## CalData
Calibration Routine for VbusPM, VbusMN
| VbusRange | 454
VbusPM | VbusPMMeas | guiVbusPM | Theoretical PU | Error | From Reg Page |  | Corrected guiVbusPM | guiVbusMN | Error | From Reg Page
41.77 | 0.08997 | 40.8464 | 0.092004 | -0.0020344 | Intercept | 1.3996 | 49.949 | 51.71 | 0.0038789 | Intercept | -1.4701
108.3 | 0.23894 | 108.4788 | 0.23855 | 0.00039374 | X Variable 1 | 0.98577 | 99.82 | 102.17 | 0.0051762 | X Variable 1 | 0.99155
154.1 | 0.34118 | 154.8957 | 0.33943 | 0.0017527 |  | 0.0030829 | 158.03 | 160.9 | 0.0063216 |  | -0.0032381
208.1 | 0.462 | 209.748 | 0.45837 | 0.00363 |  |  | 203.77 | 207.05 | 0.0072247
262.2 | 0.5829 | 264.6366 | 0.57753 | 0.005367 |  |  | 257.82 | 261.6 | 0.008326
312.1 | 0.6944 | 315.2576 | 0.68744 | 0.0069551 |  |  | 303.56 | 307.75 | 0.0092291
353.7 | 0.78726 | 357.416 | 0.77907 | 0.0081851 |  |  | 345.13 | 349.57 | 0.0097797
403.6 | 0.89835 | 407.8509 | 0.88899 | 0.0093632 |  |  | 374.21 | 378.82 | 0.010154
424.4 | 0.929 | 421.766 | 0.9348 | -0.0058018 |  |  | 399.15 | 403.89 | 0.010441
420.2 | 0.8619 | 391.3026 | 0.92555 | -0.063651 |  |  | 419.94 | 424.73 | 0.010551
For Regression Analysis select Data-> Data Analysis -> Regression (This must be enabled in excel options if not visible on the task bar) Select X variable as the theoretical and Y as the Actual

## PM_Reg
SUMMARY OUTPUT
Regression Statistics
Multiple R | 1
R Square | 1
Adjusted R Square | 1
Standard Error | 0.091908
Observations | 8
ANOVA
| df | SS | MS | F | Significance F
Regression | 1 | 109695.8201 | 109695.8201 | 12986267.1329 | 3.0821e-20
Residual | 6 | 0.050682 | 0.0084471
Total | 7 | 109695.8708
| Coefficients | Standard Error | t Stat | P-value | Lower 95% | Upper 95% | Lower 95.0% | Upper 95.0%
Intercept | 1.3996 | 0.071394 | 19.6046 | 1.1416e-06 | 1.2249 | 1.5743 | 1.2249 | 1.5743
X Variable 1 | 0.98577 | 0.00027355 | 3603.6464 | 3.0821e-20 | 0.9851 | 0.98644 | 0.9851 | 0.98644
RESIDUAL OUTPUT
Observation | Predicted Y | Residuals
1 | 41.6647 | 0.10526
2 | 108.3346 | -0.034648
3 | 154.0911 | 0.0089477
4 | 208.1627 | -0.062734
5 | 262.2702 | -0.070219
6 | 312.1708 | -0.070836
7 | 353.7293 | -0.029323
8 | 403.4464 | 0.15355

## MN_Reg
SUMMARY OUTPUT
Regression Statistics
Multiple R | 1
R Square | 1
Adjusted R Square | 1
Standard Error | 0.10381
Observations | 9
ANOVA
| df | SS | MS | F | Significance F
Regression | 1 | 122442.3995 | 122442.3995 | 11361673.6087 | 5.3423e-23
Residual | 7 | 0.075438 | 0.010777
Total | 8 | 122442.4749
| Coefficients | Standard Error | t Stat | P-value | Lower 95% | Upper 95% | Lower 95.0% | Upper 95.0%
Intercept | -1.4701 | 0.080492 | -18.2639 | 3.6522e-07 | -1.6604 | -1.2798 | -1.6604 | -1.2798
X Variable 1 | 0.99155 | 0.00029417 | 3370.7082 | 5.3423e-23 | 0.99085 | 0.99224 | 0.99085 | 0.99224
RESIDUAL OUTPUT
Observation | Predicted Y | Residuals
1 | 49.8029 | 0.14609
2 | 99.8365 | -0.016478
3 | 158.0702 | -0.04016
4 | 203.8302 | -0.060154
5 | 257.9192 | -0.099161
6 | 303.6792 | -0.11915
7 | 345.1457 | -0.01574
8 | 374.1486 | 0.061447
9 | 399.0067 | 0.14331

## Reg PM_2
SUMMARY OUTPUT
Regression Statistics
Multiple R | 1
R Square | 1
Adjusted R Square | 1
Standard Error | 0.00032479
Observations | 8
ANOVA
| df | SS | MS | F | Significance F
Regression | 1 | 0.50906 | 0.50906 | 4825656.5333 | 6.0067e-19
Residual | 6 | 6.3294e-07 | 1.0549e-07
Total | 7 | 0.50906
| Coefficients | Standard Error | t Stat | P-value | Lower 95% | Upper 95% | Lower 95.0% | Upper 95.0%
Intercept | 0.0002906 | 0.00025333 | 1.1471 | 0.29502 | -0.00032929 | 0.00091049 | -0.00032929 | 0.00091049
X Variable 1 | 0.97495 | 0.00044382 | 2196.7377 | 6.0067e-19 | 0.97387 | 0.97604 | 0.97387 | 0.97604
RESIDUAL OUTPUT
Observation | Predicted Y | Residuals | Standard Residuals
1 | 0.11144 | -0.00035587 | -1.1835
2 | 0.22112 | 6.0363e-06 | 0.020074
3 | 0.3308 | 5.9578e-05 | 0.19813
4 | 0.44146 | 0.00056988 | 1.8952
5 | 0.55114 | -5.9394e-05 | -0.19752
6 | 0.66092 | 0.00020502 | 0.68182
7 | 0.77197 | -0.00035747 | -1.1888
8 | 0.88194 | -6.7781e-05 | -0.22541

## Sheet8
SUMMARY OUTPUT
Regression Statistics
Multiple R | 1
R Square | 1
Adjusted R Square | 1
Standard Error | 9.7294e-05
Observations | 8
ANOVA
| df | SS | MS | F | Significance F
Regression | 1 | 0.5092 | 0.5092 | 53791780.5725 | 4.3367e-22
Residual | 6 | 5.6797e-08 | 9.4661e-09
Total | 7 | 0.5092
| Coefficients | Standard Error | t Stat | P-value | Lower 95% | Upper 95% | Lower 95.0% | Upper 95.0%
Intercept | 0.0032992 | 7.548e-05 | 43.7097 | 9.5997e-09 | 0.0031145 | 0.0034839 | 0.0031145 | 0.0034839
X Variable 1 | 0.97709 | 0.00013322 | 7334.288 | 4.3367e-22 | 0.97676 | 0.97741 | 0.97676 | 0.97741
RESIDUAL OUTPUT
Observation | Predicted Y | Residuals | Standard Residuals
1 | 0.11123 | -0.00012477 | -1.3851
2 | 0.2206 | 1.3279e-05 | 0.14742
3 | 0.33036 | 1.4752e-05 | 0.16377
4 | 0.44068 | 8.8282e-05 | 0.98007
5 | 0.55162 | 0.00011893 | 1.3204
6 | 0.66103 | -1.2423e-05 | -0.13792
7 | 0.77149 | 3.4446e-05 | 0.3824
8 | 0.88148 | -0.0001325 | -1.471

## CalData (2)
Calibration Routine for VbusPM, VbusMN
| VbusRange | 454
VbusPM | VbusPMMeas | guiVbusPM | Theoretical PU | Error | From Reg Page |  | Corrected guiVbusPM | Error After Correction
50.43 | 0.114 | 51.756 | 0.11108 | 0.0029207 | Intercept | 0.0002906 | 50.5916 | 0.3204%
100.39 | 0.2265 | 102.831 | 0.22112 | 0.0053767 | X Variable 1 | 0.97495 | 100.3873 | -0.00273%
150.21 | 0.339 | 153.906 | 0.33086 | 0.008141 |  | 6.4009e-07 | 150.183 | -0.01801%
200.68 | 0.4525 | 205.435 | 0.44203 | 0.010474 |  |  | 200.4213 | -0.1289%
250.19 | 0.565 | 256.51 | 0.55108 | 0.013921 |  |  | 250.217 | 0.01078%
300.15 | 0.6776 | 307.6304 | 0.66112 | 0.016477 |  |  | 300.0569 | -0.03101%
350.31 | 0.7915 | 359.341 | 0.77161 | 0.019892 |  |  | 350.4723 | 0.04633%
400.37 | 0.9043 | 410.5522 | 0.88187 | 0.022428 |  |  | 400.4008 | 0.007686%
425.43 | 0.942 | 427.668 | 0.93707 | 0.0049295 |  |  | 417.0879 | -1.961%
VbusMN | VbusMNMeas | guiVbusMN | Theoretical PU | Error | From Reg Page |  | Corrected guiVbusMN | Error After Correction
50.441 | 0.11046 | 50.1488 | 0.1111 | -0.00064352 | Intercept | 0.0032992 | 50.4976 | 0.1123%
100.16 | 0.2224 | 100.9696 | 0.22062 | 0.0017833 | X Variable 1 | 0.97709 | 100.154 | -0.006019%
149.99 | 0.33473 | 151.9674 | 0.33037 | 0.0043556 |  | 7.267e-06 | 149.9833 | -0.004465%
200.11 | 0.44764 | 203.2286 | 0.44077 | 0.0068691 |  |  | 200.0699 | -0.02003%
250.49 | 0.56118 | 254.7757 | 0.55174 | 0.0094399 |  |  | 250.436 | -0.02156%
300.1 | 0.67315 | 305.6101 | 0.66101 | 0.012137 |  |  | 300.1056 | 0.001879%
350.27 | 0.7862 | 356.9348 | 0.77152 | 0.01468 |  |  | 350.2544 | -0.004465%
400.13 | 0.89877 | 408.0416 | 0.88134 | 0.017426 |  |  | 400.1902 | 0.01503%
425.43 | 0.9347 | 424.3538 | 0.93707 | -0.0023705 |  |  | 416.1286 | -2.186%
For Regression Analysis select Data-> Data Analysis -> Regression (This must be enabled in excel options if not visible on the task bar) Select X variable as the actual PU and Y as the theoretical PU