## Sheet1
Byte No. | Typical Values | Description
0 | 0x00 | Message Type(Data transfer)
1 | 0x80 | ORG,RPY,RESV, SEQ
2 | 0x48 | Message Payload Length
3 | 0x00
4 | 0x00 | Message Header CRC16
5 | 0x00
6 | 0x00 | Message Payload CRC16
7 | 0x00
8 | 0x00 | NSDU Handle
9 | 0x00 | QoS/Priority/ D-route
10 | 0x60 | Next Header
11 | 0x00
12 | 0x00 | UDP Length
13 | 0x00
14 | 0x00
15 | 0x2C
16 | 0x11 | Hop Limit
17 | 0x01
18 | 0xFE | Source Address
19 | 0x80
20 | 0x00
21 | 0x00
22 | 0x00
23 | 0x00
24 | 0x00
25 | 0x00
26 | 0x00
27 | 0x01
28 | 0x00
29 | 0xFF
30 | 0xFE
31 | 0x00
32 | 0x00
33 | 0x01
34 | 0xFF | Destination Address
35 | 0x02
36 | 0X00
37 | 0X00
38 | 0X00
39 | 0X00
40 | 0X00
41 | 0X00
42 | 0X00
43 | 0x01
44 | 0x00
45 | 0xFF
46 | 0xFE
47 | 0x00
48 | 0x00
49 | 0x00
50 | 0x00 | Source Port
51 | 0x00
52 | 0x00 | Destination Port
53 | 0x00
54 | 0x00 | Length
55 | 0x2C
56 | 0x00 | CRC
57 | 0x00
Application Layer Message of 18 bytes
Note on A3: Author: 0x80 -RPY bit set to 0.