## Sheet1
Footprint | Comment | Designators | Value
0805 | 0805 | R70 | 0ohm,ground
0805 | 0805 | R66 | 2.2Kohm
0805 | 0805 | R65 | 4.7Kohm
0805 | 0805 | R64 | 4.7Kohm
0805 | 0805 | R63 | 4.7Kohm
0805 | 0805 | R62 | 4.7Kohm
0805 | 0805 | R61 | 2.2Kohm
0805 | 0805 | R59 | 10ohm
0805 | 0805 | R57 | 10Kohm
0805 | 0805 | R56 | 47Kohm
0805 | 0805 | R55 | 10Kohm
0805 | 0805 | L3 | 220ohm,100Mhz,2A
0805 | 0805 | L2 | 220ohm,100Mhz,2A
0805 | 0805 | C42 | 2.2uF, 10V
0805 | 0805 | C41 | 2.2uF, 10V
0805 | 0805 | C38 | 0.1uF, 10V
0805 | 0805 | C37 | 0.1uF, 10V
0805 | 0805 | C33 | not connected
0805 | 0805 | C32 | 22pF,10V
0805 | 0805 | C31 | 22pF,10V
0805 | 0805 | C30 | 2.2uF, 10V
0805 | 0805 | C28 | 2.2uF, 10V
0805 | 0805 | C27 | 2.2uF, 10V
0805 | 0805 | C25 | 2.2uF, 10V
CON2 | CONN_09-65-2028 | J7 | connector
IDC14 | HEADER_14PJTAG | J6 | JTAG header connector
IDC24 | CONN_2524-6002UB | J8 | MCU 24 pin female connector
SIP6 |  | LED | LED
SW_4.5/5.5 | SW-NKK-JF15 | S1 | switch
TQFP48 | TMS320F280270 | U6 | TMS320F280270
VR-5 | VARISTOR_10D751 | R54 | 10K NTC
XTAL3 | CRYSTAL | Y1 | Crystal Oscillator