## InputVoltageScaling
R1 | 15667 | ohms | Gfb | 0.049736 |  | Q | Range
R2 | 820 | ohms |  |  |  | 15 | 1
[6 empty] | 14 | 2
VfsvADC | 3.3 | volts | Gadc | 1241.2121 |  | 13 | 4
ADC res | 12 | bits |  |  |  | 12 | 8
[6 empty] | 11 | 16
Left Shift | 3 | bits | Gshft | 8 |  | 10 | 32
VoMax | 66.3501 | volts | q | 8
|  |  | Kv | 0.51836 | - | iKv | 1.9292
|  |  | {X} | 15 | - | {Y} | 14
|  |  | KvQ{X} | 16985.6312 | - | iKvQ{Y} | 31607.3571
Vo | 12 | volts | VoQ0 | 5926.3795 | int16
|  |  | VoGUI | 12 | volts
VoGUI | 12 | volts | VoQ0 | 5926.3795 | int16

## SEPICCurrentScaling
Rshunt | 0.1 |  | Gfb | 0.82 |  | Q | Range
Gain of amp | 8.2 |  |  |  |  | 15 | 1
[6 empty] | 14 | 2
VfsvADC | 3.3 | volts | Gadc | 1241.2121 |  | 13 | 4
ADC res | 12 | bits |  |  |  | 12 | 8
[6 empty] | 11 | 16
Left Shift | 3 | bits | Gshft | 8 |  | 10 | 32
IoMax | 4.0244 | amps | q | 12
|  |  | Kv | 0.50305 | - | iKv | 1.9879
|  |  | {X} | 15 | - | {Y} | 14
|  |  | KvQ{X} | 16483.9024 | - | iKvQ{Y} | 32569.4061
Io | 2 | amps | IoQ0 | 16284.703 | int16
|  |  | IoGUI | 2 | amps
IoGUI | 2 | amps | IoQ0 | 16284.703 | int16

## SEPICOutputVoltageScaling
R1 | 24000 | ohms | Gfb | 0.066148 |  | Q | Range
R2 | 1700 | ohms |  |  |  | 15 | 1
[6 empty] | 14 | 2
VfsvADC | 3.3 | volts | Gadc | 1241.2121 |  | 13 | 4
ADC res | 12 | bits |  |  |  | 12 | 8
[6 empty] | 11 | 16
Left Shift | 3 | bits | Gshft | 8 |  | 10 | 32
VoMax | 49.8882 | volts | q | 9
|  |  | Kv | 0.7795 | - | iKv | 1.2829
|  |  | {X} | 15 | - | {Y} | 14
|  |  | KvQ{X} | 25542.7765 | - | iKvQ{Y} | 21018.5025
Vo | 48 | volts | VoQ0 | 31527.7538 | int16
|  |  | VoGUI | 48 | volts
VoGUI | 48 | volts | VoQ0 | 31527.7538 | int16

## LEDCurrentScaling
Rshunt | 0.25 |  | Gfb | 3 |  | Q | Range
Gain of amp | 12 |  |  |  |  | 15 | 1
[6 empty] | 14 | 2
VfsvADC | 3.3 | volts | Gadc | 1241.2121 |  | 13 | 4
ADC res | 12 | bits |  |  |  | 12 | 8
[6 empty] | 11 | 16
Left Shift | 3 | bits | Gshft | 8 |  | 10 | 32
IoMax | 1.1 | amps | q | 14
|  |  | Kv | 0.55 | - | iKv | 1.8182
|  |  | {X} | 15 | - | {Y} | 14
|  |  | KvQ{X} | 18022.4 | - | iKvQ{Y} | 29789.0909
Io | 0.33 | amps | IoQ0 | 9830.4 | int16
|  |  | IoGUI | 0.33 | amps
IoGUI | 0.33 | amps | IoQ0 | 9830.4 | int16

## SlewStep Calculations
TimerSpeed | 0.001 | s
# of Tasks for Timer | 2 | tasks
Freq for each task | 500 | Hz
Max value for variable | 32768
Qvalue of Dependent Variable | 12
Kv of Dependent Variable | 0.75
Qvalue of Kv | 15 |  | Kv (Q0) | 24576
i_Kv of Dependent Varialbe | 1.3333
Qvalue of i_Kv | 14 |  | i_Kv (Q0) | 21845
1 in Q0 translates to this in real units: | 0.00018311 | V
units of desired | 1 | V | (V/ms)
| 0.001 | s
Desired unit in Q0 | 10922
Max value of variable in desired unit | 3.0002
Qvalue | 13
Gui_SlewStep = | SlewStep | * | 21845 | * | 8192 | * | 0.001 | * | 1
|  |  | 16384 | * | 4096 | * | 0.001 | * | 2
for this case:
= | SlewStep | * | 21845
16384