## PFC-ResDiv
Vout(V) | R1 | R2 | R3 | C7 | Vdc-fb | fc(KHz) | Ires(A)
50 | 12000 | 12000 | 1700 | 3.3e-09 | 3.3074 | 28.3843 | 0.0019455
Pwr(W) | 0.045421 | 0.045421 | 0.0064346
1/8 | 0.125
1/10 | 0.1

## Sheet1
Parallel Resistors
[6 empty] | CAP | Value
| R | 10 | 1000 | K | [5 empty] | R1 | 75
| C | 2.2 | 1e-09 | n |  | 104K | 100 | 1e-09 | n | R2 | 75
[6 empty] | 103K | 10 | 1e-09 | n | R3 | 75
| F(KHz) | 7.238 |  |  |  | 102K | 1 | 1e-09 | n | R4 | 47
[10 empty] | R5 | 47
[6 empty] | 332K | 3.3 | 1e-09 | n | R6 | 1000000
| R | 39 | 1 | R |  | 153K | 15 | 1e-09 | n
| C | 180 | 1e-12 | p |  | 223K | 22 | 1e-09 | n |  |  | V | Pwr (W)
[6 empty] | 183K | 18 | 1e-09 | n | RTOTAL | 12.1133 | 15.6 | 20.0904
| F(MHz) | 22.6831 |  |  |  | 393K | 39 | 1e-09 | n
[6 empty] | 474K | 470 | 1e-09 | n
| R | 330 | 1 | R
| C | 470 | 1e-09 | n
| F(KHz) | 1.0267
| L | 1.5 | 1e-06
| C | 200 | 1e-06
| F(KHz) | 9.1905
| Audio Freq | 44.1 | KHz
| Audio Period | 22.6757 | uS
| Sysclks | 2267.5737 | counts
| PWM freq | 352.8 | KHz
| PWM Period | 2.8345 | uS
| Sysclks | #REF! | counts
2822.4
| Vin | 9.5 |  | R3 | 10
| R4 | 330 |  | R1 | 9.1
| R5 | 820 |  | Gain | 1.0989
| Vout | 3.387
|  |  |  | Vin | 6.65
|  |  |  | Vout | 7.3077
|  | offset | Gain
|  | 3 | 1.5
| 3.3 | 6.3 | 7.125
| 1.65 | 4.65
| 0 | 3 | 2.175
| Vpp = | 3.3 | 4.95
FS = | 32768
ADC = | 450
Vmeas = | 0.041199