## Sheet2
Captured data in the test |  |  |  |  | Info
ADC Volt | ADC Count (Ideal) | Phase A Count | Delta | Delta Percent | Vref = 2.5V (External)
0.003 | 78.6432 | 230 | -151.3568 | -0.231% | 16 bit ADC
0.2 | 5242.88 | 5652 | -409.12 | -0.6243% | ADC input filter on EVB: R=100ohm, C=200pf
0.405 | 10616.832 | 10799 | -182.168 | -0.278%
0.601 | 15754.8544 | 15759 | -4.1456 | -0.006326%
0.8 | 20971.52 | 20766 | 205.52 | 0.3136%
1.005 | 26345.472 | 26009 | 336.472 | 0.5134%
1.202 | 31509.7088 | 31147 | 362.7088 | 0.5535%
1.406 | 36857.4464 | 36563 | 294.4464 | 0.4493%
1.602 | 41995.4688 | 41832 | 163.4688 | 0.2494%
1.808 | 47395.6352 | 47342 | 53.6352 | 0.08184%
2.005 | 52559.872 | 52690 | -130.128 | -0.1986%
2.203 | 57750.3232 | 58023 | -272.6768 | -0.4161%
2.408 | 63124.2752 | 63557 | -432.7248 | -0.6603%
2.495 | 65404.928 | 65535 | -130.072 | -0.1985%
|  | Circuit on the Control board |  |  |  | Circuit on TI DSP EVB

## Sheet1
ADC Volt | ADC Count (Ideal) | Phase A Count (C=200p) | Phase B Count (C=1n) | Delta
1.837 | 48155.8528 | 48200 | 0 | -44.1472
1.838 | 48182.0672 | 0 | 47400 | 782.0672
| 0 |  |  | 0
1.998 | 52376.3712 | 0 | 52892 | -515.6288
1.999 | 52402.5856 | 51500 | 0 | 902.5856
| 0 |  |  | 0
2.306 | 60450.4064 | 60750 | 0 | -299.5936
2.307 | 60476.6208 | 0 | 59550 | 926.6208
| 0 |  |  | 0
1.005 | 26345.472 | 26050 | 0 | 295.472
1.006 | 26371.6864 | 0 | 25900 | 471.6864
| 0 |  |  | 0
0.5 | 13107.2 | 13132 | 0 | -24.8
0.5 | 13107.2 |  | 12850 | 257.2
| 0 |  |  | 0

## Min Sampling time
| ADC Channel | TMS320f28p65
| A8 | ADC bit | 12
|  | Cp | 2.6e-12
|  | Ron (ohm) | 425
|  | Ch | 3.25e-11
|  | Rs (ohm) | 50
[5 empty] | Rs | 100
[5 empty] | Cs | 2e-10
|  |  |  | Time constant | T | 3.7322e-08
|  |  |  | Number of time constants | k | 7.8741
|  |  |  | Minimum ts+h | tsh | 2.9388e-07
3007.368