## VOUT FB Divider
R1 | 750 | kOhm
R2 | 130 | kOhm
VBG | 1.2 | V
ISEL_MAX | 38.7 | uA
ISEL_MIN | 5 | uA
VOUT_MAX | 37.1481 | V
VOUT_MIN | 11.8731 | V
|  |  | I1 | 0.00041285
R1 | 85 | kOhm | I2 | 0.00037415
R2 | 6 | kOhm | I3 | 3.87e-05
R3 | 27 | kOhm | V2 | 2.2449
VBG | 1.2 | V | VOUT_MAX | 37.3372
ISEL_MAX | 38.7 | uA
ISEL_MIN | 5 | uA
VOUT_MAX | 37.3372 | V | I1 | 0.0002275
VOUT_MIN | 20.6725 | V | I2 | 0.0002225
|  |  | I3 | 5e-06
|  |  | V2 | 1.335
|  |  | VOUT_MIN | 20.6725