## TPS2121
Inputs |  |  |  | Instructions:
VIN1 | 5 |  | V | Please edit green shaded cells to resemble your schematic
VIN2 | 5 |  | V | Grey shaded cells are automated outputs, please do not edit
R1 | 30000 | 30 | kΩ
R2 | 10000 | 10 | kΩ
R3 | 20000 | 20 | kΩ
R4 | 5000 | 5 | kΩ
RHYST | 70000 | 70 | kΩ
Overvoltage Inputs
R5 | 21000 | 21 | kΩ
R6 | 5110 | 5.11 | kΩ
R7 | 21000 | 21 | kΩ
R8 | 5110 | 5.11 | kΩ
Current Limit Inputs
RILM | 22100 | 22.1 | kΩ
Outputs
PR1 at VIN1 DC | 1.25 | V
CP2 at VIN2 DC | 1 | V |  |  | 0.97855
IN1 at switchover | 4 | V
Switchover using Hysteresis (N/A when not using RHYST)
PR1 R2 when IN2 selected using hysterisis | 8750 | kΩ
PR1 when IN2 selected using hysterisis | 0.90323 | V
IN1 needed to switch back to IN1 when IN2 is selected using hysterisis | 4.4286 | V
Overvoltage
Vov1 | 5.4162 | V
Vov2 | 5.4162 | V
Current Limit
ILM | 4.5366 | A