## BOM Report
Filename: | #VALUE! |  |  |  | PMP8740
Variant: | None |  |  |  | C
Generated: | 17.11.2014 15:39:46
PMP8740 REV C Bill of Materials
Item # | Designator | Quantity | Value | PartNumber | Manufacturer | Description | PackageReference
1 | C1, C3, C5, C6, C14, C15 | 6 | 0.1uF | C1608X7R1H104K | TDK | CAP, CERM, 0.1uF, 50V, +/-10%, X7R, 0603 | 0603
2 | C2 | 1 | 0.047uF | C1608X7R1H473K | TDK | CAP, CERM, 0.047 µF, 50 V, +/- 10%, X7R, 0603 | 0603
3 | C4, C13 | 2 | 1uF | C1608X7R1E105K080AB | TDK | CAP, CERM, 1uF, 25V, +/-10%, X7R, 0603 | 0603
4 | C7, C8, C9, C10, C11 | 5 | 0.01uF | C1608X7R1H103K | TDK | CAP, CERM, 0.01uF, 50V, +/-10%, X7R, 0603 | 0603
5 | C12 | 1 | 10uF | C3216X7R1A106M | TDK | CAP, CERM, 10uF, 10V, +/-20%, X7R, 1206 | 1206
6 | C16 | 1 | 470pF | C1608C0G1H471J | TDK | CAP, CERM, 470 pF, 50 V, +/- 5%, C0G/NP0, 0603 | 0603
7 | J1 | 1 | NPPN202FJFN-RC | NPPN202FJFN-RC | Sullins Connector Solutions | Receptacle, 2mm, 20x2, R/A, TH | Header, 20x2 2 mm pitch receptacle Right Angle
8 | R1 | 1 | 33.2 | CRCW060333R2FKEA | Vishay-Dale | RES, 33.2 ohm, 1%, 0.1W, 0603 | 0603
9 | U1 | 1 | MSP430F2252TDA | MSP430F2252TDA | Texas Instruments | MIXED SIGNAL MICROCONTROLLER, DA0038A | DA0038A