## Device Calculator
Design Calculations
Parameter | Input | Recommended | Selected Value | Calculated with Selected Value | Units | Description
Choose Device
Part number | TPS543C20 |  |  |  |  | Select IC part number | Key
Vin_min_IC | 4 |  |  |  | V | IC rated minimum input voltage with internal bias | User Entered Value
Vin_max_IC | 14 |  |  |  | V | IC rated maximum input voltage | Fixed IC Parameter
Vref | 0.6 |  |  |  | V | Internal voltage reference | Calculated Parameter
Io_max_IC | 40 |  |  |  | A | IC rated maximum output current | Recommended Component Value
Vreg | 5 |  |  |  | V | Internal Vreg regulator output voltage | Design Caution
EN_rise | 1.6 |  |  |  | V | EN rising voltage threshold | Design Warning
OCF_response | Hiccup |  |  |  |  | Over current fault response |  | Calculated component values summary
OVF_response | Hiccup |  |  |  |  | Over voltage fault response |  | Lout | 1 | µH
OC_clamp | 45 |  |  |  | A | Valley current limit maximum clamp |  | Cout | 1269 | µF
ton_min_max | 30 |  |  |  | ns | Worst case minimum on-time |  | Cin | 46.36 | µF
toff_min_max | 250 |  |  |  | ns | Worst case minimum off-time |  | Rfb_b | #NAME? | kΩ
Rdson_HS | 3 |  |  |  | mΩ | High-side FET Rdson |  | Rfb_t | #NAME? | kΩ
Rdson_LS | 0.9 |  |  |  | mΩ | Low-side FET Rdson |  | Cff | #NAME? | pF
Krdson_IOCP | 0.00928 |  |  |  | Ω | K*Rdson for IOCP calculatoin
Input System Parameters | [7 empty] | Css | #NAME? | nF
Vin_min | 11 |  |  |  | V | Minimum input voltage |  | Cvcc | 4.7 | µF
Vin_nom | 12 |  |  |  | V | Nominal input voltage |  | Cboot | 0.1 | µF
Vin_max | 13 |  |  |  | V | Maximum input voltage |  | Rpg | 10 | kΩ
Vout | 1.2 |  |  |  | V | Output voltage
Iout | 20 |  |  |  | A | Maximum output current
Select the Switching Frequency (RT pin)
fsw_max_ton |  | 3076.9231 |  |  | kHz | Maximum fsw limited by Vin_max and minimum on-time
fsw_max_toff |  | 3415.1704 |  |  | kHz | Maximum fsw allowed limited by Vin_min and minimum off-time (Depends on inductor DCR and includes 2x multiplier on resistance for margin)
fsw_select | 1570 |  |  |  | kHz | Select the fsw option (must be between 200 KHz and 1 MHz)
Calculated R_rt |  | 11.1689 |  |  | kΩ | Recommended RT resistor to AGND
R_rt |  |  | 32 |  | kΩ | Selected RT resistor value
fsw_calculated |  |  |  | 613.2477 | kHz | Switching frequency chosen based on R_rt
Select the Mode (Mode pin) (Reference table to the right for possible modes)
api_mode_sel | Disabled |  |  |  |  | Select the Asynchronous Pulse Injection (API) mode (On/Off)
body_brake_sel | Disabled |  |  |  |  | Select the Body Brake mode (On/Off) (must be set to disabled unless API is enabled)
api_threshold_sel | N/A |  |  |  | mV | Select the API threshold voltage (must be set to N/A if API is set to Off)
R_mode_rec |  | Open |  |  | kΩ | Recommended R_mode resistor value
R_mode |  |  | Open |  | kΩ | Chosen R_mode
api_mode |  |  |  | Disabled |  | API mode chosen based on R_mode
body_brake |  |  |  | Disabled |  | Body Brake mode chosen based on R_mode
api_threshold |  |  |  | N/A | mV | API mode chosen based on R_mode
Select the Soft-Start time (SS pin)
soft_start_sel | 1 |  |  |  | ms | Select the Soft Start time
R_ss_rec |  | 8.66 |  |  | kΩ | Recommended R_ss resistor value
R_ss |  |  | 15.4 |  | kΩ | Chosen R_ss
soft_start |  |  |  | 2 | ms | Soft Start time chosen based on R_ss
Select the Ramp Capacitor (RAMP pin)
C_ramp_sel | 8.91 |  |  |  | pF | Select the C_ramp value
R_ramp_rec |  | 121 |  |  | kΩ | Recommended R_ramp resistor value
R_ramp |  |  | 187 |  | kΩ | Chosen R_ramp
C_ramp |  |  |  | 14.1 | pF | Ramp capacitance chosen based on R_ramp
Select the Reference Voltage (VSEL pin)
VSEL_sel | 1.1 |  |  |  | V | Select the reference voltage
R_vsel_rec |  | 187 |  |  | kΩ | Recommended R_vsel resistor value
R_vsel_rec |  |  | 187 |  | kΩ | Chosen R_vsel
VSEL |  |  |  | 1.1 | V | Reference voltage chosen based on R_vsel
Select the Current Limit Resistor (ILIM pin)
Ilim_sel | 20 |  |  |  | A | Select the Average Over-Current Limit
R_ilim_rec |  | 17.4912 |  |  | kΩ | Recommended R_ilim resistor value
R_ilim_sel |  |  | 44.2 |  | kΩ | Chosen R_ilim
Ilim |  |  |  | 52.2347 | A | Current limit chosen based on R_ilim
Choose the Output Inductor (Lout)
The inductance is selected based on a p-p ripple current target. Smaller L reduces solution size while larger L reduces AC loss.
Kind | 0.3 |  |  |  |  | Target ripple/Iout ratio (typically between 0.2 to 0.4)
L_target |  | 0.29603 |  |  | µH | Target inductor value
L_min |  | 0.088808 |  |  | µH | Minimum recommended inductance (ripple = 50% Iout_max_IC)
L_max |  | 0.44404 |  |  | µH | Maximum recommended inductance (ripple = 10% Iout_max_IC)
Lout |  |  | 1 |  | µH | Selected inductance
DCR |  |  | 9 |  | mΩ | DC resistance of selected inductor
Tol_L |  |  | 20% |  |  | Tolerance of inductance for selected inductor
Iripple_max |  |  |  | 2.2202 | A | Inductor ripple current at Vin_max (includes Tol_L, used for DC ripple calculations)
Ipeak |  |  |  | 21.1101 | A | Full load peak current at Vin_max
Irms |  |  |  | 20.1229 | A | Inductor rms current at Vin_max
Iripple_min |  |  |  | 1.4528 | A | Inductor ripple current at Vin_min (includes Tol_L)
Ivalley |  |  |  | 19.2736 | A | Full load valley current at Vin_min (used for I_lim calculations)
Choose the Output Capacitor (Cout)
The output capacitance is deteremind based on the output ripple, transient and stability requirements.
Io_step | 10 |  |  |  | A | Iout load transient step
dVo_trans | 0.036 |  |  |  | V | Target Vout overshoot/undershoot after load step
dVo_dc | 0.012 |  |  |  | V | Target steady state Vout voltage ripple
Cout_ripple |  | 37.7126 |  |  | µF | Min Cout for DC ripple requirement (ignores ESR)
Cout_undershoot |  | 525.368 |  |  | µF | Min Cout for undershoot requirement
Cout_overshoot |  | 1157.4074 |  |  | µF | Min Cout for overshoot requirement
Cout_stability |  | 60.6193 |  |  | µF | Min Cout for stability (f_LC < fsw/30)
Cout_min |  | 1157.4074 |  |  | µF | Recommended min Cout (must include any derating due to DC/AC bias, temp and/or tolerance)
Cout_max |  | 673.5477 |  |  | µF | Max Cout for stability (f_LC > fsw/100) (Exceeding this may be ok but further validation is required)
ESR_trans |  | 3.6 |  |  | mΩ | Max ESR to meet load step transient requirement
ESR_ripple |  | 5.4049 |  |  | mΩ | Max ESR to meet ripple requirement
ESR_max |  | 3.6 |  |  | mΩ
Cout_nom_electro |  |  | 470 |  | µF | Nominal value of single electrolytic output capacitor
ESR__nom_electro |  |  | 0.1 |  | mΩ | ESR of output single electrolytic output capacitor
N_Cout_electro |  |  | 3 |  |  | Number of electrolytic output capacitors
Cout_derate_electro |  |  | 80% |  |  | Remaining electrolytic output capacitance after derating due to DC/AC bias, temp and/or tolerance
Cout_nom_ceramic |  |  | 47 |  | µF | Nominal value of single ceramic output capacitor
ESR_nom_ceramic |  |  | 0.02 |  | mΩ | ESR of output single ceramic output capacitor
N_Cout_ceramic |  |  | 3 |  |  | Number of ceramic output capacitors
Cout_derate_ceramic |  |  | 100% |  |  | Remaining ceramic output capacitance after derating due to DC/AC bias, temp and/or tolerance
Cout |  |  |  | 1269 | µF | Effective Cout (If red, not enough capacitance. If yellow, there may be too much capacitance for loop stability)
ESR |  |  |  | 0.02 | mΩ | Effective ESR
Vo_undershoot |  |  |  | 14.9041 | mV | Estimated undershoot
Vo_overshoot |  |  |  | 32.8343 | mV | Estimated overshoot
Vo_ripple |  |  |  | 0.35662 | mV | Estimated capacitive + resistive DC ripple (ignores ESL)
f_LC |  |  |  | 4.4678 | kHz | LC resonant frequency (if yellow, feedforward cap recommended)
f_ESR |  |  |  | 6270.8803 | kHz | ESR zero frequency (if yellow, ESR zero may affect loop stability)
Choose the Input Capacitor (Cin)
The input capacitance is deteremind based on the input ripple requirements. Additional bulk input capacitance may be needed for transients. 0.1µF high frequency bypass capacitors are also required.
Vi_ripple_rec |  | 220 |  |  | mV | Recommended DC input voltage ripple (2% min Vin)
Vi_ripple_target | 220 |  |  |  | mV | Target DC input voltage ripple
Q_input |  | 1.3897 |  |  | µC | Charge per switching cycle (Vin_min)
Cin_min |  | 10 |  |  | µF | Minimum input capacitance required (include derating)
Cin |  |  | 46.36 |  | µF | Effective input ceramic cap used (include derating)
Vi_ripple |  |  |  | 29.9761 | mV | Input DC ripple
Iin_rms |  |  |  | 6.2351 | A | Input RMS current
Determine feedback network values (FB resistor divider)
R_bot_rec |  | 10 |  |  | kΩ | Bottom feedback resistor (1k-20k recommended)
R_bot |  |  | 10 |  | kΩ | Selected bottom feedback resistor
R_top_target |  | 0.90909 |  |  | kΩ | Calculated top resistor
R_top |  |  | 2.87 |  | kΩ | Selected top resistor
Vout_calc |  |  |  | 1.4157 | V | Calculated Vout (yellow if not within 1% of target Vout)
Determine compensation network values
H_Gain |  |  |  | 0.777 |  | Vout to FB ratio
Duty_cycle |  |  |  | 0.1 |  | Duty cycle based on Vin and Vout
FB_res_divider |  |  |  | 0.777 |  | Ratio of the feedback resistor divider
C_top |  |  | 0 |  | pF | Selected C_top value, enter 0 if unused
F_cramp |  |  |  | 37625.2821 | Hz | Calculated C_ramp zero
F_ctop |  |  |  | NONE | Hz | Calculated C_top zero
LC_Pole |  |  |  | 6999.6264 | Hz | LC pole location
ESR_Pole |  |  |  | 18470593.0087 | Hz | ESR pole location
RL_Cout_Pole |  |  |  | 5130.7203 | Hz | RL_Cout pole location
Cross Frequency |  |  |  | 16900 | Hz | Crossover Frequency
Phase Margin |  |  |  | 43.3467 | Hz | Phase margin
EN pin resistor divider
EN pin input | Vin |  |  |  |  | Select source for EN pin
EN pin voltage level |  | 13 |  |  | V | EN pin voltage level (Only used when using external input to EN pin)
Vstart_target | 7.4 |  |  |  | V | Target turn on voltage set by EN resistor divider
Ren_b_rec |  | 10
Ren_b |  |  | 10 |  | kΩ | Selected bottom resistor (1k-100k recommended)
Ren_b_eff |  |  |  | 9.9834 | kΩ | Effective bottom resistance including 6-MΩ internal pull-down resistance on EN pin
Ren_t_calc |  | 36.1897 |  |  | kΩ | Calculated top resistor
Ren_t |  |  | 36.2 |  | kΩ | Selected top resistor
EN pin max V |  |  |  | 2.8139 | V | Maxiumum voltage on EN pin (Red if above absolute max)
Vstart_typ |  |  |  | 7.4017 | V | Estimated typical turn on voltage with selected resistors (Red if below Vin_min, Yellow if near Vin_min)
Vstop_typ |  |  |  | 7.4017 | V | Estimated typical turn off voltage with selected resistors
Misc. Components
Cbp_rec |  | 4.7 |  |  | µF | At least 1 µF required
Cbp |  |  | 4.7 |  | µF | Selected Cbp6
Cvbst_rec |  | 0.1 |  |  | µF | At least 0.1µF required
Cvbst |  |  | 0.1 |  | µF | Selected Cboot
Rpg_rec |  | 100 |  |  | kΩ | 1k-100k recommended
Rpg |  |  | 10 |  | kΩ | Selected Rpg

## Schematic Checklist
Pin | Name | Purpose | Connection For Functional Use | Reasoning | Recommended Component Values from Calculator | Component units | Status | Comments
Sensing and Control
1, 2 | RSP, RSN |  | Ensure that the feedback divider network gives the appropriate Vout based on the Vref chosen |  |  |  | Open
1, 2 | RSP, RSN |  | Ensure that you have a cap (e.g. 1nF) in parallel between the RSP and RSN pins. This is a placeholder and can be populated and value adjusted if you see noise issues. |  |  |  | Open
1, 2 | RSP, RSN |  | If the application has ferrite beads, ensure that the output is taken after the ferrite bead. This will adjust the converter for the DC drop across the ferrite bead. | It is necessary that the LC resonance of ferrite bead-cap is away from the LC resonance of inductor-Cout. If they resonate at the same frequency then a huge amount of noise can be passed through to the output. |  |  | Open
1, 2 | RSP, RSN |  | You can use a 10 to 100 ohm resistor in series with the trace connecting from the Vout at the remote end to the RSP pin of the IC. You can use a 0 ohm resistor if you don’t want to use the filter cap between the RSP,RSN nets. | This resistor helps to break the net – so that during routing the RSP pin is connected to the remote end of the load rather than the Vout at the output of the buck converter. Also this resistor in combination with the capacitor across the RSP-RSN nets can serve as a filter to filter out the high frequency noise on the RS, RSN lines. Please see note on filter capacitor selection. |  |  | Open
1, 2 | RSP, RSN |  | Connect a Cfilter of 1nF typical between the RSP- RSN pins close to the IC. The Cfilt should be lower than the value mentioned in the equation below. Cfilt = 1 / (2*PI*R*Fsw) R = Series resistance on RSP line + Series resistance on RSN line Fsw = switching frequency. | This filter cap along with the series resistor helps filter the noise on the RSP, RSN pins. If the resistor use is 0 ohms, then this filter does not have much effect. Having the Cfilt lower than the mentioned equation ensures that the phase shift imposed by the feedback signal by the filter at the control loop cross over frequency is minimal while at the same time maximizing the filtering effect. |  |  | Open
34 | PGD | Open-drain power-good status signal | Have a 100k resistor connected between the pin to BP |  | 100 | kΩ | Open
Configuration
37 | SS | Connect a resistor from this pin to AGND to select soft-start time. | Add a placeholder for a resistor between SS pin to ground atleast during prototyping. Because if the inrush current is high and you wanted to add a soft-start time, shorting it to ground will not give flexibility to adjust the soft start time. |  |  |  | Open
33 | EN | The enable pin turns on the switcher. | The recommended max voltage on the EN pin is only 5.5V. It cannot be connected to PVIN directly (unless PVIN max is below 5.5V) |  |  |  | Open
30 | ILIM | Current protection pin | Use recommended RILIM value from the "Device Calculator Tab" |  | 17.4912 | kΩ | Open
Power Stage
8, 9, 10, 11, 12 | SW | Output of converted power. | Snubber Capacitor: 1.0nF 0603 minimum 25V |  |  |  | Open
8, 9, 10, 11, 12 | SW | Output of converted power. | Snubber Resistor: 0805 1-ohm resistor from SW to PGND “Snubber” |  |  |  | Open
21, 22, 23, 24, 25 | PVIN | Input power to the power stage | 2.2nF-10nF 0402 minimum 25V input capacitor from PVIN to PGND to minimize high-frequency ringing energy. Recommended to have a placeholder on prototype as a knob for helping lower noise. |  |  |  | Open
21, 22, 23, 24, 25 | PVIN | Input power to the power stage | The capacitor should be able to give minimum ripple voltage desired for the application. Use WEBENCH to calculate the input capacitance |  |  |  | Open
7 | BOOT | Bootstrap pin for the internal flying high-side driver. | The boot capacitor should be at least 25V rated, X5R. Preferable to use a 0603. |  |  |  | Open
7 | BOOT | Bootstrap pin for the internal flying high-side driver. | 0402 0 to 2 Ohm resistor in series with Boot Capacitor – this is a good practice and is preferable at least during prototyping. |  |  |  | Open
N/A | Cout | Output capacitance | When trying to achieve lowest noise, consider adding at least 1X100uF and 1X47uF and 1x10uF and 1x1uF ceramic capacitor as part of the output capacitor bank – to ensure that there are not gaps due to capacitor self resonances. | Output filters made of 1uF, 10uF and 100uF capacitors without capacitors between those values often have inter-capacitor resonances that result in noise peaks between the two capacitors internal self-resonance frequencies. |  |  | Open
Controller
28 | BP | Output of the 5 V on board regulator. | A minimum of 16V, X5R rated capacitor is recommended. | Do not use 10V rated capacitors. The DC bias loss of capacitance on a 10V cap operating at 5.1V output is pretty severe and could compromise the stability of the LDO. |  |  | Open

## Layout Checklist
Pin | Name | Purpose | Placement or Routing? | Remarks | Reasoning | Status | Comments
Sensing and Control
1, 2 | RSP, RSN |  | Routing | The RSN pin should be directly tied to the load GND rather than the IC GND. | If it is not properly routed, it moves the regulation differential voltage from the differential voltage across the load, to the differential voltage from the supply voltage at the load to the ground at the IC. Depending on the differential voltage between the ground at the IC, the ground at the output capacitors and the ground at the load, it could introduce several possible problems related to output voltage regulation. DC set-point errors due to ground drop from the current flowing through the ground resistance AC regulation (noise/stability) issues due to dynamic voltages between the grounds AC and DC coupling between that supply and another supply whose ground currents flow through the same path between the IC ground and the load’s ground. The 2 AC issues are low probability unless there is a high-current converter that shares a ground return path with this converter, but it is effectively disabling the benefits of the remote sense amplifier. | Open
1, 2 | RSP, RSN |  | Routing | It would be better for the local sense to be after the capacitors from the first output voltage node to ground rather than closer to the inductor.- Means do not take the remote sense output from the inductor – but rather from the capacitor
1, 2 | RSP, RSN |  | Routing | Route the RSP and RSN nets directly to either the load sense points (+ and –) or the output bulk capacitors.
1, 2 | RSP, RSN |  | Routing | It is essential to route the RSP and RSN pins as a pair of diff-traces in Kelvin-sense fashion. Try to match the length of the traces. | The RSP and RSN pins operate as inputs to a remote sense differential amplifier that operates with very high impedance. Mismatches could manifest in remote sense voltage errors.
1, 2 | RSP, RSN |  | Routing | Having the remote sense trace (RSP) running very close to the SW node or under the SW node without shielding could introduce AC coupling from SW into the RSP node, which could affect regulation. It is ok to route the RSP and RSN lines around the inductor – creating a longer RS, RSN lines than creating a shorter line but it is above the SW node. | The Switch Node has a very high AC voltage amplitude and very fast dV/dt, which can inject noise into the sense lines and potentially introduce both noise and regulation error. As a result, I would normally recommend routing the sense lines around the inductor.
Configuration
| RAMP, RSP, RSN, ILIM, MODE, VSEL, RT |  | Placement | All sensitive analog traces and components such as RAMP, RSP, RSN, ILIM, MODE, VSEL and RT should be placed away from any high voltage switch node (itself and others), such as SW and BOOT to avoid noise coupling |  | Open
| MODE, VSEL, ILIM, RAMP, RT |  | Placement | In addition, MODE, VSEL, ILIM, RAMP and RT programming resistors should be placed near the device/pins. |  | Open
| SYNC, VSHARE, ISHARE |  |  | For 2-phase configurations, Use caution when routing of the SYNC, VSHARE and ISHARE traces. The SYNC trace carries a switching clock signal that is rail-to-rail and should be routed away from sensitive analog signals, including the VSHARE, ISHARE, RT, and FB signals | The SYNC signal can couple into VSHARE and ISHARE if routed closely because the SYNC signal is a switching clock signal. | Open
| VSHARE, ISHARE |  | Placement | The VSHARE and ISHARE traces should also be kept away from fast switching voltages or currents formed by the PVIN, AVIN, SW, BOOT, and BP pins. |  | Open
Power Stage
| SW | Output of converted power | Routing | Add a space between SW and VOUT node | Can add some greater noise immunity against the SW radiating noise across the inductor. | Open
| SW | Output of converted power | Routing | The PCB trace defined as switch node, which connects the SW pins and up-stream of the output inductor should be as short and wide as possible. In web orderable EVM design, the SW trace width is 400mil. Use separate via or trace to connect SW node to snubber and bootstrap capacitor. Do not combine these connections. |  | Open
| GND | Ground return for the controller | Routing | GND is the round return for the controller. This pin should be connected using a short trace from the pin to the Thermal pad beneath the IC. No other power plane connection should be made between GND and PGND or AGND. |  | Open
| GND | Ground return for the controller | Routing | Have a large solid ground plane for GND |  | Open
| AGND | GND return for internal analog circuits. | Routing | AGND should be connected to thermal pad using a short trace. No other power plane connection should be made between AGND and PGND or GND. |  | Open
| AGND | GND return for internal analog circuits. | Routing | Have a large solid ground plane for AGND to minimize impedance of the plane. |  | Open
| AGND | GND return for internal analog circuits. | Routing | If you draw the return current flow into PGND, it should not cross the AGND copper pour. | If the high current path through PGND interferes with AGND, it will cause noise to couple into AGND and cause controller to malfunction. | Open
| PGND | These ground pins are connected to the return of the internal low-side MOSFET | Routing | It is absolutely critical that PGND (pins 13, 14, 15, 16, 17, 18, 19, and 20) be connected directly to the thermal pad underneath the device via traces or plane. |  | Open
| PGND | These ground pins are connected to the return of the internal low-side MOSFET | Routing | Add a large PGND ground plane. |  | Open
| PVIN | Input power to the power stage | Placement | A 100nF capacitor should be connected between PVIN and GND. The bottom plate of the capacitor should be connected to GND directly. The GND should be connected using a short trace between the pin and the Thermal pad only. |  | Open
| PVIN | Input power to the power stage | Placement | Place the VIN decoupling capacitors (uF capacitor bank) as close to the PVIN and PGND as possible to minimize the input AC current loop |  | Open
| PVIN | Input power to the power stage | Placement | The high frequency decoupling capacitor (1 nF to 0.1 µF) should be placed next to the PVIN pin and PGND pin as close as the spacing rule allows | This helps suppressing the switch node ringing. | Open
| VDD, PVIN |  | Routing | Do not use PVIN plane connection for VDD. VDD needs to be tapped off from PVIN with separate trace connection. |  | Open
Controller
| VDD, BP |  | Placement | Place VDD and BP decoupling capacitors as close to the device pins as possible |  | Open
| VDD, BP, PVIN |  | Routing | Ensure to provide GND vias for each decoupling capacitor and make the loop as small as possible | If this loop area is large, it can sometimes manifest as ground bounce leading to load regulation issues. | Open
Misc
| Thermal Pad | Power ground pad | Routing | The number of thermal vias needed to support 25-A thermal operation should be as many as possible; in the EVM design orderable on the Web, a total of 23 thermal vias are used. The more, the thermal vias, the better. |  | Open
| Cin, Cout, L, IC |  | Placement | Place the power components (including input/output capacitors, output inductor, and IC device) on one side of the PCB (solder side). At least one or two inner layers/planes should be inserted, connecting to power ground, in order to shield and isolate the small signal traces from noisy power lines. |  | Open
| VDD, BP, VIN, GND, AGND, PGND |  | Routing | Ensure to provide GND vias for each decoupling capacitor and make the loop as small as possible | If this loop area is large, it can sometimes manifest as ground bounce leading to load regulation issues. | Open
| All | Dual Phase Routing | Routing | It is best to keep the two phases as similar as possible and to minimize impedance differences between their power stages and the load to minimize how much correction the ISHARE loop need to impose on the PWM scheme to correct for phase to phase current imbalance. | Keep the layouts of the 2 phases same, helps minimize the correction the ISHARE loop need to impose on the PWM scheme to correct for phase to phase current imbalance. | Open

## partData (hidden)
1 | 2 | 3 | 4 | 5 | 6 | 7 | 8 | 9 | 10 | 11 | 12 | 13 | 14 | 15 | 16 | 17 | 18 | 19 | 20 | 21 | 22
Part # | VIN_min | VIN_max | Io,rated | Fsw_1 | Fsw_2 | Fsw_3 | OC clamp | tonmin | Vref | OC Fault | OV Fault | VREG LDO Voltage | VIN_min_bias | toffmin | R_HS | R_LS | OC gain | I_ss | EN_rise | EN_fall | Krdson_Iocp
TPS543B20 | 4 | 19 | 25 |  |  |  | 30 | 30 | 0.6 | Hiccup | Hiccup | 5 |  | 250 | 4.1 | 1.9 |  |  | 1.6 | N/A | 0.02212
TPS543C20 | 4 | 14 | 40 |  |  |  | 45 | 30 | 0.6 | Hiccup | Hiccup | 5 |  | 250 | 3 | 0.9 |  |  | 1.6 | N/A | 0.00928
TPS543C20A | 4 | 16 | 40 |  |  |  | 45 | 30 | 0.6 | Hiccup | Hiccup | 5 |  | 250 | 3.4 | 0.9 |  |  | 1.6 |  | 0.00928
[15 empty] | search column | res values | API setting | BB setting | API Threshold | BB Threshold
Fsw |  |  | SS Time |  |  | Vref |  |  | Cramp |  |  | Enabled | FALSE |  | DisabledDisabledN/A | Open | Disabled | Disabled | N/A | N/A
300 | 66.5 | 300 | 0.5 | 0 | 0.5 | 0.6 | 0 | 0.6 | 1 | 0 | 1 | Disabled |  |  | EnabledDisabled35 | 15.4 | Enabled | Disabled | 35 | N/A
400 | 48.7 | 400 | 1 | 8.66 | 1 | 0.7 | 8.66 | 0.7 | 1.42 | 8.66 | 1.42 | Enabled | FALSE |  | EnabledEnabled15 | 121 | Enabled | Enabled | 15 | 30
500 | 39.2 | 500 | 2 | 15.4 | 2 | 0.75 | 15.4 | 0.75 | 1.94 | 15.4 | 1.94 | Disabled |  |  | EnabledEnabled25 | 187 | Enabled | Enabled | 25 | 30
700 | 28 | 700 | 4 | OPEN | 4 | 0.8 | 23.7 | 0.8 | 2.58 | 23.7 | 2.58 | N/A |  |  | EnabledEnabled35 | 8.66 | Enabled | Enabled | 35 | 30
850 | 22.6 | 850 | 5 | 23.7 | 5 | 0.85 | 34.8 | 0.85 | 3.43 | 34.8 | 3.43 | 15 |  |  | EnabledEnabled45 | 78.7 | Enabled | Enabled | 45 | 30
1000 | 19.1 | 1000 | 8 | 34.8 | 8 | 0.9 | 51.1 | 0.9 | 4.57 | 51.1 | 4.57 | 25
1200 | 15.4 | 1200 | 12 | 51.1 | 12 | 0.95 | 78.7 | 0.95 | 6.23 | 78.7 | 6.23 | 35
2000 | 8.06 | 2000 | 16 | 78.7 | 16 | 1 | OPEN | 1 | 8.91 | 121 | 8.91 | 45
|  |  | 24 | 121 | 24 | 1.05 | 121 | 1.05 | 14.1 | 187 | 14.1
|  |  | 32 | 187 | 32 | 1.1 | 187 | 1.1 | 29.1 | OPEN | 29.1
VSEL
0.6 | 0 | 0.6
0.7 | 8.66 | 0.7
0.75 | 15.4 | 0.75
0.8 | 23.7 | 0.8
0.85 | 34.8 | 0.85
0.9 | 51.1 | 0.9
0.95 | 78.7 | 0.95
1 | OPEN | 1
1.05 | 121 | 1.05
1.1 | 187 | 1.1

## Backup (hidden)
User Parameters: |  |  | Unit
| Vin | 12 | V
| Vout | 1 | V
| L | 2.2 | uH
| DCR | 0.01 | Ohm
| Fsw | 500 | kHz
| Cout | 20 | uF
| ESR | 0.005 | Ohm
| RL | 1 | Ohm
| Rtop | 10 | Kohm
| Rbot | 15 | KOhm
| Ccomp1 | 1 | nF
| Ccomp2 | 10 | pF
| Rcomp1 | 10 | Kohm
Pole/Zero Calculation | LC Pole | 23993.5104
| ESR Zero | 1591549.4309
Controller Parameters:
| Current Sense Gain--Ri | 0.0665 | V/A
| Gm Error Amplifier Gain | 150 | uA/V
Modulator Gain Calculation | Compensation Slope Amplitude--Ve | 0.66667 | V
| Valley Current Slope Amplitude--Sf/Fsw | 0.060455 | V
| Modulator Gain--Fm | 1.3753 | No Unit
He Sampling Equation | Qz | -0.63662
| Wn | 1570796.3268
| He(s) | -3-3.14159265358979i
|  | He(s) = 1+s/(wn*Qz)+s^2/(wn^2) | Zo(s) = (RL+ESR*RL*C*s)/(1+C*s*(ESR+RL)) | ZL(s) =DCR + s*L | Zin(s) = ZL(s) + Zo(s) | TF_d_IL_op (s) = Vin/Zin(s) | TF_IL_cl(s)=FM*He(s)*Ri*TF_d_IL_op(s) |  |  | TF_d_Vo_op(s) = TF_d_IL_op(s)*Zo(s) | TF_Vc_Vo_cl(s) = FM*TF_Vo_op(s)/(1+TF_IL_cl(s)) |  |  | Comp (s) = (Rcomp*Ccomp1*s+1)/[(Ccomp1+Comp2)*s*(Rcomp*(Ccomp1*Ccomp2)*s/(Comp1+Comp2)+1)] | TF_VL_no_CL(s)=(Rbot/(Rbot+Rtop))*Gm*Comp(s)*FM*TF_d_Vo_op(s) |  |  | Con_LG(s) = TF_VL_no_CL(s)/(1+TF_IL_cl(s)
| Frequency Range | He(s) | Zo(s) | Inductor impedance | Input impedance | Open loop duty to inductor TF | Current loop | Gain of Current Loop | Phase of Current loop | Open Loop duty to output TF | Control to Output TF with Current Loop close | Gain TF_Vc_Vo_cl(s) | Phase TF_Vc_Vo_cl(s) | Compensation Network | Voltage Loop no Current Loop | Gain Voltage Loop No Current Loop | Phase Voltage Loop No Current Loop | Converter Loop TF | Converter Gain | Converter Phase
| 1 | 0.999999999984-6.28318530717959E-06i | 0.999999984129676-0.000125663704139297i | 0.01+0.0000138230076757951i | 1.00999998412968-0.000111840696463502i | 11.8811881598175+0.00131564394008673i | 1.08661252071028+0.000113496872503907i | 0.72149 | 0.0059846 | 11.8811881365879-0.000177390194531591i | 6.55067933285603-0.000507721610354086i | 16.3257 | -0.0044408 | 9802.96049406542-157579151.582232i | 10.9563629951881-231736.437500784i | 107.2999 | -89.9973 | -0.790012575472475-111058.682487076i | 100.9111 | -90.0004
| 10 | 0.9999999984-0.0000628318530717959i | 0.999998412970144-0.00125663505714378i | 0.01+0.000138230076757951i | 1.00999841297014-0.00111840498038583i | 11.8811922193838+0.0131564410205396i | 1.08661296510897+0.00113496884793495i | 0.7215 | 0.059846 | 11.881189896422-0.0017739025226667i | 6.55067555273582-0.00507721325625229i | 16.3257 | -0.044408 | 9802.96049368984-15757915.2185973i | 10.9563639906151-23173.6494022049i | 87.2999 | -89.9729 | -0.790012539700118-11105.8681667662i | 80.9111 | -90.0041
| 100 | 0.99999984-0.000628318530717959i | 0.999841322069845-0.0125643666386522i | 0.01+0.00138230076757951i | 1.00984132206985-0.0111820658710727i | 11.8815981855389+0.131566029890708i | 1.08665740593719+0.0113498113758484i | 0.72233 | 0.59842 | 11.8813658819686-0.0177396025908492i | 6.55029756215415-0.0507692854354805i | 16.3255 | -0.44407 | 9802.96045613123-1575792.12560112i | 10.9564635332561-2317.42146261636i | 67.3002 | -89.7291 | -0.790008962606884-1110.58599728441i | 60.911 | -90.0408
| 200 | 0.99999936-0.00125663706143592i | 0.999365591789126-0.025116717089234i | 0.01+0.00276460153515902i | 1.00936559178913-0.022352115554075i | 11.8828285013285+0.263141876374204i | 1.08679208671389+0.0227003675942353i | 0.72482 | 1.1966 | 11.8818991974221-0.0354827046805469i | 6.54915239542087-0.101521319461922i | 16.3247 | -0.8881 | 9802.9603423173-787896.977560202i | 10.9567651771336-1158.79637814486i | 61.2805 | -89.4583 | -0.789998124649429-555.291757274095i | 54.8904 | -90.0815
| 300 | 0.99999856-0.00188495559215388i | 0.99857371823689-0.0376450734395918i | 0.01+0.00414690230273853i | 1.00857371823689-0.0334981711368533i | 11.8848794130726+0.394737357638009i | 1.08701659344582+0.0340524135742303i | 0.72898 | 1.7943 | 11.8827881431266-0.0532328073822191i | 6.54724465016186-0.152238870241103i | 16.3235 | -1.332 | 9802.96015262743-525265.668106377i | 10.9572679152791-772.626097162112i | 57.7603 | -89.1875 | -0.789980067131051-370.193125852695i | 51.3686 | -90.1223
| 400 | 0.99999744-0.00251327412287183i | 0.997467211723865-0.0501375340736509i | 0.01+0.00552920307031804i | 1.00746721172386-0.0446083310033329i | 11.8877514991496+0.52636229505877i | 1.08733098431152+0.0454066943878788i | 0.7348 | 2.3913 | 11.8840328490265-0.070993415038862i | 6.54457562377523-0.202904745029823i | 16.3218 | -1.7758 | 9802.9598870615-393950.318299288i | 10.9579717451773-579.569534210652i | 55.2637 | -88.9168 | -0.789954798660304-277.643396917083i | 48.8698 | -90.163
| 500 | 0.999996-0.00314159265358979i | 0.996048176605951-0.0625823111830009i | 0.01+0.00691150383789755i | 1.00604817660595-0.0556708073451033i | 11.8914455697609+0.658026514796055i | 1.08773534080565+0.0567639553364817i | 0.74228 | 2.9873 | 11.8856334970849-0.0887680368415147i | 6.54114712953009-0.253501809611097i | 16.3196 | -2.2194 | 9802.95954561971-315161.352350852i | 10.9588766632285-463.758477699814i | 53.3283 | -88.6463 | -0.789922331274158-222.11322935451i | 46.9315 | -90.2038
| 600 | 0.99999424-0.00376991118430775i | 0.994319301312534-0.0749677675228722i | 0.01+0.00829380460547705i | 1.00431930131253-0.0666739629173951i | 11.8959626674046+0.789739849385242i | 1.0882297677839+0.0681249420266261i | 0.7514 | 3.5821 | 11.887590321326-0.106560188451355i | 6.53696149348986-0.304013007586272i | 16.3169 | -2.6627 | 9802.959128302-262635.578331701i | 10.9599826646683-386.570195025052i | 51.7481 | -88.376 | -0.78988268042432-185.09284288358i | 45.3479 | -90.2445
| 700 | 0.99999216-0.00439822971502571i | 0.99228384567748-0.0872824521740509i | 0.01+0.00967610537305656i | 1.00228384567748-0.0776063468009943i | 11.901304067483+0.921512139329018i | 1.0888143935205+0.0794904004458674i | 0.76216 | 4.1755 | 11.8899036078879-0.124373393627043i | 6.532021550574-0.354421379482655i | 16.3137 | -3.1058 | 9802.95863510835-225117.342557811i | 10.961289743465-331.452090444117i | 50.4132 | -88.1059 | -0.789835864958027-158.649474602863i | 44.0089 | -90.2852
| 800 | 0.99998976-0.00502654824574367i | 0.989945625683656-0.0995151350834781i | 0.01+0.0110584061406361i | 0.999945625683656-0.088456728942842i | 11.9074712790484+1.05335323468746i | 1.08948936977898+0.0908610770380045i | 0.77456 | 4.7673 | 11.8925736950883-0.142211185858557i | 6.52633063976859-0.404710081631822i | 16.3101 | -3.5485 | 9802.95806603885-196978.818187165i | 10.9627978921957-290.127869547933i | 49.258 | -87.836 | -0.789781907095356-138.816743127968i | 42.849 | -90.326
| 900 | 0.99998704-0.00565486677646163i | 0.987308995753231-0.111654840169906i | 0.01+0.0124407069082156i | 0.997308995753231-0.0992141332616904i | 11.9144660456842+1.18527299666601i | 1.09025487189557+0.102237718777829i | 0.78858 | 5.3572 | 11.8956009735009-0.1600771100089i | 6.51989259850386-0.454862404774969i | 16.3059 | -3.9908 | 9802.95742109355-175093.434751965i | 10.964507101897-257.999594085781i | 48.2402 | -87.5665 | -0.789720832402258-123.391103303832i | 41.8259 | -90.3667
| 1000 | 0.999984-0.00628318530717959i | 0.984378828735588-0.123690876796825i | 0.01+0.0138230076757951i | 0.994378828735588-0.10986786912103i | 11.9222903465256+1.31728129920122i | 1.09111109887594+0.113621073245278i | 0.80422 | 5.945 | 11.8989858860447-0.177974723965084i | 6.51271175621279-0.504861792352427i | 16.3013 | -4.4327 | 9802.95670027235-157585.249971531i | 10.9664173618915-232.308503896868i | 47.331 | -87.2973 | -0.789652669760787-111.050428089577i | 40.9106 | -90.4074
| 2000 | 0.999936-0.0125663706143592i | 0.940325838535681-0.236254670943042i | 0.01+0.0276460153515902i | 0.950325838535681-0.208608655591452i | 12.0467643101235+2.64441858261397i | 1.10472420096901+0.227988862586716i | 1.0462 | 11.6608 | 11.9526399936297-0.359489216880791i | 6.40133680919882-0.992945530254151i | 16.2287 | -8.8172 | 9802.94531889937-78801.7725646994i | 10.9965736876366-117.019271358234i | 41.4033 | -84.6315 | -0.7885898505074-55.5129653573503i | 34.8888 | -90.8139
| 3000 | 0.999856-0.0188495559215388i | 0.875096602967029-0.329668209730796i | 0.01+0.0414690230273853i | 0.885096602967029-0.288199186703411i | 12.2581808425717+3.991426175911i | 1.12781041543875+0.343857448375008i | 1.4308 | 16.9559 | 12.0429387355752-0.548249045393558i | 6.22372875169428-1.44928497276508i | 16.1103 | -13.1085 | 9802.92635000317-52544.6789882589i | 11.0467997482335-78.9895970410534i | 38.0355 | -82.0387 | -0.786872839210375-36.9953189359378i | 31.3649 | -91.2185
| 4000 | 0.999744-0.0251327412287183i | 0.797700579683177-0.400459611045364i | 0.01+0.0552920307031804i | 0.807700579683177-0.345167580342184i | 12.5627279123548+5.36863103119924i | 1.16098975491373+0.461994688618481i | 1.935 | 21.6992 | 12.1712152326876-0.748305047757615i | 5.99059901769209-1.86214159917507i | 15.95 | -17.2675 | 9802.89979367169-39419.1813340142i | 11.1170003684067-60.2930298871165i | 35.7505 | -79.553 | -0.784576671601692-27.7329216835714i | 28.8634 | -91.6205
| 5000 | 0.9996-0.0314159265358979i | 0.716346453555555-0.449202627285372i | 0.01+0.0691150383789755i | 0.726346453555555-0.380087588906397i | 12.9695894910512+6.7868163665266i | 1.20517932187606+0.583186428743118i | 2.5347 | 25.8223 | 12.339375178733-0.964261839098823i | 5.71469203782831-2.22377037339923i | 15.7522 | -21.2626 | 9802.86565002846-31546.3220089994i | 11.2069472030626-49.3511924631696i | 34.0843 | -77.2059 | -0.78179477916698-22.1729180356632i | 26.9219 | -92.0194
| 6000 | 0.999424-0.0376991118430775i | 0.637062698861848-0.478965717318149i | 0.01+0.0829380460547705i | 0.647062698861848-0.396027671263379i | 13.4915272164261+8.2573421628319i | 1.2616477790934+0.708236562960816i | 3.2084 | 29.308 | 12.5499325524267-1.20153432725344i | 5.40924879958079-2.53049103616348i | 15.5222 | -25.0706 | 9802.82391923194-26299.781806119i | 11.3161627197306-42.3113808811141i | 32.8292 | -75.0267 | -0.778630129259735-18.4643811209583i | 25.3344 | -92.4147
| 7000 | 0.999216-0.0439822971502571i | 0.563496499860854-0.493757567335173i | 0.01+0.0967610537305656i | 0.573496499860854-0.396996513604607i | 14.1457241665365+9.79221874569411i | 1.3320938018532+0.837959714706595i | 3.9386 | 32.1721 | 12.8060481625282-1.46667736359296i | 5.08673173268465-2.78220273076037i | 15.2654 | -28.6766 | 9802.7746014759-22553.995342813i | 11.44373605575-37.5294445897433i | 31.8736 | -73.0421 | -0.775186834138091-15.8140591180586i | 23.9913 | -92.8063
| 8000 | 0.998976-0.0502654824574367i | 0.497371750382894-0.497486134727546i | 0.01+0.110584061406361i | 0.507371750382894-0.386902073321185i | 14.9549797652103+11.4040891580378i | 1.41875617679857+0.973161025563814i | 4.7128 | 34.4472 | 13.1115606980839-1.76782329226729i | 4.7579653335827-2.98157282840586i | 14.987 | -32.0733 | 9802.71769698943-19746.179920723i | 11.5880341212968-34.1909208792069i | 31.1504 | -71.2774 | -0.771563265049756-13.8253148050518i | 22.827 | -93.1942
| 9000 | 0.998704-0.0565486677646163i | 0.439119100908169-0.493460296165236i | 0.01+0.124407069082156i | 0.449119100908169-0.36905322708308i | 15.9493862355354+13.1060390179716i | 1.52456655898401+1.11459355082736i | 5.5226 | 36.1701 | 13.4709900391468-2.11527678540197i | 4.43170839886228-3.13312994654605i | 14.6918 | -35.2596 | 9802.65320603682-17563.6784789131i | 11.7462481749856-31.8518993093897i | 30.6165 | -69.7572 | -0.767847198781358-12.2777756297625i | 21.7993 | -93.5786
| 10000 | 0.9984-0.0628318530717959i | 0.388419177758416-0.484259258507232i | 0.01+0.138230076757951i | 0.398419177758416-0.346029181749281i | 17.1686746984842+14.9110855834313i | 1.65336034918535+1.26287673914521i | 6.3633 | 37.3735 | 13.8894737577573-2.52233807723808i | 4.11458071467277-3.24243064033537i | 14.3843 | -38.2393 | 9802.58112891735-15818.8967751596i | 11.913677865694-30.2559482624566i | 30.2422 | -68.5073 | -0.76411305101728-11.0391970217097i | 20.8795 | -93.9596
| 20000 | 0.9936-0.125663706143592i | 0.139804714716904-0.340558038997881i | 0.01+0.276460153515902i | 0.149804714716904-0.064097885481979i | 67.7083673762245+28.9708050007272i | 6.4856975096472+1.85445607155563i | 16.5804 | 15.9568 | 19.3321895242181-19.0083736891494i | 1.87851278413032-3.11833611723715i | 11.2231 | -58.9349 | 9801.44320961416-8000.90665596271i | 4.62910725095318-42.2056295481607i | 32.5593 | -83.7408 | -0.733360706817607-5.45649143317942i | 14.816 | -97.6548
| 30000 | 0.9856-0.188495559215388i | 0.0697777164609864-0.245521516748698i | 0.01+0.414690230273853i | 0.0797777164609864+0.169168713525155i | 27.3660134751527-58.029654134906i | 1.46637878071559-5.70253552357905i | 15.3994 | -75.5791 | -12.3379907706677-10.7681218883394i | 0.919954181962256-2.51746090889794i | 8.5636 | -69.9262 | 9799.54726441223-5435.52661771898i | -22.209972763088-4.76032295008449i | 27.126 | -167.9027 | -0.715826663206166-3.58515488167523i | 11.2599 | -101.2914
| 40000 | 0.9744-0.251327412287183i | 0.0424956506412715-0.189541729144814i | 0.01+0.552920307031804i | 0.0524956506412715+0.36337857788699i | 4.67321080236023-32.3482931401695i | -0.32708852857296-2.99014300624747i | 9.5655 | -96.2427 | -5.93276028304094-2.26043022026366i | 0.481894361801125-2.04857552464234i | 6.4629 | -76.7628 | 9796.89417305141-4183.26374593449i | -8.36459442800187+0.330865717652356i | 18.4557 | 177.7348 | -0.704506374551857-2.63884502861112i | 8.7273 | -104.9479
| 50000 | 0.96-0.314159265358979i | 0.0293187237564543-0.153720122667572i | 0.01+0.691150383789754i | 0.0393187237564543+0.537430261122182i | 1.62486795699262-22.2096021179289i | -0.495463961979568-1.99665069871582i | 6.2656 | -103.9363 | -3.36642370719422-0.900932090903832i | 0.252207881241359-1.71529726938688i | 4.7797 | -81.6355 | 9793.48516573924-3456.20819043086i | -4.46618060610635+0.348032276779775i | 13.025 | 175.5442 | -0.695149574597106-2.06117805009883i | 6.7502 | -108.6371
| 60000 | 0.9424-0.376991118430775i | 0.0220077291938485-0.129064928859425i | 0.01+0.829380460547705i | 0.0320077291938485+0.70031553168828i | 0.78152402335364-17.0994139767733i | -0.522200362897831-1.50072113481026i | 4.0224 | -109.1862 | -2.18973507938565-0.477186614650404i | 0.116557727544037-1.47503765793063i | 3.4031 | -85.4819 | 9789.32182172543-2991.71398325746i | -2.82996344965112+0.232664776781871i | 9.0649 | 175.3 | -0.685890082555308-1.66736201621535i | 5.1196 | -112.3604
| 70000 | 0.9216-0.439822971502571i | 0.0175459646802025-0.111131781152612i | 0.01+0.967610537305656i | 0.0275459646802025+0.856478756153044i | 0.450149783480022-13.9963777313134i | -0.52505851221954-1.19781086426441i | 2.3311 | -113.6702 | -1.54754407476387-0.295605896547995i | 0.0280425424706679-1.29670757959057i | 2.2589 | -88.7611 | 9784.40606747535-2677.21059333507i | -1.97214422385132+0.154815444494679i | 5.9255 | 175.5114 | -0.675829082140159-1.37848553837285i | 3.7235 | -116.1173
| 80000 | 0.8976-0.502654824574367i | 0.0146282571242708-0.0975290943170075i | 0.01+1.10584061406361i | 0.0246282571242708+1.0083115197466i | 0.29051358627894-11.8939880402368i | -0.522930782198853-0.989749380745877i | 0.97972 | -117.8496 | -1.15576017394343-0.202321842242156i | -0.0350017955996476-1.16050907896127i | 1.2969 | -91.7276 | 9778.74017444554-2456.40582311199i | -1.46041354862604+0.106516898714243i | 3.3126 | 175.8285 | -0.664466642812015-1.15525908813712i | 2.4948 | -119.9061
| 90000 | 0.8704-0.565486677646163i | 0.0126178523198656-0.0868694027219374i | 0.01+1.24407069082156i | 0.0226178523198656+1.15720128809962i | 0.202604420295048-10.3658867705216i | -0.519969282406259-0.835641999231329i | -0.13826 | -121.8915 | -0.897921959783809-0.148395353414745i | -0.0836482521721497-1.053793447121i | 0.48239 | -94.5385 | 9772.32675646577-2298.02011447056i | -1.12831560035708+0.0759085759962825i | 1.0682 | 176.1512 | -0.651492327661218-0.97599123973336i | 1.3893 | -123.7238
| 100000 | 0.84-0.628318530717959i | 0.0111747816599592-0.0782967270411641i | 0.01+1.38230076757951i | 0.0211747816599592+1.30400404053835i | 0.149392161973376-9.19999960171572i | -0.51719054266999-0.715360862835028i | -1.0834 | -125.8661 | -0.718660432802593-0.114504904149004i | -0.124064490377617-0.968204338908909i | -0.20993 | -97.302 | 9765.16876673364-2183.28027731847i | -0.899582205967598+0.0558077092360209i | -0.9025 | 176.4501 | -0.636707938315537-0.827797021834458i | 0.37683 | -127.566
| 120000 | 0.7696-0.75398223686155i | 0.00928865408207618-0.0653717279768084i | 0.01+1.65876092109541i | 0.0192886540820762+1.5933891931186i | 0.0911540141884779-7.53001326579166i | -0.512828366888191-0.536285381544956i | -2.5917 | -133.7191 | -0.491403280767102-0.0759025838789068i | -0.193685823710826-0.838914894951493i | -1.3001 | -103.0005 | 9748.63256095181-2040.9116543537i | -0.612123311510392+0.0325486108634098i | -4.251 | 176.9563 | -0.60133640717185-0.595148185951697i | -1.452 | -135.2963
| 140000 | 0.6864-0.879645943005142i | 0.00814789733685021-0.0560974289107782i | 0.01+1.93522107461131i | 0.0181478973368502+1.87912364570053i | 0.0616674996665625-6.38535994797399i | -0.509827063208826-0.405807052874427i | -3.7202 | -141.4813 | -0.357699815294898-0.0554866454935777i | -0.260548457008372-0.741939199790094i | -2.0876 | -109.3499 | 9729.16183208074-1972.91365893862i | -0.444304295092498+0.0205309741475466i | -7.0371 | 177.3543 | -0.55838544278256-0.420394030941401i | -3.1111 | -143.0249
| 160000 | 0.5904-1.00530964914873i | 0.00740609542866305-0.0491219609438475i | 0.01+2.21168122812721i | 0.017406095428663+2.16255926718336i | 0.0446599707935278-5.54862140722506i | -0.507740755608103-0.30370921337729i | -4.5588 | -149.1139 | -0.272228408052367-0.0432874049805045i | -0.331807227934959-0.6566688731497i | -2.6655 | -116.8069 | 9706.79203011752-1951.04115182185i | -0.337526674260334+0.0137325508536607i | -9.4267 | 177.6702 | -0.509092889034338-0.286198078788684i | -4.6714 | -150.6565
| 180000 | 0.4816-1.13097335529233i | 0.00689687701585696-0.0436863656779782i | 0.01+2.48814138164312i | 0.016896877015857+2.44445501596514i | 0.0339314828847932-4.90883513320413i | -0.506250466096193-0.219721681130278i | -5.1632 | -156.5383 | -0.21421514541764-0.0353379753741278i | -0.407466793229239-0.565340890246623i | -3.1369 | -125.782 | 9681.56362025396-1959.55760148097i | -0.265274329670057+0.00960995947017748i | -11.5204 | 177.9253 | -0.455686362360109-0.183320100416259i | -6.1752 | -158.0854
| 200000 | 0.36-1.25663706143592i | 0.00653231543943977-0.0393321623880282i | 0.01+2.76460153515902i | 0.0165323154394398+2.72526937277099i | 0.0267103805947085-4.40307242119029i | -0.505155540246886-0.148038100624613i | -5.5737 | -163.6665 | -0.173007878844953-0.0298128349849099i | -0.4774718491633-0.4527585720267i | -3.6354 | -136.5218 | 9653.52190216393-1988.98223269676i | -0.214061873886264+0.00696990634260526i | -13.3846 | 178.1351 | -0.400916900839661-0.105853605377613i | -7.6462 | -165.2098
| 220000 | 0.2256-1.38230076757951i | 0.00626240877574128-0.0357662256398856i | 0.01+3.04106168867492i | 0.0162624087757413+3.00529546303503i | 0.0216062328080926-3.99283490698502i | -0.504330249019392-0.0851140293225434i | -5.8237 | -170.4207 | -0.14267332716409-0.0257775377594312i | -0.52025646924598-0.314459173579938i | -4.3233 | -148.8499 | 9622.71680988995-2033.24796312844i | -0.176419751398745+0.00520357193680598i | -15.0653 | 178.3105 | -0.347478842055369-0.0491693357656832i | -9.0953 | -171.9459
| 240000 | 0.0783999999999999-1.5079644737231i | 0.00605702441057595-0.0327924829428947i | 0.01+3.31752184219082i | 0.016057024410576+3.28472935924793i | 0.0178581617059647-3.65318172021606i | -0.503694057080289-0.0286568977104489i | -5.9426 | -176.7438 | -0.119688731926099-0.0227130243187528i | -0.514197071598689-0.167608620338517i | -5.3389 | -161.946 | 9589.20269394763-2088.28049068962i | -0.147930715077529+0.00397863030044438i | -16.5957 | 178.4594 | -0.297534467082816-0.00916326824806231i | -10.5251 | -178.236
| 260000 | -0.0816000000000001-1.63362817986669i | 0.00589712832643624-0.0302748538018936i | 0.01+3.59398199570672i | 0.0158971283264362+3.56370714190483i | 0.015020599594884-3.3672130558929i | -0.503193940305705+0.0228848542395061i | -5.9563 | 177.396 | -0.101853304583634-0.0203116339498038i | -0.459322582236868-0.0437646720158044i | -6.7184 | -174.5572 | 9553.03808738859-2151.23328593769i | -0.125843283031614+0.00310335682015307i | -18.0008 | 178.5873 | -0.252481165171965+0.0178768984597314i | -11.9337 | 175.9499
| 280000 | -0.2544-1.75929188601028i | 0.0057702190689517-0.0281159531279937i | 0.01+3.87044214922263i | 0.0157702190689517+3.84232619609464i | 0.012818086352117-3.1230554730535i | -0.502794024377021+0.0706003032050554i | -5.8874 | 172.007 | -0.0877337181301999-0.018381106959074i | -0.379314297551335+0.0374390529410112i | -8.3779 | 174.3631 | 9514.28545764994-2220.05052646079i | -0.108369491788183+0.00246192372605328i | -19.2996 | 178.6986 | -0.212960082679074+0.0351905869832851i | -13.317 | 170.617
| 300000 | -0.44-1.88495559215388i | 0.00566781153841493-0.0262442591822626i | 0.01+4.14690230273853i | 0.0156678115384149+4.12065804355627i | 0.0110726138630506-2.91211413068785i | -0.502469416832457+0.115277220546088i | -5.755 | 167.0787 | -0.0763635205254879-0.0167959066191408i | -0.299438611461697+0.078888949948359i | -10.1824 | 165.2405 | 9473.01094609313-2293.20492347554i | -0.0943058761022301+0.00198157533449374i | -20.5073 | 178.7963 | -0.179014796012643+0.0454603279088064i | -14.6708 | 165.7511
| 320000 | -0.6384-2.01061929829747i | 0.00558398277904708-0.0246060672621999i | 0.01+4.42336245625443i | 0.0155839827790471+4.39875638899223i | 0.00966483476185705-2.72800953774362i | -0.502202444846584+0.157499981617746i | -5.575 | 162.5876 | -0.0670716179067698-0.0154709718540649i | -0.232408170758969+0.0939597483320849i | -12.0175 | 157.9871 | 9429.28409718088-2369.53391549931i | -0.0828179248953901+0.0016150616812804i | -21.6359 | 178.8828 | -0.150296728778443+0.0507973440996499i | -15.9913 | 161.3258
| 340000 | -0.8496-2.13628300444106i | 0.00551449684203442-0.0231602697777028i | 0.01+4.69982260977033i | 0.0155144968420344+4.67666233999263i | 0.00851220614865404-2.56590428493999i | -0.501980299827258+0.197711490529493i | -5.36 | 158.5024 | -0.0593800949290483-0.0143468160670704i | -0.180504928852184+0.0947898906812239i | -13.8125 | 152.2944 | 9383.17757926931-2448.13371566756i | -0.0733120146519123+0.00133079883539471i | -22.6951 | 178.9601 | -0.126248744780743+0.0527923420185056i | -17.2756 | 157.3072
| 360000 | -1.0736-2.26194671058465i | 0.00545625947185784-0.0218748690472854i | 0.01+4.97628276328623i | 0.0154562594718578+4.95440789423894i | 0.00755610355373741-2.42206202377009i | -0.50179352496651+0.236253704469377i | -5.12 | 154.7881 | -0.0529410615327884-0.0133806876343685i | -0.141575695654022+0.0890573865116982i | -15.5323 | 147.8283 | 9334.76689899264-2528.28870521707i | -0.0653564263103655+0.00110713578097305i | -23.693 | 179.0295 | -0.106239211349814+0.052601771224491i | -18.5221 | 153.6588
| 380000 | -1.3104-2.38761041672824i | 0.00540696785869073-0.0207245872519044i | 0.01+5.25274291680213i | 0.0154069678586907+5.23201832955023i | 0.00675392359088648-2.2935500578699i | -0.501635020759275+0.273394939950532i | -4.8627 | 151.4093 | -0.0474963600431592-0.0125411237239528i | -0.112577326411922+0.0808783347666431i | -17.1636 | 144.3056 | 9284.13011120468-2609.42314256189i | -0.0586310410601014+0.000928897260672155i | -24.6364 | 179.0923 | -0.0896458868523606+0.0510421682363005i | -19.7299 | 150.3439
| 400000 | -1.56-2.51327412287183i | 0.0053648796119293-0.0196891910426074i | 0.01+5.52920307031804i | 0.0153648796119293+5.50951387927543i | 0.00607407943621909-2.17803365876607i | -0.501499376634534+0.309348744799813i | -4.5942 | 148.3317 | -0.0428511340997457-0.0118044820804376i | -0.0908573286445241+0.0722541701535472i | -18.7045 | 141.5066 | 9231.34752640208-2691.0673697664i | -0.0528943901203185+0.00078523511024904i | -25.5309 | 179.1495 | -0.0759006728096267+0.048675993240592i | -20.899 | 147.3275
| 420000 | -1.8224-2.63893782901543i | 0.00532865673912924-0.0187522934176526i | 0.01+5.80566322383394i | 0.0153286567391292+5.78691093041629i | 0.00549273569842983-2.07363063783612i | -0.501382412655066+0.344287233917314i | -4.3189 | 145.5236 | -0.0388560612574413-0.0111526672642529i | -0.0744050665001412+0.0640742632844724i | -20.1585 | 139.2665 | 9176.50141749947-2772.83367679237i | -0.047961532068085+0.000668256590172405i | -26.3813 | 179.2017 | -0.0645081980246714+0.0458820672068484i | -22.0298 | 144.5773
| 440000 | -2.0976-2.76460153515902i | 0.00529725804078698-0.0179004814891306i | 0.01+6.08212337734984i | 0.015297258040787+6.06422289586071i | 0.00499162284390992-1.97880649308721i | -0.501280859437219+0.378350699654307i | -4.0403 | 142.9557 | -0.0353951470858326-0.0105716010589858i | -0.0617730240655486+0.0566783821573627i | -21.5315 | 137.4628 | 9119.67572775393-2854.39874402416i | -0.0436888706303731+0.000572127556636996i | -27.1918 | 179.2497 | -0.0550488920557406+0.042909751482512i | -23.1233 | 142.0641
| 460000 | -2.3856-2.89026524130261i | 0.00526986348329107-0.0171226712382771i | 0.01+6.35858353086574i | 0.0152698634832911+6.34146085962746i | 0.0045565406571866-1.89229748284706i | -0.501192130815106+0.411654659589223i | -3.7608 | 140.602 | -0.0323771753365901-0.0100501695520362i | -0.0519363373426454+0.0501470003399487i | -22.8299 | 136.0042 | 9060.95578154987-2935.49065501075i | -0.0399635294264259+0.000492473372474846i | -27.9661 | 179.294 | -0.0471739505373286+0.0399188768912884i | -24.1806 | 139.7619
| 480000 | -2.6864-3.0159289474462i | 0.00524582013378277-0.0164096232262679i | 0.01+6.63504368438164i | 0.0152458201337828+6.61863406115537i | 0.00417631255261919-1.81305330039583i | -0.501114159868756+0.444295106617783i | -3.4822 | 138.4393 | -0.0297296133641636-0.00957948322230136i | -0.0441699040540578+0.0444454671152164i | -24.0601 | 134.8218 | 9000.42799965321-3015.87914105352i | -0.0366957837164602+0.000425970879227433i | -28.7071 | 179.3349 | -0.0405967958777602+0.0370083236421786i | -25.2032 | 137.6475
| 500000 | -3-3.14159265358979i | 0.0052246029075807-0.0157535742998469i | 0.01+6.91150383789754i | 0.0152246029075807+6.89575026359769i | 0.00384204151902178-1.74019374944458i | -0.501045278969247+0.476352475535573i | -3.2061 | 136.4472 | -0.027394198386713-0.00915234720963492i | -0.0379571109152664+0.0394938833804521i | -25.2281 | 133.8633 | 8938.17962043369-3095.36814790677i | -0.0338135830304432+0.000370065566646136i | -29.4177 | 179.373 | -0.0350836428819036+0.0342360638836285i | -26.1925 | 135.7005
| 520000 | -3.3264-3.26725635973339i | 0.00520578566566935-0.0151479541303604i | 0.01+7.18796399141345i | 0.0152057856656693+7.17281603728309i | 0.00354657194107274-1.67297558019243i | -0.500984130873617+0.507894678526069i | -2.9333 | 134.6075 | -0.0253236946565949-0.00876287560346401i | -0.0329259444855727+0.0352000492015187i | -26.3392 | 133.0881 | 8874.29842843228-3173.7900951489i | -0.0312585291902727+0.000322772356307737i | -30.1002 | 179.4084 | -0.0304445051542707+0.0316330110746908i | -27.15 | 133.9032
| 540000 | -3.6656-3.39292006587698i | 0.00518901965704636-0.0145871646364175i | 0.01+7.46442414492935i | 0.0151890196570464+7.44983698029293i | 0.00328409450350121-1.61076680598079i | -0.50092960203508+0.538979455376729i | -2.6646 | 132.9045 | -0.0234794793587839-0.00840620624635622i | -0.0288052173516998+0.0314742625120371i | -27.3984 | 132.4647 | 8808.87249152354-3251.00138566365i | -0.0289828836900219+0.000282533205932346i | -30.7568 | 179.4415 | -0.0265252268319915+0.0292124830024643i | -28.0772 | 132.2398
| 560000 | -4.0176-3.51858377202057i | 0.00517401724783859-0.0140664065983706i | 0.01+7.74088429844525i | 0.0151740172478386+7.72681789184688i | 0.0030498521834887-1.55302660027129i | -0.500880772017612+0.569656212655614i | -2.4004 | 131.3241 | -0.0218297236297004-0.00807828687703366i | -0.0253947083903109+0.0282352992380999i | -28.41 | 131.9681 | 8741.98990778992-3326.878849498i | -0.0269473138184552+0.000248113946399151i | -31.3893 | 179.4725 | -0.0232007120938698+0.0269766079402203i | -28.9756 | 130.6965
| 580000 | -4.3824-3.64424747816416i | 0.00516053950582571-0.0135815420930282i | 0.01+8.01734445196115i | 0.0151605395058257+8.00376290986812i | 0.00283991874052449-1.49928940679947i | -0.500836874727835+0.599967477154247i | -2.141 | 129.8542 | -0.0203480066752245-0.00777571269036987i | -0.0225447131216376+0.0254121961361769i | -29.3778 | 131.5782 | 8673.73856308881-3401.31689383715i | -0.025119176109827+0.000218528607289197i | -31.9996 | 179.5016 | -0.0203693174351524+0.0249206240814144i | -29.8466 | 129.2615
| 600000 | -4.76-3.76991118430775i | 0.00514838663065111-0.0131289844038706i | 0.01+8.29380460547705i | 0.0151483866306511+8.28067562107318i | 0.002651029918115-1.44915226610684i | -0.500797268417045+0.629950054928544i | -1.8867 | 128.484 | -0.0190122489735626-0.00749560148305134i | -0.0201419225221399+0.0229441199686976i | -30.3052 | 131.2789 | 8604.20590015775-3474.22519207488i | -0.0234711954789926+0.000192983264582655i | -32.589 | 179.5289 | -0.0179482806027009+0.0230357385658979i | -30.6916 | 127.9239
| 620000 | -5.1504-3.89557489045134i | 0.00513739050802906-0.0127056092118399i | 0.01+8.57026475899296i | 0.0151373905080291+8.55755914978112i | 0.00248045345850266-1.40226462270077i | -0.500761412260923+0.659635963331652i | -1.6375 | 127.2039 | -0.0178038832495708-0.00723549663471978i | -0.0180995700075687+0.0207794434613152i | -31.1954 | 131.0569 | 8533.47869996494-3545.52678841032i | -0.0219804390801917+0.000170833927552008i | -33.159 | 179.5547 | -0.0158700313526884+0.0213110076189597i | -31.5118 | 126.6746
| 640000 | -5.5536-4.02123859659494i | 0.00512740886580995-0.0123086824180386i | 0.01+8.84672491250886i | 0.0151274088658099+8.83441623009082i | 0.00232588803122105-1.35832006357905i | -0.500728847921277+0.689053186337371i | -1.3935 | 126.0056 | -0.0167072045057324-0.00699329095371897i | -0.016350478044953+0.0188745678609614i | -32.051 | 130.9014 | 8461.64287588011-3615.15652563391i | -0.0206275120251771+0.000151554639925911i | -33.7108 | 179.579 | -0.0140792314664923+0.0197345548647686i | -32.3086 | 125.5052
| 660000 | -5.9696-4.14690230273853i | 0.00511832064984458-0.0119358010749392i | 0.01+9.12318506602476i | 0.0151183206498446+9.11124926494982i | 0.00218538393458076-1.31704957374262i | -0.500699184916119+0.718226291091711i | -1.1546 | 124.8816 | -0.0157088562223052-0.00676716633807138i | -0.014842093588087+0.0171927419773973i | -32.8745 | 130.8033 | 8388.78328110869-3683.0597264653i | -0.0193959217623596+0.000134713093386825i | -34.2456 | 179.6021 | -0.0125304073527271+0.0182943444437794i | -33.083 | 124.4085
| 680000 | -6.3984-4.27256600888212i | 0.00511002233712501-0.0115848447305847i | 0.01+9.39964521954066i | 0.015110022337125+9.38806037481008i | 0.00205728035770945-1.27821599301236i | -0.500672088926176+0.747176934588433i | -0.92081 | 123.8254 | -0.0147974210626167-0.00655554554947493i | -0.0135329022712068+0.0157029836787998i | -33.6681 | 130.7549 | 8314.98352970873-3749.19107548977i | -0.0182715718567217+0.00011995182232881i | -34.7643 | 179.6239 | -0.011186058905042+0.0169786563841217i | -33.8363 | 123.3781
| 700000 | -6.84-4.39822971502571i | 0.00510242497521581-0.0112539351055675i | 0.01+9.67610537305656i | 0.0151024249752158+9.66485143795099i | 0.00194015535649148-1.24160943145272i | -0.500647272383833+0.775924282679265i | -0.69201 | 122.8312 | -0.0139630924708827-0.00635705335498454i | -0.0123898091180582+0.0143791396098553i | -34.4338 | 130.7499 | 8240.32583138823-3813.51366111639i | -0.0172423559041902+0.000106973584586551i | -35.2679 | 179.6445 | -0.0100151485586038+0.0157763643015543i | -34.5693 | 122.4082
| 720000 | -7.2944-4.5238934211693i | 0.00509545178895314-0.0109414024842729i | 0.01+9.95256552657247i | 0.0150954517889531+9.9416241240882i | 0.00183278567546608-1.20704345522345i | -0.500624486849818+0.804485358637177i | -0.4681 | 121.8937 | -0.0131974093885584-0.00617048497900519i | -0.0113862043869244+0.0131990859344379i | -35.1732 | 130.7827 | 8164.89084016959-3875.99814625044i | -0.016297829558282+0.0000955299096230327i | -35.7573 | 179.6642 | -0.0089918927108635+0.0146770831747708i | -35.2831 | 121.4937
| 740000 | -7.7616-4.64955712731289i | 0.00508903623351255-0.0106457575514158i | 0.01+10.2290256800884i | 0.0150890362335125+10.218379922537i | 0.00173411425693018-1.17435189578543i | -0.5006035168002+0.832875334727863i | -0.24897 | 121.0082 | -0.0124930405922906-0.00599478030849194i | -0.0105005204473667+0.012144058635362i | -35.8882 | 130.8488 | 8088.75751690231-3936.62204336968i | -0.015428943951367+0.0000854120635315194i | -36.2331 | 179.6828 | -0.00809479318420987+0.013671232930272i | -35.9786 | 120.6299
| 760000 | -8.2416-4.77522083345649i | 0.00508312040117882-0.0103656676717542i | 0.01+10.5054858336043i | 0.0150831204011788+10.4951201659325i | 0.00164322379772326-1.14338616665009i | -0.500584174533505+0.86110777738283i | -0.034484 | 120.1705 | -0.0118436083195659-0.00582900266192224i | -0.00971514434263787+0.0111980968628051i | -36.5801 | 130.944 | 8012.00300550814-3995.36907501681i | -0.0146278277143318+0.0000764438726152672i | -36.6963 | 179.7006 | -0.00730585919649305+0.0127500486017468i | -36.6567 | 119.813
| 780000 | -8.7344-4.90088453960008i | 0.0050776537102447-0.0100999368162139i | 0.01+10.7819459871202i | 0.0150776537102447+10.771846050304i | 0.00155931509803359-1.11401299583633i | -0.500566295973129+0.889194854373274i | 0.17548 | 119.377 | -0.0112435432082951-0.00567232120553586i | -0.00901559065237142+0.0103475821736584i | -37.2503 | 131.0648 | 7934.70252275485-4052.22860479729i | -0.0138876077235079+0.0000684759868557969i | -37.1473 | 179.7175 | -0.00660998064063698+0.0119055576587543i | -37.3181 | 119.0391
| 800000 | -9.24-5.02654824574367i | 0.00507259182035538-0.0098474884968531i | 0.01+11.0584061406361i | 0.0150725918203554+11.0485586521392i | 0.00148168923294558-1.08611250072692i | -0.500549737189916+0.917147510688938i | 0.38107 | 118.6243 | -0.0106879643525133-0.00552399630485044i | -0.00838986672914563+0.00958085779092742i | -37.9 | 131.2083 | 7856.92926127538-4107.19512711333i | -0.0132022609040844+0.0000613812667189786i | -37.5869 | 179.7336 | -0.00599442172236753+0.0111305381963968i | -37.9636 | 118.305
| 820000 | -9.7584-5.15221195188726i | 0.00506789573068095-0.009607351197384i | 0.01+11.334866294152i | 0.015067895730681+11.3252589429546i | 0.00140973279293864-1.05957654643812i | -0.500534371506962+0.94497561850594i | 0.58241 | 117.9093 | -0.0101725796233395-0.00538336725405964i | -0.00782798144671646+0.00888791401012032i | -38.5303 | 131.3718 | 7778.75430547841-4160.26780629953i | -0.0125664910876305+0.0000550510521473129i | -38.0156 | 179.749 | -0.00544841053486875+0.0104184669982385i | -38.594 | 117.6076
| 840000 | -10.2896-5.27787565803085i | 0.00506353102652755-0.00937864588364869i | 0.01+11.6113264476679i | 0.0150635310265275+11.6019478017843i | 0.00134290560301429-1.03430734012217i | -0.500520087078142+0.972688105594153i | 0.77964 | 117.2292 | -0.00969360243367785-0.00524984194377963i | -0.00732156196854201+0.00826012799819926i | -39.1423 | 131.5529 | 7700.24655993446-4211.45005772166i | -0.0119756261959937+0.0000493921287073309i | -38.434 | 179.7637 | -0.00496280529390367+0.00976346331915467i | -39.2098 | 116.9444
| 860000 | -10.8336-5.40353936417444i | 0.00505946724710811-0.00916057525570444i | 0.01+11.8877866011838i | 0.0150594672471081+11.8786260259281i | 0.00128073045507415-1.01021622254027i | -0.50050678485376+1.00029306569837i | 0.9729 | 116.5816 | -0.00924768191732378-0.00512288811815575i | -0.00686355251609745+0.00769004820552046i | -39.7369 | 131.7497 | 7621.4726897705-4260.74916488286i | -0.0114255320045814+0.0000443242479502134i | -38.8424 | 179.7777 | -0.00452982199975074+0.00916023210006809i | -39.8118 | 116.3128
| 880000 | -11.3904-5.52920307031804i | 0.00505567735270547-0.00895241446463896i | 0.01+12.1642467546997i | 0.0150556773527055+12.1552943402351i | 0.00122278448436812-0.987222625323875i | -0.500494376864218+1.02779785378027i | 1.1623 | 115.9641 | -0.00883184410694345-0.00500202594243335i | -0.00644797588934753+0.00717121534182831i | -40.315 | 131.9602 | 7542.49707255849-4308.17592774523i | -0.0109125394977652+0.0000397780908463234i | -39.2414 | 179.7911 | -0.00414281146578201+0.00860400889386003i | -40.4004 | 115.7107
| 900000 | -11.96-5.65486677646163i | 0.00505213727376402-0.00875350306642325i | 0.01+12.4407069082156i | 0.015052137273764+12.4319534051492i | 0.0011686918954009-0.965253167995215i | -0.500482784766236+1.05520916849119i | 1.348 | 115.3749 | -0.00844344217403457-0.00488682165673752i | -0.00606974338002525+0.00669801333326494i | -40.8775 | 132.1829 | 7463.38176115059-4353.74433839176i | -0.0104333834214627+0.0000356935873468056i | -39.6314 | 179.804 | -0.00379607614475201+0.00809050782701963i | -40.9764 | 115.136
| 920000 | -12.5424-5.78053048260522i | 0.00504882552782283-0.00856323802467736i | 0.01+12.7171670617315i | 0.0150488255278228+12.7086038237068i | 0.00111811780086149-0.944240873356628i | -0.50047193860668+1.08253312383071i | 1.5301 | 114.8118 | -0.00808011416948593-0.00477688213468507i | -0.0057245022778009+0.00626554489435725i | -41.425 | 132.4163 | 7384.18645688223-4397.47128087683i | -0.0099851501025539+0.0000320185236559597i | -40.0129 | 179.8163 | -0.00348471914127671+0.0076158732919299i | -41.54 | 114.5869
| 940000 | -13.1376-5.90619418874881i | 0.00504572289287172-0.00838106760622542i | 0.01+12.9936272152474i | 0.0150457228928717+12.9852461476412i | 0.0010707629828117-0.924124483522147i | -0.500461775767588+1.10977531161106i | 1.7087 | 114.2734 | -0.00773974699967205-0.00467185019932014i | -0.00540851278334253+0.00586952734714568i | -41.9584 | 132.6592 | 7304.96849254586-4439.37625268659i | -0.00956523297134568+0.0000287073830768673i | -40.386 | 179.828 | -0.00320451933928248+0.00717663565566267i | -42.092 | 114.0618
| 960000 | -13.7456-6.0318578948924i | 0.00504281212782816-0.00820648603931738i | 0.01+13.2700873687633i | 0.0150428121278282+13.261880882724i | 0.00102635942143097-0.904847861836868i | -0.500452240062705+1.13694085607557i | 1.8839 | 113.7579 | -0.00742044560813254-0.00457140057577363i | -0.00511854807748662+0.00550620513241589i | -42.4781 | 132.9104 | 7225.78282452088-4479.48110568364i | -0.00917129451409618+0.0000257203773648736i | -40.7514 | 179.8393 | -0.00295182778766157+0.00676967101139833i | -42.6327 | 113.559
| 980000 | -14.3664-6.15752160103599i | 0.00504007773252396-0.00803902882562683i | 0.01+13.5465475222792i | 0.015040077732524+13.5385084934536i | 0.000984666465247805-0.88635946835224i | -0.500443280961132+1.16403446179818i | 2.0559 | 113.2639 | -0.00712050652042547-0.00447523638155166i | -0.00485181273966463+0.00517227611708461i | -42.985 | 133.1689 | 7146.68203344022-4517.80980477168i | -0.00880123361452962+0.0000230226341559588i | -41.1091 | 179.8501 | -0.00272348144712444+0.00639216483930093i | -43.1626 | 113.0772
| 1000000 | -15-6.28318530717959i | 0.0050375057409458-0.00787826861454575i | 0.01+13.8230076757951i | 0.0150375057409458+13.8151294071806i | 0.000945467539645512-0.868611898509564i | -0.500434852918107+1.19106045580927i | 2.2247 | 112.7902 | -0.00683839506009005-0.00438308607263942i | -0.00460587579414238+0.00486482933516355i | -43.4794 | 133.4338 | 7067.71633276929-4554.38820280081i | -0.00845315742917+0.0000205835128063154i | -41.4596 | 179.8605 | -0.00251673116165053+0.00604157935152435i | -43.6821 | 112.6151
| 1020000 | -15.6464-6.40884901332318i | 0.00503508354256678-0.00772381156263852i | 0.01+14.099467829311i | 0.0150350835425668+14.0917440177484i | 0.000908567308766761-0.851561476315547i | -0.500426914796331+1.21802282474446i | 2.3905 | 112.3354 | -0.00657272566475986-0.00429470077756517i | -0.00437861548435942+0.00458129223107775i | -43.962 | 133.7042 | 6988.93358467723-4589.2438304626i | -0.00812535709104602+0.0000183760263137117i | -41.8031 | 179.8704 | -0.00232918132205519+0.00571562424821449i | -44.1915 | 112.1714
| 1040000 | -16.3056-6.53451271946677i | 0.00503279972749021-0.00757529411297712i | 0.01+14.3759279828269i | 0.0150327997274902+14.3683526887139i | 0.000873789220725281-0.835167894641633i | -0.500419429364118+1.24492524768923i | 2.5533 | 111.8985 | -0.00632224482947431-0.00420985196290073i | -0.00416817350202474+0.00431938582312917i | -44.4333 | 133.9793 | 6910.3793225873-4622.40570010447i | -0.0078162866574691+0.0000163763512172062i | -42.14 | 179.88 | -0.00215873917051701+0.00541223059241075i | -44.6913 | 111.7452
| 1060000 | -16.9776-6.66017642561036i | 0.00503064395184684-0.00743238013892912i | 0.01+14.6523881363428i | 0.0150306439518468+14.6449557562039i | 0.000840973378006499-0.819393896396385i | -0.500412362858936+1.27177112529066i | 2.7133 | 111.4785 | -0.0060858162838985-0.00412832938291875i | -0.00397291687819078+0.00407708648758961i | -44.8937 | 134.2586 | 6832.09677980466-4653.90412253718i | -0.0075245448160486+0.0000145634107352418i | -42.4704 | 179.8891 | -0.00200357207952854+0.00512952751109535i | -45.1818 | 111.3354
| 1080000 | -17.6624-6.78584013175395i | 0.0050286068204738-0.0072947584051756i | 0.01+14.9288482898587i | 0.0150286068204738+14.9215535314535i | 0.000809974684679602-0.804204991250668i | -0.500405684606804+1.29856360562223i | 2.8706 | 111.0743 | -0.00586240807518619-0.00404993927370123i | -0.0037914061145464+0.00385259329327058i | -45.3436 | 134.5414 | 6754.12692363554-4683.77053602441i | -0.00724885894347098+0.0000129185190910273i | -42.7946 | 179.8979 | -0.00186207144700422+0.00486582144019355i | -45.6633 | 110.941
| 1100000 | -18.36-6.91150383789754i | 0.00502667978438507-0.00716214030560244i | 0.01+15.2053084433746i | 0.0150266797843851+15.198146303069i | 0.000780661230001156-0.789569203372551i | -0.500399366689466+1.32530560721661i | 3.0251 | 110.6852 | -0.00565108128151366-0.00397450275822624i | -0.00362236842132487+0.00364430000288062i | -45.7836 | 134.8271 | 6676.50849442866-4712.03734673431i | -0.00698807117742339+0.000011425077134523i | -43.1128 | 179.9063 | -0.00173282209710026+0.00461957764832498i | -46.1362 | 110.5613
| 1120000 | -19.0704-7.03716754404114i | 0.00502485505094044-0.00703425784347094i | 0.01+15.4817685968905i | 0.0150248550509404+15.474734339047i | 0.000752912874519076-0.775456846280968i | -0.500393383652703+1.35199983962199i | 3.1771 | 110.3102 | -0.00545098012516469-0.0039018544341143i | -0.00346467515331317+0.00345077100941789i | -46.2139 | 135.1152 | 6599.27804899138-4738.73778000707i | -0.00674112621622856+0.0000100683111120205i | -43.4253 | 179.9144 | -0.00161457627613601+0.00438940379440642i | -46.6008 | 110.1953

## TPS543C20 Loop Gain (hidden)
| Legend | Note: See the guidelines on row 46 below
User Input
Calculation
Pin-Strap Resistor Selection
User Parameters: |  |  | Unit | Pin-Strap Resistor
Input Voltage | Vin | 12 | V
Output Voltage | Vout | 1.2 | V
Output Current | Iout | 20 | A
Output Load Step Size | Istep | 10 | A
Average Over-Current Limit | Iocp | 52.2347 | A | RILIM | 44.2 | K
Reference Voltage for output resistor divider network | Vref | 1.1 | V | RVSEL | 187 | K
Inductor | L | 1 | uH
Inductor DCR | DCR | 9 | mOhm
Switching Frequency | Fsw | 613.2477 | kHz | RT | 32 | K
Output Capacitior POSCAP/SP | Cout_Poscap | 1410 | uF
Output Capacitor POSCAP/SP ESR | ESR_Poscap | 0.033333 | mOhm
Output Capacitior Ceramic | Cout_Ceramic | 141 | uF
Output Capacitor Ceramic ESR | ESR_Ceramic | 0.0066667 | mOhm
Load Resistance | RL | 0.06 | Ohm
Feedback Resistor divider--Top | Rtop | 2.87 | Kohm | Rtop | 2.87 | K
Feedback Resistor divider--Bottom | Rbot | 31.57 | KOhm
| Rbot Selection | 10 | KOhm | Rbot | 10 | K
| Inductor Ripple Current | 2.2202 | A
H Gain | Vout to FB Ratio | 0.777
| Duty Cycle | 0.1
| FB Resistor Ratio | 0.777
Soft Start Time | Tss | 2 | ms | RSS | 15.4 | K
Modulator Ramp Capacitor | Cramp | 14.1 | pF | RRAMP | 187 | K
Enter "0" if don't use Ctop | Ctop | 0 | pF | Ctop | NONE | pF
Calculate Cramp Zero Frequency | Fcramp | 37625.2821 | Hz
Calculate Ctop Zero Frequency | Fctop | NONE
Load Transient Understhoot Voltage | Vus | 14.9041 | mV
Load Transient Oversthoot Voltage | Vos | 32.8343 | mV
| LC Pole | 4041.2362 | Hz
| ESR Zero | 18470593.0087 | Hz
| RL*Cout Pole | 1710.2401 | Hz
Calculation Fc and Phase Margin: | Cross Frequency | 16900 | Hz
| Phase Margin | 43.3467 | Degree
Switching Cycle Period | Ts | 1.6307e-06 | s
| On-Time | 1.6307e-07 | s
Desgin Guidelines Notes:
1. Output Capacitor: The ceramic output capacitor have potential derate by 50% due to DC bias, AC ripple and temperature variation. For example, 100uF ceramic capacitor has much less capacitance at hot temperature and marginal lower (2uF) at cold temperature in comparison with the value at room temperature. The POSCAP/SP ESR value is listed typically as a maximum value on the datasheet. It is best to use 50% of datasheet value for typical value. Please check with capacitor manafacture datasheet.
Note: enters the equilvalent ESR for the ceramic cap or POSPCAP. For example, 2mOHM ESR for each cap for 2 caps then entering 1mOHM. In the case of NO POSCAP in the design, enters small value such as 1nF and 1u_ESR. DO NOT enter "0" value.
2. Phase Margin: The main advantage of this ACM topology makes the phase flat region about 1 decade after the LC output filter frequency. The following guidelines will help to achieve this flat margin region.
2a) Lowest LC filter frequency or largest output capacitiance: being as an internal compensation IC, the lowest LC filter frequency is 4KHz. 4kHz can be observe from the bode plot below and treats as the first zero frequency in the system. From 4KHz frequency value, the maximum output capacitance can be calculate by given an inductance value selection. The converter can run into unstable operation when the LC filter frequency below 4kHz since there are not enough zeros in the system to compensate for the LC double poles 180 degree phase drop.
2b) How to select Cramp value from cell C28: The Cramp value with a 300kOhm internal resistor gives the second zero for the system. It is recommended to select this Cramp zero frequency (cell C30) about 3X to 4X of LC filter frequency. This Cramp zero is selectable from C28 and calculate value in C30. This Cramp second zero and first zero at 4KHz will help to compensate the phase of double poles.
2c) Feedforward Zero location: In the case of needing more phase margin beside Cramp zero, Ctop (Cell 29) can use to design to boost the phase margin. The best frequency location to place this zero is close at the cross-over frequency since the phase starts one decade early and optimum 45 degree phase boost at the cross-over frequency location. Cell C31 will calculate this frequency with given C29.
2d) What the best phase margin deisgn for: from the theory, the phase margin higher than zero degree is considered a stable system. However, the lower value of phase margin such as 10 degree, the response of a system will have more ringing results before the output voltage settling down after the disburtance such as a load step. The classic value to use is 60 degree phase margin. However, customer can also accept 45 degree phase marign.
For more details on the number of ringing versus degree of phase margin, please see this link. |  |  |  | http://www.ti.com/lit/an/slva381b/slva381b.pdf
This link will help to understand more about the advantage of this flat phase margin on the stability of converter. |  |  |  | http://e2e.ti.com/blogs_/b/powerhouse/archive/2018/03/02/maintain-a-constant-phase-margin-in-a-synchronous-buck-converter
3. The cross-over frequency: from the sampling theory, the bandwidth should not design higher than one-half of switching frequency. The cross-over frequency in this family is calculated based upon the selection of Cramp zero value when the Ctop is not used. The higher frequency of Cramp zero value relative to LC frequency produces a lower of the cross-over frequency because this Cramp zero far away from the LC filter frequency.
From the analysis and results, it is best to limit the cross-over frequency less than 1/3 of Fsw due to the temperature variation of the LC filter frequency and phase starting to drop at this frequency. To be convervative or avoiding the phase dropping region, it is best to design the cross-over frequency around 1/5 of Fsw or the cross-over frequency is at the middle of flat phase region.
Internal Integrator Parameters
Diff Integrator Gain | Rk1 | 200
| Rk2 | 20000
| Rint | 4000000
| Cint | 1.25e-11
Control Loop Gain | Rn1 | 16000
| Rn2 | 2400
| Kctlr =(Rn2+Rn1)/Rn2 | 7.6667
Transient Feed Forward Loop | Kddap | 0.2
| Ktff_gain = Kctlr*Kddap | 1.5333
| Rhpf (TFF resistor) | 2400000
| Chpf (TFF capacitor) | 1.5e-12
Modulator Ramp Resistance | Rramp | 300000
| Rdc (high pass filter) | 5000000
| Cdc (high pass filter) | 2.5e-11
| Vpwm | 5
Slope Compensation | Slope Capacitor = 1/2 of Cramp | 7.05e-12
| Slope Resistor | 465000
| Vramp_avg = Vpwm/2*Ton/Tsw | 0.25
Modulation Gain | Ksl: slope compensation factor | 0.75
| FM | 4.7164
Sample and Hold: | [17 empty] | 3i
| Numerator: (0.5-D)+2*D*Ksl*Tsw | 8.9686e-07
| Denominator: Vpwm+1.29*Vramp_avg | 5.3225
Current Sense Gain | Kid | 0.00362
|  | Vref integrator voltage equation | Vctrl--Control voltage equation |  |  |  | Transient Feedfoward Function: | Vramp: Numerator | Vramp: Denominator | Vramp = Numerator/Denominator | Vslope Compensation |  | Sample and Hold:
|  | Vref_int(s) = H*(Rk1+Rk2)/(Rk1+s*Cint*Rint*(2*Rk1+Rk2)) | Vctrl=((Rn2+Rn1)/Rn2)*(Vref_int(s)-H) | Ztop = Rtop/(1+s*Rtop*Ctop) | H(s)=Rbot/(Rbot+Ztop) | Final H to use | [17 empty] | ZL(s) =DCR + s*L | [9 empty] | Mag | Phase
| Frequency Range | [10 empty] | Vramp+Vslope | -s*Tsw | e^(-s*Tsw) | 1-e^(-s*Tsw) | s*Tsw+e^(-s*Tsw)-1 |  |  |  | POSCAP/SP Impedance | Ceramic Cap Impedance | Zcout(s) |  | Inductor impedance |  |  | FM*Hsh(s) | 1+FM*Hsh*(Vramp+Vslope) |  | TFloop1*Gid*Zout | Vctrl-Vtff | 1+ TFloop1*Gid*Kid
| 1 | -78.3965782331397+2.51215916528685i | -606.997439077744+19.2598869338659i | 2870 | 0.777000777000777 | 0.777000777000777 | 0.000668470379399934+0.0210525880762694i | 0.00392699081698724i | 0.999999979125787+0.000859099927050665i | 3.37367517529798E-06+0.00392698800063593i | 0.249999999893932-0.0000051494630561306i | 0.250003373569107+0.0039218385375798i | -0.0000102457539465191i | 0.999999999947512-0.0000102457539463398i | 5.24880139352035E-11+0.0000102457539463398i | -5.24880139352035E-11+1.7929993427479E-16i | -0.333187438898412-195201.783764345i | 1.05874394938196E-06i | 0.206668707469066-3.52760184943765E-07i | 0.0000333333333333334-112.875846164465i | 6.66666666666667E-06-1128.75846164465i | 0.0000276033057851241-102.61440560406i | 0.0599999794771964-0.0000350827814756922i | 0.009+6.28318530717959E-06i | 10.4347828719165-0.00174602725687499i | 173.913064908049+0.0725888047464627i | 0.974739010626713-1.66376960436572E-06i | 1.24368804753113+0.00382235306794432i | 0.783741389448041-0.00241008995783647i | 8.17816701854165-0.0265171992401272i | -606.998107548123+19.2388343457896i | 1.4934170123287-0.00131136411570353i | -3323.76701696988+113.213938295441i | 70.4376 | 178.0491
| 10 | -71.1691869359083+22.8056286736605i | -551.587439132303+174.843153164731i | 2870 | 0.777000777000777 | 0.777000777000777 | 0.060684440356056+0.191294353846561i | 0.0392699081698724i | 0.999997912578669+0.00859099927050665i | 0.000337344263014091+0.0392670920125204i | 0.249999989393213-0.0000514946283983833i | 0.250337333656227+0.039215597384122i | -0.000102457539465191i | 0.999999994751226-0.000102457539285932i | 5.24877397101164E-09+0.000102457539285932i | -5.24877397101164E-09+1.79258992090252E-13i | -0.333332736738158-19520.280338141i | 0.0000105874394938196i | 0.206669786982464-3.52914018152455E-06i | 0.0000333333333333334-11.2875846164465i | 6.66666666666667E-06-112.875846164465i | 0.0000276033057851219-10.261440560413i | 0.0599979477891686-0.000350815929742853i | 0.009+0.0000628318530717959i | 10.4348089306884-0.0174604083218855i | 173.915186468867+0.725888319857738i | 0.974744102078798-0.0000166449514831224i | 1.24401549225325+0.0382210054068965i | 0.782807246004359-0.024064270195985i | 8.16802386963031-0.26477419570413i | -551.648123572659+174.651858810884i | 1.4928975207931-0.0130932192745065i | -2996.24056276189+1027.12495923446i | 70.0141 | 161.0781
| 100 | -6.96438902423056+22.3168588631694i | -59.3506551427736+171.095917950965i | 2870 | 0.777000777000777 | 0.777000777000777 | 0.593877677841666+0.204503643069351i | 0.392699081698724i | 0.999791257866917+0.0859099927050665i | 0.0335034875735994+0.389902186339752i | 0.249998939325709-0.000514944121070305i | 0.283502426899308+0.389387242218682i | -0.00102457539465191i | 0.999999475122676-0.00102457521539311i | 5.24877324048489E-07+0.00102457521539311i | -5.24877324048489E-07+1.79258799861207E-10i | -0.333333343049338-1952.02808009171i | 0.000105874394938196i | 0.206669791882078-0.0000352914660080748i | 0.0000333333333333334-1.12875846164465i | 6.66666666666667E-06-11.2875846164465i | 0.0000276033057848953-1.02614405611162i | 0.0597954717982391-0.00349631481162095i | 0.009+0.000628318530717959i | 10.4374139194842-0.174739893802625i | 174.127460149295+7.25915376488549i | 0.974744125187497-0.000166449817592371i | 1.27640713853194+0.379505737848377i | 0.701601215549416-0.208732878998486i | 7.28642833199318-2.3012291786097i | -59.9445328206153+170.891414307896i | 1.44773340759189-0.113136203770957i | -104.086109225082+947.245008285348i | 59.5814 | 96.2707
| 200 | -1.86524454418749+11.9540706566225i | -20.2572141291101+91.6478750341059i | 2870 | 0.777000777000777 | 0.777000777000777 | 0.636350662681798+0.137638149942715i | 0.785398163397448i | 0.999165031467668+0.171819985410133i | 0.13129028992748+0.763477347257725i | 0.249995757356835-0.00102987513379568i | 0.381286047284315+0.762447472123929i | -0.00204915078930382i | 0.999997900491256-0.00204914935523362i | 2.09950874396903E-06+0.00204914935523362i | -2.09950874396903E-06+1.43407019983013E-09i | -0.333333318165437-976.013955237533i | 0.000211748789876393i | 0.20666977392402-0.000070582926747014i | 0.0000333333333333334-0.564379230822325i | 6.66666666666667E-06-5.64379230822325i | 0.0000276033057842088-0.513072028162352i | 0.0591901726300816-0.00692181177097536i | 0.009+0.00125663706143592i | 10.4452970126265-0.350304272020676i | 174.772137290129+14.5199029995037i | 0.974744040489528-0.000332899610333219i | 1.37191012077856+0.743064199662539i | 0.549243664866024-0.297728107459347i | 5.63271778388544-3.3022609136029i | -20.8935647917919+91.5102368841632i | 1.36314201024089-0.159495798824949i | 84.034551099147+438.582696760673i | 52.9976 | 79.1533
| 300 | -0.840090511670839+8.07601987023571i | -12.3976998798158+61.9161523384738i | 2870 | 0.777000777000777 | 0.777000777000777 | 0.645080422767296+0.124620095104016i | 1.17809724509617i | 0.998121320802253+0.2577299781152i | 0.285724370149916+1.10653633622687i | 0.249990454255375-0.00154477993094344i | 0.535714824405291+1.10499155629593i | -0.00307372618395572i | 0.999995276107392-0.00307372134397006i | 4.72389260797179E-06+0.00307372134397006i | -4.72389260797179E-06+4.83998566008434E-09i | -0.33333329799281-650.675875254105i | 0.000317623184814589i | 0.206669743780229-0.000105874383713227i | 0.0000333333333333334-0.376252820548217i | 6.66666666666667E-06-3.76252820548217i | 0.0000276033057830646-0.342048018893283i | 0.0582081336276292-0.010210375044774i | 0.009+0.00188495559215388i | 10.4583988440546-0.527524593290604i | 175.851367891569+21.7836193328312i | 0.974743898318372-0.000499349385280259i | 1.52273653318213+1.07681626832453i | 0.426575503695158-0.301984474275404i | 4.30199251777525-3.38330314577885i | -13.0427803025831+61.7915322433698i | 1.29536376641045-0.158599528668787i | 87.4668719533545+249.988923623794i | 48.46 | 70.7159
| 400 | -0.474774471875997+6.08551581126703i | -9.59694357472191+46.6556212197139i | 2870 | 0.777000777000777 | 0.777000777000777 | 0.648417728053506+0.127274274308231i | 1.5707963267949i | 0.996660125870671+0.343639970820266i | 0.485674617635752+1.40860367433279i | 0.249983030291297-0.00205964540750523i | 0.735657647927049+1.40654402892528i | -0.00409830157860763i | 0.99999160197384-0.00409829010605325i | 8.39802616003915E-06+0.00409829010605325i | -8.39802616003915E-06+1.14725543804567E-08i | -0.333333271059993-488.006806854031i | 0.000423497579752785i | 0.206669701605567-0.000141165833544986i | 0.0000333333333333332-0.282189615411162i | 6.66666666666667E-06-2.82189615411162i | 0.0000276033057814627-0.25653601429426i | 0.0568868060041041-0.0133046521175206i | 0.009+0.00251327412287183i | 10.4766625676876-0.707246296277281i | 177.37234545309+29.0512189263279i | 0.974743699404425-0.000665799126578129i | 1.71801413302152+1.37053012991038i | 0.346529359333817-0.276828180776181i | 3.43468546197823-3.14531704515905i | -10.2453613027754+46.5283469454057i | 1.25161505517153-0.141305119614342i | 70.5890106501466+161.39925300626i | 44.9182 | 66.3775
| 500 | -0.304518887580129+4.87903893051545i | -8.29165076178698+37.4059651339518i | 2870 | 0.777000777000777 | 0.777000777000777 | 0.650222026454305+0.136436582069439i | 1.96349540849362i | 0.994781446672924+0.429549963525332i | 0.718351939453958+1.66360899133953i | 0.249973485842512-0.00257445846180866i | 0.96832542529647+1.66103453287772i | -0.00512287697325954i | 0.999986878094456-0.00512285456593735i | 0.0000131219055440335+0.00512285456593735i | -0.0000131219055440335+2.24073221895618E-08i | -0.33333323606834-390.405343023668i | 0.000529371974690982i | 0.206669647366349-0.000176457273407632i | 0.0000333333333333333-0.225751692328929i | 6.66666666666667E-06-2.25751692328929i | 0.0000276033057794034-0.205228811563258i | 0.0552736422420893-0.0161589790739726i | 0.009+0.00314159265358979i | 10.500004813065-0.890335864343638i | 179.345221105296+36.3229150292002i | 0.974743443588814-0.000832248820857349i | 1.94525125359948+1.61827663280376i | 0.295927980750497-0.246613687653205i | 2.88767621144515-2.85292020185134i | -8.94187278824129+37.2695285518824i | 1.2245522097214-0.1211976703735i | 54.4493431633636+114.108580235679i | 42.0373 | 64.4909
| 600 | -0.211722481408598+4.07069224822149i | -7.58021164780521+31.2086405696981i | 2870 | 0.777000777000777 | 0.777000777000777 | 0.651469843341702+0.148901979765903i | 2.35619449019235i | 0.992485283209011+0.515459956230399i | 0.971055135204009+1.86970475441498i | 0.249961821394818-0.00308920599662842i | 1.22101695659883+1.86661554841835i | -0.00614745236791145i | 0.999981104474199-0.00614741364808107i | 0.0000188955258010326+0.00614741364808107i | -0.0000188955258010326+3.87198303801461E-08i | -0.333333193460896-325.337681492295i | 0.000635246369629178i | 0.206669581071554-0.000211748701022935i | 0.0000333333333333333-0.188126410274108i | 6.66666666666667E-06-1.88126410274108i | 0.0000276033057768864-0.171024009766267i | 0.0534221381337856-0.0187409166799156i | 0.009+0.00376991118430775i | 10.5283117453897-1.07768796728985i | 181.783182173216+43.5979461884423i | 0.974743130913888-0.000998698457372803i | 2.1920420772428+1.81825125612687i | 0.263202984993004-0.218776756849693i | 2.53530999994386-2.58700058864062i | -8.23168149114691+31.0597385899322i | 1.20773041825979-0.102427268198905i | 41.9241119332086+86.3898113232223i | 39.6477 | 64.1132
| 700 | -0.155662628939365+3.49166400061268i | -7.15041944554109+26.7694240046972i | 2870 | 0.777000777000777 | 0.777000777000777 | 0.652499306061686+0.163268083174092i | 2.74889357189107i | 0.989771635478931+0.601369948935466i | 1.23246831004177+2.02847211947549i | 0.249948037541847-0.00360387492029645i | 1.48241634758362+2.02486824455519i | -0.00717202776256335i | 0.999974281119131-0.00717196627694872i | 0.0000257188808689968+0.00717196627694872i | -0.0000257188808689968+6.14856146300899E-08i | -0.333333142793074-278.860764147302i | 0.000741120764567373i | 0.20666950273269-0.000247040113642448i | 0.0000333333333333333-0.161251208806378i | 6.66666666666667E-06-1.61251208806378i | 0.0000276033057739117-0.146592008502995i | 0.0513879002673138-0.0210314076810917i | 0.009+0.00439822971502571i | 10.5614337751345-1.27023268361572i | 184.702550509599+50.87427083593i | 0.974742761433923-0.00116514802316163i | 2.44733387547075+1.9719984297607i | 0.24126037803502-0.194877470316532i | 2.30051577308436-2.36464231445536i | -7.80291875160278+26.6061559215231i | 1.19720187604015-0.0858679203644866i | 32.616867733174+68.8770519544263i | 37.6402 | 64.66
| 800 | -0.119234631603305+3.05662700441917i | -6.8711381326313+23.4341403672136i | 2870 | 0.777000777000777 | 0.777000777000777 | 0.653452415732701+0.178825756105836i | 3.14159265358979i | 0.986640503482685+0.687279941640532i | 1.49338352539948+2.1438610151721i | 0.249932134984984-0.00411845214781141i | 1.74331566038446+2.13974256302429i | -0.00819660315721526i | 0.999966408036413-0.00819651137701146i | 0.0000335919635869875+0.00819651137701146i | -0.0000335919635869875+9.178020379981E-08i | -0.33333308454026-244.003061897965i | 0.000846995159505569i | 0.206669412332114-0.000282331509108661i | 0.0000333333333333333-0.141094807705581i | 6.66666666666667E-06-1.41094807705581i | 0.0000276033057704794-0.128268007573299i | 0.0492251981163767-0.0230237806192161i | 0.009+0.00502654824574367i | 10.5991787405377-1.46894278484407i | 188.122898050605+58.1482179626199i | 0.974742335065708-0.00133159750804807i | 2.70213285342455+2.08337626753267i | 0.226001880973403-0.174742908050344i | 2.1387469981516-2.18411514848401i | -7.524590548364+23.2553146111078i | 1.19069116541638-0.0714281590219317i | 25.715595441514+57.1169301782441i | 35.9369 | 65.7614
| 900 | -0.0942401303219014+2.71786844803034i | -6.6795136228072+20.8369914348993i | 2870 | 0.777000777000777 | 0.777000777000777 | 0.654397210804636+0.195178208804756i | 3.53429173528852i | 0.983091887220274+0.773189934345598i | 1.74691055924034+2.22115359008409i | 0.249914114533277-0.00463292460194654i | 1.99682467377362+2.21652066548214i | -0.00922117855186717i | 0.999957485234312-0.00922104787274828i | 0.000042514765687951+0.00922104787274828i | -0.000042514765687951+1.30679118890559E-07i | -0.333333018389406-216.891503062588i | 0.000952869554443765i | 0.206669309885887-0.000317622884714109i | 0.0000333333333333333-0.125417606849405i | 6.66666666666667E-06-1.25417606849405i | 0.0000276033057665893-0.114016006865985i | 0.0469842887587484-0.0247219502449411i | 0.009+0.00565486677646163i | 10.6413033383403-1.67484103223688i | 192.067175826445+65.4140823119002i | 0.974741851884992-0.00149804689926255i | 2.94970903231382+2.1575441212025i | 0.215035942505396-0.157794404600616i | 2.02398214936332-2.03928914436172i | -7.33391083361184+20.6418132260945i | 1.18687642690371-0.0587915034514423i | 20.5419605756671+48.8191674225517i | 34.4798 | 67.1798
| 1000 | -0.0763519263028051+2.44663983775528i | -6.54237072532746+18.7575720894572i | 2870 | 0.777000777000777 | 0.777000777000777 | 0.655369578693479+0.212086129810126i | 3.92699081698724i | 0.979125786691696+0.859099927050664i | 1.98832911503771+2.26612091057539i | 0.249893977103339-0.00514727921435662i | 2.23822309214105+2.26097363136103i | -0.0102457539465191i | 0.999947512722193-0.0102455746886473i | 0.0000524872778070451+0.0102455746886473i | -0.0000524872778070451+1.79257871801494E-07i | -0.333332944649767-195.202244606146i | 0.00105874394938196i | 0.206669195382534-0.000352914238277613i | 0.0000333333333333333-0.112875846164465i | 6.66666666666667E-06-1.12875846164465i | 0.0000276033057622419-0.102614406314341i | 0.0447096214395927-0.0261381936291151i | 0.009+0.00628318530717959i | 10.687502525507-1.8890073928159i | 196.561850969026+72.6636509839206i | 0.974741311837655-0.00166449618651769i | 3.18545189500612+2.20013888966175i | 0.206924768380711-0.143442042572202i | 1.94054590579929-1.92391960948216i | -7.19774030402094+18.5454859596471i | 1.18496946756773-0.0476367537677154i | 16.605676808823+42.7245447987138i | 33.2245 | 68.7605
| 1100 | -0.0631114221492743+2.2245936656394i | -6.44086019348373+17.0552181032354i | 2870 | 0.777000777000777 | 0.777000777000777 | 0.656389884838644+0.229396576955776i | 4.31968989868597i | 0.974742201896952+0.945009919755731i | 2.21474873343735+2.28443004877369i | 0.249871723719228-0.00566150292668288i | 2.46462045715658+2.27876854584701i | -0.011270329341171i | 0.999936490510525-0.0112700907492066i | 0.0000635094894749777+0.0112700907492066i | -0.0000635094894749777+2.38591964400736E-07i | -0.333332862952194-177.456477337761i | 0.00116461834432016i | 0.206669068825991-0.000388205566958883i | 0.0000333333333333334-0.102614405604059i | 6.66666666666667E-06-1.02614405604059i | 0.0000276033057574366-0.0932858240577268i | 0.0424388808992236-0.0272908358234368i | 0.009+0.00691150383789755i | 10.7373965573701-2.11258602206196i | 201.637043935664+79.8856465598125i | 0.974740714942262-0.00183094535641746i | 3.4065382071575+2.21669589618549i | 0.200773943552679-0.131184708614647i | 1.87865046858458-1.83273446540216i | -7.09725007832237+16.8258215262796i | 1.18448692787223-0.0376941208328103i | 13.5652639689278+38.0996547619367i | 32.1368 | 70.4019
| 1200 | -0.053037938222289+2.03947282826767i | -6.36363015004351+15.6359583500521i | 2870 | 0.777000777000777 | 0.777000777000777 | 0.657470368859258+0.247007182791158i | 4.71238898038469i | 0.969941132836042+1.0309199124608i | 2.42470557350956+2.28128455211419i | 0.249847355512316-0.00617558269165659i | 2.67455292902188+2.27510896942253i | -0.0122949047358229i | 0.999924418610879-0.0122945949789357i | 0.0000755813891210044+0.0122945949789357i | -0.0000755813891210044+3.0975688719917E-07i | -0.333332773373146-162.668328460785i | 0.00127049273925835i | 0.20666893021672-0.000423496868327431i | 0.0000333333333333332-0.0940632051370536i | 6.66666666666667E-06-0.940632051370536i | 0.0000276033057521735-0.0855120055223866i | 0.0402027327629579-0.0282020925719667i | 0.009+0.0075398223686155i | 10.7905152663159-2.34679177991767i | 207.326655006913+87.0650698762586i | 0.97474006120099-0.00199739439749861i | 3.6115381756293+2.2122977190576i | 0.196008259230075-0.120620632546058i | 1.83195860459857-1.76154934847803i | -7.02110051890277+15.3889511672609i | 1.18512528155857-0.0287514861335349i | 11.1838256540887+34.495499164217i | 31.1893 | 72.0367
| 1300 | -0.0451966079629978+1.88277853626989i | -6.30351328472228+14.4346354447358i | 2870 | 0.777000777000777 | 0.777000777000777 | 0.658618732717101+0.264846789192799i | 5.10508806208341i | 0.964722579508966+1.11682990516586i | 2.61777706107298+2.2612473280456i | 0.249820873721147-0.00668950547420021i | 2.86759793479413+2.2545578225714i | -0.0133194801304748i | 0.999911297035927-0.0133190863023567i | 0.0000887029640730397+0.0133190863023567i | -0.0000887029640730397+3.93828118099709E-07i | -0.333332676285217-150.155270653301i | 0.00137636713419655i | 0.206668779553591-0.00045878814039275i | 0.0000333333333333333-0.0868275739726651i | 6.66666666666667E-06-0.868275739726651i | 0.0000276033057464531-0.0789341590803344i | 0.0380250917292221-0.0288962212331953i | 0.009+0.00816814089933346i | 10.8462791216652-2.59291593822049i | 213.668464858982+94.1824235008925i | 0.97473935060851-0.00216384330037306i | 3.80003905860721+2.19140119530321i | 0.192246268718947-0.111433735241358i | 1.79621838246158-1.70711981022228i | -6.96213201743938+14.169788655543i | 1.18669087297173-0.0206472334369596i | 9.29563703789124+31.6250494460457i | 30.3605 | 73.6202
| 1400 | -0.0389736366364946+1.7484330689239i | -6.25580383788575+13.4046535284166i | 2870 | 0.777000777000777 | 0.777000777000777 | 0.659840006955002+0.282864343070601i | 5.49778714378214i | 0.959086541915724+1.20273989787093i | 2.7942543114412+2.22818891228038i | 0.249792279691283-0.0072032582525268i | 3.04404659113248+2.22098565402785i | -0.0143440555251267i | 0.999897125799445-0.0143435636440049i | 0.000102874200554992+0.0143435636440049i | -0.000102874200554992+4.91881121800555E-07i | -0.333332571290794-139.429784402907i | 0.00148224152913475i | 0.206668616840293-0.000494079380180485i | 0.0000333333333333334-0.0806256044031892i | 6.66666666666667E-06-0.806256044031891i | 0.0000276033057402751-0.0732960049972935i | 0.0359237320744287-0.0293980461821986i | 0.009+0.00879645943005142i | 10.9039765495004-2.85233059324138i | 220.704188336443+101.212794944159i | 0.974738583182222-0.00233029205101247i | 3.97232520659614+2.15778689210092i | 0.189227914978402-0.103376180260647i | 1.76847370586548-1.66695201632719i | -6.91564384484075+13.121789185346i | 1.18905951558507-0.0132610366808079i | 7.78324351014168+29.2977761168622i | 29.6329 | 75.1225
| 1500 | -0.0339525411953891+1.63197532604913i | -6.21730877283728+12.5118108330433i | 2870 | 0.777000777000777 | 0.777000777000777 | 0.661137578398932+0.301022216369842i | 5.89048622548086i | 0.953033020056316+1.28864989057599i | 2.95488441235863+2.18531226830645i | 0.249761574875125-0.00771682801923675i | 3.20464598723376+2.17759544028721i | -0.0153686309197786i | 0.999881904916307-0.0153680259284305i | 0.000118095083692982+0.0153680259284305i | -0.000118095083692982+6.04991348100367E-07i | -0.333332458536839-130.134355394824i | 0.00158811592407294i | 0.206668442071487-0.000529370585412737i | 0.0000333333333333334-0.0752505641096433i | 6.66666666666667E-06-0.752505641096433i | 0.0000276033057336392-0.0684096048014618i | 0.033911084344328-0.0297318618671674i | 0.009+0.00942477796076938i | 10.9627369373917-3.12649110654226i | 228.479453070482+108.12477697277i | 0.974737758896943-0.00249674063867327i | 4.12912633868467+2.11458332938087i | 0.186771448176146-0.0962529355502547i | 1.74659230679432-1.6391348835679i | -6.87844635123621+12.2107886166735i | 1.19215237117449-0.00650585274912504i | 6.56219688516922+27.3829623568335i | 28.9921 | 76.5235
| 1600 | -0.0298426641272204+1.53005702837337i | -6.18579971531465+11.7304372175292i | 2870 | 0.777000777000777 | 0.777000777000777 | 0.662513783782848+0.319292022628089i | 6.28318530717959i | 0.946562013930742+1.37455988328107i | 3.10067906134522+2.1352180087302i | 0.249728760831738-0.00823020178241221i | 3.35040782217696+2.12698780694779i | -0.0163932063144305i | 0.999865634402493-0.0163924720801995i | 0.000134365597507013+0.0163924720801995i | -0.000134365597507013+7.34234230997943E-07i | -0.333332338041341-122.000847898264i | 0.00169399031901114i | 0.20666825525081-0.00056466175365538i | 0.0000333333333333335-0.0705474038527907i | 6.66666666666667E-06-0.705474038527907i | 0.0000276033057265458-0.0641340046389876i | 0.0319950977632476-0.0299206770061889i | 0.009+0.0100530964914873i | 11.0214987140189-3.4169356489838i | 237.043664846668+114.879201509386i | 0.974736877769829-0.00266318905187508i | 4.27143063048532+2.06433068456745i | 0.184746998634644-0.0899094754048428i | 1.72897391617833-1.62220577323007i | -6.8483134990975+11.4111451949011i | 1.19592104041366-0.000321759609406418i | 5.57091342547852+25.7882732584865i | 28.4265 | 77.81
| 1700 | -0.0264361721929969+1.4401162066386i | -6.15968327715227+11.0408909175626i | 2870 | 0.777000777000777 | 0.777000777000777 | 0.663970266838638+0.337651905720049i | 6.67588438887831i | 0.939673523539001+1.46046987598613i | 3.23277915003769+2.07998605427462i | 0.249693839226644-0.00874336656670847i | 3.48247298926433+2.07124268770791i | -0.0174177817090824i | 0.999848314275082-0.0174169010238947i | 0.000151685724917971+0.0174169010238947i | -0.000151685724917971+8.80685187699959E-07i | -0.333332209720376-114.824216939684i | 0.00179986471394934i | 0.206668056376601-0.000599952882298466i | 0.0000333333333333333-0.0663975565673321i | 6.66666666666667E-06-0.663975565673321i | 0.0000276033057189945-0.0603614162686897i | 0.0301800846724218-0.0299857436089496i | 0.009+0.0106814150222053i | 11.0789718944304-3.72528060299832i | 246.449709118612+121.427664200073i | 0.974735939793044-0.00282963727830825i | 4.40035244751602+2.00906055235132i | 0.183059908053103-0.084222362114213i | 1.71436364439457-1.61504670740279i | -6.82365354399091+10.7032390118425i | 1.20033798858119+0.00532849664524238i | 4.76388477035198+24.4467632974913i | 27.9263 | 78.9731
| 1800 | -0.0235812709671377+1.36015924653582i | -6.13779570108735+10.4278875567746i | 2870 | 0.777000777000777 | 0.777000777000777 | 0.665508200732465+0.356084730039046i | 7.06858347057703i | 0.932367548881095+1.5463798686912i | 3.35236317399252+2.02125926415485i | 0.249656811831621-0.00925630941444281i | 3.60201998582414+2.01200295474041i | -0.0184423571037343i | 0.999829944552257-0.0184413116841171i | 0.000170055447742956+0.0184413116841171i | -0.000170055447742956+1.04541961719676E-06i | -0.333332073622582-108.444983096813i | 0.00190573910888753i | 0.206667845450244-0.000635243968949132i | 0.0000333333333333333-0.0627088034247026i | 6.66666666666667E-06-0.627088034247026i | 0.0000276033057109858-0.0570080043918729i | 0.0284674953630092-0.0299463090951242i | 0.009+0.0113097335529233i | 11.1335945436704-4.05321017326586i | 256.753422276645+127.710819835089i | 0.974734944973117-0.002996085306687i | 4.51704288516407+1.95037763022072i | 0.181639943266582-0.0790921353839246i | 1.70172843350198-1.61680463287725i | -6.80330390181981+10.0718028267356i | 1.20539010659975+0.0104625588764696i | 4.10707765300536+23.3087328480872i | 27.4832 | 80.0069
| 1900 | -0.0211650058326371+1.28861160410102i | -6.11927100172284+9.87935563144116i | 2870 | 0.777000777000777 | 0.777000777000777 | 0.667128430896928+0.374576840911012i | 7.46128255227576i | 0.924644089957023+1.63228986139626i | 3.46058824774825+1.96032123137617i | 0.24961768052447-0.00976901738667974i | 3.71020592827272+1.95055221398949i | -0.0194669324983862i | 0.999810525253301-0.0194657029854869i | 0.000189474746698948+0.0194657029854869i | -0.000189474746698948+1.22951289930132E-06i | -0.333331929773866-102.737241561397i | 0.00201161350382572i | 0.206667622470711-0.000670535011189395i | 0.0000333333333333334-0.0594083400865605i | 6.66666666666667E-06-0.594083400865605i | 0.0000276033057025195-0.0540075832464083i | 0.0268565966075055-0.0298195333349149i | 0.009+0.0119380520836412i | 11.1834827722569-4.40245805341942i | 268.01274678201+133.656435917338i | 0.974733893305199-0.00316253312560709i | 4.62263215541927+1.88953570448607i | 0.180434151610348-0.074437959442352i | 1.69017223203403-1.62682942089438i | -6.78639943261977+9.50477879053015i | 1.21107410909147+0.0150804264021947i | 3.57477162772214+22.3364682299778i | 27.0901 | 80.9074
| 2000 | -0.0191019200570457+1.22421321510176i | -6.10345401077665+9.3856346491135i | 2870 | 0.777000777000777 | 0.777000777000777 | 0.66883156922734+0.393117196142703i | 7.85398163397448i | 0.916503146766784+1.71819985410133i | 3.55855442951876+1.89816471280091i | 0.249576447288781-0.0102814775643134i | 3.80813087680754+1.8878832352366i | -0.0204915078930382i | 0.999790056398599-0.0204900738526446i | 0.00020994360140103+0.0204900738526446i | -0.00020994360140103+0.0000014340403936032i | -0.333331778139813-97.6002684870509i | 0.00211748789876393i | 0.206667387437441-0.000705826006484517i | 0.0000333333333333334-0.0564379230822325i | 6.66666666666667E-06-0.564379230822325i | 0.0000276033056935955-0.0513072042225928i | 0.0253450448568507-0.0296205206094862i | 0.009+0.0125663706143592i | 11.2263741899648-4.77477838972866i | 280.286460879699+139.17720490303i | 0.974732784786643-0.00332898072311359i | 4.71819474128021+1.8275044889542i | 0.179402026605532-0.0701935820441234i | 1.67887548246979-1.64462433747095i | -6.77228558000399+8.9925174529708i | 1.21739296649985+0.0191655901839966i | 3.14735135471336+21.5007500755314i | 26.7412 | 81.672
| 2100 | -0.0173263966786507+1.16594373271337i | -6.08984166487562+8.93890195080251i | 2870 | 0.777000777000777 | 0.777000777000777 | 0.670618057688902+0.411696745260856i | 8.24668071567321i | 0.907944719310379+1.80410984680639i | 3.64728515152324+1.83554970281145i | 0.249533114213685-0.010793677049146i | 3.89681826573693+1.8247560257623i | -0.0215160832876901i | 0.999768538009639-0.0215144232102519i | 0.000231461990360948+0.0215144232102519i | -0.000231461990360948+1.66007743819876E-06i | -0.333331618711441-92.9525255226594i | 0.00222336229370211i | 0.206667140351464-0.000741116952341707i | 0.0000333333333333332-0.0537504029354593i | 6.66666666666667E-06-0.537504029354593i | 0.0000276033056842136-0.0488640041601908i | 0.0239293564662554-0.029362426261099i | 0.009+0.0131946891450771i | 11.2595652831349-5.17190257785025i | 293.63234664372+144.168337882982i | 0.974731619422309-0.00349542808744942i | 4.80473028222138+1.76502634802416i | 0.178512172777203-0.0663042663728809i | 1.6670502570428-1.66980478233989i | -6.76045972256452+8.52720520554165i | 1.22435284514994+0.0226855478072673i | 2.80973990062561+20.7784767416065i | 26.431 | 82.299
| 2200 | -0.0157873777176715+1.11296812119745i | -6.0780425195081+8.53275559584712i | 2870 | 0.777000777000777 | 0.777000777000777 | 0.672488212183448+0.430307977785334i | 8.63937979737193i | 0.898968807587809+1.89001983951147i | 3.72771842028862+1.77305153800722i | 0.249487683493583-0.011305602964963i | 3.9772061037822+1.76174593504226i | -0.022540658682342i | 0.999745970109009-0.0225387499829935i | 0.000254029890990992+0.0225387499829935i | -0.000254029890990992+0.0000019086993485011i | -0.333331451532314-88.7272994709002i | 0.00232923668864032i | 0.206666881211598-0.000776407846386798i | 0.0000333333333333333-0.0513072028020294i | 6.66666666666667E-06-0.513072028020294i | 0.0000276033056743744-0.0466429132008281i | 0.0226052838648072-0.0290566073408186i | 0.009+0.0138230076757951i | 11.2798440425713-5.59547765550407i | 308.104630895292+148.504997521159i | 0.97473039720662-0.00366187520741698i | 4.88315497907352+1.70266328261466i | 0.177739963570439-0.0627244448199314i | 1.65390583976303-1.70206194987419i | -6.75053073169155+8.10244761806179i | 1.23196018580524+0.0255918829668963i | 2.55026736498287+20.1510089967637i | 26.1549 | 82.7871
| 2300 | -0.0144446532683078+1.06459642123348i | -6.06774829872965+8.16190589612335i | 2870 | 0.777000777000777 | 0.777000777000777 | 0.674442253380914+0.448944589182013i | 9.03207887907065i | 0.889575411599072+1.97592983221653i | 3.80070496583769+1.71110007512716i | 0.249440157427876-0.011817242458604i | 4.05014512326557+1.69928283266856i | -0.0235652340769939i | 0.999722352720402-0.0235630530955775i | 0.000277647279598003+0.0235630530955775i | -0.000277647279598003+2.18098141640047E-06i | -0.333331276551871-84.8694794309328i | 0.00243511108357851i | 0.206666610019803-0.000811698686034835i | 0.0000333333333333333-0.0490764548541151i | 6.66666666666667E-06-0.490764548541151i | 0.0000276033056640773-0.0446149605919342i | 0.0213681096975293-0.028712794923032i | 0.009+0.014451326206513i | 11.2834204757149-6.04698128318424i | 323.750505024284+152.03968061722i | 0.974729118148822-0.0038283220708245i | 4.95429978634828+1.64083519700702i | 0.177065869759297-0.0594159106341666i | 1.63862176086417-1.74112870295801i | -6.74219055211056+7.71296130694134i | 1.2402186418174+0.0278200881078912i | 2.35983805086451+19.6029925749443i | 25.9089 | 83.1357
| 2400 | -0.0132662089302241+1.02025356015607i | -6.05871355880434+7.82194396119654i | 2870 | 0.777000777000777 | 0.777000777000777 | 0.67648032876321+0.467601230227296i | 9.42477796076938i | 0.879764531344169+2.0618398249216i | 3.86701067687779+1.65001121557813i | 0.249390538420669-0.0123285827010299i | 4.11640121529846+1.6376826328771i | -0.0245898094716458i | 0.999697685868608-0.0245873314727371i | 0.000302314131392034+0.0245873314727371i | -0.000302314131392034+2.47799890869954E-06i | -0.333331093829497-81.3331396504866i | 0.00254098547851671i | 0.206666326774058-0.000846989468958843i | 0.0000333333333333333-0.047031602568527i | 6.66666666666667E-06-0.47031602568527i | 0.0000276033056533228-0.0427560040397003i | 0.0202128718259123-0.0283392725889351i | 0.009+0.015079644737231i | 11.2658595286684-6.52760767321613i | 340.605507504071+154.599736056718i | 0.974727782239382-0.00399476866669697i | 5.01891279066318+1.57985069016182i | 0.176474248510075-0.0563464128121979i | 1.62032681751071-1.786745430386i | -6.73519388756755+7.35434273096924i | 1.24912565431573+0.0292893248248884i | 2.2313039110341+19.1215048589971i | 25.6892 | 83.3442
| 2500 | -0.0122263001874413+0.97945639866095i | -6.05074092510967+7.50916572306729i | 2870 | 0.777000777000777 | 0.777000777000777 | 0.678602528632351+0.48627331646329i | 9.8174770424681i | 0.8695361668231+2.14774981762666i | 3.92732151077141+1.59001205090624i | 0.249338828980471-0.0128396108883855i | 4.17666033975188+1.57717244001785i | -0.0256143848662977i | 0.999671969579522-0.0256115840392312i | 0.00032803042047802+0.0256115840392312i | -0.00032803042047802+2.80082706649934E-06i | -0.333330903323251-78.0797024987002i | 0.0026468598734549i | 0.206666031475106-0.000882280192588788i | 0.0000333333333333334-0.045150338465786i | 6.66666666666667E-06-0.45150338465786i | 0.0000276033056421106-0.0410457640173276i | 0.0191345315738439-0.027943050881725i | 0.009+0.015707963267949i | 11.222023561541-7.03811856904976i | 358.687546344163+155.985307378323i | 0.974726389481805-0.004161214982913i | 5.07766400664624+1.51993161646449i | 0.175952454066273-0.0534885554769396i | 1.59808378970877-1.83862406406872i | -6.72934345374202+7.022892406604i | 1.2586684856982+0.0299023544541303i | 2.15898117962426+18.6954269278856i | 25.4922 | 83.4126
| 2600 | -0.0113040346650895+0.941796068329093i | -6.04367022277164+7.22043652385638i | 2870 | 0.777000777000777 | 0.777000777000777 | 0.680808897901956+0.504956881587101i | 10.2101761241668i | 0.858890318035865+2.23365981033173i | 3.98224967574789+1.53126079212276i | 0.24928503171988-0.013350314243058i | 4.23153470746777+1.5179104778797i | -0.0266389602609496i | 0.999645203880141-0.0266358097198459i | 0.000354796119859002+0.0266358097198459i | -0.000354796119859002+3.15054110369695E-06i | -0.333330705029685-75.0765253648176i | 0.0027527342683931i | 0.206665724123617-0.000917570854442846i | 0.0000333333333333333-0.0434137869863325i | 6.66666666666667E-06-0.434137869863325i | 0.0000276033056304405-0.0394670809252162i | 0.018128096385136-0.0275300314764638i | 0.009+0.0163362817986669i | 11.1460349649138-7.5786538613523i | 377.98936256925+155.968124169173i | 0.97472493987925-0.00432766100776722i | 5.13115141532188+1.46123255153685i | 0.175490176335891-0.0508189289378736i | 1.57088056941393-1.89640886133841i | -6.7244791206736+6.71547964226928i | 1.26881958153092+0.0295459297883218i | 2.13826659818703+18.3149768021776i | 25.3149 | 83.3409
| 2700 | -0.0104823147575292+0.906924229980313i | -6.03737037014702+6.9530857631824i | 2870 | 0.777000777000777 | 0.777000777000777 | 0.683099444897075+0.523648463398028i | 10.6028752058656i | 0.847826984982464+2.3195698030368i | 4.03234030824361+1.47386249014175i | 0.249229149355251-0.0138606800147305i | 4.28156945759886+1.46000181012702i | -0.0276635356556015i | 0.999617388798561-0.0276600074393955i | 0.000382611201439009+0.0276600074393955i | -0.000382611201439009+3.52821620600019E-06i | -0.333330498949145-72.2958015798532i | 0.00285860866333129i | 0.206665404718648-0.000952861452048567i | 0.0000333333333333333-0.0418058689498017i | 6.66666666666667E-06-0.418058689498017i | 0.0000276033056183131-0.0380053373266709i | 0.0171887065349756-0.027105157626326i | 0.009+0.0169646003293849i | 11.0312737609584-8.14849819328312i | 398.469311213818+154.291731668379i | 0.974723433427271-0.0044941067295985i | 5.17990748612822+1.4038561470644i | 0.175078943205189-0.0483174184172189i | 1.53762935559891-1.95963312237251i | -6.72046981504409+6.42943729978437i | 1.27953120191296+0.0280920140998428i | 2.16532302771651+17.9713620583791i | 25.1542 | 83.1297
| 2800 | -0.00974703962283275+0.87454227377459i | -6.03173326078101+6.70482409893853i | 2870 | 0.777000777000777 | 0.777000777000777 | 0.685474148000917+0.542345014172402i | 10.9955742875643i | 0.836346167662897+2.40547979574187i | 4.07807816002257+1.4178813917299i | 0.249171184706356-0.014370695481431i | 4.32724934472893+1.40351069624847i | -0.0286881110502534i | 0.999588524363981-0.0286841761227238i | 0.000411475636018954+0.0286841761227238i | -0.000411475636018954+3.93492752960231E-06i | -0.333330285105513-69.7136968564471i | 0.0029644830582695i | 0.206665073260273-0.000988151983003435i | 0.0000333333333333333-0.0403128022015946i | 6.66666666666667E-06-0.403128022015946i | 0.000027603305605728-0.0366480039902381i | 0.0163116939676244-0.0266725493878202i | 0.009+0.0175929188601028i | 10.8704298472928-8.74580366869571i | 420.040491061278+150.673932388545i | 0.974721870126215-0.00466055213707553i | 5.22440570857143+1.34786519940822i | 0.174711741979236-0.0459666500794292i | 1.49717643778128-2.02767183896971i | -6.71720740878193+6.16247908476613i | 1.2907293741932+0.0254002763545054i | 2.23681377617749+17.6565247145742i | 25.0073 | 82.78
| 2900 | -0.00908649630496258+0.844392751740049i | -6.02666909534401+6.47367776334038i | 2870 | 0.777000777000777 | 0.777000777000777 | 0.687932960731908+0.561043829575989i | 11.388273369263i | 0.824447866077163+2.49138978844693i | 4.11989400632145+1.36335062370678i | 0.24911114069603-0.0148803479505765i | 4.36900514701748+1.3484702757562i | -0.0297126864449053i | 0.999558610606702-0.0297083146947049i | 0.000441389393297964+0.0297083146947049i | -0.000441389393297964+4.37175020039787E-06i | -0.333330063485045-67.309664395177i | 0.00307035745320768i | 0.206664729748639-0.0010234424447995i | 0.0000333333333333334-0.0389227055739534i | 6.66666666666667E-06-0.389227055739534i | 0.0000276033055926852-0.0353842798543197i | 0.0154926198607846-0.0262356234083039i | 0.009+0.0182212373908208i | 10.6556342504679-9.36727536945218i | 442.558520423509+144.812389942778i | 0.974720249976777-0.00482699721836973i | 5.26506685132083+1.29329210857964i | 0.174382728527164-0.0437515439784678i | 1.44832581449909-2.09969148831818i | -6.71460205607592+5.91263393376439i | 1.30230738725721+0.0213223832305314i | 2.34967212299626+17.3629611214069i | 24.8713 | 82.2932
| 3000 | -0.00849089044066452+0.816252522343318i | -6.02210278371772+6.25793600463211i | 2870 | 0.777000777000777 | 0.777000777000777 | 0.690475815662329+0.579742491792645i | 11.7809724509617i | 0.812132080225264+2.57729978115199i | 4.15817061631712+1.31027976537978i | 0.249049020349804-0.0153896247600114i | 4.40721963666692+1.29489014061977i | -0.0307372618395572i | 0.999527647558126-0.0307324220802446i | 0.000472352441874047+0.0307324220802446i | -0.000472352441874047+4.83975931259845E-06i | -0.33332983408994-65.0658969698066i | 0.00317623184814589i | 0.206664374183679-0.00105873283497365i | 0.0000333333333333334-0.0376252820548217i | 6.66666666666667E-06-0.376252820548217i | 0.0000276033055791846-0.0342048039988646i | 0.0147272962132108-0.0257971978598362i | 0.009+0.0188495559215388i | 10.3786970736831-10.0078365916728i | 465.80866260449+136.394461908024i | 0.97471857297864-0.004993441961864i | 5.3022647938196+1.24014627456013i | 0.174087001713231-0.041658950877621i | 1.38988028228362-2.17459989744654i | -6.71257859938005+5.67819351283946i | 1.31411928675317+0.0157086378827687i | 2.50089821133858+17.083606076115i | 24.7437 | 81.6715
| 3100 | -0.00795198114383725+0.789927220868513i | -6.01797114577538+6.05610869332527i | 2870 | 0.777000777000777 | 0.777000777000777 | 0.693102627472635+0.598438823662045i | 12.1736715326604i | 0.799398810107199+2.66320977385706i | 4.1932482114611+1.25866075726788i | 0.248984826795524-0.0158985132790411i | 4.44223303825662+1.24276224398884i | -0.0317618372342091i | 0.999495635250757-0.0317564972042813i | 0.00050436474924298+0.0317564972042813i | -0.00050436474924298+5.34002992779586E-06i | -0.333329596904889-62.9668850608053i | 0.00328210624308408i | 0.206664006565627-0.00109402315100624i | 0.0000333333333333333-0.0364115632788596i | 6.66666666666667E-06-0.364115632788596i | 0.0000276033055652266-0.0331014233644724i | 0.0140117956402702-0.0253595835658185i | 0.009+0.0194778744522567i | 10.031479666801-10.6603048821534i | 489.493562501553+125.11230295114i | 0.974716839132909-0.00515988635567461i | 5.33633185768738+1.1884198686117i | 0.173820426926137-0.0396773553316871i | 1.3207033736309-2.25100132902094i | -6.71107377324802+5.45766986966323i | 1.32597414123007+0.00841745532064925i | 2.68738024808412+16.8117743743625i | 24.6218 | 80.918
| 3200 | -0.00746279445266974+0.765246765834019i | -6.01422071447643+5.86689187139415i | 2870 | 0.777000777000777 | 0.777000777000777 | 0.695813295354103+0.617130851420183i | 12.5663706143592i | 0.786248055722967+2.74911976656212i | 4.22542939034895+1.20847250205877i | 0.248918563262963-0.01640700090946i | 4.47434795361191+1.19206550114931i | -0.032786412628861i | 0.9994625737182-0.0327805389917876i | 0.00053742628179998+0.0327805389917876i | -0.00053742628179998+0.0000058736370733975i | -0.333329351958154-60.9990578384627i | 0.00338798063802228i | 0.206663626894313-0.00112931339051874i | 0.0000333333333333333-0.0352737019263952i | 6.66666666666667E-06-0.352737019263952i | 0.0000276033055508108-0.0320670040241694i | 0.0133424526395297-0.0249246625981437i | 0.009+0.0201061929829747i | 9.60642203444694-11.315127420119i | 513.223534526654+110.683999057964i | 0.974715048438781-0.00532633038858338i | 5.36756361704075+1.13809232722053i | 0.173579496888071-0.0377966314764513i | 1.23980420242645-2.32716451825192i | -6.71003400983053+5.24976101997397i | 1.3376322061579-0.000672045504806668i | 2.90574104333851+16.5411549801112i | 24.5033 | 80.0367
| 3300 | -0.00701739659815166+0.742061681858669i | -6.01080599759179+5.68913956091647i | 2870 | 0.777000777000777 | 0.777000777000777 | 0.698607704915455+0.635816774219244i | 12.9590696960579i | 0.772679817072569+2.83502975926719i | 4.25498353105531+1.15968443917585i | 0.248850233083412-0.0169150750865739i | 4.50383376413872+1.14276936408928i | -0.033810988023513i | 0.999428462995161-0.0338045463677708i | 0.000571537004839029+0.0338045463677708i | -0.000571537004839029+6.44165574219951E-06i | -0.333329099229231-59.1504894221126i | 0.00349385503296047i | 0.206663235169523-0.00116460355097423i | 0.0000333333333333334-0.0342048018680196i | 6.66666666666667E-06-0.342048018680196i | 0.0000276033055359374-0.0310952767694017i | 0.0127158588384279-0.0244939557013256i | 0.009+0.0207345115136926i | 9.09723036145787-11.9602425371434i | 536.512038407245+92.8808332837398i | 0.974713200895246-0.0054927740486251i | 5.39622319845037+1.0891338435375i | 0.173361221025667-0.0360078410174847i | 1.14644445160609-2.40101387455711i | -6.70941370250724+5.05332278669723i | 1.34880444967316-0.0116444739642427i | 3.15221432428457+16.2658531737438i | 24.3857 | 79.0324
| 3400 | -0.00661071323612593+0.720240071012038i | -6.00768809181626+5.52184054442563i | 2870 | 0.777000777000777 | 0.777000777000777 | 0.701485729708493+0.654494939032024i | 13.3517687777566i | 0.758694094156006+2.92093975197226i | 4.28215070034325+1.11225931464104i | 0.248779839689269-0.0174227232802157i | 4.53093054003252+1.09483659136082i | -0.0348355634181649i | 0.999393303117448-0.0348285182572742i | 0.000606696882551994+0.0348285182572742i | -0.000606696882551994+7.04516089070073E-06i | -0.333328838719136-57.4106569759528i | 0.00359972942789868i | 0.206662831391334-0.00119989362990457i | 0.0000333333333333335-0.0331987782836662i | 6.66666666666667E-06-0.331987782836662i | 0.0000276033055206066-0.030180709945563i | 0.0121288541362087-0.0240686798825425i | 0.009+0.0213628300444106i | 8.49970121769019-12.581148116826i | 558.779489811391+71.5596492980893i | 0.974711296502669-0.00565921732415895i | 5.42254509924359+1.04150807281715i | 0.17316303690835-0.0343030652163108i | 1.04026213132129-2.47015562089294i | -6.70917382152475+4.86734560539361i | 1.35915710081913-0.0245304343784999i | 3.42255774549269+15.9804746303599i | 24.2666 | 77.9115
| 3500 | -0.00623838429458803+0.699665103044272i | -6.00483356993113+5.36409912333942i | 2870 | 0.777000777000777 | 0.777000777000777 | 0.704447232458731+0.673163819864699i | 13.7444678594553i | 0.744290886973276+3.00684974467733i | 4.30714510867339+1.06615532050842i | 0.248707386613604-0.0179299329957568i | 4.55585249528699+1.04822538751266i | -0.0358601388128168i | 0.99935709412197-0.0358524535853787i | 0.000642905878029953+0.0358524535853787i | -0.000642905878029953+7.68522743809646E-06i | -0.33332857043424-55.7702402739326i | 0.00370560382283686i | 0.206662415559615-0.00123518362486187i | 0.0000333333333333332-0.0322502417612756i | 6.66666666666667E-06-0.322502417612756i | 0.0000276033055048176-0.0293184040871451i | 0.0115785151787077-0.0236497974317763i | 0.009+0.0219911485751286i | 7.81261858605136-13.161259495358i | 579.368571285595+46.6976849396192i | 0.974709335260431-0.00582566020363962i | 5.44673856215024+0.995174222090127i | 0.172982738871984-0.0326752644293113i | 0.921400526543722-2.53195009269653i | -6.70928080238986+4.69093530347472i | 1.36832276976111-0.0392883227408091i | 3.7120107111598+15.6802426716362i | 24.1439 | 76.6815
| 3600 | -0.00589664663703172+0.68023292366981i | -6.0022135812232+5.21511908146855i | 2870 | 0.777000777000777 | 0.777000777000777 | 0.707492066065699+0.691822000440667i | 14.1371669411541i | 0.72947019552438+3.09275973738239i | 4.33015815376374+1.02132774068992i | 0.248632877489726-0.0184366917751103i | 4.57879103125347+1.00289104891481i | -0.0368847142074687i | 0.999319836046738-0.0368763512772035i | 0.000680163953261981+0.0368763512772035i | -0.000680163953261981+8.36293026520302E-06i | -0.333328294377542-54.2209546707335i | 0.00381147821777507i | 0.20666198767447-0.00127047353338812i | 0.0000333333333333334-0.0313544017123513i | 6.66666666666667E-06-0.313544017123513i | 0.0000276033054885715-0.0285040041136968i | 0.0110621422348658-0.0232380575308651i | 0.009+0.0226194671058465i | 7.03861247689212-13.6826201745148i | 597.573383647168+18.4254088642483i | 0.974707317169023-0.00599210267547408i | 5.46899054808807+0.950088657711771i | 0.172818420126188-0.0311181601037012i | 0.790623922908289-2.58363747171018i | -6.7097056472889+4.52329708102788i | 1.37591909147765-0.0557883057169194i | 4.01530460158449+15.3611364132787i | 24.0155 | 75.351
| 3700 | -0.00558223861268913+0.661850901863746i | -5.99980311970324+5.07419024762205i | 2870 | 0.777000777000777 | 0.777000777000777 | 0.710620074422206+0.710468159699106i | 14.5298660228528i | 0.714232019809318+3.17866973008746i | 4.35136109575946+0.977730210511192i | 0.248556316050725-0.0189429871977297i | 4.59991741181018+0.958787223313462i | -0.0379092896021206i | 0.999281528930865-0.0379002102579071i | 0.000718471069135029+0.0379002102579071i | -0.000718471069135029+0.0000090793442135001i | -0.333328010536728-52.7554111584238i | 0.00391735261271325i | 0.206661547736213-0.00130576335296656i | 0.0000333333333333333-0.0305069854498553i | 6.66666666666667E-06-0.305069854498553i | 0.0000276033054718673-0.027733625764274i | 0.0105772452579931-0.0228340314917983i | 0.009+0.0232477856365645i | 6.18482552007094-14.1269811687242i | 612.682849888274-12.9487098530851i | 0.974705242229925-0.0061585447277922i | 5.4894683491153+0.906206135621922i | 0.172668425515374-0.0296261351764987i | 0.649396230897477-2.62251607258964i | -6.71042319412545+4.36372208792294i | 1.38157465334328-0.0738018749515183i | 4.32673044574754+15.0200339345712i | 23.8796 | 73.9302
| 3800 | -0.00529232194931824+0.64443615375846i | -5.99758042528406+4.94067717881486i | 2870 | 0.777000777000777 | 0.777000777000777 | 0.713831093090293+0.729101059589974i | 14.9225651045515i | 0.69857635982809+3.26457972279252i | 4.37090740531353+0.93531567418353i | 0.24847770612901-0.0194488068815995i | 4.61938511144254+0.915866867301931i | -0.0389338649967725i | 0.999242172814562-0.0389240294526888i | 0.000757827185438043+0.0389240294526888i | -0.000757827185438043+9.83554408370141E-06i | -0.333327718917304-51.3669985191434i | 0.00402322700765146i | 0.20666109574421-0.00134105308114695i | 0.0000333333333333332-0.0297041700432802i | 6.66666666666667E-06-0.297041700432802i | 0.0000276033054547055-0.0270037936475066i | 0.0101215296957637-0.0224381425441068i | 0.009+0.0238761041672824i | 5.26321454809924-14.4771896113164i | 624.035796160679-46.9282291032234i | 0.974703110440148-0.00632498634903758i | 5.50832188187717+0.863480736537445i | 0.17253131275357-0.0281941496324354i | 0.499897265128655-2.64616038713948i | -6.71141151837435+4.21157611922489i | 1.38496026124467-0.093000506258893i | 4.64026448787981+14.6548418753207i | 23.7346 | 72.4303
| 3900 | -0.00502441747874001+0.62791429352236i | -5.99552649100963+4.81400958367143i | 2870 | 0.777000777000777 | 0.777000777000777 | 0.717124949862952+0.747719534753421i | 15.3152641862502i | 0.682503215580696+3.3504897154976i | 4.38893482298686+0.894037106219784i | 0.248397051655834-0.0199541384842203i | 4.63733187464269+0.874082967735564i | -0.0399584403914244i | 0.999201767739144-0.0399478077867898i | 0.000798232260855958+0.0399478077867898i | -0.000798232260855958+0.0000106326046345959i | -0.333327419528882-50.0497836088647i | 0.00412910140258965i | 0.206660631698672-0.0013763427154983i | 0.0000333333333333334-0.0289425246575551i | 6.66666666666667E-06-0.289425246575551i | 0.0000276033054370865-0.026311388822421i | 0.0096928824464962-0.0220506909754564i | 0.009+0.0245044226980004i | 4.29033654368542-14.7187373253224i | 631.081624476702-82.8392841994969i | 0.974700921800687-0.00649142752774463i | 5.52568569914823+0.821866570595791i | 0.172405820442386-0.0268176686104902i | 0.344956771832686-2.65265280810421i | -6.71265144087258+4.06629004891801i | 1.38582173131999-0.11296612771575i | 4.94974589182999+14.2645920199371i | 23.5789 | 70.8635
| 4000 | -0.00477635196466244+0.612218371520221i | -5.9936246554017+4.69367418165503i | 2870 | 0.777000777000777 | 0.777000777000777 | 0.720501465234344+0.766322483753917i | 15.707963267949i | 0.666012587067136+3.43639970820266i | 4.4055671649622+0.853848048593031i | 0.248314356660803-0.0204589697035864i | 4.653881521623+0.833389078889445i | -0.0409830157860763i | 0.999160313747026-0.0409715441854938i | 0.000839686252974037+0.0409715441854938i | -0.000839686252974037+0.0000114716005824994i | -0.333327112356055-48.7984265978653i | 0.00423497579752785i | 0.206660155599399-0.00141163225348774i | 0.0000333333333333332-0.0282189615411162i | 6.66666666666667E-06-0.282189615411162i | 0.0000276033054190094-0.0256536042421411i | 0.0092893582339338-0.0216718753223022i | 0.009+0.0251327412287183i | 3.28654240175437-14.8412417179422i | 633.437508522993-119.864363147797i | 0.974698676310598-0.00665786825196723i | 5.54168075352216+0.78131830201402i | 0.172290841549843-0.0254926009468279i | 0.187899303516585-2.64079253917166i | -6.71412612063604+3.92735169790111i | 1.38400897386739-0.13321419589372i | 5.24909395071365+13.8494872554092i | 23.4116 | 69.2428
| 4100 | -0.00454621389402774+0.597287967796464i | -5.99186026352684+4.57920775310623i | 2870 | 0.777000777000777 | 0.777000777000777 | 0.723960452796257+0.784908861603732i | 16.1006623496477i | 0.64910447428741+3.52230970090773i | 4.4209159064966+0.81470300428602i | 0.248229625271381-0.0209632882791569i | 4.66914553176798+0.793739716006863i | -0.0420075911807282i | 0.999117810881726-0.041995237574129i | 0.000882189118273979+0.041995237574129i | -0.000882189118273979+0.0000123536065992011i | -0.333326797411236-47.6081086155606i | 0.00434085019246604i | 0.2066596674468-0.00144692169269665i | 0.0000333333333333334-0.0275306941864548i | 6.66666666666667E-06-0.275306941864548i | 0.000027603305400475-0.0250279067180225i | 0.00890916657918678-0.0213018102104886i | 0.009+0.0257610597594363i | 2.27461909144459-14.8395971140429i | 630.931856401667-157.097349205829i | 0.97469637397181-0.00682430851029813i | 5.55641594405984+0.741791533481039i | 0.172185401311868-0.0242152464371065i | 0.0323116999480973-2.6102424462378i | -6.7158207163231+3.7942988915025i | 1.37949583600697-0.153227506631082i | 5.53254595327615+13.4108840934654i | 23.2317 | 67.5818
| 4200 | -0.00433231654570866+0.58306841500674i | -5.99022038385639+4.47019118171834i | 2870 | 0.777000777000777 | 0.777000777000777 | 0.727501719574741+0.80347767336086i | 16.4933614313464i | 0.631778877241518+3.60821969361279i | 4.43508157104794+0.776557719140897i | 0.248142861712377-0.0214670819928187i | 4.68322443276032+0.755090637148078i | -0.0430321665753801i | 0.99907425918786-0.0430188868780683i | 0.00092574081214003+0.0430188868780683i | -0.00092574081214003+0.0000132796973118035i | -0.333326474685185-46.4744697312214i | 0.00444672458740425i | 0.206659167240397-0.00148221103061539i | 0.0000333333333333333-0.0268752014677297i | 6.66666666666667E-06-0.268752014677297i | 0.0000276033053814828-0.0244320043174824i | 0.00855065947941395-0.0209405413595429i | 0.009+0.0263893782901543i | 1.27805045548478-14.7145687111337i | 623.625303481322-193.612814860803i | 0.97469401478207-0.00699074829090078i | 5.56998947307376+0.703243081446987i | 0.172088638733652-0.0229822504144392i | -0.118235939742443-2.56158257466202i | -6.71772210343113+3.66671350835748i | 1.37238640032822-0.172496180677432i | 5.79489274073847+12.9512063257884i | 23.0388 | 65.8943
| 4300 | -0.00413316699900425+0.569510129734569i | -5.98869357066499+4.36624432796503i | 2870 | 0.777000777000777 | 0.777000777000777 | 0.731125066318105+0.822027968626517i | 16.8860605130451i | 0.614035795929459+3.69412968631786i | 4.44815494972289+0.739369377065134i | 0.248054070305425-0.0219703386698438i | 4.69620902002832+0.71739903839529i | -0.044056741970032i | 0.999029658711148-0.0440424910227312i | 0.000970341288851984+0.0440424910227312i | -0.000970341288851984+0.0000142509473008007i | -0.333326144182008-45.3935555892489i | 0.00455259898234243i | 0.206658654980519-0.00151750026479114i | 0.0000333333333333332-0.0262501967824337i | 6.66666666666667E-06-0.262501967824337i | 0.0000276033053620328-0.0238638183109687i | 0.0082123198523975-0.0205880581888658i | 0.009+0.0270176968208722i | 0.319165515263574-14.4727043960105i | 611.804691869749-228.538809168166i | 0.974691598742927-0.00715718758220662i | 5.58249003725145+0.66563116678855i | 0.171999791037417-0.021790564491132i | -0.260471996570672-2.49625692860381i | -6.7198186369831+3.54421635933851i | 1.3629060479806-0.190557513194407i | 6.0316881111851+12.4737932098518i | 22.8325 | 64.194
| 4400 | -0.00394744001472513+0.556568034957519i | -5.98726966378552+4.26702160134098i | 2870 | 0.777000777000777 | 0.777000777000777 | 0.734830287745061+0.840558836799038i | 17.2787595947439i | 0.595875230351235+3.78003967902292i | 4.46021817267887+0.703096728272643i | 0.247963255468448-0.0224730461798373i | 4.70818142814732+0.680623682092806i | -0.0450813173646839i | 0.998984009498408-0.0450660489335844i | 0.00101599050159196+0.0450660489335844i | -0.00101599050159196+0.0000152684310994952i | -0.333325805899516-44.3617713207587i | 0.00465847337728064i | 0.206658130666766-0.00155278939274351i | 0.0000333333333333333-0.0256536014010147i | 6.66666666666667E-06-0.256536014010147i | 0.0000276033053421255-0.0233214589443432i | 0.00789275076993116-0.0202443043984326i | 0.009+0.0276460153515902i | -0.582526560414437-14.1255833823823i | 595.951193606957-261.121384986012i | 0.974689125852498-0.00732362637251705i | 5.59399787410381+0.628915540059771i | 0.171918180532051-0.020637412513572i | -0.391662397635124-2.41642275312556i | -6.72209995153058+3.42646276454194i | 1.35137883005292-0.207029262571321i | 6.23941106064928+11.9826942383182i | 22.613 | 62.4939
| 4500 | -0.00377395593262236+0.544201059490019i | -5.98593961915606+4.17220812275681i | 2870 | 0.777000777000777 | 0.777000777000777 | 0.738617172760135+0.859069402966498i | 17.6714586764426i | 0.577297180506844+3.86594967172799i | 4.47134565139115+0.66770016601532i | 0.247870421715121-0.0229751924376792i | 4.71921607310627+0.644724973577641i | -0.0461058927593358i | 0.998937311597562-0.0460895595361433i | 0.00106268840243795+0.0460895595361433i | -0.00106268840243795+0.0000163332231924995i | -0.333325459838576-43.3758416009119i | 0.00476434777221883i | 0.206657594299421-0.00158807841200574i | 0.0000333333333333332-0.025083521369881i | 6.66666666666667E-06-0.25083521369881i | 0.0000276033053217603-0.0228032044416135i | 0.00759066547738728-0.0199091868400832i | 0.009+0.0282743338823081i | -1.41156573893273-13.6885580282837i | 576.689076121426-290.771272917032i | 0.974686596112115-0.00749006465019778i | 5.60458568234723+0.593057556439046i | 0.171843203484152-0.0195202609434188i | -0.509772203157904-2.32473153109622i | -6.72455679191619+3.31313871979031i | 1.33819548502085-0.221631561531379i | 6.41556598629825+11.4824293325657i | 22.3806 | 60.8066
| 4600 | -0.00361166189454187+0.532371702693706i | -5.98469536486411+4.08151638731841i | 2870 | 0.777000777000777 | 0.777000777000777 | 0.742485504642113+0.877558824340829i | 18.0641577581413i | 0.558301646396288+3.95185966443306i | 4.48160490827337+0.633141763941069i | 0.247775573654307-0.0234767654044578i | 4.72938048192768+0.609664998536611i | -0.0471304681539878i | 0.99888956505763-0.0471130217559731i | 0.00111043494236995+0.0471130217559731i | -0.00111043494236995+0.0000174463980147019i | -0.333325106005491-42.432775915604i | 0.00487022216715703i | 0.206657045878182-0.00162336732013791i | 0.0000333333333333334-0.0245382274270576i | 6.66666666666667E-06-0.245382274270576i | 0.0000276033053009377-0.0223074827464386i | 0.00730487817928236-0.0195825829470246i | 0.009+0.0289026524130261i | -2.15719624705564-13.1792322596424i | 554.724884919525-317.087586004718i | 0.974684009520354-0.00765650240374108i | 5.61431943219935+0.558020212209799i | 0.171774320648969-0.0184367930101768i | -0.613533697048559-2.22408188738576i | -6.72718086950622+3.20395756297758i | 1.3237779116748-0.234195366241995i | 6.5587142184398+10.977736934978i | 22.1359 | 59.1435
| 4700 | -0.00345961583346476+0.521045654738279i | -5.98352967839586+3.99468335299347i | 2870 | 0.777000777000777 | 0.777000777000777 | 0.746435061210086+0.896026287152687i | 18.45685683984i | 0.538888628019565+4.03776965713813i | 4.49105730799841+0.599385283602301i | 0.247678715989498-0.0239777530883954i | 4.73873602398791+0.575407530513906i | -0.0481550435486397i | 0.998840769928735-0.0481364345186891i | 0.00115923007126495+0.0481364345186891i | -0.00115923007126495+0.0000186090299506003i | -0.333324744388279-41.5298382626561i | 0.00497609656209522i | 0.206656485403174-0.00165865611461178i | 0.0000333333333333333-0.024016137481801i | 6.66666666666667E-06-0.24016137481801i | 0.0000276033052796572-0.0218328555945062i | 0.007034295559062-0.0192643469478413i | 0.009+0.0295309709437441i | -2.81343943443112-12.6159355002796i | 530.787248910864-339.858591624108i | 0.974681366077805-0.00782293962122267i | 5.62325907971145+0.52376815209618i | 0.171711049185081-0.0173848860885857i | -0.702425238678151-2.1173841971196i | -6.72996473960595+3.09865706584078i | 1.30854574966062-0.244658247350982i | 6.66843894218944+10.4733324344803i | 21.8797 | 57.5148
| 4800 | -0.00331697277242577+0.510191464314738i | -5.98243608159456+3.91146789307966i | 2870 | 0.777000777000777 | 0.777000777000777 | 0.750465614970903+0.914471003939826i | 18.8495559215388i | 0.519058125376676+4.12367964984319i | 4.49975870299012+0.566396159582923i | 0.247579853518239-0.0244781435457658i | 4.74733855650836+0.541918016037157i | -0.0491796189432916i | 0.9987909262621-0.0491597967499593i | 0.00120907373790002+0.0491597967499593i | -0.00120907373790002+0.0000198221933322973i | -0.333324374994675-40.6645206400376i | 0.00508197095703342i | 0.206655912874357-0.00169394479299426i | 0.0000333333333333333-0.0235158012842635i | 6.66666666666667E-06-0.235158012842635i | 0.0000276033052579192-0.021378004576864i | 0.00677790899410794-0.0189543150561631i | 0.009+0.030159289474462i | -3.37868448678966-12.0164026489681i | 505.575461068386-359.043781397551i | 0.97467866578428-0.00798937629116706i | 5.63145919723292+0.490267654726049i | 0.171652955726184-0.0163625918424685i | -0.776580670583471-2.0073669966695i | -6.73290169656546+2.99699688913983i | 1.29288926009888-0.253050493441832i | 6.74525308326006+9.97369598671088i | 21.6129 | 55.9293
| 4900 | -0.00318297306016935+0.499780247024464i | -5.98140875046725+3.83164856052089i | 2870 | 0.777000777000777 | 0.777000777000777 | 0.754576933251236+0.932892211172838i | 19.2422550032375i | 0.498810138467621+4.20958964254826i | 4.50776000391589+0.534141468091165i | 0.247478991131536-0.0249779248818036i | 4.75523899504743+0.509163543209361i | -0.0502041943379435i | 0.998740034110047-0.0501831073755044i | 0.00125996588995303+0.0501831073755044i | -0.00125996588995303+0.0000210869624390972i | -0.333323997824404-39.8345197805296i | 0.00518784535197161i | 0.206655328291442-0.00172923335281393i | 0.0000333333333333333-0.0230358869723397i | 6.66666666666667E-06-0.230358869723397i | 0.0000276033052357235-0.0209417189097795i | 0.00653478742293462-0.0186523097973304i | 0.009+0.03078760800518i | -3.85495793507384-11.3967863625702i | 479.721584994838-374.743749763838i | 0.974675908638415-0.00815581240191796i | 5.63896953063099+0.457486601953247i | 0.171599650424967-0.0153681187494383i | -0.836656600243581-1.89644110446477i | -6.73598568371849+2.89875634934805i | 1.27715063841879-0.259475499370693i | 6.79046487782631+9.48290311128646i | 21.3365 | 54.3945
| 5000 | -0.00305693223686954+0.489785428751429i | -5.98044243748863+3.75502162042762i | 2870 | 0.777000777000777 | 0.777000777000777 | 0.758768778316536+0.9512891671707i | 19.6349540849362i | 0.4781446672924+4.29549963525332i | 4.51510768458478+0.502589883588206i | 0.247376133813266-0.0254770852516058i | 4.76248381839805+0.4771127983366i | -0.0512287697325954i | 0.998688093526003-0.0512063653210994i | 0.00131190647399704+0.0512063653210994i | -0.00131190647399704+0.0000224044114960006i | -0.333323612876981-39.0377166784217i | 0.00529371974690982i | 0.206654731654832-0.0017645217915982i | 0.0000333333333333333-0.0225751692328929i | 6.66666666666667E-06-0.225751692328929i | 0.0000276033052130702-0.0205228846722197i | 0.00630407081981361-0.0183581436081913i | 0.009+0.0314159265358979i | -4.24704316941416-10.7710397742066i | 453.767353720522-387.164674962907i | 0.974673094642111-0.00832224794181357i | 5.64583549246497+0.425394436492508i | 0.171550781816464-0.0143998166809821i | -0.883684574333415-1.78662365116558i | -6.73921121580517+2.80373245325692i | 1.26161393909439-0.264088301195397i | 6.80601811764553+9.0045048167472i | 21.0518 | 52.9163
| 5100 | -0.00293823227680823+0.480182519217487i | -5.97953240446149+3.68139931400074i | 2870 | 0.777000777000777 | 0.777000777000777 | 0.7630409074792+0.969661150266462i | 20.0276531666349i | 0.457061711851013+4.38140962795839i | 4.52184422941608+0.471711627014338i | 0.247271286639563-0.025975612861024i | 4.76911551605564+0.445736014153314i | -0.0522533451272473i | 0.998635104564491-0.0522295695125743i | 0.00136489543550899+0.0522295695125743i | -0.00136489543550899+0.0000237756146730037i | -0.333323220147844-38.2721585243913i | 0.005399594141848i | 0.206654122964181-0.00179981010685221i | 0.0000333333333333334-0.0221325188557774i | 6.66666666666667E-06-0.221325188557774i | 0.0000276033051899593-0.0201204753095065i | 0.00608496423193248-0.0180716218248342i | 0.009+0.0320442450666159i | -4.56159408948049-10.1506390038119i | 428.154456311053-396.583035620352i | 0.974670223793737-0.00848868289908704i | 5.65209859901298+0.393962111342827i | 0.171506032374195-0.0134561632620029i | -0.918929559237326-1.67951426680349i | -6.74257331194069+2.71173816373428i | 1.24650240121499-0.267075271146123i | 6.79432363214501+8.54145770817395i | 20.7598 | 51.4994
| 5200 | -0.00282631399827537+0.470948911658902i | -5.97867436432607+3.61060832271825i | 2870 | 0.777000777000777 | 0.777000777000777 | 0.76739307319768+0.988007457189452i | 20.4203522483337i | 0.43556127214346+4.46731962066346i | 4.52800853057207+0.441478408379364i | 0.247164454778206-0.0264734959675479i | 4.77517298535028+0.415004912411816i | -0.0532779205218992i | 0.998581067281136-0.0532527188758159i | 0.00141893271886395+0.0532527188758159i | -0.00141893271886395+0.0000252016460832935i | -0.333322819642364-37.536042725261i | 0.00550546853678621i | 0.206653502219387-0.0018350982961339i | 0.0000333333333333333-0.0217068934931663i | 6.66666666666667E-06-0.217068934931663i | 0.0000276033051663906-0.0197335432327063i | 0.00587673233519536-0.0177925451550859i | 0.009+0.0326725635973338i | -4.80634190887199-9.544574871549i | 403.225296859916-403.314364906709i | 0.97466729609281-0.00865511726222056i | 5.65779685818811+0.363162033710064i | 0.171465114655-0.012535751775537i | -0.943768387868634-1.5763105155654i | -6.74606743752375+2.6226008655288i | 1.23198126723069-0.268636855307482i | 6.75809610193862+8.0960995102711i | 20.4618 | 50.1471
| 5300 | -0.00272067046622205+0.462063705175154i | -5.97786443058033+3.54248840634285i | 2870 | 0.777000777000777 | 0.777000777000777 | 0.771825023167729+1.00632740163491i | 20.8130513300324i | 0.413643348169741+4.55322961336853i | 4.53363624091858+0.411863365856014i | 0.247055643487987-0.0269707228811821i | 4.78069188440657+0.384892642974832i | -0.0543024959165511i | 0.998525981732666-0.0542758123367684i | 0.00147401826733395+0.0542758123367684i | -0.00147401826733395+0.0000266835797827006i | -0.33332241135747-36.8277027326871i | 0.0056113429317244i | 0.206652869420711-0.00187038635695607i | 0.0000333333333333332-0.0212973294649933i | 6.66666666666667E-06-0.212973294649934i | 0.0000276033051423643-0.0193612123690318i | 0.0056786944664994-0.017520711717422i | 0.009+0.0333008821280518i | -4.98944772013628-8.9595301292315i | 379.230858510042-407.687998814588i | 0.974664311540563-0.00882155101948343i | 5.66296511428971+0.332968005515369i | 0.171427767944798-0.0116372804126448i | -0.959594450419632-1.47784864966487i | -6.74968945374806+2.53616100470794i | 1.21816407857047-0.268974179376518i | 6.70020667247452+7.67016215232434i | 20.1588 | 48.8614
| 5400 | -0.00262084124199666+0.45350754681187i | -5.9770990731946+3.47689119222434i | 2870 | 0.777000777000777 | 0.777000777000777 | 0.776336500407319+1.02462031299718i | 21.2057504117311i | 0.391307939929856+4.63913960607359i | 4.53876008817498+0.382841003020126i | 0.246944858118078-0.0274672819653114i | 4.78570494629306+0.355373721054815i | -0.055327071311203i | 0.998469847976905-0.0552988488214346i | 0.00153015202309503+0.0552988488214346i | -0.00153015202309503+0.0000282224897684008i | -0.333321995293753-36.1455954462385i | 0.0057172173266626i | 0.206652224567772-0.00190567428685119i | 0.0000333333333333333-0.0209029344749009i | 6.66666666666667E-06-0.209029344749009i | 0.0000276033051178804-0.0190026715399759i | 0.00549022009251939-0.0172559187151474i | 0.009+0.0339292006587698i | -5.11901587707512-8.40016430476816i | 356.342584274717-410.028304483701i | 0.974661270135197-0.0089879841592377i | 5.66763535482174+0.30335516208789i | 0.171393755332207-0.0107595426965872i | -0.967749281272596-1.38465743570787i | -6.75343557360192+2.45227087922716i | 1.20512069949011-0.268279554416032i | 6.6235578973308+7.26481303304564i | 19.852 | 47.6436
| 5500 | -0.00252640735810649+0.445262490866963i | -5.97637508008477+3.41367909664672i | 2870 | 0.777000777000777 | 0.777000777000777 | 0.780927243335995+1.04288553524527i | 21.5984494934298i | 0.368555047423804+4.72504959877866i | 4.54341015491927+0.354387125490681i | 0.246832104107381-0.0279631616375587i | 4.79024225902665+0.326423963853122i | -0.0563516467058549i | 0.998412666072781-0.0563218272558773i | 0.00158733392721899+0.0563218272558773i | -0.00158733392721899+0.0000298194499775972i | -0.33332157145216-35.4882899910651i | 0.00582309172160079i | 0.206651567660739-0.00194096208335404i | 0.0000333333333333333-0.0205228811208118i | 6.66666666666667E-06-0.205228811208118i | 0.0000276033050929389-0.0186571685618321i | 0.00531072467749675-0.0169979638039259i | 0.009+0.0345575191894877i | -5.20275818740523-7.86944390557463i | 334.665837093675-410.64190909511i | 0.974658171877511-0.00915441666985634i | 5.67183698400945+0.274299910277411i | 0.17136286114927-0.00990141893469623i | -0.969478189753735-1.29701573488353i | -6.75730232342076+2.37079356140145i | 1.19288575523308-0.266730429565645i | 6.53098393450194+6.88071502487406i | 19.5423 | 46.4937
| 5600 | -0.0024369869153824+0.43731187326764i | -5.97568952335722+3.35272436171857i | 2870 | 0.777000777000777 | 0.777000777000777 | 0.785596985849545+1.06112242592288i | 21.9911485751286i | 0.345384670651587+4.81095959148372i | 4.54761412851447+0.326478777915296i | 0.246717386983875-0.0284583503706333i | 4.79433151549834+0.298020427544663i | -0.0573762221005068i | 0.998354436080321-0.05734474656622i | 0.00164556391967896+0.05734474656622i | -0.00164556391967896+0.0000314755342867984i | -0.333321139829481-34.8544576976231i | 0.00592896611653899i | 0.206650898699549-0.00197624974397515i | 0.0000333333333333334-0.0201564011007973i | 6.66666666666667E-06-0.201564011007973i | 0.0000276033050675398-0.0183240049783017i | 0.00513966591511153-0.0167466462016471i | 0.009+0.0351858377202057i | -5.2477855208412-7.36897411708288i | 314.253244059703-409.809947938894i | 0.974655016767207-0.00932084853959792i | 5.67559706689243+0.245779866900933i | 0.171334888727082-0.00906186857175657i | -0.965905423234599-1.21500761770051i | -6.76128650920676+2.29160193579569i | 1.18146662059001-0.264486117599509i | 6.42517603136403+6.5180967499912i | 19.2308 | 45.4113
| 5700 | -0.00235223121598093+0.42964019916795i | -5.97503972966181+3.29390819362095i | 2870 | 0.777000777000777 | 0.777000777000777 | 0.790345457390859+1.07933035525785i | 22.3838476568273i | 0.321796809613203+4.89686958418879i | 4.55139752450166+0.299094182004582i | 0.246600712363944-0.0289528366931702i | 4.7979982368656+0.270141345311412i | -0.0584007974951587i | 0.998295158060652-0.0583676056786486i | 0.00170484193934795+0.0583676056786486i | -0.00170484193934795+0.0000331918165101044i | -0.333320700430113-34.2428631363353i | 0.00603484051147718i | 0.206650217684125-0.0020115372662696i | 0.0000333333333333333-0.0198027800288535i | 6.66666666666667E-06-0.198027800288535i | 0.0000276033050416828-0.0180025313475627i | 0.00497654029212252-0.0165017675819687i | 0.009+0.0358141562509236i | -5.26049884236216-6.89930488746834i | 295.116895795234-407.784192314413i | 0.974651804803922-0.00948727975693114i | 5.67894054752398+0.217773798213521i | 0.171309658423203-0.00823992333619607i | -0.958024003166499-1.13857145645852i | -6.76538518705267+2.2145778383631i | 1.17085047615499-0.261686582878244i | 6.3086313078783+6.17682621032907i | 18.9183 | 44.3952
| 5800 | -0.00227182135897069+0.422233042171688i | -5.9744232540914+3.23711998998294i | 2870 | 0.777000777000777 | 0.777000777000777 | 0.795172383017286+1.09750870536728i | 22.776546738526i | 0.297791464308654+4.98277957689386i | 4.55478388655634+0.272212676128974i | 0.246482085951709-0.0294466091905604i | 4.80126597250805+0.242766066938414i | -0.0594253728898106i | 0.998234832076001-0.0593904035194118i | 0.00176516792399894+0.0593904035194118i | -0.00176516792399894+0.0000349693703987977i | -0.333320253250523-33.6523560796615i | 0.00614071490641539i | 0.206649524614376-0.00204682464774564i | 0.0000333333333333334-0.0194613527869767i | 6.66666666666667E-06-0.194613527869767i | 0.0000276033050153684-0.0176921430168847i | 0.00482087995401443-0.0162631327864103i | 0.009+0.0364424747816416i | -5.24655264039233-6.46019744817545i | 277.238888762497-404.785973782469i | 0.974648535987226-0.00965371031010383i | 5.6818904442736+0.19026156090855i | 0.171287005883755-0.00743468108496759i | -0.946695800757418-1.06754143263903i | -6.76959563710869+2.13961128461566i | 1.16101023166349-0.258452651906766i | 6.18362164616111+5.85648259923027i | 18.6055 | 43.4436
| 5900 | -0.00219546523632654+0.415076953801692i | -5.97383785715113+3.18225664581297i | 2870 | 0.777000777000777 | 0.777000777000777 | 0.800077483465273+1.11565686954737i | 23.1692458202247i | 0.273368634737938+5.06868956959893i | 4.557794965714+0.245814656842611i | 0.246361513538339-0.0299396565057697i | 4.80415647925234+0.215875000336841i | -0.0604499482844626i | 0.998173458189695-0.060413139014823i | 0.00182654181030495+0.060413139014823i | -0.00182654181030495+0.0000368092696396011i | -0.333319798292293-33.0818642815881i | 0.00624658930135357i | 0.206648819490199-0.00208211188594197i | 0.0000333333333333333-0.0191314993499093i | 6.66666666666667E-06-0.191314993499093i | 0.0000276033049885963-0.0173922763269425i | 0.00467224984534971-0.0160305503844386i | 0.009+0.0370707933123596i | -5.21086754247557-6.05084653880113i | 260.580056046445-401.006984468856i | 0.974645210316634-0.00982014018750745i | 5.6844680248812+0.163224044996424i | 0.171266780508878-0.00664530026562524i | -0.932658199769551-1.00168122658961i | -6.7739153406164+2.0665997762656i | 1.15190930150543-0.254887124624124i | 6.05217897622112+5.55642279198679i | 18.2932 | 42.5546
| 6000 | -0.00212289487640133+0.408159382020405i | -5.9732814843917+3.12922192882311i | 2870 | 0.777000777000777 | 0.777000777000777 | 0.805060475212606+1.13377425163774i | 23.5619449019234i | 0.248528320901056+5.15459956230399i | 4.56045088123421+0.219881522582963i | 0.246239001001361-0.0304319673401517i | 4.80668988223557+0.189449555242811i | -0.0614745236791145i | 0.998111036466163-0.0614358110912606i | 0.00188896353383705+0.0614358110912606i | -0.00188896353383705+0.0000387125878538938i | -0.333319335553576-32.5303869792028i | 0.00635246369629178i | 0.206648102311709-0.00211739897837619i | 0.0000333333333333333-0.0188126410274108i | 6.66666666666667E-06-0.188126410274108i | 0.0000276033049613665-0.0171024051956993i | 0.0045302450998564-0.0158038331063932i | 0.009+0.0376991118430775i | -5.15767372928713-5.67005939470504i | 245.086953513622-396.611230787127i | 0.974641827792689-0.00998656937743391i | 5.68669296358166+0.13664311881161i | 0.171248844094846-0.00587099492468623i | -0.916534554287758-0.940710441004526i | -6.77834195960431+1.99544767718537i | 1.14350532498745-0.251076391096804i | 5.91609323020479+5.27584044646533i | 17.982 | 41.7259
| 6100 | -0.00205386408968808+0.40146859776327i | -5.97275224836023+3.07792591618507i | 2870 | 0.777000777000777 | 0.777000777000777 | 0.810121070538498+1.15186026545157i | 23.9546439836222i | 0.223270522798008+5.24050955500905i | 4.56277026517888+0.194395619704568i | 0.246114554303953-0.0309235304542478i | 4.80888481948283+0.16347208925032i | -0.0624990990737664i | 0.998047566970932-0.0624584186751701i | 0.001952433029068+0.0624584186751701i | -0.001952433029068+0.0000406803985962961i | -0.333318865036941-31.9969890333604i | 0.00645833809122997i | 0.206647373078819-0.00215268592259362i | 0.0000333333333333334-0.0185042370761418i | 6.66666666666667E-06-0.185042370761418i | 0.0000276033049336792-0.0168220380383011i | 0.00439448865747165-0.0155827981702264i | 0.009+0.0383274303737955i | -5.09057146487951-5.31639573477307i | 230.697286967314-391.737607654464i | 0.974638388414979-0.0101529978683059i | 5.68858348230769+0.110501576296624i | 0.171233069629869-0.00511103020056609i | -0.898846437260123-0.884324696537198i | -6.78287331889873+1.9260656507335i | 1.13575297513058-0.24709227253343i | 5.77691954301941+5.01381677540155i | 17.6724 | 40.9549
| 6200 | -0.00198814637819049+0.394993628580454i | -5.97224841257208+3.02828448578348i | 2870 | 0.777000777000777 | 0.777000777000777 | 0.815258977582086+1.16991433426434i | 24.3473430653209i | 0.197595240428795+5.32641954771412i | 4.56477039252629+0.169340190935686i | 0.24598817949424-0.0314143346685784i | 4.81075857202053+0.137925856267108i | -0.0635236744684183i | 0.997983049770629-0.0634809606930642i | 0.00201695022937098+0.0634809606930642i | -0.00201695022937098+0.0000427137753541001i | -0.333318386738863-31.4807956364688i | 0.00656421248616817i | 0.206646631791417-0.00218797271610068i | 0.0000333333333333333-0.0182057816394298i | 6.66666666666667E-06-0.182057816394298i | 0.0000276033049055341-0.0165507149850456i | 0.00426462908759893-0.0153672675197673i | 0.009+0.0389557489045134i | -5.01259911636484-4.98827436897584i | 217.344014779214-386.502721851343i | 0.974634892182978-0.0103194256483626i | 5.6901564777783+0.0847830866559488i | 0.17121934022419-0.00436471824716173i | -0.880026325672462-0.832210463484376i | -6.78750739015417+1.85837015151914i | 1.1286060144529-0.242993898831201i | 5.63599175690557+4.76936287485884i | 17.3649 | 40.239
| 6300 | -0.00192553307520053+0.388724198597281i | -5.97176837724916+2.98021885591249i | 2870 | 0.777000777000777 | 0.777000777000777 | 0.820473900399373+1.18793589035429i | 24.7400421470196i | 0.171502473793414+5.41232954041918i | 4.56646729842135+0.144699326293302i | 0.245859882704571-0.0319043688644252i | 4.81232718112592+0.112794957428877i | -0.0645482498630702i | 0.997917484932981-0.0645034360715249i | 0.00208251506701895+0.0645034360715249i | -0.00208251506701895+0.0000448137915453062i | -0.333317900663105-30.9809875242821i | 0.00667008688110636i | 0.206645878449434-0.00222325935645089i | 0.0000333333333333334-0.0179168009784865i | 6.66666666666667E-06-0.179168009784865i | 0.0000276033048769315-0.0162880053643072i | 0.00414033859972297-0.0151570679894557i | 0.009+0.0395840674352314i | -4.92630226181192-4.68405230103906i | 204.958366118685-381.00372053531i | 0.974631339096358-0.0104858527060653i | 5.69142763602014+0.0594721464075423i | 0.171207548157547-0.00363141454094281i | -0.860429867364328-0.784055664235992i | -6.79224227764853+1.7922829655582i | 1.12201874952968-0.238829505874409i | 5.49443983063461+4.54145404277958i | 17.0598 | 39.5756
| 6400 | -0.00186583168691298+0.38265067410238i | -5.97131066660563+2.93365516811825i | 2870 | 0.777000777000777 | 0.777000777000777 | 0.825765539018973+1.20592437458903i | 25.1327412287183i | 0.144992222891868+5.49823953312426i | 4.56787588396969+0.12045791645141i | 0.245729670150791-0.0323936219846019i | 4.81360555412048+0.0880642944668081i | -0.0655728252577221i | 0.997850872526816-0.0655258437372037i | 0.00214912747318396+0.0655258437372037i | -0.00214912747318396+0.0000469815205183938i | -0.333317406805867-30.4967966365858i | 0.00677596127604457i | 0.206645113052912-0.00225854584114815i | 0.0000333333333333333-0.0176368509631976i | 6.66666666666667E-06-0.176368509631976i | 0.000027603304847871-0.0160335054214362i | 0.00402131122425837-0.0149520314081615i | 0.009+0.0402123859659494i | -4.83379990437163-4.40208182301348i | 193.471996675997-375.320975658285i | 0.974627729155319-0.0106522790296414i | 5.69241153569908+0.0345540338347275i | 0.171197594029555-0.00291051453013541i | -0.840347236757442-0.739556971963706i | -6.7970762056246+1.72773079352922i | 1.11594701874746-0.234638086906065i | 5.35320928679351+4.32905684888032i | 16.7576 | 38.9619
| 6500 | -0.00180886441123169+0.376764014157623i | -5.97087391749207+2.88852410854178i | 2870 | 0.777000777000777 | 0.777000777000777 | 0.831133589496777+1.22387923605314i | 25.5254403104171i | 0.118064487724156+5.58414952582932i | 4.56901001181623+0.0966016085272196i | 0.245597548131506-0.0328820830342166i | 4.81460755994774+0.063719525493003i | -0.066597400652374i | 0.997783212622059-0.0665481826168236i | 0.00221678737794095+0.0665481826168236i | -0.00221678737794095+0.0000492180355503996i | -0.333316905170399-30.0275021783731i | 0.00688183567098275i | 0.20664433560164-0.00229383216774323i | 0.0000333333333333333-0.017365514794533i | 6.66666666666667E-06-0.17365514794533i | 0.0000276033048183531-0.0157868362482239i | 0.00390726114810106-0.0147519946527373i | 0.009+0.0408407044966673i | -4.73684553924685-4.14075041720102i | 182.818474576187-369.520542166276i | 0.974624062358865-0.0108187046075392i | 5.69312174146401+0.0100147657952702i | 0.171189386000408-0.00220145058969817i | -0.820013336890181-0.698424590095893i | -6.80200750698885+1.66464487248864i | 1.11034882633231-0.230450867251259i | 5.21308131006263+4.13114987690703i | 16.4584 | 38.3954
| 6600 | -0.00175446681245631+0.371055725697324i | -5.97045686923479+2.84476056367948i | 2870 | 0.777000777000777 | 0.777000777000777 | 0.836577743969816+1.2417999317126i | 25.9181393921158i | 0.090719268290278+5.67005951853439i | 4.5698825926016+0.0731167642276278i | 0.245463523027342-0.0333697410814216i | 4.81534611562894+0.0397470231462062i | -0.0676219760470259i | 0.997714505289738-0.0675704516371795i | 0.00228549471026196+0.0675704516371795i | -0.00228549471026196+0.0000515244098464041i | -0.333316395754243-29.5724270392278i | 0.00698771006592096i | 0.206643546095725-0.00232911833374842i | 0.0000333333333333334-0.0171024009340098i | 6.66666666666667E-06-0.171024009340098i | 0.0000276033047883775-0.0155476419005945i | 0.00379792119079696-0.0145567996602786i | 0.009+0.0414690230273853i | -4.63688200115147-3.89850750271194i | 172.934256918466-363.656353295963i | 0.974620338707501-0.0109851294280257i | 5.69357088840177-0.0141589431595543i | 0.171182839111311-0.00150368925002719i | -0.799616769404223-0.660385152992201i | -6.80703461320461+1.60296063196688i | 1.1051847143657-0.226292594372194i | 5.07469251533931+3.94673910224096i | 16.1626 | 37.8733
| 6700 | -0.00170248663337956+0.365517822647772i | -5.97005835452854+2.80230330696625i | 2870 | 0.777000777000777 | 0.777000777000777 | 0.842097690709297+1.25968592611173i | 26.3108384738145i | 0.062956564590233+5.75596951123945i | 4.57050566326335+0.0499904202823521i | 0.245327601300189-0.0338565852581559i | 4.81583326456354+0.0161338350241962i | -0.0686465514416778i | 0.997644750601979-0.0685926497251397i | 0.00235524939802101+0.0685926497251397i | -0.00235524939802101+0.0000539017165381017i | -0.333315878556769-29.1309345332147i | 0.00709358446085915i | 0.206642744535117-0.00236440433668791i | 0.0000333333333333333-0.0168471412185768i | 6.66666666666667E-06-0.168471412185768i | 0.0000276033047579442-0.0153155876848654i | 0.0036930414085715-0.014366293406666i | 0.009+0.0420973415581032i | -4.53508978986209-3.67388130592126i | 163.759286472865-357.7721455598i | 0.974616558200991-0.0111515534794238i | 5.69377075850286-0.0379797194359037i | 0.171177874674929-0.000816728671187048i | -0.779307595885647-0.625183255897766i | -6.81215604523784+1.54261738085452i | 1.10041794512859-0.22218264908529i | 4.93855373219372+3.77486883311752i | 15.8703 | 37.3931
| 6800 | -0.00165278272875065+0.360142788653302i | -5.96967729125972+2.76109471300865i | 2870 | 0.777000777000777 | 0.777000777000777 | 0.847693114173096+1.27753669109961i | 26.7035375555132i | 0.034776376624023+5.84187950394452i | 4.57089045803558+0.0272102510790349i | 0.245189789492445-0.0343426047608751i | 4.81608024752802-0.0071323536818402i | -0.0696711268363297i | 0.997573948632005-0.0696147758076471i | 0.00242605136799501+0.0696147758076471i | -0.00242605136799501+0.0000563510286825941i | -0.333315353580278-28.7024254264843i | 0.00719945885579733i | 0.206641930919565-0.00239969017410675i | 0.0000333333333333334-0.016599389141833i | 6.66666666666667E-06-0.16599389141833i | 0.0000276033047270534-0.0150903585952174i | 0.00359238781465787-0.014180327857763i | 0.009+0.0427256600888212i | -4.43242904585072-3.46548845469625i | 155.237310663655-351.90312375798i | 0.974612720838151-0.0113179767501549i | 5.69373235000501-0.0614595668962407i | 0.171174419727954-0.000140096337678889i | -0.759203972149599-0.592582008230208i | -6.81737040543282+1.48355802190904i | 1.09601454956753-0.218135991502087i | 4.80506740596463+3.61462906395768i | 15.5816 | 36.9524
| 6900 | -0.00160522410613802+0.354923543043091i | -5.96931267515302+2.7210804966637i | 2870 | 0.777000777000777 | 0.777000777000777 | 0.85336369505771+1.29535170558263i | 27.096236637212i | 0.00617870439164703+5.92778949664959i | 4.57104747290426+0.00476453340848621i | 0.245050094226249-0.0348277888512716i | 4.81609756713051-0.0300632554427854i | -0.0706957022309816i | 0.997502099454143-0.07063682881172i | 0.00249790054585697+0.07063682881172i | -0.00249790054585697+0.0000588734192615986i | -0.333314820822018-28.2863352234353i | 0.00730533325073554i | 0.206641105249214-0.00243497584351405i | 0.0000333333333333333-0.016358818284705i | 6.66666666666667E-06-0.16358818284705i | 0.0000276033046957048-0.0148716578870383i | 0.00349574120545739-0.0139987598986378i | 0.009+0.0433539786195391i | -4.32967561768672-3.27203831798708i | 147.316001829256-346.077386181608i | 0.974608826619666-0.011484399228471i | 5.69346594035928-0.084609901295655i | 0.171172406538666+0.000526653048374261i | -0.739397766056655-0.562362910039104i | -6.82267637021073+1.42572879108107i | 1.09194328409993-0.214163958923964i | 4.67454340502951+3.46515998729793i | 15.2967 | 36.5489
| 7000 | -0.00155968906200683+0.349853409714671i | -5.96896357314801+2.68220947447915i | 2870 | 0.777000777000777 | 0.777000777000777 | 0.859109110349814+1.31313045530074i | 27.4889357189107i | -0.0228364521069+6.01369948935466i | 4.57098652418871-0.017357886775969i | 0.244908522202704-0.035312126856984i | 4.81589504639141-0.052670013632953i | -0.0717202776256335i | 0.997429203143817-0.0716588076644537i | 0.002570796856183+0.0716588076644537i | -0.002570796856183+0.000061469961179797i | -0.333314280284331-27.8821316853287i | 0.00741120764567373i | 0.20664026752399-0.00247026134245547i | 0.0000333333333333333-0.0161251208806378i | 6.66666666666667E-06-0.161251208806378i | 0.0000276033046638986-0.0146592057725508i | 0.00340289608304976-0.0138214512453232i | 0.009+0.0439822971502571i | -4.22745179593678-3.09233363718244i | 139.946938855288-340.317134757744i | 0.974604875545185-0.0116508209027962i | 5.69298114343119-0.107441582753877i | 0.171171772163048+0.00118393949520891i | -0.719959279718935-0.534325275941223i | -6.82807268349782+1.36907901917841i | 1.08817552715439-0.210274934011758i | 4.54721315945811+3.3256543020561i | 15.0157 | 36.1803
| 7100 | -0.00151606440236018+0.344926088646615i | -5.96862911742405+2.64443334629072i | 2870 | 0.777000777000777 | 0.777000777000777 | 0.864929033377429+1.3308724326247i | 27.8816348006094i | -0.0522690928716001+6.09960948205972i | 4.57071680184526-0.039167625682941i | 0.244765080201098-0.0357956081722966i | 4.81548188204636-0.0749632338552376i | -0.0727448530202855i | 0.997355259777548-0.072680711293021i | 0.00264474022245198+0.072680711293021i | -0.00264474022245198+0.0000641417272644884i | -0.333313731965407-27.4893125586856i | 0.00751708204061193i | 0.206639417743664-0.0025055466684465i | 0.0000333333333333334-0.0158980065020373i | 6.66666666666667E-06-0.158980065020373i | 0.0000276033046316349-0.0144527382266694i | 0.00331365966546687-0.0136482683429023i | 0.009+0.0446106156809751i | -4.12625233365442-2.92526861504096i | 133.08549522959-334.639696150945i | 0.97460086761363-0.0118172417614125i | 5.69228696156241-0.129964946352282i | 0.171172458044282+0.00183215948804491i | -0.700941195814453-0.508285371639527i | -6.83355815080148+1.31356091366602i | 1.08468513840719-0.206474901097485i | 4.4232421493451+3.19535785021091i | 14.7386 | 35.8444
| 7200 | -0.00147424473861481+0.340135629784862i | -5.96830850000201+2.60770649501728i | 2870 | 0.777000777000777 | 0.777000777000777 | 0.870823133860936+1.34857713637255i | 28.2743338823081i | -0.0821192179024799+6.18551947476479i | 4.57024691802206-0.060674791189379i | 0.244619775078116-0.0362782222588275i | 4.81486669310018-0.0969530134482065i | -0.0737694284149374i | 0.997280269432961-0.0737025386246738i | 0.002719730567039+0.0737025386246738i | -0.002719730567039+0.0000668897902636051i | -0.333313175865473-27.1074034930469i | 0.00762295643555012i | 0.206638555908376-0.00254083181901736i | 0.0000333333333333333-0.0156772008561757i | 6.66666666666667E-06-0.156772008561757i | 0.0000276033045989132-0.0142520058923688i | 0.0032278509769512-0.0134790822530964i | 0.009+0.045238934211693i | -4.02646636538422-2.76982532908903i | 126.690666809412-329.058379104162i | 0.974596802825659-0.0119836617926715i | 5.69139183300425-0.152189830957846i | 0.171174409650844+0.00247168760984322i | -0.682381860126284-0.484075382569542i | -6.83913163386295+1.25912935864473i | 1.08144829721687-0.202767907197226i | 4.30274082147904+3.07356901698545i | 14.4654 | 35.5393
| 7300 | -0.00143413185052417+0.335476409075062i | -5.96800096785998+2.57198580290881i | 2870 | 0.777000777000777 | 0.777000777000777 | 0.876791077963703+1.36624407164312i | 28.6670329640069i | -0.11238682719952+6.27142946746985i | 4.56958495133677-0.0818890106256116i | 0.244472613767044-0.0367599586462053i | 4.81405756510381-0.118648969271817i | -0.0747940038095893i | 0.997204232188775-0.0747242885867442i | 0.00279576781122504+0.0747242885867442i | -0.00279576781122504+0.0000697152228451015i | -0.333312611985894-26.7359561297092i | 0.00772883083048832i | 0.20663768201788-0.00257611679170717i | 0.0000333333333333334-0.0154624446800637i | 6.66666666666667E-06-0.154624446800637i | 0.0000276033045657342-0.0140567730760224i | 0.00314530001115169-0.0133137685340135i | 0.009+0.045867252742411i | -3.92839579801624-2.6250691052367i | 120.724863543072-323.583191465163i | 0.974592681180114-0.0121500809849665i | 5.6903036751445-0.174125606364179i | 0.171177576148767+0.00310287803004462i | -0.664308001603434-0.461542299672415i | -6.84479204582368+1.20574173126569i | 1.07844333188634-0.19915644257201i | 4.18577404904644+2.95963724407975i | 14.1963 | 35.263
| 7400 | -0.00139563410895062+0.330943106438009i | -5.96770581850792+2.5372304826914i | 2870 | 0.777000777000777 | 0.777000777000777 | 0.882832528342683+1.38387274966502i | 29.0597320457056i | -0.14307192076273+6.35733946017492i | 4.56873848729656-0.102819456933977i | 0.244323603276965-0.0372408069327373i | 4.81306209057353-0.140060263866714i | -0.0758185792042412i | 0.997127148124813-0.0757459601066453i | 0.00287285187518704+0.0757459601066453i | -0.00287285187518704+0.0000726190975958996i | -0.333312040323798-26.3745463456233i | 0.00783470522542651i | 0.206636796072309-0.00261140158402243i | 0.0000333333333333333-0.0152534927249277i | 6.66666666666667E-06-0.152534927249277i | 0.0000276033045320973-0.0138668168241996i | 0.00306584696086937-0.0131522071142721i | 0.009+0.0464955712731289i | -3.83227069296497-2.49014331093876i | 115.153682515775-318.221437981857i | 0.974588502677621-0.0123164993265371i | 5.68902992400089-0.195781198843623i | 0.171181910104812+0.003726065873673i | -0.646736979248991-0.440546781448952i | -6.8505383468506+1.15335773302638i | 1.07565054775574-0.195641753847852i | 4.07236926761585+2.85296093223022i | 13.9311 | 35.0138
| 7500 | -0.00135866595214623+0.326530685506807i | -5.96742239597241+2.50340192221885i | 2870 | 0.777000777000777 | 0.777000777000777 | 0.888947144198852+1.40146268765966i | 29.4524311274043i | -0.1741744985921+6.44324945287998i | 4.56771465523578-0.123474873292679i | 0.244172750691954-0.0377207567860639i | 4.81188740592773-0.161195630078743i | -0.0768431545988931i | 0.997049017321992-0.0767675521118727i | 0.00295098267800797+0.0767675521118727i | -0.00295098267800797+0.0000756024870204042i | -0.333311460880419-26.0227726375899i | 0.00794057962036472i | 0.206635898071431-0.00264668619350105i | 0.0000333333333333333-0.0150501128219286i | 6.66666666666667E-06-0.150501128219286i | 0.000027603304498003-0.0136819260743195i | 0.00298934150856228-0.0129942821633473i | 0.009+0.0471238898038469i | -3.73826209962726-2.36426389408421i | 109.945674528609-312.978217423507i | 0.974584267317087-0.0124829168057711i | 5.68757757027867-0.217165115201941i | 0.171187367216843+0.00434156848181357i | -0.629678633196453-0.420962032342617i | -6.85636954017126+1.10193923455919i | 1.07305205946377-0.192224100909375i | 3.96252342698219+2.75298494799959i | 13.6699 | 34.7899
| 7600 | -0.00132314740994775+0.322234374963542i | -5.96715008714889+2.47046354138716i | 2870 | 0.777000777000777 | 0.777000777000777 | 0.895134581327484+1.41901340871674i | 29.845130209103i | -0.20569456068764+6.52915944558506i | 4.5665201621053-0.143863596293494i | 0.244020063170259-0.0381997979438042i | 4.81054022527556-0.182063394237298i | -0.077867729993545i | 0.996969839862332-0.0777890635300056i | 0.00303016013766799+0.0777890635300056i | -0.00303016013766799+0.0000786664635394063i | -0.333310873656288-25.680254634193i | 0.0080464540153029i | 0.206634988015303-0.00268197061767576i | 0.0000333333333333333-0.0148520850216401i | 6.66666666666667E-06-0.148520850216401i | 0.000027603304463451-0.0135019008723582i | 0.00291564217235714-0.0128398819596675i | 0.009+0.0477522083345649i | -3.64649274070667-2.24671389435229i | 105.072112585804-307.856835110878i | 0.974579975098779-0.0126493334110317i | 5.68595319238508-0.238285465418875i | 0.171193906069009+0.00494968657342953i | -0.613136806136647-0.402672723552468i | -6.86228466847637+1.05145013267042i | 1.0706316307811-0.188902967117714i | 3.85620889669426+2.65919789930399i | 13.4127 | 34.5897
| 7700 | -0.00128900367094051+0.318049651330067i | -5.96688831848317+2.43838066019718i | 2870 | 0.777000777000777 | 0.777000777000777 | 0.901394492168497+1.43652444168126i | 30.2378292908018i | -0.23763210704934+6.61506943829012i | 4.56516132341348-0.163993577758015i | 0.243865547943485-0.0386779202141888i | 4.80902687135696-0.202671497972204i | -0.0788923053881969i | 0.99688961582895-0.0788104932887075i | 0.00311038417105003+0.0788104932887075i | -0.00311038417105003+0.0000818120994894034i | -0.33331027864997-25.3466317235567i | 0.00815232841024111i | 0.20663406590387-0.00271725485406353i | 0.0000333333333333333-0.0146592008005798i | 6.66666666666667E-06-0.146592008005798i | 0.0000276033044284413-0.0133265516515133i | 0.00284461570280184-0.0126888987577239i | 0.009+0.0483805268652828i | -3.55704589408079-2.13683808024678i | 100.506767847122-302.859144635961i | 0.974575626022439-0.0128157491306078i | 5.6841629866375-0.259149983958829i | 0.171201487908803+0.00555070531736289i | -0.59711059113216-0.385573972316817i | -6.86828281065167+1.00185621851592i | 1.06837452403485-0.185677230910633i | 3.75337845616659+2.57112930338074i | 13.1594 | 34.4118
| 7800 | -0.00125616468821308+0.313972223082407i | -5.96663655294893+2.40712037696512i | 2870 | 0.777000777000777 | 0.777000777000777 | 0.907726525856625+1.45399532105075i | 30.6305283725005i | -0.26998713767721+6.70097943099519i | 4.56364409158636-0.183872405273437i | 0.243709212315759-0.0391551134766837i | 4.80735330390212-0.223027518750121i | -0.0799168807828488i | 0.996808345306059-0.0798318403157277i | 0.003191654693941+0.0798318403157277i | -0.003191654693941+0.0000850404671211002i | -0.333309675861866-25.021561786701i | 0.0082582028051793i | 0.206633131736901-0.00275253890019586i | 0.0000333333333333334-0.0144712623287775i | 6.66666666666667E-06-0.144712623287775i | 0.0000276033043929739-0.0131556985663575i | 0.00277613652603333-0.0125412286552311i | 0.009+0.0490088453960008i | -3.46997276510365-2.034037811222i | 96.2256965538152-297.985830478492i | 0.974571220086977-0.012982163952857i | 5.68221279495864-0.279766049831843i | 0.171210076444004+0.0061448953225174i | -0.581595352940007-0.369570388562861i | -6.87436307880555+0.95312505591437i | 1.06626736016744-0.182545305537711i | 3.65396949041454+2.48834673838503i | 12.91 | 34.2548
| 7900 | -0.00122456481982009+0.309998015971542i | -5.96639428729125+2.37665145578182i | 2870 | 0.777000777000777 | 0.777000777000777 | 0.914130328271678+1.47142558688191i | 31.0232274541992i | -0.30275965257125+6.78688942370025i | 4.56197408198795-0.203507321524724i | 0.243551063662907-0.0396313676825996i | 4.80552514565086-0.243138689207324i | -0.0809414561775007i | 0.996726028378976-0.0808531035389027i | 0.00327397162102405+0.0808531035389027i | -0.00327397162102405+0.0000883526385980077i | -0.333309065292831-24.7047200271672i | 0.0083640772001175i | 0.206632185514515-0.00278782275360824i | 0.0000333333333333333-0.0142880817929702i | 6.66666666666667E-06-0.142880817929702i | 0.000027603304357049-0.0129891708775609i | 0.00271008622942958-0.012396771461183i | 0.009+0.0496371639267187i | -3.38529859821922-1.93776618539809i | 92.2070399662777-293.236641400614i | 0.974566757292954-0.0131485778661555i | 5.68010813029939-0.3001407054786i | 0.171219637657518+0.00673251355342537i | -0.566583562243035-0.354575192823756i | -6.88052461556293+0.90522586889991i | 1.06429798979902-0.17950525255886i | 3.55790750111189+2.41045304417851i | 12.6644 | 34.1173
| 8000 | -0.00119414250050441+0.306123159444998i | -5.96616104950982+2.34694422241165i | 2870 | 0.777000777000777 | 0.777000777000777 | 0.920605542088763+1.48881478470563i | 31.4159265358979i | -0.33594965173146+6.87279941640532i | 4.56015659681576-0.222905242496142i | 0.243391109431605-0.0401066728556943i | 4.80354770624736-0.263011915351836i | -0.0819660315721526i | 0.996642665134112-0.0818742818861563i | 0.00335733486588796+0.0818742818861563i | -0.00335733486588796+0.0000917496859963035i | -0.333308446940501-24.3957978882874i | 0.00846995159505569i | 0.206631227236556-0.00282310641180923i | 0.0000333333333333333-0.0141094807705581i | 6.66666666666667E-06-0.141094807705581i | 0.0000276033043206664-0.0128268063827599i | 0.00264635308617571-0.0122554305654886i | 0.009+0.0502654824574367i | -3.30302773754856-1.84752350558898i | 88.4308383118232-288.610582918932i | 0.974562237639635-0.0133149908587527i | 5.67785419996051-0.320280674549438i | 0.171230139638115+0.00731380417764621i | -0.552065475595531-0.340509405912466i | -6.88676659159858+0.85812943770602i | 1.06245537520784-0.176554873778039i | 3.46510903090039+2.33708361794054i | 12.4227 | 33.9982
| 8100 | -0.00116483994161095+0.302343974074147i | -5.96593639655831+2.31797046790179i | 2870 | 0.777000777000777 | 0.777000777000777 | 0.9271518068285+1.5061624654497i | 31.8086256175967i | -0.36955713515782+6.95870940911038i | 4.55819664706574-0.242072774611082i | 0.243229357138543-0.0405810190927601i | 4.80142600420428-0.282653793703842i | -0.0829906069668045i | 0.996558255658979-0.0828953742855021i | 0.00344174434102096+0.0828953742855021i | -0.00344174434102096+0.000095232681302404i | -0.333307820806639-24.0945020507761i | 0.00857582598999389i | 0.206630256903007-0.0028583898723418i | 0.0000333333333333334-0.0139352896499339i | 6.66666666666667E-06-0.139352896499339i | 0.0000276033042838262-0.0126684508895842i | 0.00258483161549701-0.0121171128107388i | 0.009+0.0508938009881546i | -3.22314781238305-1.76285307686725i | 84.8788590197376-284.106075798323i | 0.974557661126939-0.0134814029190602i | 5.67545592705186-0.340192378649404i | 0.171241552425807+0.00788899935085033i | -0.538029688311268-0.327301108580943i | -6.89308820338681+0.81180800245209i | 1.06072948284786-0.173691785478756i | 3.37548408735799+2.26790383493112i | 12.1846 | 33.8962
| 8200 | -0.0011366028564586+0.298656959901355i | -5.96571991223881+2.28970335924372i | 2870 | 0.777000777000777 | 0.777000777000777 | 0.93376875890732+1.52346818536847i | 32.2013246992954i | -0.40358210285036+7.04461940181546i | 4.55609897274071-0.261016230875325i | 0.243065814369568-0.0410543965642021i | 4.79916478711028-0.302070627439527i | -0.0840151823614564i | 0.996472800042185-0.0839163796650435i | 0.00352719995781503+0.0839163796650435i | -0.00352719995781503+0.0000988026964128946i | -0.333307186890843-23.8005535035914i | 0.00868170038493208i | 0.206629274513726-0.00289367313273086i | 0.0000333333333333333-0.0137653470932274i | 6.66666666666667E-06-0.137653470932274i | 0.0000276033042465282-0.0125139577272428i | 0.00252542217560426-0.0119817283665352i | 0.009+0.0515221195188726i | -3.14563319476934-1.68333733548886i | 81.5344390326421-279.721086361684i | 0.974553027754197-0.0136478140354043i | 5.6729179702208-0.359881953106543i | 0.171253847870221+0.00845831994487205i | -0.524463582833833-0.31488476795664i | -6.89948867114613+0.76623517387525i | 1.05911118584064-0.170913478152807i | 3.28893814213002+2.20260661310897i | 11.9503 | 33.8103
| 8300 | -0.00110938020873175+0.295058785629427i | -5.9655112052729+2.26211735649227i | 2870 | 0.777000777000777 | 0.777000777000777 | 0.940456031687772+1.54073150597883i | 32.5940237809941i | -0.43802455480906+7.13052939452052i | 4.55386806145965-0.279741646084917i | 0.242900488778835-0.0415267955146035i | 4.79676855023849-0.32126844159952i | -0.0850397577561083i | 0.996386298373438-0.0849372969529753i | 0.00361370162656205+0.0849372969529753i | -0.00361370162656205+0.000102460803132989i | -0.333306545192202-23.5136866820197i | 0.00878757477987029i | 0.206628280068688-0.00292895619049669i | 0.0000333333333333334-0.0135994995378873i | 6.66666666666667E-06-0.135994995378873i | 0.0000276033042087728-0.0123631872934163i | 0.00246803058666208-0.0118491906067208i | 0.009+0.0521504380495906i | -3.07044785205248-1.60859430006312i | 78.38234066482-275.453233439942i | 0.974548337521291-0.0138142241960896i | 5.67024474182995-0.379355261828614i | 0.171266999500873+0.00902197622349108i | -0.511353691216518-0.303200626702705i | -6.90596723696067+0.72138585051344i | 1.05759217577672-0.168217364352515i | 3.20537377071782+2.14091013163496i | 11.7196 | 33.7395
| 8400 | -0.00108312398171229+0.291546278583146i | -5.96530990753242+2.23518813580412i | 2870 | 0.777000777000777 | 0.777000777000777 | 0.947213255528843+1.55795199400186i | 32.9867228626928i | -0.47288449103393+7.21643938722559i | 4.55150816560881-0.298254791156526i | 0.242733388087946-0.0419982062632811i | 4.79424155369676-0.340252997419807i | -0.0860643331507602i | 0.996298750743544-0.0859581250775849i | 0.00370124925645599+0.0859581250775849i | -0.00370124925645599+0.00010620807317531i | -0.333305895710693-23.2336486672845i | 0.00889344917480847i | 0.206627273567851-0.00296423904316706i | 0.0000333333333333333-0.0134376007338649i | 6.66666666666667E-06-0.134376007338649i | 0.0000276033041705594-0.0122160066335149i | 0.00241256778133101-0.011719415989768i | 0.009+0.0527787565803085i | -2.99754769677178-1.53827433014606i | 75.4086202816361-271.299875972814i | 0.974543590428023-0.013980633389456i | 5.66744042470227-0.398617911302126i | 0.171280982408117+0.00958016847026606i | -0.498685987081973-0.292194150413337i | -6.91252316306126+0.67723614180226i | 1.05616488311561-0.165600816830644i | 3.12469198936753+2.08255570690435i | 11.4924 | 33.6828
| 8500 | -0.00105778896640234+0.288116415379351i | -5.96511567241504+2.20889251790836i | 2870 | 0.777000777000777 | 0.777000777000777 | 0.954040057836364+1.57512922130965i | 33.3794219443916i | -0.50816191152496+7.30234937993065i | 4.5490233181629-0.316561186634325i | 0.242564520085081-0.0424686192048281i | 4.79158783824798-0.359029805839153i | -0.0870889085454122i | 0.996210157244406-0.0869788629672533i | 0.00378984275559402+0.0869788629672533i | -0.00378984275559402+0.000110045578158899i | -0.333305238446575-22.9601984426614i | 0.00899932356974668i | 0.206626255011104-0.0029995216882723i | 0.0000333333333333333-0.0132795113134665i | 6.66666666666667E-06-0.132795113134665i | 0.0000276033041318887-0.0120722890496355i | 0.00235894948065015-0.0115923239425142i | 0.009+0.0534070751110265i | -2.92688251914575-1.47205717404647i | 72.6005089644234-267.258184590585i | 0.974538786473868-0.0141470416038555i | 5.6645089875689-0.417675263786659i | 0.171295773133825+0.0101330875723421i | -0.486446119732842-0.281815528605944i | -6.9191557302514+0.63376329659871i | 1.0548224054647-0.163061198747166i | 3.04679333745886+2.0273058251611i | 11.2688 | 33.6394
| 8600 | -0.00103333256679102+0.284766313247875i | -5.96492817335136+2.18320840156704i | 2870 | 0.777000777000777 | 0.777000777000777 | 0.960936063113518+1.59226276487699i | 33.7721210260903i | -0.54385681628216+7.38825937263572i | 4.54641734729123-0.334666115424384i | 0.242393892624132-0.0429380248096456i | 4.78881123991536-0.37760414023403i | -0.0881134839400641i | 0.996120517969025-0.0879995095504559i | 0.00387948203097499+0.0879995095504559i | -0.00387948203097499+0.000113974389608196i | -0.333304573399203-22.6931062015094i | 0.00910519796468487i | 0.206625224398361-0.00303480412333458i | 0.0000333333333333334-0.0131250983912168i | 6.66666666666667E-06-0.131250983912168i | 0.0000276033040927602-0.0119319137368003i | 0.00230709589322407-0.0114678367473753i | 0.009+0.0540353936417444i | -2.8583975730418-1.40964928588535i | 69.946304276143-263.32519994014i | 0.974533925658422-0.0143134488276015i | 5.66145419933356-0.436532449754714i | 0.171311349570911+0.010680915563795i | -0.474619600850901-0.272019224712106i | -6.92586423646488+0.59094563669005i | 1.05355844303411-0.160595887404245i | 2.97157874670923+1.97494232752883i | 11.0485 | 33.6084
| 8700 | -0.0010097146206978+0.281493221950972i | -5.96474710243131+2.15811470162412i | 2870 | 0.777000777000777 | 0.777000777000777 | 0.967900893011255+1.60935220673704i | 34.164820107789i | -0.57996920530553+7.47416936534078i | 4.54369388985371-0.352574634804238i | 0.242221513623831-0.0434064136244633i | 4.78591540347754-0.395981048428701i | -0.089138059334716i | 0.996029833011501-0.0890200637557644i | 0.00397016698849895+0.0890200637557644i | -0.00397016698849895+0.000117995578951591i | -0.333303900568794-22.4321527030153i | 0.00921107235962307i | 0.206624181729588-0.00307008634588377i | 0.0000333333333333333-0.0129742351913178i | 6.66666666666667E-06-0.129742351913178i | 0.000027603304053174-0.0117947654442838i | 0.0022569314358563-0.0113458794331255i | 0.009+0.0546637121724624i | -2.79203487436955-1.35078139134227i | 67.4352722357085-259.497880046905i | 0.974529007981524-0.0144798550490439i | 5.65827964225105-0.455194379624047i | 0.171327690870863+0.011223826131731i | -0.463191952378252-0.262763570633656i | -6.93264799544257+0.54876249488708i | 1.05236724059658-0.158202292709035i | 2.89895023233468+1.92526474112421i | 10.8316 | 33.5891
| 8800 | -0.00098689723478472+0.278294516253663i | -5.96457216913931+2.13359129127808i | 2870 | 0.777000777000777 | 0.777000777000777 | 0.974934166378906+1.62639713394115i | 34.5575191894877i | -0.61649907859506+7.56007935804585i | 4.54085640388044-0.370291587752377i | 0.242047391066867-0.0438737762728477i | 4.78290379494731-0.414165364025225i | -0.0901626347293679i | 0.995938102467032-0.0900405245118473i | 0.00406189753296804+0.0900405245118473i | -0.00406189753296804+0.000122110217520607i | -0.333303219954854-22.1771286718584i | 0.00931694675456126i | 0.206623127004759-0.0031053683534432i | 0.0000333333333333334-0.0128268007005074i | 6.66666666666667E-06-0.128268007005074i | 0.0000276033040131304-0.0116607341600298i | 0.00220838447393139-0.011226379669286i | 0.009+0.0552920307031804i | -2.72773426088148-1.29520628168982i | 65.057558629268-255.773138612625i | 0.974524033443052-0.0146462602565016i | 5.65498872411139-0.47366575482488i | 0.171344777358565+0.0117619850880951i | -0.452148822652825-0.254010401670331i | -6.93950633551822+0.50719415733693i | 1.05124353532286-0.155877871348607i | 2.8288114359597+1.87808874854117i | 10.6181 | 33.5808
| 8900 | -0.000964844632471195+0.275167688901632i | -5.96440309918824+2.10961894824585i | 2870 | 0.777000777000777 | 0.777000777000777 | 0.982035499314817+1.64339713852212i | 34.9502182711865i | -0.65344643615076+7.64598935075092i | 4.53790818012111-0.387821613639613i | 0.241871532999007-0.0443401034556991i | 4.77977971312012-0.432161717095312i | -0.0911872101240198i | 0.99584532643191-0.0910608907474711i | 0.00415467356808996+0.0910608907474711i | -0.00415467356808996+0.000126319376548695i | -0.333302531557791-21.9278342383329i | 0.00942282114949947i | 0.206622060223682-0.00314065014354447i | 0.0000333333333333333-0.0126826793443219i | 6.66666666666667E-06-0.126826793443219i | 0.0000276033039726288-0.0115297148163438i | 0.00216138707999553-0.0111092676641384i | 0.009+0.0559203492338983i | -2.66543425408784-1.24269681639818i | 62.8041088249352-252.147875823995i | 0.9745190020421-0.0148126644383325i | 5.65158468951247-0.491951078244121i | 0.171362590453746+0.012295550809854i | -0.441476076617374-0.245724727908078i | -6.94643859850306+0.46622180972373i | 1.05018250990938-0.153620137484294i | 2.76106804546503+1.83324478720466i | 10.4077 | 33.5827
| 9000 | -0.000943523013610826+0.272110344067235i | -5.96423963344364+2.08617930451547i | 2870 | 0.777000777000777 | 0.777000777000777 | 0.989204505216944+1.6603518174605i | 35.3429173528852i | -0.69081127797262+7.73189934345599i | 4.53485235274127-0.405169158321463i | 0.241693947528207-0.0448053859517369i | 4.77654630026948-0.4499745442732i | -0.0922117855186717i | 0.995751505003529-0.0920811613915017i | 0.00424849499647095+0.0920811613915017i | -0.00424849499647095+0.000130624127169993i | -0.333301835377188-21.6840784158522i | 0.00952869554443765i | 0.206620981386367-0.0031759317137115i | 0.0000333333333333333-0.0125417606849405i | 6.66666666666667E-06-0.125417606849405i | 0.0000276033039316698-0.0114016070152071i | 0.00211587480911826-0.0109944760663509i | 0.009+0.0565486677646163i | -2.60507275711483-1.19304411559171i | 60.6665953063855-248.619002977722i | 0.974513913778715-0.0149790675828585i | 5.64807063031162-0.510054664084859i | 0.171381112598568+0.0128246746500224i | -0.431159864888972-0.237874438458917i | -6.95344413866058+0.42582748705497i | 1.04917975046276-0.151426670627474i | 2.6956281130184+1.79057676973873i | 10.2005 | 33.5942
| 9100 | -0.000922900424902157+0.269120191227603i | -5.96408152693021+2.06325479941162i | 2870 | 0.777000777000777 | 0.777000777000777 | 0.996440794833618+1.67726077265395i | 35.7356164345839i | -0.72859360406065+7.81780933616105i | 4.53169190923648-0.422338483668422i | 0.241514642823725-0.0452696146179732i | 4.77320655206021-0.467608098286395i | -0.0932363609133236i | 0.995656638280377-0.0931013353729051i | 0.00434336171962302+0.0931013353729051i | -0.00434336171962302+0.000135025540418499i | -0.33330113141258-21.4456786128282i | 0.00963456993937586i | 0.20661989049267-0.00321121306146761i | 0.0000333333333333333-0.0124039391389522i | 6.66666666666667E-06-0.124039391389522i | 0.0000276033038902532-0.0112763147717004i | 0.00207178648973695-0.0108819398701807i | 0.009+0.0571769862953342i | -2.54658761662193-1.14605592482271i | 58.6373521952372-245.183462004341i | 0.974508768652218-0.0151454696783983i | 5.64444949529692-0.52798064717584i | 0.171400327190634+0.0133495013217227i | -0.421186675625427-0.230430035247354i | -6.96052232176383+0.38599402675767i | 1.04823120865305-0.149295121239091i | 2.63240228916252+1.74994091644186i | 9.9965 | 33.6148
| 9200 | -0.000902946640105055+0.266195039441955i | -5.96392854791343+2.04082863572166i | 2870 | 0.777000777000777 | 0.777000777000777 | 1.00374397631432+1.69412361088919i | 36.1283155162826i | -0.76679341441485+7.90371932886611i | 4.52842969962776-0.439333676568364i | 0.241333627115224-0.0457327803901751i | 4.76976332674298-0.485066456958539i | -0.0942609363079755i | 0.995560726362042-0.0941214116207491i | 0.00443927363795804+0.0941214116207491i | -0.00443927363795804+0.000139524687226403i | -0.333300419664313-21.2124601764513i | 0.00974044433431404i | 0.206618787542577-0.00324649418434375i | 0.0000333333333333333-0.0122691137135288i | 6.66666666666667E-06-0.122691137135288i | 0.0000276033038483788-0.0111537462741618i | 0.00202906402879744-0.0107715963242034i | 0.009+0.0578053048260522i | -2.48991707215105-1.10155513590178i | 56.7093160888772-241.83824078808i | 0.974503566662543-0.015311870713307i | 5.64072409917092-0.545732991766621i | 0.171420218521154+0.0138701692573529i | -0.411543372426422-0.223364393336891i | -6.96767252422775+0.34670502483247i | 1.04733316769335-0.147223214497554i | 2.57130398797524+1.71120469114404i | 9.7954 | 33.6438
| 9300 | -0.000883633049223861+0.263332791998102i | -5.96378047705001+2.01888473865212i | 2870 | 0.777000777000777 | 0.777000777000777 | 1.01111365526043+1.71093994381622i | 36.5210145979813i | -0.80541070903521+7.98962932157118i | 4.5250684449971-0.456158657433342i | 0.241150908691877-0.0461948742833138i | 4.76621935368898-0.502353531716656i | -0.0952855117026274i | 0.995463769349208-0.0951413890642037i | 0.00453623065079201+0.0951413890642037i | -0.00453623065079201+0.000144122638423699i | -0.333299700131186-20.9842559658541i | 0.00984631872925225i | 0.206617672536012-0.00328177507985586i | 0.0000333333333333334-0.0121371877596199i | 6.66666666666667E-06-0.121371877596199i | 0.0000276033038060469-0.0110338136598182i | 0.00198765223010229-0.0106633848435031i | 0.009+0.0584336233567701i | -2.43500011234079-1.05937844881878i | 54.8759725968366-238.580385026801i | 0.974498307809331-0.0154782706758686i | 5.63689713087911-0.563315499836884i | 0.171440771717656+0.0143868109447008i | -0.402217220930238-0.216652545073118i | -6.97489413231044+0.3079447948359i | 1.04648221174662-0.145208752598769i | 2.51224949588229+1.67424583203519i | 9.5973 | 33.6808
| 9400 | -0.000864932555898326+0.260531441400624i | -5.96363710660118+1.99740771740478i | 2870 | 0.777000777000777 | 0.777000777000777 | 1.0185494347761+1.72770938792476i | 36.9137136796801i | -0.84444548792174+8.07553931427625i | 4.52161074541568-0.472817188240873i | 0.240966495901465-0.0466558873920048i | 4.76257724131715-0.519473075632878i | -0.0963100870972793i | 0.995365767343656-0.096161266632543i | 0.004634232656344+0.096161266632543i | -0.004634232656344+0.000148820464736299i | -0.333298972813789-20.7609059525456i | 0.00995219312419044i | 0.206616545472889-0.00331705574553713i | 0.0000333333333333333-0.0120080687409005i | 6.66666666666667E-06-0.120080687409005i | 0.0000276033037632572-0.0109164328047378i | 0.00194749862486919-0.0105572469252464i | 0.009+0.0590619418874881i | -2.38177675416644-1.0193751610623i | 53.1313080135543-235.407007248941i | 0.974492992092178-0.0156446695544485i | 5.63297116135055-0.580731818952753i | 0.171461972690974+0.0148995532417186i | -0.39319590629335-0.210271485586512i | -6.98218654137728+0.26969832948002i | 1.04567519840032-0.143249615886187i | 2.45515803465034+1.63895146947847i | 9.4022 | 33.7253
| 9500 | -0.000846819482314808+0.257789064675565i | -5.96349823970371+1.97638282917933i | 2870 | 0.777000777000777 | 0.777000777000777 | 1.02605091551915+1.74443156452264i | 37.3064127613788i | -0.88389775107444+8.16144930698132i | 4.51805908731323-0.489312880137791i | 0.240780397149473-0.0471158108909332i | 4.7588394844627-0.536428691028724i | -0.0973346624919312i | 0.995266720448263-0.0971810432551458i | 0.00473327955173697+0.0971810432551458i | -0.00473327955173697+0.000153619236785404i | -0.333298237712286-20.5422568460728i | 0.0100580675191286i | 0.206615406353082-0.00335233617891675i | 0.0000333333333333334-0.0118816680173121i | 6.66666666666667E-06-0.118816680173121i | 0.0000276033037200101-0.0108015231270493i | 0.00190855331358491-0.0104531260675566i | 0.009+0.0596902604182061i | -2.33018825864916-0.981406071869522i | 51.4697656173128-232.315293499101i | 0.974487619510488-0.0158110673373933i | 5.62894865069101-0.597985449694394i | 0.171483808086091+0.0154085176715242i | -0.384467543349311-0.204199997444371i | -6.98954915522286+0.23195126465669i | 1.04490923388686-0.141343763054337i | 2.39995178734802+1.6052173232961i | 9.2098 | 33.7767
| 9600 | -0.000829269481014419+0.255103818968557i | -5.96336368969373+1.9557959454256i | 2870 | 0.777000777000777 | 0.777000777000777 | 1.03361769575192+1.76110609971584i | 37.6991118430775i | -0.9237674984933+8.24735929968638i | 4.51441585033276-0.505649200633102i | 0.240592620898186-0.0475746360352696i | 4.75500847123095-0.553223836668372i | -0.0983592378865831i | 0.995166628767005-0.0982007178614968i | 0.00483337123299499+0.0982007178614968i | -0.00483337123299499+0.000158520025086303i | -0.333297494826018-20.3281617430936i | 0.0101639419140668i | 0.206614255176558-0.00338761637751563i | 0.0000333333333333333-0.0117579006421317i | 6.66666666666667E-06-0.117579006421317i | 0.000027603303676305-0.0106890074024588i | 0.00187076881831428-0.0103509676915957i | 0.009+0.060318578948924i | -2.28017729421704-0.94534249009245i | 49.8862061337555-229.302508116531i | 0.974482190064105-0.0159774640130107i | 5.624831954877-0.615079752682915i | 0.171506265236573+0.0159138206990627i | -0.376020680921863-0.198418492467442i | -6.99698138544565+0.19468984570976i | 1.04418165076102-0.139489230624768i | 2.34655589460039+1.57294697252082i | 9.0203 | 33.8348
| 9700 | -0.000812259453032243+0.252473937415214i | -5.9632332794792+1.93563352018331i | 2870 | 0.777000777000777 | 0.777000777000777 | 1.04124937139221+1.77773262439013i | 38.0918109247762i | -0.96405473017832+8.33326929239145i | 4.51068331371045-0.521829480404449i | 0.240403175665773-0.0480323541610728i | 4.75108648937622-0.569861834565522i | -0.0993838132812351i | 0.995065492404954-0.0992202893811879i | 0.00493450759504599+0.0992202893811879i | -0.00493450759504599+0.000163523900047202i | -0.333296744154501-20.1184797981327i | 0.010269816309005i | 0.206613091943251-0.00342289633885616i | 0.0000333333333333333-0.0116366851715943i | 6.66666666666667E-06-0.116366851715943i | 0.0000276033036321426-0.0105788115911803i | 0.00183409994469412-0.010250719066761i | 0.009+0.060946897479642i | -2.23168805702383-0.911065335444898i | 48.3758719474566-226.365996958337i | 0.97447670375272-0.016143859569615i | 5.62062333198011-0.632017955229472i | 0.171529332122231+0.0164155739907321i | -0.36784430150207-0.192908868932887i | -7.00448265087141+0.15790089579318i | 1.04348998777648-0.137684131856619i | 2.29489842722794+1.54205119111954i | 8.8335 | 33.899
| 9800 | -0.000795767471853498+0.249897725264325i | -5.96310684095683+1.91588256035983i | 2870 | 0.777000777000777 | 0.777000777000777 | 1.04894553606421+1.79431077419422i | 38.484510006475i | -1.00475944612952+8.41917928509651i | 4.50686366221787-0.537856919741242i | 0.240212070025385-0.0484889566856814i | 4.74707573224326-0.586345876426923i | -0.100408388675887i | 0.994963311468277-0.100239756743919i | 0.00503668853172301+0.100239756743919i | -0.00503668853172301+0.000168631931968005i | -0.333295985698094-19.9130759145025i | 0.0103756907039432i | 0.206611916653019-0.0034581760604693i | 0.0000333333333333334-0.0115179434861699i | 6.66666666666667E-06-0.115179434861699i | 0.0000276033035875224-0.0104708646754589i | 0.00179850365290119-0.0101523292388931i | 0.009+0.0615752160103599i | -2.18466635596586-0.878464323888317i | 46.9343546863666-223.503189359061i | 0.974471160575662-0.0163102539955613i | 5.61632494796588-0.64880315762955i | 0.171552997329794+0.0169138846581923i | -0.359927817280919-0.187654382571772i | -7.01205237702104+0.12157178616561i | 1.04283197173087-0.13592665522403i | 2.24491034032476+1.51244734370161i | 8.6493 | 33.969
| 9900 | -0.000779772712718978+0.247373556236005i | -5.96298421447014+1.89653059780937i | 2870 | 0.777000777000777 | 0.777000777000777 | 1.05670578114946+1.81084018952392i | 38.8772090881737i | -1.04588164634687+8.50508927780158i | 4.50295899169979-0.553734594645991i | 0.24001931260423-0.0489444351080942i | 4.74297830430402-0.602679029754085i | -0.101432964070539i | 0.99486008606424-0.1012591188795i | 0.00513991393575997+0.1012591188795i | -0.00513991393575997+0.00017384519103901i | -0.333295219457451-19.7118204539778i | 0.0104815650988814i | 0.20661072930583-0.00349345553988924i | 0.0000333333333333333-0.0114016006226732i | 6.66666666666667E-06-0.114016006226732i | 0.0000276033035424445-0.0103650985069447i | 0.00176393893694455-0.0100557489614015i | 0.009+0.0622035345410779i | -2.13905966884014-0.847437228829013i | 45.5575658417404-220.711599068347i | 0.974465560532779-0.0164766472792197i | 5.61193888210259-0.665438339123675i | 0.171577250016378+0.0174088554874786i | -0.352261063349141-0.182639529937914i | -7.0196899956196+0.0856904082854502i | 1.04220550107371-0.134215062567846i | 2.19652541296243+1.48405883571672i | 8.4678 | 34.0445
| 10000 | -0.000764255386854077+0.244899869098334i | -5.96286524830517+1.87756566308723i | 2870 | 0.777000777000777 | 0.777000777000777 | 1.06452969583777+1.82732051550773i | 39.2699081698724i | -1.0874213308304+8.59099927050664i | 4.49897131423865-0.569465462614185i | 0.239824912082664-0.0493987810093365i | 4.73879622632131-0.618864243623521i | -0.102457539465191i | 0.994755816301204-0.10227837471785i | 0.00524418369879598+0.10227837471785i | -0.00524418369879598+0.00017916474734099i | -0.33329444543005-19.5145889638556i | 0.0105874394938196i | 0.206609529901581-0.00352873477461681i | 0.0000333333333333334-0.0112875846164465i | 6.66666666666667E-06-0.112875846164465i | 0.0000276033034969092-0.0102614476632212i | 0.00173036671168016-0.00996093062919861i | 0.009+0.0628318530717959i | -2.09481717499918-0.817889210629493i | 44.2417101204278-217.988824366912i | 0.974459903623587-0.0166430394088031i | 5.60746713199756-0.681926363542413i | 0.17160207987544+0.0179005851544265i | -0.344834288726893-0.177849942875731i | -7.02739494414294+0.0502451475795i | 1.04160863109368-0.132547687008705i | 2.14968017697195+1.45681461311076i | 8.2888 | 34.1251
| 10100 | -0.000749196680233252+0.242475164447343i | -5.96274979822108+1.85897626076296i | 2870 | 0.777000777000777 | 0.777000777000777 | 1.07241686717815+1.84375140199316i | 39.6626072515711i | -1.12937849958009+8.67690926321172i | 4.49490256297337-0.585052368111377i | 0.239628877193269-0.0498519860528182i | 4.73453144016664-0.634904354164195i | -0.103482114859843i | 0.994650502288627-0.103297523189001i | 0.00534949771137305+0.103297523189001i | -0.00534949771137305+0.000184591670842005i | -0.333293663617503-19.3212619202561i | 0.0106933138887578i | 0.206608318440202-0.00356401376219602i | 0.0000333333333333333-0.0111758263529173i | 6.66666666666667E-06-0.111758263529173i | 0.000027603303450916-0.0101598493128592i | 0.00169774970699709-0.00986782821534802i | 0.009+0.0634601716025138i | -2.05188976895989-0.789732207694087i | 42.9832612574468-215.332547526574i | 0.974454189847755-0.0168094303727279i | 5.60291161830164-0.698269984658855i | 0.171627477105124+0.01838916842735i | -0.337638145764611-0.173272292950956i | -7.03516666539923+0.0152248587698001i | 1.04103956052164-0.130922930692022i | 2.10431383765067+1.43064870685222i | 8.1123 | 34.2104
| 10200 | -0.000734578696526092+0.240098001676413i | -5.96263772701266+1.84075134618583i | 2870 | 0.777000777000777 | 0.777000777000777 | 1.08036688012975+1.8601325035341i | 40.0553063332699i | -1.17175315259595+8.76281925591678i | 4.49075459659883-0.60049804776544i | 0.239431216719931-0.0503040419846769i | 4.73018581331876-0.650802089750117i | -0.104506690254495i | 0.994544144137062-0.104316563223096i | 0.00545585586293795+0.104316563223096i | -0.00545585586293795+0.000190127031398993i | -0.333292874015898-19.1317244865063i | 0.010799188283696i | 0.206607094921579-0.00359929250011185i | 0.0000333333333333333-0.0110662594278887i | 6.66666666666667E-06-0.110662594278887i | 0.0000276033034044651-0.0100602430884067i | 0.00166605236866485-0.00977639721032031i | 0.009+0.0640884901332318i | -2.01023005866737-0.76288438307097i | 41.7789400447294-212.740533751396i | 0.974448419204745-0.0169758201591322i | 5.59827418909839-0.714471851258324i | 0.171653432378731+0.0188746963578722i | -0.330663678354525-0.168894204829077i | -7.04300460714241-0.0193811573482701i | 1.04049661940336-0.129339262421585i | 2.06036818872387+1.40549981814973i | 7.9383 | 34.3002
| 10300 | -0.000720384403901745+0.237766996122194i | -5.96252890410254+1.82288030360349i | 2870 | 0.777000777000777 | 0.777000777000777 | 1.08837931761273+1.87646347937893i | 40.4480054149686i | -1.21454528987797+8.84872924862185i | 4.48652920356922-0.615805135290317i | 0.239231939496919-0.0507549406341111i | 4.72576114306614-0.666560075924428i | -0.105531265649146i | 0.99443674195816-0.105335493750394i | 0.00556325804183999+0.105335493750394i | -0.00556325804183999+0.000195771898752001i | -0.333292076631822-18.9458662856154i | 0.0109050626786342i | 0.206605859345658-0.00363457098596217i | 0.0000333333333333334-0.0109588200159675i | 6.66666666666667E-06-0.109588200159675i | 0.0000276033033575568-0.00996257096677926i | 0.00163524076537397-0.0096865945637617i | 0.009+0.0647168086639497i | -1.96979235149024-0.737269621130549i | 40.6256943571098-210.21062971318i | 0.974442591694303-0.0171422087566866i | 5.59355662400723-0.730534511952429i | 0.171679936817216+0.0193572564606547i | -0.323902309310007-0.164704177694978i | -7.05090822171527-0.0535831757754401i | 1.039978258112-0.12779521522731i | 2.01778752346849+1.38131094056404i | 7.7666 | 34.3943
| 10400 | -0.000706597585396374+0.235480816375173i | -5.96242320516066+1.80535292554299i | 2870 | 0.777000777000777 | 0.777000777000777 | 1.09645376055914+1.89274399345922i | 40.8407044966673i | -1.25775491142616+8.93463924132691i | 4.48222810602736-0.630976166156995i | 0.239031054407962-0.0512046739137011i | 4.72125916043532-0.682180840070696i | -0.106555841043798i | 0.994328295864667-0.106354313701269i | 0.00567170413533302+0.106354313701269i | -0.00567170413533302+0.000201527342529012i | -0.333291271461649-18.7635811858593i | 0.0110109370735724i | 0.206604611712364-0.00366984921723515i | 0.0000333333333333333-0.0108534467465832i | 6.66666666666667E-06-0.108534467465832i | 0.0000276033033101907-0.00986677715654895i | 0.00160528250153543-0.00959837862867343i | 0.009+0.0653451271946677i | -1.93053263049794-0.712817069434037i | 39.5206809792098-207.740761774702i | 0.974436707316075-0.0173085961535441i | 5.58876063801598-0.746460419736799i | 0.171706981963486+0.0198369328828539i | -0.317345827200717-0.160691513903922i | -7.0588769657198-0.08739106791623i | 1.03948303738407-0.126289383903398i | 1.97651854354512+1.35802901556848i | 7.5973 | 34.4922
| 10500 | -0.00069320279257348+0.233238181743915i | -5.96232051174902+1.78815939337002i | 2870 | 0.777000777000777 | 0.777000777000777 | 1.10458978796375+1.90897371437918i | 41.233403578366i | -1.30138201724051+9.02054923403198i | 4.47785296347964-0.646013582026072i | 0.238828570385319-0.051653233819718i | 4.71668153386496-0.69766681584579i | -0.10758041643845i | 0.994218805970423-0.107373022006208i | 0.005781194029577+0.107373022006208i | -0.005781194029577+0.000207394432241992i | -0.333290458502401-18.58476709862i | 0.0111168114685106i | 0.206603352021537-0.00370512719142465i | 0.0000333333333333334-0.0107500805870919i | 6.66666666666667E-06-0.107500805870919i | 0.0000276033032623671-0.00977280799167591i | 0.001576146635441-0.00951170910791025i | 0.009+0.0659734457253856i | -1.89240852313571-0.689460721406237i | 38.4612490571806-205.328933977579i | 0.974430766069307-0.0174749823378847i | 5.58388788506435-0.762251936323464i | 0.171734559758417+0.0203138065638865i | -0.310986372875743-0.15684625414025i | -7.06691029971277-0.12081432100916i | 1.03900961927541-0.124820422545681i | 1.93651026679169+1.33560461843456i | 7.4303 | 34.5939
| 10600 | -0.00068018530222978+0.231037859862829i | -5.96222071098972+1.77129025894836i | 2870 | 0.777000777000777 | 0.777000777000777 | 1.11278697693481+1.92515231540553i | 41.6261026600648i | -1.34542660732104+9.10645922673704i | 4.47340537623517-0.660919734955684i | 0.238624496408858-0.0521006124324207i | 4.71202987264403-0.713020347388105i | -0.108604991833102i | 0.994108272390368-0.108391617595819i | 0.00589172760963197+0.108391617595819i | -0.00589172760963197+0.000213374237283001i | -0.3332896377589-18.4093257876946i | 0.0112226858634488i | 0.206602080273184-0.00374040490611078i | 0.0000333333333333333-0.0106486647324967i | 6.66666666666667E-06-0.106486647324967i | 0.0000276033032140856-0.00968061183125386i | 0.0015478036024141-0.00942654700290103i | 0.009+0.0666017642561036i | -1.85537926404608-0.667139035872791i | 37.4449250173652-202.973225857916i | 0.974424767954031-0.0176413672982952i | 5.57893996140419-0.777911336254009i | 0.171762662518485+0.0207879553862084i | -0.304816425860022-0.153159118437012i | -7.07500768792453-0.15386205645717i | 1.03855675894471-0.123387042110686i | 1.89771393498179+1.3139916716142i | 7.2656 | 34.699
| 10700 | -0.000667531075919984+0.228878664434071i | -5.96212369525468+1.75473642732788i | 2870 | 0.777000777000777 | 0.777000777000777 | 1.1210449027448+1.94127947445778i | 42.0188017417635i | -1.38988868166772+9.19236921944212i | 4.46888688862579-0.675696891397408i | 0.238418841505125-0.0525468019163431i | 4.70730573013092-0.728243693313751i | -0.109629567227754i | 0.993996695240533-0.109410099400825i | 0.00600330475946698+0.109410099400825i | -0.00600330475946698+0.000219467826928998i | -0.333288809226662-18.2371626892463i | 0.011328560258387i | 0.206600796467134-0.00377568235877029i | 0.0000333333333333333-0.0105491445013519i | 6.66666666666667E-06-0.105491445013518i | 0.0000276033031653467-0.00959013896487764i | 0.00152022514261082-0.00934285456450243i | 0.009+0.0672300827868216i | -1.81940565348288-0.645794589924676i | 36.4693988102378-200.67179014147i | 0.974418712969441-0.0178077510228749i | 5.57391840873334-0.793440810797621i | 0.171791282914761+0.0212594543176861i | -0.298828790771081-0.149621452478131i | -7.08316859799948-0.1865430471299i | 1.03812329718205-0.121988008013842i | 1.86008292234481+1.2931471830583i | 7.103 | 34.8074
| 10800 | -0.000655226722092681+0.22675945309488i | -5.96202936187534+1.73848914039408i | 2870 | 0.777000777000777 | 0.777000777000777 | 1.12936313888107+1.95735487409896i | 42.4115008234622i | -1.43476824028058+9.27827921214718i | 4.46429899202282-0.690347235992335i | 0.238211614746412-0.0529917945205667i | 4.70251060676923-0.743339030512902i | -0.110654142622406i | 0.993884074638048-0.110428466352071i | 0.00611592536195205+0.110428466352071i | -0.00611592536195205+0.000225676270334998i | -0.333287972908268-18.0681867418137i | 0.0114344346533252i | 0.206599500603346-0.00381095954695881i | 0.0000333333333333334-0.0104514672374504i | 6.66666666666667E-06-0.104514672374504i | 0.0000276033031161503-0.00950134152326809i | 0.0014933842331555-0.00926059524589671i | 0.009+0.0678584013175395i | -1.78445001250787-0.625373761931747i | 35.5325113524797-198.422850360539i | 0.974412601115343-0.0179741335000949i | 5.56882471714423-0.808842471664317i | 0.171820413953358+0.0217283755460661i | -0.293016583872268-0.146225178665635i | -7.09139250075641-0.21886573370488i | 1.03770815360856-0.120622137780289i | 1.82357264547834+1.27303100715707i | 6.9426 | 34.9188
| 10900 | -0.000643259460646565+0.224679125402317i | -5.96193761287092+1.72253996141776i | 2870 | 0.777000777000777 | 0.777000777000777 | 1.13774125709645+1.9733782015266i | 42.8041999051609i | -1.4800652831596+9.36418920485225i | 4.45964312766442-0.704872875178257i | 0.238002825249834-0.0534355825789838i | 4.69764595291425-0.758308457757241i | -0.111678718017058i | 0.993770410701137-0.111446717380522i | 0.00622958929886297+0.111446717380522i | -0.00622958929886297+0.000232000636536001i | -0.333287128804649-17.9023102256371i | 0.0115403090482634i | 0.206598192681738-0.00384623646821402i | 0.0000333333333333333-0.0103555822169234i | 6.66666666666667E-06-0.103555822169234i | 0.0000276033030664959-0.00941417339381713i | 0.00146725502431931-0.00917973365744867i | 0.009+0.0684867198482575i | -1.75047613594903-0.605826441849502i | 34.632243053058-196.224698426894i | 0.974406432391351-0.018140514718342i | 5.56366032787786-0.824118354525821i | 0.171850048957058+0.0221947886060886i | -0.287373219852174-0.142962751488708i | -7.09967886996737-0.25083824010884i | 1.03731032048144-0.119288298758177i | 1.78814047513724+1.25360562620753i | 6.7842 | 35.033
| 11000 | -0.000631617089731784+0.222636620927908i | -5.9618483546939+1.7068807604473i | 2870 | 0.777000777000777 | 0.777000777000777 | 1.14617882745976+1.98934914856396i | 43.1968989868597i | -1.52577981030478+9.45009919755731i | 4.45492068930721-0.719275840618791i | 0.237792482176394-0.0538781585105481i | 4.6927131714836-0.773153999129339i | -0.11270329341171i | 0.993655703549118-0.112464851417262i | 0.00634429645088197+0.112464851417262i | -0.00634429645088197+0.000238441994448002i | -0.33328627690947-17.7394486107604i | 0.0116461834432016i | 0.206596872702163-0.00388151311998937i | 0.0000333333333333334-0.0102614405604059i | 6.66666666666667E-06-0.102614405604059i | 0.000027603303016384-0.00932859014073838i | 0.00144181277947128-0.00910023552343771i | 0.009+0.0691150383789754i | -1.71744924392095-0.587105766251322i | 33.7667033207882-194.075692188492i | 0.974400206796771-0.0183068946656056i | 5.5584266359092-0.839270422363629i | 0.171880181548115+0.0226587604996997i | -0.281892398899324-0.139827116779617i | -7.10802718215366-0.28246838811666i | 1.03692885704512-0.117985405901767i | 1.75374565027107+1.23483595051603i | 6.628 | 35.1499
| 11100 | -0.000620287954635366+0.220630917455282i | -5.96176149799149+1.6915037004905i | 2870 | 0.777000777000777 | 0.777000777000777 | 1.15467541840618+2.00526741165148i | 43.5895980685584i | -1.57191182171613+9.53600919026239i | 4.45013302571396-0.733558092464115i | 0.237580594730054-0.0543195148195142i | 4.68771362044401-0.787877607283629i | -0.113727868806362i | 0.993539953302407-0.113482867393503i | 0.00646004669759304+0.113482867393503i | -0.00646004669759304+0.000245001412859006i | -0.333285417230463-17.5795204133622i | 0.0117520578381398i | 0.206595540664592-0.00391678949990096i | 0.0000333333333333333-0.0101689951499518i | 6.66666666666667E-06-0.101689951499518i | 0.0000276033029658144-0.00924454892953552i | 0.00141703381855223-0.00902206764058762i | 0.009+0.0697433569096934i | -1.68533593256092-0.569167875776956i | 32.934120961245-191.974252992242i | 0.974393924331467-0.0184732733306421i | 5.55312499237607-0.854300568660218i | 0.171910805632181+0.0231203558097529i | -0.276568094123965-0.136811674484544i | -7.11643691639767-0.31376371116098i | 1.03656288437587-0.11671241962941i | 1.72034919458514+1.21668913542467i | 6.4738 | 35.2692
| 11200 | -0.00060926091860249+0.218661029274349i | -5.96167695738191+1.67640122443668i | 2870 | 0.777000777000777 | 0.777000777000777 | 1.16323059678768+2.02113269183833i | 43.9822971502571i | -1.61846131739365+9.62191918296745i | 4.44528144298896-0.74772152245272i | 0.237367172156801-0.0547596440956648i | 4.68264861514576-0.802481166548385i | -0.114752444201014i | 0.993423160082512-0.114500764240575i | 0.00657683991748803+0.114500764240575i | -0.00657683991748803+0.000251679960439011i | -0.333284549759432-17.4224470597481i | 0.011857932233078i | 0.206594196568882-0.00395206560537926i | 0.0000333333333333333-0.0100782005503986i | 6.66666666666667E-06-0.100782005503986i | 0.0000276033029147872-0.00916200845551524i | 0.00139289546483889-0.00894519783831412i | 0.009+0.0703716754404114i | -1.65410412450946-0.551971692918539i | 32.1328353801716-189.918863270563i | 0.974387584994765-0.0186396507013324i | 5.5477567068521-0.869210620420257i | 0.171941915383147+0.0235796368077083i | -0.271394539364165-0.133910244615757i | -7.12490755416959-0.34473146740165i | 1.03621158067253-0.115468343759557i | 1.68791383581885+1.19913441371472i | 6.3215 | 35.3909
| 11300 | -0.000598525335457223+0.216726005566058i | -5.96159465124446+1.66156604267311i | 2870 | 0.777000777000777 | 0.777000777000777 | 1.17184392792313+2.03694469477411i | 44.3749962319558i | -1.66542829733734+9.70782917567252i | 4.44036720677106-0.761767956862816i | 0.237152223743721-0.0551985390145268i | 4.67751943051478-0.816966495877343i | -0.115777019595666i | 0.993305324012038-0.115518540889939i | 0.00669467598796203+0.115518540889939i | -0.00669467598796203+0.000258478705726997i | -0.333283674503976-17.2681527576i | 0.0119638066280162i | 0.206592840414971-0.00398734143404026i | 0.0000333333333333335-0.00998901293490842i | 6.66666666666667E-06-0.0998901293490842i | 0.0000276033028633025-0.00908092887609779i | 0.00136937599478406-0.00886959494061961i | 0.009+0.0709999939711293i | -1.62372301956276-0.5354787182729i | 31.3612885188395-187.908064165727i | 0.974381188786371-0.0188060267664327i | 5.54232304948759-0.884002341062371i | 0.171973505229013+0.0240366635555525i | -0.266366217402961-0.131117036085566i | -7.13343857916759-0.375378652101i | 1.03587417695077-0.114252223526788i | 1.65640392787659+1.18214294198923i | 6.1712 | 35.5147
| 11400 | -0.000588071023896953+0.214824928872159i | -5.9615145015225+1.64699112135322i | 2870 | 0.777000777000777 | 0.777000777000777 | 1.18051497564848+2.0527031307005i | 44.7676953136546i | -1.71281276154719+9.79373916837758i | 4.43539154429443-0.775699159321649i | 0.236935758818066-0.0556361923375763i | 4.6723273031125-0.831335351659225i | -0.116801594990317i | 0.993186445214684-0.116536196273176i | 0.00681355478531598+0.116536196273176i | -0.00681355478531598+0.000265398717140999i | -0.333282791457892-17.1165643739761i | 0.0120696810229544i | 0.206591472202757-0.00402261698333659i | 0.0000333333333333332-0.0099013900144267i | 6.66666666666667E-06-0.099013900144267i | 0.0000276033028113597-0.00900127174668801i | 0.00134645459073233-0.0087952287295601i | 0.009+0.0716283125018473i | -1.59416304583672-0.519652843573501i | 30.6180174542371-185.940453202846i | 0.974374735705805-0.0189724015139283i | 5.53682525301686-0.89867743315499i | 0.172005569838533+0.024491494002459i | -0.261477848612935-0.128426618153126i | -7.14202947717098-0.40571200934728i | 1.03554995310299-0.113063143678402i | 1.6257853758872+1.16568765977018i | 6.0228 | 35.6405
| 11500 | -0.000577888243344635+0.212956913644794i | -5.96143643353827+1.63266967127675i | 2870 | 0.777000777000777 | 0.777000777000777 | 1.18924330236671+2.06840771444309i | 45.1603943953533i | -1.7606147100232+9.87964916108265i | 4.43035564632543-0.789516833480363i | 0.236717786746319-0.0560725969124318i | 4.66707343307175-0.845589430392795i | -0.117826170384969i | 0.993066523815243-0.117553729322001i | 0.00693347618475704+0.117553729322001i | -0.00693347618475704+0.00027244106296799i | -0.333281900624908-16.9676113196887i | 0.0121755554178926i | 0.206590091932132-0.00405789225083914i | 0.0000333333333333334-0.00981529097082302i | 6.66666666666667E-06-0.0981529097082302i | 0.0000276033027589599-0.00892299995989465i | 0.00132411129632726-0.00872206991022063i | 0.009+0.0722566310325652i | -1.56539581171309-0.504460179982037i | 29.9016476036174-184.014682019814i | 0.974368225752557-0.0191387749323626i | 5.53126451464554-0.913237541035312i | 0.172038104108735+0.0249441840763455i | -0.256724380038216-0.125833894242172i | -7.15067973590498-0.43573804316634i | 1.03523823428951-0.111900226651477i | 1.59602556423281+1.14974316016693i | 5.8762 | 35.7682
| 11600 | -0.000567967671251869+0.211121104871116i | -5.96136037581889+1.61859513734522i | 2870 | 0.777000777000777 | 0.777000777000777 | 1.19802846909772+2.08405816540299i | 45.553093477052i | -1.80883414276538+9.96555915378771i | 4.42526066898441-0.803222625561698i | 0.236498316933268-0.0565077456730354i | 4.66175898591768-0.859730371234733i | -0.118850745779621i | 0.992945559939603-0.118571138968252i | 0.00705444006039702+0.118571138968252i | -0.00705444006039702+0.000279606811369001i | -0.333281002002313-16.8212254396607i | 0.0122814298128308i | 0.206588699602997-0.00409316723404133i | 0.0000333333333333334-0.00973067639348837i | 6.66666666666667E-06-0.0973067639348837i | 0.0000276033027061022-0.00884607768789127i | 0.00130232697443681-0.00865009007712896i | 0.009+0.0728849495632832i | -1.53739405877693-0.489868900267475i | 29.2108864788646-182.129454160374i | 0.974361658926161-0.0193051470099135i | 5.52564199782711-0.927684253293405i | 0.17207110315315+0.0253947877707729i | -0.25210097491705-0.123334077912132i | -7.15938884491661-0.46546302805777i | 1.03493838763047-0.110762630829414i | 1.56709328754779+1.13428557108122i | 5.7315 | 35.8976
| 11700 | -0.000558300381754046+0.209316676768429i | -5.96128625993274+1.60476118855796i | 2870 | 0.777000777000777 | 0.777000777000777 | 1.20687003552801+2.09965420754859i | 45.9457925587507i | -1.85747105977373+10.0514691464928i | 4.42010773545945-0.816818126787234i | 0.236277358821077-0.0569416316398234i | 4.65638509428053-0.873759758427057i | -0.119875321174273i | 0.992823553714747-0.119588424143898i | 0.00717644628525305+0.119588424143898i | -0.00717644628525305+0.000286897030375002i | -0.333280095588775-16.6773409089044i | 0.012387304207769i | 0.20658729521527-0.00412844193045249i | 0.0000333333333333332-0.00964750821918499i | 6.66666666666667E-06-0.0964750821918499i | 0.0000276033026527865-0.00877047032773449i | 0.00128108326743811-0.00857926168204831i | 0.009+0.0735132680940012i | -1.51013161590685-0.47584909363453i | 28.5445179414969-180.283522934751i | 0.974355035226229-0.0194715177348338i | 5.5199588339324-0.942019105144956i | 0.172104562290762+0.0258433572273669i | -0.247603002643973-0.120922670786648i | -7.16815629546075-0.49489301899063i | 1.03464981917055-0.109649548876534i | 1.53895868466651+1.11929244601286i | 5.5885 | 36.0286
| 11800 | -0.000548877825586279+0.207542831545672i | -5.96121402033545+1.59116170851682i | 2870 | 0.777000777000777 | 0.777000777000777 | 1.21576756006026+2.11519556940705i | 46.3384916404495i | -1.90652546104825+10.1373791391978i | 4.41489793761963-0.830304875690711i | 0.23605492188835-0.0573742479198856i | 4.65095285950798-0.887679123610597i | -0.120899896568925i | 0.992700505268751-0.120605583781041i | 0.00729949473124902+0.120605583781041i | -0.00729949473124902+0.000294312787883999i | -0.333279181388444-16.5358941337855i | 0.0124931786027071i | 0.206585878768839-0.00416371633764985i | 0.0000333333333333333-0.00956574967495464i | 6.66666666666667E-06-0.0956574967495464i | 0.0000276033025990136-0.00869614444946232i | 0.00126036255971244-0.00850955800308737i | 0.009+0.0741415866247191i | -1.48358335463826-0.462372632082414i | 27.9013969138675-178.475689350863i | 0.974348354652233-0.0196378870956967i | 5.51421612382003-0.956243580691547i | 0.172138477035601+0.0262899428140637i | -0.243226029166563-0.118595442262946i | -7.17698158039571-0.52403386089023i | 1.03437197109193-0.108560206148847i | 1.51159317547423+1.10474266361797i | 5.4473 | 36.1611
| 11900 | -0.00053969181117573+0.205798798227354i | -5.96114359422498+1.57779078640971i | 2870 | 0.777000777000777 | 0.777000777000777 | 1.22472059986278+2.13068198405581i | 46.7311907221482i | -1.95599734658893+10.2232891319029i | 4.40963233753385-0.843684360323232i | 0.235831015649209-0.0578055877071126i | 4.64546335318306-0.901489948030345i | -0.121924471963577i | 0.992576414730787-0.121622616811912i | 0.00742358526921305+0.121622616811912i | -0.00742358526921305+0.000301855151665004i | -0.333278259398588-16.3968236582743i | 0.0125990529976454i | 0.206584450263644-0.00419899045312582i | 0.0000333333333333334-0.00948536522390463i | 6.66666666666667E-06-0.0948536522390463i | 0.000027603302544783-0.00862306774680861i | 0.00124014794221192-0.00844095311506928i | 0.009+0.0747699051554371i | -1.45772514588586-0.449413047282202i | 27.280444506425-176.704800117929i | 0.974341617203892-0.0198042550806754i | 5.50841493931834-0.970359115071306i | 0.172172843086951+0.0267345931994574i | -0.23896580780889-0.116348410842825i | -7.18586419408776-0.5528911976461i | 1.03410431915279-0.107493859178793i | 1.48496940060012+1.09061633525262i | 5.3079 | 36.2949
| 12000 | -0.000530734486832243+0.204083831536284i | -5.961074921405+1.56464270844484i | 2870 | 0.777000777000777 | 0.777000777000777 | 1.2337287109187+2.14611318911383i | 47.1238898038469i | -2.00588671639577+10.309199124608i | 4.40431196890202-0.856958020356348i | 0.235605649652365-0.0582356442823319i | 4.63991761855439-0.91519366463868i | -0.122949047358229i | 0.992451282231118-0.122639522168875i | 0.007548717768882+0.122639522168875i | -0.007548717768882+0.000309525189353996i | -0.333277329617457-16.2600700748693i | 0.0127049273925835i | 0.206583009699534-0.00423426427438391i | 0.0000333333333333332-0.00940632051370536i | 6.66666666666667E-06-0.0940632051370536i | 0.0000276033024900945-0.00855120899038286i | 0.00122042317896987-0.0083734218611064i | 0.009+0.075398223686155i | -1.43253381808513-0.436945417057675i | 26.6806435247316-174.9697457234i | 0.974334822880491-0.0199706216779954i | 5.50255632461566-0.984367096514291i | 0.172207656320103+0.0271773554233996i | -0.234818270511727-0.114177826941452i | -7.1948036323237-0.58147048066899i | 1.03384637033131-0.106449794231555i | 1.45906116387934+1.07689471980535i | 5.1701 | 36.4301
| 12100 | -0.000521998323964952+0.202397210831698i | -5.96100794415636+1.55171194970969i | 2870 | 0.777000777000777 | 0.777000777000777 | 1.24279144807515+2.16148892673291i | 47.5165888855456i | -2.05619357046879+10.395109117313i | 4.39893783840348-0.870127249087997i | 0.235378833480187-0.0586644110134345i | 4.63431667188367-0.928791660101431i | -0.123973622752881i | 0.992325107901103-0.12365629878443i | 0.00767489209889705+0.12365629878443i | -0.00767489209889705+0.000317323968450994i | -0.33327639204718-16.1255759399577i | 0.0128108017875217i | 0.206581557076427-0.0042695377989768i | 0.0000333333333333333-0.00932858232764171i | 6.66666666666667E-06-0.0932858232764171i | 0.0000276033024349486-0.00848053798317129i | 0.00120117267543436-0.00830693982532669i | 0.009+0.076026542216873i | -1.40798711678862-0.424946260640662i | 26.1010343233786-173.269458583303i | 0.974327971681645-0.0201369868761139i | 5.49664129757674-0.998268868302932i | 0.172242912777684+0.0276182749641297i | -0.230779519477772-0.112080157044153i | -7.20379939223151-0.60977697702322i | 1.03359766065684-0.105427325930413i | 1.43384337750104+1.06356014518869i | 5.0339 | 36.5664
| 12200 | -0.000513476101257896+0.200738239099614i | -5.9609426071156+1.53899316643037i | 2870 | 0.777000777000777 | 0.777000777000777 | 1.25190836509204+2.17680894358845i | 47.9092879672444i | -2.10691790880797+10.4810191100181i | 4.39351092696819-0.883193395356456i | 0.235150576747782-0.0590918813554877i | 4.62866150371597-0.942285276711944i | -0.124998198147533i | 0.992197891873194-0.124672945591211i | 0.00780210812680604+0.124672945591211i | -0.00780210812680604+0.000325252556322i | -0.333275446687402-15.9932856933229i | 0.0129166761824599i | 0.206580092394221-0.00430481102442585i | 0.0000333333333333334-0.0092521185380709i | 6.66666666666667E-06-0.092521185380709i | 0.0000276033023793451-0.00841102551822596i | 0.00118238144851343-0.0082414833067011i | 0.009+0.076654860747591i | -1.38406366573523-0.413393441949869i | 25.5407109770443-171.602911265548i | 0.974321063606872-0.0203033506633407i | 5.49067085097874-1.01206573063893i | 0.172278608661446+0.0280573958021183i | -0.226845819208938-0.110052069093753i | -7.21285097220764-0.63781577715808i | 1.03335775321175-0.104425795948437i | 1.40929200975262+1.05059593591676i | 4.8994 | 36.7037
| 12300 | -0.000505160889742482+0.199106241992427i | -5.96087885716065+1.52648118860861i | 2870 | 0.777000777000777 | 0.777000777000777 | 1.26107901469089+2.19207299087044i | 48.3019870489431i | -2.15805973141331+10.5669291027232i | 4.38803219097601-0.896157765367256i | 0.234920889102068-0.0595180488508389i | 4.62295308007808-0.955675814218095i | -0.126022773542185i | 0.992069634280937-0.125689461521987i | 0.00793036571906303+0.125689461521987i | -0.00793036571906303+0.000333312020197984i | -0.333274493535272-15.863145581585i | 0.0130225505773981i | 0.20657861565282-0.00434008394821982i | 0.0000333333333333332-0.00917689806215157i | 6.66666666666667E-06-0.0917689806215157i | 0.0000276033023232838-0.00834264333841836i | 0.00116403509822797-0.00817702929392464i | 0.009+0.0772831792783089i | -1.36074292939544-0.402266080212227i | 24.9988177417187-169.969114785199i | 0.97431409865572-0.0204697130278316i | 5.48464595367928-1.0257589424273i | 0.172314740324527+0.0284947604808019i | -0.223013588922014-0.108090419002203i | -7.22195787185154-0.66559180226183i | 1.03312623628913-0.103444571763843i | 1.38538403526632+1.03798634624999i | 4.7664 | 36.8421
| 12400 | -0.000497046038709226+0.197500566914985i | -5.96081664330273+1.51417101301489i | 2870 | 0.777000777000777 | 0.777000777000777 | 1.27030294860331+2.20728082427383i | 48.6946861306418i | -2.20961903828482+10.6528390954282i | 4.38250256338789-0.909021624437168i | 0.234689780220854-0.0599429071292073i | 4.61719234360874-0.968964531566375i | -0.127047348936837i | 0.991940335258971-0.126705845509668i | 0.00805966474102904+0.126705845509668i | -0.00805966474102904+0.000341503427168988i | -0.333273532595128-15.7351035853437i | 0.0131284249723363i | 0.206577126852125-0.00437535656794061i | 0.0000333333333333333-0.00910289081971489i | 6.66666666666667E-06-0.0910289081971489i | 0.0000276033022667649-0.00827536409814038i | 0.00114611978087511-0.00811355544130493i | 0.009+0.0779114978090269i | -1.33800517698349-0.39154446730861i | 24.4745457816237-168.367116970366i | 0.974307076827722-0.020636073958182i | 5.47856755171651-1.03934972298204i | 0.172351304264157+0.0289304101643692i | -0.21927939532847-0.106192238190235i | -7.23111959190604-0.69310981125894i | 1.03290272169275-0.102483045476302i | 1.3620973876719+1.02571649843511i | 4.6351 | 36.9813
| 12500 | -0.000489125162405218+0.195920582154514i | -5.9607559165844+1.50205779651794i | 2870 | 0.777000777000777 | 0.777000777000777 | 1.27957971761928+2.22243220398894i | 49.0873852123405i | -2.2615958294225+10.7387490881333i | 4.37692295481346-0.921786198659607i | 0.234457259811916-0.0603664499077654i | 4.61138021462538-0.982152648567372i | -0.128071924331488i | 0.991809994943028-0.127722096487297i | 0.00819000505697198+0.127722096487297i | -0.00819000505697198+0.00034982784419102i | -0.333272563862407-15.6091093498184i | 0.0132342993672745i | 0.20657562599202-0.0044106288810542i | 0.0000333333333333334-0.0090300676931572i | 6.66666666666667E-06-0.090300676931572i | 0.0000276033022097884-0.00820916132684336i | 0.00112862218361147-0.00805104004561332i | 0.009+0.0785398163397448i | -1.3158314479175-0.381209991282622i | 23.9671301396184-166.796000897085i | 0.974299998122331-0.0208024334424401i | 5.47243656934872-1.05283925364756i | 0.172388297114752+0.0293643846928231i | -0.215639945763767-0.104354722067905i | -7.24033563420368-0.720374407471i | 1.03268684316717-0.101540632681483i | 1.33941091455652+1.01377232561237i | 4.5052 | 37.1213
| 12600 | -0.00048139212746767+0.194365676051991i | -5.96069662998321+1.49013684973193i | 2870 | 0.777000777000777 | 0.777000777000777 | 1.28890887163534+2.2375268946915i | 49.4800842940392i | -2.31399010482634+10.8246590808384i | 4.37129425451937-0.93445267649562i | 0.234223337612081-0.0607886709912086i | 4.60551759213145-0.995241347486829i | -0.12909649972614i | 0.991678613469933-0.128738213388063i | 0.00832138653006698+0.128738213388063i | -0.00832138653006698+0.000358286338077024i | -0.333271587339353-15.4851141187932i | 0.0133401737622127i | 0.206574113072394-0.00444590088511542i | 0.0000333333333333332-0.0089584004892432i | 6.66666666666667E-06-0.089584004892432i | 0.0000276033021523541-0.0081440093943133i | 0.00111152950037157-0.00798946202385726i | 0.009+0.0791681348704628i | -1.2942035187017-0.371245065502174i | 23.4758469308986-165.254883391282i | 0.974292862539022-0.0209687914690737i | 5.46625391003472-1.06622867935669i | 0.172425715641413+0.0297967226343805i | -0.212092081651626-0.10257521937675i | -7.24960550161855-0.74739004495957i | 1.03247825494688-0.10061677140119i | 1.31730433463468+1.00214051899966i | 4.3768 | 37.2621
| 12700 | -0.000473841041047341+0.192835256212656i | -5.96063873832065+1.4784036309637i | 2870 | 0.777000777000777 | 0.777000777000777 | 1.29828995970246+2.25256466553246i | 49.872783375738i | -2.36680186449635+10.9105690735434i | 4.3656173313814-0.947022210293877i | 0.233988023386309-0.0612095642718144i | 4.59960535476771-1.00823177456569i | -0.130121075120792i | 0.991546190977605-0.12975419514529i | 0.00845380902239501+0.12975419514529i | -0.00845380902239501+0.000366879975501999i | -0.333270603022735-15.3630706716826i | 0.0134460481571509i | 0.206572588093157-0.00448117257760642i | 0.0000333333333333332-0.00888786190271375i | 6.66666666666667E-06-0.0888786190271375i | 0.0000276033020944622-0.00807988347758738i | 0.00109482940904284-0.00792880089193456i | 0.009+0.0797964534011807i | -1.27310387119836-0.361633063009951i | 23.0000107416466-163.742913595834i | 0.974285670077372-0.0211351480262073i | 5.46002045736115-1.07951911011118i | 0.172463556733763+0.0302274613354469i | -0.208632772288639-0.100851222321877i | -7.25892869802311-0.77416103456876i | 1.03227663041447-0.0997109210664692i | 1.29575819703027+0.990808479000012i | 4.2499 | 37.4035
| 12800 | -0.000466466239578892+0.19132874875352i | -5.96058219817606+1.46685374044365i | 2870 | 0.777000777000777 | 0.777000777000777 | 1.30772253007364+2.26754529012747i | 50.2654824574367i | -2.42003110843253+10.9964790662485i | 4.3598930347839-0.959495917743324i | 0.233751326926778-0.0616291237294921i | 4.59364436171068-1.02112504147282i | -0.131145650515444i | 0.991412727605055-0.130770040692449i | 0.00858727239494494+0.130770040692449i | -0.00858727239494494+0.000375609822995004i | -0.333269610916896-15.2429332635435i | 0.0135519225520891i | 0.206571051054204-0.00451644395611064i | 0.0000333333333333334-0.00881842548159882i | 6.66666666666667E-06-0.0881842548159882i | 0.0000276033020361129-0.00801675952942012i | 0.00107851004982275-0.0078690367441289i | 0.009+0.0804247719318987i | -1.25251566225269-0.352358255640092i | 22.5389722159221-162.259271600539i | 0.974278420736886-0.0213015031024434i | 5.45373707591547-1.09271162240353i | 0.172501817400135+0.0306566369682114i | -0.205259108934811-0.0991803574285366i | -7.2683047282497-0.80069154968382i | 1.03208166085862-0.098822561551163i | 1.27475384257514+0.979764269908914i | 4.1245 | 37.5456
| 12900 | -0.000459262278158225+0.189845597585893i | -5.96052696780517+1.45548291482518i | 2870 | 0.777000777000777 | 0.777000777000777 | 1.3172061302515+2.28246854654612i | 50.6581815391354i | -2.47367783663487+11.0823890589536i | 4.35412219547038-0.971874883262041i | 0.233513258051972-0.0620473434318195i | 4.58763545352235-1.03392222669386i | -0.132170225910096i | 0.991278223492386-0.131785748963149i | 0.00872177650761397+0.131785748963149i | -0.00872177650761397+0.000384476946946988i | -0.333268611017491-15.1246575678782i | 0.0136577969470273i | 0.2065695019554-0.00455171501809472i | 0.0000333333333333335-0.00875006559414459i | 6.66666666666667E-06-0.0875006559414459i | 0.000027603301977306-0.00795461424821712i | 0.00106256000468967-0.0078101502334126i | 0.009+0.0810530904626167i | -1.23242269463118-0.343405757516473i | 22.0921158155917-160.803167132809i | 0.974271114516926-0.0214678566858337i | 5.44740461211362-1.10580726056792i | 0.172540494762045+0.0310842845760849i | -0.201968299195927-0.0975603770639679i | -7.27773309805667-0.82698563172094i | 1.03189305432382-0.0979511922534264i | 1.25427336703005+0.968996577928325i | 4.0005 | 37.6881
| 13000 | -0.000452223920489578+0.188385263731i | -5.96047300706305+1.44428702193767i | 2870 | 0.777000777000777 | 0.777000777000777 | 1.32674030703532+2.29733421730092i | 51.0508806208341i | -2.52774204910337+11.1682990516586i | 4.34830562634725-0.984160159325102i | 0.23327382660577-0.0624642175340704i | 4.58157945295302-1.04662437685917i | -0.133194801304748i | 0.991142678780796-0.132801318891147i | 0.00885732121920402+0.132801318891147i | -0.00885732121920402+0.000393482413601015i | -0.333267603326505-15.0082006220866i | 0.0137636713419655i | 0.206567940796682-0.00458698576111054i | 0.0000333333333333333-0.00868275739726651i | 6.66666666666667E-06-0.0868275739726651i | 0.000027603301918041-0.00789342504935608i | 0.00104696827792248-0.00775212255252013i | 0.009+0.0816814089933346i | -1.21280938923067-0.334761472581638i | 21.6588577394307-159.373838306806i | 0.974263751417196-0.0216342087648317i | 5.44102389498262-1.11880703808135i | 0.172579586049009+0.0315104381169996i | -0.198757661684041-0.0959891515703649i | -7.28721331409837-0.85304719536325i | 1.03171053454409-0.0970963312228803i | 1.23429958613748+0.958494672219232i | 3.8778 | 37.8311
| 13100 | -0.000445346129367732+0.186947224666962i | -5.96042027733111+1.43326205578004i | 2870 | 0.777000777000777 | 0.777000777000777 | 1.33632460656808+2.3121420893358i | 51.4435797025329i | -2.58222374583805+11.2542090443637i | 4.34244412324404-0.996352767734611i | 0.233033042456539-0.0628797402792315i | 4.57547716570058-1.05923250801384i | -0.1342193766994i | 0.991006093612572-0.133816749410344i | 0.00899390638742803+0.133816749410344i | -0.00899390638742803+0.000402627289056018i | -0.333266587844412-14.8935207753976i | 0.0138695457369037i | 0.206566367577902-0.00462225618268991i | 0.0000333333333333334-0.0086164768064477i | 6.66666666666667E-06-0.086164768064477i | 0.0000276033018583187-0.00783317003782164i | 0.00103172427760884-0.00769493541575963i | 0.009+0.0823097275240526i | -1.1936607585146-0.326412045836405i | 21.2386439887604-157.970550428759i | 0.974256331436997-0.0218005593277964i | 5.43459573689631-1.13171193880021i | 0.172619088593585+0.031935130504756i | -0.195624620942608-0.0944646619598176i | -7.29674488389919-0.87888003355576i | 1.031533839954-0.0962575143310535i | 1.21481600241665+0.948248368748398i | 3.7565 | 37.9745
| 13200 | -0.000438624057663017+0.185530973705447i | -5.96036874144804+1.42240413174176i | 2870 | 0.777000777000777 | 0.777000777000777 | 1.34595857438319+2.32689195401459i | 51.8362787842316i | -2.63712292683889+11.3401190370688i | 4.33653846563289-1.0084537008348i | 0.232790915496229-0.0632939059980084i | 4.56932938112912-1.07174760683281i | -0.135243952094052i | 0.990868468131095-0.134832039454786i | 0.00913153186890503+0.134832039454786i | -0.00913153186890503+0.000411912639265988i | -0.333265564569118-14.7805776391873i | 0.0139754201318419i | 0.20656478229895-0.00465752628032891i | 0.0000333333333333335-0.00855120046700494i | 6.66666666666667E-06-0.0855120046700494i | 0.0000276033017981387-0.00777382798208363i | 0.00101681779808526-0.00763857104153028i | 0.009+0.0829380460547705i | -1.17496238113158-0.318344817997836i | 20.8309485680752-156.592594856192i | 0.974248854575811-0.0219669083629182i | 5.42812093427717-1.14452291814648i | 0.172658999826706+0.0323583936484984i | -0.192566702623449-0.0929849931263536i | -7.30632731583123-0.90448782227283i | 1.03136272277065-0.0954342944829707i | 1.19580677361638+0.938247996706802i | 3.6366 | 38.1183
| 13300 | -0.00043205303977899+0.184136019396442i | -5.96031836364426+1.41170948203939i | 2870 | 0.777000777000777 | 0.777000777000777 | 1.35564175545083+2.34158360710883i | 52.2289778659303i | -2.69243959210589+11.4260290297739i | 4.33058941730909-1.02046392267467i | 0.232547455639471-0.0637067091088208i | 4.56313687294856-1.08417063178349i | -0.136268527488704i | 0.990729802480839-0.135847187958667i | 0.00927019751916103+0.135847187958667i | -0.00927019751916103+0.000421339530037007i | -0.333264533499254-14.6693320395288i | 0.0140812945267801i | 0.206563184959737-0.00469279605153297i | 0.0000333333333333333-0.00848690572665147i | 6.66666666666667E-06-0.0848690572665147i | 0.0000276033017375009-0.00771537828915404i | 0.00100223900325628-0.00758301213551532i | 0.009+0.0835663645854885i | -1.15670037767109-0.310547783308642i | 20.4352718101197-155.239287908819i | 0.974241320833218-0.0221332558584316i | 5.4216002682567-1.15724090424335i | 0.17269931727326+0.0327802584904015i | -0.18958152890304-0.0915483275341299i | -7.31596011909509-0.92987412506944i | 1.03119694814101-0.0946262408677696i | 1.17725668274248+0.928484367295709i | 3.518 | 38.2623
| 13400 | -0.000425628583554663+0.182761884959682i | -5.96026910947988+1.40117445135756i | 2870 | 0.777000777000777 | 0.777000777000777 | 1.36537369422424+2.35621684878555i | 52.621676947629i | -2.74817374163907+11.5119390224789i | 4.32459772703557-1.03238437012082i | 0.232302672822677-0.0641181441177888i | 4.55690039985825-1.09650251423861i | -0.137293102883356i | 0.990590096807369-0.136862193856332i | 0.00940990319263102+0.136862193856332i | -0.00940990319263102+0.000430909027024001i | -0.333263494637636-14.559745971865i | 0.0141871689217183i | 0.206561575560156-0.0047280654938663i | 0.0000333333333333333-0.00842357060928842i | 6.66666666666667E-06-0.0842357060928842i | 0.0000276033016764056-0.00765780098076121i | 0.000987978410743164-0.00752824187452263i | 0.009+0.0841946831162065i | -1.13886138751167-0.30300955025395i | 20.0511388157851-153.909969828905i | 0.974233730208713-0.0222996018028484i | 5.41503450530014-1.16986679900199i | 0.172740038547884+0.0332007550416671i | -0.186666814126195-0.0901529393444322i | -7.32564280370412-0.95504239742799i | 1.03103629334939-0.0938329382463301i | 1.15915110958152+0.918948744694767i | 3.4007 | 38.4066
| 13500 | -0.000419346362585057+0.181408107741339i | -5.96022094578578+1.3907954926836i | 2870 | 0.777000777000777 | 0.777000777000777 | 1.37515393468556+2.37079148359453i | 53.0143760293278i | -2.8043253754384+11.597849015184i | 4.31856412915289-1.04421595392267i | 0.232056577003143-0.0645282056187072i | 4.55062070615603-1.10874415954138i | -0.138317678278008i | 0.99044935125734-0.137877056082273i | 0.00955064874265998+0.137877056082273i | -0.00955064874265998+0.000440622195735013i | -0.333262447982809-14.4517825576965i | 0.0142930433166565i | 0.206559954100057-0.00476333460483327i | 0.0000333333333333335-0.00836117378996038i | 6.66666666666667E-06-0.0836117378996038i | 0.0000276033016148528-0.00760107667058202i | 0.000974026876815268-0.00747424389094294i | 0.009+0.0848230016469244i | -1.12143254671629-0.295719304961922i | 19.6780980000002-152.604003788937i | 0.974226082701589-0.0224659461843982i | 5.40842439779861-1.18240147915837i | 0.172781161350978+0.0336199124169527i | -0.183820360665604-0.0887971889473468i | -7.33537488047134-0.97999599091093i | 1.03088054708027-0.0930539862740131i | 1.14147600364404+0.909632819041952i | 3.2846 | 38.5511
| 13600 | -0.000413202208935547+0.180074238694688i | -5.9601738406078+1.38056916332594i | 2870 | 0.777000777000777 | 0.777000777000777 | 1.38498202039142+2.38530732045529i | 53.4070751110265i | -2.86089449350391+11.683759007889i | 4.31248934415739-1.05595955973276i | 0.231809178158157-0.0649368882930109i | 4.54429852231555-1.12089644802577i | -0.139342253672659i | 0.990307565978502-0.138891773571132i | 0.009692434021498+0.138891773571132i | -0.009692434021498+0.000450480101527012i | -0.333261393533353-14.3454060031906i | 0.0143989177115947i | 0.206558320579358-0.00479860338193813i | 0.0000333333333333333-0.00829969457091651i | 6.66666666666667E-06-0.0829969457091651i | 0.000027603301552842-0.00754518654247935i | 0.000960375582060865-0.00742100225780206i | 0.009+0.0854513201776424i | -1.10440146693155-0.288666777083838i | 19.3157197355531-151.320774944502i | 0.974218378311459-0.0226322889913098i | 5.40177068463236-1.19484579727057i | 0.172822683464937+0.0340377588672678i | -0.181040054986352-0.0874795178668767i | -7.34515586099922-1.00473815712935i | 1.03072950873226-0.0922889988566901i | 1.12421785845598+0.900528681269841i | 3.1698 | 38.6957
| 13700 | -0.000407192106227091+0.178759841883514i | -5.9601277631537+1.37049212110694i | 2870 | 0.777000777000777 | 0.777000777000777 | 1.39485749451841+2.39976417264375i | 53.7997741927252i | -2.91788109583558+11.7696690005941i | 4.30637407924855-1.06761604908357i | 0.231560486284112-0.0653441869097295i | 4.53793456553266-1.1329602359933i | -0.140366829067311i | 0.990164741119694-0.139906345257708i | 0.00983525888030601+0.139906345257708i | -0.00983525888030601+0.00046048380960298i | -0.333260331291192-14.240581559587i | 0.0145047921065329i | 0.206556674997935-0.00483387182273302i | 0.0000333333333333334-0.00823911285872006i | 6.66666666666667E-06-0.0823911285872006i | 0.0000276033014903739-0.00749011232969251i | 0.000947016017756336-0.00736850147438014i | 0.009+0.0860796387083603i | -1.08775621524726-0.281842207966188i | 18.9635950874488-150.059689530338i | 0.974210617037739-0.0227986302120382i | 5.3950740916991-1.20720058267226i | 0.172864602750562+0.0344543218114189i | -0.178323863904865-0.0861984440109165i | -7.35498525767211-1.02927205153681i | 1.03058298777916-0.0915376035383183i | 1.10736368712826+0.891628799655561i | 3.0562 | 38.8404
| 13800 | -0.000401312183070938+0.177464494007104i | -5.96008268374284+1.36056112072113i | 2870 | 0.777000777000777 | 0.777000777000777 | 1.40477989990796+2.41416185777853i | 54.1924732744239i | -2.97528518243341+11.8555789932992i | 4.30021902884812-1.07918626032363i | 0.231310511395611-0.0657500963254318i | 4.53152954024373-1.14493635664906i | -0.141391404461963i | 0.990020876830847-0.140920770076947i | 0.00997912316915295+0.140920770076947i | -0.00997912316915295+0.000470634385015989i | -0.333259261253546-14.1372754853363i | 0.0146106665014711i | 0.206555017355672-0.00486913992470219i | 0.0000333333333333334-0.00817940914235255i | 6.66666666666667E-06-0.0817940914235255i | 0.0000276033014274479-0.00743583629493199i | 0.000933939972895213-0.00731672645237417i | 0.009+0.0867079572390783i | -1.07148529497453-0.27523632094288i | 18.6213346310217-148.820173997591i | 0.97420279887988-0.0229649698347179i | 5.38833533241918-1.21946664238368i | 0.17290691714365+0.0348696278661273i | -0.175669831032281-0.0849525572399829i | -7.3648625836508-1.0536007370574i | 1.03044080317452-0.0907994409184175i | 1.0909009991387+0.882925997954306i | 2.9438 | 38.9851
| 13900 | -0.000395558706832739+0.176187783945749i | -5.96003857375835+1.35077301025074i | 2870 | 0.777000777000777 | 0.777000777000777 | 1.41474877911121+2.42850019780684i | 54.5851723561227i | -3.03310675329741+11.9414889860042i | 4.29402487509201-1.09067100951426i | 0.231059263524596-0.0661546114841614i | 4.52508413861661-1.15682562099842i | -0.142415979856615i | 0.989875973262984-0.141935046963953i | 0.010124026737016+0.141935046963953i | -0.010124026737016+0.000480932892661989i | -0.333258183421831-14.03545500987i | 0.0147165408964093i | 0.206553347652465-0.00490440768539045i | 0.0000333333333333332-0.00812056447226363i | 6.66666666666667E-06-0.0812056447226363i | 0.0000276033013640642-0.00738234121133382i | 0.000921139521841225-0.00726566250258139i | 0.009+0.0873362757697962i | -1.05557762730144-0.268840293589963i | 18.2885673475857-147.601674190363i | 0.974194923837393-0.0231313078477693i | 5.3815551082119-1.2316447619891i | 0.172949624651768+0.0352837028748095i | -0.173076073392783-0.0837405152306556i | -7.37478735286956-1.0777271875561i | 1.03030278279639-0.0900741640978896i | 1.0748177782637+0.87441343499639i | 2.8326 | 39.1299
| 14000 | -0.00038992807770735+0.174929312325723i | -5.95999540560171+1.34112472783054i | 2870 | 0.777000777000777 | 0.777000777000777 | 1.4247636744334+2.44277901899016i | 54.9778714378214i | -3.09134580842758+12.0273989787093i | 4.2877922882966-1.10207109128895i | 0.230806752719457-0.0665577274173603i | 4.51859904101606-1.16862881870631i | -0.143440555251267i | 0.989730030568218-0.142949174853984i | 0.010269969431782+0.142949174853984i | -0.010269969431782+0.000491380397282998i | -0.333257097795562-13.9350882989205i | 0.0148224152913475i | 0.206551665888197-0.00493967510231503i | 0.0000333333333333334-0.00806256044031891i | 6.66666666666667E-06-0.0806256044031892i | 0.0000276033013002233-0.00732961034423037i | 0.000908607012571463-0.00721529532208154i | 0.009+0.0879645943005142i | -1.04002253378686-0.262645731798055i | 17.9649395919106-146.403654559734i | 0.974186991909726-0.0232976442394824i | 5.37473410894738-1.24373570647298i | 0.172992723351181+0.0356965719351572i | -0.170540778207793-0.0825610396118163i | -7.38475908003511-1.10165429115962i | 1.03016876292929-0.08936143815169i | 1.0591024615998+0.866084585638527i | 2.7226 | 39.2747
| 14100 | -0.000384416823086731+0.173688691102768i | -5.95995315264963+1.33161329845456i | 2870 | 0.777000777000777 | 0.777000777000777 | 1.43482412797805+2.45699815188946i | 55.3705705195201i | -3.15000234782392+12.1133089714144i | 4.28152192740143-1.11338727967733i | 0.230552989044166-0.0669594392437856i | 4.5120749164456-1.18034671892112i | -0.144465130645919i | 0.989583048899752-0.143963152682454i | 0.010416951100248+0.143963152682454i | -0.010416951100248+0.000501977963465017i | -0.333256004373883-13.8361444213183i | 0.0149282896862857i | 0.206549972062725-0.00497494217298742i | 0.0000333333333333334-0.00800537916060036i | 6.66666666666667E-06-0.0800537916060036i | 0.0000276033012359245-0.00727762743369616i | 0.000896335055477548-0.00716561098189617i | 0.009+0.0885929128312322i | -1.02480971965402-0.256644645529381i | 17.6501141262803-145.225597413496i | 0.974179003096204-0.0234639789981205i | 5.3678730133751-1.25574022102388i | 0.173036211383918+0.036108259425531i | -0.168062199837397-0.0814129123534455i | -7.39477728062768-1.1253848534349i | 1.03003858778045-0.0886609396269405i | 1.04374391961801+0.857933222968288i | 2.6137 | 39.4194
| 14200 | -0.00037902159220449+0.172465543163183i | -5.95991178921286+1.32223583091774i | 2870 | 0.777000777000777 | 0.777000777000777 | 1.44492968169068+2.47115743135006i | 55.7632696012188i | -3.20907637148642+12.1992189641195i | 4.27521444038882-1.12462032889493i | 0.230297982577398-0.0673597421694141i | 4.50551242296622-1.19198007106434i | -0.145489706040571i | 0.989435028411881-0.144976979384936i | 0.010564971588119+0.144976979384936i | -0.010564971588119+0.000512726655634982i | -0.333254903157805-13.7385933171968i | 0.0150341640812239i | 0.206548266175943-0.00501020889494682i | 0.0000333333333333333-0.00794900325101863i | 6.66666666666667E-06-0.0794900325101863i | 0.0000276033011711679-0.0072263766778318i | 0.000884316512695296-0.00711659591510645i | 0.009+0.0892212313619501i | -1.00992925784712-0.250829426137202i | 17.3437692163065-144.067002199906i | 0.974170957396328-0.0236303121120773i | 5.36097248953143-1.26765903180562i | 0.173080086955013+0.0365187890302453i | -0.16563865687091-0.0802949723894944i | -7.40484147090354-1.14892160043232i | 1.02991210902799-0.0879723560651718i | 1.02873143719762+0.849953401669505i | 2.5059 | 39.564
| 14300 | -0.000373739151041672+0.171259501941647i | -5.95987129049728+1.31298951488596i | 2870 | 0.777000777000777 | 0.777000777000777 | 1.45507987740244+2.48525669648621i | 56.1559686829176i | -3.26856787941508+12.2851289568245i | 4.26887046468222-1.1357709741006i | 0.23004174341167-0.0677586314873385i | 4.49891220809389-1.20352960558794i | -0.146514281435223i | 0.989285969259991-0.14599065389716i | 0.010714030740009+0.14599065389716i | -0.010714030740009+0.000523627538062982i | -0.333253794145887-13.642405767525i | 0.015140038476162i | 0.206546548227743-0.0050454752656957i | 0.0000333333333333333-0.00789341581569684i | 6.66666666666667E-06-0.0789341581569684i | 0.0000276033011059538-0.0071758427167492i | 0.000872544487934502-0.00706823690540965i | 0.009+0.0898495498926681i | -0.995371573815582-0.245192825135038i | 17.0455977840647-142.927384823849i | 0.974162854809588-0.0237966435695733i | 5.35403319512485-1.27949284669422i | 0.173124348329853+0.0369281837638031i | -0.16326852935873-0.0792061124577868i | -7.41495116789972-1.17226718160025i | 1.02978918539849-0.0872953855474023i | 1.01405469558777+0.842139442463598i | 2.3993 | 39.7085
| 14400 | -0.000368566377479302+0.170070211054967i | -5.95983163256663+1.30387161808808i | 2870 | 0.777000777000777 | 0.777000777000777 | 1.4652742568732+2.49929579066529i | 56.5486677646163i | -3.32847687160992+12.3710389495296i | 4.26249062752418-1.1468399321229i | 0.229784281652471-0.0681561025776537i | 4.49227490917665-1.21499603470055i | -0.147538856829875i | 0.989135871600557-0.147004175155016i | 0.010864128399443+0.147004175155016i | -0.010864128399443+0.000534681674859011i | -0.333252677337358-13.5475533649098i | 0.0152459128711003i | 0.206544818217997-0.00508074128274626i | 0.0000333333333333334-0.00783860042808785i | 6.66666666666667E-06-0.0783860042808785i | 0.0000276033010402821-0.00712601061722369i | 0.00086101231678231-0.00702052107609578i | 0.009+0.090477868423386i | -0.981127430991612-0.239727934312049i | 16.7553066144629-141.806276993868i | 0.97415469533538-0.0239629733588751i | 5.34705577790108-1.29124235598675i | 0.173168993831667+0.0373364659941042i | -0.160950256178187-0.0781452761412624i | -7.42510588943983-1.19542417257721i | 1.02966968227193-0.0866297362608882i | 0.999703755248593+0.834485917548431i | 2.2937 | 39.8529
| 14500 | -0.000363500256684133+0.16889732395098i | -5.9597927923072+1.29487948362418i | 2870 | 0.777000777000777 | 0.777000777000777 | 1.4755123618344+2.51327456149164i | 56.941366846315i | -3.38880334807092+12.4569489422346i | 4.25607554633556-1.15782790215703i | 0.229525607417408-0.0685521509073336i | 4.48560115375297-1.22638005306436i | -0.148563432224527i | 0.988984735591145-0.148017542094556i | 0.011015264408855+0.148017542094556i | -0.011015264408855+0.000545890129971i | -0.333251552732826-13.4540084856116i | 0.0153517872660385i | 0.206543076146586-0.00511600694363136i | 0.0000333333333333333-0.00778454111479065i | 6.66666666666667E-06-0.0778454111479065i | 0.0000276033009741527-0.00707686585798161i | 0.000849713557455468-0.00697343587942788i | 0.009+0.091106186954104i | -0.967187916928838-0.234428167099166i | 16.472615611082-140.703225598573i | 0.974146478973143-0.0241293014683466i | 5.34004087599117-1.30290823308121i | 0.173214021839129+0.0377436574647104i | -0.158682332526382-0.0771114550961906i | -7.4353051541416-1.21839507786746i | 1.02955347131199-0.0859751260863904i | 0.985669039525696+0.826987636963051i | 2.1892 | 39.997
| 14600 | -0.000358537876714862+0.167740503571881i | -5.95975474739411+1.28601052738442i | 2870 | 0.777000777000777 | 0.777000777000777 | 1.48579373403158+2.52719286079006i | 57.3340659280137i | -3.44954730879808+12.5428589349397i | 4.24962582905613-1.16873556643327i | 0.229265730835349-0.0689467720300995i | 4.47889155989148-1.23768233846337i | -0.149588007619179i | 0.98883256139041-0.149030753651994i | 0.01116743860959+0.149030753651994i | -0.01116743860959+0.000557253967185006i | -0.333250420332799-13.3617442627042i | 0.0154576616609766i | 0.206541322013377-0.00515127224588264i | 0.0000333333333333333-0.00773122234003183i | 6.66666666666667E-06-0.0773122234003183i | 0.0000276033009075656-0.00702839431559262i | 0.000838641981977901-0.00692696908640894i | 0.009+0.091734505484822i | -0.95354443007051-0.229287241097969i | 16.1972570980187-139.617792111033i | 0.97413820572225-0.0242956278863458i | 5.33298911824041-1.31449113512724i | 0.173259430784085+0.0381497793161922i | -0.156463307533445-0.0761036864540614i | -7.44554848142569-1.24118233340564i | 1.02944043011983-0.0853312822049099i | 0.971941319114872+0.819639635812094i | 2.0857 | 40.141
| 14700 | -0.000353676424336854+0.166599422031298i | -5.95971747625921+1.27726223557328i | 2870 | 0.777000777000777 | 0.777000777000777 | 1.49611791526648+2.54105054458889i | 57.7267650097124i | -3.51070875379141+12.6287689276448i | 4.24314207446858-1.1795635908587i | 0.229004662045572-0.0693399615862773i | 4.47214673651415-1.24890355244498i | -0.15061258301383i | 0.988679349158098-0.150043808763704i | 0.011320650841902+0.150043808763704i | -0.011320650841902+0.000568774250125997i | -0.33324928013523-13.2707345603353i | 0.0155635360559148i | 0.206539555818253-0.0051865371869923i | 0.0000333333333333334-0.00767862899077993i | 6.66666666666667E-06-0.0767862899077993i | 0.000027603300840521-0.00698058225093719i | 0.000827791567761395-0.00688110877691925i | 0.009+0.0923628240155399i | -0.940188667117394-0.224299161691076i | 15.9289751645287-138.549552019799i | 0.974129875582149-0.024461952601045i | 5.32590112452246-1.32599170365086i | 0.173305219149379+0.0385548521066165i | -0.154291781989905-0.0751210503849218i | -7.45583539152569-1.26378830901561i | 1.02933044190978-0.0846979407228635i | 0.958511697275113+0.812437162288637i | 1.9833 | 40.2847
| 14800 | -0.000348913181034145+0.165473760304454i | -5.95968095806055+1.26863216233415i | 2870 | 0.777000777000777 | 0.777000777000777 | 1.50648444743896+2.55484747310291i | 58.1194640914112i | -3.57228768305091+12.7146789203498i | 4.23662487250609-1.19031262563288i | 0.228742411196918-0.069731715302648i | 4.46536728370301-1.26004434093553i | -0.151637158408482i | 0.988525099055045-0.15105670636623i | 0.011474900944955+0.15105670636623i | -0.011474900944955+0.000580452042251989i | -0.333248132141271-13.1809539490279i | 0.015669410450853i | 0.20653777756111-0.00522180176450167i | 0.0000333333333333332-0.00762674636246381i | 6.66666666666667E-06-0.0762674636246381i | 0.0000276033007730186-0.00693341629622337i | 0.000817156489568775-0.00683584333020967i | 0.009+0.0929911425462579i | -0.927112610966873-0.21945820665919i | 15.667525049517-137.498094285279i | 0.974121488552349-0.024628275600848i | 5.31877750603589-1.33741056515613i | 0.173351385466788+0.0389588958311821i | -0.152166406182305-0.0741626678108606i | -7.46616540549951-1.28621531076876i | 1.02922339520522-0.0840748463147557i | 0.945371595751744+0.805375666439473i | 1.8819 | 40.4282
| 14900 | -0.00034424551920816+0.164363207930802i | -5.95964517265322+1.26011792746948i | 2870 | 0.777000777000777 | 0.777000777000777 | 1.51689287258835+2.56858351071572i | 58.5121631731099i | -3.63428409657657+12.8005889130549i | 4.23007480454453-1.2009833058389i | 0.228478988446954-0.0701220289922876i | 4.45855379299148-1.27110533483119i | -0.152661733803134i | 0.988369811243175-0.152069445396276i | 0.011630188756825+0.152069445396276i | -0.011630188756825+0.000592288406857988i | -0.333246976349524-13.0923776819729i | 0.0157752848457912i | 0.206535987241802-0.00525706597591238i | 0.0000333333333333333-0.00757556014526609i | 6.66666666666667E-06-0.0757556014526609i | 0.0000276033007050587-0.00688688344252629i | 0.000806731111839888-0.00679116141573634i | 0.009+0.0936194610769758i | -0.914308519195994-0.214758911735576i | 15.4126725631479-136.463020820247i | 0.974113044632162-0.0247945968739713i | 5.31161886558571-1.34874833169873i | 0.173397928315045+0.039361929941091i | -0.150085877831421-0.0732276982592778i | -7.47653804524157-1.30846558324624i | 1.02911918355351-0.0834617518824333i | 0.932512741371829+0.798450789620844i | 1.7814 | 40.5713
| 15000 | -0.000339670898553237+0.163267462728563i | -5.95961010056153+1.25171721425232i | 2870 | 0.777000777000777 | 0.777000777000777 | 1.52734273293465+2.58225852596187i | 58.9048622548086i | -3.6966979943684+12.8864989057599i | 4.2234924436806-1.21157625201098i | 0.22821440396113-0.070510898554398i | 4.45170684764173-1.28208715056538i | -0.153686309197786i | 0.988213485885502-0.153082024790715i | 0.011786514114498+0.153082024790715i | -0.011786514114498+0.000604284407070999i | -0.33324581276029-13.0049816722776i | 0.0158811592407294i | 0.206534184860208-0.00529232981875246i | 0.0000333333333333334-0.00752505641096433i | 6.66666666666667E-06-0.0752505641096433i | 0.0000276033006366412-0.00684097102782552i | 0.000796509981361721-0.00674705198432213i | 0.009+0.0942477796076938i | -0.901768913062312-0.210196057033984i | 15.1641935430508-135.44394599332i | 0.974104543821017-0.0249609164087561i | 5.30442579785294-1.36000560144055i | 0.173444846317963+0.0397639733616491i | -0.148048940127786-0.0723153378462739i | -7.48695283349618-1.33054131170955i | 1.02901770525829-0.0828584182300754i | 0.919927153277708+0.791658354596762i | 1.682 | 40.7142
| 15100 | -0.000335186862599604+0.162186230520602i | -5.95957572295256+1.24342776732462i | 2870 | 0.777000777000777 | 0.777000777000777 | 1.53783357091919+2.5958723915086i | 59.2975613365073i | -3.75952937642639+12.9724088984651i | 4.21687835499569-1.22209207067923i | 0.227948667911954-0.0708983199741303i | 4.44482702290764-1.29299039065336i | -0.154710884592438i | 0.988056123146129-0.154094443486587i | 0.011943876853871+0.154094443486587i | -0.011943876853871+0.000616441105851018i | -0.333244641373229-12.9187424711119i | 0.0159870336356676i | 0.206532370416194-0.0053275932905398i | 0.0000333333333333332-0.00747522160029566i | 6.66666666666667E-06-0.0747522160029566i | 0.0000276033005677657-0.00679566672551848i | 0.000786487820265473-0.00670350425963282i | 0.009+0.0948760981384117i | -0.889486566997895-0.205764654290916i | 14.9218733427919-134.440496154307i | 0.974095986118283-0.0251272341934957i | 5.29719888964852-1.37118295917913i | 0.173492138142645+0.0401650445096593i | -0.146054379859517-0.0714248173813279i | -7.49740929387175-1.35244462418398i | 1.02891886312825-0.0822646137541127i | 0.907607130765003+0.784994356235818i | 1.5835 | 40.8567
| 15200 | -0.000330791035415033+0.16111922487112i | -5.95954202161081+1.23524739067859i | 2870 | 0.777000777000777 | 0.777000777000777 | 1.54836492924509+2.60942498413729i | 59.6902604182061i | -3.82277824275055+13.0583188911701i | 4.21023309580749-1.23253135489319i | 0.22768179047816-0.0712842893223976i | 4.43791488628565-1.30381564421559i | -0.15573545998709i | 0.987897723190249-0.155106700421101i | 0.012102276809751+0.155106700421101i | -0.012102276809751+0.000628759565989012i | -0.333243462188244-12.8336372467216i | 0.0160929080306058i | 0.206530543909648-0.00536285638879607i | 0.0000333333333333333-0.00742604251082005i | 6.66666666666667E-06-0.0742604251082005i | 0.0000276033004984329-0.00675095853338695i | 0.000776659519333955-0.00666050772995486i | 0.009+0.0955044166691297i | -0.877454498572804-0.201459934867516i | 14.6855063504525-133.452309180361i | 0.97408737152343-0.0252935502165013i | 5.28993872015666-1.38228097685792i | 0.173539802497765+0.0405651613101268i | -0.144101025627671-0.0705554005850234i | -7.5079069508559-1.3741775934587i | 1.02882256424111-0.0816801141472927i | 0.89554524169406+0.778454952765427i | 1.486 | 40.9989
| 15300 | -0.000326481118456909+0.160066166832677i | -5.95950897891413+1.22717394571719i | 2870 | 0.777000777000777 | 0.777000777000777 | 1.55893635091724+2.62291618472456i | 60.0829594999048i | -3.88644459334088+13.1442288838752i | 4.20355721590849-1.24289468472418i | 0.227413781843887-0.0716688027556815i | 4.43097099775238-1.31456348747986i | -0.156760035381742i | 0.987738286184143-0.156118794531635i | 0.0122617138158569+0.156118794531635i | -0.0122617138158569+0.000641240850107i | -0.33324227520441-12.7496437642598i | 0.016198782425544i | 0.206528705340438-0.00539811911102949i | 0.0000333333333333334-0.00737750628525915i | 6.66666666666667E-06-0.0737750628525915i | 0.0000276033004286425-0.00670683476299605i | 0.000767020131603689-0.0066180521402621i | 0.009+0.0961327351998477i | -0.86566595890545-0.197277338460361i | 14.4548955353163-132.479034041963i | 0.974078700035837-0.0254598644660204i | 5.28264586116392-1.3933002140546i | 0.173587838131947+0.0409643412123064i | -0.142187746144671-0.0697063824122399i | -7.51844532983137-1.39574223900737i | 1.02872871972174-0.0811047021162068i | 0.88373431144537+0.772036457545964i | 1.3894 | 41.1407
| 15400 | -0.000322254887566904+0.159026784703073i | -5.95947657781064+1.21920534939023i | 2870 | 0.777000777000777 | 0.777000777000777 | 1.56954737928192+2.63634587822301i | 60.4756585816035i | -3.95052842819737+13.2301388765802i | 4.19685125779364-1.25318262774845i | 0.227144652197865-0.0720518565158267i | 4.4239959099915-1.32523448426428i | -0.157784610776394i | 0.987577812295181-0.157130724755739i | 0.012422187704819+0.157130724755739i | -0.012422187704819+0.000653886020654998i | -0.333241080421944-12.6667403664086i | 0.0163046568204822i | 0.206526854708441-0.00543338145476651i | 0.0000333333333333333-0.0073296004002899i | 6.66666666666667E-06-0.073296004002899i | 0.0000276033003583942-0.00666328402950666i | 0.000757564866247261-0.00657612748456113i | 0.009+0.0967610537305656i | -0.854114423498606-0.193212502474316i | 14.2298520208153-131.520330387755i | 0.974069971654923-0.0256261769303868i | 5.27532087727891-1.40424121845218i | 0.173636243832196+0.0413626012051323i | -0.140313448611509-0.0688770874737836i | -7.52902395709256-1.41714052883278i | 1.02863724453359-0.0805381671115501i | 0.872167412390569+0.765735331329606i | 1.2938 | 41.2821
| 15500 | -0.000318110190100951+0.158000813791631i | -5.95944480179673+1.2113395724025i | 2870 | 0.777000777000777 | 0.777000777000777 | 1.5801975580661+2.64971395364166i | 60.8683576633022i | -4.01502974732003+13.3160488692853i | 4.19011575687642-1.26339573951084i | 0.2268744117326-0.0724334469298314i | 4.41699016860902-1.33582918644067i | -0.158809186171046i | 0.987416301691821-0.158142490031135i | 0.012583698308179+0.158142490031135i | -0.012583698308179+0.000666696139910994i | -0.333239877840997-12.5849059547481i | 0.0164105312154204i | 0.206524992013524-0.00546864341753256i | 0.0000333333333333333-0.00728231265577191i | 6.66666666666667E-06-0.0728231265577191i | 0.0000276033002876885-0.00662029524188205i | 0.000748289082721882-0.00653472399850332i | 0.009+0.0973893722612836i | -0.842793583480519-0.189261252013872i | 14.0101946820169-130.575868147348i | 0.974061186380061-0.0257924875979294i | 5.26796432614015-1.41510452628953i | 0.173685018422415+0.0417599578320414i | -0.138477077169768-0.0680668685499402i | -7.53964235986283-1.43837438123916i | 1.02854805728237-0.07998030507051i | 0.860837853853142+0.759548174971819i | 1.199 | 41.4231
| 15600 | -0.000314044942187568+0.156987996194479i | -5.95941363489607+1.20357463749101i | 2870 | 0.777000777000777 | 0.777000777000777 | 1.5908864314163+2.66302030402607i | 61.261056745001i | -4.07994855070886+13.4019588619904i | 4.18335124169485-1.27353456397076i | 0.226603070643571-0.0728135704096256i | 4.40995431233842-1.34634813438039i | -0.159833761565698i | 0.987253754543608-0.159154089295717i | 0.012746245456392+0.159154089295717i | -0.012746245456392+0.000679672269981002i | -0.333238667460707-12.5041199718423i | 0.0165164056103586i | 0.206523117255533-0.00550390499683644i | 0.0000333333333333334-0.00723563116438878i | 6.66666666666667E-06-0.0723563116438878i | 0.0000276033002165251-0.00657785759347095i | 0.000739188285171054-0.00649383215225309i | 0.009+0.0980176907920016i | -0.831697337231809-0.185419590452653i | 13.7957497660624-129.645327151231i | 0.974052344210525-0.0259587964568985i | 5.26057675861405-1.4258906627949i | 0.173734160761977+0.0421564272052442i | -0.136677611424596-0.0672751051899293i | -7.55030006631237-1.45944566653506i | 1.02846108003135-0.0794309181706462i | 0.849739172533193+0.753471722565271i | 1.1051 | 41.5637
| 15700 | -0.000310057126108042+0.155988080578411i | -5.95938306163945+1.19590861776782i | 2870 | 0.777000777000777 | 0.777000777000777 | 1.60161354393706+2.67626482643811i | 61.6537558266997i | -4.14528483836385+13.4878688546954i | 4.17655823410737-1.28359963393045i | 0.226330639128427-0.0731922234518433i | 4.4028888732358-1.35679185738229i | -0.16085833696035i | 0.987090171021179-0.160165521487554i | 0.012909828978821+0.160165521487554i | -0.012909828978821+0.00069281547279601i | -0.333237449280568-12.424362384015i | 0.0166222800052968i | 0.206521230434374-0.00553916619019249i | 0.0000333333333333335-0.00718954434168568i | 6.66666666666667E-06-0.0718954434168568i | 0.000027603300144904-0.00653596055295079i | 0.000730258117067061-0.00645344264360276i | 0.009+0.0986460093227195i | -0.820819782379738-0.18168369054366i | 13.5863505340778-128.728396766968i | 0.97404344514587-0.0261251034955707i | 5.25315871898496-1.43660014260329i | 0.173783669744379+0.042552025019438i | -0.134914065035096-0.0665012023916517i | -7.56099660557651-1.48035620867029i | 1.02837623812735-0.0788898145947033i | 0.838865123373114+0.747502834968616i | 1.0122 | 41.7039
| 15800 | -0.000306144787792306+0.155000821972963i | -5.9593530670457+1.18833963512605i | 2870 | 0.777000777000777 | 0.777000777000777 | 1.61237844072912+2.68944742193547i | 62.0464549083984i | -4.21103861028501+13.5737788474005i | 4.16973724947936-1.29359147144672i | 0.226057127386191-0.0735694026375858i | 4.39579437686555-1.36716087408431i | -0.161882912355001i | 0.986925551296255-0.161176785544889i | 0.013074448703745+0.161176785544889i | -0.013074448703745+0.000706126810111979i | -0.333236223300153-12.3456136647679i | 0.016728154400235i | 0.206519331549888-0.00557442699511615i | 0.0000333333333333333-0.0071440408964851i | 6.66666666666667E-06-0.071440408964851i | 0.0000276033000728251-0.00649459385561473i | 0.000721494356082509-0.00641354639132399i | 0.009+0.0992743278534375i | -0.810155208142273-0.178049886035492i | 13.3818369231873-127.824775550915i | 0.974034489185349-0.0262914087022277i | 5.24571074513182-1.44723347015603i | 0.173833544295929+0.0429467665650006i | -0.133185484368686-0.0657445893565416i | -7.57173150777482-1.50110778680942i | 1.02829346003685-0.078356808305792i | 0.828209670841477+0.741638493704182i | 0.92004 | 41.8436
| 15900 | -0.000302306034424697+0.154025981570328i | -5.95932363660322+1.18086585870585i | 2870 | 0.777000777000777 | 0.777000777000777 | 1.62318066742709+2.70256799555079i | 62.4391539900971i | -4.27720986647233+13.6596888401055i | 4.16288879686099-1.3035105882268i | 0.225782545616472-0.0739451046321776i | 4.38867134247746-1.37745569285898i | -0.162907487749653i | 0.986759895541647-0.162187880406145i | 0.013240104458353+0.162187880406145i | -0.013240104458353+0.000719607343507983i | -0.333234989519161-12.2678547788377i | 0.0168340287951732i | 0.206517420601957-0.0056096874091248i | 0.0000333333333333334-0.00709910982166446i | 6.66666666666667E-06-0.0709910982166446i | 0.0000276033000002888-0.0064537474949877i | 0.000712892909179858-0.00637413452874681i | 0.009+0.0999026463841554i | -0.799698088005366-0.17451466376225i | 13.1820552273537-126.93417091472i | 0.974025476328403-0.0264577120651605i | 5.23823336870124-1.45779114008613i | 0.173883783374513+0.0433406667406936i | -0.131490947216254-0.0650047183147217i | -7.58250430403031-1.52170213684494i | 1.02821267719144-0.0778317188324446i | 0.81776698061418+0.735875795201014i | 0.82877 | 41.9828
| 16000 | -0.000298539032154178+0.153063326532781i | -5.95929475625247+1.17348550341799i | 2870 | 0.777000777000777 | 0.777000777000777 | 1.63401977023673+2.71562645627053i | 62.8318530717959i | -4.34379860692582+13.7455988328107i | 4.15601337915625-1.31335748600867i | 0.225506904018681-0.0743193261849134i | 4.38152028317493-1.38767681219358i | -0.163932063144305i | 0.986593203931252-0.163198805009921i | 0.013406796068748+0.163198805009921i | -0.013406796068748+0.000733258134383991i | -0.333233747938806-12.1910671668411i | 0.0169399031901114i | 0.206515497590434-0.00564494742976136i | 0.0000333333333333334-0.00705474038527907i | 6.66666666666667E-06-0.0705474038527907i | 0.0000276032999272948-0.00641341171475637i | 0.000704449807908398-0.00633519839755696i | 0.009+0.100530964914873i | -0.789443072717473-0.171074656177103i | 12.9868577958616-126.0562988059i | 0.974016406574339-0.0266240135727804i | 5.23072711526815-1.46827363758799i | 0.17393438596841+0.0437337400658807i | -0.129829561565019-0.0642810634159572i | -7.5933145264892-1.54214095285254i | 1.02813382384214-0.0773143710630391i | 0.807531411632579+0.730211945360684i | 0.73834 | 42.1215
| 16100 | -0.000294842003903731+0.152112629807274i | -5.95926641236922+1.16619682852243i | 2870 | 0.777000777000777 | 0.777000777000777 | 1.64489529597199+2.72862271701352i | 63.2245521534946i | -4.41080483164548+13.8315088255157i | 4.14911149328447-1.32313265692708i | 0.225230212791251-0.0746920641287979i | 4.37434170607572-1.39782472105588i | -0.164956638538957i | 0.986425476640057-0.164209558294992i | 0.013574523359943+0.164209558294992i | -0.013574523359943+0.000747080243964998i | -0.333232498556601-12.1152327304994i | 0.0170457775850496i | 0.206513562515206-0.00568020705450618i | 0.0000333333333333333-0.00701092212201644i | 6.66666666666667E-06-0.0701092212201644i | 0.0000276032998538431-0.00637357700100026i | 0.000696161203898854-0.00629672954180362i | 0.009+0.101159283445591i | -0.779384983586402-0.167726634301618i | 12.79610274834-125.190883401847i | 0.974007279922625-0.0267903132132036i | 5.22319250449266-1.47868143877159i | 0.173985351095143+0.044126000692316i | -0.12820046442625-0.063573119682288i | -7.60416170834121-1.56242588849109i | 1.02805683692187-0.0768045950491343i | 0.797497508519906+0.724644254425772i | 0.64874 | 42.2598
| 16200 | -0.000291213227274175+0.151173669946902i | -5.95923859174839+1.15899813625958i | 2870 | 0.777000777000777 | 0.777000777000777 | 1.65580679209143+2.74155669460921i | 63.6172512351933i | -4.4782285406313+13.9174188182208i | 4.14218363033364-1.332836583865i | 0.224952482130865-0.0750633153802785i | 4.3671361124645-1.40789989924528i | -0.165981213933609i | 0.986256713844133-0.165220139200316i | 0.013743286155867+0.165220139200316i | -0.013743286155867+0.00076107473329301i | -0.333231241373258-12.0403338184026i | 0.0171516519799878i | 0.206511615376119-0.00571546628089343i | 0.0000333333333333334-0.00696764482496697i | 6.66666666666667E-06-0.0696764482496697i | 0.0000276032997799338-0.00633423407471066i | 0.00068802336454621-0.00625871970210931i | 0.009+0.101787601976309i | -0.769518806064164-0.164467501064912i | 12.6096537053027-124.337656816614i | 0.973998096372535-0.0269566109748002i | 5.21563005026476-1.48901501100569i | 0.174036677800406+0.0445174624154524i | -0.126602820715121-0.0628804020184173i | -7.61504538383982-1.58255855834963i | 1.02798165591574-0.0763022258172892i | 0.787659994337979+0.719170132131305i | 0.55995 | 42.3975
| 16300 | -0.000287651032537692+0.150246230938938i | -5.95921128158875+1.15188777053186i | 2870 | 0.777000777000777 | 0.777000777000777 | 1.66675380673438+2.75442830977568i | 64.009950316892i | -4.54606973388329+14.0033288109258i | 4.13523027570717-1.34246974079211i | 0.224673722231687-0.0754330769389695i | 4.35990399793886-1.41790281773108i | -0.167005789328261i | 0.98608691572064-0.166230546665032i | 0.01391308427936+0.166230546665032i | -0.01391308427936+0.000775242663228981i | -0.333229976389314-11.9663532123054i | 0.017257526374926i | 0.206509656173041-0.00575072510645455i | 0.0000333333333333334-0.00692489853769725i | 6.66666666666667E-06-0.0692489853769725i | 0.0000276032997055669-0.00629537388458448i | 0.00068003266887175-0.00622116081007387i | 0.009+0.102415920507027i | -0.759839683606154-0.161294285008388i | 12.4273795332458-123.496358819908i | 0.973988855923445-0.0271229068459274i | 5.20804026084663-1.49927481324581i | 0.174088365157016+0.0449081386853768i | -0.125035822180105-0.0622024442763182i | -7.62596508832313-1.60254053924382i | 1.02790822273845-0.0758071031889425i | 0.778013763667236+0.713787083122009i | 0.47196 | 42.5348
| 16400 | -0.000284153800716763+0.149330102039164i | -5.95918446947812+1.14486411563359i | 2870 | 0.777000777000777 | 0.777000777000777 | 1.67773588875667+2.76723748709724i | 64.4026493985908i | -4.61432841140144+14.089238803631i | 4.12825190926324-1.35203259308987i | 0.224393943284606-0.0758013458873688i | 4.35264585254785-1.42783393897724i | -0.168030364722913i | 0.985916082447824-0.167240779628458i | 0.014083917552176+0.167240779628458i | -0.014083917552176+0.000789585094455009i | -0.33322870360262-11.8932741139192i | 0.0173634007698642i | 0.206507684905831-0.00578598352867458i | 0.0000333333333333333-0.0068826735466137i | 6.66666666666667E-06-0.0688267354661369i | 0.0000276032996307422-0.00625698760008207i | 0.000672185603556019-0.00618404498286548i | 0.009+0.103044239037745i | -0.750342911791844-0.158204134333589i | 12.2491541034181-122.666736567689i | 0.97397955857469-0.0272892008147236i | 5.20042363900568-1.50946129634857i | 0.17414041226392+0.0452980426173295i | -0.123498686379461-0.0615387983706656i | -7.63692035823479-1.62237337146365i | 1.02783648161854-0.0753190716079583i | 0.768553875993936+0.708492702618278i | 0.38476 | 42.6715
| 16500 | -0.0002807199617443+0.148425077612218i | -5.95915814337933+1.13792559502701i | 2870 | 0.777000777000777 | 0.777000777000777 | 1.68875258776589+2.77998415500188i | 64.7953484802895i | -4.68300457318576+14.175148796336i | 4.1212490054482-1.36152559786461i | 0.224113155476477-0.0761681193905678i | 4.34536216092468-1.43769371725518i | -0.169054940117565i | 0.985744214205019-0.168250837030099i | 0.014255785794981+0.168250837030099i | -0.014255785794981+0.000804103087466007i | -0.333227423014331-11.8210801321877i | 0.0174692751648024i | 0.206505701574366-0.00582124154509536i | 0.0000333333333333334-0.00684096037360393i | 6.66666666666667E-06-0.0684096037360393i | 0.0000276032995554601-0.00621906660473766i | 0.000664478759134704-0.00614736451799168i | 0.009+0.103672557568463i | -0.741023932694716-0.155194311272188i | 12.0748560634321-121.848544343875i | 0.973970204325692-0.0274554928695951i | 5.19278068214218-1.51957490337787i | 0.174192818245238+0.0456871870018322i | -0.121990655702549-0.0608890334419875i | -7.64791073114522-1.64205855997487i | 1.02776637898894-0.0748379799754841i | 0.759275549389728+0.703284672315823i | 0.29834 | 42.8076
| 16600 | -0.000277347992701176+0.147530956977718i | -5.95913229161667+1.13107067016251i | 2870 | 0.777000777000777 | 0.777000777000777 | 1.69980345415632+2.79266824573838i | 65.1880475619882i | -4.75209821923625+14.261058789041i | 4.11422203342325-1.37094920424824i | 0.223831368989371-0.0765333946959543i | 4.33805340241262-1.44748259894419i | -0.170079515512217i | 0.985571311172644-0.169260717809641i | 0.014428688827356+0.169260717809641i | -0.014428688827356+0.000818797702576007i | -0.333226134622862-11.7497552710183i | 0.0175751495597406i | 0.206503706178497-0.00585649915321105i | 0.0000333333333333334-0.00679974976894368i | 6.66666666666667E-06-0.0679974976894368i | 0.0000276032994797202-0.00618160248971098i | 0.000656908826349727-0.00611111188824295i | 0.009+0.104300876099181i | -0.73187832948969-0.152262186758509i | 11.9043686209426-121.041543312601i | 0.973960793175745-0.0276217829987231i | 5.18511188241007-1.52961606989409i | 0.174245582249352+0.0460755843144685i | -0.120510996433717-0.0602527350646306i | -7.65893574577299-1.66159757557587i | 1.02769786338356-0.0743636814917496i | 0.750174154468628+0.69816075650441i | 0.21268 | 42.9432
| 16700 | -0.00027403641612741+0.146647544261917i | -5.95910690286293+1.12429783934136i | 2870 | 0.777000777000777 | 0.777000777000777 | 1.71088803914343+2.80528969535316i | 65.5807466436869i | -4.8216093495529+14.3469687817461i | 4.10717145718569-1.38030385368784i | 0.223548593999839-0.0768971691329064i | 4.33072005118553-1.45720102282075i | -0.171104090906869i | 0.985397373532205-0.170270420906959i | 0.014602626467795+0.170270420906959i | -0.014602626467795+0.000833669999909997i | -0.333224838429542-11.6792839174592i | 0.0176810239546788i | 0.206501698718091-0.0058917563505667i | 0.0000333333333333333-0.00675903270445896i | 6.66666666666667E-06-0.0675903270445896i | 0.0000276032994035225-0.00614458704757115i | 0.000649472592648577-0.00607527973680322i | 0.009+0.104929194629899i | -0.722901821287106-0.149405235386384i | 11.7375793386734-120.245501280573i | 0.973951325124225-0.0277880711905291i | 5.17741772683314-1.53958522423724i | 0.174298703448031+0.0464632467252958i | -0.119058997856754-0.0596295044968231i | -7.66999494200636-1.6809918560118i | 1.02763088533932-0.0738960335044887i | 0.741245208608481+0.693118798392571i | 0.12777 | 43.0783
| 16800 | -0.000270783798403461+0.145774648254641i | -5.95908196612705+1.11760563661891i | 2870 | 0.777000777000777 | 0.777000777000777 | 1.72200589479786+2.81784844366685i | 65.9734457253857i | -4.89153796413572+14.4328787744511i | 4.10009773568454-1.3895899802242i | 0.223264840678168-0.0772594401124824i | 4.32336257636271-1.46684942033668i | -0.17212866630152i | 0.985222401466293-0.17127994526211i | 0.014777598533707+0.17127994526211i | -0.014777598533707+0.00084872103941i | -0.333223534432902-11.6096508302945i | 0.017786898349617i | 0.206499679192995-0.00592701313465813i | 0.0000333333333333333-0.00671880036693243i | 6.66666666666667E-06-0.0671880036693243i | 0.0000276032993268674-0.00610801226630241i | 0.000642166938824952-0.00603986087252052i | 0.009+0.105557513160617i | -0.714090258182646-0.14662103063328i | 11.5743799401156-119.46019246905i | 0.973941800170408-0.0279543574332023i | 5.16969869741529-1.5494827877946i | 0.174352181035585+0.0468501861079407i | -0.117633971397901-0.059018957970322i | -7.68108786092491-1.70024280704794i | 1.02756539730362-0.0734348973636649i | 0.732484370423369+0.688156716625631i | 0.043614 | 43.2128
| 16900 | -0.00026758874819841+0.144912082271326i | -5.95905747074214+1.11099263074683i | 2870 | 0.777000777000777 | 0.777000777000777 | 1.73315657407918+2.83034443425059i | 66.3661448070844i | -4.9618840629847+14.5187887671563i | 4.09300132293062-1.3988080107596i | 0.222980119187653-0.0776202051271011i | 4.31598144211827-1.4764282158867i | -0.173153241696172i | 0.985046395158586-0.172289289815343i | 0.0149536048414139+0.172289289815343i | -0.0149536048414139+0.000863951880828995i | -0.333222222632515-11.540841129048i | 0.0178927727445552i | 0.206497647603072-0.00596226950299917i | 0.0000333333333333335-0.00667904415174349i | 6.66666666666667E-06-0.0667904415174349i | 0.0000276032992497548-0.00607187032352238i | 0.00063498883579421-0.00600484826533164i | 0.009+0.106185831691335i | -0.705439616513196-0.143907240335795i | 11.4146661252707-118.685397294997i | 0.973932218313649-0.0281206417150169i | 5.1619552712459-1.55930917526187i | 0.174406014228071+0.0472364140483562i | -0.116235249805587-0.0584207260172579i | -7.69221404482132-1.71935180350376i | 1.0275013535466-0.0729801382822021i | 0.723887434475302+0.683272501985538i | -0.039814 | 43.3467
| 17000 | -0.000264449914981855+0.144059664019913i | -5.95903340635416+1.10445742415267i | 2870 | 0.777000777000777 | 0.777000777000777 | 1.74433963086903+2.84277761440215i | 66.7588438887831i | -5.03264764609985+14.6046987598613i | 4.08588266810212-1.40795836531582i | 0.222694439683876-0.0779794617502165i | 4.308577107786-1.48593782706604i | -0.174177817090824i | 0.984869354793848-0.173298453507094i | 0.015130645206152+0.173298453507094i | -0.015130645206152+0.000879363583730003i | -0.333220903028893-11.4728402833723i | 0.0179986471394934i | 0.206495603948183-0.00599752545312039i | 0.0000333333333333333-0.00663975565673321i | 6.66666666666667E-06-0.0663975565673321i | 0.0000276032991721842-0.00603615358090476i | 0.000627935341497639-0.00597023504183567i | 0.009+0.106814150222053i | -0.696945994309205-0.141261622401696i | 11.2583373958495-117.920902161014i | 0.973922579553292-0.0282869240243259i | 5.15418792060011-1.56906479489286i | 0.174460202262511+0.0476219418532743i | -0.114862186365118-0.0578344528319956i | -7.70337303722319-1.73832019024948i | 1.02743871007809-0.0725316252024341i | 0.715450326213336+0.678464214261615i | -0.12252 | 43.4801
| 17100 | -0.000261365987596503+0.143217215472409i | -5.95900976291086+1.09799865195514i | 2870 | 0.777000777000777 | 0.777000777000777 | 1.75555462000394+2.85514793512171i | 67.1515429704818i | -5.10382871348117+14.6906087525664i | 4.07874221564476-1.41704145728194i | 0.222407812313985-0.0783372076359856i | 4.30115002795874-1.49537866491793i | -0.175202392485476i | 0.984691280557927-0.174307435277987i | 0.015308719442073+0.174307435277987i | -0.015308719442073+0.000894957207489i | -0.333219575620474-11.4056341028104i | 0.0181045215344315i | 0.206493548228177-0.006032780982515i | 0.0000333333333333333-0.00660092667628449i | 6.66666666666667E-06-0.0660092667628449i | 0.000027603299094156-0.00600085457879766i | 0.000621003597929632-0.00593601448101046i | 0.009+0.107442468752771i | -0.688605606934486-0.138682020744596i | 11.1052968893784-117.166499253633i | 0.973912883888625-0.0284532043493062i | 5.14639711303443-1.57875004873828i | 0.174514744396158+0.0480067805583708i | -0.113514154146656-0.0572597956659535i | -7.7145643829148-1.75714928316657i | 1.02737742456893-0.072089230668016i | 0.707169097129231+0.673729979282216i | -0.20452 | 43.6128
| 17200 | -0.000258335692888718+0.142384562740938i | -5.95898653065144+1.09161498101386i | 2870 | 0.777000777000777 | 0.777000777000777 | 1.76680109730776+2.86745535108744i | 67.5442420521806i | -5.17542726512865+14.7765187452714i | 4.07158040536808-1.42605769365324i | 0.222120247215983-0.0786934405189296i | 4.29370065258406-1.50475113417217i | -0.176226967880128i | 0.984512172637758-0.17531623406884i | 0.015487827362242+0.17531623406884i | -0.015487827362242+0.000910733811288006i | -0.333218240407843-11.3392087269169i | 0.0182103959293698i | 0.206491480442922-0.00606803608871475i | 0.0000333333333333334-0.00656254919560843i | 6.66666666666667E-06-0.0656254919560843i | 0.0000276032990156704-0.00596596603102934i | 0.000614190828282204-0.0059021800100666i | 0.009+0.108070787283489i | -0.680414782904836-0.13616636142829i | 10.9554512216979-116.421986349607i | 0.973903131319026-0.0286194826783166i | 5.13858331147854-1.58836533287864i | 0.174569639905788+0.0483909409361305i | -0.112190545284908-0.0566964242534359i | -7.7257876279592-1.77584037007358i | 1.02731745627639-0.071652830701034i | 0.699039920119418+0.669067986097655i | -0.28581 | 43.745
| 17300 | -0.000255357794394325+0.141561535958091i | -5.95896370009631+1.08530510901203i | 2870 | 0.777000777000777 | 0.777000777000777 | 1.77807861962355+2.87969982063084i | 67.9369411338793i | -5.2474433010423+14.8624287379765i | 4.06439767253688-1.43500747526069i | 0.221831754518027-0.079048158213589i | 4.28622942705491-1.51405563347428i | -0.17725154327478i | 0.984332031221361-0.176324848820662i | 0.015667968778639+0.176324848820662i | -0.015667968778639+0.000926694454117999i | -0.333216897390775-11.273550615719i | 0.0183162703243079i | 0.206489400592277-0.0061032907692366i | 0.0000333333333333332-0.00652461538522916i | 6.66666666666667E-06-0.0652461538522916i | 0.0000276032989367269-0.00593148081989445i | 0.000607494334201712-0.0058687252004345i | 0.009+0.108699105814207i | -0.672369959877328-0.133712649008592i | 10.8087103373709-115.687166629823i | 0.973893321843828-0.0287857589996458i | 5.13074697432203-1.59791103764502i | 0.174624888087015+0.0487744335034548i | -0.110890770289009-0.056144020266701i | -7.73704231971986-1.79439471161881i | 1.02725876597344-0.0712223046840672i | 0.691059085043179+0.664476484305704i | -0.36641 | 43.8766
| 17400 | -0.000252431091077089+0.14074796916139i | -5.95894126203755+1.07906776357066i | 2870 | 0.777000777000777 | 0.777000777000777 | 1.78938674484515+2.89188130571182i | 68.329640215578i | -5.31987682122212+14.9483387306816i | 4.05719444795905-1.44389119699218i | 0.221542344337725-0.079401358614171i | 4.27873679229678-1.52329255560635i | -0.178276118669432i | 0.984150856497839-0.177333278474655i | 0.015849143502161+0.177333278474655i | -0.015849143502161+0.000942840194777i | -0.333215546569025-11.2086465405063i | 0.0184221447192461i | 0.206487308676084-0.00613854502159727i | 0.0000333333333333333-0.00648711759565889i | 6.66666666666667E-06-0.0648711759565889i | 0.0000276032988573259-0.00589739199131321i | 0.000600911493152747-0.00583564376387911i | 0.009+0.109327424344925i | -0.664467680802649-0.131318963061389i | 10.664987367557-114.961848500532i | 0.973883455462288-0.0289520333015818i | 5.12288855549765-1.60738754783317i | 0.174680488253634+0.049157268528998i | -0.109614257381209-0.0556022767985806i | -7.7483280068827-1.81281354214116i | 1.02720131588165-0.0707975352469948i | 0.683222994468041+0.659953781511513i | -0.44633 | 44.0075
| 17500 | -0.000249554416117548+0.139943700181722i | -5.95891920752952+1.0729017013932i | 2870 | 0.777000777000777 | 0.777000777000777 | 1.8007250319483+2.90399977189364i | 68.7223392972767i | -5.3927278256681+15.0342487233866i | 4.04997115806918-1.45270924800512i | 0.221252026781448-0.0797530396941928i | 4.27122318485063-1.53246228769931i | -0.179300694064084i | 0.983968648657382-0.178341521972214i | 0.016031351342618+0.178341521972214i | -0.016031351342618+0.000959172091869992i | -0.33321418794128-11.1444835749402i | 0.0185280191141843i | 0.206485204694205-0.00617379884329344i | 0.0000333333333333334-0.00645004835225514i | 6.66666666666667E-06-0.0645004835225514i | 0.0000276032987774674-0.00586369275015609i | 0.00059443975588435-0.00580292954873771i | 0.009+0.109955742875643i | -0.656704590232832-0.128983454886125i | 10.524198494921-114.245845421515i | 0.973873532173754-0.0291183055723177i | 5.11500850456163-1.61679524290885i | 0.174736439736999+0.0495394560402607i | -0.108360451862978-0.055070897871056i | -7.75964423947782-1.83109807050044i | 1.02714506960753-0.0703784081583034i | 0.675528159593257+0.655498240913926i | -0.52558 | 44.1379
| 17600 | -0.000246726635749881+0.139148570535583i | -5.95889752788004+1.06680570743947i | 2870 | 0.777000777000777 | 0.777000777000777 | 1.81209304102124+2.91605518831749i | 69.1150383789754i | -5.46599631438025+15.1201587160917i | 4.04272822500855-1.46146201193115i | 0.220960811943643-0.0801031995061169i | 4.26368903695219-1.54156521143727i | -0.180325269458736i | 0.983785407891263-0.179349578254931i | 0.016214592108737+0.179349578254931i | -0.016214592108737+0.000975691203805001i | -0.333212821507455-11.0810490864618i | 0.0186338935091225i | 0.206483088646488-0.00620905223184416i | 0.0000333333333333332-0.00641340035025366i | 6.66666666666667E-06-0.0641340035025366i | 0.000027603298697151-0.00583037645572828i | 0.000588076643994234-0.00577057653627673i | 0.009+0.110584061406361i | -0.649077430777658-0.126704344374913i | 10.3862628251893-113.538975740936i | 0.97386355197751-0.0292845758001523i | 5.10710726676862-1.62613449720617i | 0.174792741885416+0.0499210058304279i | -0.107128815507288-0.0545495979683357i | -7.77099056890128-1.84924948087802i | 1.02708999208211-0.0699648122207136i | 0.667971196343263+0.651108279011215i | -0.60417 | 44.2676
| 17700 | -0.000243946648144605+0.138362425320957i | -5.95887621464174+1.06077859412734i | 2870 | 0.777000777000777 | 0.777000777000777 | 1.82349033329505+2.92804752767698i | 69.5077374606742i | -5.53968228735856+15.2060687087967i | 4.03546606670184-1.47014986707329i | 0.220668709906158-0.0804518361809812i | 4.256134776608-1.55060170325427i | -0.181349844853388i | 0.983601134391839-0.180357446264595i | 0.016398865608161+0.180357446264595i | -0.016398865608161+0.00099239858879302i | -0.333211447267811-11.0183307279933i | 0.0187397679040607i | 0.206480960532775-0.00624430518477494i | 0.0000333333333333333-0.00637716644996976i | 6.66666666666667E-06-0.0637716644996976i | 0.0000276032986163771-0.00579743661740738i | 0.000581819747586612-0.00573857883716296i | 0.009+0.111212379937079i | -0.641583039702913-0.124479917037823i | 10.2511022649794-112.841062536547i | 0.97385351487281-0.0294508439734149i | 5.09918528314465-1.63540568011764i | 0.174849394063568+0.050301927464987i | -0.105918825975833-0.0540381015930485i | -7.78236654793679-1.86726893354964i | 1.02703604950353-0.0695566391709157i | 0.660548821622985+0.646782363419459i | -0.68211 | 44.3967
| 17800 | -0.000241213382335126+0.137585113116716i | -5.95885525960386+1.05481920056149i | 2870 | 0.777000777000777 | 0.777000777000777 | 1.83491647117336+2.9399767661924i | 69.9004365423729i | -5.61378574460304+15.2919787015019i | 4.02818509693011-1.47877318659538i | 0.220375730737566-0.0807989479280232i | 4.24856082766768-1.5595721345234i | -0.18237442024804i | 0.983415828352554-0.181365124943192i | 0.016584171647446+0.181365124943192i | -0.016584171647446+0.00100929530484797i | -0.333210065221962-10.9563164299214i | 0.018845642298999i | 0.206478820352944-0.00627955769959922i | 0.0000333333333333334-0.00634133967216095i | 6.66666666666667E-06-0.0634133967216095i | 0.0000276032985351456-0.00576486689042745i | 0.000575666723019508-0.00570693068804483i | 0.009+0.111840698467797i | -0.634218345664126-0.122308521175624i | 10.1186414055554-112.151933462985i | 0.973843420859079-0.0296171100803777i | 5.0912429905573-1.64460915627698i | 0.174906395651961+0.0506822302881276i | -0.104729976260038-0.0535361428442544i | -7.79377173077722-1.88515756563091i | 1.02698320928254-0.0691537835832335i | 0.653257849727475+0.64251901079711i | -0.7594 | 44.5252
| 17900 | -0.000238525797186149+0.136816485885398i | -5.95883465478439+1.04892639178805i | 2870 | 0.777000777000777 | 0.777000777000777 | 1.84637101826187+2.9518428835847i | 70.2931356240716i | -5.68830668611368+15.3778886942069i | 4.0208857254011-1.48733233870488i | 0.220081884492503-0.0811445330342979i | 4.2409676098936-1.56847687173918i | -0.183398995642691i | 0.983229489967933-0.182372613232905i | 0.016770510032067+0.182372613232905i | -0.016770510032067+0.001026382409786i | -0.333208675369124-10.8949943923424i | 0.0189515166939371i | 0.206476668106828-0.00631480977382262i | 0.0000333333333333332-0.0063059131935455i | 6.66666666666667E-06-0.063059131935455i | 0.0000276032984534561-0.00573266107180514i | 0.000569615290737822-0.00567562644824048i | 0.009+0.112469016998515i | -0.626980365569845-0.120188565191784i | 9.98880741218388-111.471420604891i | 0.973833269935528-0.0297833741092762i | 5.08328082178059-1.6537452857348i | 0.174963746046373+0.0510619234289112i | -0.10356177414477-0.0530434650160514i | -7.80520567304626-1.90291649179665i | 1.02693143999065-0.0687561427770341i | 0.646095188898845+0.638316784869855i | -0.83605 | 44.653
| 18000 | -0.000235882880402054+0.136056398879208i | -5.95881439242237+1.04309905807393i | 2870 | 0.777000777000777 | 0.777000777000777 | 1.85785353939711+2.96364586304936i | 70.6858347057704i | -5.76324511189049+15.463798686912i | 4.01356835781602-1.49582768682826i | 0.219787181211013-0.0814885898642911i | 4.23335553902703-1.57731627669255i | -0.184423571037343i | 0.983042119433585-0.183379910076121i | 0.016957880566415+0.183379910076121i | -0.016957880566415+0.00104366096122199i | -0.333207277709399-10.8343530775735i | 0.0190573910888753i | 0.206474503794278-0.0063500614049675i | 0.0000333333333333333-0.00627088034247026i | 6.66666666666667E-06-0.0627088034247026i | 0.0000276032983713094-0.00570081309640119i | 0.000563663233188341-0.00564466059652834i | 0.009+0.113097335529233i | -0.619866201568693-0.118118515036015i | 9.86152991878502-110.799360335599i | 0.973823062101457-0.0299496360484248i | 5.07529920555927-1.66281442412865i | 0.175021444657361+0.0514410158072445i | -0.102413741693728-0.0525598202156574i | -7.81666793181948-1.92054680497543i | 1.02688071131093-0.0683636167277362i | 0.639057838023625+0.634174294550279i | -0.91208 | 44.7802
| 18100 | -0.000233283647573557+0.135304710549149i | -5.95879446497069+1.03733611421014i | 2870 | 0.777000777000777 | 0.777000777000777 | 1.86936360067514+2.97538569123005i | 71.0785337874691i | -5.83860102193347+15.549708679617i | 4.00623339593389-1.50425958978029i | 0.21949163091789-0.0818311168595252i | 4.22572502685178-1.58609070663982i | -0.185448146431995i | 0.982853716946203-0.184387014415424i | 0.017146283053797+0.184387014415424i | -0.017146283053797+0.00106113201657101i | -0.333205872242108-10.774381202908i | 0.0191632654838134i | 0.206472327415135-0.00638531259054113i | 0.0000333333333333334-0.00623623459472182i | 6.66666666666667E-06-0.0623623459472182i | 0.0000276032982887049-0.00566931703311252i | 0.000557808392813171-0.0056140277280364i | 0.009+0.11372565405995i | -0.612873038154628-0.116096891772094i | 9.73674092758945-110.135593181145i | 0.973812797356113-0.0301158958860666i | 5.06729856666924-1.67181692284527i | 0.175079490909754+0.0518195161396603i | -0.101285414755478-0.0520849689998794i | -7.82815806564583-1.93804957701991i | 1.02683099399111-0.0679761079812245i | 0.632142883464025+0.630090192147018i | -0.9875 | 44.9068
| 18200 | -0.000230727141260935+0.134561282457149i | -5.95877486508896+1.03163649883814i | 2870 | 0.777000777000777 | 0.777000777000777 | 1.88090076947953+2.98706235819204i | 71.4712328691678i | -5.91437441624262+15.6356186723221i | 3.99888123763288-1.51262840192661i | 0.219195243622041-0.082172112538162i | 4.21807648125492-1.59480051446477i | -0.186472721826647i | 0.982664282703564-0.185393925193601i | 0.017335717296436+0.185393925193601i | -0.017335717296436+0.001078796633046i | -0.333204458966561-10.7150677336114i | 0.0192691398787517i | 0.206470138969257-0.00642056332805045i | 0.0000333333333333333-0.00620196956947607i | 6.66666666666667E-06-0.0620196956947607i | 0.0000276032982056427-0.00563816708118993i | 0.000552048670118353-0.00558372255122735i | 0.009+0.114353972590668i | -0.605998139385359-0.114122269263234i | 9.61437471353258-109.479963689387i | 0.973802475698829-0.0302821536104434i | 5.05927932597601-1.68075312917752i | 0.175137884242184+0.0521974329448971i | -0.100176342489264-0.0516186800289791i | -7.83967563456849-1.9554258593539i | 1.02678225979904-0.0675935215715542i | 0.62534749601722+0.626063171658561i | -1.0623 | 45.0328
| 18300 | -0.000228212430112181+0.133825979191057i | -5.95875558563682+1.0259991737981i | 2870 | 0.777000777000777 | 0.777000777000777 | 1.89246461450902+2.99867585739558i | 71.8639319508665i | -5.99056529481792+15.7215286650272i | 3.99151227696927-1.52093447334057i | 0.218898029315845-0.0825115754945983i | 4.21041030628512-1.60344604883517i | -0.187497297221299i | 0.982473816904527-0.186400641353644i | 0.017526183095473+0.186400641353644i | -0.017526183095473+0.00109665586765498i | -0.333203037883215-10.656401876145i | 0.01937501427369i | 0.206467938456486-0.00645581361502416i | 0.0000333333333333333-0.00616807902538058i | 6.66666666666667E-06-0.0616807902538058i | 0.000027603298122123-0.00560735756667665i | 0.000546382021814388-0.00555373988497574i | 0.009+0.114982291121386i | -0.599238846208915-0.11219327196858i | 9.49436773313311-108.832320304003i | 0.973792097128858-0.0304484092098994i | 5.05124190048941-1.68962338647553i | 0.175196624106625+0.0525747745493018i | -0.0990860869096549-0.0511607297369893i | -7.85122020014584-1.97267668359748i | 1.02673448148029-0.0672157649417784i | 0.618668927996613+0.622091967147113i | -1.1365 | 45.1581
| 18400 | -0.000225738608014661+0.133098668282421i | -5.95873661966741+1.02042312349856i | 2870 | 0.777000777000777 | 0.777000777000777 | 1.90405470580476+3.01022618566893i | 72.2566310325652i | -6.0671736576594+15.8074386577322i | 3.98412690423384-1.52917814995384i | 0.218599997974523-0.0828495043990568i | 4.20272690220836-1.6120276543529i | -0.188521872615951i | 0.982282319749035-0.187407161838747i | 0.017717680250965+0.187407161838747i | -0.017717680250965+0.00111471077720399i | -0.333201608991011-10.5983730716127i | 0.0194808886686281i | 0.206465725876673-0.00649106344896164i | 0.0000333333333333334-0.0061345568567644i | 6.66666666666667E-06-0.061345568567644i | 0.0000276032980381456-0.00557688293896276i | 0.000540806459025645-0.00552407465573397i | 0.009+0.115610609652104i | -0.592592573893573-0.110308572844831i | 9.37665853761413-108.192515243149i | 0.973781661645498-0.0306146626726406i | 5.04318670341771-1.6984280342906i | 0.175255709967957+0.0529515490920586i | -0.0980142224491888-0.0507109020175878i | -7.86279132547217-1.98980306217037i | 1.02668763271777-0.066842747867765i | 0.612104510429595+0.618175351188083i | -1.2101 | 45.2827
| 18500 | -0.000223304793278762+0.132379220126931i | -5.9587179604211+1.01490735430647i | 2870 | 0.777000777000777 | 0.777000777000777 | 1.91567061477703+3.02171334318137i | 72.649330114264i | -6.14419950476704+15.8933486504373i | 3.97672550600589-1.53735977370153i | 0.218301159555517-0.0831858979971722i | 4.19502666556141-1.6205456716987i | -0.189546448010603i | 0.982089791438113-0.188413485592312i | 0.017910208561887+0.188413485592312i | -0.017910208561887+0.001132962418291i | -0.333200172290535-10.5409709894185i | 0.0195867630635664i | 0.206463501229667-0.00652631282739421i | 0.0000333333333333334-0.00610139708997109i | 6.66666666666667E-06-0.0610139708997109i | 0.0000276032979537104-0.00554673776745148i | 0.000535320045565756-0.00549472189478402i | 0.009+0.116238928182822i | -0.586056809556762-0.108466891347376i | 9.26118769004634-107.560404382617i | 0.973771169248036-0.0307809139870236i | 5.03511414421782-1.7071674085158i | 0.175315141303541+0.0533277645302391i | -0.0969603355382459-0.050268987924707i | -7.87438857519813-2.0068059888749i | 1.02664168809329-0.0664743823848897i | 0.605651650366768+0.614312133391341i | -1.2831 | 45.4067
| 18600 | -0.00022091012785219+0.13166750790743i | -5.95869960131949+1.00945089395696i | 2870 | 0.777000777000777 | 0.777000777000777 | 1.92731191423171+3.03313733341594i | 73.0420291959627i | -6.22164283614085+15.9792586431423i | 3.96930846520517-1.54547968266196i | 0.218001523997873-0.0835207551095722i | 4.18730998920304-1.62900043777153i | -0.190571023405255i | 0.981896232173868-0.189419611557944i | 0.018103767826132+0.189419611557944i | -0.018103767826132+0.00115141184731099i | -0.333198727780316-10.4841855211293i | 0.0196926374585045i | 0.206461264515301-0.0065615617478127i | 0.0000333333333333333-0.00606859387980993i | 6.66666666666667E-06-0.0606859387980993i | 0.0000276032978688176-0.00551691673833305i | 0.000529920896276309-0.00546567673557229i | 0.009+0.11686724671354i | -0.579629109788623-0.106666991525617i | 9.14789768629867-106.935847143253i | 0.973760619935686-0.0309471631412141i | 5.02702462864442-1.71584184151861i | 0.175374917602809+0.053703428643707i | -0.0959240242013348-0.0498347853870935i | -7.8860115155512-2.02368643945898i | 1.02659662305094-0.0661105827174526i | 0.599307828297302+0.610501158990258i | -1.3556 | 45.5301
| 18700 | -0.00021855377656358+0.130963407519386i | -5.95868153595962+1.00405279098196i | 2870 | 0.777000777000777 | 0.777000777000777 | 1.93897817839607+3.04449816314217i | 73.4347282776614i | -6.29950365178082+16.0651686358474i | 3.96187616114158-1.55353821119091i | 0.217701101221629-0.0838540746314527i | 4.17957726236321-1.63739228582236i | -0.191595598799907i | 0.981701642159489-0.190425538679458i | 0.018298357840511+0.190425538679458i | -0.018298357840511+0.00117006012044901i | -0.333197275460271-10.4280067745351i | 0.0197985118534427i | 0.206459015733414-0.00659681020773499i | 0.0000333333333333334-0.00603614150612112i | 6.66666666666667E-06-0.0603614150612112i | 0.0000276032977834675-0.00548741465146221i | 0.000524607175426132-0.0054369344111243i | 0.009+0.117495565244258i | -0.573307098366169-0.104907680207518i | 9.03673287960009-106.318706382497i | 0.973750013707687-0.0311134101235054i | 5.01891855879666-1.72445166227117i | 0.175435038366876+0.0540785490398424i | -0.0949048976691132-0.0494080989360706i | -7.89765971435569-2.04044537216021i | 1.02655241386218-0.0657512652107289i | 0.593070595666041+0.60674130749502i | -1.4275 | 45.6528
| 18800 | -0.000216234926394212+0.130266797498751i | -5.95866375810831+0.998712114157091i | 2870 | 0.777000777000777 | 0.777000777000777 | 1.95066898294423+3.05579584238842i | 73.8274273593601i | -6.37778195168696+16.1510786285525i | 3.95442896956295-1.56153569005112i | 0.21739990112722-0.0841858555321497i | 4.17182887069017-1.64572154558327i | -0.192620174194559i | 0.98150602159925-0.191431265900879i | 0.01849397840075+0.191431265900879i | -0.01849397840075+0.00118890829368001i | -0.333195815330845-10.3724250679003i | 0.0199043862483808i | 0.206456754883875-0.0066320582046893i | 0.0000333333333333334-0.00600403437045027i | 6.66666666666667E-06-0.0600403437045027i | 0.0000276032976976594-0.00545822641733498i | 0.000519377095168647-0.00540849025153638i | 0.009+0.118123883774976i | -0.567088464054104-0.103187805268639i | 8.92763940852352-105.708848289855i | 0.973739350563422-0.0312796549222394i | 5.01079633316364-1.73299719647431i | 0.17549550310817+0.0544531331581377i | -0.0939025760054256-0.0489887394458298i | -7.90933274105254-2.05708372823133i | 1.02650903759259-0.0653963482655296i | 0.586937572487604+0.603031491406864i | -1.4988 | 45.7749
| 18900 | -0.00021395278577664+0.129577558952113i | -5.95864626169692+0.9934279519662i | 2870 | 0.777000777000777 | 0.777000777000777 | 1.96238390502238+3.06703038441443i | 74.2201264410589i | -6.45647773585927+16.2369886212576i | 3.94696726270086-1.56947244653669i | 0.217097933594875-0.0845160968547059i | 4.16406519629574-1.6539885433914i | -0.193644749589211i | 0.981309370698503-0.192436792166438i | 0.018690629301497+0.192436792166438i | -0.018690629301497+0.00120795742277299i | -0.333194347390565-10.317430924391i | 0.0200102606433191i | 0.206454481966505-0.00666730573616582i | 0.0000333333333333333-0.00597226699282882i | 6.66666666666667E-06-0.0597226699282882i | 0.0000276032976113937-0.00542934705416175i | 0.000514228914054994-0.00538033968154226i | 0.009+0.118752202305694i | -0.56097095848871-0.101506253981284i | 8.8205651282167-105.10614228614i | 0.973728630502046-0.0314458975255788i | 5.00265834666632-1.74147876667513i | 0.175556311350049+0.0548271882746331i | -0.0929166897486951-0.0485765238855774i | -7.9210301667193-2.07360243244823i | 1.02646647207015-0.0650457522751534i | 0.580906445053253+0.599370654989965i | -1.5696 | 45.8963
| 19000 | -0.00021170658391905+0.128895575489044i | -5.958629040816+0.988199412082671i | 2870 | 0.777000777000777 | 0.777000777000777 | 1.97412252327316+3.07820180568331i | 74.6128255227576i | -6.53559100429774+16.3228986139626i | 3.93949140931469-1.57734880459292i | 0.216795208484035-0.084844797715432i | 4.15628661779872-1.66219360230835i | -0.194669324983862i | 0.981111689663683-0.193442116420579i | 0.018888310336317+0.193442116420579i | -0.018888310336317+0.00122720856328298i | -0.333192871639555-10.2630150666869i | 0.0201161350382572i | 0.206452196981142-0.00670255279968599i | 0.0000333333333333333-0.00594083400865604i | 6.66666666666667E-06-0.0594083400865605i | 0.0000276032975246703-0.00540077168503275i | 0.00050916093560058-0.00535247821815164i | 0.009+0.119380520836412i | -0.554952394141196-0.0998619514395572i | 8.71545954471315-104.51046092633i | 0.973717853522796-0.0316121379218338i | 4.99450499069953-1.74989669238354i | 0.175617462626468+0.0552007215062164i | -0.0919468795670778-0.0481712750829387i | -7.93275156408916-2.09000239360064i | 1.02642469585499-0.0646993995646554i | 0.574974963726584+0.59575777309811i | -1.6398 | 46.017
| 19100 | -0.000209495570154357+0.128220733156576i | -5.95861208971047+0.983025620867083i | 2870 | 0.777000777000777 | 0.777000777000777 | 1.98588441786001+3.08931012583382i | 75.0055246044563i | -6.61512175700238+16.4088086066677i | 3.93200177473383-1.58516508493154i | 0.216491735632771-0.0851719573034648i | 4.1484935103666-1.670337042235i | -0.195693900378514i | 0.980912978702307-0.194447237607961i | 0.019087021297693+0.194447237607961i | -0.019087021297693+0.00124666277055299i | -0.333191388077836-10.2091684117573i | 0.0202220094331955i | 0.206449899927638-0.0067377993927695i | 0.0000333333333333334-0.0059097301656788i | 6.66666666666667E-06-0.059097301656788i | 0.0000276032974374896-0.00537249553517244i | 0.000504171506902875-0.00532490146835821i | 0.009+0.12000883936713i | -0.549030642357157-0.0982538590564271i | 8.61227375216613-103.921679805892i | 0.973707019624974-0.0317783760993059i | 4.98633665317186-1.7582512901818i | 0.175678956481641+0.0555737398147915i | -0.0909927959267492-0.0477728214980318i | -7.94449650757048-2.10628450496674i | 1.02638368821052-0.0643572143323141i | 0.569140940824013+0.592191850053303i | -1.7095 | 46.1371
| 19200 | -0.00020731901331296+0.127552920375734i | -5.95859540277469+0.977905722880628i | 2870 | 0.777000777000777 | 0.777000777000777 | 1.99766917049083+3.10035536765224i | 75.398223686155i | -6.69506999397318+16.4947185993728i | 3.9244987208985-1.5929216051417i | 0.216187524857209-0.0854975748803199i | 4.14068624575571-1.67841918002202i | -0.196718475773166i | 0.980713238022973-0.195452154673451i | 0.0192867619770269+0.195452154673451i | -0.0192867619770269+0.001266321099715i | -0.333189896704298-10.155882065801i | 0.0203278838281336i | 0.206447590805828-0.0067730455129128i | 0.0000333333333333333-0.00587895032106587i | 6.66666666666667E-06-0.0587895032106587i | 0.0000276032973498508-0.00534451392927967i | 0.000499259017308366-0.00529760512691494i | 0.009+0.120637157897848i | -0.543203631468996-0.096680973129082i | 8.51096037285948-103.339677470433i | 0.9736961288078-0.0319446120461875i | 4.97815371854335-1.76654287382985i | 0.175740792469704+0.0559462500113139i | -0.090054098772766-0.0473809970076652i | -7.95626457326552-2.12244964477161i | 1.02634342907588-0.0640191225932073i | 0.563402248576366+0.588671918573565i | -1.7786 | 46.2565
| 19300 | -0.000205176201118165+0.126892027880027i | -5.95857897454786+0.972838880413541i | 2870 | 0.777000777000777 | 0.777000777000777 | 2.00947636444133+3.1113375570442i | 75.7909227678538i | -6.77543571521016+16.5806285920779i | 3.91698260639874-1.60061867979669i | 0.215882585950967-0.0858216497794412i | 4.13286519234971-1.68644032957613i | -0.197743051167818i | 0.98051246783536-0.196456866562133i | 0.0194875321646401+0.196456866562133i | -0.0194875321646401+0.00128618460568503i | -0.333188397518764-10.103147319344i | 0.0204337582230719i | 0.206445269615552-0.00680829115763119i | 0.0000333333333333333-0.00584848943857331i | 6.66666666666667E-06-0.0584848943857331i | 0.0000276032972617546-0.00531682228895087i | 0.000494421897126788-0.00527058497417462i | 0.009+0.121265476428566i | -0.537469344978182-0.0951423234690991i | 8.41147349985278-102.764335328534i | 0.973685181070522-0.0321108457507595i | 4.96995656786221-1.77477175436819i | 0.175802970154413+0.0563182587596985i | -0.08913045722198-0.0469956406991466i | -7.96805533898919-2.13849867663066i | 1.02630389903968-0.0636850521248188i | 0.557756817168198+0.585197038747538i | -1.8472 | 46.3753
| 19400 | -0.000203066439603392+0.126237948655852i | -5.95856279970958+0.967824273028199i | 2870 | 0.777000777000777 | 0.777000777000777 | 2.02130558457783+3.12225672300647i | 76.1836218495525i | -6.85621892071329+16.6665385847829i | 3.90945378651213-1.60825662055658i | 0.215576928684594-0.0861441814057451i | 4.12503071519672-1.69440080196233i | -0.19876762656247i | 0.980310668350227-0.197461372219307i | 0.019689331649773+0.197461372219307i | -0.019689331649773+0.00130625434316298i | -0.333186890521401-10.0509556424896i | 0.0205396326180101i | 0.206442936356652-0.00684353632444673i | 0.0000333333333333334-0.00581834258579717i | 6.66666666666667E-06-0.0581834258579717i | 0.0000276032971732008-0.00528941613018246i | 0.000489658616390559-0.00524383687399281i | 0.009+0.121893794959284i | -0.531825819804479-0.0936369720941251i | 8.31376864213234-102.195537567653i | 0.973674176412392-0.0322770772013351i | 4.96174557880004-1.78293824021545i | 0.175865489108843+0.0566897725806086i | -0.0882215492674733-0.046616596673216i | -7.97986838428741-2.15443244997827i | 1.02626507931482-0.0633549324145875i | 0.552202632851432+0.581766297053534i | -1.9153 | 46.4934
| 19500 | -0.000200989052550251+0.12559057788473i | -5.95854687307551+0.962861097116264i | 2870 | 0.777000777000777 | 0.777000777000777 | 2.03315641737985+3.13311289759855i | 76.5763209312512i | -6.93741961048259+16.7524485774879i | 3.90191261323996-1.615835736267i | 0.215270562805019-0.0864651692351618i | 4.11718317604498-1.70230090550216i | -0.199792201957122i | 0.980107839779413-0.198465670590488i | 0.019892160220587+0.198465670590488i | -0.019892160220587+0.00132653136663399i | -0.333185375711573-9.99929868031214i | 0.0206455070129482i | 0.206440591028948-0.00687878101086506i | 0.0000333333333333333-0.00578850493151101i | 6.66666666666667E-06-0.0578850493151101i | 0.0000276032970841893-0.0052622910609504i | 0.000484967683657752-0.00521735677169164i | 0.009+0.122522113490002i | -0.526271144599342-0.0921640119779716i | 8.21780267214199-101.633171072961i | 0.973663114832563-0.0324433063861496i | 4.95352112568555-1.79104263726185i | 0.175928348915085+0.0570607978551274i | -0.0873270614940217-0.0462437138556443i | -7.99170329045536-2.17025180048229i | 1.02622695171456-0.0630286946093108i | 0.546737736130003+0.578378805420688i | -1.9829 | 46.6109
| 19600 | -0.000198943380946602+0.124949812887307i | -5.95853118959322+0.957948565469354i | 2870 | 0.777000777000777 | 0.777000777000777 | 2.04502845096203+3.14390611591421i | 76.9690200129499i | -7.01903778451806+16.838358570193i | 3.89435943534215-1.62335633305424i | 0.214963498035004-0.0867846128141722i | 4.10932293337715-1.71014094586841i | -0.200816777351774i | 0.97990398233584-0.199469760621408i | 0.02009601766416+0.199469760621408i | -0.02009601766416+0.001347016730366i | -0.333183853088256-9.9481682483962i | 0.0207513814078865i | 0.206438233632296-0.00691402521438362i | 0.0000333333333333334-0.00575897174308494i | 6.66666666666667E-06-0.0575897174308494i | 0.0000276032969947202-0.00523544277886386i | 0.000480347644856863-0.00519114069208262i | 0.009+0.12315043202072i | -0.52080345812087-0.0907225658561908i | 8.12353377557615-101.077125348991i | 0.973651996330356-0.0326095332933999i | 4.94528357953807-1.79908524896035i | 0.175991549163979+0.0574313408283301i | -0.0864466888041418-0.0458768458170747i | -8.00355964055525-2.18595755044486i | 1.02618949862957-0.0627062714663385i | 0.541360220012707+0.575033700330322i | -2.05 | 46.7277
| 19700 | -0.000196928782463856+0.12431555306906i | -5.95851574433818+0.953085906862794i | 2870 | 0.777000777000777 | 0.777000777000777 | 2.05692127509567+3.15463641605292i | 77.3617190946487i | -7.1010734428197+16.9242685628981i | 3.88679459837094-1.63081871441661i | 0.214655744072613-0.0871025117593409i | 4.10145034244355-1.71792122617595i | -0.201841352746426i | 0.979699096233507-0.200473641258021i | 0.020300903766493+0.200473641258021i | -0.020300903766493+0.001367711488405i | -0.333182322652233-9.89755632850609i | 0.0208572558028246i | 0.206435864166517-0.00694926893253687i | 0.0000333333333333334-0.005729738383983i | 6.66666666666667E-06-0.05729738383983i | 0.0000276032969047934-0.00520886706889017i | 0.000475797082171619-0.00516518473754556i | 0.009+0.123778750551438i | -0.515420947667696-0.0893117850843533i | 8.03092140332518-100.527292444004i | 0.973640820904925-0.0327757579114575i | 4.93703330809743-1.80706637641374i | 0.176055089454837+0.0578014076127152i | -0.0855801341542533-0.0455158506006695i | -8.01543701943385-2.20155050919013i | 1.02615270300603-0.0623875973064795i | 0.536068228331196+0.571730141955256i | -2.1166 | 46.8438
| 19800 | -0.000194944630952707+0.123687699867657i | -5.95850053250993+0.948272365652037i | 2870 | 0.777000777000777 | 0.777000777000777 | 2.0688344812301+3.16530383909123i | 77.7544181763474i | -7.1835265853875+17.0101785556032i | 3.87921844470327-1.63822318131236i | 0.214347310590675-0.0874188657568458i | 4.09356575529394-1.72564204706921i | -0.202865928141078i | 0.979493181687495-0.201477311446496i | 0.020506818312505+0.201477311446496i | -0.020506818312505+0.00138861669458201i | -0.333180784401772-9.84745506439133i | 0.0209631301977629i | 0.206433482631455-0.00698451216280712i | 0.0000333333333333333-0.0057008003113366i | 6.66666666666667E-06-0.057008003113366i | 0.0000276032968144089-0.0051825598011488i | 0.000471314612964365-0.00513948508616297i | 0.009+0.124407069082156i | -0.510121847569508-0.0879308485464264i | 7.9399262254672-99.9835668769438i | 0.973629588555536-0.0329419802284479i | 4.92877067585594-1.81498631845687i | 0.176118969395179+0.0581710041915748i | -0.0847271083005436-0.04516059055722i | -8.02733501374003-2.21703147343919i | 1.02611654832468-0.0620726079685454i | 0.530859954120408+0.568467313335534i | -2.1827 | 46.9593
| 19900 | -0.000192990315956525+0.123066156701891i | -5.9584855494283+0.943507201381165i | 2870 | 0.777000777000777 | 0.777000777000777 | 2.0807676625132+3.17590842905396i | 78.1471172580461i | -7.26639721222146+17.0960885483082i | 3.8716313135721-1.64557003224422i | 0.214038207236267-0.0877336745620039i | 4.08566952080837-1.73330370680622i | -0.20389050353573i | 0.979286238913963-0.202480770133228i | 0.020713761086037+0.202480770133228i | -0.020713761086037+0.001409733402502i | -0.333179238337727-9.79785675771554i | 0.021069004592701i | 0.206431089026935-0.00701975490273019i | 0.0000333333333333333-0.0056721530735912i | 6.66666666666667E-06-0.0567215307359119i | 0.0000276032967235668-0.00515651692877195i | 0.00046689888873646-0.00511403798990719i | 0.009+0.125035387612874i | -0.504904437731821-0.0865789616107735i | 7.8505100872081-99.4458455668967i | 0.973618299281363-0.0331082002327489i | 4.92049604408604-1.82284537173852i | 0.17618318860049+0.0585401364222199i | -0.083887329554141-0.0448109321873106i | -8.0392532119415-2.2324012276728i | 1.0260810185808-0.0617612407654821i | 0.525733638058894+0.565244419588475i | -2.2483 | 47.0741
| 20000 | -0.000191065242241774+0.122450828922155i | -5.95847079052981+0.938789688403189i | 2870 | 0.777000777000777 | 0.777000777000777 | 2.09272041381179+3.18645023288545i | 78.5398163397448i | -7.3496853233216+17.1819985410133i | 3.86403354109658-1.65285956334071i | 0.213728443630194-0.088046937998794i | 4.07776198472677-1.7409065013395i | -0.204915078930382i | 0.97907826813015-0.20348401626483i | 0.02092173186985+0.20348401626483i | -0.02092173186985+0.00143106266555199i | -0.333177684458958-9.74875386410908i | 0.0211748789876393i | 0.206428683352791-0.00705499714980031i | 0.0000333333333333334-0.00564379230822325i | 6.66666666666667E-06-0.0564379230822325i | 0.0000276032966322673-0.00513073448582917i | 0.000462548594124249-0.005088839772879i | 0.009+0.125663706143592i | -0.49976704223281-0.0852553551314369i | 7.7626359666749-98.9140277649417i | 0.973606953081623-0.0332744179125422i | 4.91220977086967-1.83064383079682i | 0.176247746693968+0.0589088100391487i | -0.0830605235451838-0.0444667459902295i | -8.0511912043416-2.24766054448226i | 1.02604609826503-0.0614534344420026i | 0.520687566966353+0.562060687151648i | -2.3134 | 47.1883
| 20100 | -0.000189168829344732+0.121841623762397i | -5.95845625136427+0.934119115511711i | 2870 | 0.777000777000777 | 0.777000777000777 | 2.10469233173163+3.19692930042069i | 78.9325154214435i | -7.4333909186879+17.2679085337184i | 3.85642546031129-1.66009206843429i | 0.213418029366486-0.0883586559593752i | 4.06984348967778-1.74845072439367i | -0.205939654325033i | 0.978869269554376-0.204487048788139i | 0.021130730445624+0.204487048788139i | -0.021130730445624+0.001452605536894i | -0.333176122765103-9.70013898933987i | 0.0212807533825774i | 0.206426265608865-0.00709023890152749i | 0.0000333333333333333-0.0056157137395256i | 6.66666666666667E-06-0.056157137395256i | 0.0000276032965405098-0.00510520858531392i | 0.00045826244592921-0.00506388682959576i | 0.009+0.12629202467431i | -0.494708027970106-0.0839592844924961i | 7.67626793447456-98.3880149883086i | 0.97359554995557-0.033440633256084i | 4.90391221112515-1.83838198813425i | 0.176312643306295+0.0592770306570908i | -0.0822464229954448-0.0441279063192701i | -8.0631485830959-2.26281018490898i | 1.02601177234504-0.0611491291336823i | 0.515720072356205+0.558915363056994i | -2.3781 | 47.3018
| 20200 | -0.000187300511133859+0.121238450293491i | -5.95844192759132+0.929494785583431i | 2870 | 0.777000777000777 | 0.777000777000777 | 2.1166830146367+3.20734568435629i | 79.3252145031423i | -7.51751399832036+17.3538185264235i | 3.84880740119443-1.66726783913656i | 0.213106974011892-0.0886688284036039i | 4.06191437520632-1.75593666754016i | -0.206964229719685i | 0.978659243406036-0.20548986665022i | 0.0213407565939639+0.20548986665022i | -0.0213407565939639+0.001474363069465i | -0.333174553256393-9.65200488559469i | 0.0213866277775156i | 0.206423835794976-0.00712548015543452i | 0.0000333333333333333-0.00558791317645865i | 6.66666666666667E-06-0.0558791317645865i | 0.0000276032964482949-0.00507993541719022i | 0.00045403919218103-0.00503917562332791i | 0.009+0.126920343205028i | -0.489725803355585-0.0826900286934208i | 7.59137111493409-97.86771095675i | 0.973584089902352-0.0336068462516906i | 4.8956037166328-1.84606013428835i | 0.176377878075407+0.0596448037739718i | -0.081444767499149-0.0437942912431347i | -8.07512494222802-2.27785089877286i | 1.02597802624802-0.0608482663274459i | 0.51082952904076+0.555807714234674i | -2.4422 | 47.4146
| 20300 | -0.000185459735387248+0.120641219377996i | -5.95842781497726+0.924916015231303i | 2870 | 0.777000777000777 | 0.777000777000777 | 2.12869206266835+3.21769944022157i | 79.717913584841i | -7.60205456221899+17.4397285191285i | 3.8411796906951-1.67438716491046i | 0.212795287105391-0.0889774553585454i | 4.05397497780049-1.76336462026901i | -0.207988805114337i | 0.978448189905607-0.206492468798358i | 0.021551810094393+0.206492468798358i | -0.021551810094393+0.00149633631597901i | -0.333172975931791-9.60434444787536i | 0.0214925021724539i | 0.206421393910957-0.00716072090901695i | 0.0000333333333333334-0.00556038651056478i | 6.66666666666667E-06-0.0556038651056478i | 0.0000276032963556223-0.00505491124649657i | 0.00044987761123222-0.00501470268448157i | 0.009+0.127548661735746i | -0.48481881705614-0.0814468894734256i | 7.5079116489423-97.3530215310422i | 0.97357257292118-0.03377305688755i | 4.88728463606147-1.85367855789944i | 0.176443450646276+0.0600121347737995i | -0.0806553033116451-0.0434657824131442i | -8.08711987764561-2.29278342499027i | 1.02594484584382-0.0605507888233965i | 0.506014353786904+0.552737026845344i | -2.506 | 47.5268
| 20400 | -0.000183645963384528+0.120049843626247i | -5.9584139093919+0.920382134467894i | 2870 | 0.777000777000777 | 0.777000777000777 | 2.14071907776399+3.22799062634943i | 80.1106126665397i | -7.68701261038379+17.5256385118335i | 3.83354265275966-1.68145033313966i | 0.212482978157703-0.0892845369179841i | 4.04602563091736-1.77073487005764i | -0.209013380508989i | 0.978236109274644-0.207494854180067i | 0.021763890725356+0.207494854180067i | -0.021763890725356+0.00151852632892199i | -0.333171390790991-9.55715071049753i | 0.021598376567392i | 0.206418939956644-0.00719596115978554i | 0.0000333333333333333-0.00553312971394434i | 6.66666666666667E-06-0.0553312971394434i | 0.0000276032962624919-0.00503013241150608i | 0.000445776510883187-0.00499046460902655i | 0.009+0.128176980266464i | -0.479985556778692-0.0802291904729666i | 7.42585665831743-96.8438546535304i | 0.973560999011281-0.0339392651519219i | 4.87895531499251-1.8612375457766i | 0.176509360670704+0.0603790289294478i | -0.0798777831456253-0.0431422649359692i | -8.09913298715589-2.30760849188154i | 1.0259122174289-0.0602566406979336i | 0.501273004020237+0.549702605639307i | -2.5692 | 47.6384
| 20500 | -0.000181858669512655+0.11946423735372i | -5.95840020680556+0.91589248637852i | 2870 | 0.777000777000777 | 0.777000777000777 | 2.15276366367517+3.23821930384727i | 80.5033117482384i | -7.77238814281475+17.6115485045386i | 3.82589660835737-1.68845762919534i | 0.212170056650811-0.0895900732419303i | 4.03806666500818-1.77804770243727i | -0.210037955903641i | 0.978023001735778-0.208497021743089i | 0.0219769982642219+0.208497021743089i | -0.0219769982642219+0.00154093416055198i | -0.333169797833986-9.51041684369154i | 0.0217042509623303i | 0.206416473931854-0.00723120090525768i | 0.0000333333333333333-0.00550613883729096i | 6.66666666666667E-06-0.0550613883729096i | 0.0000276032961689039-0.00500559532194015i | 0.000441734727536517-0.00496645805696761i | 0.009+0.128805298797181i | -0.475224548097624-0.079036276430607i | 7.34517421163056-96.3401202906458i | 0.973549368171792-0.0341054710330972i | 4.87061609594335-1.86873738296026i | 0.17657560780711+0.0607454914053688i | -0.0791119659745693-0.0428236272516297i | -8.11116387048073-2.32232681746875i | 1.02588012771091-0.0599657672681061i | 0.496603976575574+0.546703773341405i | -2.632 | 47.7492
| 20600 | -0.000180097340885084+0.11888431653965i | -5.95838670328608+0.911446426803984i | 2870 | 0.777000777000777 | 0.777000777000777 | 2.16482542598545+3.2483855365678i | 80.8960108299372i | -7.85818115951188+17.6974584972437i | 3.81824187550513-1.69540933650031i | 0.211856532037489-0.0898940645561241i | 4.03009840754262-1.78530340105643i | -0.211062531298293i | 0.977808867512721-0.209498970435393i | 0.022191132487279+0.209498970435393i | -0.022191132487279+0.00156356086289999i | -0.333168197059901-9.46413615030563i | 0.0218101253572684i | 0.206413995836421-0.00726644014293154i | 0.0000333333333333334-0.00547941000798374i | 6.66666666666667E-06-0.0547941000798374i | 0.0000276032960748586-0.00498129645723438i | 0.000437751125379413-0.00494267975085823i | 0.009+0.129433617327899i | -0.470534353323001-0.0778675124135666i | 7.26583329141519-95.8417303773087i | 0.97353768040193-0.0342716745192761i | 4.86226731839139-1.87617835278211i | 0.176642191720339+0.061111527260232i | -0.0783576168431393-0.0425097610165174i | -8.12321212927153-2.33693910976382i | 1.02584856379392-0.0596781150571568i | 0.492005806492064+0.543739870060495i | -2.6944 | 47.8595
| 20700 | -0.00017836147697378+0.118309998786842i | -5.95837339499609+0.907043324032456i | 2870 | 0.777000777000777 | 0.777000777000777 | 2.1769039721278+3.25848939107992i | 81.2887099116359i | -7.94439166047518+17.7833684899488i | 3.81057876929153-1.70230573659055i | 0.21154241374084-0.0901965111515367i | 4.02212118303237-1.79250224774209i | -0.212087106692945i | 0.977593706830261-0.210500699205179i | 0.022406293169739+0.210500699205179i | -0.022406293169739+0.00158640748776601i | -0.333166588468477-9.41830206260115i | 0.0219159997522067i | 0.206411505670175-0.00730167887031869i | 0.0000333333333333333-0.005452939428235i | 6.66666666666667E-06-0.05452939428235i | 0.0000276032959803553-0.0049572323648545i | 0.000433824595593165-0.00491912647435482i | 0.009+0.130061935858617i | -0.465913570407959-0.0767222830803786i | 7.18780376270187-95.3485987631641i | 0.973525935700893-0.0344378755987223i | 4.8539093187958-1.88356073692333i | 0.176709112081471+0.0614771414494723i | -0.0776145066842394-0.0422005609911957i | -8.13527736712389-2.35144606704746i | 1.0258175131643-0.0593936317612142i | 0.487477065851057+0.540810252722239i | -2.7563 | 47.969
| 20800 | -0.000176650589253591+0.117741203282647i | -5.95836027819024+0.902682558500294i | 2870 | 0.777000777000777 | 0.777000777000777 | 2.18899891140151+3.26853093663941i | 81.6814089933346i | -8.03101964570464+17.8692784826538i | 3.8029076019002-1.7091471091744i | 0.211227711153835-0.0904974133838682i | 4.01413531305404-1.79964452255827i | -0.213111682087597i | 0.977377519914264-0.211502207000878i | 0.022622480085736+0.211502207000878i | -0.022622480085736+0.00160947508671902i | -0.333164972059501-9.37290813914211i | 0.0220218741471448i | 0.206409003432937-0.00733691708493135i | 0.0000333333333333333-0.00542672337329157i | 6.66666666666667E-06-0.0542672337329157i | 0.0000276032958853944-0.00493339965866127i | 0.000429954055588745-0.00489579507081101i | 0.009+0.130690254389335i | -0.461360831893706-0.0755999919741328i | 7.11105634281303-94.8606411605552i | 0.973514134067837-0.0346040742597021i | 4.84554243061926-1.89088481546965i | 0.176776368567636+0.0618423388277732i | -0.0768824121424716-0.0418959249327635i | -8.14735918959175-2.36584837813912i | 1.0257869636771-0.0591122662170775i | 0.48301636265501+0.537914294524264i | -2.8178 | 48.078
| 20900 | -0.000174964200858481+0.117177850761049i | -5.95834734921254+0.898363522501376i | 2870 | 0.777000777000777 | 0.777000777000777 | 2.20110985498882+3.27851024515972i | 82.0741080750334i | -8.11806511520026+17.9551884753589i | 3.79522868263235-1.71593373218931i | 0.210912433638868-0.0907967716730453i | 4.00614111627122-1.80673050386236i | -0.214136257482249i | 0.977160306991673-0.212503492771153i | 0.022839693008327+0.212503492771153i | -0.022839693008327+0.001632764711096i | -0.333163347832771-9.32794806177347i | 0.022127748542083i | 0.206406489124534-0.00737215478428209i | 0.0000333333333333334-0.00540075818968732i | 6.66666666666667E-06-0.0540075818968732i | 0.000027603295789976-0.00490979501732183i | 0.00042613844826739-0.00487268244190971i | 0.009+0.131318572920053i | -0.456874803890714-0.074500060844887i | 7.03556257236453-94.3777750941954i | 0.973502275501946-0.0347702704904839i | 4.83716698434924-1.89815086696458i | 0.176843960861839+0.0622071241514826i | -0.0761611154037389-0.0415957534915717i | -8.15945720420136-2.38014672265834i | 1.0257569035431-0.0588339683710661i | 0.478622339745752+0.535051384412571i | -2.8789 | 48.1862
| 21000 | -0.000173301846249219+0.116619863465846i | -5.95833460449387+0.89408561990482i | 2870 | 0.777000777000777 | 0.777000777000777 | 2.21323641597104+3.28842739118273i | 82.4668071567321i | -8.20552806896206+18.041098468064i | 3.78754231792893-1.7226658818565i | 0.210596590527308-0.0910945865027135i | 3.99813890845624-1.81376046835921i | -0.215160832876901i | 0.976942068290508-0.213504555464898i | 0.023057931709492+0.213504555464898i | -0.023057931709492+0.001656277412003i | -0.33316171578722-9.28341563268584i | 0.0222336229370211i | 0.206403962744784-0.00740739196586404i | 0.0000333333333333332-0.00537504029354593i | 6.66666666666667E-06-0.0537504029354593i | 0.0000276032956940997-0.00488641518276682i | 0.000422376741305405-0.00484978554633264i | 0.009+0.131946891450771i | -0.452454185094653-0.073421928999889i | 6.9612947874159-93.8999198524547i | 0.973490360002361-0.0349364642792441i | 4.82878330751858-1.9053591684598i | 0.176911888652778+0.0625715020809519i | -0.0754504040307446-0.041299950112086i | -8.17157102046491-2.39434177127791i | 1.02572732131631-0.0585586892488785i | 0.474293673760561+0.532220926578285i | -2.9395 | 48.2939
| 21100 | -0.000171663070892064+0.116067165114872i | -5.95832204054946+0.889848265880686i | 2870 | 0.777000777000777 | 0.777000777000777 | 2.22537820934428+3.29828245184937i | 82.8595062384308i | -8.29340850699002+18.1270084607691i | 3.77984881139197-1.72934383273324i | 0.210280191119069-0.0913908584197293i | 3.99012900251104-1.82073469115297i | -0.216185408271552i | 0.976722804039868-0.214505394031242i | 0.023277195960132+0.214505394031242i | -0.023277195960132+0.00168001424031i | -0.333160075922443-9.23930477156471i | 0.0223394973319594i | 0.20640142429353-0.00744262862718481i | 0.0000333333333333333-0.00534956616893198i | 6.66666666666667E-06-0.0534956616893198i | 0.000027603295597766-0.00486325695869129i | 0.000418667926462194-0.00482710139846577i | 0.009+0.132575209981489i | -0.448097705835776-0.0723650526803305i | 6.88822609271956-93.4269964402149i | 0.973478387568343-0.0351026556142276i | 4.82039172472571-1.91250999556483i | 0.176980151634692+0.0629354771828138i | -0.0747500708041772-0.0410084209377161i | -8.18370024989374-2.40843418596868i | 1.025698205882-0.0582863809264422i | 0.470029074124664+0.52942233997385i | -2.9998 | 48.4009
| 21200 | -0.000170047430948015+0.115519680865228i | -5.95830965397656+0.885650886633415i | 2870 | 0.777000777000777 | 0.777000777000777 | 2.23753485203484+3.3080755068704i | 83.2522053201295i | -8.38170642928415+18.2129184534741i | 3.77214846380541-1.73596785776314i | 0.20996324468218-0.0916855880336489i | 3.98211170848759-1.82765344579679i | -0.217209983666204i | 0.976502514469924-0.215506007419554i | 0.023497485530076+0.215506007419554i | -0.023497485530076+0.00170397624665i | -0.333158428238934-9.1956095128169i | 0.0224453717268975i | 0.20639887377057-0.00747786476577178i | 0.0000333333333333334-0.00532433236624834i | 6.66666666666667E-06-0.0532433236624834i | 0.0000276032955009747-0.00484031720909786i | 0.000415011018910663-0.00480462706713945i | 0.009+0.133203528512207i | -0.443804127160408-0.0713289044634036i | 6.81633033601827-92.9589275332256i | 0.973466358198938-0.0352688444837724i | 4.81199255765273-1.9196036224932i | 0.177048749507191+0.063299053932183i | -0.0740599135693281-0.0407210747194156i | -8.1958445060114-2.42242462023698i | 1.02566954644524-0.0580169965016953i | 0.465827282078512+0.526655057847667i | -3.0596 | 48.5072
| 21300 | -0.000168454492972262+0.114977337279503i | -5.95829744145208+0.881492919142857i | 2870 | 0.777000777000777 | 0.777000777000777 | 2.24970596291413+3.31780663849707i | 83.6449044018283i | -8.47042183584444+18.2988284461792i | 3.76444157315542-1.74253822832435i | 0.209645760452363-0.0919787760162157i | 3.97408733360778-1.83451700434057i | -0.218234559060856i | 0.976281199811927-0.216506394579433i | 0.023718800188073+0.216506394579433i | -0.023718800188073+0.00172816448142302i | -0.333156772735647-9.15232400288022i | 0.0225512461218358i | 0.206396311175737-0.00751310037911809i | 0.0000333333333333334-0.00529933550067911i | 6.66666666666667E-06-0.0529933550067911i | 0.0000276032954037256-0.00481759285688117i | 0.000411405056589222-0.00478235967440236i | 0.009+0.133831847042925i | -0.439572239943359-0.0703129726885152i | 6.74558208334501-92.4956374339125i | 0.973454271893358-0.0354350308760551i | 4.80358612508632-1.92664032210687i | 0.177117681975105+0.0636622367148229i | -0.0733797350879532-0.0404378227279077i | -8.20800340436621-2.43631371935421i | 1.02564133251984-0.0577504900672813i | 0.461687069738611+0.523918527296597i | -3.119 | 48.6129
| 21400 | -0.000166883833623461+0.114440062292932i | -5.9582853997304+0.877373810912479i | 2870 | 0.777000777000777 | 0.777000777000777 | 2.26189116281319+3.32747593149176i | 84.037603483527i | -8.5595547266709+18.3847384388842i | 3.75672843465022-1.74905521427592i | 0.209327747632621-0.0922704231008451i | 3.96605618228284-1.84132563737677i | -0.219259134455508i | 0.976058860298203-0.217506554460717i | 0.023941139701797+0.217506554460717i | -0.023941139701797+0.00175257999479098i | -0.333155109411854-9.10944249760445i | 0.0226571205167741i | 0.206393736508848-0.00754833546472344i | 0.0000333333333333333-0.00527457225067592i | 6.66666666666667E-06-0.0527457225067592i | 0.0000276032953060189-0.00479508088245178i | 0.000407849099574547-0.00476029639432825i | 0.009+0.134460165573643i | -0.435400864030055-0.0693167609065524i | 6.67595659527959-92.0370520285774i | 0.973442128650742-0.0356012147792831i | 4.79517274293499-1.93362036595938i | 0.177186948748328+0.064025029829222i | -0.072709342895164-0.0401585786693427i | -8.22017656254359-2.45010212057928i | 1.02561355391783-0.0574868166841118i | 0.45760723919054+0.521212208835198i | -3.1779 | 48.7179
| 21500 | -0.000165335039382414+0.113907785181476i | -5.95827352564122+0.87329301972465i | 2870 | 0.777000777000777 | 0.777000777000777 | 2.27409007453692+3.33708347309878i | 84.4303025652257i | -8.64910510176352+18.4706484315893i | 3.74900934073932-1.75551908400205i | 0.209009215392833-0.092560530082107i | 3.95801855613215-1.84807961408416i | -0.22028370985016i | 0.975835496162155-0.218506486013485i | 0.024164503837845+0.218506486013485i | -0.024164503837845+0.001777223836675i | -0.333153438267603-9.06695935970783i | 0.0227629949117122i | 0.206391149769731-0.00758357002010487i | 0.0000333333333333333-0.00525003935648674i | 6.66666666666667E-06-0.0525003935648674i | 0.0000276032952078545-0.00477277832239877i | 0.000404342229474402-0.00473843445185437i | 0.009+0.135088484104361i | -0.431288847407288-0.0683397873511681i | 6.60742980412115-91.5830987459483i | 0.973429928470276-0.0357673961817459i | 4.78675272424739-1.9405440243372i | 0.177256549541681+0.0643874374886272i | -0.0720485491611651-0.0398832586042591i | -8.23236360017814-2.46379045337413i | 1.02558620073925-0.057225932355778i | 0.453586621612995+0.518535575981339i | -3.2365 | 48.8223
| 21600 | -0.000163807706279879+0.113380436530786i | -5.95826181608744+0.869250013402693i | 2870 | 0.777000777000777 | 0.777000777000777 | 2.28630232287773+3.34662935301497i | 84.8230016469244i | -8.73907296112231+18.5565584242944i | 3.74128458113245-1.76193010445479i | 0.208690172869351-0.0928490978152084i | 3.9499747540018-1.85477920227i | -0.221308285244812i | 0.975611107638259-0.219506188188055i | 0.024388892361741+0.219506188188055i | -0.024388892361741+0.00180209705675699i | -0.333151759302879-9.02486905630166i | 0.0228688693066504i | 0.206388550958196-0.00761880404277819i | 0.0000333333333333334-0.00522573361872523i | 6.66666666666667E-06-0.0522573361872523i | 0.0000276032951092326-0.0047506822681891i | 0.000400883548839707-0.00471677112165052i | 0.009+0.135716802635079i | -0.427235065401464-0.0673815844310828i | 6.5399782919354-91.1337065170235i | 0.973417671351066-0.0359335750717267i | 4.77832637922969-1.9474115662984i | 0.177326484074765+0.0647494638230168i | -0.071397170557636-0.0396117808696872i | -8.24456413896517-2.47737933961228i | 1.02555926336241-0.0569677940037648i | 0.449624076431489+0.515888114857142i | -3.2947 | 48.9261
| 21700 | -0.000162301439633131+0.112857948206029i | -5.95825026804315+0.865244269579556i | 2870 | 0.777000777000777 | 0.777000777000777 | 2.298527534629+3.35611366336043i | 85.2157007286231i | -8.82945830474727+18.6424684169994i | 3.73355444281796-1.76828854119475i | 0.208370629164613-0.093136127215472i | 3.94192507198257-1.86142466841022i | -0.222332860639464i | 0.975385694962069-0.220505659934982i | 0.0246143050379311+0.220505659934982i | -0.0246143050379311+0.001827200704482i | -0.333150072516087-8.98316615648666i | 0.0229747437015885i | 0.206385940074065-0.00765403753022272i | 0.0000333333333333333-0.00520165189697994i | 6.66666666666667E-06-0.0520165189697994i | 0.000027603295010153-0.00472878986490325i | 0.000397472180595245-0.00469530372701793i | 0.009+0.136345121165797i | -0.423238419903325-0.0664416982424693i | 6.47357926943806-90.6888057361617i | 0.973405357292272-0.0360997514373371i | 4.76989401526362-1.95422325970968i | 0.177396752071821+0.0651111128810276i | -0.0707550281285869-0.0393440660042632i | -8.25677780267215-2.49086939378087i | 1.02553273243452-0.0567123594434449i | 0.445718490500664+0.513269323804779i | -3.3525 | 49.0292
| 21800 | -0.000160815853790946+0.112340253322536i | -5.95823887855169+0.861275275472776i | 2870 | 0.777000777000777 | 0.777000777000777 | 2.310765338598+3.36553649864929i | 85.6083998103219i | -8.92026113263839+18.7283784097045i | 3.72581921008079-1.7745946584302i | 0.208050593346754-0.0934216192578143i | 3.93386980342754-1.86801627768801i | -0.223357436034116i | 0.975159258370212-0.221504900205069i | 0.024840741629788+0.221504900205069i | -0.024840741629788+0.00185253582904701i | -0.333148377907985-8.94184532901275i | 0.0230806180965268i | 0.206383317117155-0.00768927047997159i | 0.0000333333333333333-0.00517779110846169i | 6.66666666666667E-06-0.0517779110846169i | 0.0000276032949106156-0.00470709831000562i | 0.000394107267488322-0.00467402963881734i | 0.009+0.136973439696515i | -0.419297838618227-0.0655196881005376i | 6.40821055567994-90.2483282233847i | 0.97339298629303-0.0362659252669423i | 4.76145593692224-1.96097937128371i | 0.177467353261613+0.0654723886318076i | -0.0701219471655384-0.0390800366762183i | -8.26900421714969-2.50426122317651i | 1.02550659886268-0.0564595873608356i | 0.441868777314245+0.510678713016481i | -3.41 | 49.1317
| 21900 | -0.00015935057188674+0.111827286217266i | -5.95822764472376+0.857342527665706i | 2870 | 0.777000777000777 | 0.777000777000777 | 2.32301536561846+3.37489795576043i | 86.0010988920206i | -9.0114814447957+18.8142884024095i | 3.71807916452015-1.7808487190546i | 0.207730074449233-0.0937055749762223i | 3.92580923896938-1.87455429403082i | -0.224382011428768i | 0.974931798100392-0.222503907949357i | 0.025068201899608+0.222503907949357i | -0.025068201899608+0.001878103479411i | -0.333146675477431-8.90090134000455i | 0.0231864924914649i | 0.206380682087285-0.00772450288951395i | 0.0000333333333333334-0.0051541482266879i | 6.66666666666667E-06-0.051541482266879i | 0.0000276032948106209-0.00468560485214841i | 0.000390787971554663-0.00465294627442461i | 0.009+0.137601758227233i | -0.41541227434088-0.064615126089444i | 6.34385055849662-89.8122071878337i | 0.973380558352488-0.0364320965486998i | 4.75301244598746-1.96768016661168i | 0.177538287377284+0.0658332949668467i | -0.0694977570868161-0.038819617614119i | -8.28124301034222-2.51755542809472i | 1.02548085380525-0.0562094372900645i | 0.438073876241235+0.508115804178003i | -3.467 | 49.2336
| 22000 | -0.000157905225599536+0.111318982421038i | -5.95821656373556+0.853445531894625i | 2870 | 0.777000777000777 | 0.777000777000777 | 2.33527724856284+3.38419813390826i | 86.3937979737193i | -9.1031192412191+18.9001983951147i | 3.71033458506677-1.78705098468238i | 0.207409081470455-0.0939879954632285i | 3.91774366653723-1.88103898014561i | -0.22540658682342i | 0.974703314391386-0.223502682119134i | 0.025296685608614+0.223502682119134i | -0.025296685608614+0.001903904704286i | -0.33314496522437-8.8603290507477i | 0.0232923668864032i | 0.206378034984272-0.00775973475636406i | 0.0000333333333333333-0.00513072028020294i | 6.66666666666667E-06-0.0513072028020294i | 0.0000276032947101683-0.00466430679000832i | 0.000387513473601028-0.00463205109671378i | 0.009+0.138230076757951i | -0.411580704253758-0.0637275966297379i | 6.2804782556913-89.3803771923457i | 0.973368073469781-0.036598265270886i | 4.74456384146553-1.97432591019716i | 0.177609554156242+0.066193835701732i | -0.0688822913208469-0.038562735540233i | -8.2934938122984-2.53075260201364i | 1.02545548866347-0.0559618695915427i | 0.434332751787728+0.505580130125122i | -3.5237 | 49.3349
| 22100 | -0.000156479454922478+0.110815278631523i | -5.95820563282703+0.849583802841677i | 2870 | 0.777000777000777 | 0.777000777000777 | 2.34755062235413+3.39343713461352i | 86.786497055418i | -9.1951745219088+18.9861083878197i | 3.70258574799987-1.79320171568349i | 0.207087623373418-0.0942688818693838i | 3.90967337137329-1.88747059755287i | -0.226431162218072i | 0.974473807483046-0.224501221665931i | 0.025526192516954+0.224501221665931i | -0.025526192516954+0.00192994055214099i | -0.333143247147966-8.82012341553631i | 0.0233982412813413i | 0.206375375807927-0.00779496607801763i | 0.0000333333333333334-0.00510750435133325i | 6.66666666666667E-06-0.0510750435133325i | 0.0000276032946092581-0.00464320147115484i | 0.000384282972703924-0.0046113416130667i | 0.009+0.138858395288669i | -0.40780212924829-0.0628566960625802i | 6.21807317692006-88.952774119117i | 0.973355531644018-0.0367644314216895i | 4.73611041960332-1.98091686548659i | 0.177681153340034+0.0665540145778724i | -0.0682753871932918-0.0383093191064213i | -8.30575625518116-2.54385333177184i | 1.02543049507352-0.0557168454308103i | 0.430644392883141+0.503071234512572i | -3.58 | 49.4355
| 22200 | -0.000155072907938636+0.110316112686961i | -5.95819484930016+0.845756863933368i | 2870 | 0.777000777000777 | 0.777000777000777 | 2.35983512397722+3.40261506167417i | 87.1791961371167i | -9.2876472868645+19.0720183805248i | 3.6948329269637-1.79930117121604i | 0.206765709085348-0.0945482354027309i | 3.90159863604905-1.89384940661877i | -0.227455737612724i | 0.974243277616297-0.225499525541528i | 0.025756722383703+0.225499525541528i | -0.025756722383703+0.00195621207119601i | -0.333141521248349-8.78027947957784i | 0.0235041156762796i | 0.206372704558062-0.00783019685199295i | 0.0000333333333333334-0.0050844975749759i | 6.66666666666667E-06-0.050844975749759i | 0.0000276032945078903-0.00462228629094894i | 0.000381095685723786-0.00459081537440773i | 0.009+0.139486713819387i | -0.404075573267923-0.0620020322499792i | 6.15661538624784-88.5293351364006i | 0.973342932874314-0.0369305949894056i | 4.72765247390364-1.98745329489974i | 0.17775308467424+0.0669138352641638i | -0.0676768858178666-0.0380592988324278i | -8.31802997327738-2.5568581977408i | 1.02540586489879-0.0554743267580308i | 0.427007812190024+0.500588671494834i | -3.6359 | 49.5354
| 22300 | -0.000153685240603837+0.109821423540595i | -5.95818421051726+0.841964247144562i | 2870 | 0.777000777000777 | 0.777000777000777 | 2.37213039249011+3.41173202113618i | 87.5718952188155i | -9.3805375360865+19.1579283732298i | 3.68707639298387-1.80534960925802i | 0.206443347497354-0.0948260573282748i | 3.89351974048122-1.90017566658629i | -0.228480313007375i | 0.974011725033141-0.226497592697948i | 0.025988274966859+0.226497592697948i | -0.025988274966859+0.00198272030942701i | -0.333139787524361-8.74079237695574i | 0.0236099900712177i | 0.2063700212345-0.00786542707577774i | 0.0000333333333333333-0.00506169713741994i | 6.66666666666667E-06-0.0506169713741994i | 0.0000276032944060648-0.00460155869147157i | 0.000377950846834177-0.00457046997426369i | 0.009+0.140115032350105i | -0.400400082672341-0.061163224190374i | 6.09608546534842-88.1099986662136i | 0.973330277159832-0.0370967559621851i | 4.71919029514123-1.99393545985738i | 0.177825347908349+0.0672733013586277i | -0.0670866319907164-0.0378126070464854i | -8.33031460300737-2.56976777399162i | 1.02538159022248-0.0552342762881071i | 0.423422045436518+0.49813200541838i | -3.6914 | 49.6348
| 22400 | -0.000152316116536248+0.109331151235774i | -5.9581737138994+0.838205492807601i | 2870 | 0.777000777000777 | 0.777000777000777 | 2.38443606903449+3.42078812126455i | 87.9645943005142i | -9.4738452695746+19.2438383659348i | 3.67931641448339-1.81134728663724i | 0.206120547464084-0.0951023489674533i | 3.88543696194747-1.90644963560469i | -0.229504888402027i | 0.973779149976648-0.227495422087469i | 0.0262208500233519+0.227495422087469i | -0.0262208500233519+0.00200946631455801i | -0.333138045976275-8.70165732864327i | 0.0237158644661559i | 0.206367325837036-0.00790065674689335i | 0.0000333333333333333-0.00503910027519932i | 6.66666666666667E-06-0.0503910027519932i | 0.0000276032943037817-0.00458101616048086i | 0.000374847707065425-0.00455030304784775i | 0.009+0.140743350880823i | -0.39677472562202-0.0603399016488895i | 6.03646449732049-87.6947043530131i | 0.973317564499607-0.0372629143283377i | 4.71072417137664-2.00036362080913i | 0.177897942795657+0.0676324163899778i | -0.0665044740882207-0.0375691778281174i | -8.34260978293389-2.58258262845695i | 1.02535766334051-0.0549966574814072i | 0.419886150770685+0.495700810524756i | -3.7466 | 49.7335
| 22500 | -0.000150965206812512+0.108845236881732i | -5.95816335692485+0.834480149426612i | 2870 | 0.777000777000777 | 0.777000777000777 | 2.39675179684611+3.42978347251426i | 88.3572933822129i | -9.5675704873289+19.32974835864i | 3.67155325729836-1.81729445906018i | 0.205797317803392-0.095377111697606i | 3.87735057510175-1.91267157075779i | -0.230529463796679i | 0.973545552690968-0.228493012662614i | 0.026454447309032+0.228493012662614i | -0.026454447309032+0.002036451134065i | -0.333136296603516-8.66286964057599i | 0.0238217388610942i | 0.206364618365502-0.00793588586284098i | 0.0000333333333333334-0.00501670427397622i | 6.66666666666667E-06-0.0501670427397622i | 0.000027603294201041-0.004560656230397i | 0.000371785533862193-0.00453031227116661i | 0.009+0.141371669411541i | -0.393198591482386-0.0595317048016356i | 5.97773405109433-87.2833930333091i | 0.973304794892845-0.037429070076078i | 4.70225438797265-2.00673803725879i | 0.177970869093166+0.0679911838191777i | -0.065930263968092-0.0373289469530656i | -8.35491515377096-2.59530332308765i | 1.02533407675462-0.0547614345250708i | 0.416399208135853+0.493294670664284i | -3.8015 | 49.8317
| 22600 | -0.000149632189770179+0.10836362263001i | -5.95815313712753+0.830787773496744i | 2870 | 0.777000777000777 | 0.777000777000777 | 2.40907722126474+3.43871818750129i | 88.7499924639117i | -9.6617131893493+19.415658351345i | 3.66378718469361-1.82319138113959i | 0.205473667296008-0.0956503469514428i | 3.86926085198962-1.91884172809103i | -0.231554039191331i | 0.973310933421319-0.229490363376156i | 0.026689066578681+0.229490363376156i | -0.026689066578681+0.002063675815175i | -0.33313453940518-8.6244247017687i | 0.0239276132560323i | 0.206361898819693-0.0079711144211136i | 0.0000333333333333333-0.00499450646745419i | 6.66666666666667E-06-0.0499450646745419i | 0.0000276032940978424-0.00454047647731412i | 0.000368763610654512-0.00451049536015046i | 0.009+0.141999987942259i | -0.389670790246876-0.0587382838934482i | 5.91987616640423-86.8760067061802i | 0.97329196833858-0.0375952231935818i | 4.69378122760765-2.01305896778866i | 0.178044126561465+0.0683496070409296i | -0.065363856873645-0.0370918518402308i | -8.36723035839227-2.60793041400455i | 1.02531082316581-0.0545285723148714i | 0.412960318666132+0.490913179019613i | -3.856 | 49.9292
| 22700 | -0.000148316750816202+0.107886251651495i | -5.95814305209555+0.827127929328129i | 2870 | 0.777000777000777 | 0.777000777000777 | 2.42141198974377+3.44759238097369i | 89.1426915456104i | -9.756273375636+19.5015683440501i | 3.65601845737772-1.82903830642065i | 0.205149604685217-0.095922056216511i | 3.86116806206294-1.92496036263716i | -0.232578614585983i | 0.973075292413995-0.230487473181123i | 0.026924707586005+0.230487473181123i | -0.026924707586005+0.00209114140486i | -0.333132774381268-8.58631798248807i | 0.0240334876509706i | 0.206359167199434-0.00800634241922578i | 0.0000333333333333333-0.00497250423632003i | 6.66666666666667E-06-0.0497250423632003i | 0.0000276032939941865-0.00452047452003839i | 0.000365781236441836-0.00449085006980498i | 0.009+0.142628306472977i | -0.386190451978237-0.0579592989085106i | 5.86287333930406-86.4724885046662i | 0.973279084835986-0.0377613736691266i | 4.68530497029076-2.0193266700839i | 0.178117714964654+0.0687076893851425i | -0.0648051113411441-0.0368578315005658i | -8.37955504183932-2.62046445164556i | 1.02528789546796-0.0542980364376348i | 0.409568604101577+0.488555937839123i | -3.9101 | 50.0261
| 22800 | -0.000147018582241315+0.107413068114066i | -5.95813309946981+0.823500188874506i | 2870 | 0.777000777000777 | 0.777000777000777 | 2.43375575185941+3.45640616978275i | 89.5353906273091i | -9.8512510461887+19.5874783367551i | 3.64824733351834-1.83483548740616i | 0.204825138676544-0.0961922410346619i | 3.85307247219488-1.93102772844082i | -0.233603189980635i | 0.972838629916359-0.231484341030794i | 0.0271613700836409+0.231484341030794i | -0.0271613700836409+0.00211884894984102i | -0.333131001531325-8.54854503246854i | 0.0241393620459087i | 0.206356423504512-0.00804156985468082i | 0.0000333333333333334-0.00495069500721338i | 6.66666666666667E-06-0.0495069500721338i | 0.0000276032938900728-0.0045006480191513i | 0.000362837725389613-0.00447137419338462i | 0.009+0.143256625003695i | -0.382756726267362-0.0571944192532912i | 5.80670850820196-86.0727826679955i | 0.97326614438406-0.037927521490937i | 4.67682589337543-2.02554140095362i | 0.178191634070228+0.0690654341183441i | -0.064253889110077-0.0366268264878132i | -8.39188885132922-2.63290598090824i | 1.02526528674175-0.0540697931541639i | 0.406223206221952+0.48622255817932i | -3.9639 | 50.1223
| 22900 | -0.000145737383040069+0.106944017160825i | -5.9581232769426+0.819904131566325i | 2870 | 0.777000777000777 | 0.777000777000777 | 2.44610815931964+3.46515967285423i | 89.9280897090078i | -9.9466462010077+19.6733883294603i | 3.64047406875673-1.84058317558049i | 0.20450027793745-0.0964609030015178i | 3.84497434669418-1.93704407858201i | -0.234627765375287i | 0.972600946176851-0.232480965878702i | 0.027399053823149+0.232480965878702i | -0.027399053823149+0.002146799496585i | -0.333129220854712-8.51110147917981i | 0.024245236440847i | 0.206353667734757-0.00807679672497763i | 0.0000333333333333333-0.00492907625172334i | 6.66666666666667E-06-0.0492907625172334i | 0.0000276032937855014-0.00448099467609749i | 0.000359932406437981-0.00445206556158661i | 0.009+0.143884943534413i | -0.37936878170907-0.0564433234512966i | 5.7513650403949-85.6768345146353i | 0.973253146981998-0.0380936666472168i | 4.66834427157469-2.03170341635285i | 0.178265883648997+0.0694228444450801i | -0.0637100550362882-0.0363987788510399i | -8.40423143626224-2.6452555412879i | 1.02524299024874-0.053843809382684i | 0.402923286298713+0.483912659656331i | -4.0174 | 50.218
| 23000 | -0.000144472858736337+0.106479044888901i | -5.95811358225627+0.816339344148241i | 2870 | 0.777000777000777 | 0.777000777000777 | 2.45846886597267+3.47385301115961i | 90.3207887907066i | -10.0424588400928+19.7592983221653i | 3.63269891622269-1.84628162143252i | 0.204175031097026-0.0967280437659366i | 3.83687394731972-1.94300966519846i | -0.235652340769939i | 0.972362241444979-0.233477346678635i | 0.027637758555021+0.233477346678635i | -0.027637758555021+0.00217499409130398i | -0.333127432350905-8.47398302613443i | 0.0243511108357851i | 0.206350899889961-0.00811202302761739i | 0.0000333333333333333-0.00490764548541151i | 6.66666666666667E-06-0.0490764548541151i | 0.0000276032936804725-0.0044615122322966i | 0.000357064622922211-0.00443292204176544i | 0.009+0.14451326206513i | -0.376025805394268-0.0557056988491427i | 5.69682671908143-85.2845904161233i | 0.973240092628821-0.0382598091261804i | 4.65986037697374-2.03781297140211i | 0.178340463474987+0.06977992350925i | -0.0631734770078466-0.0361736320888703i | -8.41658244822894-2.65751366701137i | 1.02522099942568-0.0536200526827661i | 0.399668024564404+0.481625870205766i | -4.0705 | 50.3131
| 23100 | -0.000143224721214076+0.106018098328795i | -5.95810401320193+0.812805420520762i | 2870 | 0.777000777000777 | 0.777000777000777 | 2.47083752781509+3.48248630768744i | 90.7134878724053i | -10.1386889634441+19.8452083148704i | 3.62492212654875-1.85193107447732i | 0.203849406745704-0.0969936650294774i | 3.82877153329445-1.9489247395068i | -0.236676916164591i | 0.972122515971326-0.234473482384639i | 0.027877484028674+0.234473482384639i | -0.027877484028674+0.002203433779952i | -0.333125636019791-8.43718545124392i | 0.0244569852307233i | 0.206348119969946-0.00814724876011133i | 0.0000333333333333334-0.00488640026685995i | 6.66666666666667E-06-0.0488640026685995i | 0.0000276032935749861-0.00444219846827778i | 0.000354233732204386-0.00441394153716638i | 0.009+0.145141580595848i | -0.3727270024178-0.0549812413334543i | 5.64307773083339-84.8959977716596i | 0.973226981323688-0.0384259489160898i | 4.65137447904463-2.04387032040701i | 0.178415373325365+0.0701366743954286i | -0.0626440258635551-0.0359513311053616i | -8.42894154101702-2.66968088716668i | 1.02519930787912-0.0533984912397293i | 0.396456619698821+0.479361825850758i | -4.1233 | 50.4075
| 23200 | -0.000141992688553209+0.105561125424268i | -5.9580945676182+0.809301961586055i | 2870 | 0.777000777000777 | 0.777000777000777 | 2.48321380299979+3.4910596874148i | 91.106186954104i | -10.2353365710615+19.9311183075754i | 3.61714394788463-1.8575317832771i | 0.203523413434968-0.097257768545865i | 3.8206673613196-1.95478955182296i | -0.237701491559243i | 0.971881770007543-0.235469371951015i | 0.0281182299924569+0.235469371951015i | -0.0281182299924569+0.002232119608228i | -0.333123831860747-8.4007046052133i | 0.0245628596256614i | 0.206345327974502-0.00818247391995796i | 0.0000333333333333333-0.00486533819674416i | 6.66666666666667E-06-0.0486533819674416i | 0.0000276032934690416-0.00442305120283691i | 0.000351439105316058-0.00439512198617844i | 0.009+0.145769899126566i | -0.369471595401554-0.0542696550581684i | 5.59010265350845-84.5110049834343i | 0.973213813065609-0.0385920860051467i | 4.64288684465925-2.04987571687554i | 0.178490612980334+0.0704931001301393i | -0.0621215753140017-0.0357318221674478i | -8.44130837061799-2.68175772582874i | 1.02517790938003-0.0531790938494883i | 0.393288288331404+0.477120170477891i | -4.1757 | 50.5014
| 23300 | -0.000140776484870418+0.105108075012743i | -5.95808524338996+0.805828575097697i | 2870 | 0.777000777000777 | 0.777000777000777 | 2.49559735184333+3.49957327727879i | 91.4988860358027i | -10.3324016629452+20.0170283002804i | 3.60936462591121-1.86308399546091i | 0.203197059677073-0.0975203561204544i | 3.81256168558828-1.96060435158136i | -0.238726066953894i | 0.971640003806355-0.236465014332323i | 0.028359996193645+0.236465014332323i | -0.028359996193645+0.002261052621571i | -0.3331220198735-8.36453640998082i | 0.0246687340205997i | 0.206342523903439-0.0082176985046643i | 0.0000333333333333333-0.00484445691692982i | 6.66666666666667E-06-0.0484445691692982i | 0.0000276032933626398-0.00440406829221556i | 0.00034868012661147-0.00437646136160574i | 0.009+0.146398217657284i | -0.366258824032232-0.0535706521817981i | 5.53788644458567-84.1295614326639i | 0.973200587853688-0.0387582203815933i | 4.63439773810326-2.05582941353593i | 0.178566182223075+0.0708492036831097i | -0.0616060018650834-0.0355150528638998i | -8.45368259523329-2.69374470218109i | 1.02515679785882-0.0529618299038547i | 0.390162264559269+0.474900555620667i | -4.2279 | 50.5946
| 23400 | -0.000139575840164677+0.104658896806207i | -5.95807603844722+0.802384875514254i | 2870 | 0.777000777000777 | 0.777000777000777 | 2.50798783683313+3.50802720614813i | 91.8915851175014i | -10.4298842390949+20.1029382929856i | 3.60158440385467-1.86858795774351i | 0.202870353944773-0.0977814296096951i | 3.80445475779944-1.96636938735321i | -0.239750642348546i | 0.971397217621558-0.237460408483383i | 0.028602782378442+0.237460408483383i | -0.028602782378442+0.002290233865163i | -0.333120200057019-8.3286768571953i | 0.024774608415538i | 0.206339707756567-0.00825292251171833i | 0.0000333333333333334-0.00482375410959252i | 6.66666666666667E-06-0.0482375410959252i | 0.0000276032932557803-0.00438524762930059i | 0.000345956193430916-0.0043579576699565i | 0.009+0.147026536188002i | -0.363087944613241-0.0528839526142397i | 5.48641442990667-83.7516174563118i | 0.973187305687029-0.0389243520335818i | 4.62590742108964-2.06173166235214i | 0.178642080839646+0.0712049879684792i | -0.0610971847438771-0.0353009720657187i | -8.46606387528035-2.70564233063388i | 1.0251359674004-0.0527466693762481i | 0.387077799480229+0.472702640250114i | -4.2797 | 50.6873
| 23500 | -0.000138390490167394+0.104213541372608i | -5.95806695076391+0.798970483856662i | 2870 | 0.777000777000777 | 0.777000777000777 | 2.52038492263427+3.51642160479484i | 92.2842841992002i | -10.5277842995109+20.1888482856906i | 3.59380352250018-1.87404391594348i | 0.202543304671054-0.0980409909205945i | 3.79634682717123-1.97208490686407i | -0.240775217743198i | 0.971153411708017-0.238455553359277i | 0.0288465882919831+0.238455553359277i | -0.0288465882919831+0.00231966438392098i | -0.333118372411672-8.29312200673226i | 0.0248804828104761i | 0.206336879533683-0.00828814593864238i | 0.0000333333333333333-0.00480322749636019i | 6.66666666666667E-06-0.0480322749636019i | 0.000027603293148463-0.0043665871428447i | 0.000343266715774047-0.00433960895074999i | 0.009+0.14765485471872i | -0.359958229630312-0.0522092837727574i | 5.43567229280731-83.3771243244752i | 0.973173966564675-0.0390904809494263i | 4.61741615277102-2.06758271454019i | 0.178718308618917+0.0715604558459842i | -0.0605950058268181-0.0350895298879308i | -8.47845187339818-2.71745112093818i | 1.02511541223943-0.0525335828078296i | 0.384034160740454+0.47052609057249i | -4.3312 | 50.7794
| 23600 | -0.000137220176196988+0.103771960117716i | -5.9580579783568+0.795585027569156i | 2870 | 0.777000777000777 | 0.777000777000777 | 2.53278827609592+3.52475660586601i | 92.6769832808989i | -10.626101844193+20.2747582783957i | 3.58602222020564-1.87945211499998i | 0.202215920248873-0.0982990420101828i | 3.78823814045451-1.97775115701016i | -0.24179979313785i | 0.970908586321669-0.239450447915345i | 0.029091413678331+0.239450447915345i | -0.029091413678331+0.00234934522250499i | -0.333116536936357-8.25786798524932i | 0.0249863572054144i | 0.206334039234595-0.00832336878292244i | 0.0000333333333333333-0.00478287483747732i | 6.66666666666667E-06-0.0478287483747732i | 0.0000276032930406883-0.00434808479670649i | 0.000340611115982648-0.00432141327583988i | 0.009+0.148283173249438i | -0.356868967330249-0.0515463803467454i | 5.38564606362365-83.0060342184126i | 0.973160570485719-0.0392566071172698i | 4.608924189754-2.07338282058128i | 0.178794865352491+0.071915610122114i | -0.0600993495700717-0.0348806776527083i | -8.49084625445272-2.72917157829685i | 1.02509512675585-0.0523225412940283i | 0.381030632096022+0.468370579833538i | -4.3824 | 50.8708
| 23700 | -0.000136064645017731+0.103334105267451i | -5.95804911928443+0.792228140383791i | 2870 | 0.777000777000777 | 0.777000777000777 | 2.54519756625746+3.53303234385569i | 93.0696823625976i | -10.7248368731413+20.3606682711007i | 3.57824073291529-1.88481279898931i | 0.201888209030905-0.0985555848849765i | 3.78012894194619-1.98336838387429i | -0.242824368532502i | 0.970662741719519-0.240445091107192i | 0.0293372582804809+0.240445091107192i | -0.0293372582804809+0.00237927742530999i | -0.333114693630766-8.22291098477633i | 0.0250922316003525i | 0.20633118685909-0.00835859104206365i | 0.0000333333333333334-0.00476269393099008i | 6.66666666666667E-06-0.0476269393099008i | 0.0000276032929324559-0.00432973858910975i | 0.000337988828432651-0.00430336874875439i | 0.009+0.148911491780156i | -0.35381946131245-0.0508949840709247i | 5.33632210955729-82.6383002091869i | 0.973147117449158-0.0394227305253454i | 4.6004317861111-2.07913223023646i | 0.178871750834631+0.0722704535512337i | -0.0596101029420353-0.0346743678537709i | -8.50324668554189-2.7408042034719i | 1.02507510547038-0.0521135164714482i | 0.378066512988078+0.466235788129261i | -4.4332 | 50.9617
| 23800 | -0.000134923648702754+0.102899929850651i | -5.95804037164602+0.788899462188325i | 2870 | 0.777000777000777 | 0.777000777000777 | 2.55761246435433+3.54124895507683i | 93.4623814442964i | -10.8239893863557+20.4465782638059i | 3.57045929417314-1.89012621114001i | 0.201560179329298-0.0988106216004424i | 3.77201947350244-1.98893683274045i | -0.243848943927154i | 0.970415878159646-0.241439481890687i | 0.029584121840354+0.241439481890687i | -0.029584121840354+0.002409462036467i | -0.333112842494417-8.1882472613437i | 0.0251981059952908i | 0.206328322406988-0.00839381271356693i | 0.0000333333333333333-0.00474268261195229i | 6.66666666666667E-06-0.0474268261195229i | 0.0000276032928237658-0.00431154655192162i | 0.000335399299235079-0.00428547350405237i | 0.009+0.149539810310874i | -0.350809030132724-0.050254843506638i | 5.28768712488717-82.2738762369158i | 0.973133607454142-0.0395888511618664i | 4.59193919339499-2.08483119255928i | 0.178948964862192+0.0726249888366803i | -0.059127155357902-0.0344705541220201i | -8.51565283600035-2.7523494928885i | 1.02505534304039-0.0519064805051534i | 0.375141118130994+0.464121402222814i | -4.4838 | 51.052
| 23900 | -0.000133796944501057+0.102469387682275i | -5.95803173358047+0.785598638897442i | 2870 | 0.777000777000777 | 0.777000777000777 | 2.57003264382345+3.54940657763334i | 93.8550805259951i | -10.9235593838363+20.5324882565109i | 3.56267813513636-1.89539259384777i | 0.201231839415427-0.099064154260462i | 3.76390997455179-1.99445674810823i | -0.244873519321806i | 0.970167995901194-0.242433619221965i | 0.029832004098806+0.242433619221965i | -0.029832004098806+0.00243990009984102i | -0.333110983527296-8.1538731336413i | 0.0253039803902288i | 0.206325445878073-0.00842903379494453i | 0.0000333333333333333-0.00472283875165124i | 6.66666666666667E-06-0.0472283875165124i | 0.000027603292714618-0.0042935067499487i | 0.000332841985945587-0.00426772570669485i | 0.009+0.150168128841592i | -0.347837006918976-0.0496257138309053i | 5.23972812151291-81.9127170905952i | 0.973120040499652-0.0397549690150994i | 4.58344666064988-2.09047995590781i | 0.179026507234547+0.0729792186318314i | -0.058650398616197-0.03426919119235i | -8.52806437740392-2.7638079387359i | 1.02503583425572-0.0517014060763039i | 0.372253777113114+0.462027115367372i | -4.5341 | 51.1417
| 24000 | -0.000132684294708373+0.102042433347028i | -5.95802320326539+0.782325322327215i | 2870 | 0.777000777000777 | 0.777000777000777 | 2.58245778030838+3.55750535139229i | 94.2477796076938i | -11.0235468655831+20.618398249216i | 3.55489748458849-1.90061218868904i | 0.200903197519667-0.0993161850167962i | 3.75580068210816-1.99992837370584i | -0.245898094716458i | 0.96991909520438-0.243427502057424i | 0.03008090479562+0.243427502057424i | -0.03008090479562+0.00247059265903399i | -0.333109116728423-8.11978498171488i | 0.0254098547851671i | 0.206322557272156-0.00846425428368451i | 0.0000333333333333333-0.0047031602568527i | 6.66666666666667E-06-0.047031602568527i | 0.0000276032926050127-0.00427561728025078i | 0.000330316357282346-0.00425012355143173i | 0.009+0.15079644737231i | -0.344902738998359-0.0490073566329396i | 5.19243241981781-81.5547783884879i | 0.973106416584798-0.0399210840731971i | 4.57495443442593-2.09607876795576i | 0.179104377753524+0.0733331455411513i | -0.0581797268372367-0.0340702348715961i | -8.54048098357377-2.77518002906507i | 1.0250165740348-0.0514982663701445i | 0.369403834009656+0.459952627134685i | -4.584 | 51.2308
| 24100 | -0.000131585466541787+0.101619022183388i | -5.95801477891611+0.779079170072642i | 2870 | 0.777000777000777 | 0.777000777000777 | 2.59488755166418+3.56554541795617i | 94.6404786893925i | -11.123951831596+20.704308241921i | 3.54711756895272-1.9057852364343i | 0.200574261831161-0.0995667160685494i | 3.74769183078388-2.00535195250285i | -0.24692267011111i | 0.969669176330488-0.244421129353731i | 0.030330823669512+0.244421129353731i | -0.030330823669512+0.00250154075737899i | -0.333107242097378-8.08597924569193i | 0.0255157291801052i | 0.206319656589027-0.00849947417728844i | 0.0000333333333333333-0.00468364506906492i | 6.66666666666667E-06-0.0468364506906494i | 0.0000276032924949497-0.00425787627147175i | 0.000327821892852006-0.00423266526220326i | 0.009+0.151424765903028i | -0.342005587535537-0.0483995397178254i | 5.14578763983905-81.2000165590554i | 0.973092735708588-0.0400871963243758i | 4.56646275879076-2.10162787570345i | 0.17918257622334+0.0736867721211985i | -0.0577150364034362-0.0338736420075715i | -8.55290233058029-2.78646624788353i | 1.02499755742079-0.0512970350643272i | 0.366590647007371+0.457897643249171i | -4.6337 | 51.3194
| 24200 | -0.000130500232017981+0.101199110268033i | -5.95800645878476+0.775859845388253i | 2870 | 0.777000777000777 | 0.777000777000777 | 2.60732163796188+3.57352692063528i | 95.0331777710912i | -11.2247742818752+20.790218234626i | 3.53933861230484-1.91091197706044i | 0.200245040497601-0.0998157496616359i | 3.73958365280244-2.01072772672208i | -0.247947245505762i | 0.969418239541871-0.245414500067821i | 0.030581760458129+0.245414500067821i | -0.030581760458129+0.00253274543794099i | -0.33310535963369-8.0524524245408i | 0.0256216035750435i | 0.206316743828482-0.0085346934732567i | 0.0000333333333333333-0.00466429116382086i | 6.66666666666667E-06-0.0466429116382086i | 0.0000276032923844289-0.00424028188318699i | 0.000325358082883446-0.00421534909155572i | 0.009+0.152053084433746i | -0.33914492718164-0.0478020369170713i | 5.09978169273306-80.8483888224155i | 0.973078997870061-0.0402533057568461i | 4.55797187534275-2.10712752548783i | 0.17926110245054+0.0740401008816236i | -0.057256225901402-0.0336793704591552i | -8.56532809674664-2.79766707524703i | 1.02497877957795-0.0510976863175599i | 0.363813588040482+0.455861875427269i | -4.683 | 51.4074
| 24300 | -0.000129428367834958+0.100782654400655i | -5.95799824115936+0.772667017071689i | 2870 | 0.777000777000777 | 0.777000777000777 | 2.61975972149269+3.58145000442022i | 95.42587685279i | -11.3260142164204+20.8761282273312i | 3.53156083638638-1.91599264976248i | 0.199915541625013-0.100063288088244i | 3.73147637801139-2.01605593785072i | -0.248971820900414i | 0.969166285101953-0.2464076131569i | 0.030833714898047+0.2464076131569i | -0.030833714898047+0.00256420774351401i | -0.333103469337195-8.01920107486067i | 0.0257274779699816i | 0.206313818990331-0.00856991216909713i | 0.0000333333333333334-0.00464509654997798i | 6.66666666666667E-06-0.0464509654997798i | 0.0000276032922734508-0.00422283230526695i | 0.000322924427969088-0.00419817332007102i | 0.009+0.152681402964464i | -0.336320145733561-0.0472146279057672i | 5.05440277252445-80.4998531723047i | 0.97306520306832-0.0404194123588541i | 4.54948202322379-2.11257796299197i | 0.179339956243937+0.0743931342861323i | -0.0568031960657479-0.0334873790673825i | -8.57775796265205-2.80878298734853i | 1.02496023578803-0.0509001947585662i | 0.361072042437587+0.453845041221904i | -4.7321 | 51.4948
| 24400 | -0.000128369655257172+0.100369612089139i | -5.95799012436293+0.769500359350066i | 2870 | 0.777000777000777 | 0.777000777000777 | 2.63220148677194+3.58931481595456i | 95.8185759344887i | -11.4276716352319+20.9620382200362i | 3.5237844606175-1.92102749296485i | 0.199585773277547-0.100309333686304i | 3.72337023389505-2.02133682665115i | -0.249996396295065i | 0.968913313275222-0.247400467578441i | 0.031086686724778+0.247400467578441i | -0.031086686724778+0.00259592871662401i | -0.333101571207291-7.98622180969862i | 0.0258333523649199i | 0.206310882074353-0.0086051302623064i | 0.0000333333333333334-0.00462605926903545i | 6.66666666666667E-06-0.0462605926903545i | 0.0000276032921620149-0.00420552575725633i | 0.00032052043881351-0.00418113625580974i | 0.009+0.153309721495182i | -0.333530643803264-0.0466370980260924i | 5.00963934812899-80.1543683585408i | 0.973051351302324-0.0405855161185928i | 4.54099343913127-2.11797943325329i | 0.179419137414543+0.0747458747534305i | -0.0563558497245771-0.0332976276275088i | -8.59019161113487-2.81981445660449i | 1.0249419214469-0.050704535475351i | 0.358365408579076+0.451846863871828i | -4.7809 | 51.5816
| 24500 | -0.000127323880003926+0.099959941535116i | -5.95798210675266+0.766359551769223i | 2870 | 0.777000777000777 | 0.777000777000777 | 2.64464662054261+3.5971215035075i | 96.2112750161874i | -11.5297465383095+21.0479482127413i | 3.51600970210986-1.92601674433158i | 0.199255743477278-0.100553888838954i | 3.71526544558714-2.02657063317053i | -0.251020971689717i | 0.968659324327238-0.248393062290192i | 0.031340675672762+0.248393062290192i | -0.031340675672762+0.00262790939952498i | -0.333099665243314-7.95351129740005i | 0.0259392267598581i | 0.206307933080353-0.00864034775037915i | 0.0000333333333333333-0.00460717739446795i | 6.66666666666667E-06-0.0460717739446795i | 0.0000276032920501211-0.00418836048776845i | 0.000318145635989132-0.00416423623376746i | 0.009+0.1539380400259i | -0.330775834496761-0.0460692381169174i | 4.9654801556386-79.8118938699547i | 0.973037442571151-0.0407516170242461i | 4.53250635733153-2.12333218067203i | 0.179498645775524+0.0750983246581415i | -0.05591409174658-0.0331100768620023i | -8.60262872729527-2.83076195173828i | 1.02492383206118-0.0505106840047625i | 0.355693097564833+0.449867072155745i | -4.8294 | 51.6679
| 24600 | -0.000126290832140936+0.0995536016198585i | -5.95797418671904+0.763244279085582i | 2870 | 0.777000777000777 | 0.777000777000777 | 2.65709481177862+3.60487021694679i | 96.6039740978861i | -11.6322389256532+21.1338582054463i | 3.50823677567948-1.93096064077643i | 0.198925460204008-0.100796955974006i | 3.70716223588349-2.03175759675044i | -0.252045547084369i | 0.968404318524626-0.249385396250171i | 0.0315956814753739+0.249385396250171i | -0.0315956814753739+0.00266015083419799i | -0.333097751444794-7.92106626048282i | 0.0260451011547962i | 0.206304972008118-0.00867556463081482i | 0.0000333333333333334-0.00458844903107581i | 6.66666666666667E-06-0.0458844903107581i | 0.00002760329193777-0.00417133477389452i | 0.000315799549698771-0.00414747161534384i | 0.009+0.154566358556618i | -0.328055143102448-0.0455108443492744i | 4.92191419086017-79.4723899177915i | 0.973023476873799-0.04091771506402i | 4.52402100967161-2.12863644901884i | 0.179578481142135+0.0754504863317043i | -0.0554778289896842-0.0329246883944354i | -8.61506899849766-2.84162593786121i | 1.02490596324509-0.0503186163223369i | 0.353054532891716+0.447905400250924i | -4.8776 | 51.7536
| 24700 | -0.000125270305974963+0.0991505518905229i | -5.9579663626851+0.760154231160676i | 2870 | 0.777000777000777 | 0.777000777000777 | 2.66954575168787+3.6125611077117i | 96.9966731795849i | -11.7351487972632+21.2197681981515i | 3.50046589385942-1.93585941847205i | 0.198594931395076-0.101038537563417i | 3.6990608252545-2.03689795603547i | -0.253070122479021i | 0.96814829613508-0.250377468416672i | 0.03185170386492+0.250377468416672i | -0.03185170386492+0.00269265406234898i | -0.333095829811553-7.88888347454177i | 0.0261509755497345i | 0.206301998857446-0.00871078090112045i | 0.0000333333333333334-0.00456987231435081i | 6.66666666666667E-06-0.0456987231435081i | 0.0000276032918249612-0.00415444692062709i | 0.000313481719544792-0.00413084078782401i | 0.009+0.155194677087336i | -0.325368006788441-0.044961718067452i | 4.87893070209684-79.1358174195508i | 0.973009454209314-0.0410838102261568i | 4.51553762559213-2.13389248144191i | 0.179658643331674+0.0758023620632485i | -0.0550469702512075-0.0327414247242345i | -8.62751211437297-2.85240687655102i | 1.0248883107173-0.0501283088324193i | 0.350449150140604+0.445961587596238i | -4.9255 | 51.8387
| 24800 | -0.000124262099951426+0.0987507525467281i | -5.95795863310558+0.757089102858249i | 2870 | 0.777000777000777 | 0.777000777000777 | 2.68199913371489+3.6201943287861i | 97.3893722612836i | -11.8384761531393+21.3056781908565i | 3.49269726691265-1.94071331285878i | 0.198264164945179-0.101278636122756i | 3.69096143185783-2.04199194898154i | -0.254094697873673i | 0.967891257427361-0.251369277748262i | 0.032108742572639+0.251369277748262i | -0.032108742572639+0.00272542012541099i | -0.333093900342915-7.85695976717825i | 0.0262568499446726i | 0.206299013628129-0.00874599655878965i | 0.0000333333333333333-0.00455144540985745i | 6.66666666666667E-06-0.0455144540985745i | 0.0000276032917116945-0.00413769526029752i | 0.000311191694304695-0.00411434216387219i | 0.009+0.155822995618054i | -0.322713874308691-0.0444216656355178i | 4.83651918316489-78.8021379832689i | 0.972995374576714-0.0412499024988352i | 4.50705643213982-2.13910052047302i | 0.179739132163419+0.0761539541004478i | -0.0546214262194662-0.0325602492022633i | -8.63995776682047-2.86310522592785i | 1.024870870298-0.0499397383585518i | 0.347876396672611+0.444035378759389i | -4.9732 | 51.9233
| 24900 | -0.00012326601655486+0.0983541644274494i | -5.95795099646621+0.754048593943779i | 2870 | 0.777000777000777 | 0.777000777000777 | 2.69445465354322+3.62777003467179i | 97.7820713429823i | -11.9422209932816+21.3915881835616i | 3.48493110284455-1.94552255865282i | 0.197933168706188-0.101517254210675i | 3.68286427155074-2.0470398128635i | -0.255119273268325i | 0.967633202671296-0.252360823203784i | 0.032366797328704+0.252360823203784i | -0.032366797328704+0.00275845006454101i | -0.333091963038298-7.82529201695553i | 0.0263627243396109i | 0.206296016319956-0.00878121160131851i | 0.0000333333333333333-0.00453316651262911i | 6.66666666666667E-06-0.0453316651262911i | 0.0000276032915979705-0.00412107815202704i | 0.000308929031712924-0.00409797418103705i | 0.009+0.156451314148772i | -0.320092205717532-0.0438904982890442i | 4.79466936663546-78.4713138922149i | 0.972981237975006-0.0414159918702457i | 4.49857765397973-2.14426080803382i | 0.179819947458584+0.0765052646503557i | -0.0542011094267896-0.0323811260072029i | -8.65240565000943-2.87372144072801i | 1.02485363790596-0.0497528821341214i | 0.345335731334224+0.442126523308248i | -5.0206 | 52.0074
| 25000 | -0.000122281862212184+0.0979607489982341i | -5.95794345128292+0.751032408986462i | 2870 | 0.777000777000777 | 0.777000777000777 | 2.70691200909756+3.63528838136177i | 98.174770424681i | -12.04638331769+21.4774981762666i | 3.47716760741566-1.95028738985395i | 0.197601950486982-0.101754394428378i | 3.67476955790264-2.05204178428233i | -0.256143848662977i | 0.967374132137779-0.253352103742359i | 0.032625867862221+0.253352103742359i | -0.032625867862221+0.00279174492061801i | -0.33309001789734-7.79387715237998i | 0.026468598734549i | 0.206293006932715-0.00881642602620844i | 0.0000333333333333334-0.0045150338465786i | 6.66666666666667E-06-0.045150338465786i | 0.0000276032914837887-0.00410459398119097i | 0.000306693298248689-0.00408173530126857i | 0.009+0.15707963267949i | -0.31750247209241-0.0433680319918476i | 4.75337121729408-78.143308089996i | 0.972967044403188-0.0415820783286039i | 4.49010151340775-2.1493735854413i | 0.179901089040265+0.0768562958802143i | -0.0537859342038929-0.0322040201227002i | -8.66485546038048-2.88425597237531i | 1.02483660955574-0.0495677177932577i | 0.342826624171039+0.440234775686096i | -5.0677 | 52.0908
| 25100 | -0.000121309447198644+0.0975704683387192i | -5.95793599610115+0.748040257263514i | 2870 | 0.777000777000777 | 0.777000777000777 | 2.71937090054559+3.64274952631382i | 98.5674695063798i | -12.1509631263646+21.5634081689717i | 3.46940698415419-1.95500803975273i | 0.197270518053281-0.101990059419094i | 3.66667750220747-2.05699809917182i | -0.257168424057629i | 0.967114046098771-0.254343118323385i | 0.0328859539012289+0.254343118323385i | -0.0328859539012289+0.002825305734244i | -0.333088064919375-7.76271215090618i | 0.0265744731294873i | 0.206289985466201-0.00885163983095285i | 0.0000333333333333333-0.00449704566392289i | 6.66666666666667E-06-0.0449704566392289i | 0.0000276032913691491-0.00408824115889561i | 0.000304484068929603-0.00406562401044589i | 0.009+0.157707951210208i | -0.314944155264508-0.0428540872975435i | 4.71261492580941-77.8180841660561i | 0.972952793860295-0.0417481618620875i | 4.48162823036321-2.15443909341277i | 0.179982556733395+0.0772070499182567i | -0.0533758166355627-0.032028897315258i | -8.67730689664674-2.89470926905031i | 1.02481978135504-0.0493842233619733i | 0.340348556149755+0.438359895090629i | -5.1145 | 52.1738
| 25200 | -0.000120348585546375+0.0971832851304494i | -5.95792862949514+0.745071852666779i | 2870 | 0.777000777000777 | 0.777000777000777 | 2.73183103029953+3.65015362842413i | 98.9601685880785i | -12.2559604193054+21.6493181616768i | 3.46164943436864-1.95968474093722i | 0.196938879127486-0.102224251867553i | 3.65858831349613-2.06190899280477i | -0.258192999452281i | 0.966852944827299-0.255333865906542i | 0.033147055172701+0.255333865906542i | -0.033147055172701+0.00285913354573902i | -0.333086104104401-7.7317940379656i | 0.0266803475244254i | 0.206286951920203-0.00888685301306236i | 0.0000333333333333333-0.00447920024462162i | 6.66666666666667E-06-0.0447920024462162i | 0.0000276032912540521-0.00407201812146795i | 0.000302300927111018-0.00404963881791633i | 0.009+0.158336269740926i | -0.312416747557055-0.0423484892157482i | 4.6723909026041-77.4956063415583i | 0.972938486345331-0.0419142424589557i | 4.47315802244092-2.15945757207068i | 0.180064350364696+0.077557528854472i | -0.0529706745176187-0.0318557241128366i | -8.68975965979467-2.90508177575735i | 1.024803149502-0.0492023772495414i | 0.337901018888311+0.43650164535668i | -5.1611 | 52.2561
| 25300 | -0.000119399094955473+0.0967991626449779i | -5.95792135006728+0.742126913611498i | 2870 | 0.777000777000777 | 0.777000777000777 | 2.74429210301737+3.6575008480011i | 99.3528676697772i | -12.3613751965123+21.7352281543818i | 3.45389515716031-1.96431772529924i | 0.196607041388529-0.102456974499453i | 3.65050219854884-2.06677469979869i | -0.259217574846933i | 0.966590828597455-0.256324345451785i | 0.033409171402545+0.256324345451785i | -0.033409171402545+0.00289322939514797i | -0.333084135451227-7.7011198860182i | 0.0267862219193637i | 0.206283906294508-0.00892206557001596i | 0.0000333333333333334-0.00446149589582866i | 6.66666666666667E-06-0.0446149589582866i | 0.0000276032911384975-0.00405592332995691i | 0.000300143464290763-0.00403377825604457i | 0.009+0.158964588271644i | -0.309919751531005-0.041851067082732i | 4.63268977191965-77.1758394556365i | 0.972924121857291-0.0420803201073183i | 4.464691104904-2.16442926094591i | 0.180146469762626+0.0779077347413707i | -0.0525704273150959-0.0316844677841421i | -8.70221345308465-2.9153739343896i | 1.02478671028274-0.0490221582400974i | 0.335483514393659+0.434659794842379i | -5.2074 | 52.338
| 25400 | -0.000118460796707524+0.0964180647322545i | -5.95791415644738+0.739205162947285i | 2870 | 0.777000777000777 | 0.777000777000777 | 2.75675382560387+3.66479134673924i | 99.7455667514759i | -12.4672074579854+21.8211381470869i | 3.44614434943574-1.96890722404024i | 0.19627501247172-0.102688230080941i | 3.64241936190746-2.07159545412118i | -0.260242150241585i | 0.966327697684396-0.257314555919356i | 0.033672302315604+0.257314555919356i | -0.033672302315604+0.002927594322229i | -0.333082158959934-7.67068681362692i | 0.0268920963143019i | 0.206280848588901-0.00895727749932616i | 0.0000333333333333333-0.00444393095135688i | 6.66666666666667E-06-0.0444393095135688i | 0.0000276032910224851-0.00403995526964694i | 0.000298011279919251-0.00401804087977246i | 0.009+0.159592906802361i | -0.307452679737896-0.0413616544363742i | 4.59350236606858-76.858748952004i | 0.972909700395161-0.0422463947954431i | 4.45622769069567-2.16935439898272i | 0.180228914757348+0.0782576695947173i | -0.0521749961216269-0.0315150963185749i | -8.71466798205125-2.92558618379196i | 1.0247704600689-0.0488435454844665i | 0.333095554807171+0.432834116318744i | -5.2535 | 52.4192
| 25500 | -0.000117533515581508+0.0960399558092861i | -5.95790704729208+0.736306327871194i | 2870 | 0.777000777000777 | 0.777000777000777 | 2.76921590721136+3.67202528769331i | 100.138265833175i | -12.5734572037247+21.9070481397919i | 3.43839720591929-1.9734534676767i | 0.195942799968611-0.102918021418086i | 3.6343400058879-2.07637148909479i | -0.261266725636236i | 0.966063552364345-0.258304496269775i | 0.033936447635655+0.258304496269775i | -0.033936447635655+0.00296222936646101i | -0.333080174629828-7.64049198455373i | 0.02699797070924i | 0.206277778803165-0.00899248879848464i | 0.0000333333333333334-0.00442650377115548i | 6.66666666666667E-06-0.0442650377115548i | 0.0000276032909060152-0.00402411244958279i | 0.000295903981214704-0.00400242526618879i | 0.009+0.160221225333079i | -0.305015054479674-0.0408800888952546i | 4.55481971986784-76.5443008659157i | 0.972895221957918-0.0424124665114998i | 4.44776799045218-2.17423322454109i | 0.180311685180672+0.0786073353942559i | -0.0517843036199681-0.0313475784068199i | -8.72712295450344-2.93571895982212i | 1.02475439531525-0.0486665184922012i | 0.330736662157262+0.431024386862595i | -5.2993 | 52.5
| 25600 | -0.000116617079771977+0.0956648008490576i | -5.95790002128421+0.733430139842775i | 2870 | 0.777000777000777 | 0.777000777000777 | 2.78167805924009+3.67920283525247i | 100.530964914873i | -12.6801244337301+21.992958132497i | 3.43065391916547-1.97795668604508i | 0.195610411426857-0.103146351356362i | 3.62626433059233-2.08110303740144i | -0.262291301030888i | 0.965798392914591-0.25929416546385i | 0.034201607085409+0.25929416546385i | -0.034201607085409+0.00299713556703801i | -0.333078182460463-7.61053260687717i | 0.0271038451041783i | 0.206274696937097-0.00902769946498963i | 0.0000333333333333334-0.00440921274079941i | 6.66666666666667E-06-0.0440921274079941i | 0.0000276032907890874-0.00400839340210528i | 0.000293821182983326-0.00398693001410854i | 0.009+0.160849543863797i | -0.302606407575169-0.0404062120417172i | 4.51663306524548-76.232461811462i | 0.972880686544605-0.0425785352436891i | 4.43931221251513-2.17906597540023i | 0.180394780866025+0.0789567340844135i | -0.0513982740436414-0.031181883422044i | -8.7395780805243-2.94577269540969i | 1.02473851255742-0.04849105712383i | 0.328406368119042+0.42923038775255i | -5.3448 | 52.5802
| 25700 | -0.000115711320809477+0.0952925653697179i | -5.95789307713216+0.730576334501171i | 2870 | 0.777000777000777 | 0.777000777000777 | 2.79413999533849+3.68632415511469i | 100.923663996572i | -12.7872091480017+22.0788681252021i | 3.42291467957154-1.98241710830663i | 0.195277854350087-0.103373222780118i | 3.61819253392163-2.08579033108675i | -0.26331587642554i | 0.965532219613484-0.260283562462669i | 0.034467780386516+0.260283562462669i | -0.034467780386516+0.00303231396287101i | -0.333076182451176-7.58080593212886i | 0.0272097194991164i | 0.206271602990464-0.00906290949633302i | 0.0000333333333333333-0.00439205627099084i | 6.66666666666667E-06-0.0439205627099084i | 0.0000276032906717021-0.00399279668239823i | 0.000291762507444363-0.00397155374366196i | 0.009+0.161477862394515i | -0.300226280133142-0.0399398693087771i | 4.47893382601587-75.9231989691947i | 0.972866094154122-0.0427446009801815i | 4.43086056294332-2.18385288876075i | 0.180478201648396+0.0793058675749865i | -0.0510168331396528-0.0310179814016898i | -8.75203307247065-2.95574782061352i | 1.02472280840966-0.0483171415833031i | 0.326104213780791+0.427451904368122i | -5.3901 | 52.6599
| 25800 | -0.00011481607348312+0.0949232154240158i | -5.95788621356933+0.727744651584121i | 2870 | 0.777000777000777 | 0.777000777000777 | 2.80660143140311+3.69338941426131i | 101.316363078271i | -12.8947113465395+22.1647781179072i | 3.41517967538973-1.98683496295144i | 0.19494513619778-0.103598638612069i | 3.61012481158751-2.09043360156351i | -0.264340451820192i | 0.965265032740444-0.261272686227609i | 0.034734967259556+0.261272686227609i | -0.034734967259556+0.00306776559258298i | -0.333074174601584-7.55130925445365i | 0.0273155938940547i | 0.206268496963073-0.00909811889001434i | 0.0000333333333333333-0.00437503279707228i | 6.66666666666667E-06-0.0437503279707228i | 0.0000276032905538591-0.00397732086804574i | 0.000289727584059809-0.00395629509589276i | 0.009+0.162106180925233i | -0.297874222331584-0.0394809098707134i | 4.44171361281669-75.6164800740687i | 0.972851444785559-0.0429106637091839i | 4.42241324552603-2.18859420124755i | 0.180561947364315+0.0796547377418187i | -0.0506399081322616-0.0308558430298415i | -8.76448764497244-2.96564476267719i | 1.02470727956274-0.0481447524106412i | 0.323829749417038+0.425688726091778i | -5.4352 | 52.739
| 25900 | -0.000113931175765235+0.0945567175889762i | -5.95787942935349+0.724934834848818i | 2870 | 0.777000777000777 | 0.777000777000777 | 2.81906208557827+3.70039878093161i | 101.70906215997i | -13.0026310293434+22.2506881106122i | 3.40744909273979-1.9912104778025i | 0.194612264385146-0.103822601812768i | 3.60206135712494-2.09503307961527i | -0.265365027214844i | 0.964996832575948-0.262261535720332i | 0.035003167424052+0.262261535720332i | -0.035003167424052+0.003103491494512i | -0.33307215891115-7.52203990978403i | 0.0274214682889928i | 0.206265378854681-0.00913332764352847i | 0.0000333333333333334-0.00435814077855077i | 6.66666666666667E-06-0.0435814077855077i | 0.0000276032904355586-0.00396196455859965i | 0.000287716049368655-0.00394115273236529i | 0.009+0.162734499455951i | -0.295549793203124-0.0390291865372188i | 4.40496421820172-75.3122734036904i | 0.972836738437771-0.0430767234188808i | 4.41397046179416-2.19329014891087i | 0.180646017851792+0.0800033464274459i | -0.0502674276877466-0.030695439620133i | -8.77694151493176-2.97546394608279i | 1.02469192278183-0.0479738704747619i | 0.32158253426797+0.423940646213768i | -5.48 | 52.8177
| 26000 | -0.000113056468738056+0.0941930389558202i | -5.95787272326628+0.722146631994622i | 2870 | 0.777000777000777 | 0.777000777000777 | 2.83152167825549+3.70735242459779i | 102.101761241668i | -13.1109681964135+22.3365981033173i | 3.39972311562124-1.99554388001914i | 0.19427924628301-0.104045115380098i | 3.59400236190425-2.09958899539924i | -0.266389602609496i | 0.964727619401544-0.263250109902789i | 0.0352723805984561+0.263250109902789i | -0.0352723805984561+0.00313949270670699i | -0.333070135379328-7.49299527503972i | 0.027527342683931i | 0.206262248665094-0.00916853575437005i | 0.0000333333333333333-0.00434137869863325i | 6.66666666666667E-06-0.0434137869863325i | 0.0000276032903168004-0.00394672637515719i | 0.000285727546825542-0.00392612533478049i | 0.009+0.163362817986669i | -0.293252560426351-0.0385845556509774i | 4.36867761188494-75.0105477668689i | 0.972821975109841-0.0432427800974561i | 4.40553241103404-2.19794096722874i | 0.180730412950303+0.0803516954417536i | -0.0498993218801653-0.0305367430991977i | -8.78939440152177-2.98520579260317i | 1.02467673490449-0.0478044769665042i | 0.319362136325064+0.422207461839842i | -5.5245 | 52.8958
| 26100 | -0.000112191796522368+0.093832147120116i | -5.95786609411263+0.719379794587556i | 2870 | 0.777000777000777 | 0.777000777000777 | 2.8439799320727+3.7142505159398i | 102.494460323367i | -13.2197228477498+22.4225080960223i | 3.39200192592599-1.99983539610048i | 0.193946089217712-0.104266182348752i | 3.5859480151437-2.10410157844923i | -0.267414178004148i | 0.964457393499837-0.26423840773722i | 0.0355426065001631+0.26423840773722i | -0.0355426065001631+0.003175770266928i | -0.333068104005768-7.46417276733956i | 0.0276332170788691i | 0.206259106394077-0.00920374322003874i | 0.0000333333333333333-0.0043247450637726i | 6.66666666666667E-06-0.043247450637726i | 0.0000276032901975846-0.00393160495994823i | 0.000283761726643702-0.00391121160460054i | 0.009+0.163991136517387i | -0.290982100122841-0.0381468769885432i | 4.33284593612957-74.7112724924539i | 0.972807154800663-0.043408833733117i | 4.39709929029854-2.20254689110775i | 0.180815132500726+0.0806997865625866i | -0.0495355221580464-0.0303797259906188i | -8.80184602618533-2.99487072135224i | 1.02466171283874-0.0476365533918153i | 0.317168132122638+0.42048897380145i | -5.5688 | 52.9733
| 26200 | -0.000111337006208052+0.0934740101721506i | -5.95785954072022+0.716634077986488i | 2870 | 0.777000777000777 | 0.777000777000777 | 2.85643657191311+3.72109322682063i | 102.887159405066i | -13.3288949833522+22.5084180887274i | 3.38428570345039-2.00408525188812i | 0.193612800470996-0.104485805789721i | 3.57789850392139-2.10857105767784i | -0.2684387533988i | 0.964186155154498-0.265226428186155i | 0.035813844845502+0.265226428186155i | -0.035813844845502+0.00321232521264503i | -0.333066064790005-7.43556984323624i | 0.0277390914738074i | 0.206255952041414-0.00923895003803101i | 0.0000333333333333334-0.00430823840322385i | 6.66666666666667E-06-0.0430823840322385i | 0.0000276032900779112-0.00391659897593194i | 0.000281818245642003-0.00389641026268154i | 0.009+0.164619455048105i | -0.288737996659732-0.0377160136643966i | 4.29746150127738-74.414417418455i | 0.972792277509216-0.0435748843140557i | 4.38867129442023-2.20710815488425i | 0.180900176345331+0.0810476215363748i | -0.0491759613120103-0.0302243613993813i | -8.81429611263333-3.00445914883414i | 1.02464685356118-0.0474700815651255i | 0.315000106535226+0.418784986568646i | -5.6129 | 53.0504
| 26300 | -0.000110491947786479+0.0931185966875266i | -5.95785306193898+0.713909241271038i | 2870 | 0.777000777000777 | 0.777000777000777 | 2.86889132490397+3.72788073026151i | 103.279858486764i | -13.4384846032208+22.5943280814325i | 3.37657462590778-2.00829367256894i | 0.193279387279918-0.104703988809782i | 3.5698540131877-2.11299766137872i | -0.269463328793452i | 0.963913904650263-0.266214170212413i | 0.0360860953497369+0.266214170212413i | -0.0360860953497369+0.00324915858103897i | -0.333064017731073-7.40718399796636i | 0.0278449658687455i | 0.206252785606891-0.00927415620582897i | 0.0000333333333333332-0.00429185726861082i | 6.66666666666667E-06-0.0429185726861082i | 0.0000276032899577799-0.00390170710640264i | 0.000279896767096034-0.00388172004891458i | 0.009+0.165247773578823i | -0.286519842457674-0.0372918320380744i | 4.26251678141393-74.1199528814385i | 0.972777343234492-0.0437409318283969i | 4.38024861602379-2.21162499232486i | 0.180985544327728+0.0813952020787282i | -0.0488205734432718-0.0300706229967968i | -8.82674438684295-3.01397148899047i | 1.02463215411512-0.0473050436028801i | 0.312857652580546+0.417095308165426i | -5.6567 | 53.1269
| 26400 | -0.000109656474084697+0.0927658757179719i | -5.95784665664061+0.711205047171118i | 2870 | 0.777000777000777 | 0.777000777000777 | 2.88134392041499+3.73461320041745i | 103.672557568463i | -13.5484917073556+22.6802380741375i | 3.36886886894089-2.01246088267748i | 0.192945856836756-0.104920734550989i | 3.56181472577765-2.11738161722847i | -0.270487904188104i | 0.963640642272926-0.26720163277911i | 0.036359357727074+0.26720163277911i | -0.036359357727074+0.00328627140899396i | -0.333061962829085-7.37901276471667i | 0.0279508402636838i | 0.206249607090279-0.00930936172094475i | 0.0000333333333333333-0.00427560023350245i | 6.66666666666667E-06-0.0427560023350245i | 0.0000276032898371912-0.00388692805460486i | 0.000277996960593102-0.00386713972187473i | 0.009+0.165876092109541i | -0.284327237803987-0.0368742016242508i | 4.22800441016406-73.8278497061852i | 0.972762351975411-0.0439069762644066i | 4.37183144553778-2.2160976366276i | 0.181071236292839+0.0817425298750126i | -0.0484692939330083-0.0299184850058867i | -8.8391905770556-3.02340815324633i | 1.02461761160885-0.0471414219172395i | 0.310740371227904+0.415419750087439i | -5.7003 | 53.2029
| 26500 | -0.000108830440701343+0.0924158167823533i | -5.957840323718+0.708521261998042i | 2870 | 0.777000777000777 | 0.777000777000777 | 2.89379409005654+3.74129081255281i | 104.065256650162i | -13.6589162957565+22.7661480668426i | 3.36116860613401-2.01658710609784i | 0.19261221628892-0.105136046190164i | 3.55378082242293-2.121723152288i | -0.271512479582756i | 0.963366368309347-0.26818881484965i | 0.036633631690653+0.26818881484965i | -0.036633631690653+0.00332366473310597i | -0.333059900082946-7.3510537139095i | 0.0280567146586221i | 0.206246416491363-0.0093445665808564i | 0.0000333333333333333-0.00425946589299868i | 6.66666666666667E-06-0.0425946589299868i | 0.0000276032897161448-0.0038722605433567i | 0.000276118501890958-0.00385266805847735i | 0.009+0.166504410640259i | -0.282159790670832-0.0364629950056691i | 4.19391717661376-73.5380791956073i | 0.972747303730959-0.0440730176101903i | 4.36341997120796-2.22052632042111i | 0.181157252086865+0.0820896065809346i | -0.0481220594125551-0.0297679221872116i | -8.85163441377454-3.03276955055477i | 1.02460322321391-0.0469791992099356i | 0.308647871211801+0.413758127222039i | -5.7437 | 53.2785
| 26600 | -0.000108013705944244+0.0920683898578975i | -5.95783406208486+0.705857655577214i | 2870 | 0.777000777000777 | 0.777000777000777 | 2.90624156767765+3.74791374301717i | 104.457955731861i | -13.7697583684236+22.8520580595477i | 3.35347400902544-2.02067256606572i | 0.192278472738873-0.105349926938393i | 3.54575248176431-2.12602249300411i | -0.272537054977407i | 0.963091083047445-0.269175715387735i | 0.036908916952555+0.269175715387735i | -0.036908916952555+0.003361339589672i | -0.333057829492586-7.32330445250162i | 0.0281625890535602i | 0.206243213809911-0.00937977078307042i | 0.0000333333333333333-0.00424345286332574i | 6.66666666666667E-06-0.0424345286332574i | 0.0000276032895946408-0.00385770331468204i | 0.000274261072780253-0.00383830385364242i | 0.009+0.167132729170977i | -0.280017116538314-0.0360580877488255i | 4.16024802135411-73.2506131209162i | 0.97273219850004-0.0442390558539875i | 4.35501437910873-2.22491127576561i | 0.181243591557252+0.0824364338230894i | -0.0477788077344164-0.0296189098251267i | -8.86407562976251-3.04205608743996i | 1.02458898616341-0.0468183584662824i | 0.3065797688507+0.412110257770586i | -5.7868 | 53.3535
| 26700 | -0.000107206130769657+0.0917235653716089i | -5.9578278706752+0.703214001182335i | 2870 | 0.777000777000777 | 0.777000777000777 | 2.91868608936381+3.75448216922125i | 104.850654813559i | -13.8810179253568+22.9379680522528i | 3.3457852471198-2.02471748516987i | 0.191944633244059-0.105562380040516i | 3.53772988036386-2.13027986521039i | -0.273561630372059i | 0.962814786776203-0.270162333357362i | 0.037185213223797+0.270162333357362i | -0.037185213223797+0.00339929701469699i | -0.333055751057147-7.29576262330105i | 0.0282684634484985i | 0.206239999045707-0.00941497432507118i | 0.0000333333333333333-0.00422755978144063i | 6.66666666666667E-06-0.0422755978144063i | 0.0000276032894726791-0.00384325512945085i | 0.00027242436095051-0.00382404591996591i | 0.009+0.167761047701695i | -0.277898838222287-0.0356593583223005i | 4.12699003264266-72.9654237120315i | 0.972717036281638-0.0444050909839334i | 4.34661485315662-2.22925273415203i | 0.181330254552663+0.0827830131995153i | -0.0474394779440552-0.0294714237144529i | -8.87651396003901-3.05126816803892i | 1.02457489775045-0.0466588829493346i | 0.304535687870686+0.410475963172908i | -5.8297 | 53.428
| 26800 | -0.00010640757872308+0.0913813141918752i | -5.95782174844284+0.700590075471043i | 2870 | 0.777000777000777 | 0.777000777000777 | 2.9311273934344+3.760996269613i | 105.243353895258i | -13.9926949665563+23.0238780449578i | 3.33810248790042-2.02872208535358i | 0.191610704816827-0.105773408774633i | 3.52971319271725-2.13449549412821i | -0.274586205766711i | 0.962537479785664-0.271148667722825i | 0.037462520214336+0.271148667722825i | -0.037462520214336+0.00343753804388602i | -0.333053664776454-7.26842590429753i | 0.0283743378434365i | 0.206236772198524-0.00945017720436175i | 0.0000333333333333334-0.00421178530464421i | 6.66666666666667E-06-0.0421178530464421i | 0.0000276032893502598-0.00382891476702757i | 0.000270608059859571-0.00380989308739826i | 0.009+0.168389366232413i | -0.275804585706763-0.0352666880176484i | 4.09413644267868-72.6824836482268i | 0.97270181707468-0.0445711229882514i | 4.33822157512188-2.23355092650208i | 0.18141724092294+0.0831293462802207i | -0.0471040102524398-0.0293254401475422i | -8.88894914187724-3.06040619414196i | 1.02456095532652-0.0465007561941905i | 0.30251525923389+0.408855068033819i | -5.8724 | 53.502
| 26900 | -0.00010561791588161+0.0910416076202659i | -5.95781569436105+0.697985658422039i | 2870 | 0.777000777000777 | 0.777000777000777 | 2.94356522044011+3.76745622365402i | 105.636052976957i | -14.1047894920219+23.1097880376629i | 3.33042589684157-2.03268658791555i | 0.191276694424369-0.105983016451594i | 3.52170259126594-2.13866960436714i | -0.275610781161363i | 0.962259162366932-0.272134717448713i | 0.037740837633068+0.272134717448713i | -0.037740837633068+0.00347606371265002i | -0.333051570649641-7.2412920080087i | 0.0284802122383748i | 0.206233533268135-0.00948537941842586i | 0.0000333333333333333-0.00419612811020314i | 6.66666666666667E-06-0.0419612811020314i | 0.0000276032892273829-0.00381468102492733i | 0.000268811868606389-0.00379584420292994i | 0.009+0.169017684763131i | -0.273733995980794-0.0348799608727558i | 4.06168062398854-72.4017660490063i | 0.972686540878097-0.0447371518550737i | 4.32983472464149-2.23780608316687i | 0.181504550519082+0.0834754346077087i | -0.046772346009333-0.0291809359017342i | -8.90138091480116-3.06947056523198i | 1.0245471563-0.0463439620024386i | 0.300518120971597+0.407247400051739i | -5.9149 | 53.5754
| 27000 | -0.000104837010797791+0.0907044173835086i | -5.95780970742208+0.695400533273566i | 2870 | 0.777000777000777 | 0.777000777000777 | 2.95599931315997+3.77386221179594i | 106.028752058656i | -14.2173015017536+23.195698030368i | 3.32275563742085-2.03661121351105i | 0.190942608988659-0.106191206414509i | 3.51369824640951-2.14280241992556i | -0.276635356556015i | 0.961979834812172-0.273120481499917i | 0.038020165187828+0.273120481499917i | -0.038020165187828+0.00351487505609799i | -0.333049468676426-7.21435868084097i | 0.0285860866333129i | 0.206230282254313-0.00952058096476314i | 0.0000333333333333333-0.00418058689498017i | 6.66666666666667E-06-0.0418058689498017i | 0.0000276032891040483-0.00380055271847989i | 0.000267035491807088-0.00378189813028371i | 0.009+0.169646003293849i | -0.271686712879638-0.0344990635975772i | 4.02961608591675-72.1232444652001i | 0.972671207690818-0.0449031775726075i | 4.32145447923132-2.24201843392689i | 0.181592183193214+0.0838212796974872i | -0.0464444276772876-0.0290378882271807i | -8.91380902058205-3.07846167852237i | 1.02453349813472-0.0461884844367369i | 0.298543918021778+0.405652789949199i | -5.9571 | 53.6484
| 27100 | -0.000104064734444908+0.0903697156256476i | -5.9578037866367+0.692834486463299i | 2870 | 0.777000777000777 | 0.777000777000777 | 2.96842941659827+3.78021441545704i | 106.421451140354i | -14.3302309957515+23.2816080230731i | 3.31509187113149-2.04049618215253i | 0.190608455386399-0.106397982038246i | 3.50570032651789-2.14689416419078i | -0.277659931950667i | 0.96169949741461-0.274105958841626i | 0.03830050258539+0.274105958841626i | -0.03830050258539+0.00355397310904104i | -0.333047358856129-7.18762370246413i | 0.0286919610282512i | 0.206227019156835-0.00955578184086205i | 0.0000333333333333334-0.0041651603750725i | 6.66666666666667E-06-0.041651603750725i | 0.000027603288980256-0.00378652868050093i | 0.00026527863947418-0.00376805374961365i | 0.009+0.170274321824567i | -0.269662386930158-0.0341238855021727i | 3.99793647122002-71.8468928702798i | 0.972655817511791-0.0450692001290072i | 4.3130810142989-2.24618820799044i | 0.181680138798556+0.084166883038571i | -0.0461201988063382-0.0288962748350333i | -8.92623320323497-3.08737992899374i | 1.02451997834847-0.0460343078155259i | 0.296592302071038+0.404071071405319i | -5.9991 | 53.7209
| 27200 | -0.000103300960163684+0.0900374749003693i | -5.95779793103388+0.690287307569498i | 2870 | 0.777000777000777 | 0.777000777000777 | 2.98085527798121+3.7865130169992i | 106.814150222053i | -14.4435779740156+23.3675180157781i | 3.30743475749476-2.04434171321015i | 0.190274240448968-0.106603346728938i | 3.49770899794373-2.15094505993909i | -0.278684507345319i | 0.96141815046853-0.275091148439331i | 0.03858184953147+0.275091148439331i | -0.03858184953147+0.003593358905988i | -0.333045241188381-7.16108488519953i | 0.0287978354231893i | 0.206223743975465-0.00959098204421938i | 0.0000333333333333334-0.00414984728545827i | 6.66666666666667E-06-0.0414984728545827i | 0.000027603288856006-0.00377260776097051i | 0.000263541026898828-0.00375430995721024i | 0.009+0.170902640355285i | -0.26766067520023-0.0337543184269561i | 3.96663555276035-71.5726856518815i | 0.972640370339903-0.0452352195124667i | 4.3047145031556-2.25031563399266i | 0.181768417189395+0.0845122460939611i | -0.0457996040093576-0.0287560738859722i | -8.93865320901509-3.0962257094297i | 1.02450659451166-0.0458814167078708i | 0.294662931400715+0.40250208099003i | -6.0409 | 53.793
| 27300 | -0.000102545563610347+0.0897076681635012i | -5.9577921396603+0.68775878925351i | 2870 | 0.777000777000777 | 0.777000777000777 | 2.99327664675335+3.79275819970475i | 107.206849303752i | -14.5573424365459+23.4534280084831i | 3.29978445407216-2.04814802541208i | 0.189939970962378-0.106807303923494i | 3.48972442503454-2.15495532933557i | -0.279709082739971i | 0.96113579426928-0.276076049258825i | 0.03886420573072+0.276076049258825i | -0.03886420573072+0.00363303348114602i | -0.333043115672591-7.13474007342313i | 0.0289037098181276i | 0.206220456709989-0.00962618157232567i | 0.0000333333333333333-0.00413464637965072i | 6.66666666666667E-06-0.0413464637965072i | 0.0000276032887312984-0.00375878882671894i | 0.000261822374536143-0.00374066566521234i | 0.009+0.171530958886003i | -0.265681241152152-0.0333902566750925i | 3.93570723029403-71.3005976035354i | 0.972624866174144-0.0454012357111502i | 4.2963551170297-2.25440093999422i | 0.181857018221064+0.0848573703011341i | -0.0454825889380735-0.0286172639790813i | -8.95106878641365-3.10499941045124i | 1.024493344246-0.0457297959284299i | 0.292755470737122+0.400945658100182i | -6.0825 | 53.8645
| 27400 | -0.000101798422706021+0.0893802687656753i | -5.95778641158004+0.685248727203511i | 2870 | 0.777000777000777 | 0.777000777000777 | 3.00569327457389+3.7989501477537i | 107.59954838545i | -14.6715243833423+23.5393380011882i | 3.2921411164778-2.05191533684463i | 0.189605653667229-0.107009857089102i | 3.48174677014503-2.15892519393373i | -0.280733658134623i | 0.960852429113262-0.277060660266202i | 0.039147570886738+0.277060660266202i | -0.039147570886738+0.00367299786842096i | -0.333040982308026-7.10858714297878i | 0.0290095842130659i | 0.20621715736016-0.00966138042266687i | 0.0000333333333333333-0.00411955642936003i | 6.66666666666667E-06-0.0411955642936003i | 0.0000276032886061334-0.00374507076111902i | 0.000260122407893315-0.00372711980132471i | 0.009+0.172159277416721i | -0.263723754499831-0.033031596946953i | 3.90514552735325-71.0306039165913i | 0.97260930501335-0.0455672487132005i | 4.28800302507806-2.25844435347928i | 0.181945941749907+0.0852022570724974i | -0.0451691002597036-0.0284798241410355i | -8.96347968615393-3.11370142055019i | 1.02448022522313-0.0455794305325412i | 0.290869591105736+0.39940164489728i | -6.1238 | 53.9355
| 27500 | -0.000101059417587393+0.0890552504451466i | -5.95778074587413+0.682756920079458i | 2870 | 0.777000777000777 | 0.777000777000777 | 3.01810491531275+3.80508904620109i | 107.992247467149i | -14.7861238144049+23.6252479938933i | 3.28450489839083-2.05564386495242i | 0.189271295258682-0.107211009722749i | 3.47377619364951-2.16285487467517i | -0.281758233529275i | 0.960568055297941-0.278044980427864i | 0.039431944702059+0.278044980427864i | -0.039431944702059+0.00371325310141096i | -0.333038841094442-7.08262400060794i | 0.0291154586080039i | 0.206213845925755-0.00969657859274281i | 0.0000333333333333334-0.00410457622416236i | 6.66666666666667E-06-0.0410457622416236i | 0.0000276032884805107-0.0037314524637855i | 0.000258440857420605-0.00371367130854189i | 0.009+0.172787595947439i | -0.2617878910697-0.0326782382765714i | 3.87494458821733-70.7626801723378i | 0.972593686856469-0.0457332585068255i | 4.27965839439954-2.26244610135484i | 0.182035187633261+0.0855469077958523i | -0.0448590856342119-0.0283437338156104i | -8.97588566118688-3.12233212612163i | 1.02446723516342-0.0454303058114301i | 0.289004969689217+0.397869886246933i | -6.165 | 54.0061
| 27600 | -0.00010032843055864+0.0887325873207726i | -5.95777514164025+0.680283169459257i | 2870 | 0.777000777000777 | 0.777000777000777 | 3.03051132504636+3.81117508095453i | 108.384946548848i | -14.9011407297336+23.7111579865984i | 3.27687595156761-2.059333826538i | 0.188936902386418-0.10741076535073i | 3.46581285395403-2.16674459188873i | -0.282782808923927i | 0.96028267312184-0.279029008710516i | 0.03971732687816+0.279029008710516i | -0.03971732687816+0.00375380021341098i | -0.33303669203124-7.05684858338888i | 0.0292213330029422i | 0.206210522406547-0.00973177608004317i | 0.0000333333333333333-0.00408970457117626i | 6.66666666666667E-06-0.0408970457117626i | 0.0000276032883544301-0.00371793285028068i | 0.000256777458405035-0.00370031914487777i | 0.009+0.173415914478157i | -0.259873332665242-0.0323300819700257i | 3.84509867497091-70.4968023343116i | 0.97257801170243-0.0458992650801856i | 4.27132139004718-2.26640640994808i | 0.182124755729428+0.0858913238348393i | -0.0445524936921551-0.0282089728534925i | -8.98828646668661-3.13089191149527i | 1.0244543718347-0.0452824072875318i | 0.28716128968919+0.396350229659935i | -6.2059 | 54.0761
| 27700 | -0.0000996053460445705+0.0884122538851451i | -5.9577695979923+0.677827279786113i | 2870 | 0.777000777000777 | 0.777000777000777 | 3.04291226205343+3.8172084387518i | 108.777645630547i | -15.0165751293286+23.7970679793034i | 3.26925442585407-2.06298543776168i | 0.188602481654622-0.107609127528168i | 3.45785690750869-2.17059456528985i | -0.283807384318578i | 0.95999628288454-0.280012744081168i | 0.04000371711546+0.280012744081168i | -0.04000371711546+0.00379464023741i | -0.333034535117764-7.0312588581892i | 0.0293272073978803i | 0.206207186802298-0.00976697288205531i | 0.0000333333333333333-0.00407494029474602i | 6.66666666666667E-06-0.0407494029474602i | 0.0000276032882278921-0.00370451085182664i | 0.000255131950866756-0.00368706228310083i | 0.009+0.174044233008875i | -0.257979766934982-0.0319870315456804i | 3.81560216464562-70.2329467407855i | 0.97256227955011-0.04606526842143i | 4.26299217504057-2.27032550500466i | 0.18221464589765+0.0862355065293775i | -0.0442492740131031-0.028075521502382i | -9.00068186004573-3.13938115896569i | 1.02444163305111-0.0451357207099233i | 0.285338240191603+0.394842525234845i | -6.2467 | 54.1457
| 27800 | -0.0000988900505449277+0.0880942249978649i | -5.95776411406014+0.675389058316964i | 2870 | 0.777000777000777 | 0.777000777000777 | 3.05530748681037+3.82318930713887i | 109.170344712245i | -15.1324270131897+23.8829779720085i | 3.26164046919809-2.06659891414099i | 0.188268039621952-0.10780609983853i | 3.44990850882004-2.17440501397952i | -0.28483195971323i | 0.959708884886681-0.280996185507141i | 0.040291115113319+0.280996185507141i | -0.040291115113319+0.00383577420608899i | -0.333032370353423-7.00585282113039i | 0.0294330817928186i | 0.20620383911278-0.00980216899626855i | 0.0000333333333333334-0.00406028223613183i | 6.66666666666667E-06-0.0406028223613183i | 0.0000276032881008964-0.00369118541502355i | 0.000253504079457979-0.00367389971047511i | 0.009+0.174672551539592i | -0.256106887243915-0.0316489926762281i | 3.78644954644315-69.9710900974365i | 0.972546490398436-0.0462312685187174i | 4.2546709103789-2.27420361168681i | 0.182304857998086+0.0865794571960858i | -0.043949377104623-0.0279433603973795i | -9.01307160087051-3.14780024882191i | 1.02442901667191-0.044990232049866i | 0.283535516035649+0.393346625602159i | -6.2872 | 54.2149
| 27900 | -0.0000981824325898531+0.0877784758789665i | -5.95775868898915+0.672968315072077i | 2870 | 0.777000777000777 | 0.777000777000777 | 3.06769676198657+3.82911787444786i | 109.563043793944i | -15.2486963813169+23.9688879647135i | 3.25403422766185-2.07017447055023i | 0.18793358280153-0.108001685893152i | 3.44196781046338-2.17817615644338i | -0.285856535107882i | 0.959420479429959-0.281979331956063i | 0.040579520570041+0.281979331956063i | -0.040579520570041+0.003877203151819i | -0.333030197737919-6.98062849706302i | 0.0295389561877567i | 0.20620047933775-0.00983736442018034i | 0.0000333333333333333-0.00404572925320662i | 6.66666666666667E-06-0.0404572925320662i | 0.0000276032879734429-0.00367795550157407i | 0.000251893593364413-0.0036608304285063i | 0.009+0.17530087007031i | -0.25425439254817-0.0313158731324658i | 3.75763541903653-69.7112094701836i | 0.972530644246259-0.0463972653602446i | 4.24635775505298-2.27804095457121i | 0.182395391891789+0.0869231771287039i | -0.0436527543817989-0.0278124705516453i | -9.02545545097572-3.15614955937578i | 1.02441652060038-0.0448459274964516i | 0.281752817686031+0.391862385869866i | -6.3275 | 54.2835
| 28000 | -0.0000974823826964588+0.0874649821024829i | -5.95775332193996+0.670564862785702i | 2870 | 0.777000777000777 | 0.777000777000777 | 3.08007985243955+3.83499432977531i | 109.955742875643i | -15.3653832337103+24.0547979574186i | 3.246435845434-2.07371232121963i | 0.187599117660924-0.108195889330759i | 3.43403496309492-2.18190821055039i | -0.286881110502534i | 0.95913106681713-0.28296218239587i | 0.04086893318287+0.28296218239587i | -0.04086893318287+0.003918928106664i | -0.333028017270434-6.95558393905439i | 0.029644830582695i | 0.206197107476982-0.00987255915127284i | 0.0000333333333333333-0.00403128022015946i | 6.66666666666667E-06-0.0403128022015946i | 0.0000276032878455319-0.00366482008801373i | 0.000250300246209155-0.00364785345269348i | 0.009+0.175929188601028i | -0.252421987272931-0.0309875827287541i | 3.72915448794773-69.4532822781971i | 0.972514741092515-0.0465632589341363i | 4.23805286605852-2.28183775764651i | 0.182486247440683+0.0872666675985091i | -0.0433593581472855-0.02768283334733i | -9.03783317437951-3.16442946698961i | 1.02440414278272-0.0447027934523537i | 0.279989851108592+0.390389663570534i | -6.3677 | 54.3517
| 28100 | -0.0000967897933264704+0.0871537195901445i | -5.95774801208813+0.668178516857775i | 2870 | 0.777000777000777 | 0.777000777000777 | 3.0924565252099+3.84081886296064i | 110.348441957341i | -15.4824875703699+24.1407079501237i | 3.23884546484209-2.07721267973459i | 0.187264650622144-0.108388713816994i | 3.42611011546423-2.18560139355158i | -0.287905685897186i | 0.958840647352006-0.283944735794812i | 0.041159352647994+0.283944735794812i | -0.041159352647994+0.00396095010237402i | -0.333025828950728-6.93071722788601i | 0.0297507049776331i | 0.206193723530236-0.00990775318704481i | 0.0000333333333333334-0.00401693402720516i | 6.66666666666667E-06-0.0401693402720516i | 0.0000276032877171633-0.00365177816544688i | 0.000248723795958912-0.00363496781228563i | 0.009+0.176557507131746i | -0.250609381193406-0.0306640332700933i | 3.70100156299847-69.1972862870678i | 0.972498780936071-0.0467292492285957i | 4.22975639840807-2.28559424431123i | 0.182577424507544+0.0876099298547036i | -0.0430691415718663-0.0275544305267523i | -9.05020453729803-3.17264034610286i | 1.024391881207-0.0445608165296769i | 0.278246327649111+0.388928318609659i | -6.4076 | 54.4194
| 28200 | -0.000096104558844929+0.0868446646052149i | -5.95774275862377+0.665809095306648i | 2870 | 0.777000777000777 | 0.777000777000777 | 3.10482654951596+3.84659166456467i | 110.74114103904i | -15.6000093912957+24.2266179428287i | 3.23126322636495-2.08067575903482i | 0.186930188061636-0.108580163043948i | 3.41819341442659-2.18925592207877i | -0.288930261291838i | 0.958549221339457-0.284926991121447i | 0.041450778660543+0.284926991121447i | -0.041450778660543+0.00400327017039104i | -0.333023632777896-6.90602647156236i | 0.0298565793725713i | 0.20619032749728-0.00994294652497529i | 0.0000333333333333333-0.00400268958030016i | 6.66666666666667E-06-0.0400268958030017i | 0.000027603287588337-0.00363882873928852i | 0.000247164004832566-0.00362217255004359i | 0.009+0.177185825662464i | -0.248816289318854-0.0303451385007707i | 3.67317155583211-68.9431996021352i | 0.972482763775834-0.0468952362317328i | 4.22146850514432-2.28931063737106i | 0.182668922955969+0.0879529651248195i | -0.0427820586755097-0.0274272441838336i | -9.06256930813973-3.18078256925802i | 1.02437973390213-0.0444199835459005i | 0.276521963915214+0.387478213215428i | -6.4473 | 54.4866
| 28300 | -0.0000954265754799132+0.0865377937464591i | -5.95773756075131+0.663456418722853i | 2870 | 0.777000777000777 | 0.777000777000777 | 3.11718969674851+3.85231292584847i | 111.133840120739i | -15.7179486964876+24.3125279355338i | 3.22368926864485-2.08410177141314i | 0.186595736310284-0.108770240729687i | 3.41028500495513-2.19287201214283i | -0.28995483668649i | 0.958256789085407-0.28590894734465i | 0.041743210914593+0.28590894734465i | -0.041743210914593+0.00404588934184003i | -0.333021428751795-6.88150980482959i | 0.0299624537675094i | 0.206186919377869-0.00997813916256558i | 0.0000333333333333333-0.00398854580086448i | 6.66666666666667E-06-0.0398854580086448i | 0.0000276032874590529-0.00362597082901134i | 0.000245620639211935-0.00360946672200655i | 0.009+0.177814144193182i | -0.247042431779507-0.0300308140545226i | 3.6456594775048-68.6910006619728i | 0.972466689610647-0.0470612199317626i | 4.21318933735188-2.29298715903656i | 0.182760742650372+0.0882957746150908i | -0.0424980643089107-0.0273012567557671i | -9.07492725749982-3.18885650712562i | 1.02436769893686-0.0442802815199254i | 0.27481648166136+0.386039211889753i | -6.4869 | 54.5534
| 28400 | -0.0000947557412832419+0.0862330839422331i | -5.95773241768913+0.661120310223787i | 2870 | 0.777000777000777 | 0.777000777000777 | 3.12954574046507+3.85798283875234i | 111.526539202438i | -15.8363054859457+24.3984379282388i | 3.21612372849993-2.08749092851454i | 0.186261301653414-0.108958950617788i | 3.40238503015334-2.19644987913233i | -0.290979412081142i | 0.95796335089684-0.286890603433606i | 0.04203664910316+0.286890603433606i | -0.04203664910316+0.00408880864753597i | -0.333019216871507-6.85716538870548i | 0.0300683281624477i | 0.206183499171775-0.0100133310972938i | 0.0000333333333333334-0.00397450162550933i | 6.66666666666667E-06-0.0397450162550933i | 0.0000276032873293113-0.00361320346789828i | 0.000244093469554736-0.00359684939726363i | 0.009+0.1784424627239i | -0.245287533716358-0.0297209774061616i | 3.61846043614295-68.4406682320203i | 0.972450558439436-0.047227200316791i | 4.20491904417102-2.29662403092037i | 0.182852883455943+0.0886383595108405i | -0.0422171141354919-0.0271764510149235i | -9.0872781581542-3.19686252852855i | 1.0243557744188-0.0441416976682i | 0.273129607676663+0.38461118136056i | -6.5262 | 54.6197
| 28500 | -0.0000940919560921513+0.0859305124447037i | -5.95772732866933+0.658800595409395i | 2870 | 0.777000777000777 | 0.777000777000777 | 3.14189445638424+3.86360159587496i | 111.919238284136i | -15.9550797596699+24.484347920944i | 3.20856674093642-2.09084344133479i | 0.185926890330804-0.109146296476876i | 3.39449363126722-2.19998973781167i | -0.292003987475794i | 0.957668907081793-0.287871958357817i | 0.042331092918207+0.287871958357817i | -0.042331092918207+0.004132029117977i | -0.3330169971365-6.83299141001762i | 0.030174202557386i | 0.20618006687875-0.0100485223266492i | 0.0000333333333333333-0.00396055600577069i | 6.66666666666667E-06-0.0396055600577069i | 0.000027603287199112-0.00360052570280023i | 0.000242582270309644-0.00358431965772991i | 0.009+0.179070781254618i | -0.243551325173688-0.0294155478246193i | 3.59156963466541-68.1921813983642i | 0.97243437026103-0.047393177374976i | 4.19665777280918-2.30022147403449i | 0.182945345238649+0.0889807209768391i | -0.0419391646138676-0.0270528100609783i | -9.09962178505357-3.20480100046557i | 1.02434395849351-0.0440042194009487i | 0.271461073675665+0.383193990535295i | -6.5653 | 54.6856
| 28600 | -0.0000934351214919068+0.0856300568241888i | -5.9577222929374+0.656497102318781i | 2870 | 0.777000777000777 | 0.777000777000777 | 3.15423562237973+3.86916939045265i | 112.311937365835i | -16.0742715176603+24.570257913649i | 3.20101843916115-2.09415952021937i | 0.185592508536701-0.109332282100164i | 3.38661094769785-2.20349180231953i | -0.293028562870446i | 0.957373457949359-0.288853011087103i | 0.042626542050641+0.288853011087103i | -0.042626542050641+0.004175551783343i | -0.333014769546561-6.80898608095277i | 0.0302800769523241i | 0.206176622498554-0.0100837128481303i | 0.0000333333333333333-0.00394670790784842i | 6.66666666666667E-06-0.0394670790784842i | 0.0000276032870684553-0.00358793659389886i | 0.000241086819833424-0.00357187659792732i | 0.009+0.179699099785336i | -0.241833540994304-0.0291144463273624i | 3.56498236856818-67.9455195616596i | 0.972418125074299-0.0475591510945197i | 4.18840566855439-2.30377970878806i | 0.183038127865192+0.089322860157667i | -0.0416641729807408-0.0269303173132597i | -9.11195791531713-3.21267228813387i | 1.02433224934356-0.0438678343184749i | 0.269810616191794+0.381787510455605i | -6.6043 | 54.751
| 28700 | -0.0000927851407793169+0.0853316949636117i | -5.95771730975193+0.65420966138769i | 2870 | 0.777000777000777 | 0.777000777000777 | 3.16656901847427+3.87468641633902i | 112.704636447534i | -16.1938807599169+24.6561679063541i | 3.19347895459355-2.09743937486184i | 0.185258162419833-0.10951691130499i | 3.37873711701338-2.20695628616683i | -0.294053138265098i | 0.95707700380969-0.289833760591598i | 0.04292299619031+0.289833760591598i | -0.04292299619031+0.0042193776735i | -0.333012534100821-6.78514763861538i | 0.0303859513472624i | 0.206173166030959-0.0101189026592161i | 0.0000333333333333334-0.00393295631235069i | 6.66666666666667E-06-0.0393295631235069i | 0.0000276032869373409-0.00357543521447436i | 0.000239606900310044-0.0035595193247697i | 0.009+0.180327418316054i | -0.240133920717355-0.0288175956361301i | 3.53869402376979-67.7006624311916i | 0.972401822878165-0.0477251214635319i | 4.18016287478791-2.30729895498386i | 0.183131231203012+0.0896647781780757i | -0.0413920972342367-0.0268089565033083i | -9.1242863282262-3.22047675495133i | 1.02432064518763-0.04373253020756i | 0.268177976473568+0.380391614253221i | -6.6431 | 54.816
| 28800 | -0.000092141918927141+0.0850354050530756i | -5.9577123783844+0.651938105406913i | 2870 | 0.777000777000777 | 0.777000777000777 | 3.17889442683341+3.88015286798463i | 113.097335529233i | -16.3139074864397+24.7420778990591i | 3.18594841687819-2.10068321430256i | 0.184923858083433-0.109700187932367i | 3.37087227496162-2.21038340223493i | -0.295077713659749i | 0.956779544973987-0.290814205841754i | 0.043220455026013+0.290814205841754i | -0.043220455026013+0.004263507817995i | -0.333010290798723-6.76147434459357i | 0.0304918257422005i | 0.206169697475706-0.0101540917573942i | 0.0000333333333333333-0.00391930021404391i | 6.66666666666667E-06-0.0391930021404391i | 0.0000276032868057687-0.00356302065067799i | 0.000238142297671732-0.00354724695735233i | 0.009+0.180955736846772i | -0.238452208478686-0.0285249201339533i | 3.51270007451499-67.4575900190687i | 0.972385463671408-0.047891088470163i | 4.17192953299624-2.3107794318156i | 0.183224655120252+0.0900064761433163i | -0.0411228961176429-0.0266887116676342i | -9.13660680521781-3.22821476257772i | 1.02430914427968-0.043598295037935i | 0.266562900383352+0.379006177106828i | -6.6816 | 54.8805
| 28900 | -0.0000915053625493585+0.0847411655845502i | -5.95770749811883+0.649682269481552i | 2870 | 0.777000777000777 | 0.777000777000777 | 3.19121163175914+3.88556894041683i | 113.490034610931i | -16.4343516972286+24.8279878917643i | 3.17842695389696-2.10389124692705i | 0.184589601585269-0.109882115846524i | 3.36301655548223-2.21377336277357i | -0.296102289054401i | 0.95648108175451-0.291794345808348i | 0.04351891824549+0.291794345808348i | -0.04351891824549+0.00430794324605299i | -0.333008039639962-6.73796448453736i | 0.0305977001371388i | 0.206166216832565-0.01018928014016i | 0.0000333333333333333-0.00390573862160778i | 6.66666666666667E-06-0.0390573862160778i | 0.0000276032866737387-0.00355069200130948i | 0.000236692801521952-0.00353505862674592i | 0.009+0.18158405537749i | -0.23678815291368-0.0282363458234195i | 3.48699608133593-67.2162826345528i | 0.972369047452944-0.0480570521026003i | 4.16370578278458-2.31422135786555i | 0.183318399485755+0.0903479551394918i | -0.0408565291035666-0.0265695671406839i | -9.14891912987797-3.23588667093528i | 1.02429774490809-0.0434651169588413i | 0.264965138298725+0.377631076200181i | -6.72 | 54.9446
| 29000 | -0.0000908753798672649+0.0844489553466649i | -5.95770266825161+0.647441990991098i | 2870 | 0.777000777000777 | 0.777000777000777 | 3.20352041968331+3.89093482921998i | 113.88273369263i | -16.5552133922837+24.9138978844693i | 3.17091469178148-2.10706368046463i | 0.184255398937666-0.110062698934462i | 3.35517009071915-2.21712637939909i | -0.297126864449053i | 0.956181614464573-0.292774179462471i | 0.0438183855354271+0.292774179462471i | -0.0438183855354271+0.00435268498658203i | -0.333005780623712-6.71461636774266i | 0.0307035745320768i | 0.20616272410129-0.0102244678049926i | 0.0000333333333333334-0.00389227055739534i | 6.66666666666667E-06-0.0389227055739534i | 0.0000276032865412516-0.00353844837759888i | 0.000235258205060172-0.00352295347579429i | 0.009+0.182212373908208i | -0.235141507062445-0.0279518002861277i | 3.46157768906773-66.9767208785104i | 0.972352574221611-0.0482230123489542i | 4.15549176188917-2.31762495110094i | 0.183412464169025+0.0906892162338827i | -0.0405929563784665-0.0264515075479863i | -9.16122308793492-3.24349283822888i | 1.02428644539483-0.0433329842956583i | 0.263384445016188+0.3762661906811i | -6.7583 | 55.0082
| 29100 | -0.0000902518806763912+0.0841587534196123i | -5.95769788809114+0.645217109550361i | 2870 | 0.777000777000777 | 0.777000777000777 | 3.21582057916091+3.89625073051554i | 114.275432774329i | -16.6764925716049+24.9998078771743i | 3.16341175492522-2.11020072198654i | 0.183921256107549-0.110241941105501i | 3.34733301103277-2.22044266309204i | -0.298151439843705i | 0.955881143418542-0.293753705775538i | 0.044118856581458+0.293753705775538i | -0.044118856581458+0.00439773406816701i | -0.333003513749443-6.69142832674512i | 0.0308094489270151i | 0.206159219281636-0.01025965474938i | 0.0000333333333333333-0.0038788950571981i | 6.66666666666667E-06-0.038788950571981i | 0.0000276032864083063-0.00352628890299299i | 0.000233838305008457-0.00351093065891659i | 0.009+0.182840692438926i | -0.233512028277368-0.0276712126433129i | 3.43644062491799-66.7388856379941i | 0.972336043976255-0.0483889691973768i | 4.14728760618983-2.32099042887124i | 0.183506849040231+0.0910302604752699i | -0.0403321388275859-0.026334517799494i | -9.17351846725205-3.25103362096518i | 1.0242752440947-0.0432018855466198i | 0.261820579657393+0.374911401621611i | -6.7963 | 55.0714
| 29200 | -0.0000896347763142159+0.0838705391701578i | -5.9576931569577+0.64300746697121i | 2870 | 0.777000777000777 | 0.777000777000777 | 3.2281119008634+3.90151684094271i | 114.668131856027i | -16.7981892351923+25.0857178698794i | 3.15591826599581-2.11330257790436i | 0.183587179016472-0.110419846290836i | 3.33950544501228-2.2237224241952i | -0.299176015238357i | 0.955579668931838-0.294732923719287i | 0.044420331068162+0.294732923719287i | -0.044420331068162+0.00444309151907002i | -0.333001239016622-6.66839871692244i | 0.0309153233219532i | 0.206155702373355-0.0102948409708099i | 0.0000333333333333333-0.00386561117001592i | 6.66666666666667E-06-0.0386561117001592i | 0.0000276032862749036-0.00351421271294626i | 0.00023243290153981-0.00349898934191334i | 0.009+0.183469010969644i | -0.231899478132906-0.0273945135175902i | 3.41158069658757-66.5027580809402i | 0.972319456715705-0.0485549226360192i | 4.1390934497227-2.32431800790514i | 0.183601553970181+0.0913710888942549i | -0.0400740380202449-0.0262185830830998i | -9.1858050578211-3.2585093739715i | 1.02426413939453-0.0430718093795942i | 0.260273305577633+0.373566591979017i | -6.8341 | 55.1341
| 29300 | -0.0000890239796286367+0.0835842922467458i | -5.95768847418312+0.640812907225051i | 2870 | 0.777000777000777 | 0.777000777000777 | 3.24039417757153+3.90673335763893i | 115.060830937726i | -16.9203033830459+25.1716278625844i | 3.14843434594749-2.11636945396839i | 0.183253173540666-0.110596418443099i | 3.33168751948816-2.22696587241149i | -0.300200590633009i | 0.955277191320935-0.29571183226578i | 0.044722808679065+0.29571183226578i | -0.044722808679065+0.00448875836722901i | -0.332998956424778-6.64552591610451i | 0.0310211977168915i | 0.206152173376205-0.0103300264667716i | 0.0000333333333333334-0.00385241795783157i | 6.66666666666667E-06-0.0385241795783157i | 0.0000276032861410434-0.00350221895471572i | 0.000231041798208155-0.00348712870177602i | 0.009+0.184097329500362i | -0.230303622337571-0.0271216349957852i | 3.38699379044207-66.2683196509898i | 0.97230281243882-0.0487208726530398i | 4.13090942469323-2.32760790430767i | 0.183696578830303+0.091711702503568i | -0.0398186161954941-0.0261036888583273i | -9.19808265175465-3.26592045041388i | 1.02425312971242-0.0429427446289421i | 0.258742390276572+0.372231646557919i | -6.8718 | 55.1964
| 29400 | -0.0000884194049472029+0.0832999925747119i | -5.95768383911055+0.638633276406125i | 2870 | 0.777000777000777 | 0.777000777000777 | 3.25266720416835+3.91190047822082i | 115.453530019425i | -17.0428350151656+25.2575378552896i | 3.14096011403314-2.11940155526568i | 0.182919245511082-0.110771661535914i | 3.32387935954422-2.23017321680159i | -0.301225166027661i | 0.954973710903362-0.296690430387403i | 0.045026289096638+0.296690430387403i | -0.045026289096638+0.00453473564025797i | -0.332996665973257-6.62280832419176i | 0.0311270721118296i | 0.206148632289942-0.0103652112347484i | 0.0000333333333333333-0.00383931449538995i | 6.66666666666667E-06-0.0383931449538995i | 0.0000276032860067253-0.00349030678716043i | 0.000229664801880036-0.00347534792650107i | 0.009+0.18472564803108i | -0.228724230648073-0.0268525105928202i | 3.36267586973131-66.0355520624191i | 0.97228611114445-0.0488868192365688i | 4.12273566148854-2.33086033355673i | 0.183791923492635+0.0920521022983762i | -0.0395658362481239-0.0259898208501946i | -9.2103510432789-3.27326720181469i | 1.02424221349705-0.0428146802924416i | 0.257227605311204+0.370906451973198i | -6.9093 | 55.2583
| 29500 | -0.0000878209680470693+0.0830176203515882i | -5.95767925109432+0.63646842269551i | 2870 | 0.777000777000777 | 0.777000777000777 | 3.26493077763197+3.91701840076514i | 115.846229101124i | -17.1657841315515+25.3434478479946i | 3.13349568781662-2.12239908621841i | 0.182585400713438-0.110945579563464i | 3.31608108853006-2.23334466578187i | -0.302249741422313i | 0.954669227997697-0.297668717056868i | 0.045330772002303+0.297668717056868i | -0.045330772002303+0.004581024365445i | -0.332994367661516-6.60024436278034i | 0.0312329465067679i | 0.206145079114315-0.0104003952722271i | 0.0000333333333333333-0.00382629986998186i | 6.66666666666667E-06-0.0382629986998186i | 0.0000276032858719496-0.00347847538054467i | 0.000228301722667859-0.00346364621490691i | 0.009+0.185353966561798i | -0.227161076785508-0.0265870752166156i | 3.33862297285647-65.8044372951858i | 0.972269352831411-0.0490527623747528i | 4.11457228869008-2.3340755105003i | 0.183887587829802+0.0923922892565799i | -0.0393156617150075-0.0258769650432357i | -9.22261002872629-3.28054997806963i | 1.02423138922694-0.0426876055282821i | 0.25572872621092+0.369590896613864i | -6.9466 | 55.3197
| 29600 | -0.0000872285861256664+0.0827371560425078i | -5.95767470949959+0.634318196325893i | 2870 | 0.777000777000777 | 0.777000777000777 | 3.27718469702812+3.92208732378998i | 116.238928182822i | -17.2891507322036+25.4293578406997i | 3.12604118318502-2.12536225058189i | 0.182251644888275-0.111118176540055i | 3.3082928280733-2.23648042712194i | -0.303274316816965i | 0.954363742923573-0.298646691247213i | 0.045636257076427+0.298646691247213i | -0.045636257076427+0.00462762556975199i | -0.332992061488832-6.5778324747965i | 0.0313388209017062i | 0.206141513849074-0.0104355785766884i | 0.0000333333333333334-0.00381337318123192i | 6.66666666666667E-06-0.0381337318123192i | 0.0000276032857367166-0.00346672391634541i | 0.000226952373864745-0.00345202277645514i | 0.009+0.185982285092516i | -0.225613938353593-0.0263252651339821i | 3.31483121168262-65.5749575900829i | 0.972252537498522-0.0492187020557096i | 4.10641943308649-2.33725364935306i | 0.18398357171501+0.0927322643391036i | -0.0390680567617828-0.0257651076756863i | -9.23485940652771-3.28776912746409i | 1.02422065540976-0.0425615096521274i | 0.254245532394689+0.368284870607822i | -6.9837 | 55.3807
| 29700 | -0.0000866421777720507+0.0824585803756968i | -5.95767021370221+0.632182449547009i | 2870 | 0.777000777000777 | 0.777000777000777 | 3.28942876350268+3.92710744623624i | 116.631627264521i | -17.4129348171219+25.5152678334047i | 3.11859671436093-2.12829125144289i | 0.181917983731013-0.111289456499689i | 3.30051469809194-2.23958070794258i | -0.304298892211617i | 0.954057256001675-0.299624351931806i | 0.045942743998325+0.299624351931806i | -0.045942743998325+0.00467454027981101i | -0.332989747454733-6.5555711241372i | 0.0314446952966442i | 0.206137936493974-0.0104707611456206i | 0.0000333333333333333-0.00380053354089106i | 6.66666666666667E-06-0.0380053354089106i | 0.0000276032856010255-0.0034550515870635i | 0.000225616571880868-0.00344047683107489i | 0.009+0.186610603623234i | -0.224082596758853-0.0260670179374652i | 3.29129676989582-65.3470954439993i | 0.97223566514463-0.0493846382675932i | 4.09827721968622-2.34039496369378i | 0.18407987502202+0.0930720284901876i | -0.0388229861698493-0.0256542352338205i | -9.24709897720489-3.29492499668923i | 1.02421001058166-0.0424363821342385i | 0.252777807090191+0.366988265787467i | -7.0207 | 55.4413
| 29800 | -0.0000860616629389355+0.0821818743380612i | -5.95766576308849+0.630061036591803i | 2870 | 0.777000777000777 | 0.777000777000777 | 3.30166278027405+3.93207896744911i | 117.02432634622i | -17.5371363863063+25.6011778261099i | 3.11116239391456-2.1311862912175i | 0.181584422892008-0.111459423495631i | 3.29274681680657-2.24264571471313i | -0.305323467606268i | 0.953749767553738-0.300601698084343i | 0.046250232446262+0.300601698084343i | -0.046250232446262+0.00472176952192499i | -0.3329874255588-6.53345879531797i | 0.0315505696915825i | 0.206134347048762-0.0105059429765136i | 0.0000333333333333333-0.00378778007263304i | 6.66666666666667E-06-0.0378778007263304i | 0.0000276032854648769-0.00344345759603872i | 0.000224294136181293-0.00342900760899084i | 0.009+0.187238922153952i | -0.222566837132711-0.0258122725131166i | 3.26801590140296-65.1208336052833i | 0.972218735768541-0.0495505709985646i | 4.09014577173005-2.34349966646161i | 0.184176497625145+0.0934115826376584i | -0.038580415323684-0.0255443344464361i | -9.25932854336254-3.30201793085731i | 1.02419945330662-0.0423122125966653i | 0.25132533725498+0.365700975656097i | -7.0575 | 55.5015
| 29900 | -0.0000854869629153748+0.0819070191708631i | -5.95766135705497+0.627953813643284i | 2870 | 0.777000777000777 | 0.777000777000777 | 3.31388655262539+3.93700208715992i | 117.417025427919i | -17.6617554397569+25.6870878188149i | 3.10373833277599-2.13404757164946i | 0.181250967976618-0.111628081599988i | 3.28498930075261-2.24567565324945i | -0.30634804300092i | 0.95344127790255-0.301578728678851i | 0.04655872209745+0.301578728678851i | -0.04655872209745+0.00476931432206901i | -0.332985095800232-6.51149399312854i | 0.0316564440865206i | 0.206130745513188-0.0105411240668448i | 0.0000333333333333333-0.00377511191185501i | 6.66666666666667E-06-0.0377511191185501i | 0.0000276032853282707-0.00343194115726849i | 0.000222984889225239-0.00341761435055446i | 0.009+0.18786724068467i | -0.221066448255451-0.0255609690091606i | 3.24498492877354-64.8961550692074i | 0.972201749369075-0.0497165002367263i | 4.08202521070399-2.34656796995317i | 0.184273439399226+0.0937509276932182i | -0.0383403101984565-0.0254353922794884i | -9.27154790968036-3.30904827351664i | 1.02418898217581-0.0421889908104945i | 0.249887913499474+0.364422895355166i | -7.0941 | 55.5612
| 30000 | -0.0000849180003000763+0.0816339963654781i | -5.95765699500826+0.625860638801999i | 2870 | 0.777000777000777 | 0.777000777000777 | 3.32609988789671+3.94187700546806i | 117.809724509617i | -17.7867919774736+25.7729978115199i | 3.09632464024737-2.13687529380805i | 0.180917624545269-0.111795434903284i | 3.27724226479264-2.24867072871133i | -0.307372618395572i | 0.95313178737195-0.302555442689686i | 0.04686821262805+0.302555442689686i | -0.04686821262805+0.00481717570588602i | -0.332982758178358-6.48967524229474i | 0.0317623184814589i | 0.206127131887004-0.0105763044140956i | 0.0000333333333333334-0.00376252820548217i | 6.66666666666667E-06-0.0376252820548217i | 0.000027603285191207-0.00342050149523023i | 0.000221688656406751-0.00340629630607861i | 0.009+0.188495559215388i | -0.219581222481978-0.0253130488055304i | 3.22220024172191-64.6730430735332i | 0.972184705945063-0.0498824259701994i | 4.07391565635187-2.34960008581942i | 0.184370700219623+0.0940900645527025i | -0.0381026373479451-0.0253273959308598i | -9.28375688290497-3.31601636666606i | 1.02417859580697-0.042066706693162i | 0.248465330011876+0.363153921632273i | -7.1306 | 55.6206
| 30100 | -0.0000843546989753414+0.0813627876592424i | -5.95765267636477+0.623781372054192i | 2870 | 0.777000777000777 | 0.777000777000777 | 3.33830259547695+3.94670392282313i | 118.202423591316i | -17.9122459994565+25.858907804225i | 3.08892142401511-2.13966965808625i | 0.180584398113525-0.111961487514043i | 3.26950582212864-2.25163114560029i | -0.308397193790224i | 0.952821296286826-0.30353183909154i | 0.047178703713174+0.30353183909154i | -0.047178703713174+0.00486535469868399i | -0.33298041269291-6.4680010871472i | 0.031868192876397i | 0.206123506169952-0.0106114840157599i | 0.0000333333333333333-0.00375002811177624i | 6.66666666666667E-06-0.0375002811177624i | 0.0000276032850536855-0.00340913784470733i | 0.000220405265996743-0.00339505273567538i | 0.009+0.189123877746106i | -0.218110955669334-0.0250684544842435i | 3.19965829562842-64.4514810941668i | 0.972167605495289-0.0500483481871641i | 4.06581722668764-2.3525962250627i | 0.1844682799622+0.0944289940963481i | -0.0378673638927366-0.0252203328252675i | -9.29595527184172-3.32292255076894i | 1.02416829284381-0.0419453503058193i | 0.247057384484828+0.361893952809937i | -7.1669 | 55.6795
| 30200 | -0.000083796984081608+0.0810933750313816i | -5.95764840055059+0.621715875240592i | 2870 | 0.777000777000777 | 0.777000777000777 | 3.35049448679581+3.95148304000725i | 118.595122673015i | -18.0381175057056+25.94481779693i | 3.08152879016199-2.14243086419879i | 0.180251294152162-0.112126243558372i | 3.26178008431415-2.25455710775716i | -0.309421769184876i | 0.952509804973118-0.304507916859435i | 0.047490195026882+0.304507916859435i | -0.047490195026882+0.004913852325441i | -0.332978059343092-6.44647009129705i | 0.0319740672713353i | 0.206119868361783-0.0106466628693147i | 0.0000333333333333333-0.00373761080014784i | 6.66666666666667E-06-0.0373761080014784i | 0.0000276032849157062-0.00339784945061859i | 0.000219134549086374-0.00338388290909715i | 0.009+0.189752196276823i | -0.21665544710595-0.0248271298005961i | 3.17735561009938-64.2314528409163i | 0.972150448018577-0.0502142668757209i | 4.0577300380086-2.35555659803325i | 0.184566178503312+0.0947677171890564i | -0.0376344575087128-0.025114190609307i | -9.3081428873464-3.32976716476666i | 1.02415807195542-0.0418249118507619i | 0.245663878043884+0.360642888755145i | -7.203 | 55.738
| 30300 | -0.0000832447819925734+0.0808257406990171i | -5.95764416700124+0.619664012025798i | 2870 | 0.777000777000777 | 0.777000777000777 | 3.36267537531552+3.95621455811764i | 118.987821754713i | -18.1644064962208+26.0307277896352i | 3.07414684317932-2.14515911118003i | 0.179918318087245-0.112289707179546i | 3.25406516126657-2.25744881835958i | -0.310446344579528i | 0.952197313757816-0.305483674968729i | 0.047802686242184+0.305483674968729i | -0.047802686242184+0.004962669610799i | -0.332975698128328-6.42508083731766i | 0.0320799416662734i | 0.206116218462242-0.0106818409722434i | 0.0000333333333333334-0.00372527545097244i | 6.66666666666667E-06-0.0372527545097244i | 0.0000276032847772696-0.00338663556785072i | 0.000217876339531688-0.00337278610558044i | 0.009+0.190380514807541i | -0.215214499442514-0.0245890196551397i | 3.15528876756308-64.0129422533303i | 0.972133233513725-0.0503801820240003i | 4.04965420490761-2.3584814144262i | 0.184664395719793+0.0951062346806383i | -0.0374038864158009-0.0250089571466143i | -9.32031954231676-3.33655054609184i | 1.0241479318357-0.041705381668908i | 0.244284615177617+0.359400630849512i | -7.239 | 55.7961
| 30400 | -0.0000826980202908963+0.080559867113254i | -5.95763997516152+0.617625647868281i | 2870 | 0.777000777000777 | 0.777000777000777 | 3.37484507652257+3.96089867854927i | 119.380520836412i | -18.2911129710022+26.1166377823402i | 3.06677568597917-2.1478545973823i | 0.179585475300208-0.112451882537601i | 3.24636116127938-2.2603064799199i | -0.31147091997418i | 0.951883822968958-0.306459112395115i | 0.048116177031042+0.306459112395115i | -0.048116177031042+0.00501180757906505i | -0.332973329047999-6.40383192643249i | 0.0321858160612117i | 0.206112556471071-0.0107170183220282i | 0.0000333333333333333-0.00371302125541002i | 6.66666666666667E-06-0.0371302125541002i | 0.0000276032846383753-0.00337549546109466i | 0.000216630473899559-0.00336176161369313i | 0.009+0.191008833338259i | -0.213787918624513-0.0243540700664324i | 3.13345441190265-63.7959334966349i | 0.972115961979516-0.0505460936201274i | 4.04158984028583-2.36137088327864i | 0.184762931488937+0.0954445474060705i | -0.0371756193669971-0.0249046205131636i | -9.33248505168409-3.34327303068099i | 1.02413787120279-0.0415867502373348i | 0.242919403669445+0.358167081960275i | -7.2748 | 55.8537
| 30500 | -0.0000821566277444554+0.0802957369553469i | -5.95763582448533+0.615600649990993i | 2870 | 0.777000777000777 | 0.777000777000777 | 3.38700340791925+3.96553560297778i | 119.773219918111i | -18.4182369300498+26.2025477750453i | 3.05941541990629-2.15051752047361i | 0.179252771127936-0.112612773808924i | 3.23866819103423-2.26313029428253i | -0.312495495368832i | 0.951569332935633-0.307434228114624i | 0.0484306670643671+0.307434228114624i | -0.0484306670643671+0.00506126725420797i | -0.332970952101647-6.38272197820982i | 0.0322916904561499i | 0.206108882388016-0.0107521949161559i | 0.0000333333333333334-0.00370084741522836i | 6.66666666666667E-06-0.0370084741522835i | 0.0000276032844990232-0.00336442840468474i | 0.000215396791414835-0.00335080873118436i | 0.009+0.191637151868977i | -0.212375513826319-0.024122228144525i | 3.11184924712298-63.5804109577494i | 0.972098633414752-0.0507120016522487i | 4.03353705536529-2.36422521296639i | 0.184861785688495+0.0957826561857364i | -0.0369496256376442-0.0248011689926776i | -9.34463923240458-3.34993495298679i | 1.02412788879854-0.0414690081668664i | 0.241568054531033+0.356942146411856i | -7.3104 | 55.911
| 30600 | -0.0000816205342831432+0.0800333331329371i | -5.95763171443546+0.613588887352518i | 2870 | 0.777000777000777 | 0.777000777000777 | 3.39915018901511+3.97012553334256i | 120.16591899981i | -18.5457783733635+26.2884577677503i | 3.05206614475036-2.15314807743589i | 0.178920210862853-0.112772385185849i | 3.23098635561321-2.26592046262174i | -0.313520070763484i | 0.951253843987978-0.308409021103624i | 0.048746156012022+0.308409021103624i | -0.048746156012022+0.00511104965985998i | -0.332968567288681-6.3617496302627i | 0.032397564851088i | 0.206105196212821-0.0107873707521089i | 0.0000333333333333334-0.00368875314262957i | 6.66666666666667E-06-0.0368875314262957i | 0.0000276032843592136-0.00335343368244106i | 0.000214175133908684-0.00333992676483741i | 0.009+0.192265470399695i | -0.210977097386816-0.023893442065169i | 3.09047003605198-63.3663592413922i | 0.972081247818227-0.0508779061084902i | 4.02549595970158-2.3670446112009i | 0.184960958196658+0.0961205618256661i | -0.0367258750149621-0.024698591072159i | -9.35678190345057-3.35653664599004i | 1.024117983388-0.0413521461997141i | 0.240230381937276+0.355725729958142i | -7.3459 | 55.9679
| 30700 | -0.0000810896709761949+0.0797726387763661i | -5.95762764448344+0.611590230618807i | 2870 | 0.777000777000777 | 0.777000777000777 | 3.4112852413183+3.97466867182999i | 120.558618081508i | -18.6737373009434+26.3743677604554i | 3.04472795875795-2.1557464645629i | 0.178587799753011-0.112930720876257i | 3.22331575851096-2.26867718543916i | -0.314544646158136i | 0.95093735645718-0.30938349033882i | 0.04906264354282+0.30938349033882i | -0.04906264354282+0.00516115581931598i | -0.332966174608299-6.34091353795515i | 0.0325034392460263i | 0.206101497945231-0.0108225458273626i | 0.0000333333333333333-0.00367673766008028i | 6.66666666666667E-06-0.0367673766008028i | 0.0000276032842189461-0.00334251058751511i | 0.000212965345768118-0.0033291150303254i | 0.009+0.192893788930413i | -0.209592484746526-0.0236676610447223i | 3.06931359907442-63.1537631662651i | 0.972063805188736-0.0510438069769448i | 4.01746666119643-2.36982928502604i | 0.185060448892045+0.0964582651177704i | -0.0365043377878219-0.0245968754375337i | -9.36891288580174-3.36307844121118i | 1.02410815375886-0.0412361552071646i | 0.238906203162817+0.354517739755394i | -7.3812 | 56.0243
| 30800 | -0.0000805639700100326+0.0795136372350622i | -5.95762361410937+0.609604552135477i | 2870 | 0.777000777000777 | 0.777000777000777 | 3.42340838832688+3.97916522085692i | 120.951317163207i | -18.8021137127895+26.4602777531605i | 3.03740095864472-2.15831287745846i | 0.178255543002184-0.113087785103178i | 3.2156565016469-2.27140066256164i | -0.315569221552788i | 0.950619870675472-0.310357634797259i | 0.049380129324528+0.310357634797259i | -0.049380129324528+0.00521158675552902i | -0.332963774060005-6.32021237411379i | 0.0326093136409644i | 0.206097787584981-0.0108577201394019i | 0.0000333333333333333-0.00366480020014496i | 6.66666666666667E-06-0.0366480020014496i | 0.0000276032840782213-0.00333165842223822i | 0.000211767273886639-0.00331837285206969i | 0.009+0.193522107461131i | -0.208221494386192-0.0234448353157295i | 3.04837681289774-62.9426077613207i | 0.97204630552503-0.0512097042457502i | 4.00944926611003-2.37257944081541i | 0.185160257653687+0.096795766840069i | -0.0362849847367577-0.0244960109694052i | -9.38103200243625-3.36956066872144i | 1.02409839872101-0.0411210261873182i | 0.237595338520025+0.353318084335756i | -7.4164 | 56.0804
| 30900 | -0.000080043364666602+0.0792563120739926i | -5.95761962280174+0.60763172590061i | 2870 | 0.777000777000777 | 0.777000777000777 | 3.43551945551994+3.9836153830543i | 121.344016244906i | -18.9309076089017+26.5461877458656i | 3.03008523960728-2.16084751103427i | 0.177923445769959-0.113243582104392i | 3.20800868537724-2.27409109313866i | -0.316593796947439i | 0.950301386976138-0.311331453456327i | 0.049698613023862+0.311331453456327i | -0.049698613023862+0.00526234349111199i | -0.332961365643124-6.2996448287458i | 0.0327151880359027i | 0.206094065131821-0.0108928936857058i | 0.0000333333333333334-0.00365294000532249i | 6.66666666666667E-06-0.0365294000532249i | 0.0000276032839370387-0.00332087649797301i | 0.000210580767615999-0.00330769956310102i | 0.009+0.194150425991849i | -0.206863947766762-0.0232249161031582i | 3.02765660934881-62.7328782621057i | 0.972028748825931-0.0513755979030163i | 4.00144387907404-2.37529528426909i | 0.185260384361026+0.097133067756919i | -0.0360677871242127-0.0243959867389163i | -9.39313907832168-3.37598365715369i | 1.02408871710597-0.0410067502628767i | 0.236297611298473+0.352126673581434i | -7.4514 | 56.1361
| 31000 | -0.0000795277893022059+0.0790006470701886i | -5.95761567005727+0.605671627538113i | 2870 | 0.777000777000777 | 0.777000777000777 | 3.44761827034874+3.988019361251i | 121.736715326604i | -19.0601189892801+26.6320977385706i | 3.02278089533527-2.16335055950816i | 0.177591513171841-0.113398116132042i | 3.20037240850711-2.2767486756402i | -0.317618372342091i | 0.949981905693505-0.312304945293757i | 0.050018094306495+0.312304945293757i | -0.050018094306495+0.00531342704833399i | -0.332958949357314-6.279209608761i | 0.0328210624308408i | 0.20609033058548-0.0109280664637636i | 0.0000333333333333333-0.00364115632788596i | 6.66666666666667E-06-0.0364115632788596i | 0.0000276032837953985-0.00331016413496775i | 0.000209405678719031-0.00329709450492318i | 0.009+0.194778744522567i | -0.205519669270776-0.0230078556012713i | 3.0071499742009-62.5245601071834i | 0.97201113509016-0.0515414879369015i | 3.99345060310336-2.37797702041071i | 0.185360828893896+0.0974701686192334i | -0.0358527166850075-0.0242967920037143i | -9.40523394040601-3.38234773371289i | 1.02407910776651-0.0408933186789751i | 0.235012847705753+0.35094341869938i | -7.4862 | 56.1914
| 31100 | -0.0000790171793268128+0.078746626209337i | -5.9576117553808+0.603724134271584i | 2870 | 0.777000777000777 | 0.777000777000777 | 3.45970466222765+3.9923773584578i | 122.129414408303i | -19.1897478539247+26.7180077312756i | 3.0154880180234-2.16582221640211i | 0.177259750279349-0.113551391452241i | 3.19274776830275-2.27937360785435i | -0.318642947736743i | 0.949661427162952-0.313278109287619i | 0.050338572837048+0.313278109287619i | -0.050338572837048+0.005364838449124i | -0.332956525201743-6.25890543770101i | 0.0329269368257791i | 0.206086583945706-0.0109632384710487i | 0.0000333333333333333-0.00362944842972556i | 6.66666666666667E-06-0.0362944842972556i | 0.0000276032836533005-0.00329952066221352i | 0.000208241861323549-0.00328655702737944i | 0.009+0.195407063053285i | -0.204188486145074-0.0227936069511157i | 2.98685394602966-62.3176389346284i | 0.971993464316528-0.0517073743354893i | 3.98546953960969-2.38062485358444i | 0.18546159113251+0.0978070701647001i | -0.0356397456170297-0.0241984162040182i | -9.41731641760845-3.38865322418622i | 1.0240695695761-0.0407807228010584i | 0.233740876809719+0.349768232196634i | -7.5209 | 56.2462
| 31200 | -0.0000785114711838219+0.0784942336824341i | -5.95760787828504+0.601789124898662i | 2870 | 0.777000777000777 | 0.777000777000777 | 3.47177846252505+3.99668957785163i | 122.522113490002i | -19.3197942028354+26.8039177239808i | 3.00820669838331-2.16826267454029i | 0.176928162120123-0.113703412344688i | 3.18513486050343-2.28196608688498i | -0.319667523131395i | 0.949339951720902-0.314250944416329i | 0.050660048279098+0.314250944416329i | -0.050660048279098+0.00541657871506601i | -0.332954093175757-6.23873105547199i | 0.0330328112207171i | 0.206082825212231-0.0109984097050398i | 0.0000333333333333334-0.00361781558219439i | 6.66666666666667E-06-0.0361781558219439i | 0.0000276032835107452-0.00328894541730404i | 0.00020708917187725-0.00327608648852125i | 0.009+0.196035381584003i | -0.202870228444825-0.0225821242186086i | 2.96676561509765-62.1121005785954i | 0.971975736503771-0.0518732570868881i | 3.97750078841311-2.38323898745196i | 0.185562670957459+0.0981437731179912i | -0.0354288465721382-0.0241008489587821i | -9.42938634081009-3.39490045295297i | 1.02406010142853-0.0406689541128068i | 0.232481530482039+0.34860102785616i | -7.5555 | 56.3007
| 31300 | -0.0000780106023302879+0.0782434538825076i | -5.95760403829049+0.599866479765892i | 2870 | 0.777000777000777 | 0.777000777000777 | 3.48383950455416+4.00095622275987i | 122.914812571701i | -19.4502580360123+26.8898277166858i | 3.00093702565556-2.1706721260473i | 0.176596753678029-0.113854183102286i | 3.17753377933359-2.28452630914959i | -0.320692098526047i | 0.949017479704826-0.31522344965865i | 0.050982520295174+0.31522344965865i | -0.050982520295174+0.00546864886739701i | -0.332951653278875-6.21868521808371i | 0.0331386856156554i | 0.2060790543848-0.0110335801632213i | 0.0000333333333333333-0.00360625706595734i | 6.66666666666667E-06-0.0360625706595734i | 0.0000276032833677317-0.00327843774629831i | 0.000205947469103631-0.0032656822544796i | 0.009+0.196663700114721i | -0.201564728978819-0.0223733623732048i | 2.94688212226639-61.9079310659583i | 0.971957951650688-0.0520391361792333i | 3.96954444775507-2.38581962499i | 0.185664068249692+0.0984802781909762i | -0.0352199926472734-0.0240040800619566i | -9.44144354284465-3.40108974299398i | 1.02405070223741-0.0405580042140984i | 0.231234643343049+0.347441720713276i | -7.5899 | 56.3548
| 31400 | -0.0000775145112175812+0.0779942714013988i | -5.9576002349253+0.597956080744058i | 2870 | 0.777000777000777 | 0.777000777000777 | 3.4958876235638+4.00517749664502i | 123.307511653399i | -19.5811393534554+26.9757377093909i | 2.99367908762151-2.17305076234616i | 0.176265529893272-0.114003708030757i | 3.16994461751478-2.28705447037692i | -0.321716673920699i | 0.94869401145324-0.31619562399369i | 0.0513059885467601+0.31619562399369i | -0.0513059885467601+0.00552104992700903i | -0.332949205510483-6.19876669739277i | 0.0332445600105935i | 0.206075271463142-0.0110687498430727i | 0.0000333333333333333-0.00359477217084283i | 6.66666666666667E-06-0.0359477217084283i | 0.000027603283224261-0.00326799700358578i | 0.000204816613958868-0.00325534369933866i | 0.009+0.197292018645439i | -0.20027182325601-0.0221672772671249i | 2.92720065793519-61.7051166130184i | 0.971940109755998-0.0522050116006371i | 3.96160061431043-2.38836696848683i | 0.185765782890513+0.0988165860829211i | -0.0350131573757724-0.0239080994788396i | -9.4534878584891-3.40722141590096i | 1.02404137093579-0.0404478648190187i | 0.230000052707878+0.346290227032569i | -7.6241 | 56.4086
| 31500 | -0.0000770231372724815+0.0777466710266082i | -5.95759646772505+0.596057811203996i | 2870 | 0.777000777000777 | 0.777000777000777 | 3.50792265672901+4.00935360308929i | 123.700210735098i | -19.7124381551646+27.0616477020959i | 2.98643297061528-2.17539877415664i | 0.175934495662502-0.114151991448273i | 3.16236746627778-2.28955076560491i | -0.322741249315351i | 0.948369547305707-0.317167466400904i | 0.051630452694293+0.317167466400904i | -0.051630452694293+0.00557378291444699i | -0.332946749869896-6.17897428085136i | 0.0333504344055318i | 0.206071476447001-0.011103918742071i | 0.0000333333333333334-0.0035833601956973i | 6.66666666666667E-06-0.035833601956973i | 0.0000276032830803326-0.00325762255175417i | 0.000203696469589665-0.00324507020501196i | 0.009+0.197920337176157i | -0.198991349433274-0.0219638256151339i | 2.90771846100613-61.5036436222818i | 0.971922210818497-0.0523708833392i | 3.95366938320052-2.39088121954002i | 0.185867814761562+0.0991526974806937i | -0.0348083147188807-0.0238128973425213i | -9.46551912445406-3.41329579188529i | 1.02403210647571-0.0403385277539077i | 0.228777598533797+0.345146464285378i | -7.6582 | 56.4619
| 31600 | -0.0000765364208786826+0.0775006377381978i | -5.9575927362327+0.59417155599285i | 2870 | 0.777000777000777 | 0.777000777000777 | 3.51994444314162+4.01348474577965i | 124.092909816797i | -19.84415444114+27.147557694801i | 2.97919875953548-2.17771635149326i | 0.175603655838939-0.114299037685075i | 3.15480241537442-2.29201538917834i | -0.323765824710003i | 0.948044087602834-0.318138975860096i | 0.051955912397166+0.318138975860096i | -0.051955912397166+0.005626848849907i | -0.332944286356521-6.15930677126016i | 0.0334563088004701i | 0.206067669336106-0.0111390868576959i | 0.0000333333333333333-0.00357202044824255i | 6.66666666666667E-06-0.0357202044824255i | 0.0000276032829359466-0.0032473137614596i | 0.000202586901291985-0.00323486116112051i | 0.009+0.198548655706875i | -0.197723148264311-0.0217629649748443i | 2.88843281787427-61.3034986793014i | 0.971904254836904-0.0525367513830351i | 3.94575084800479-2.39336257905322i | 0.185970163744814+0.0994886130589576i | -0.0346054390574562-0.0237184639504114i | -9.47753717937432-3.4193131897868i | 1.0240229078278-0.0402299849554505i | 0.227567123368776+0.344010351127727i | -7.6922 | 56.5149
| 31700 | -0.0000760543033587113+0.0772561567057543i | -5.95758903999838+0.592297201410783i | 2870 | 0.777000777000777 | 0.777000777000777 | 3.53195282380078+4.0175711284929i | 124.485608898496i | -19.9762882113816+27.2334676875061i | 2.97197653785711-2.18000368366363i | 0.175273015232481-0.114444851083108i | 3.14724955308959-2.29444853474674i | -0.324790400104655i | 0.947717632686273-0.31911015135142i | 0.052282367313727+0.31911015135142i | -0.052282367313727+0.00568024875323497i | -0.332941814969835-6.13976298652647i | 0.0335621831954082i | 0.206063850130188-0.0111742541874293i | 0.0000333333333333333-0.0035607522449358i | 6.66666666666667E-06-0.035607522449358i | 0.0000276032827911028-0.00323707001129958i | 0.000201487776470746-0.00322471596487365i | 0.009+0.199176974237593i | -0.196467063049744-0.021564653727538i | 2.86934106144239-61.1046685495822i | 0.971886241809951-0.0527026157202659i | 3.9378451007736-2.39581124723362i | 0.186072829722567+0.0998243334803654i | -0.0344045051838615-0.023624789760856i | -9.48954186379916-3.42527392708212i | 1.0240137739809-0.0401222284688042i | 0.226368472301201+0.342881807378785i | -7.726 | 56.5675
| 31800 | -0.0000755767269562437+0.077013213285411i | -5.95758537857929+0.590434635188151i | 2870 | 0.777000777000777 | 0.777000777000777 | 3.54394764160343+4.02161295508091i | 124.878307980194i | -20.1088394658893+27.3193776802112i | 2.96476638764335-2.18226095926661i | 0.174942578609829-0.114589435995649i | 3.13970896625318-2.29685039526226i | -0.325814975499307i | 0.947390182898723-0.320080991855379i | 0.052609817101277+0.320080991855379i | -0.052609817101277+0.00573398364392796i | -0.332939335709056-6.12034175942686i | 0.0336680575903465i | 0.206060018828986-0.0112094207287442i | 0.0000333333333333334-0.00354955491083223i | 6.66666666666667E-06-0.0354955491083223i | 0.0000276032826458015-0.00322689068768792i | 0.000200398964600334-0.00321463402095168i | 0.009+0.199805292768311i | -0.19522293958829-0.0213688510594849i | 2.85044057015985-60.9071401755527i | 0.971868171736408-0.0528684763389742i | 3.9299522320408-2.3982274235892i | 0.18617581257743+0.10015985939575i | -0.0342054882940376-0.0235318653898338i | -9.50153302018272-3.43117831989276i | 1.02400470394163-0.0400152504457646i | 0.225181492910747+0.34176075399979i | -7.7597 | 56.6197
| 31900 | -0.000075103634818802+0.0767717930169213i | -5.95758175153957+0.588583746463064i | 2870 | 0.777000777000777 | 0.777000777000777 | 3.55592874133455+4.02561042945617i | 125.271007061893i | -20.2418082046632+27.4052876729162i | 2.95756838955736-2.18448836619069i | 0.174612350694609-0.114732796786948i | 3.13218074025197-2.29922116297764i | -0.326839550893959i | 0.947061738583926-0.32105149635283i | 0.0529382614160741+0.32105149635283i | -0.0529382614160741+0.00578805454112902i | -0.332936848573711-6.10104193737382i | 0.0337739319852845i | 0.206056175432232-0.0112445864791235i | 0.0000333333333333333-0.0035384277794503i | 6.66666666666667E-06-0.035384277794503i | 0.0000276032825000424-0.00321677518473229i | 0.000199320337186012-0.0032046147413909i | 0.009+0.200433611299029i | -0.193990626129047-0.0211755169437473i | 2.83172876708454-60.710900673595i | 0.97185004461501-0.053034333227288i | 3.92207233083556-2.40061130692621i | 0.186279112192313+0.100495191444311i | -0.0340083639797556-0.0234396816077348i | -9.51351049287412-3.43702668299311i | 1.02399569673408-0.0399090431429693i | 0.224006035220315+0.340647113073418i | -7.7932 | 56.6715
| 32000 | -0.0000746349709808371+0.0765318816207908i | -5.95757815845015+0.586744425759396i | 2870 | 0.777000777000777 | 0.777000777000777 | 3.56789596965756+4.02956375557737i | 125.663706143592i | -20.3751944277033+27.4911976656212i | 2.95038262287391-2.18668609161211i | 0.174282336167495-0.114874937831861i | 3.12466495904141-2.30156102944397i | -0.32786412628861i | 0.946732300086668-0.322021663824979i | 0.053267699913332+0.322021663824979i | -0.053267699913332+0.00584246246363102i | -0.332934353563025-6.08186238218709i | 0.0338798063802228i | 0.206052319939659-0.0112797514360399i | 0.0000333333333333333-0.00352737019263952i | 6.66666666666667E-06-0.0352737019263952i | 0.000027603282353826-0.00320672290411404i | 0.000198251767726159-0.0031946575454707i | 0.009+0.201061929829747i | -0.192769973324836-0.0209846121224544i | 2.81320311896753-60.5159373311356i | 0.971831860444498-0.0532001863732877i | 3.91420548469503-2.40296309534617i | 0.186382728450423+0.100830330253792i | -0.0338131082210434-0.0233482293362148i | -9.52547412810771-3.44281932981797i | 1.02398675139937-0.0398035989201384i | 0.222841951649114+0.33954080778365i | -7.8266 | 56.723
| 32100 | -0.0000741706803471773+0.0762934649954629i | -5.95757459888862+0.584916564965216i | 2870 | 0.777000777000777 | 0.777000777000777 | 3.57984917510453+4.03347313743522i | 126.05640522529i | -20.5089981350095+27.5771076583264i | 2.94320916549116-2.18885432199326i | 0.173952539666341-0.115015863515496i | 3.1171617051575-2.30387018550876i | -0.328888701683262i | 0.946401867752777-0.322991493253391i | 0.053598132247223+0.322991493253391i | -0.053598132247223+0.00589720842987101i | -0.332931850676502-6.06280196986919i | 0.0339856807751609i | 0.206048452350991-0.0113149155969751i | 0.0000333333333333334-0.00351638150045062i | 6.66666666666667E-06-0.0351638150045062i | 0.0000276032822071516-0.00319673325497025i | 0.000197193131675318-0.00318476185960272i | 0.009+0.201690248360465i | -0.191560834186579-0.0207960980895341i | 2.7948611353596-60.3222376037948i | 0.971813619223571-0.0533660357650957i | 3.90635177967623-2.40528298624357i | 0.186486661235254+0.101165276440665i | -0.0336196973787804-0.0232574996451278i | -9.53742377399315-3.44855657247i | 1.02397786699533-0.03969891023835i | 0.221689096966758+0.338441762396032i | -7.8598 | 56.774
| 32200 | -0.0000737107086768322+0.0760565292145537i | -5.95757107243915+0.583100057311579i | 2870 | 0.777000777000777 | 0.777000777000777 | 3.5917882080663+4.03733877903851i | 126.449104306989i | -20.6432193265819+27.6630176510314i | 2.93604809394238-2.19099324308118i | 0.173622965786307-0.115155578232857i | 3.10967105972869-2.30614882131404i | -0.329913277077914i | 0.946070441929127-0.323960983619981i | 0.053929558070873+0.323960983619981i | -0.053929558070873+0.00595229345793302i | -0.332929339913365-6.04385959038557i | 0.0340915551700992i | 0.206044572665963-0.0113500789594012i | 0.0000333333333333333-0.00350546106100822i | 6.66666666666667E-06-0.0350546106100822i | 0.0000276032820600195-0.00318680565377783i | 0.000196144306408039-0.00317492711722193i | 0.009+0.202318566891183i | -0.190363064038676-0.0206099370738869i | 2.77670036773927-60.1297891125938i | 0.971795320950977-0.0535318813907894i | 3.89851130036891-2.40757117630336i | 0.186590910430571+0.101500030610303i | -0.0334281081874539-0.0231674837495301i | -9.54935928050545-3.45423872172693i | 1.02396904259617-0.0395949696583493i | 0.220547328248365+0.337349902238374i | -7.8929 | 56.8248
| 32300 | -0.0000732550025671516+0.0758210605241416i | -5.95756757869231+0.581294797351752i | 2870 | 0.777000777000777 | 0.777000777000777 | 3.60371292078264+4.04116088440025i | 126.841803388688i | -20.7778580024205+27.7489276437365i | 2.92889948340744-2.19310303990572i | 0.173293619079992-0.11529408638849i | 3.10219310248743-2.30839712629421i | -0.330937852472566i | 0.945738022963634-0.324930133907024i | 0.054261977036366+0.324930133907024i | -0.054261977036366+0.006007718565542i | -0.332926821273207-6.02503414744818i | 0.0341974295650373i | 0.206040680884304-0.0113852415208023i | 0.0000333333333333333-0.00349460824038591i | 6.66666666666667E-06-0.0349460824038591i | 0.0000276032819124301-0.00317693952424002i | 0.000195105171183507-0.00316515275867985i | 0.009+0.202946885421901i | -0.189176520475379-0.0204260920229921i | 2.75871840866163-59.9385796412164i | 0.971776965625441-0.0536977232385028i | 3.89068412990711-2.40982786149844i | 0.186695475920414+0.101834593357154i | -0.0332383177480816-0.0230781730067582i | -9.56128049947495-3.4598660870485i | 1.02396027729206-0.0394917698388948i | 0.219416504830719+0.33626515368191i | -7.9259 | 56.8751
| 32400 | -0.0000728035094383272+0.0755870453401067i | -5.95756411724498+0.579500680940818i | 2870 | 0.777000777000777 | 0.777000777000777 | 3.61562316733228+4.04493965752405i | 127.234502470387i | -20.9129141625252+27.8348376364415i | 2.92176340772453-2.19518389677813i | 0.172964504057568-0.115431392396139i | 3.0947279117821-2.31061528917427i | -0.331962427867218i | 0.945404611205256-0.325898943097148i | 0.054595388794744+0.325898943097148i | -0.054595388794744+0.00606348477007002i | -0.33292429475518-6.0063245583032i | 0.0343033039599756i | 0.206036777005741-0.0114204032786474i | 0.0000333333333333333-0.00348382241248348i | 6.66666666666667E-06-0.0348382241248348i | 0.0000276032817643828-0.00316713429717483i | 0.000194075607110923-0.00315543823113966i | 0.009+0.203575203952619i | -0.188001063318115-0.0202445265869315i | 2.74091289092721-59.7485971333264i | 0.971758553245673-0.0538635612962986i | 3.88287034998177-2.41205323708696i | 0.186800357589077+0.10216896526491i | -0.0330503035212858-0.022989558913575i | -9.57318728457726-3.46543897658323i | 1.0239515701889-0.0393893035351337i | 0.218296488269341+0.335187444122796i | -7.9587 | 56.9251
| 32500 | -0.0000723561775182208+0.0753544702455164i | -5.95756068770026+0.577717605215626i | 2870 | 0.777000777000777 | 0.777000777000777 | 3.62751880362293+4.04867530239063i | 127.627201552085i | -21.0483878068961+27.9207476291466i | 2.91463993940166-2.19723599728943i | 0.172635625186918-0.115567500678398i | 3.08727556458858-2.31280349796783i | -0.33298700326187i | 0.945070207003994-0.326867410173343i | 0.054929792996006+0.326867410173343i | -0.054929792996006+0.006119593088527i | -0.332921760358857-5.9877297535232i | 0.0344091783549139i | 0.206032861030004-0.0114555642304198i | 0.0000333333333333333-0.0034731029589066i | 6.66666666666667E-06-0.034731029589066i | 0.0000276032816158779-0.0031573894104056i | 0.000193055497115625-0.00314578298847315i | 0.009+0.204203522483337i | -0.186836554573748-0.0200652051028202i | 2.72328148677079-59.5598296899371i | 0.9717400838104-0.0540293955523068i | 3.87507004085264-2.41424749761037i | 0.186905555321114+0.102503146906674i | -0.032864043320523-0.0229016331033843i | -9.58507949132319-3.470957697175i | 1.02394292040791-0.0392875635970135i | 0.217187142296566+0.33411670196407i | -7.9914 | 56.9748
| 32600 | -0.000071912955827524+0.0751233219880622i | -5.95755728966731+0.575945468575144i | 2870 | 0.777000777000777 | 0.777000777000777 | 3.63939968738115+4.05236802294456i | 128.019900633784i | -21.1842789355331+28.0066576218517i | 2.90752914962831-2.19925952430903i | 0.172306986893774-0.115702415666365i | 3.07983613652208-2.3149619399754i | -0.334011578656522i | 0.944734810710889-0.327835534118954i | 0.0552651892891109+0.327835534118954i | -0.0552651892891109+0.00617604453756798i | -0.332919218083396-5.96924867680222i | 0.0345150527498519i | 0.206028932956812-0.0114907243735879i | 0.0000333333333333333-0.00346244926884861i | 6.66666666666667E-06-0.0346244926884861i | 0.0000276032814669156-0.00314770430865354i | 0.000192044725905927-0.00313618649115959i | 0.009+0.204831841014054i | -0.185682858393755-0.019888092579631i | 2.70582190706923-59.3722655668351i | 0.971721557318297-0.0541952259945875i | 3.86728328136057-2.41641083689059i | 0.187011069001311+0.102837138845116i | -0.0326795153054591-0.0228143873435104i | -9.59695697704846-3.47642255436942i | 1.02393432708535-0.0391865429677208i | 0.216088332780494+0.333052856597948i | -8.0239 | 57.0241
| 32700 | -0.0000714737941652358+0.0748935874775438i | -5.95755392276122+0.574184170661169i | 2870 | 0.777000777000777 | 0.777000777000777 | 3.65126567814232+4.0560180230811i | 128.412599715483i | -21.3205875484364+28.0925676145568i | 2.90043110828671-2.20125465998316i | 0.171978593561857-0.11583614179931i | 3.07240970184857-2.31709080178247i | -0.335036154051174i | 0.944398422678027-0.32880331391769i | 0.055601577321973+0.32880331391769i | -0.055601577321973+0.00623284013348396i | -0.332916667928283-5.95088028475589i | 0.0346209271447902i | 0.206024992785902-0.0115258837056314i | 0.0000333333333333334-0.00345186073897446i | 6.66666666666667E-06-0.0345186073897446i | 0.0000276032813174955-0.00313807844343222i | 0.000191043179940657-0.00312664820618634i | 0.009+0.205460159544772i | -0.184539841034269-0.019713154683401i | 2.68853190056769-59.1858931720496i | 0.971702973768123-0.0543610526112537i | 3.85951014893954-2.41854344802831i | 0.1871168985147+0.103170941632647i | -0.0324966979754917-0.0227278135325431i | -9.60881960090354-3.48183385241993i | 1.02392578937221-0.0390862346821548i | 0.21499992768487+0.331995838388517i | -8.0563 | 57.073
| 32800 | -0.0000710386430944422+0.0746652537833958i | -5.95755058660301+0.572433612339368i | 2870 | 0.777000777000777 | 0.777000777000777 | 3.66311663724047+4.05962550663335i | 128.805298797182i | -21.4573136456058+28.1784776072618i | 2.89334588396351-2.20322158573352i | 0.171650449533021-0.115968683524334i | 3.06499633349653-2.31919026925785i | -0.336060729445826i | 0.944061043258531-0.329770748553619i | 0.055938956741469+0.329770748553619i | -0.055938956741469+0.006289980892207i | -0.332914109892842-5.93262354672359i | 0.0347268015397283i | 0.206021040516989-0.011561042224024i | 0.0000333333333333334-0.00344133677330686i | 6.66666666666667E-06-0.0344133677330686i | 0.0000276032811676176-0.00312851127294413i | 0.000190050747397403-0.00311716760695138i | 0.009+0.20608847807549i | -0.183407370817028-0.0195403577228164i | 2.67140925312461-59.0007010633798i | 0.971684333158535-0.0545268753903904i | 3.8517507196285-2.42064552340015i | 0.187223043746536+0.103504555811562i | -0.0323155701634146-0.0226419036977448i | -9.62066722384348-3.48719189429398i | 1.02391730643391-0.0389866318654302i | 0.213921797029854+0.330945578654821i | -8.0886 | 57.1215
| 32900 | -0.0000706074539284055+0.0744383081322623i | -5.95754728081941+0.570693695680678i | 2870 | 0.777000777000777 | 0.777000777000777 | 3.67495242779804+4.06319067735936i | 129.19799787888i | -21.5944572270413+28.2643875999668i | 2.88627354396106-2.20516048225581i | 0.171322559107399-0.116100045296036i | 3.05759610306846-2.32126052755185i | -0.337085304840478i | 0.943722672806568-0.330737837011172i | 0.056277327193432+0.330737837011172i | -0.056277327193432+0.00634746782930601i | -0.332911543976409-5.91447744457582i | 0.0348326759346666i | 0.206017076149805-0.0115961999262398i | 0.0000333333333333333-0.00343087678311443i | 6.66666666666667E-06-0.0343087678311443i | 0.0000276032810172824-0.00311900226197895i | 0.000189067318141404-0.00310774417316743i | 0.009+0.206716796606208i | -0.182285318091131-0.0193696686351509i | 2.65445178697362-58.8166779459624i | 0.971665635488269-0.0546926943200843i | 3.8440050680838-2.42271725465691i | 0.187329504582299+0.103837981914201i | -0.0321361110292175-0.0225566499925174i | -9.63249970861745-3.49249698167868i | 1.02390887744997-0.0388877277314081i | 0.21285381285363+0.329902009654264i | -8.1208 | 57.1698
| 33000 | -0.0000701801787169468+0.0742127379056166i | -5.95754400504279+0.568964323943061i | 2870 | 0.777000777000777 | 0.777000777000777 | 3.68677291471564+4.06671373892963i | 129.590696960579i | -21.7320182927431+28.3502975926719i | 2.87921415430885-2.20707152951856i | 0.170994926543547-0.116230231576186i | 3.0502090808524-2.32330176109475i | -0.33810988023513i | 0.943383311677342-0.331704578275143i | 0.056616688322658+0.331704578275143i | -0.056616688322658+0.00640530195998701i | -0.332908970178344-5.89644097252368i | 0.0349385503296047i | 0.206013099684062-0.0116313568097529i | 0.0000333333333333334-0.00342048018680197i | 6.66666666666667E-06-0.0342048018680196i | 0.0000276032808664893-0.00310955088181373i | 0.000188092783695102-0.0030983773907679i | 0.009+0.207345115136926i | -0.181173555195636-0.019201054972563i | 2.63765736000302-58.6338126698915i | 0.971646880755965-0.0548585093884221i | 3.8362732675906-2.42475883272115i | 0.187436280907677+0.104171220463098i | -0.0319583000540207-0.0224720446939288i | -9.64431691975843-3.49774941498657i | 1.02390050161378-0.0387895155812554i | 0.211795849174844+0.328865064566369i | -8.1528 | 57.2176
| 33100 | -0.0000697567702331113+0.0739885306374199i | -5.95754075891108+0.567245401553553i | 2870 | 0.777000777000777 | 0.777000777000777 | 3.69857796466177+4.07019489491465i | 129.983396042278i | -21.8699968427109+28.436207585377i | 2.87216777977486-2.20895490676168i | 0.170667556058595-0.116359246833396i | 3.04283533583346-2.32531415359508i | -0.339134455629781i | 0.943042960227102-0.332670971330691i | 0.056957039772898+0.332670971330691i | -0.056957039772898+0.00646348429908999i | -0.332906388498049-5.87851313693333i | 0.035044424724543i | 0.206009111119497-0.0116665128720393i | 0.0000333333333333334-0.00341014640980257i | 6.66666666666667E-06-0.0341014640980257i | 0.0000276032807152387-0.0031001566101149i | 0.00018712703720834-0.00308906675181438i | 0.009+0.207973433667644i | -0.180071956422954-0.0190344848887302i | 2.62102386505186-58.4520942278828i | 0.971628068960384-0.0550243205834997i | 3.82855539007552-2.42677044778554i | 0.187543372608571+0.104504271971137i | -0.0317821170341422-0.0223880802002985i | -9.65611872357285-3.5029494933611i | 1.02389217813228-0.0386919888020356i | 0.210747781955872+0.327834677476918i | -8.1847 | 57.2652
| 33200 | -0.0000693371819601194+0.0737656740118259i | -5.95753754206765+0.565536834090665i | 2870 | 0.777000777000777 | 0.777000777000777 | 3.71036744606247+4.07363434877262i | 130.376095123976i | -22.008392876945+28.5221175780821i | 2.86513448387675-2.21081079249526i | 0.170340451828398-0.116487095542797i | 3.03547493570515-2.32729788803806i | -0.340159031024433i | 0.94270161881313-0.333637015163342i | 0.05729838118687+0.333637015163342i | -0.05729838118687+0.00652201586109102i | -0.332903798934903-5.86069295614173i | 0.0351502991194811i | 0.206005110455818-0.0117016681105734i | 0.0000333333333333333-0.00339987488447183i | 6.66666666666667E-06-0.0339987488447183i | 0.0000276032805635302-0.00309081893084216i | 0.000186169973429184-0.00307981175440602i | 0.009+0.208601752198362i | -0.178980397983052-0.0188699271258198i | 2.60454922922238-58.2715117529847i | 0.971609200100149-0.0551901278934051i | 3.82085150611766-2.42875228931022i | 0.187650779571078+0.104837136941684i | -0.0316075420752922-0.0223047490288358i | -9.66790498813012-3.50809751468196i | 1.02388390622568-0.0385951408653232i | 0.209709489066899+0.326810783362374i | -8.2165 | 57.3123
| 33300 | -0.000068921368078592+0.0735441558609269i | -5.95753435416123+0.563838528267106i | 2870 | 0.777000777000777 | 0.777000777000777 | 3.72214122909103+4.07703230383744i | 130.768794205675i | -22.1472063954452+28.6080275707871i | 2.85811432889332-2.21263936449842i | 0.170013617987687-0.11661378218572i | 3.02812794688101-2.32925314668414i | -0.341183606419085i | 0.942359287793753-0.334602708758985i | 0.057640712206247+0.334602708758985i | -0.057640712206247+0.0065808976601i | -0.332901201488118-5.8429794602781i | 0.0352561735144194i | 0.206001097692753-0.0117368225228238i | 0.0000333333333333333-0.00338966504998393i | 6.66666666666667E-06-0.0338966504998393i | 0.0000276032804113644-0.0030815373341538i | 0.000185221488675336-0.00307061190259009i | 0.009+0.20923007072908i | -0.177898757968368-0.018707351001778i | 2.58823141320809-58.0920545163309i | 0.971590274173975-0.0553559313061992i | 3.8131616849614-2.43070454602136i | 0.187758501681483+0.105169815868744i | -0.0314345555868885-0.0222220438133349i | -9.67967558325226-3.51319377557033i | 1.02387568512723-0.0384989653258457i | 0.208680850250715+0.325793318074641i | -8.2481 | 57.3592
| 33400 | -0.0000685092834540374+0.0733239641625369i | -5.95753119484577+0.562150391912783i | 2870 | 0.777000777000777 | 0.777000777000777 | 3.73389918565739+4.08038896330672i | 131.161493287374i | -22.2864373982116+28.6939375634922i | 2.8511073758755-2.21444079981804i | 0.169687058630226-0.116739311249376i | 3.02079443450573-2.33118011106742i | -0.342208181813737i | 0.942015967528334-0.33556805110388i | 0.0579840324716659+0.33556805110388i | -0.0579840324716659+0.00664013070985703i | -0.332898596157176-5.82537169108665i | 0.0353620479093574i | 0.20599707283002-0.0117719761062679i | 0.0000333333333333334-0.00337951635222949i | 6.66666666666667E-06-0.0337951635222949i | 0.0000276032802587408-0.00307231131631405i | 0.00018428148080616-0.00306146670627465i | 0.009+0.209858389259798i | -0.176826916319537-0.0185467263979368i | 2.57206841063751-57.9137119249398i | 0.971571291180535-0.0555217308099843i | 3.80548599452743-2.43262740590908i | 0.187866538826262+0.105502309237094i | -0.0312631382765016-0.0221399573019236i | -9.69143038050316-3.51823857139394i | 1.0238675140829-0.0384034558201554i | 0.207661747088344+0.324782218326183i | -8.2796 | 57.4057
| 33500 | -0.0000681008836246056+0.0731050870380182i | -5.95752806378042+0.56047233395814i | 2870 | 0.777000777000777 | 0.777000777000777 | 3.74564118939792+4.08370453023008i | 131.554192369073i | -22.4260858852442+28.7798475561973i | 2.84411368465766-2.21621527476772i | 0.169360777808963-0.116863687226545i | 3.01347446246662-2.33307896199427i | -0.343232757208389i | 0.941671658377276-0.336533041184653i | 0.058328341622724+0.336533041184653i | -0.058328341622724+0.00669971602373604i | -0.332895982941278-5.80786870175345i | 0.0354679223042957i | 0.205993035867342-0.0118071288583734i | 0.0000333333333333333-0.00336942824371536i | 6.66666666666667E-06-0.0336942824371536i | 0.0000276032801056594-0.00306314037960185i | 0.000183349849195272-0.00305237568114221i | 0.009+0.210486707790516i | -0.175764754791792-0.0183880237469231i | 2.55605824743265-57.7364735195524i | 0.97155225111852-0.0556875263928171i | 3.79782450142503-2.43452105622548i | 0.187974890892071+0.105834617522426i | -0.0310932711444098-0.022058482354861i | -9.70316925317834-3.52323219627194i | 1.0238593923512-0.0383086060653224i | 0.206652062965349+0.323777421675375i | -8.311 | 57.4518
| 33600 | -0.0000676961247890932+0.0728875127501443i | -5.95752496062934+0.558804264417773i | 2870 | 0.777000777000777 | 0.777000777000777 | 3.75736711566481+4.08697920749752i | 131.946891450771i | -22.5661518565429+28.8657575489024i | 2.8371333138687-2.21796296492666i | 0.169034779536196-0.116986914615262i | 3.0061680934049-2.33494987954192i | -0.344257332603041i | 0.941326360702017-0.337497677988303i | 0.058673639297983+0.337497677988303i | -0.058673639297983+0.00675965461473799i | -0.332893361839991-5.79046955673601i | 0.035573796699234i | 0.20598898680443-0.0118422807766204i | 0.0000333333333333333-0.00335940018346621i | 6.66666666666667E-06-0.0335940018346621i | 0.0000276032799521206-0.00305402403222144i | 0.000182426494703717-0.00304333834856538i | 0.009+0.211115026321234i | -0.174712156922107-0.018231214020868i | 2.54019898118245-57.5603289725152i | 0.971533153986568-0.0558533180428124i | 3.79017727096337-2.43638568348302i | 0.188083557765735+0.106166741191474i | -0.0309249354782755-0.021977611942387i | -9.71489207629415-3.52817494307975i | 1.02385131920286-0.0382144098576544i | 0.205651683038893+0.322778866512217i | -8.3423 | 57.4976
| 33700 | -0.0000672949637952016+0.0726712297010037i | -5.95752188506172+0.557146094374362i | 2870 | 0.777000777000777 | 0.777000777000777 | 3.76907684151561+4.09021319782807i | 132.33959053247i | -22.7066353121078+28.9516675416074i | 2.83016632094317-2.21968404513872i | 0.168709067783726-0.11710899791851i | 2.9988753887269-2.33679304305723i | -0.345281907997693i | 0.940980074865036-0.338461960502196i | 0.059019925134964+0.338461960502196i | -0.059019925134964+0.00681994749549697i | -0.332890732852428-5.77317333159635i | 0.0356796710941721i | 0.205984925641004-0.0118774318584725i | 0.0000333333333333334-0.00334943163692774i | 6.66666666666667E-06-0.0334943163692774i | 0.0000276032797981241-0.00304496178821437i | 0.000181511319653674-0.00303435423552364i | 0.009+0.211743344851952i | -0.173669007997022-0.0180762687199006i | 2.52448870053014-57.3852680857009i | 0.971513999783359-0.0560191057480077i | 3.78254436716371-2.43822147345265i | 0.188192539334242+0.106498680702161i | -0.0307581128479312-0.0218973391426221i | -9.72659872657733-3.53306710345371i | 1.02384329392062-0.0381208610714405i | 0.204660494205474+0.321786492044324i | -8.3734 | 57.5431
| 33800 | -0.0000668973581280313+0.0724562264299364i | -5.95751883675161+0.555497735962846i | 2870 | 0.777000777000777 | 0.777000777000777 | 3.78077024570266+4.0934067037585i | 132.732289614169i | -22.8475362519388+29.0375775343125i | 2.82321276213226-2.22137868951127i | 0.168383646483019-0.117229941643918i | 2.99159640861528-2.33860863115519i | -0.346306483392345i | 0.940632801229849-0.339425887714074i | 0.059367198770151+0.339425887714074i | -0.059367198770151+0.00688059567827098i | -0.332888095978106-5.75597911283662i | 0.0357855454891104i | 0.205980852376784-0.0119125821014079i | 0.0000333333333333333-0.00333952207587174i | 6.66666666666667E-06-0.0333952207587174i | 0.0000276032796436699-0.0030359531673732i | 0.000180604227802718-0.00302542287452179i | 0.009+0.21237166338267i | -0.17263519502114-0.0179231598609253i | 2.50892552457457-57.2112807884682i | 0.971494788507572-0.0561848894965091i | 3.77492585277068-2.4400286111623i | 0.188301835484748+0.106830436503716i | -0.0305927851002796-0.0218176571395114i | -9.73828908245427-3.53790896779565i | 1.023835315799-0.0380279536577216i | 0.203678385069376+0.320800238283183i | -8.4044 | 57.5882
| 33900 | -0.0000665032658988185+0.0722424916115109i | -5.95751581537785+0.553859102354917i | 2870 | 0.777000777000777 | 0.777000777000777 | 3.79244720866256+4.09655992763222i | 133.124988695868i | -22.988854676036+29.1234875270175i | 2.81627269251478-2.22304707141443i | 0.168058519525373-0.117349750303454i | 2.98433121204015-2.34039682171788i | -0.347331058786997i | 0.940284540161007-0.340389458612048i | 0.059715459838993+0.340389458612048i | -0.059715459838993+0.00694160017494899i | -0.332885451216209-5.73888599773742i | 0.0358914198840485i | 0.20597676701148-0.0119477315028919i | 0.0000333333333333332-0.0033296709783028i | 6.66666666666667E-06-0.033296709783028i | 0.0000276032794887581-0.00302699769515661i | 0.0001797051243186-0.00301654380350964i | 0.009+0.212999981913388i | -0.171610606686299-0.0177718599666708i | 2.49350760228521-57.0383571356638i | 0.971475520157838-0.0563506692763616i | 3.7673217892639-2.44180728089493i | 0.188411446104556+0.107162009036815i | -0.0304289343542963-0.0217385592208185i | -9.74996302404041-3.5427008252773i | 1.02382738414405-0.0379356816430797i | 0.202705245911759+0.319820046030716i | -8.4353 | 57.6331
| 34000 | -0.0000661126458339045+0.0720300140535366i | -5.95751282062402+0.552230107743781i | 2870 | 0.777000777000777 | 0.777000777000777 | 3.80410761250559+4.09967307158841i | 133.517687777566i | -23.1305905843994+29.2093975197226i | 2.80934616600817-2.22468936348004i | 0.167733690762077-0.117468428413132i | 2.97707985677025-2.34215779189317i | -0.348355634181649i | 0.939935292024099-0.341352672184607i | 0.060064707975901+0.341352672184607i | -0.060064707975901+0.00700296199704198i | -0.332882798566256-5.7218930941998i | 0.0359972942789868i | 0.205972669544813-0.0119828800604022i | 0.0000333333333333334-0.00331987782836662i | 6.66666666666667E-06-0.0331987782836662i | 0.0000276032793333887-0.00301809490260616i | 0.000178813915754549-0.00300771656580324i | 0.009+0.213628300444106i | -0.17059513334137-0.0176223420550051i | 2.47823311193005-56.8664873056577i | 0.971456194732843-0.0565164450756692i | 3.75973223686974-2.44355766618745i | 0.188521371081121+0.107493398733697i | -0.0302665429961414-0.0216600387761621i | -9.76162043312961-3.54744296384463i | 1.02381949827312-0.0378440391284539i | 0.201740968660421+0.318845856866109i | -8.4661 | 57.6775
| 34100 | -0.0000657254572639247+0.0718187826951081i | -5.95750985217832+0.550610667329162i | 2870 | 0.777000777000777 | 0.777000777000777 | 3.81575134100508+4.1027463375512i | 133.910386859265i | -23.272743977029+29.2953075124277i | 2.80243323537941-2.22630573760095i | 0.167409164004581-0.117585980492713i | 2.96984239938399-2.34389171809366i | -0.349380209576301i | 0.93958505718575-0.342315527420611i | 0.06041494281425+0.342315527420611i | -0.06041494281425+0.00706468215569001i | -0.33288013802738-5.70499952058914i | 0.0361031686739249i | 0.20596855997649-0.0120180277714019i | 0.0000333333333333332-0.00331014211625996i | 6.66666666666667E-06-0.0331014211625996i | 0.0000276032791775614-0.00300924432626436i | 0.000177930510025071-0.00299894071000741i | 0.009+0.214256618974824i | -0.169588666962706-0.0174745796285084i | 2.46310026051653-56.6956615984191i | 0.971436812231204-0.0566822168824666i | 3.75215725457265-2.44527994982865i | 0.188631610302033+0.107824606018295i | -0.0301055936743712-0.0215820892950983i | -9.7732611931834-3.55213567022204i | 1.02381165751465-0.0377530202879761i | 0.200785446860184+0.317877613132896i | -8.4967 | 57.7217
| 34200 | -0.0000653416601132241+0.0716087866046865i | -5.95750690973349+0.549000697302597i | 2870 | 0.777000777000777 | 0.777000777000777 | 3.82737827958677+4.1057799272191i | 134.303085940964i | -23.4153148539247+29.3812175051327i | 2.79553395225581-2.22789636493011i | 0.167084943024661-0.117702411065411i | 2.96261889528047-2.34559877599552i | -0.350404784970952i | 0.939233836013621-0.343278023309298i | 0.060766163986379+0.343278023309298i | -0.060766163986379+0.00712676166165399i | -0.332877469598987-5.68820440558241i | 0.0362090430688631i | 0.20596443830623-0.0120531746333639i | 0.0000333333333333334-0.00330046333814224i | 6.66666666666667E-06-0.0330046333814224i | 0.0000276032790212769-0.00300044550809436i | 0.000177054816382252-0.00299021578993963i | 0.009+0.214884937505542i | -0.16859110112519-0.0173285466642974i | 2.44810728324484-56.5258704336256i | 0.971417372651596-0.0568479846848351i | 3.74459690012677-2.44697431385827i | 0.188742163655022+0.108155631306357i | -0.0299460692952522-0.0215047043652453i | -9.78488518932026-3.5567792299165i | 1.02380386120795-0.0376626193678312i | 0.199838575643913+0.316915257926319i | -8.5272 | 57.7655
| 34300 | -0.000064961214889489+0.0714000149782151i | -5.95750399298678+0.547400114832983i | 2870 | 0.777000777000777 | 0.777000777000777 | 3.83898831531819+4.10877404205458i | 134.695785022662i | -23.5583032150866+29.4671274978378i | 2.78864836713581-2.22946141587985i | 0.16676103155459-0.11781772465761i | 2.9554093986904-2.34727914053746i | -0.351429360365604i | 0.938881628876406-0.344240158840286i | 0.061118371123594+0.344240158840286i | -0.061118371123594+0.00718920152531799i | -0.332874793280489-5.67150688801758i | 0.0363149174638012i | 0.205960304533738-0.0120883206437608i | 0.0000333333333333333-0.00329084099604854i | 6.66666666666667E-06-0.0329084099604854i | 0.0000276032788645345-0.00299169799540071i | 0.000176186745392508-0.00298154136455507i | 0.009+0.21551325603626i | -0.167602330973875-0.0171842176040924i | 2.43325244297336-56.3571043488091i | 0.971397875992627-0.0570137484708542i | 3.73705123006702-2.44864093956522i | 0.188853031027951+0.108486475005561i | -0.0297879530181696-0.0214278776704478i | -9.79649230830497-3.5613739272216i | 1.02379610870299-0.0375728306851373i | 0.198900251704133+0.315958735080919i | -8.5576 | 57.809
| 34400 | -0.0000645840826735837+0.0711924571372643i | -5.95750110163979+0.54580883805236i | 2870 | 0.777000777000777 | 0.777000777000777 | 3.85058133689794+4.11172888327373i | 135.088484104361i | -23.7017090605146+29.5530374905428i | 2.7817765293999-2.23100106012126i | 0.166437433287306-0.117931925798573i | 2.94821396268721-2.34893298591983i | -0.352453935760256i | 0.938528436143839-0.345201933003568i | 0.061471563856161+0.345201933003568i | -0.061471563856161+0.00725200275668803i | -0.332872109071172-5.65490611674648i | 0.0364207918587395i | 0.205956158658736-0.0121234658000608i | 0.0000333333333333334-0.00328127459780421i | 6.66666666666667E-06-0.032812745978042i | 0.0000276032787073346-0.00298300134075194i | 0.000175326208913845-0.00297291699787319i | 0.009+0.216141574566978i | -0.166622253196236-0.0170415673445248i | 2.41853402969621-56.189353997537i | 0.971378322252987-0.0571795082285829i | 3.72952029972114-2.4502800074866i | 0.188964212308802+0.108817137515641i | -0.0296312282511333-0.0213516029889863i | -9.80808243853773-3.56592004522137i | 1.0237883993602-0.0374836486268453i | 0.197970373265225+0.315007989158398i | -8.5879 | 57.8522
| 34500 | -0.0000642102251095982+0.0709861025272116i | -5.95749823539847+0.544226786041956i | 2870 | 0.777000777000777 | 0.777000777000777 | 3.86215723464507+4.11464465183622i | 135.48118318606i | -23.8455323902088+29.638947483248i | 2.77491848732108-2.23251546658339i | 0.166114151876584-0.118045019020157i | 2.94103263919766-2.35056048560355i | -0.353478511154908i | 0.938174258186684-0.346163344789516i | 0.061825741813316+0.346163344789516i | -0.061825741813316+0.00731516636539203i | -0.332869416970307-5.6384012504889i | 0.0365266662536776i | 0.205952000680926-0.0121586100997306i | 0.0000333333333333333-0.00327176365694101i | 6.66666666666667E-06-0.0327176365694101i | 0.0000276032785496768-0.00297435510190421i | 0.000174473120073558-0.00296434225890546i | 0.009+0.216769893097696i | -0.165650765994976-0.0169005712276746i | 2.40395036003199-56.0226101476254i | 0.97135871143127-0.0573452639460731i | 3.7220041632202-2.45189169740593i | 0.189075707385679+0.109147619228494i | -0.0294758786463772-0.0212758741918225i | -9.81965547004354-3.57041786579426i | 1.02378073255023-0.0373950676486626i | 0.197048840056244+0.314062965435731i | -8.6181 | 57.8951
| 34600 | -0.0000638396043950975+0.0707809407154541i | -5.95749539397299+0.542653878818482i | 2870 | 0.777000777000777 | 0.777000777000777 | 3.87371590048833+4.11752154843522i | 135.873882267759i | -23.9897732041692+29.724857475953i | 2.76807428807574-2.23400480345281i | 0.165791190937211-0.118157008856538i | 2.93386547901295-2.35216181230935i | -0.35450308654956i | 0.937819095376741-0.347124393188884i | 0.062180904623259+0.347124393188884i | -0.062180904623259+0.00737869336067598i | -0.332866716977263-5.62199145769057i | 0.0366325406486159i | 0.205947830600021-0.0121937535402409i | 0.0000333333333333332-0.00326230769261459i | 6.66666666666667E-06-0.0326230769261459i | 0.0000276032783915616-0.00296575884172626i | 0.000173627393246367-0.00295581672158415i | 0.009+0.217398211628414i | -0.164687769061384-0.0167612050318324i | 2.38949977672411-55.8568636793871i | 0.971339043526122-0.0575110156113956i | 3.7145028735105-2.45347618835248i | 0.189187516146798+0.1094779205283i | -0.0293218880960471-0.0212006852408847i | -9.83121129446132-3.57486766961674i | 1.02377310765381-0.0373070822739937i | 0.196135553284239+0.313123609893467i | -8.6482 | 57.9376
| 34700 | -0.0000634721832715617+0.0705769613896476i | -5.9574925770777+0.541090037320632i | 2870 | 0.777000777000777 | 0.777000777000777 | 3.88525722795547+4.12035977348771i | 136.266581349457i | -24.1344315023958+29.8107674686581i | 2.76124397775413-2.23546923817288i | 0.165468554045155-0.118267899843932i | 2.92671253179928-2.35373713801681i | -0.355527661944212i | 0.937462948086844-0.348085077192807i | 0.0625370519131559+0.348085077192807i | -0.0625370519131559+0.00744258475140497i | -0.332864009091348-5.60567591638285i | 0.0367384150435542i | 0.205943648415729-0.0122288961190593i | 0.0000333333333333333-0.00325290622952348i | 6.66666666666667E-06-0.0325290622952348i | 0.0000276032782329886-0.00295721212812587i | 0.000172788944033013-0.00294733996469265i | 0.009+0.218026530159132i | -0.163733163549259-0.0166234449624815i | 2.37518064815188-55.69210558391i | 0.971319318536166-0.0576767632126063i | 3.70701648236442-2.45503365859971i | 0.189299638480485+0.109808041791632i | -0.0291692407279798-0.0211260301873911i | -9.84274980503317-3.57926973616708i | 1.0237655240615-0.0372196870929019i | 0.195230415608176+0.312189869204321i | -8.6781 | 57.9799
| 34800 | -0.0000631079250150231+0.0703741543559804i | -5.95748978443107+0.53953518339585i | 2870 | 0.777000777000777 | 0.777000777000777 | 3.89678111216253+4.12315952712476i | 136.659280431156i | -24.2795072848885+29.8966774613631i | 2.75442760137105-2.23690893744342i | 0.165146244737749-0.118377696520319i | 2.9195738461088-2.35528663396374i | -0.356552237338864i | 0.937105816690861-0.349045395792802i | 0.062894183309139+0.349045395792802i | -0.062894183309139+0.00750684154606196i | -0.332861293311835-5.58945381404498i | 0.0368442894384923i | 0.205939454127758-0.0122640378336521i | 0.0000333333333333332-0.00324355879782945i | 6.66666666666667E-06-0.0324355879782945i | 0.0000276032780739581-0.00294871453397738i | 0.000171957689239262-0.00293891157179671i | 0.009+0.21865484868985i | -0.162786852049349-0.016487267643493i | 2.36099136785243-55.5283269613692i | 0.971299536460024-0.0578425067377553i | 3.69954504039189-2.45656428566439i | 0.189412074275167+0.110137983387565i | -0.0290179209015666-0.0210519031702091i | -9.8542708965936-3.58362434372891i | 1.02375798117356-0.0371328767610895i | 0.194333331113366+0.311261690721934i | -8.708 | 58.0218
| 34900 | -0.0000627467934268915+0.0701725095374757i | -5.95748701575557+0.537989239787314i | 2870 | 0.777000777000777 | 0.777000777000777 | 3.90828744980306+4.12592100918202i | 137.051979512855i | -24.4250005516473+29.9825874540682i | 2.74762520287624-2.2383240672201i | 0.164824266513858-0.118486403425175i | 2.9124494693901-2.35681047064528i | -0.357576812733516i | 0.936747701563692-0.350005347980771i | 0.063252298436308+0.350005347980771i | -0.063252298436308+0.00757146475274501i | -0.332858569638117-5.57332434746875i | 0.0369501638334305i | 0.205935247735817-0.0122991786814898i | 0.0000333333333333334-0.00323426493307922i | 6.66666666666667E-06-0.0323426493307922i | 0.0000276032779144701-0.00294026563705052i | 0.000171133546855336-0.00293053113117691i | 0.009+0.219283167220568i | -0.161848738564316-0.0163526501085278i | 2.34693035405309-55.3655190193691i | 0.971279697296326-0.0580082461749124i | 3.69208859705126-2.45806824630553i | 0.18952482341937+0.110467745677784i | -0.0288679132037033-0.0209782984142506i | -9.86577446555863-3.58793176939471i | 1.02375047839971-0.0370466459988975i | 0.193444205286435+0.310339022469905i | -8.7377 | 58.0634
| 35000 | -0.0000623887528249571+0.0699720169723207i | -5.95748427077762+0.536452130121126i | 2870 | 0.777000777000777 | 0.777000777000777 | 3.91977613913744+4.12864441919038i | 137.444678594553i | -24.5709113026724+30.0684974467733i | 2.74083682516486-2.23971479271409i | 0.164502622834064-0.1185940250992i | 2.90533944799892-2.35830881781329i | -0.358601388128168i | 0.936388603081269-0.350964932749i | 0.063611396918731+0.350964932749i | -0.063611396918731+0.00763645537916802i | -0.332855838069562-5.55728672262533i | 0.0370560382283686i | 0.205931029239609-0.0123343186600414i | 0.0000333333333333332-0.00322502417612756i | 6.66666666666667E-06-0.0322502417612756i | 0.0000276032777545241-0.00293186501994053i | 0.000170316436035751-0.00292219823576237i | 0.009+0.219911485751285i | -0.160918728484214-0.0162195697926424i | 2.3329960492138-55.2036730713158i | 0.971259801043669-0.0581739815121402i | 3.68464720066037-2.45954571652325i | 0.189637885801717+0.110797329016692i | -0.0287192024448223-0.0209052102289033i | -9.87726040991506-3.59219228906925i | 1.02374301515898-0.0369609895903243i | 0.192562944990812+0.309421813131006i | -8.7673 | 58.1047
| 35100 | -0.0000620337680345778+0.0697726668122272i | -5.95748154922756+0.534923778893742i | 2870 | 0.777000777000777 | 0.777000777000777 | 3.93124707998209+4.13132995636679i | 137.837377676252i | -24.7172395379636+30.1544074394783i | 2.73406251008803-2.24108127839176i | 0.164181317120842-0.118700566084059i | 2.89824382720887-2.35978184447582i | -0.35962596352282i | 0.936028521620558-0.351924149090159i | 0.0639714783794419+0.351924149090159i | -0.0639714783794419+0.00770181443266099i | -0.332853098605347-5.54134015453476i | 0.0371619126233069i | 0.205926798638843-0.0123694577667689i | 0.0000333333333333334-0.00321583607306167i | 6.66666666666667E-06-0.0321583607306167i | 0.0000276032775941207-0.00292351226999944i | 0.000169506277079557-0.00291391248306545i | 0.009+0.220539804282003i | -0.159996728562451-0.0160880045240893i | 2.31918691957957-55.0427805348189i | 0.971239847700681-0.0583397127374685i | 3.67722089840797-2.46099687155803i | 0.18975126131091+0.11112673375151i | -0.0285717736550029-0.0208326330064937i | -9.88872862920965-3.59640617747305i | 1.02373559087952-0.036875902382058i | 0.19168945844268+0.308510012036611i | -8.7968 | 58.1457
| 35200 | -0.0000616818043800413+0.0695744493208198i | -5.95747885083954+0.533404111459619i | 2870 | 0.777000777000777 | 0.777000777000777 | 3.94270017369869+4.13397781960521i | 138.230076757951i | -24.863985257521+30.2403174321834i | 2.727302298463-2.2424236879742i | 0.163860352758739-0.118806030922114i | 2.89116265122174-2.36122971889631i | -0.360650538917472i | 0.935667457559557-0.352882995997307i | 0.064332542440443+0.352882995997307i | -0.064332542440443+0.00776754292016502i | -0.332850351244834-5.5254838671373i | 0.037267787018245i | 0.205922555933222-0.0124045959991405i | 0.0000333333333333333-0.00320670017512684i | 6.66666666666667E-06-0.0320670017512684i | 0.0000276032774332594-0.0029152069792684i | 0.000168702991410961-0.00290567347511758i | 0.009+0.221168122812721i | -0.159082646892252-0.0159579325163105i | 2.30550145474262-54.8828329301234i | 0.971219837265961-0.0585054398389563i | 3.66980973636416-2.46242188588972i | 0.189864949835743+0.111455960222387i | -0.0284256120801652-0.0207605612207863i | -9.90017902453823-3.60057370814559i | 1.02372820499845-0.0367913792825338i | 0.190823655187468+0.307603569156344i | -8.8262 | 58.1864
| 35300 | -0.0000613328276760938+0.0693773548720488i | -5.95747617535148+0.531893054019041i | 2870 | 0.777000777000777 | 0.777000777000777 | 3.95413532318352+4.13658820746768i | 138.62277583965i | -25.0111484613445+30.3262274248885i | 2.72055623008358-2.24374218443712i | 0.163539733094558-0.11891042415617i | 2.88409596317814-2.36265260859329i | -0.361675114312123i | 0.935305411277293-0.353841472463889i | 0.0646945887227069+0.353841472463889i | -0.0646945887227069+0.00783364184823404i | -0.332847595987367-5.50971709316688i | 0.0373736614131833i | 0.205918301122447-0.0124397333546239i | 0.0000333333333333336-0.0031976160386534i | 6.66666666666667E-06-0.0319761603865339i | 0.000027603277271941-0.00290694874441132i | 0.00016790650156033-0.00289748081840615i | 0.009+0.221796441343439i | -0.158176392883577-0.015829332360116i | 2.29193816721382-54.7238218785682i | 0.9711997697381-0.05867116280466i | 3.66241375949156-2.46382093323681i | 0.189978951265083+0.11178500876249i | -0.0282807031783357-0.020688989425511i | -9.911611498535-3.60469515344864i | 1.02372085696166-0.0367074152610011i | 0.189965446076781+0.306702435087899i | -8.8554 | 58.2267
| 35400 | -0.0000609868042196402+0.0691813739486333i | -5.95747352250498+0.530390533606189i | 2870 | 0.777000777000777 | 0.777000777000777 | 3.96555243285656+4.13916131817559i | 139.015474921348i | -25.1587291494342+30.4121374175936i | 2.7138243437303-2.2450369300105i | 0.163219461437537-0.119013750329215i | 2.87704380516784-2.36405068033971i | -0.362699689706775i | 0.934942383153827-0.354799577483742i | 0.0650576168461729+0.354799577483742i | -0.0650576168461729+0.007900112223033i | -0.332844832832244-5.49403907402734i | 0.0374795358081214i | 0.205914034206226-0.0124748698306843i | 0.0000333333333333333-0.00318858322498488i | 6.66666666666667E-06-0.0318858322498488i | 0.0000276032771101644-0.00289873716664966i | 0.000167116731145583-0.0028893341238126i | 0.009+0.222424759874157i | -0.157277877240527-0.0157021830160469i | 2.27849559200359-54.565739101075i | 0.971179645115719-0.0588368816226245i | 3.65503301165625-2.46519418655566i | 0.190093265487876+0.112113879698116i | -0.028137032615994-0.020617912252928i | -9.92302595536154-3.6087707845694i | 1.02371354622366-0.0366240053466135i | 0.189114743245826+0.305806561047116i | -8.8846 | 58.2668
| 35500 | -0.0000606437007816082+0.0689864971405296i | -5.95747089204529+0.528896478077394i | 2870 | 0.777000777000777 | 0.777000777000777 | 3.97695140865087+4.14169734960107i | 139.408174003047i | -25.3067273217901+30.4980474102986i | 2.70710667718075-2.24630808617855i | 0.162899541059534-0.119116013984169i | 2.87000621824028-2.36542410016272i | -0.363724265101427i | 0.93457837357025-0.355757310051089i | 0.06542162642975+0.355757310051089i | -0.06542162642975+0.00796695505033801i | -0.332842061778688-5.47844905966994i | 0.0375854102030597i | 0.205909755184261-0.0125100054247841i | 0.0000333333333333332-0.00317960130040746i | 6.66666666666667E-06-0.0317960130040746i | 0.0000276032769479302-0.00289057185169806i | 0.000166333604853925-0.00288123300655118i | 0.009+0.223053078404875i | -0.156387011939167-0.0155764638069109i | 2.26517228621141-54.4085764166616i | 0.971159463397414-0.0590025962808813i | 3.6476675356385-2.46654181803979i | 0.190207892393131+0.112442573348778i | -0.0279945862644852-0.0205473244124164i | -9.93442230069616-3.61280087152368i | 1.02370627224742-0.0365411446275296i | 0.188271460091254+0.304915898858157i | -8.9137 | 58.3066
| 35600 | -0.0000603034845989676+0.0687927151434236i | -5.95746828372122+0.527410816099581i | 2870 | 0.777000777000777 | 0.777000777000777 | 3.98833215800169+4.14419649925854i | 139.800873084746i | -25.4551429784121+30.5839574030037i | 2.70040326721955-2.24755581367943i | 0.162579975195211-0.119217219663635i | 2.86298324241476-2.36677303334306i | -0.364748840496079i | 0.934213382908681-0.356714669160547i | 0.0657866170913191+0.356714669160547i | -0.0657866170913191+0.00803417133553197i | -0.332839282826143-5.46294630847329i | 0.0376912845979979i | 0.205905464056249-0.0125451401343937i | 0.0000333333333333333-0.00317066983608047i | 6.66666666666667E-06-0.0317066983608048i | 0.0000276032767852386-0.00288245240970141i | 0.000165557048423954-0.00287317708610919i | 0.009+0.223681396935593i | -0.155503710205832-0.0154521544104942i | 2.25196682862453-54.2523257409843i | 0.971139224581755-0.0591683067674999i | 3.64031737314334-2.4678639991192i | 0.190322831869928+0.112771090027305i | -0.0278533501965129-0.0204772206890985i | -9.94580044172291-3.61678568315896i | 1.02369903450423-0.0364588282500363i | 0.187435511249498+0.304030400943952i | -8.9426 | 58.3461
| 35700 | -0.0000599661233669098+0.0686000187572511i | -5.95746569728511+0.525933477138925i | 2870 | 0.777000777000777 | 0.777000777000777 | 3.9996945898358+4.14665896429641i | 140.193572166445i | -25.6039761193004+30.6698673957087i | 2.69371414964856-2.2487802725053i | 0.162260767042219-0.119317371909649i | 2.85597491669078-2.36809764441495i | -0.365773415890731i | 0.933847411552272-0.357671653807123i | 0.066152588447728+0.357671653807123i | -0.066152588447728+0.00810176208360797i | -0.332836495973807-5.44753008712573i | 0.037797158992936i | 0.205901160821894-0.0125802739569737i | 0.0000333333333333332-0.0031617884079682i | 6.66666666666667E-06-0.031617884079682i | 0.0000276032766220892-0.00287437845517267i | 0.000164786988628106-0.00286516598618783i | 0.009+0.224309715466311i | -0.15462788649583-0.0153292348524389i | 2.2388778193248-54.0969790849045i | 0.971118928667347-0.0593340130705031i | 3.63298256481162-2.46916090045987i | 0.190438083807403+0.113099430039941i | -0.0277133106826952-0.0204075959424912i | -9.95716028712091-3.62072548715749i | 1.0236918324735-0.0363770514176813i | 0.186606812575499+0.303150020316797i | -8.9715 | 58.3852
| 35800 | -0.000059631585231179+0.0684083988847413i | -5.95746313249273+0.524464391449683i | 2870 | 0.777000777000777 | 0.777000777000777 | 4.0110386145607+4.14908494148885i | 140.586271248143i | -25.7532267444547+30.7557773884138i | 2.68703935929685-2.24998162190219i | 0.161941919761382-0.119416475263439i | 2.84898127905823-2.36939809716563i | -0.366797991285383i | 0.933480459885202-0.358628262986218i | 0.066519540114798+0.358628262986218i | -0.066519540114798+0.00816972829916496i | -0.332833701221017-5.43219967050875i | 0.0379030333878743i | 0.205896845480893-0.01261540688999i | 0.0000333333333333334-0.00315295659677276i | 6.66666666666667E-06-0.0315295659677276i | 0.0000276032764584825-0.00286634960693197i | 0.000164023353255454-0.00285719933464426i | 0.009+0.224938033997029i | -0.153759456472586-0.0152076854992843i | 2.22590387930408-53.9425285530819i | 0.97109857565276-0.0594997151779392i | 3.62566315023032-2.47043269196315i | 0.190553648094752+0.113427593686427i | -0.0275744541881939-0.0203384451051847i | -9.96850174705343-3.62462055003917i | 1.02368466564264-0.0362958093904268i | 0.185785281121901+0.302274710569117i | -9.0002 | 58.4241
| 35900 | -0.0000592998387805539+0.0682178465299862i | -5.95746058910327+0.523003490063228i | 2870 | 0.777000777000777 | 0.777000777000777 | 4.02236414405387+4.15147462722783i | 140.978970329842i | -25.9028948538753+30.8416873811189i | 2.68037893003075-2.25116002037015i | 0.161623436476885-0.119514534265183i | 2.84200236650763-2.37067455463533i | -0.367822566680035i | 0.933112528292681-0.359584495693627i | 0.066887471707319+0.359584495693627i | -0.066887471707319+0.008238070986408i | -0.332830898567044-5.41695434158331i | 0.0380089077828124i | 0.205892518032945-0.0126505389309054i | 0.0000333333333333333-0.0031441739878681i | 6.66666666666667E-06-0.031441739878681i | 0.0000276032762944178-0.00285836548804652i | 0.000163266071094816-0.00284927676343441i | 0.009+0.225566352527747i | -0.152898336987193-0.0150874870516678i | 2.21304365008782-53.7889663425927i | 0.971078165536574-0.0596654130778417i | 3.61835916794339-2.47167954276539i | 0.190669524621218+0.113755581260103i | -0.0274367673694063-0.0202697631815516i | -9.97982473315714-3.6284711371646i | 1.02367753350692-0.0362150974838136i | 0.184970835118601+0.301404425864421i | -9.0289 | 58.4627
| 36000 | -0.000058970853039471+0.068028352797031i | -5.95745806687926+0.521550704777238i | 2870 | 0.777000777000777 | 0.777000777000777 | 4.03367109165203+4.1538282175152i | 141.371669411541i | -26.052980447562+30.9275973738239i | 2.67373289476371-2.25231562566315i | 0.161305320276464-0.119611553453767i | 2.83503821504017-2.37192717911692i | -0.368847142074687i | 0.932743617160947-0.360540350925541i | 0.067256382839053+0.360540350925541i | -0.067256382839053+0.00830679114914601i | -0.332828088011246-5.40179339127741i | 0.0381147821777507i | 0.205888178477752-0.0126856700771859i | 0.0000333333333333334-0.00313544017123513i | 6.66666666666667E-06-0.0313544017123513i | 0.0000276032761298958-0.0028504257257717i | 0.000162515071918215-0.00284139790855693i | 0.009+0.226194671058465i | -0.152044446058367-0.0149686205376803i | 2.20029579336637-53.6362847415721i | 0.971057698317385-0.059831106758259i | 3.61107065546217-2.47290162123754i | 0.190785713276096+0.114083393047991i | -0.027300237070728-0.0202015452464813i | -9.99112915853129-3.63227751273796i | 1.02367043556931-0.0361349110681447i | 0.184163393952783+0.300539120928427i | -9.0574 | 58.501
| 36100 | -0.0000586445974607958+0.0678399088884908i | -5.95745556558649+0.520105968145096i | 2870 | 0.777000777000777 | 0.777000777000777 | 4.0449593721404+4.15614590795494i | 141.764368493239i | -26.2034835255148+31.013507366529i | 2.66710128546616-2.25344859478928i | 0.16098757421159-0.119707537366556i | 2.82808885967775-2.37315613215584i | -0.369871717469339i | 0.932373726877266-0.361495827678546i | 0.0676262731227339+0.361495827678546i | -0.0676262731227339+0.00837588979079301i | -0.332825269552875-5.38671611837576i | 0.0382206565726888i | 0.205883826815007-0.012720800326293i | 0.0000333333333333333-0.00312675474139792i | 6.66666666666667E-06-0.0312675474139792i | 0.0000276032759649157-0.00284252995149301i | 0.000161770286464644-0.00283356240999795i | 0.009+0.226822989589183i | -0.151197702852792-0.0148510673063736i | 2.18765899063417-53.4844761278802i | 0.971037173993743-0.0599967962072185i | 3.6037976492758-2.47409909498452i | 0.190902213948724+0.114411029330883i | -0.0271648503213749-0.0201337864441412i | -10.0024149377269-3.63603993980984i | 1.02366337134032-0.0360552455676789i | 0.183362878149284+0.299678751040355i | -9.0858 | 58.539
| 36200 | -0.0000583210419187327+0.0676525061041898i | -5.957453084994+0.518669213465455i | 2870 | 0.777000777000777 | 0.777000777000777 | 4.05622890174196+4.15842789374557i | 142.157067574938i | -26.3544040877339+31.099417359234i | 2.66048413317541-2.25455908401096i | 0.160670201297659-0.119802490539156i | 2.82115433447307-2.37436157455012i | -0.370896292863991i | 0.932002857829932-0.362450924949625i | 0.067997142170068+0.362450924949625i | -0.067997142170068+0.00844536791436601i | -0.332822443191164-5.37172182941122i | 0.0383265309676271i | 0.205879463044408-0.0127559296756875i | 0.0000333333333333332-0.00311811729736091i | 6.66666666666667E-06-0.0311811729736091i | 0.0000276032757994783-0.00283467780066906i | 0.000161031646424142-0.00282576991167671i | 0.009+0.227451308119901i | -0.150358027665862-0.0147348090214144i | 2.17513194283653-53.3335329677928i | 0.971016592564226-0.0601624814127443i | 3.59654018486183-2.47527213084531i | 0.191019026528477+0.114738490383432i | -0.0270305943322695-0.0200664819867649i | -10.013681986736-3.63975868028011i | 1.02365634033791-0.0359760964598415i | 0.18256920935137+0.298823272024364i | -9.1141 | 58.5767
| 36300 | -0.0000580001567018677+0.0674661358398207i | -5.95745062487401+0.517240374771959i | 2870 | 0.777000777000777 | 0.777000777000777 | 4.06747959810677+4.16067436967265i | 142.549766656637i | -26.5057421342191+31.1853273519392i | 2.65388146800532-2.25564724884499i | 0.160353204514185-0.119896417505187i | 2.8142346725195-2.37554366635018i | -0.371920868258643i | 0.931631010408267-0.363405641736162i | 0.068368989591733+0.363405641736162i | -0.068368989591733+0.00851522652248099i | -0.332819608925529-5.35680983855832i | 0.0384324053625651i | 0.20587508716565-0.0127910581228363i | 0.0000333333333333333-0.00310952744254724i | 6.66666666666667E-06-0.0310952744254724i | 0.0000276032756335831-0.00282686891277541i | 0.000160299084422181-0.00281802006139217i | 0.009+0.228079626650619i | -0.149525341902784-0.0146198276548812i | 2.16271337002368-53.1834478147136i | 0.970995954027393-0.0603281623628891i | 3.58929829669633-2.47642089489245i | 0.19113615090477+0.115065776474231i | -0.0268974564929895-0.0199996271534638i | -10.0249302229808-3.64343399490069i | 1.02364934208731-0.0358974592744486i | 0.181782310301904+0.297972640241182i | -9.1424 | 58.6141
| 36400 | -0.0000576819125063484+0.0672807895856287i | -5.95744818500184+0.515819386823154i | 2870 | 0.777000777000777 | 0.777000777000777 | 4.07871138030119+4.1628855301015i | 142.942465738336i | -26.6574976649705+31.2712373446442i | 2.64729331915605-2.25671324406295i | 0.160036586804988-0.119989322796058i | 2.80732990596104-2.37670256685901i | -0.372945443653294i | 0.931258185002619-0.364359977035937i | 0.068741814997381+0.364359977035937i | -0.068741814997381+0.00858546661735704i | -0.332816766755215-5.3419794675279i | 0.0385382797575034i | 0.205870699178429-0.0128261856652002i | 0.0000333333333333332-0.00310098478473804i | 6.66666666666667E-06-0.0310098478473804i | 0.0000276032754672303-0.00281910293124946i | 0.000159572534004344-0.00281031251077043i | 0.009+0.228707945181337i | -0.148699568060063-0.0145061054812034i | 2.15040201101212-53.0342133079105i | 0.970975258381812-0.060493839045677i | 3.58207201826449-2.47754555243197i | 0.191253586967044+0.115392887865903i | -0.0267654243687737-0.0199332172890655i | -10.036159565303-3.64706614327835i | 1.02364237612091-0.0358193295929434i | 0.181002104824856+0.297126812579868i | -9.1705 | 58.6513
| 36500 | -0.0000573662804291953+0.067096458925117i | -5.95744576515592+0.514406185092564i | 2870 | 0.777000777000777 | 0.777000777000777 | 4.08992416879728+4.16506156896993i | 143.335164820034i | -26.809670679988+31.3571473373493i | 2.64071971492366-2.25775722369137i | 0.159720351078383-0.120081210940737i | 2.80044006600204-2.37783843463211i | -0.373970019047946i | 0.930884382004363-0.365313929847133i | 0.069115617995637+0.365313929847133i | -0.069115617995637+0.00865608920081301i | -0.332813916679439-5.32723004546418i | 0.0386441541524415i | 0.205866299082436-0.0128613123002381i | 0.0000333333333333334-0.00309248893601274i | 6.66666666666667E-06-0.0309248893601274i | 0.0000276032753004199-0.00281137950343615i | 0.000158851929621304-0.002802646915213i | 0.009+0.229336263712055i | -0.147880629707339-0.0143936250712339i | 2.13819662305292-52.8858221712728i | 0.970954505626026-0.060659511449123i | 3.5748613820706-2.47864626800302i | 0.191371334604775+0.115719824815179i | -0.0266344856975895-0.0198672478029744i | -10.0473699339532-3.65065538387737i | 1.02363544197813-0.0357417030476488i | 0.180228517807219+0.296285746449737i | -9.1985 | 58.6881
| 36600 | -0.0000570532319617362+0.0669131355337714i | -5.95744336511767+0.513000705758914i | 2870 | 0.777000777000777 | 0.777000777000777 | 4.10111788546201+4.16720267978124i | 143.727863901733i | -26.9622611792717+31.4430573300543i | 2.63416068270977-2.25877934101222i | 0.159404500207377-0.120172086465537i | 2.79356518291715-2.37895142747776i | -0.374994594442598i | 0.9305096018059-0.366267499168333i | 0.0694903981941+0.366267499168333i | -0.0694903981941+0.00872709527426496i | -0.332811058697522-5.31256090884308i | 0.0387500285473798i | 0.205861886877363-0.0128964380254127i | 0.0000333333333333332-0.00308403951269029i | 6.66666666666667E-06-0.0308403951269029i | 0.0000276032751331516-0.00280369828053451i | 0.000158137206614072-0.00279502293384587i | 0.009+0.229964582242773i | -0.147068451469574-0.0142823692864556i | 2.12609598150687-52.73826721209i | 0.97093369575858-0.0608251795612602i | 3.56766641964839-2.47972320537815i | 0.191489393707454+0.11604658757298i | -0.0265046283872526-0.0198017141680559i | -10.0585612505797-3.65420197402233i | 1.02362853920527-0.0356645753210283i | 0.179461475181207+0.295449399772416i | -9.2264 | 58.7247
| 36700 | -0.0000567427389831701+0.0667308111778075i | -5.9574409846715+0.511602885696524i | 2870 | 0.777000777000777 | 0.777000777000777 | 4.11229245354667+4.16930905559724i | 144.120562983432i | -27.1152691628216+31.5289673227594i | 2.62761624903101-2.2597797485631i | 0.159089037029857-0.120261953893894i | 2.78670528606087-2.38004170245699i | -0.37601916983725i | 0.930133844800659-0.367220683998524i | 0.069866155199341+0.367220683998524i | -0.069866155199341+0.008798485838726i | -0.332808192808765-5.29797140137254i | 0.0388559029423181i | 0.205857462562908-0.0129315628381857i | 0.0000333333333333334-0.00307563613527152i | 6.66666666666667E-06-0.0307563613527152i | 0.0000276032749654263-0.00279605891754531i | 0.000157428301199551-0.00278744022946954i | 0.009+0.230592900773491i | -0.146262959009597-0.0141723212733191i | 2.11409887952649-52.5915413198533i | 0.970912828778052-0.0609908433701168i | 3.56048716157121-2.48077652756306i | 0.191607764164603+0.116373176384498i | -0.0263758405126101-0.0197366119195455i | -10.0697334382182-3.65770616990072i | 1.02362166735543-0.035587942144967i | 0.178700903906893+0.294617730974085i | -9.2543 | 58.761
| 36800 | -0.0000564347737542529+0.0665494777129392i | -5.95743862360474+0.510212662465867i | 2870 | 0.777000777000777 | 0.777000777000777 | 4.12344779767621+4.17138088903149i | 144.51326206513i | -27.2686946306376+31.6148773154645i | 2.62108643952852-2.26075859813781i | 0.158773964348784-0.12035081774615i | 2.7798604038773-2.38110941588396i | -0.377043745231902i | 0.929757111383091-0.368173483337095i | 0.070242888616909+0.368173483337095i | -0.070242888616909+0.008870261894807i | -0.33280531901243-5.28346087389382i | 0.0389617773372562i | 0.205853026138756-0.0129666867360168i | 0.0000333333333333333-0.0030672784283822i | 6.66666666666667E-06-0.030672784283822i | 0.0000276032747972429-0.00278846107321924i | 0.000156725150456329-0.00277989846850963i | 0.009+0.231221219304209i | -0.145464079010964-0.0140634644577031i | 2.10220412774433-52.4456374650756i | 0.970891904682955-0.0611565028637117i | 3.55332363746184-2.48180639679654i | 0.191726445865754+0.116699591489275i | -0.0262481103127695-0.0196719366539779i | -10.080886421281-3.66116822656562i | 1.02361482598835-0.0355117993000568i | 0.177946731955089+0.29379069897782i | -9.282 | 58.797
| 36900 | -0.0000561293089110994+0.0663691270831643i | -5.95743628170761+0.50882997430426i | 2870 | 0.777000777000777 | 0.777000777000777 | 4.13458384383855+4.17341837224261i | 144.905961146829i | -27.4225375827198+31.7007873081695i | 2.61457127897743-2.26171604078682i | 0.158459284932389-0.120438682539345i | 2.77303056390982-2.38215472332617i | -0.378068320626554i | 0.929379401948675-0.369125896183841i | 0.070620598051325+0.369125896183841i | -0.070620598051325+0.00894242444271298i | -0.332802437307808-5.26902868428534i | 0.0390676517321945i | 0.205848577604603-0.0130018097163669i | 0.0000333333333333334-0.0030589660207172i | 6.66666666666667E-06-0.030589660207172i | 0.0000276032746286019-0.00278090441000619i | 0.000156027692310771-0.00277239732096851i | 0.009+0.231849537834927i | -0.144671739161172-0.0139557825395018i | 2.09041055396789-52.3005486981341i | 0.970870923471856-0.0613221580300694i | 3.54617587600292-2.48281297455081i | 0.191845438700452+0.117025833121274i | -0.0261214261883879-0.0196076840281387i | -10.0920201255462-3.66458839793835i | 1.02360801467028-0.0354361426148999i | 0.177198888290642+0.292968263196105i | -9.3096 | 58.8328
| 37000 | -0.0000558263174591053+0.066189751319572i | -5.95743395877315+0.507454760116719i | 2870 | 0.777000777000777 | 0.777000777000777 | 4.14570051937404+4.17542169692776i | 145.298660228528i | -27.5767980190682+31.7866973008746i | 2.6080707912961-2.26265222681769i | 0.158145001514362-0.120525552787004i | 2.76621579281046-2.38317777960469i | -0.379092896021206i | 0.929000716893912-0.370077921538962i | 0.0709992831060881+0.370077921538962i | -0.0709992831060881+0.00901497448224398i | -0.332799547694182-5.25467419736716i | 0.0391735261271326i | 0.205844116960132-0.013036931776696i | 0.0000333333333333333-0.00305069854498553i | 6.66666666666667E-06-0.0305069854498553i | 0.0000276032744595032-0.00277338859400526i | 0.000155335865523353-0.00276493646037758i | 0.009+0.232477856365645i | -0.143885868135176-0.0138492594873295i | 2.07871700288064-52.156268148131i | 0.970849885143259-0.0614878088572102i | 3.53904390494642-2.48379642153131i | 0.191964742558256+0.117351901508962i | -0.0259957766990112-0.0195438497580384i | -10.1031344781472-3.66796693681104i | 1.02360123297392-0.0353609679654232i | 0.176457302855995+0.292150383523462i | -9.3371 | 58.8682
| 37100 | -0.0000555257727669852+0.0660113425391704i | -5.95743165459717+0.506086959466973i | 2870 | 0.777000777000777 | 0.777000777000777 | 4.15679775296479+4.17739105431618i | 145.691359310227i | -27.7314759396827+31.8726072935796i | 2.60158499955552-2.26356730579573i | 0.157831116794051-0.12061143299893i | 2.75941611634957-2.38417873879466i | -0.380117471415858i | 0.928621056616328-0.371029558403065i | 0.071378943383672+0.371029558403065i | -0.071378943383672+0.00908791301279299i | -0.332796650170831-5.24039678480771i | 0.0392794005220708i | 0.205839644205034-0.0130720529144636i | 0.0000333333333333332-0.0030424756378562i | 6.66666666666667E-06-0.030424756378562i | 0.0000276032742899467-0.00276591329491555i | 0.000154649609675257-0.00275751556375023i | 0.009+0.233106174896363i | -0.143106395579226-0.0137438795333429i | 2.06712233574913-52.0127890217748i | 0.970828789695707-0.0616534553331519i | 3.53192775112395-2.48475689767719i | 0.192084357328728+0.117677796875384i | -0.025871150560462-0.0194804296179062i | -10.114229407562-3.67130409484921i | 1.02359448047825-0.0352862712742017i | 0.175721906555079+0.291337020329226i | -9.3646 | 58.9034
| 37200 | -0.0000552276485609173+0.0658338929437296i | -5.95742936897826+0.504726512568594i | 2870 | 0.777000777000777 | 0.777000777000777 | 4.16787547462413+4.17932663516297i | 146.084058391925i | -27.8865713445634+31.9585172862847i | 2.59511392598846-2.26446142654449i | 0.157517633436656-0.120696327681i | 2.75263155942512-2.38515775422549i | -0.38114204681051i | 0.928240421514475-0.371980805777165i | 0.0717595784855251+0.371980805777165i | -0.0717595784855251+0.00916124103334498i | -0.332793744737019-5.22619582503176i | 0.0393852749170089i | 0.205835159339-0.0131071731271284i | 0.0000333333333333333-0.00303429693990496i | 6.66666666666667E-06-0.0303429693990496i | 0.0000276032741199331-0.00275847818598772i | 0.000153968865155214-0.00275013431153572i | 0.009+0.233734493427081i | -0.142333252095017-0.0136396271681783i | 2.05562543013618-51.8701046022808i | 0.970807637127743-0.0618190974459086i | 3.52482744045643-2.48569456216135i | 0.192204282901435+0.118003519438231i | -0.0257475366422816-0.0194174194392036i | -10.1253048436024-3.67460012259438i | 1.02358775676845-0.0352120485097976i | 0.174992631237528+0.290528134450443i | -9.3919 | 58.9384
| 37300 | -0.0000549319189188026+0.0656573948186468i | -5.95742710171767+0.503373360276292i | 2870 | 0.777000777000777 | 0.777000777000777 | 4.17893361568606+4.1812286297429i | 146.476757473624i | -28.0420842337103+32.0444272789898i | 2.58865759199877-2.26533473714658i | 0.157204554073421-0.120780241334964i | 2.74586214607219-2.38611497848154i | -0.382166622205162i | 0.927858811987926-0.372931662662685i | 0.072141188012074+0.372931662662685i | -0.072141188012074+0.00923495954247699i | -0.332790831391967-5.21207070312963i | 0.0394911493119472i | 0.205830662361718-0.0131422924121472i | 0.0000333333333333332-0.00302616209556206i | 6.66666666666667E-06-0.0302616209556206i | 0.0000276032739494615-0.00275108294397658i | 0.000153293573146609-0.00274279238757382i | 0.009+0.234362811957799i | -0.14156636922414-0.0135364871359996i | 2.04422517961966-51.7282082482888i | 0.970786427437895-0.0619847351834857i | 3.51774299796385-2.48660957339079i | 0.192324519165943+0.118329069409921i | -0.0256249239652188-0.0193548151096608i | -10.1363607174037-3.67785526946661i | 1.02358106143578-0.0351382956861071i | 0.174269409683194+0.289723687184921i | -9.4192 | 58.973
| 37400 | -0.0000546385582646312+0.0654818405318286i | -5.95742485261932+0.502027444077353i | 2870 | 0.777000777000777 | 0.777000777000777 | 4.18997210879469+4.18309722784437i | 146.869456555323i | -28.1980146071233+32.1303372716949i | 2.58221601817041-2.26618738494419i | 0.156891881301836-0.120863178458245i | 2.73910789947225-2.38705056340243i | -0.383191197599814i | 0.927476228437276-0.373882128061459i | 0.072523771562724+0.373882128061459i | -0.072523771562724+0.00930906953835503i | -0.332787910135004-5.19802081076808i | 0.0395970237068853i | 0.205826153272867-0.0131774107669806i | 0.0000333333333333334-0.00301807075306056i | 6.66666666666667E-06-0.0301807075306056i | 0.0000276032737785323-0.00274372724909397i | 0.000152623675614795-0.00273548947904981i | 0.009+0.234991130488517i | -0.140805679432816-0.013434444429654i | 2.03292049351715-51.5870933928017i | 0.97076516062465-0.062150368533906i | 3.5106744477749-2.48750208900685i | 0.192445066011812+0.118654446997658i | -0.0255033016987649-0.019292612572327i | -10.147396961414-3.68106978376702i | 1.02357439407747-0.03506500886172i | 0.173552175586935+0.288923640284352i | -9.4463 | 59.0074
| 37500 | -0.0000543475413629494+0.0653072225325897i | -5.95742262148974+0.500688706083188i | 2870 | 0.777000777000777 | 0.777000777000777 | 4.2009908878937+4.18493261876351i | 147.262155637022i | -28.3543624648025+32.2162472643999i | 2.57578922427652-2.26701951653987i | 0.156579617685825-0.120945143543745i | 2.73236884196234-2.38796466008362i | -0.384215772994465i | 0.927092671264146-0.374832200975731i | 0.072907328735854+0.374832200975731i | -0.072907328735854+0.00938357201873402i | -0.332784980965395-5.18404554610302i | 0.0397028981018236i | 0.205821632072141-0.0132125281890864i | 0.0000333333333333332-0.00301002256438572i | 6.66666666666667E-06-0.0301002256438572i | 0.0000276032736071454-0.00273641078496288i | 0.000151959115294668-0.00272822527645066i | 0.009+0.235619449019234i | -0.140051116096939-0.0133334842859351i | 2.0217102966161-51.4467535421403i | 0.970743836686563-0.0623159974851796i | 3.50362181313687-2.48837226588581i | 0.192565923328599+0.118979652403515i | -0.0253826591587396-0.0192308078246466i | -10.1584135093834-3.68424391268032i | 1.02356775429661-0.0349921841392918i | 0.172840863543725+0.28812795594763i | -9.4734 | 59.0415
| 37600 | -0.0000540588433134343+0.0651335333505709i | -5.95742040813803+0.499357089021044i | 2870 | 0.777000777000777 | 0.777000777000777 | 4.21198988821597+4.18673499129843i | 147.65485471872i | -28.5111278067479+32.302157257105i | 2.56937722928844-2.26783127779733i | 0.156267765755951-0.121026141079649i | 2.72564499504439-2.38885741887698i | -0.385240348389117i | 0.926708140871175-0.375781880408158i | 0.073291859128825+0.375781880408158i | -0.073291859128825+0.00945846798095901i | -0.332782043882325-5.17014431369265i | 0.0398087724967619i | 0.205817098759218-0.0132476446759189i | 0.0000333333333333334-0.00300201718522513i | 6.66666666666667E-06-0.0300201718522513i | 0.0000276032734353013-0.00272913323857202i | 0.000151299835678465-0.00272099947352159i | 0.009+0.236247767549952i | -0.139302613487381-0.0132335921809477i | 2.01059352890923-51.3071822749153i | 0.970722455622117-0.0624816220252998i | 3.49658511642502-2.48922026013889i | 0.192687091005849+0.119304685824493i | -0.0252629858049181-0.0191693969175473i | -10.169410296354-3.68737790227739i | 1.02356114170207-0.0349198176649223i | 0.172135409034025+0.28733659681422i | -9.5003 | 59.0753
| 37700 | -0.000053772439545568+0.0649607655946745i | -5.9574182123758+0.498032536225838i | 2870 | 0.777000777000777 | 0.777000777000777 | 4.22296904627294+4.18850453374347i | 148.047553800419i | -28.6683106329594+32.3880672498101i | 2.56298005138475-2.26862281384225i | 0.155956328009605-0.121106175549233i | 2.71893637939435-2.38972898939148i | -0.386264923783769i | 0.926322637662026-0.37673116536181i | 0.073677362337974+0.37673116536181i | -0.073677362337974+0.00953375842195897i | -0.332779098885148-5.15631652441298i | 0.0399146468917i | 0.205812553333782-0.0132827602249388i | 0.0000333333333333333-0.00299405427491949i | 6.66666666666667E-06-0.0299405427491949i | 0.0000276032732629991-0.0027218943002311i | 0.000150645781003773-0.00271381176722338i | 0.009+0.23687608608067i | -0.138560106755586-0.0131347538255742i | 1.99956914533552-51.1683732410193i | 0.97070101742982-0.0626472421422901i | 3.48956437915219-2.49004622711324i | 0.192808568933093+0.119629547452592i | -0.0251442712387065-0.019108375954551i | -10.1803872586487-3.69047199751763i | 1.02355455590837-0.0348479056275487i | 0.17143574840943+0.286549525957688i | -9.5272 | 59.1089
| 37800 | -0.0000534883058134075+0.0647889119520146i | -5.95741603401719+0.496714991632112i | 2870 | 0.777000777000777 | 0.777000777000777 | 4.23392829984433+4.19024143388375i | 148.440252882118i | -28.8259109434371+32.4739772425151i | 2.55659770795997-2.26939426906311i | 0.15564530691121-0.121185251430683i | 2.71224301487118-2.39057952049379i | -0.387289499178421i | 0.925936162041383-0.37768005484017i | 0.074063837958617+0.37768005484017i | -0.074063837958617+0.00960944433825101i | -0.332776145973064-5.14256159537412i | 0.0400205212866382i | 0.205807995795518-0.0133178748336004i | 0.0000333333333333334-0.00298613349641441i | 6.66666666666667E-06-0.0298613349641441i | 0.0000276032730902393-0.00271469366352705i | 0.000149996896241788-0.00270666185769043i | 0.009+0.237504404611388i | -0.137823531919433-0.0130369551610399i | 1.98863611552613-51.0303201606331i | 0.970679522108188-0.062812857824144i | 3.48255962197834-2.49085032139216i | 0.192930356999845+0.119954237474882i | -0.025026505200859-0.0190477410909011i | -10.1913443338615-3.69352644225164i | 1.02354799653562-0.0347764442583469i | 0.170741818878603+0.285766706879347i | -9.554 | 59.1422
| 37900 | -0.0000532064181904544+0.064617965186886i | -5.95741387287875+0.495404399766126i | 2870 | 0.777000777000777 | 0.777000777000777 | 4.24486758796766+4.19194587898968i | 148.832951963816i | -28.9839287381809+32.5598872352202i | 2.55023021563353-2.27014578711203i | 0.155334704892413-0.121263373196898i | 2.70556492052594-2.39140916030893i | -0.388314074573073i | 0.925548714414951-0.378628547847138i | 0.074451285585049+0.378628547847138i | -0.074451285585049+0.00968552672593498i | -0.33277318514541-5.12887894983804i | 0.0401263956815763i | 0.205803426144109-0.0133529884993632i | 0.0000333333333333333-0.00297825451621279i | 6.66666666666667E-06-0.0297825451621279i | 0.0000276032729170219-0.0027075310252807i | 0.000149353127085759-0.00269954944818939i | 0.009+0.238132723142106i | -0.137092825849358-0.0129401823545722i | 1.97779342355548-50.8930168232492i | 0.970657969655725-0.0629784690588794i | 3.47557086471983-2.4916326967957i | 0.193052455095606+0.120278756073562i | -0.0249096775692399-0.0189874885327053i | -10.2022814608464-3.69654147922355i | 1.02354146320936-0.0347054298301441i | 0.170053558493482+0.284988103501997i | -9.5807 | 59.1753
| 38000 | -0.0000529267530646171+0.0644479181397485i | -5.95741172877946+0.494100705738072i | 2870 | 0.777000777000777 | 0.777000777000777 | 4.25578685092782+4.19361805581167i | 149.225651045515i | -29.142364017191+32.6457972279252i | 2.54387759025854-2.27087751090588i | 0.155024524352284-0.12134054531532i | 2.69890211461082-2.3922180562212i | -0.389338649967725i | 0.925160295189454-0.379576643387028i | 0.074839704810546+0.379576643387028i | -0.074839704810546+0.00976200658069698i | -0.33277021640138-5.11526801713751i | 0.0402322700765146i | 0.205798844379234-0.0133881012196805i | 0.0000333333333333332-0.00297041700432802i | 6.66666666666667E-06-0.0297041700432802i | 0.0000276032727433467-0.0027004060855042i | 0.000148714419939656-0.00269247424507839i | 0.009+0.238761041672824i | -0.136367926254734-0.0128444217951545i | 1.9670400676972-50.7564570867124i | 0.970636360070917-0.0631440758344848i | 3.46859812635889-2.49239350638131i | 0.193174863109846+0.12060310342603i | -0.0247937783566233-0.018927614536097i | -10.2131985797073-3.6995173500736i | 1.02353495556054-0.0346348586568385i | 0.169370906135684+0.284213680163758i | -9.6073 | 59.2081
| 38100 | -0.0000526492871332674+0.0642787637262279i | -5.95740960154065+0.492803855234414i | 2870 | 0.777000777000777 | 0.777000777000777 | 4.26668603024681+4.19525815057492i | 149.618350127214i | -29.3012167804672+32.7317072206303i | 2.5375398469304-2.27158958262701i | 0.154714767657516-0.121416772247741i | 2.69225461458792-2.39300635487475i | -0.390363225362377i | 0.924770904772638-0.380524340464572i | 0.075229095227362+0.380524340464572i | -0.075229095227362+0.00983888489780499i | -0.332767239740192-5.10172823259667i | 0.0403381444714527i | 0.205794250500574-0.0134232129920064i | 0.0000333333333333333-0.00296262063423792i | 6.66666666666667E-06-0.0296262063423793i | 0.0000276032725692144-0.00269331854735923i | 0.000148080721907056-0.0026854359577671i | 0.009+0.239389360203542i | -0.135648771670518-0.0127496600893721i | 1.95637506018502-50.6206348762761i | 0.97061469335226-0.0633096781389528i | 3.46164142505287-2.49313290244444i | 0.193297580932016+0.120927279704939i | -0.0246787977085401-0.0188681154064132i | -10.2240956317875-3.70245429534051i | 1.02352847322538-0.0345647270928328i | 0.168693801503255+0.283443401612067i | -9.6338 | 59.2406
| 38200 | -0.0000523739973983843+0.0641104949361312i | -5.95740749098601+0.491513794510339i | 2870 | 0.777000777000777 | 0.777000777000777 | 4.27756506867336+4.1968663489744i | 150.011049208913i | -29.4604870280095+32.8176172133354i | 2.53121699999555-2.27228214372445i | 0.15440543714262-0.121492058450137i | 2.68562243713817-2.39377420217459i | -0.391387800757029i | 0.924380543573266-0.381471638084921i | 0.075619456426734+0.381471638084921i | -0.075619456426734+0.00991616267210799i | -0.332764255161149-5.08825903745233i | 0.040444018866391i | 0.205789644507807-0.0134583238137981i | 0.0000333333333333332-0.00295486508283939i | 6.66666666666667E-06-0.0295486508283939i | 0.0000276032723946239-0.00268626811711567i | 0.000147451980780204-0.00267843429867712i | 0.009+0.24001767873426i | -0.134935301444126-0.0126558840573454i | 1.94579742697823-50.4855441836738i | 0.970592969498235-0.0634752759602904i | 3.45470077814337-2.4938510365194i | 0.193420608451535+0.12125128507827i | -0.0245647259011594-0.0188089874973879i | -10.2349725596594-3.70535255446406i | 1.02352201584527-0.0344950315324736i | 0.1680221850976+0.282677232997739i | -9.6602 | 59.2729
| 38300 | -0.0000521008611617888+0.0639431048324785i | -5.95740539694153+0.490230470382335i | 2870 | 0.777000777000777 | 0.777000777000777 | 4.28842391017263+4.19844283616983i | 150.403748290611i | -29.620174759818+32.9035272060405i | 2.52490906305999-2.27295533491484i | 0.154096535110125-0.121566408372483i | 2.67900559817012-2.39452174328732i | -0.392412376151681i | 0.923989212001123-0.382418535253646i | 0.0760107879988769+0.382418535253646i | -0.0760107879988769+0.00999384089803501i | -0.332761262663541-5.07485987877713i | 0.0405498932613291i | 0.205785026400614-0.0134934336825117i | 0.0000333333333333334-0.00294715003040378i | 6.66666666666667E-06-0.0294715003040378i | 0.0000276032722195761-0.00267925450411113i | 0.000146828145029308-0.00267146898320331i | 0.009+0.240645997264978i | -0.134227455722572-0.0125630807287519i | 1.93530620753188-50.3511790662066i | 0.970571188507337-0.0636408692864994i | 3.44777620216555-2.49454805937998i | 0.193543945557798+0.121575119709386i | -0.0244515533392144-0.0187502272103617i | -10.2458293071142-3.7082123657875i | 1.02351558306674-0.0344257684095031i | 0.167355998210692+0.28191513986914i | -9.6866 | 59.305
| 38400 | -0.0000518298560204669+0.0637765865505507i | -5.95740331923545+0.488953830220889i | 2870 | 0.777000777000777 | 0.777000777000777 | 4.29926249991598+4.19998779678086i | 150.79644737231i | -29.7802799758927+32.9894371987455i | 2.5186160489979-2.27360929618364i | 0.153788063830776-0.121639826458587i | 2.67240411282868-2.39524912264223i | -0.393436951546333i | 0.92359691046701-0.383365030976735i | 0.07640308953299+0.383365030976735i | -0.07640308953299+0.010071920569598i | -0.332758262246496-5.06153020940311i | 0.0406557676562674i | 0.205780396178671-0.0135285425955968i | 0.0000333333333333332-0.00293947516053293i | 6.66666666666667E-06-0.0293947516053293i | 0.0000276032720440703-0.00267227742071093i | 0.000146209163791991-0.00266453972967538i | 0.009+0.241274315795696i | -0.13352517543982-0.0124712373389309i | 1.92490045457139-50.2175336458453i | 0.970549350378038-0.0638064581055512i | 3.44086771285724-2.49522412104029i | 0.193667592140154+0.121898783757095i | -0.0243392705539597-0.0186918309935058i | -10.2566658191514-3.71103396655997i | 1.0235091745413-0.0343569341965151i | 0.166695182912476+0.281157088166454i | -9.7128 | 59.3367
| 38500 | -0.0000515609598619727+0.0636109332969494i | -5.95740125769823+0.487683821943279i | 2870 | 0.777000777000777 | 0.777000777000777 | 4.31008078427068+4.20150141488229i | 151.189146454009i | -29.9408026762336+33.0753471914506i | 2.51233796996-2.2742441667861i | 0.15348002554373-0.121712317145918i | 2.66581799550373-2.39595648393202i | -0.394461526940984i | 0.923203639382749-0.384311124260601i | 0.076796360617251+0.384311124260601i | -0.076796360617251+0.010150402680383i | -0.332755253909371-5.0482694878474i | 0.0407616420512055i | 0.205775753841658-0.0135636505505118i | 0.0000333333333333334-0.00293184016011597i | 6.66666666666667E-06-0.0293184016011597i | 0.0000276032718681073-0.00266533658226879i | 0.000145594986862963-0.00265764625932035i | 0.009+0.241902634326414i | -0.132828402304394-0.012380341325073i | 1.91457923387165-50.0846021083475i | 0.97052745510883-0.0639720424054583i | 3.43397532516783-2.49587937075564i | 0.193791548087929+0.122222277375709i | -0.0242278682011758-0.0186337953410628i | -10.2674820419689-3.71381759293901i | 1.0235027899254-0.0342885254044278i | 0.166039682038583+0.28040304421609i | -9.739 | 59.3683
| 38600 | -0.0000512941508599193+0.063446138348674i | -5.95739921216255+0.486420394006501i | 2870 | 0.777000777000777 | 0.777000777000777 | 4.32087871078977+4.20298387399954i | 151.581845535708i | -30.1017428608406+33.1612571841557i | 2.50607483738203-2.27486008524853i | 0.15317242245676-0.121783884865436i | 2.65924725983879-2.39664397011397i | -0.395486102335636i | 0.922809399161176-0.385256814112079i | 0.077190600838824+0.385256814112079i | -0.077190600838824+0.010229288223557i | -0.332752237651371-5.03507717823809i | 0.0408675164461437i | 0.205771099389248-0.0135987575447085i | 0.0000333333333333333-0.00292424471928665i | 6.66666666666667E-06-0.0292424471928665i | 0.0000276032716916864-0.00265843170708816i | 0.000144985564683863-0.00265078829622544i | 0.009+0.242530952857132i | -0.132137078787203-0.012290380322489i | 1.9043416240403-49.9523787023894i | 0.970505502698169-0.0641376221742024i | 3.42709905326732-2.49651395702332i | 0.193915813290402+0.122545600715106i | -0.0241173370592017-0.0185761167926008i | -10.2782779229523-3.71656347999304i | 1.02349642888035-0.0342205385819567i | 0.165389439178176+0.279652974725122i | -9.765 | 59.3995
| 38700 | -0.0000510294074695501+0.0632821950522126i | -5.95739718246323+0.485163495400297i | 2870 | 0.777000777000777 | 0.777000777000777 | 4.33165622820186+4.204435357104i | 151.974544617406i | -30.2631005297138+33.2471671768607i | 2.4998266619931-2.27545718936946i | 0.152865256746445-0.121854534041433i | 2.65269191873954-2.39731172341089i | -0.396510677730288i | 0.922414190216148-0.386202099538426i | 0.077585809783852+0.386202099538426i | -0.077585809783852+0.010308578191862i | -0.332749213471735-5.02195275024215i | 0.040973390841082i | 0.205766432821118-0.01363386357564i | 0.0000333333333333331-0.00291668853138151i | 6.66666666666667E-06-0.0291668853138152i | 0.0000276032715148077-0.00265156251638404i | 0.000144380848333283-0.00264396556730146i | 0.009+0.24315927138785i | -0.131451148109575-0.0122013421609582i | 1.89418671630538-49.8208577387115i | 0.970483493144532-0.0643031973997712i | 3.42023891055534-2.49712802758362i | 0.194040387636814+0.122868753920782i | -0.0240076680270083-0.0185187919322815i | -10.2890534106651-3.7192718617037i | 1.0234900910722-0.0341529703151025i | 0.164744398662102+0.278906846775875i | -9.791 | 59.4305
| 38800 | -0.0000507667084233877+0.0631190968226453i | -5.9573951684372+0.483913075640281i | 2870 | 0.777000777000777 | 0.777000777000777 | 4.34241328640098+4.20585604660872i | 152.367243699105i | -30.4248756828532+33.3330771695658i | 2.49359345382397-2.27603561622088i | 0.152558530558379-0.121924269091362i | 2.64615198438235-2.39795988531224i | -0.39753525312494i | 0.922018012962536-0.387146979547324i | 0.077981987037464+0.387146979547324i | -0.077981987037464+0.010388273577616i | -0.33274618136971-5.00889567899374i | 0.0410792652360201i | 0.205761754136939-0.0136689686407592i | 0.0000333333333333333-0.00290917129289858i | 6.66666666666667E-06-0.0290917129289858i | 0.0000276032713374717-0.00264472873424556i | 0.000143780789516993-0.00263717780224709i | 0.009+0.243787589918568i | -0.130770554231551-0.0121132148611542i | 1.88411361430696-49.690033589278i | 0.970461426446368-0.0644687680701514i | 3.41339490966986-2.4977217294208i | 0.194165271016357+0.123191737133912i | -0.0238988521223065-0.0184618173881446i | -10.2998084548382-3.72194297096844i | 1.02348377617168-0.0340858172266431i | 0.164104505551214+0.278164627820594i | -9.8169 | 59.4613
| 38900 | -0.0000505060327269632+0.0629568371427635i | -5.95739316992353+0.482669084761187i | 2870 | 0.777000777000777 | 0.777000777000777 | 4.35314983643652+4.2072461243641i | 152.759942780804i | -30.5870683202587+33.4189871622708i | 2.48737522221529-2.27659550214951i | 0.152252246007361-0.121993094425686i | 2.63962746822265-2.3985885965752i | -0.398559828519592i | 0.921620867816231-0.388091453146881i | 0.078379132183769+0.388091453146881i | -0.078379132183769+0.010468375372711i | -0.33274314134451-4.99590544502429i | 0.0411851396309584i | 0.205757063336391-0.0137040727375174i | 0.0000333333333333332-0.00290169270345668i | 6.66666666666667E-06-0.0290169270345668i | 0.0000276032711596779-0.00263793008759894i | 0.000143185340558299-0.00263042473351316i | 0.009+0.244415908449286i | -0.130095241840337-0.0120259866311438i | 1.87412143389286-49.5599006864509i | 0.970439302602167-0.0646343341733224i | 3.40656706249615-2.49829520876413i | 0.19429046331818+0.123514550491408i | -0.0237908804796883-0.0184051898314034i | -10.31054300636-3.72457703960291i | 1.02347748385416-0.0340190759756378i | 0.163469705624909+0.277426285676176i | -9.8427 | 59.4919
| 39000 | -0.000050247359654623+0.0627954095622019i | -5.95739118676331+0.481431473310215i | 2870 | 0.777000777000777 | 0.777000777000777 | 4.36386583050316+4.20860577165366i | 153.152641862502i | -30.7496784419304+33.504897154976i | 2.48117197582573-2.27713698277804i | 0.151946405177596-0.122061014447713i | 2.63311838100333-2.39919799722575i | -0.399584403914244i | 0.921222755194136-0.389035519345631i | 0.078777244805864+0.389035519345631i | -0.078777244805864+0.010548884568613i | -0.332740093395378-4.98298153419283i | 0.0412910140258965i | 0.205752360419139-0.0137391758633667i | 0.0000333333333333334-0.00289425246575551i | 6.66666666666667E-06-0.0289425246575551i | 0.0000276032709814267-0.00263116630617116i | 0.000142594454388618-0.00262370609626808i | 0.009+0.245044226980004i | -0.129425156339015-0.0119396458629631i | 1.86420930291832-49.4304535221765i | 0.97041712161035-0.0647998956972671i | 3.39975538017524-2.4988486110887i | 0.194415964431383+0.123837194125968i | -0.023683744348805-0.0183489059757555i | -10.3212570172665-3.72717429834344i | 1.02347121379948-0.0339527432569368i | 0.162839945369929+0.27669178851906i | -9.8685 | 59.5221
| 39100 | -0.0000499906687454063+0.062634807696583i | -5.95738921879967+0.48020019234047i | 2870 | 0.777000777000777 | 0.777000777000777 | 4.37456122193077+4.20993516918994i | 153.545340944201i | -30.9127060478682+33.590807147681i | 2.4749837226402-2.27766019300662i | 0.151641010122898-0.122128033553446i | 2.6266247327631-2.39978822656007i | -0.400608979308896i | 0.920823675514172-0.389979177152537i | 0.079176324485828+0.389979177152537i | -0.079176324485828+0.010629802156359i | -0.332737037521592-4.97012343761829i | 0.0413968884208348i | 0.20574764538486-0.0137742780157605i | 0.0000333333333333332-0.00288685028553618i | 6.66666666666667E-06-0.0288685028553618i | 0.0000276032708027175-0.00262443712245413i | 0.000142008084538186-0.00261702162836322i | 0.009+0.245672545510722i | -0.128760243835424-0.0118541811292605i | 1.85437636104945-49.3016866471852i | 0.970394883469392-0.0649654526299746i | 3.39295987311291-2.49938208111702i | 0.194541774245011+0.124159668166137i | -0.0235774350925734-0.0182929625767052i | -10.3319504407304-3.72973497684947i | 1.02346496569198-0.0338868158006985i | 0.162215171969264+0.275961104880092i | -9.8941 | 59.5522
| 39200 | -0.0000497359397990008+0.0624750252266754i | -5.95738726587775+0.478975193404512i | 2870 | 0.777000777000777 | 0.777000777000777 | 4.38523596517453+4.21123449711056i | 153.9380400259i | -31.0761511380723+33.6767171403861i | 2.46881046997776-2.27816526701405i | 0.151336062866882-0.122194156131427i | 2.62014653284464-2.40035942314548i | -0.401633554703548i | 0.920423629195276-0.390922425576989i | 0.079576370804724+0.390922425576989i | -0.079576370804724+0.010711129126559i | -0.332733973722314-4.95733065161227i | 0.0415027628157729i | 0.205742918233225-0.0138093791921468i | 0.0000333333333333334-0.00287948587154247i | 6.66666666666667E-06-0.0287948587154247i | 0.000027603270623551-0.00261774227166949i | 0.000141426185126957-0.00261037107029933i | 0.009+0.24630086404144i | -0.128100451131271-0.0117695811800139i | 1.84462175957052-49.1735946702053i | 0.970372588177743-0.0651310049594085i | 3.38618055098814-2.49989576281959i | 0.194667892648058+0.124481972736357i | -0.0234719441854212-0.0182373564309015i | -10.3426232310523-3.73225930370605i | 1.02345873922035-0.0338212903719175i | 0.161595333291378+0.275234203639622i | -9.9197 | 59.582
| 39300 | -0.0000494831528717685+0.0623160558975665i | -5.95738532784464+0.47775642854801i | 2870 | 0.777000777000777 | 0.777000777000777 | 4.3958900158049+4.21250393497433i | 154.330739107599i | -31.2400137125424+33.7626271330911i | 2.46265222449973-2.27865233825929i | 0.151031565403165-0.12225938656259i | 2.6136837899029-2.40091172482188i | -0.4026581300982i | 0.920022616657397-0.391865263628809i | 0.079977383342603+0.391865263628809i | -0.079977383342603+0.010792866469391i | -0.332730901996882-4.94460267761282i | 0.0416086372107111i | 0.205738178963903-0.0138444793899809i | 0.0000333333333333333-0.00287215893548257i | 6.66666666666667E-06-0.0287215893548257i | 0.0000276032704439266-0.00261108149173376i | 0.000140848710855642-0.00260375416519308i | 0.009+0.246929182572158i | -0.12744572571141-0.0116858349393137i | 1.83494466119491-49.0461722571879i | 0.970350235733841-0.0652965526735671i | 3.37941742276158-2.5003897994165i | 0.194794319529458+0.124804107957019i | -0.023367263211558-0.0181820843754846i | -10.3532753436495-3.73474750642632i | 1.02345253407758-0.0337561637699567i | 0.160980377879527+0.274511054022548i | -9.9451 | 59.6115
| 39400 | -0.0000492322882728406+0.0621578935178442i | -5.95738340454939+0.476543850303472i | 2870 | 0.777000777000777 | 0.777000777000777 | 4.40652333049772+4.21374366175743i | 154.723438189297i | -31.4042937712788+33.8485371257962i | 2.45650899221754-2.27912153948287i | 0.150727519695568-0.122323729220107i | 2.60723651191311-2.40144526870298i | -0.403682705492852i | 0.919620638321501-0.392807690318246i | 0.080379361678499+0.392807690318246i | -0.080379361678499+0.010875015174606i | -0.332727822344362-4.93193902211961i | 0.0417145116056492i | 0.205733427576563-0.0138795786067063i | 0.0000333333333333334-0.00286486919199149i | 6.66666666666667E-06-0.0286486919199149i | 0.0000276032702638447-0.00260445452322424i | 0.000140275616996916-0.00259717065874423i | 0.009+0.247557501102876i | -0.126796015733328-0.0116029315022128i | 1.82534423987957-48.9194141305448i | 0.970327826136125-0.0654620957603927i | 3.3726704966842-2.50086433337829i | 0.194921054778088+0.125126073944519i | -0.0232633838632803-0.018127143287448i | -10.3639067350471-3.73719981145396i | 1.0234463499609-0.033691432828089i | 0.160370254941336+0.273791625593528i | -9.9705 | 59.6409
| 39500 | -0.0000489833265602834+0.062000531958794i | -5.95738149584292+0.475337411684087i | 2870 | 0.777000777000777 | 0.777000777000777 | 4.41713586702434+4.21495385584972i | 155.116137270996i | -31.5689913142813+33.9344471185013i | 2.45038077850072-2.27957300270839i | 0.150423927678308-0.122387188469252i | 2.60080470617903-2.40196019117764i | -0.404707280887504i | 0.919217694609565-0.393749704655985i | 0.080782305390435+0.393749704655985i | -0.080782305390435+0.010957576231519i | -0.332724734764112-4.91933919662966i | 0.0418203860005875i | 0.205728664070872-0.0139146768397783i | 0.0000333333333333333-0.00285761635859405i | 6.66666666666667E-06-0.0285761635859405i | 0.0000276032700833051-0.0025978611093453i | 0.000139706859386788-0.00259062029920344i | 0.009+0.248185819633594i | -0.126151270016831-0.0115208601316436i | 1.81581968064319-48.7933150683999i | 0.970305359383024-0.0656276342078835i | 3.3659397803056-2.5013195064276i | 0.195048098282762+0.125447870811301i | -0.0231602979393085-0.0180725300830117i | -10.3745173628673-3.73961644416563i | 1.0234401865717-0.0336270944130465i | 0.159764914338535+0.273075888252249i | -9.9959 | 59.6699
| 39600 | -0.0000487362485373327+0.0618439651536085i | -5.95737960157808+0.474137066177665i | 2870 | 0.777000777000777 | 0.777000777000777 | 4.42772758424177+4.21613469505124i | 155.508836352695i | -31.73410634155+34.0203571112064i | 2.44426758808456-2.28000685924395i | 0.150120791256202-0.122449768667247i | 2.59438837934076-2.4024566279112i | -0.405731856282155i | 0.918813785944584-0.394691305653141i | 0.081186214055416+0.394691305653141i | -0.081186214055416+0.011040550629014i | -0.332721639255307-4.90680271757459i | 0.0419262603955258i | 0.205723888446506-0.0139497740866442i | 0.0000333333333333332-0.00285040015566831i | 6.66666666666667E-06-0.0285040015566831i | 0.0000276032699023077-0.00259130099589516i | 0.000139142394416097-0.00258410283734023i | 0.009+0.248814138164312i | -0.125511438033883-0.0114396102553952i | 1.80637017938764-48.6678699038504i | 0.970282835473011-0.0657931680039997i | 3.3592252804825-2.5017554595402i | 0.195175449932233+0.125769498665923i | -0.0230579973431501-0.0180182417170067i | -10.3851071858198-3.74199762887358i | 1.02343404361546-0.0335631454245758i | 0.159164306576879+0.272363812228765i | -10.0211 | 59.6988
| 39700 | -0.0000484910352486908+0.0616881870966054i | -5.95737772160953+0.472942767740642i | 2870 | 0.777000777000777 | 0.777000777000777 | 4.43829844208287+4.21728635656866i | 155.901535434393i | -31.8996388530848+34.1062671039114i | 2.43816942507798-2.28042323968375i | 0.14981811230486-0.12251147416313i | 2.58798753738284-2.40293471384688i | -0.406756431676807i | 0.918408912750559-0.395632492321265i | 0.081591087249441+0.395632492321265i | -0.081591087249441+0.011123939355542i | -0.33271853581717-4.89432910625781i | 0.0420321347904639i | 0.205719100703119-0.0139848703447531i | 0.0000333333333333333-0.00284322030640969i | 6.66666666666667E-06-0.0284322030640969i | 0.0000276032697208529-0.00258477393123332i | 0.000138582179022191-0.00257761802641181i | 0.009+0.24944245669503i | -0.124876469898664-0.011359171463157i | 1.79699494272283-48.5430735242411i | 0.970260254404453-0.0659586971367103i | 3.35252700338671-2.50217233294618i | 0.195303109615184+0.126090957613086i | -0.0229564740814952-0.0179642751822708i | -10.3956761636924-3.74434358882802i | 1.02342792080168-0.0334995827950006i | 0.158568382796276+0.271655368078936i | -10.0463 | 59.7274
| 39800 | -0.0000482476679768925+0.0615331918424614i | -5.95737585579378+0.471754470792204i | 2870 | 0.777000777000777 | 0.777000777000777 | 4.44884840154665+4.21840901701188i | 156.294234516092i | -32.0655888488858+34.1921770966164i | 2.43208629297121-2.28082227390964i | 0.149515892670887-0.122572309297612i | 2.5816021856421-2.40339458320725i | -0.407781007071459i | 0.91800307545251-0.396573263672342i | 0.08199692454749+0.396573263672342i | -0.08199692454749+0.011207743399117i | -0.332715424448946-4.88191788879413i | 0.0421380091854022i | 0.205714300840386-0.0140199656115547i | 0.0000333333333333332-0.0028360765367956i | 6.66666666666667E-06-0.028360765367956i | 0.0000276032695389403-0.00257827966624832i | 0.000138026170680727-0.0025711656221321i | 0.009+0.250070775225747i | -0.124246316357773-0.0112795335036195i | 1.78769318779496-48.4189208704503i | 0.970237616175817-0.0661242215939869i | 3.34584495451389-2.50257026613179i | 0.195431077220232+0.126412247753698i | -0.0228557202626396-0.0179106275090572i | -10.4062242573404-3.74665454621968i | 1.02342181784383-0.0334364034887923i | 0.157977094761049+0.270950526679914i | -10.0713 | 59.7558
| 39900 | -0.0000480061282387322+0.0613789735054549i | -5.95737400398913+0.470572130208488i | 2870 | 0.777000777000777 | 0.777000777000777 | 4.45937742468845+4.21950285239079i | 156.686933597791i | -32.231956328953+34.2780870893215i | 2.42601819464337-2.28120409109265i | 0.149214134172078-0.122632278402942i | 2.57523232881545-2.40383636949559i | -0.408805582466111i | 0.917596274476467-0.397513618718792i | 0.082403725523533+0.397513618718792i | -0.082403725523533+0.011291963747319i | -0.332712305149794-4.86956859604891i | 0.0422438835803403i | 0.205709488857971-0.0140550598844946i | 0.0000333333333333334-0.0028289685755505i | 6.66666666666667E-06-0.028289685755505i | 0.0000276032693565704-0.00257181795432604i | 0.000137474327397616-0.00256474538264123i | 0.009+0.250699093756465i | -0.123620928780624-0.0112006862816361i | 1.77846414211784-48.2954069361861i | 0.970214920785519-0.0662897413637818i | 3.33917913869127-2.50294939784034i | 0.195559352635923+0.126733369184921i | -0.0227557280949353-0.0178572957644525i | -10.4167514286776-3.7489307221823i | 1.02341573445926-0.0333736045021464i | 0.157390394850411+0.270249259225742i | -10.0963 | 59.7839
| 40000 | -0.0000477663977817562+0.0612255262587222i | -5.95737216605562+0.46939570131687i | 2870 | 0.777000777000777 | 0.777000777000777 | 4.46988547461032+4.22056803811203i | 157.07963267949i | -32.3987412932864+34.3639970820266i | 2.41996513237009-2.28156881969472i | 0.148912838597618-0.12269138580277i | 2.56887797096771-2.40426020549749i | -0.409830157860763i | 0.917188510249469-0.398453556473473i | 0.082811489750531+0.398453556473473i | -0.082811489750531+0.01137660138729i | -0.33270917791897-4.85728076357872i | 0.0423497579752785i | 0.205704664755535-0.0140901531610223i | 0.0000333333333333332-0.00282189615411162i | 6.66666666666667E-06-0.0282189615411162i | 0.0000276032691737424-0.0025653885513185i | 0.000136926607701122-0.00255835706847565i | 0.009+0.251327412287183i | -0.123000259150007-0.0111226198554426i | 1.76930704340752-48.1725267672952i | 0.97019216823196-0.0664552564340659i | 3.33252956008592-2.50330986607391i | 0.19568793575073+0.12705432200021i | -0.0226564898852703-0.0178042770518059i | -10.4272576406659-3.75117233679516i | 1.02340967036917-0.033311182862566i | 0.156808236049083+0.269551537222975i | -10.1212 | 59.8118
| 40100 | -0.000047528458580812+0.0610728443335218i | -5.95737034185508+0.468225139890334i | 2870 | 0.777000777000777 | 0.777000777000777 | 4.48037251545144+4.2216047489759i | 157.472331761188i | -32.5659437418859+34.4499070747317i | 2.41392710783105-2.28191658747026i | 0.148612007708277-0.122749635812023i | 2.56253911553933-2.40466622328228i | -0.410854733255415i | 0.916779783199571-0.399393075949682i | 0.083220216800429+0.399393075949682i | -0.083220216800429+0.011461657305733i | -0.332706042755703-4.84505393157322i | 0.0424556323702166i | 0.205699828532745-0.0141252454385857i | 0.0000333333333333334-0.00281485900659513i | 6.66666666666667E-06-0.0281485900659513i | 0.0000276032689904572-0.00255899121551314i | 0.000136382970634083-0.00255200044253851i | 0.009+0.251955730817901i | -0.122384260052808-0.0110453244339333i | 1.76022113941989-48.0502754610805i | 0.97016935851357-0.0666207667928023i | 3.32589622221291-2.5036518080948i | 0.195816826453053+0.127375106289366i | -0.0225579980375732-0.017751568510169i | -10.4377428573065-3.75337960908557i | 1.0234036252985-0.0332491356284518i | 0.156230571938105+0.268857332486437i | -10.1461 | 59.8395
| 40200 | -0.0000472922928346608+0.0609209220185126i | -5.95736853125103+0.46706040214193i | 2870 | 0.777000777000777 | 0.777000777000777 | 4.49083851237839+4.22261315917337i | 157.865030842887i | -32.7335636747516+34.5358170674367i | 2.40790412211739-2.28224752146791i | 0.148311643236608-0.122807032736766i | 2.556215765354-2.40505455420468i | -0.411879308650067i | 0.916370093755834-0.400332176161153i | 0.083629906244166+0.400332176161153i | -0.083629906244166+0.011547132488914i | -0.332702899659178-4.83288764479702i | 0.0425615067651549i | 0.205694980189262-0.0141603367146308i | 0.0000333333333333333-0.00280785686976281i | 6.66666666666667E-06-0.0280785686976281i | 0.000027603268806714-0.00255262570760247i | 0.000135843375746277-0.0025456752700706i | 0.009+0.252584049348619i | -0.12177288467091-0.0109687903739928i | 1.75120568779142-47.9286481656329i | 0.970146491628749-0.0667862724279452i | 3.3192791279431-2.50397536042696i | 0.195946024631212+0.127695722138584i | -0.0224602450513462-0.0176991673137474i | -10.4482070436294-3.75555275703144i | 1.02339759897592-0.0331874598886988i | 0.155657356685772+0.268166617134992i | -10.1708 | 59.867
| 40300 | -0.0000470578829626496+0.0607697536590422i | -5.95736673410868+0.465901444719324i | 2870 | 0.777000777000777 | 0.777000777000777 | 4.50128343157569+4.22359344228315i | 158.257729924586i | -32.9016010918834+34.6217270601418i | 2.40189617573916-2.28256174803217i | 0.148011746887143-0.122863580874082i | 2.5499079226263-2.40542532890625i | -0.412903884044719i | 0.915959442348332-0.401270856122061i | 0.084040557651668+0.401270856122061i | -0.084040557651668+0.011633027922658i | -0.332699748628585-4.82078145253332i | 0.042667381160093i | 0.205690119724746-0.014195426986603i | 0.0000333333333333334-0.0028008894829892i | 6.66666666666667E-06-0.028008894829892i | 0.0000276032686225134-0.00254629179065426i | 0.000135307783086909-0.00253938131862162i | 0.009+0.253212367879337i | -0.121166086772234-0.0108930081778801i | 1.74225995588265-47.8076400791683i | 0.970123567575894-0.066951773327446i | 3.31267827951123-2.50428065885748i | 0.19607553017345+0.128016169630491i | -0.0223632235202223-0.0176470706713587i | -10.4586501656844-3.75769199756383i | 1.02339159113374-0.0331261527622984i | 0.15508854503877+0.267479363587408i | -10.1955 | 59.8942
| 40400 | -0.0000468252116014367+0.0606193336564442i | -5.9573649502949+0.464748224699406i | 2870 | 0.777000777000777 | 0.777000777000777 | 4.5117072402363+4.22454577126881i | 158.650429006285i | -33.0700559932814+34.7076370528468i | 2.39590326863257-2.2828593928052i | 0.147712320336593-0.122919284511943i | 2.54361558896916-2.40577867731714i | -0.413928459439371i | 0.915547829408149-0.402209114847024i | 0.084452170591851+0.402209114847024i | -0.084452170591851+0.011719344592347i | -0.332696589663211-4.80873490852788i | 0.0427732555550313i | 0.205685247138863-0.0142305162519519i | 0.0000333333333333333-0.00279395658822933i | 6.66666666666667E-06-0.0279395658822933i | 0.000027603268437855-0.00253998923008218i | 0.000134776153197246-0.00253311835802194i | 0.009+0.253840686410055i | -0.120563820701951-0.0108179684906687i | 1.73338322062491-47.687246449381i | 0.970100586353429-0.067117269479276i | 3.30609367852371-2.50456783843847i | 0.196205342967928+0.128336448844199i | -0.0222669261305492-0.017595275825905i | -10.4690721905312-3.7597975465694i | 1.02338560150784-0.0330652113979483i | 0.154524092313442+0.266795544558301i | -10.2201 | 59.9212
| 40500 | -0.0000465942616017773+0.0604696564673472i | -5.95736317967824+0.463600699582995i | 2870 | 0.777000777000777 | 0.777000777000777 | 4.52210990655211+4.22547031847616i | 159.043128087983i | -33.2389283789456+34.793547045552i | 2.38992540016738-2.28314058072852i | 0.147413365234038-0.12297414792909i | 2.53733876540142-2.40611472865761i | -0.414953034834023i | 0.915135255367377-0.403146951351099i | 0.0848647446326229+0.403146951351099i | -0.0848647446326229+0.011806083482924i | -0.332693422762182-4.79674757093378i | 0.0428791299499694i | 0.20568036243127-0.0142656045081197i | 0.0000333333333333332-0.00278705792998679i | 6.66666666666667E-06-0.0278705792998679i | 0.0000276032682527389-0.00253371779361676i | 0.000134248447103354-0.00252688616035478i | 0.009+0.254469004940773i | -0.119966041373841-0.0107436620977357i | 1.72457476836953-47.5674625728025i | 0.970077547959738-0.0672827608713714i | 3.29952532596644-2.50483703348815i | 0.196335462902727+0.128656559855342i | -0.0221713456599979-0.0175437800538515i | -10.4794730862303-3.76186961889316i | 1.02337962983766-0.0330046329736678i | 0.153963954387223+0.266115133054126i | -10.2447 | 59.948
| 40600 | -0.0000463650160253647+0.060320716602995i | -5.95736142212882+0.462458827289629i | 2870 | 0.777000777000777 | 0.777000777000777 | 4.53249139970454+4.22636725563046i | 159.435827169682i | -33.408218248876+34.879457038257i | 2.3839625691541-2.28340543604492i | 0.147114883201128-0.123028175394909i | 2.53107745235523-2.40643361143983i | -0.415977610228675i | 0.914721720659118-0.404084364649788i | 0.0852782793408819+0.404084364649788i | -0.0852782793408819+0.011893245578887i | -0.332690247924712-4.78481900225729i | 0.0429850043449077i | 0.205675465601627-0.0143006917525522i | 0.0000333333333333333-0.00278019325528238i | 6.66666666666667E-06-0.0278019325528238i | 0.0000276032680671654-0.00252747725127691i | 0.000133724626308979-0.00252068449992865i | 0.009+0.255097323471491i | -0.119372704261804-0.0106700799223016i | 1.71583389474007-47.4482837941726i | 0.970054452393215-0.0674482474916856i | 3.29297322221256-2.50508837759297i | 0.196465889865837+0.128976502736124i | -0.0220764749761934-0.0174925806647157i | -10.4898528218334-3.76390842834083i | 1.0233736758661-0.0329444146964174i | 0.153408087690211+0.265438102369226i | -10.2691 | 59.9745
| 40700 | -0.0000461374581417223+0.0601725086285741i | -5.95735967751838+0.461322566152402i | 2870 | 0.777000777000777 | 0.777000777000777 | 4.54285168985514+4.22723675383396i | 159.828526251381i | -33.5779256030725+34.965367030962i | 2.3780147738511-2.28365408230015i | 0.14681687583228-0.123081371169316i | 2.52483164968338-2.40673545346947i | -0.417002185623326i | 0.914307225717482-0.405021353759036i | 0.085692774282518+0.405021353759036i | -0.085692774282518+0.0119808318642901i | -0.332687065149995-4.77294876930438i | 0.0430908787398459i | 0.205670556649592-0.0143357779826936i | 0.0000333333333333332-0.00277336231362321i | 6.66666666666667E-06-0.0277336231362321i | 0.0000276032678811341-0.00252126737534182i | 0.000133204652788541-0.0025145131532505i | 0.009+0.255725642002209i | -0.118783765391524-0.0105972130230213i | 1.70715990448711-47.3297055058194i | 0.970031299652249-0.0676137293281642i | 3.28643736703012-2.50532200360901i | 0.196596623745163+0.129296277555361i | -0.0219823070353733-0.0174416750005676i | -10.5002113673735-3.76591418768156i | 1.02336773933946-0.0328845538017271i | 0.152856449196888+0.264764426081989i | -10.2935 | 60.0009
| 40800 | -0.000045911571425152+0.0600250271625532i | -5.95735794572022+0.460191874912908i | 2870 | 0.777000777000777 | 0.777000777000777 | 4.55319074813628+4.22807898356337i | 160.221225333079i | -33.7480504415352+35.0512770236671i | 2.37208201197173-2.28388664234479i | 0.146519344694867-0.123133739502638i | 2.5186013566666-2.40702038184743i | -0.418026761017978i | 0.913891770977585-0.405957917695237i | 0.086108229022415+0.405957917695237i | -0.086108229022415+0.012068843322741i | -0.332683874437308-4.7611364431279i | 0.043196753134784i | 0.205665635574819-0.0143708631959919i | 0.0000333333333333334-0.00276656485697218i | 6.66666666666667E-06-0.0276656485697218i | 0.0000276032676946453-0.00251508794032322i | 0.000132688488980253-0.00250837189899889i | 0.009+0.256353960532927i | -0.118199181332265-0.0105250525916211i | 1.69855211134582-47.2117231470493i | 0.970008089735208-0.067779206368771i | 3.2799177595896-2.50553804366371i | 0.196727664428528+0.129615884378518i | -0.0218888348810672-0.0173910604355354i | -10.5105486938565-3.76788710865046i | 1.02336182000742-0.0328250475533305i | 0.152308996418021+0.264094078051016i | -10.3178 | 60.027
| 40900 | -0.0000456873395517347+0.0598782668760329i | -5.95735622660919+0.459066712716252i | 2870 | 0.777000777000777 | 0.777000777000777 | 4.56350854664186+4.22889411466748i | 160.613924414778i | -33.918592764264+35.1371870163722i | 2.36616428069145-2.28410323833621i | 0.146222291329417-0.123185284635501i | 2.51238657202087-2.40728852297171i | -0.41905133641263i | 0.913475356875555-0.406894055475227i | 0.086524643124445+0.406894055475227i | -0.086524643124445+0.012157280937403i | -0.332680675785761-4.74938159897594i | 0.0433026275297223i | 0.205660702376972-0.0144059473898871i | 0.0000333333333333332-0.00275980063971796i | 6.66666666666667E-06-0.0275980063971796i | 0.0000276032675076986-0.00250893872293809i | 0.000132176097779343-0.00250226051799779i | 0.009+0.256982279063645i | -0.117618909188824-0.0104535899505839i | 1.69000983789603-47.0943322035464i | 0.969984822640506-0.0679446786014319i | 3.27341439847182-2.50573662915775i | 0.196859011803655+0.129935323267763i | -0.021796051642798-0.0173407343753241i | -10.5208647732511-3.76982740195123i | 1.02335591762298-0.0327658932428003i | 0.151765687392625+0.263427032411377i | -10.342 | 60.0529
| 41000 | -0.0000454647463963794+0.059732222492102i | -5.95735452006166+0.457947039106116i | 2870 | 0.777000777000777 | 0.777000777000777 | 4.57380505841807+4.22968231636486i | 161.006623496477i | -34.089552571259+35.2230970090773i | 2.36026157665472-2.28430399174037i | 0.145925717249809-0.123236010798715i | 2.50618729390453-2.40754000253908i | -0.420075911807282i | 0.913057983848524-0.407829766116291i | 0.086942016151476+0.407829766116291i | -0.086942016151476+0.012246145690991i | -0.332677469194565-4.73768381624038i | 0.0434085019246604i | 0.205655757055703-0.0144410305618234i | 0.0000333333333333334-0.00275306941864548i | 6.66666666666667E-06-0.0275306941864548i | 0.0000276032673202946-0.0025028195020818i | 0.000131667442531414-0.00249617879319072i | 0.009+0.257610597594363i | -0.117042906593612-0.0103828165508806i | 1.68153241542492-46.9775282067806i | 0.969961498366502-0.0681101460140926i | 3.26692728167502-2.5059178907666i | 0.196990665758178+0.130254594281991i | -0.0217039505348086-0.0172906942567389i | -10.5311595784797-3.77173527725874i | 1.02335003194237-0.0327070881891945i | 0.151226480680154+0.262763263570921i | -10.3662 | 60.0786
| 41100 | -0.0000452437760299248+0.0595868887852059i | -5.95735282595552+0.456832814019912i | 2870 | 0.777000777000777 | 0.777000777000777 | 4.58408025745418+4.23044375724165i | 161.399322578176i | -34.2609298625202+35.3090070017823i | 2.35437389598197-2.28448902333376i | 0.145629623943465-0.123285922213168i | 2.50000351992544-2.40777494554693i | -0.421100487201934i | 0.912639652334631-0.408765048636163i | 0.087360347665369+0.408765048636163i | -0.087360347665369+0.012335438565771i | -0.332674254662948-4.72604267840659i | 0.0435143763195987i | 0.205650799610669-0.0144761127092455i | 0.0000333333333333333-0.00274637095290669i | 6.66666666666667E-06-0.0274637095290669i | 0.0000276032671324327-0.0024967300588016i | 0.000131162487025898-0.00249012650961521i | 0.009+0.258238916125081i | -0.116471131698875-0.0103127239697462i | 1.67311918379219-46.8613067334254i | 0.969938116911579-0.0682756085947012i | 3.26045640662251-2.50608195844247i | 0.197122626179635+0.13057369747688i | -0.0216125248548082-0.0172409375472209i | -10.5414330834097-3.77361094322174i | 1.02334416272505-0.032648629738705i | 0.150691335352765+0.262102746206664i | -10.3903 | 60.104
| 41200 | -0.0000450244127162906+0.0594422605805244i | -5.95735114417012+0.455723997784021i | 2870 | 0.777000777000777 | 0.777000777000777 | 4.59433411867339+4.23117860524935i | 161.792021659874i | -34.4327246380475+35.3949169944874i | 2.34850123427648-2.28465845320533i | 0.145334012871543-0.123335023089713i | 2.49383524714802-2.40799347629504i | -0.422125062596586i | 0.912220362773021-0.409699902053025i | 0.087779637226979+0.409699902053025i | -0.087779637226979+0.012425160543561i | -0.332671032190065-4.71445777300373i | 0.0436202507145368i | 0.20564583004152-0.0145111938295944i | 0.0000333333333333334-0.00273970500399186i | 6.66666666666667E-06-0.0273970500399187i | 0.0000276032669441134-0.00249067017627045i | 0.00013066119548962-0.00248410345437762i | 0.009+0.258867234655799i | -0.115903543169052-0.0102433039084995i | 1.66476949129764-46.7456634047847i | 0.969914678274086-0.0684410663311884i | 3.25400177016997-2.50622896141592i | 0.197254892955473+0.130892632904919i | -0.0215217679827426-0.0171914617443875i | -10.5516852628435-3.77545460746533i | 1.02333830973362-0.0325905152643145i | 0.150160210987756+0.261445455261193i | -10.4143 | 60.1293
| 41300 | -0.0000448066409096737+0.0592983327533555i | -5.95734947458627+0.454620551109059i | 2870 | 0.777000777000777 | 0.777000777000777 | 4.60456661792375+4.23188702770283i | 162.184720741573i | -34.604936897841+35.4808269871925i | 2.34264358663124-2.28481240075854i | 0.145038885469132-0.123383317629066i | 2.48768247210037-2.40819571838761i | -0.423149637991238i | 0.911800115603845-0.410634325385512i | 0.088199884396155+0.410634325385512i | -0.088199884396155+0.012515312605726i | -0.332667801775196-4.70292869155587i | 0.0437261251094751i | 0.205640848347912-0.0145462739203163i | 0.0000333333333333333-0.00273307133570133i | 6.66666666666667E-06-0.0273307133570133i | 0.0000276032667553362-0.00248463963976139i | 0.000130163532580492-0.00247810941662844i | 0.009+0.259495553186517i | -0.115340100173254-0.0101745481904069i | 1.65648269455117-46.6305938862269i | 0.9698911824524-0.0686065192115093i | 3.2475633686129-2.50635902819805i | 0.197387465973033+0.131211400615453i | -0.0214316733795817-0.0171422643755843i | -10.56191609251-3.77726647659377i | 1.02333247273379-0.0325327421654529i | 0.149633067660092+0.260791365939174i | -10.4382 | 60.1543
| 41400 | -0.0000445904452517952+0.0591551002285111i | -5.95734781708622+0.453522435085252i | 2870 | 0.777000777000777 | 0.777000777000777 | 4.61477773196905+4.23256919127831i | 162.577419823272i | -34.7775666419007+35.5667369798976i | 2.3368009476356-2.28495098471324i | 0.144744243145446-0.123430810021702i | 2.48154519078105-2.40838179473494i | -0.42417421338589i | 0.911378911268261-0.411568317652706i | 0.088621088731739+0.411568317652706i | -0.088621088731739+0.012605895733184i | -0.332664563417363-4.69145502953371i | 0.0438319995044132i | 0.205635854529498-0.0145813529788457i | 0.0000333333333333332-0.00272646971411751i | 6.66666666666667E-06-0.0272646971411751i | 0.0000276032665661014-0.00247863823662206i | 0.000129669463381283-0.00247214418753777i | 0.009+0.260123871717235i | -0.114780762377889-0.0101064487585875i | 1.64825815834517-46.5160938866307i | 0.969867629444886-0.0687719672235639i | 3.24114119769384-2.50647228658198i | 0.19752034511956+0.131530000654723i | -0.0213422345861329-0.0170933429974427i | -10.5721255490553-3.77904675619306i | 1.02332665149432-0.0324753078676666i | 0.149109865935105+0.26014045370389i | -10.4621 | 60.1791
| 41500 | -0.0000443758105691931+0.0590125579797213i | -5.95734617155366+0.452429611177863i | 2870 | 0.777000777000777 | 0.777000777000777 | 4.62496743847991+4.23322526201148i | 162.970118904971i | -34.9506138702266+35.6526469726026i | 2.33097331138208-2.28507432310772i | 0.144450087284014-0.12347750444775i | 2.47542339866609-2.40855182755547i | -0.425198788780542i | 0.910956750208429-0.412501877874147i | 0.089043249791571+0.412501877874147i | -0.089043249791571+0.012696910906395i | -0.332661317115907-4.68003638630696i | 0.0439378738993514i | 0.205630848585931-0.0146164310026309i | 0.0000333333333333334-0.00271989990757747i | 6.66666666666667E-06-0.0271989990757747i | 0.0000276032663764092-0.00247266575624981i | 0.000129178953393518-0.00246620756027132i | 0.009+0.260752190247953i | -0.114225489939391-0.0100389976739594i | 1.64009525552905-46.4021591578351i | 0.969844019249905-0.0689374103553174i | 3.23473525260934-2.5065688636451i | 0.1976535302822+0.131848433065903i | -0.0212534452218708-0.0170446951954467i | -10.5823136100336-3.78079565083362i | 1.02332084578698-0.0324182098222871i | 0.148590566861285+0.259492694273843i | -10.4859 | 60.2037
| 41600 | -0.0000441627218705582+0.0588707010290449i | -5.95734453787364+0.451342041222678i | 2870 | 0.777000777000777 | 0.777000777000777 | 4.63513571602468+4.23385540529564i | 163.362817986669i | -35.1240785828186+35.7385569653076i | 2.32516067147295-2.28518253330076i | 0.144156419242874-0.123523405076897i | 2.46931709071582-2.40870593837766i | -0.426223364175194i | 0.910533632867515-0.413435005069824i | 0.089466367132485+0.413435005069824i | -0.089466367132485+0.01278835910537i | -0.332658062869913-4.66867236509751i | 0.0440437482942895i | 0.20562583051686-0.0146515079891084i | 0.0000333333333333332-0.00271336168664579i | 6.66666666666667E-06-0.0271336168664579i | 0.000027603266186259-0.00246672199006697i | 0.000128691968531461-0.00246029932996656i | 0.009+0.261380508778671i | -0.11367424349709-0.00997218711322663i | 1.63199336688625-46.288785494102i | 0.969820351865803-0.0691028485946791i | 3.22834552801744-2.50664888575066i | 0.19778702134799+0.132166697889129i | -0.0211652989837879-0.0169963185835051i | -10.5924802538983-3.78251336407296i | 1.02331505538652-0.0323614455061065i | 0.148075131963209+0.258848063619378i | -10.5096 | 60.2281
| 41700 | -0.0000439511643441171+0.0587295244462903i | -5.9573429159326+0.450259687421559i | 2870 | 0.777000777000777 | 0.777000777000777 | 4.64528254406062+4.23445978587997i | 163.755517068368i | -35.2979607796767+35.8244669580127i | 2.31936302102688-2.28527573197368i | 0.143863240354763-0.123568516068287i | 2.46322626138164-2.40884424804197i | -0.427247939569846i | 0.910109559689688-0.414367698260183i | 0.089890440310312+0.414367698260183i | -0.089890440310312+0.012880241309663i | -0.332654800678598-4.65736257293329i | 0.0441496226892278i | 0.205620800321936-0.0146865839357204i | 0.0000333333333333334-0.00270685482408789i | 6.66666666666667E-06-0.0270685482408789i | 0.0000276032659956516-0.00246080673149665i | 0.000128208475116219-0.00245441929370949i | 0.009+0.262008827309389i | -0.113126984166196-0.00990600936690512i | 1.62395188101322-46.1759687315829i | 0.969796627290934-0.0692682819295854i | 3.22197201804454-2.50671247855001i | 0.197920818203866+0.132484795161549i | -0.0210777896452666-0.0169482108035353i | -10.6026254599932-3.78420009845841i | 1.02330928007057-0.032305012421058i | 0.1475635232346+0.258206537959439i | -10.5332 | 60.2523
| 41800 | -0.0000437411233550595+0.0585890233484456i | -5.95734130561835+0.449182512338083i | 2870 | 0.777000777000777 | 0.777000777000777 | 4.65540790292505+4.23503856786786i | 164.148216150067i | -35.4722604608011+35.9103769507177i | 2.3135803526854-2.28535403513241i | 0.143570551927311-0.123612841570425i | 2.45715090461271-2.40896687670284i | -0.428272514964497i | 0.909684531120122-0.415299956466124i | 0.090315468879878+0.415299956466124i | -0.090315468879878+0.012972558498373i | -0.332651530541126-4.64610662060274i | 0.0442554970841661i | 0.205615758000809-0.0147216588399062i | 0.0000333333333333333-0.00270037909484366i | 6.66666666666667E-06-0.0270037909484366i | 0.0000276032658045862-0.00245491977593876i | 0.000127728439869917-0.00244856725051139i | 0.009+0.262637145840107i | -0.112583673530903-0.00984045683738724i | 1.61597019420075-46.0637047477981i | 0.969772845523647-0.0694337103479589i | 3.21561471629246-2.50675976698443i | 0.198054920736655+0.132802724917353i | -0.0209909110549678-0.0169003695250508i | -10.6127492085434-3.78585605552978i | 1.02330351961966-0.032248908093902i | 0.14705570313147+0.257568093758287i | -10.5568 | 60.2763
| 41900 | -0.0000435325844430047+0.0584491928991138i | -5.95733970682002+0.448110478893206i | 2870 | 0.777000777000777 | 0.777000777000777 | 4.66551177382642+4.23559191471532i | 164.540915231765i | -35.6469776261916+35.9962869434229i | 2.30781265861942-2.28541755810955i | 0.143278355243228-0.123656385721087i | 2.45109101386265-2.40907394383064i | -0.429297090359149i | 0.909258547604991-0.416231778709006i | 0.090741452395009+0.416231778709006i | -0.090741452395009+0.013065311650143i | -0.332648252456665-4.6349041226098i | 0.0443613714791042i | 0.205610703553125-0.014756732699105i | 0.0000333333333333334-0.00269393427600154i | 6.66666666666667E-06-0.0269393427600154i | 0.0000276032656130634-0.00244906092074643i | 0.000127251829909998-0.00244274300128618i | 0.009+0.263265464370825i | -0.112044273637604-0.00977552203704408i | 1.60804771031726-45.951989461119i | 0.969749006562271-0.0695991338377217i | 3.20927361584538-2.50679087528708i | 0.198189328833079+0.133120487187807i | -0.0209046571357402-0.0168527924447566i | -10.6228514806464-3.78748143582211i | 1.02329777381712-0.0321931300759153i | 0.146551634565428+0.256932707722319i | -10.5803 | 60.3
| 42000 | -0.0000433255333195148+0.0583100283079592i | -5.95733811942808+0.447043550361021i | 2870 | 0.777000777000777 | 0.777000777000777 | 4.67559413883566+4.23611998922943i | 164.933614313464i | -35.8221122758482+36.0821969361279i | 2.30205993053567-2.28546641556659i | 0.142986651560499-0.123699152647224i | 2.44504658209617-2.40916556821381i | -0.430321665753801i | 0.908831609591473-0.417163164010645i | 0.091168390408527+0.417163164010645i | -0.091168390408527+0.013158501743156i | -0.332644966424479-4.62375469712984i | 0.0444672458740425i | 0.205605636978532-0.0147918055107599i | 0.0000333333333333333-0.00268752014677297i | 6.66666666666667E-06-0.0268752014677297i | 0.0000276032654210828-0.00244322996520277i | 0.000126778612743596-0.00243694634882801i | 0.009+0.263893782901543i | -0.111508746988234-0.00971119758636443i | 1.60018384069422-45.8408188302615i | 0.969725110405149-0.0697645523868144i | 3.20294870927678-2.50680592698527i | 0.198324042379746+0.133438082001293i | -0.0208190218835469-0.0168054772861536i | -10.6329322582637-3.78907643886841i | 1.0232920424491-0.0321376759425853i | 0.146051280897053+0.256300356796929i | -10.6038 | 60.3236
| 42100 | -0.0000431199558656456+0.0581715248301593i | -5.95733654333427+0.445981690364555i | 2870 | 0.777000777000777 | 0.777000777000777 | 4.68565498087739+4.2366229535669i | 165.326313395163i | -35.9976644097711+36.168106928833i | 2.29632215968299-2.28550072149592i | 0.142695442112567-0.123741146464872i | 2.43901760179556-2.40924186796079i | -0.431346241148453i | 0.90840371752775-0.418094111393313i | 0.09159628247225+0.418094111393313i | -0.09159628247225+0.01325212975514i | -0.33264167244362-4.61265796596607i | 0.0445731202689806i | 0.205600558276677-0.0148268772723043i | 0.0000333333333333332-0.0026811364884671i | 6.66666666666667E-06-0.026811364884671i | 0.0000276032652286445-0.00243742671049794i | 0.000126308756262014-0.00243117709778909i | 0.009+0.264522101432261i | -0.110977056533708-0.0096474762121298i | 1.59237800401366-45.7301888537858i | 0.969701157050613-0.0699299659831317i | 3.19663998865633-2.50680504490218i | 0.198459061263152+0.133755509383342i | -0.0207339993664103-0.0167584217991479i | -10.6429915242117-3.79064126320234i | 1.02328632530444-0.0320825432933097i | 0.145554605929412+0.255671018163422i | -10.6271 | 60.347
| 42200 | -0.0000429158381295416+0.0580336777658669i | -5.95733497843162+0.444924862871646i | 2870 | 0.777000777000777 | 0.777000777000777 | 4.69569428372127+4.23710096923265i | 165.719012476862i | -36.1736340279601+36.254016921538i | 2.29059933685873-2.28552058922304i | 0.142404728108529-0.123782371279064i | 2.43300406496726-2.4093029605021i | -0.432370816543105i | 0.907974871863002-0.419024619879744i | 0.092025128136998+0.419024619879744i | -0.092025128136998+0.013346196663361i | -0.332638370513298-4.60161355450636i | 0.0446789946639188i | 0.205595467447206-0.0148619479811783i | 0.0000333333333333333-0.00267478308446599i | 6.66666666666667E-06-0.0267478308446599i | 0.0000276032650357488-0.00243165095970651i | 0.000125842228735286-0.00242543505465791i | 0.009+0.265150419962979i | -0.110449165667481-0.0095843507456247i | 1.58462962619755-45.6200955696039i | 0.969677146496995-0.0700953746146002i | 3.19034744555658-2.50678835115916i | 0.198594385369685+0.134072769356667i | -0.0206495837233763-0.0167116237596673i | -10.6530292621529-3.792176106361i | 1.02328062217471-0.0320277297511015i | 0.145061573901677+0.25504466923595i | -10.6504 | 60.3701
| 42300 | -0.0000427131663240662+0.0578964824596769i | -5.95733342461444+0.443873032190856i | 2870 | 0.777000777000777 | 0.777000777000777 | 4.70571203197335+4.23755419707861i | 166.11171155856i | -36.3500211304153+36.3399269142432i | 2.28489145241489-2.28552613140874i | 0.142114510733321-0.123822831183748i | 2.42700596314821-2.40934896259249i | -0.433395391937757i | 0.907545073047413-0.419954688493134i | 0.0924549269525869+0.419954688493134i | -0.0924549269525869+0.013440703444623i | -0.332635060632742-4.59062109168112i | 0.0447848690588569i | 0.205590364489766-0.0148970176348223i | 0.0000333333333333332-0.00266845972020011i | 6.66666666666667E-06-0.0266845972020011i | 0.0000276032648423952-0.0024259025177653i | 0.000125378998806837-0.00241972002773779i | 0.009+0.265778738493696i | -0.109925038219211-0.00952181412088157i | 1.57693814029924-45.5105350544939i | 0.96965307874263-0.0702607782691476i | 3.18407107105967-2.50675596717783i | 0.198730014585615+0.1343898619412i | -0.020565769163493-0.0166650809692852i | -10.6630454565878-3.79368116488775i | 1.02327493285413-0.031973232962295i | 0.144572149482847+0.254421287658538i | -10.6737 | 60.3931
| 42400 | -0.0000425119268244753+0.0577599343001033i | -5.95733188177828+0.442826162967459i | 2870 | 0.777000777000777 | 0.777000777000777 | 4.71570821106755+4.23798279730236i | 166.504410640259i | -36.5268257171366+36.4258369069482i | 2.27919849626447-2.28551746005133i | 0.141824791147905-0.123862530261695i | 2.42102328741238-2.40937999031302i | -0.434419967332409i | 0.907114321532166-0.420884316257138i | 0.092885678467834+0.420884316257138i | -0.092885678467834+0.013535651075271i | -0.332631742801069-4.5796802099213i | 0.0448907434537952i | 0.205585249404-0.0149320862306716i | 0.0000333333333333334-0.00266216618312417i | 6.66666666666667E-06-0.0266216618312417i | 0.0000276032646485843-0.00242018119145129i | 0.000124919035488219-0.00241403182712566i | 0.009+0.266407057024414i | -0.109404638448528-0.0094598593729588i | 1.56930298639665-45.4015034236219i | 0.969628953785834-0.0704261769346778i | 3.17781085576415-2.50670801368202i | 0.198865948797094+0.134706787154121i | -0.0204825499648086-0.01661879125485i | -10.6730400928458-3.7951566343349i | 1.02326925713952-0.0319190505962589i | 0.144086297765575+0.253800851302118i | -10.6968 | 60.4158
| 42500 | -0.0000423121061661275+0.0576240287190625i | -5.9573303498199+0.441784220179479i | 2870 | 0.777000777000777 | 0.777000777000777 | 4.72568280725707+4.23838692944602i | 166.897109721958i | -36.7040477881241+36.5117468996533i | 2.27352045788747-2.28549468648875i | 0.14153557048946-0.123901472584421i | 2.41505602837693-2.40939615907317i | -0.435444542727061i | 0.906682617769444-0.421813502195874i | 0.093317382230556+0.421813502195874i | -0.093317382230556+0.013631040531187i | -0.332628417017405-4.56879054511732i | 0.0449966178487333i | 0.20558012218955-0.0149671537661613i | 0.0000333333333333332-0.00265590226269329i | 6.66666666666667E-06-0.0265590226269329i | 0.0000276032644543154-0.00241448678936008i | 0.00012446230815395-0.00240837026469123i | 0.009+0.267035375555132i | -0.108887931038914-0.00939847963625304i | 1.56172361148755-45.2929968300714i | 0.969604771624918-0.0705915705990934i | 3.1715667897914-2.50664461070003i | 0.199002187890158+0.135023545009894i | -0.0203999204733863-0.0165727524681225i | -10.683013157077-3.79660270926654i | 1.0232635948303-0.0318651803451137i | 0.143603984260104+0.253183338261637i | -10.7199 | 60.4384
| 42600 | -0.0000421136910422304+0.0574887611913631i | -5.95732882863728+0.440747169133784i | 2870 | 0.777000777000777 | 0.777000777000777 | 4.73563580760593+4.23876675239512i | 167.289808803657i | -36.8816873433778+36.5976568923583i | 2.26785732633704-2.28545792140087i | 0.141246849871567-0.123939662212105i | 2.40910417620861-2.40939758361298i | -0.436469118121713i | 0.90624996221243-0.422742245333927i | 0.09375003778757+0.422742245333927i | -0.09375003778757+0.013726872787786i | -0.332625083281017-4.55795173657847i | 0.0451024922436716i | 0.20557498284606-0.0150022202387327i | 0.0000333333333333334-0.00264966775033955i | 6.66666666666667E-06-0.0264966775033955i | 0.0000276032642595892-0.00240881912188444i | 0.00012400878653641-0.0024027351540562i | 0.009+0.26766369408585i | -0.108374881091662-0.0093376681428418i | 1.55419946938648-45.185011464379i | 0.969580532258204-0.0707569592503266i | 3.16533886279227-2.50656587756689i | 0.199138731750725+0.135340135520303i | -0.0203178751023333-0.0165269624854169i | -10.6929646362432-3.79801958326134i | 1.02325794572839-0.0318116199234527i | 0.143125174888295+0.252568726853185i | -10.743 | 60.4607
| 42700 | -0.000041916668301626+0.0573541272342043i | -5.95732731812961+0.439714975462233i | 2870 | 0.777000777000777 | 0.777000777000777 | 4.74556719998061+4.23912242437763i | 167.682507885355i | -37.0597443828976+36.6835668850633i | 2.26220909024549-2.2854072748117i | 0.140958630384394-0.12397710319351i | 2.40316772062988-2.40938437800521i | -0.437493693516365i | 0.905816355315306-0.423670544696342i | 0.094183644684694+0.423670544696342i | -0.094183644684694+0.013823148820023i | -0.332621741590951-4.54716342699284i | 0.0452083666386099i | 0.20556983137317-0.0150372856458167i | 0.0000333333333333333-0.00264346243944883i | 6.66666666666667E-06-0.0264346243944883i | 0.0000276032640644051-0.00240317800119336i | 0.000123558440720858-0.00239712631057422i | 0.009+0.268292012616568i | -0.107865454119969-0.00927741822086i | 1.54673002062353-45.0775435540771i | 0.969556235683993-0.0709223428762603i | 3.1591270639536-2.50647193292622i | 0.199275580264592+0.135656558694475i | -0.0202364083308493-0.016481419207251i | -10.7028945181102-3.7994074489154i | 1.02325230963825-0.0317583670680664i | 0.142649835977772+0.251956995611192i | -10.7659 | 60.4829
| 42800 | -0.0000417210249466125+0.0572201224066808i | -5.95732581819722+0.438687605117886i | 2870 | 0.777000777000777 | 0.777000777000777 | 4.75547697304156+4.23945410296286i | 168.075206967054i | -37.2382189066836+36.7694768777685i | 2.25657573783033-2.2853428560917i | 0.140670913094884-0.124013799565906i | 2.39724665092521-2.40935665565761i | -0.438518268911016i | 0.905381797533254-0.424598399308633i | 0.094618202466746+0.424598399308633i | -0.094618202466746+0.013919869602383i | -0.332618391946422-4.53642526238792i | 0.045314241033548i | 0.205564667770522-0.0150723499848513i | 0.0000333333333333334-0.00263728612533796i | 6.66666666666667E-06-0.0263728612533796i | 0.0000276032638687635-0.00239756324121123i | 0.00012311124114049-0.00239154355131059i | 0.009+0.268920331147286i | -0.107359616043096-0.00921772329290512i | 1.53931473234493-44.9705893632433i | 0.969531881900597-0.0710877214648112i | 3.15293138200465-2.50636289473287i | 0.199412733317431+0.13597281453892i | -0.0201555147032865-0.0164361205579995i | -10.7128027912388-3.80076649784497i | 1.02324668636677-0.0317054195376711i | 0.142177934256132+0.25134812328564i | -10.7888 | 60.5048
| 42900 | -0.0000415267481307984+0.0570867423092939i | -5.95732432874163+0.437665024371253i | 2870 | 0.777000777000777 | 0.777000777000777 | 4.76536511623496+4.23976194506069i | 168.467906048753i | -37.4171109147358+36.8553868704735i | 2.25095725690011-2.28526477395999i | 0.140383699046941-0.124049755354991i | 2.39134095594705-2.40931452931498i | -0.439542844305668i | 0.904946289322452-0.425525808196782i | 0.095053710677548+0.425525808196782i | -0.095053710677548+0.014017036108886i | -0.332615034346586-4.52573689209156i | 0.0454201154284862i | 0.205559492037757-0.0151074132532718i | 0.0000333333333333333-0.00263113860523228i | 6.66666666666667E-06-0.0263113860523228i | 0.0000276032636726641-0.00239197465759746i | 0.000122667158571615-0.00238598669502272i | 0.009+0.269548649678004i | -0.106857333180644-0.00915857687447464i | 1.53195307821525-44.8641451920564i | 0.969507470906323-0.0712530950038829i | 3.14675180522342-2.5062388802548i | 0.199550190794793+0.136288903057558i | -0.0200751888282299-0.0163910644855562i | -10.7226894449766-3.80209692068944i | 1.02324107572327-0.0316527751126435i | 0.141709436845288+0.250742088839353i | -10.8117 | 60.5266
| 43000 | -0.000041333825156995+0.0569539825834703i | -5.9573228496655+0.436647199806606i | 2870 | 0.777000777000777 | 0.777000777000777 | 4.77523161978445+4.24004610692065i | 168.860605130451i | -37.5964204070541+36.9412968631786i | 2.24535363486031-2.28517313648667i | 0.14009698926161-0.124084974574825i | 2.38545062412192-2.4092581110615i | -0.44056741970032i | 0.904509831140077-0.426452770387237i | 0.095490168859923+0.426452770387237i | -0.095490168859923+0.014114649313083i | -0.332611668790631-4.51509796869369i | 0.0455259898234243i | 0.205554304174513-0.0151424754485144i | 0.0000333333333333332-0.00262501967824337i | 6.66666666666667E-06-0.0262501967824337i | 0.0000276032634761071-0.0023864120677262i | 0.000122226164128871-0.00238045556214047i | 0.009+0.270176968208722i | -0.106358572246912-0.0090999725724312i | 1.5246445383214-44.7582073763592i | 0.969483002699464-0.0714184634813835i | 3.14058832144296-2.50610000607544i | 0.199687952582105+0.136604824251752i | -0.019995425377589-0.0163462489609988i | -10.73255446945-3.80339890711404i | 1.02323547751945-0.0316004315947565i | 0.141244311255887+0.250138871445294i | -10.8344 | 60.5482
| 43100 | -0.0000411422434751423+0.0568218389110878i | -5.9573213808726+0.43563409831834i | 2870 | 0.777000777000777 | 0.777000777000777 | 4.78507647468279+4.24030674413117i | 169.25330421215i | -37.7761473836386+37.0272068558836i | 2.23976485871921-2.28506805109517i | 0.139810784737265-0.124119461227748i | 2.37957564345648-2.40918751232292i | -0.441591995094972i | 0.904072423444303-0.427379284906914i | 0.0959275765556969+0.427379284906914i | -0.0959275765556969+0.014212710188058i | -0.332608295277656-4.50450814800843i | 0.0456318642183626i | 0.205549104180429-0.0151775365680111i | 0.0000333333333333333-0.00261892914534721i | 6.66666666666667E-06-0.0261892914534721i | 0.0000276032632790927-0.00238087529066654i | 0.000121788229260557-0.00237494997474706i | 0.009+0.27080528673944i | -0.105863300345356-0.00904190408349877i | 1.51738859907827-44.6527722872278i | 0.969458477278316-0.0715838268852012i | 3.13444091805778-2.50594638809594i | 0.199826018564663+0.136920578120336i | -0.0199162190857063-0.016301671978262i | -10.7423978555554-3.80467264581283i | 1.02322989156938-0.0315483868069203i | 0.140782525381807+0.249538450483919i | -10.8571 | 60.5695
| 43200 | -0.0000409519906802663+0.0566903070140064i | -5.95731992226784+0.434625687107383i | 2870 | 0.777000777000777 | 0.777000777000777 | 4.79489967268385+4.24054401161889i | 169.646003293849i | -37.9562918444892+37.1131168485888i | 2.23419091509361-2.28494962456445i | 0.139525086449793-0.124153219304318i | 2.3737160015434-2.40910284386877i | -0.442616570489624i | 0.903634066694301-0.4283053507832i | 0.096365933305699+0.4283053507832i | -0.096365933305699+0.014311219706424i | -0.33260491380681-4.49396708903679i | 0.0457377386133007i | 0.205543892055141-0.0152125966091953i | 0.0000333333333333332-0.00261286680936261i | 6.66666666666667E-06-0.0261286680936261i | 0.0000276032630816204-0.00237536414716283i | 0.000121353325744005-0.00236946975656008i | 0.009+0.271433605270158i | -0.105371484963135-0.00898436519278493i | 1.51018475313588-44.5478363305456i | 0.969433894641164-0.0717491852032307i | 3.1283095820299-2.50577814153742i | 0.199964388627639+0.137236164659645i | -0.0198375647484804-0.0162573315538148i | -10.7522195949517-3.80591832451151i | 1.02322431768941-0.0314966385929273i | 0.140324047494784+0.248940805540587i | -10.8798 | 60.5907
| 43300 | -0.0000407630545104719+0.0565593826536068i | -5.9573184737572+0.433621933677652i | 2870 | 0.777000777000777 | 0.777000777000777 | 4.80470120629436+4.24075806364794i | 170.038702375548i | -38.1368537896061+37.1990268412938i | 2.22863179021451-2.2848179630315i | 0.139239895352773-0.124186252783237i | 2.36787168556728-2.40900421581474i | -0.443641145884276i | 0.903194761350237-0.429230967043954i | 0.096805238649763+0.429230967043954i | -0.096805238649763+0.014410178840322i | -0.332601524377294-4.48347445392985i | 0.045843613008239i | 0.205538667798286-0.015247655569503i | 0.0000333333333333334-0.0026068324749299i | 6.66666666666667E-06-0.026068324749299i | 0.0000276032628836907-0.00236987845961539i | 0.000120921425681055-0.0023640147329127i | 0.009+0.272061923800876i | -0.104883093965742-0.00892734977233283i | 1.50303249928827-44.4433959465857i | 0.969409254786294-0.0719145384233791i | 3.12219429989505-2.50559538094337i | 0.200103062656076+0.137551583863548i | -0.0197594572225018-0.016213225726343i | -10.7620196800516-3.80713612997029i | 1.02321875569821-0.0314451848172001i | 0.139868846239074+0.248345916402959i | -10.9024 | 60.6117
| 43400 | -0.0000405754228449676+0.0564290616303358i | -5.95731703524777+0.432622805832575i | 2870 | 0.777000777000777 | 0.777000777000777 | 4.81448106876588+4.2409490538194i | 170.431401457246i | -38.3178332189891+37.2849368339989i | 2.22308746993282-2.28467317199352i | 0.138955212377659-0.124218565631287i | 2.36204268231048-2.40889173762481i | -0.444665721278928i | 0.902754507873276-0.430156132717505i | 0.097245492126724+0.430156132717505i | -0.097245492126724+0.014509588561423i | -0.332598126988181-4.47302990795258i | 0.0459494874031771i | 0.205533431409502-0.0152827134463637i | 0.0000333333333333332-0.00260082594848997i | 6.66666666666667E-06-0.0260082594848997i | 0.000027603262685303-0.00236441805206137i | 0.000120492501493582-0.00235858473073541i | 0.009+0.272690242331594i | -0.104398095591734-0.00887085177969915i | 1.49593134238385-44.3394476095979i | 0.969384557712001-0.0720798865335229i | 3.11609505776888-2.5053982201818i | 0.200242040534886+0.137866835723474i | -0.0196818914242058-0.0161693525564386i | -10.7717981040136-3.80832624798682i | 1.02321320541666-0.0313940233645435i | 0.139416890626252+0.247753763058507i | -10.9249 | 60.6325
| 43500 | -0.0000403890837021203+0.0562993397832559i | -5.95731560664767+0.431628271671629i | 2870 | 0.777000777000777 | 0.777000777000777 | 4.82423925408678+4.24111713507074i | 170.824100538945i | -38.4992301326382+37.3708468267039i | 2.21755793972497-2.28451535631045i | 0.138671038433964-0.124250161803263i | 2.35622897815893-2.40876551811371i | -0.44569029667358i | 0.902313306725574-0.431080846832657i | 0.097686693274426+0.431080846832657i | -0.097686693274426+0.014609449840923i | -0.332594721638687-4.46263311944781i | 0.0460553617981154i | 0.205528182888421-0.0153177702372132i | 0.0000333333333333334-0.00259484703826356i | 6.66666666666667E-06-0.0259484703826356i | 0.000027603262486458-0.00235898275015602i | 0.000120066525919109-0.00235317957853771i | 0.009+0.273318560862312i | -0.103916458447535-0.00881486525655948i | 1.4888807932374-44.2359878274025i | 0.969359803416547-0.0722452295215682i | 3.11001184135275-2.50518677244772i | 0.200381322148847+0.13818192022844i | -0.0196048623290363-0.0161257101262925i | -10.7815548607344-3.80948886339911i | 1.02320766666789-0.0313431521399002i | 0.138968150030066+0.247164325691998i | -10.9473 | 60.6531
| 43600 | -0.0000402040252375427+0.0561702129896036i | -5.95731418786611+0.430638299586961i | 2870 | 0.777000777000777 | 0.777000777000777 | 4.83397575697427+4.24126245967539i | 171.216799620644i | -38.6810445305536+37.4567568194089i | 2.21204318469839-2.2843446202072i | 0.138387374409437-0.124281045241909i | 2.35043055910783-2.40862566544911i | -0.446714872068232i | 0.901871158370285-0.432005108418686i | 0.098128841629715+0.432005108418686i | -0.098128841629715+0.014709763649546i | -0.332591308327893-4.45228375980119i | 0.0461612361930534i | 0.205522922234679-0.0153528259394805i | 0.0000333333333333333-0.00258889555423085i | 6.66666666666667E-06-0.0258889555423085i | 0.0000276032622871553-0.00235357238115403i | 0.000119643472006477-0.00234779910639018i | 0.009+0.27394687939303i | -0.103438151502329-0.00875938432733852i | 1.48188036854332-44.1330131409887i | 0.969334991898216-0.072410567375389i | 3.10394463594001-2.5049611502654i | 0.200520907382605+0.138496837365082i | -0.0195283649706246-0.0160822965393936i | -10.7912899448404-3.81062416008843i | 1.02320213927718-0.0312925690681095i | 0.13852259418138+0.246577584683054i | -10.9697 | 60.6736
| 43700 | -0.0000400202357422126+0.0560416771643527i | -5.95731277881331+0.429652858260038i | 2870 | 0.777000777000777 | 0.777000777000777 | 4.84369057286645+4.24138517924225i | 171.609498702342i | -38.8632764127351+37.5426668121141i | 2.20654318959708-2.2841610672761i | 0.138104221170248-0.124311219877858i | 2.34464741076733-2.40847228715396i | -0.447739447462884i | 0.901428063271556-0.432928916505345i | 0.098571936728444+0.432928916505345i | -0.098571936728444+0.014810530957539i | -0.332587887054984-4.44198150340621i | 0.0462671105879917i | 0.205517649447909-0.0153878805505994i | 0.0000333333333333334-0.00258297130811132i | 6.66666666666667E-06-0.0258297130811132i | 0.000027603262087395-0.00234818677389128i | 0.000119223313111593-0.00234244314590679i | 0.009+0.274575197923748i | -0.102963144083036-0.0087044031978671i | 1.47492959079071-44.0305201241204i | 0.969310123155278-0.072575900082882i | 3.09789342642171-2.50472146549072i | 0.200660796120675+0.138811587117681i | -0.0194523944399817-0.0160391099202321i | -10.8010033516798-3.81173232098221i | 1.02319662307196-0.0312422720936707i | 0.138080193163213+0.245993520603724i | -10.992 | 60.6938
| 43800 | -0.0000398377036406185+0.0559137282597824i | -5.95731137940054+0.428671916658332i | 2870 | 0.777000777000777 | 0.777000777000777 | 4.85338369791448+4.24148544471542i | 172.002197784041i | -39.0459257791827+37.6285768048191i | 2.20105793880705-2.28396480047936i | 0.13782157956116-0.124340689629569i | 2.33887951836821-2.40830549010893i | -0.448764022857536i | 0.900984021894528-0.433852270122862i | 0.099015978105472+0.433852270122862i | -0.099015978105472+0.014911752734674i | -0.332584457819091-4.43172602762993i | 0.04637298498293i | 0.205512364527743-0.0154229340680006i | 0.0000333333333333333-0.00257707411334394i | 6.66666666666667E-06-0.0257707411334394i | 0.0000276032618871769-0.00234282575876686i | 0.000118806022893251-0.00233711153022754i | 0.009+0.275203516454466i | -0.102491405869375-0.00864991615406373i | 1.46802798817953-43.9285053829464i | 0.969285197185996-0.0727412276319293i | 3.09185819729258-2.50446782931363i | 0.200800988247432+0.139126169468192i | -0.0193769458847032-0.0159961484140093i | -10.810695077315-3.81281352805709i | 1.0231911178818-0.0311922591805079i | 0.137640917405833+0.245412114216115i | -11.0143 | 60.7138
| 43900 | -0.0000396564174889382+0.0557863622650531i | -5.95730998954004+0.427695444032074i | 2870 | 0.777000777000777 | 0.777000777000777 | 4.86305512897473+4.24156340637381i | 172.39489686574i | -39.2289926298965+37.7144867975242i | 2.19558741636166-2.28375592215135i | 0.137539450405715-0.12436945840327i | 2.33312686676737-2.40812538055462i | -0.449788598252188i | 0.900539034705336-0.434775168301942i | 0.099460965294664+0.434775168301942i | -0.099460965294664+0.015013429950246i | -0.332581020619334-4.42151701277913i | 0.0464788593778681i | 0.205507067473813-0.0154579864891139i | 0.0000333333333333332-0.00257120378506754i | 6.66666666666667E-06-0.0257120378506754i | 0.0000276032616865011-0.00233748916772514i | 0.000118391575309-0.00233180409400108i | 0.009+0.275831834985184i | -0.102022906888986-0.00859591756063986i | 1.46117509453844-43.8269655556164i | 0.969260213988636-0.0729065500104087i | 3.08583893265684-2.50420035226044i | 0.200941483647115+0.13944058439627i | -0.0193020145081865-0.0159534101863497i | -10.8203651185148-3.81386796234174i | 1.02318562353833-0.03114252831174i | 0.137204737681961+0.244833346470046i | -11.0365 | 60.7337
| 44000 | -0.0000394763659732454+0.0556595752057881i | -5.95730860914509+0.426723409911042i | 2870 | 0.777000777000777 | 0.777000777000777 | 4.872704863601+4.24161921383097i | 172.787595947439i | -39.4124769648765+37.8003967902292i | 2.19013160594701-2.28353453400115i | 0.137257834506406-0.124397530092898i | 2.32738944045342-2.40793206409405i | -0.450813173646839i | 0.900093102171107-0.435697610073767i | 0.0999068978288929+0.435697610073767i | -0.0999068978288929+0.015115563573072i | -0.332577575454838-4.41135414206681i | 0.0465847337728064i | 0.205501758285749-0.0154930378113691i | 0.0000333333333333334-0.00256536014010148i | 6.66666666666667E-06-0.0256536014010148i | 0.0000276032614853679-0.00233217683423827i | 0.000117979944611098-0.00232652067336785i | 0.009+0.276460153515902i | -0.101557617512658-0.00854240185983022i | 1.45437044924391-43.7258973119037i | 0.969235173561451-0.073071867206198i | 3.07983561623393-2.5039191441963i | 0.201082282203826+0.139754831879297i | -0.0192275955688625-0.0159108934230203i | -10.8300134727461-3.81489580391993i | 1.02318013987525-0.0310930774894536i | 0.136771625102027+0.244257198500732i | -11.0586 | 60.7534
| 44100 | -0.0000392975379077432+0.0555333631436585i | -5.95730723812992+0.425755784101382i | 2870 | 0.777000777000777 | 0.777000777000777 | 4.88233290003686+4.24165301603482i | 173.180295029137i | -39.5963787841227+37.8863067829343i | 2.18469049090723-2.28330073711486i | 0.136976732644861-0.124424908580049i | 2.32166722355209-2.40772564569491i | -0.451837749041491i | 0.899646224759961-0.436619594470002i | 0.100353775240039+0.436619594470002i | -0.100353775240039+0.015218154571489i | -0.332574122324756-4.40123710157938i | 0.0466906081677445i | 0.205496436963182-0.0155280880321967i | 0.0000333333333333333-0.00255954299692664i | 6.66666666666667E-06-0.0255954299692664i | 0.0000276032612837769-0.00232688859328888i | 0.000117571105342515-0.00232126110594326i | 0.009+0.27708847204662i | -0.101095508449611-0.00848936357014548i | 1.44761359714068-43.6252973528308i | 0.969210075902702-0.0732371792071784i | 3.07384823136426-2.50362431432756i | 0.201223383801529+0.140068911892409i | -0.0191536843794374-0.0158685963296529i | -10.8396401381668-3.81589723193344i | 1.02317466672828-0.0310439047344783i | 0.136341551109513+0.243683651626514i | -11.0807 | 60.7729
| 44200 | -0.0000391199222330278+0.0554077221759767i | -5.95730587640975+0.424792536682488i | 2870 | 0.777000777000777 | 0.777000777000777 | 4.89193923720793+4.24166496126758i | 173.572994110836i | -39.780698087635+37.9722167756394i | 2.17926405424974-2.2830546319582i | 0.136696145582011-0.124451597733916i | 2.31596019983175-2.40750622969212i | -0.452862324436143i | 0.899198402941009-0.437541120522789i | 0.100801597058991+0.437541120522789i | -0.100801597058991+0.015321203913354i | -0.33257066122824-4.391165580244i | 0.0467964825626828i | 0.205491103505741-0.0155631371490272i | 0.0000333333333333334-0.00255375217566663i | 6.66666666666667E-06-0.0255375217566663i | 0.0000276032610817284-0.00232162428135296i | 0.000117165032333011-0.00231602523080118i | 0.009+0.277716790577338i | -0.100636550742867-0.00843679728514894i | 1.44090408846359-43.5251624103028i | 0.969184921010638-0.073402486001231i | 3.06787676101486-2.50331597120433i | 0.201364788324045+0.140382824408521i | -0.019080276306148-0.015826517131472i | -10.8492451136177-3.81687242458509i | 1.02316920393514-0.0309950080861656i | 0.135914487476375+0.243112687346614i | -11.1027 | 60.7922
| 44300 | -0.0000389435080143777+0.0552826484352933i | -5.95730452390073+0.423833638003915i | 2870 | 0.777000777000777 | 0.777000777000777 | 4.90152387471425+4.24165519714565i | 173.965693192535i | -39.9654348754135+38.0581267683445i | 2.17385227865041-2.28279631837884i | 0.136416074058273-0.124477601411242i | 2.31026835270868-2.40727391979008i | -0.453886899830795i | 0.898749637184355-0.438462187264752i | 0.101250362815645+0.438462187264752i | -0.101250362815645+0.015424712566043i | -0.332567192164418-4.38113926979668i | 0.0469023569576209i | 0.205485757913054-0.0155981851592892i | 0.0000333333333333333-0.00254798749806919i | 6.66666666666667E-06-0.0254798749806919i | 0.0000276032608792221-0.00231638373638301i | 0.000116761700695262-0.00231081288845758i | 0.009+0.278345109108056i | -0.100180715764686-0.00838469767225448i | 1.43424147876074-43.4254892467447i | 0.969159708883506-0.0735677875762279i | 3.06192118778501-2.50299422272276i | 0.201506495655054+0.140696569398353i | -0.0190073667680283-0.0157846540730259i | -10.858828398615-3.81782155914173i | 1.02316375133549-0.0309463856021716i | 0.135490406298526+0.242544287338927i | -11.1246 | 60.8113
| 44400 | -0.0000387682844400723+0.0551581380890016i | -5.95730318052+0.422879058682346i | 2870 | 0.777000777000777 | 0.777000777000777 | 4.91108681282284+4.24162387061958i | 174.358392274233i | -40.1505891474582+38.1440367610495i | 2.16845514645866-2.28252589560889i | 0.13613651879372-0.124502923456267i | 2.30459166525238-2.40702881906516i | -0.454911475225447i | 0.898299927961092-0.439382793728995i | 0.101700072038908+0.439382793728995i | -0.101700072038908+0.015528681496452i | -0.332563715132349-4.37115786475047i | 0.0470082313525591i | 0.205480400184748-0.015633232060408i | 0.0000333333333333334-0.00254224878748794i | 6.66666666666667E-06-0.0254224878748794i | 0.0000276032606762584-0.00231116679779142i | 0.000116361085821061-0.00230562392085453i | 0.009+0.278973427638774i | -0.0997279752120832-0.00833305947154766i | 1.42762532881782-43.3262746547435i | 0.969134439519546-0.0737330839200258i | 3.05598149391173-2.50265917612755i | 0.201648505678092+0.141010146830459i | -0.0189349512361885-0.0157430054179245i | -10.8683899933428-3.81874481193723i | 1.02315830877096-0.0308980353582415i | 0.135069279991401+0.241978433457848i | -11.1465 | 60.8303
| 44500 | -0.0000385942408197331+0.0550341873389445i | -5.95730184618558+0.421928769598575i | 2870 | 0.777000777000777 | 0.777000777000777 | 4.92062805245993+4.24157112797409i | 174.751091355932i | -40.336160903769+38.2299467537546i | 2.16307263970271-2.28224346226744i | 0.135857480488261-0.124527567700678i | 2.29893012019097-2.40677102996812i | -0.455936050620099i | 0.897849275743305-0.440302938949108i | 0.102150724256695+0.440302938949108i | -0.102150724256695+0.015633111670991i | -0.332560230131186-4.36122106236443i | 0.0471141057474972i | 0.20547503032045-0.0156682778498127i | 0.0000333333333333333-0.00253653586886438i | 6.66666666666667E-06-0.0253653586886438i | 0.0000276032604728367-0.00230597330643409i | 0.000115963163377572-0.00230045817134427i | 0.009+0.279601746169492i | -0.0992783011024112-0.00828187749462775i | 1.42105520458388-43.2275154566968i | 0.969109112916999-0.0738983750204992i | 3.05005766127538-2.50231093801453i | 0.201790818276552+0.141323556671246i | -0.0188630252331051-0.0157015694485787i | -10.8779298986455-3.81964235837552i | 1.02315287608508-0.0308499554479988i | 0.134651081285595+0.241415107732124i | -11.1684 | 60.8491
| 44600 | -0.0000384213665826946+0.0549107924210288i | -5.95730052081643+0.420982741894554i | 2870 | 0.777000777000777 | 0.777000777000777 | 4.9301475952038+4.24149711482814i | 175.143790437631i | -40.522150144346+38.3158567464597i | 2.15770474009441-2.28194911636294i | 0.135578959821809-0.124551537963562i | 2.29328369991622-2.4065006543265i | -0.456960626014751i | 0.897397681004068-0.441222621959165i | 0.102602318995932+0.441222621959165i | -0.102602318995932+0.015738004055586i | -0.332556737160086-4.35132856261274i | 0.0472199801424355i | 0.205469648319786-0.0157033225249324i | 0.0000333333333333332-0.00253084856870998i | 6.66666666666667E-06-0.0253084856870998i | 0.0000276032602689575-0.00230080310459417i | 0.000115567909303634-0.0022953154846735i | 0.009+0.28023006470021i | -0.0988316657690126-0.0082311466234707i | 1.41453067709818-43.1292085044651i | 0.969083729074101-0.0740636608655225i | 3.04414967140497-2.50194961433301i | 0.201933433333684+0.141636798885001i | -0.0187915843319224-0.0156603444659457i | -10.8874481160202-3.82051437293359i | 1.02314745312326-0.0308021439827365i | 0.134235783222561+0.240854292362745i | -11.1901 | 60.8677
| 44700 | -0.0000382496512763994+0.0547879496048452i | -5.95729920433241+0.42004094697048i | 2870 | 0.777000777000777 | 0.777000777000777 | 4.93964544327725+4.241401976135i | 175.53648951933i | -40.7085568691891+38.4017667391647i | 2.1523514290344-2.28164295529579i | 0.135300957454456-0.124574838051356i | 2.28765238648886-2.40621779334715i | -0.457985201409403i | 0.896945144217445-0.442141841793725i | 0.103054855782555+0.442141841793725i | -0.103054855782555+0.015843359615678i | -0.332553236218183-4.34148006815439i | 0.0473258545373738i | 0.205464254182382-0.0157383660831946i | 0.0000333333333333333-0.0025251867150887i | 6.66666666666667E-06-0.025251867150887i | 0.0000276032600646209-0.00229565603596619i | 0.000115175299806143-0.00229019570696798i | 0.009+0.280858383230927i | -0.0983880418569443-0.00818086180931346i | 1.40805132241831-43.0313506790292i | 0.969058287989087-0.0742289414429629i | 3.03825750548366-2.5015753103884i | 0.202076350732588+0.141949873433921i | -0.018720624155764-0.0156193287892782i | -10.8969446476097-3.82136102916452i | 1.02314203973276-0.0307545990912104i | 0.133823359150382+0.240295969720861i | -11.2119 | 60.8861
| 44800 | -0.0000380790845648171+0.0546656551932909i | -5.95729789665429+0.419103356481897i | 2870 | 0.777000777000777 | 0.777000777000777 | 4.94912159954005+4.24128585618256i | 175.929188601028i | -40.8953810782984+38.4876767318698i | 2.14701268761696-2.28132507586076i | 0.135023474026645-0.124597471757806i | 2.2820361616436-2.40592254761857i | -0.459009776804055i | 0.896491665858488-0.44306059748783i | 0.103508334141512+0.44306059748783i | -0.103508334141512+0.015949179316225i | -0.332549727304496-4.33167528430307i | 0.0474317289323119i | 0.205458847907858-0.0157734085220211i | 0.0000333333333333332-0.00251955013759966i | 6.66666666666667E-06-0.0251955013759966i | 0.0000276032598598263-0.00229053194564023i | 0.000114785311356466-0.00228509868571724i | 0.009+0.281486701761645i | -0.0979474023187644-0.00813101807155747i | 1.40161672154944-42.9339388901516i | 0.969032789660166-0.0743942167406603i | 3.0323811443541-2.50118813084445i | 0.202219570356219+0.142262780278126i | -0.0186501403770568-0.0155785207558766i | -10.9064194961943-3.82218249970066i | 1.02313663576266-0.0307073189194364i | 0.133413782719601+0.239740122345718i | -11.2335 | 60.9044
| 44900 | -0.0000379096562268892+0.0545439055221994i | -5.9572965977037+0.418169942336862i | 2870 | 0.777000777000777 | 0.777000777000777 | 4.958576067482+4.24114889859332i | 176.321887682727i | -41.0826227716739+38.5735867245748i | 2.14168849663497-2.28099557424959i | 0.134746510159342-0.12461944286392i | 2.27643500679431-2.40561501711351i | -0.460034352198707i | 0.896037246403238-0.443978888077015i | 0.103962753596762+0.443978888077015i | -0.103962753596762+0.016055464121692i | -0.332546210418261-4.32191391899786i | 0.0475376033272502i | 0.205453429495842-0.0158084498388436i | 0.0000333333333333334-0.00251393866736002i | 6.66666666666667E-06-0.0251393866736002i | 0.0000276032596545745-0.00228543068008646i | 0.000114397920686935-0.00228002426975958i | 0.009+0.282115020292363i | -0.0975097204103953-0.00808161049669363i | 1.3952264603749-42.8369700760459i | 0.969007234085583-0.0745594867465015i | 3.02652056852369-2.50078817972626i | 0.202363092087383+0.142575519375693i | -0.0185801287168656-0.0155379187208475i | -10.9158726651857-3.82297895625646i | 1.02313124106388-0.0306603016304914i | 0.133007027879146+0.239186732942661i | -11.2551 | 60.9224
| 45000 | -0.000037741356154999+0.0544226969599749i | -5.95729530740315+0.417240676693141i | 2870 | 0.777000777000777 | 0.777000777000777 | 4.96800885121529+4.24099124632487i | 176.714586764426i | -41.2702819493156+38.6594967172799i | 2.13637883658471-2.28065454605342i | 0.134470066454208-0.124640755137928i | 2.27084890303892-2.40529530119135i | -0.461058927593359i | 0.895581886328725-0.444896712597298i | 0.104418113671275+0.444896712597298i | -0.104418113671275+0.016162214996061i | -0.332542685558494-4.31219568277386i | 0.0476434777221883i | 0.205447998945953-0.0158434900310828i | 0.0000333333333333333-0.0025083521369881i | 6.66666666666667E-06-0.025083521369881i | 0.0000276032594488647-0.0022803520871397i | 0.000114013104787369-0.00227497230926712i | 0.009+0.282743338823081i | -0.0970749696870369-0.00803263423724456i | 1.38888012958769-42.7404412030458i | 0.968981621263542-0.0747247514483216i | 3.02067575816985-2.50037556042225i | 0.202506915808735+0.142888090682673i | -0.0185105849442361-0.0154975210568631i | -10.9253041586184-3.82375056963173i | 1.02312585548907-0.0306135454043148i | 0.132603068872269+0.238635784381116i | -11.2767 | 60.9403
| 45100 | -0.0000375741743534624+0.0543020259072304i | -5.957294025676+0.416315531955433i | 2870 | 0.777000777000777 | 0.777000777000777 | 4.97741995546765+4.24081304167004i | 177.107285846125i | -41.4583586112234+38.745406709985i | 2.13108368767067-2.28030208626537i | 0.134194143493762-0.124661412335238i | 2.26527783116443-2.40496349860061i | -0.46208350298801i | 0.895125586112964-0.445814070085189i | 0.104874413887036+0.445814070085189i | -0.104874413887036+0.016269432902821i | -0.332539152724385-4.30252028873343i | 0.0477493521171265i | 0.205442556257813-0.0158785290961676i | 0.0000333333333333334-0.0025027903805868i | 6.66666666666667E-06-0.025027903805868i | 0.0000276032592426975-0.00227529601598441i | 0.000113630840901682-0.00226994265573127i | 0.009+0.283371657353799i | -0.09664312399916-0.00798408451072831i | 1.38257732462326-42.6443492652831i | 0.968955951192259-0.074890010833994i | 3.01484669314511-2.49995037568713i | 0.202651041402781+0.143200494153119i | -0.0184415048755513-0.0154573261539278i | -10.9347139811437-3.82449750971461i | 1.02312047889266-0.0305670484375146i | 0.132201880232609+0.238087259692653i | -11.2981 | 60.9581
| 45200 | -0.0000374081009370444+0.0541818887964317i | -5.95729275244648+0.415394480772643i | 2870 | 0.777000777000777 | 0.777000777000777 | 4.98680938557485+4.24061442625737i | 177.499984927823i | -41.6468527573974+38.8313167026901i | 2.12580302981028-2.27993828928301i | 0.13391874184156-0.124681418198397i | 2.25972177165184-2.40461970748141i | -0.463108078382662i | 0.89466834623496-0.446730959577689i | 0.10533165376504+0.446730959577689i | -0.10533165376504+0.016377118804973i | -0.332535611914992-4.29288745251795i | 0.0478552265120646i | 0.205437101431046-0.0159135670315199i | 0.0000333333333333333-0.0024972532337271i | 6.66666666666667E-06-0.024972532337271i | 0.0000276032590360725-0.00227026231713966i | 0.000113251106524505-0.00226493516194813i | 0.009+0.283999975884517i | -0.0962141574885479-0.00793595659863827i | 1.37631764559335-42.5486912843678i | 0.96893022386996-0.0750552648913593i | 3.00903335298244-2.49951272764418i | 0.202795468751877+0.143512729739106i | -0.0183728843738953-0.0154173324191452i | -10.9441021380213-3.82521994548473i | 1.02311511113079-0.030520808943176i | 0.131803436780255+0.237541142069025i | -11.3196 | 60.9756
| 45300 | -0.0000372431261294987+0.0540622820915466i | -5.95729148763962+0.414477496035191i | 2870 | 0.777000777000777 | 0.777000777000777 | 4.99617714747393+4.24039554105141i | 177.892684009522i | -41.8357643878375+38.9172266953951i | 2.1205368426387-2.27956324891101i | 0.133643862042356-0.124700776457056i | 2.25418070468106-2.40426402536807i | -0.464132653777314i | 0.8942101671747-0.447647380112287i | 0.1057898328253+0.447647380112287i | -0.1057898328253+0.016485273665027i | -0.332532063129419-4.28329689227946i | 0.0479611009070029i | 0.205431634465267-0.0159486038345639i | 0.0000333333333333334-0.00249174053343189i | 6.66666666666667E-06-0.0249174053343189i | 0.0000276032588289899-0.00226525084244445i | 0.000112873879397894-0.0022599496820043i | 0.009+0.284628294415235i | -0.0957880445844086-0.00788824584544321i | 1.37010069722086-42.4534643090727i | 0.968904439294831-0.0752205136082689i | 3.00323571690016-2.49906271778794i | 0.20294019773822+0.14382479739075i | -0.018304719348428-0.0153775382764906i | -10.9534686351136-3.82591804501622i | 1.02310975206132-0.0304748251506701i | 0.131407713617927+0.236997414860268i | -11.3409 | 60.993
| 45400 | -0.0000370792402621273+0.0539432022876966i | -5.9572902311813+0.413564550872341i | 2870 | 0.777000777000777 | 0.777000777000777 | 5.00552324769581+4.24015652635323i | 178.285383091221i | -42.0250935025438+39.0031366881002i | 2.11528510551334-2.27917705836357i | 0.13336950462227-0.124719490827929i | 2.24865461013561-2.4038965491915i | -0.465157229171966i | 0.893751049413162-0.448563330726968i | 0.106248950586838+0.448563330726968i | -0.106248950586838+0.016593898444998i | -0.332528506366809-4.27374832865349i | 0.048066975301941i | 0.205426155360099-0.0159836395027247i | 0.0000333333333333333-0.00248625211816002i | 6.66666666666667E-06-0.0248625211816002i | 0.0000276032586214497-0.00226026144504318i | 0.000112499137508073-0.0022549860712628i | 0.009+0.285256612945953i | -0.0953647599995479-0.0078409476576047i | 1.36392608877585-42.3586654150238i | 0.968878597465093-0.0753857569725785i | 2.99745376380703-2.49860044698679i | 0.20308522824386+0.144136697056241i | -0.0182370057537711-0.0153379421665888i | -10.9628134788771-3.82659197548089i | 1.02310440154376-0.0304290953054705i | 0.131014686127174+0.236456061572841i | -11.3622 | 61.0102
| 45500 | -0.0000369164337723647+0.0538246459108153i | -5.95728898299821+0.412655618649584i | 2870 | 0.777000777000777 | 0.777000777000777 | 5.01484769335863+4.23989752180088i | 178.678082172919i | -42.2148401015163+39.0890466808053i | 2.11004779751858-2.278779810267i | 0.133095670088958-0.124737565014757i | 2.24314346760754-2.40351737528176i | -0.466181804566618i | 0.893290993432306-0.449478810460208i | 0.106709006567694+0.449478810460208i | -0.106709006567694+0.01670299410641i | -0.332524941626254-4.2642414847313i | 0.0481728496968793i | 0.205420664115158-0.0160186740334251i | 0.0000333333333333332-0.00248078782779044i | 6.66666666666667E-06-0.0248078782779044i | 0.0000276032584134517-0.00225529397937127i | 0.00011212685908222-0.00225004418634908i | 0.009+0.285884931476671i | -0.0949442787265932-0.0077940575026112i | 1.35779343401254-42.2642917043932i | 0.968852698378936-0.0755509949721329i | 2.9916874723073-2.49812601548538i | 0.20323056015069+0.144448428681853i | -0.0181697395894006-0.0152985425464906i | -10.9721366763568-3.8272419031513i | 1.0230990594393-0.0303836176689668i | 0.130624329964661+0.235917065867743i | -11.3835 | 61.0272
| 45600 | -0.0000367546972023835+0.0537066095173112i | -5.95728774301784+0.411750672966053i | 2870 | 0.777000777000777 | 0.777000777000777 | 5.02415049216046+4.23961866636992i | 179.070781254618i | -42.405004184755+39.1749566735103i | 2.10482489747029-2.27837159666235i | 0.132822358931777-0.124755002708278i | 2.23764725640207-2.40312659937063i | -0.46720637996127i | 0.892829999715078-0.450393818350978i | 0.107170000284922+0.450393818350978i | -0.107170000284922+0.016812561610292i | -0.33252136890686-4.25477608603325i | 0.0482787240918174i | 0.205415160730062-0.0160537074240877i | 0.0000333333333333333-0.00247534750360668i | 6.66666666666667E-06-0.0247534750360668i | 0.0000276032582049963-0.00225034830114101i | 0.000111757022585318-0.00224512388513737i | 0.009+0.286513250007389i | -0.0945265760342865-0.00774757090803073i | 1.35170235110739-42.1703403055974i | 0.968826742034556-0.0757162275947759i | 2.98593682070557-2.49763952290739i | 0.203376193340446+0.144759992211971i | -0.0181029168990512-0.0152593378894581i | -10.9814382351783-3.82786799340387i | 1.02309372561074-0.0303383905182838i | 0.130236621058488+0.235380411558702i | -11.4047 | 61.0441
| 45700 | -0.0000365940211977196+0.0535890896937327i | -5.95728651116848+0.410849687651951i | 2870 | 0.777000777000777 | 0.777000777000777 | 5.03343165237273+4.23932009837401i | 179.463480336317i | -42.5955857522598+39.2608666662154i | 2.09961638392033-2.27795250900785i | 0.132549571621947-0.124771807586189i | 2.23216595554228-2.40272431659404i | -0.468230955355922i | 0.892368068745409-0.451308353438743i | 0.107631931254591+0.451308353438743i | -0.107631931254591+0.016922601917179i | -0.332517788207671-4.24535186048213i | 0.0483845984867557i | 0.205409645204429-0.0160887396721322i | 0.0000333333333333333-0.00246993098828151i | 6.66666666666667E-06-0.0246993098828151i | 0.0000276032579960832-0.00224542426732764i | 0.000111389606717048-0.00224022502673708i | 0.009+0.287141568538107i | -0.0941116274638273-0.00770148346057958i | 1.34565246259807-42.0768083729995i | 0.968800728430153-0.0758814548283378i | 2.98020178701177-2.49714106825798i | 0.203522127694707+0.145071387589115i | -0.0180365337701288-0.01522032668475i | -10.9907181635412-3.82847041072206i | 1.02308839992251-0.0302934121461029i | 0.129851535604586+0.234846082610371i | -11.4258 | 61.0608
| 45800 | -0.0000364343965059202+0.0534720830564402i | -5.95728528737917+0.409952636766042i | 2870 | 0.777000777000777 | 0.777000777000777 | 5.04269118283302+4.23900195546548i | 179.856179418016i | -42.7865848040308+39.3467766589204i | 2.09442223516106-2.2775226381816i | 0.132277308612719-0.124787983313119i | 2.22669954377378-2.40231062149472i | -0.469255530750574i | 0.891905201008212-0.452222414763467i | 0.108094798991788+0.452222414763467i | -0.108094798991788+0.0170331159871071i | -0.332514199527851-4.23596853837686i | 0.0484904728816939i | 0.205404117537872-0.0161237707749834i | 0.0000333333333333334-0.00246453812586168i | 6.66666666666667E-06-0.0246453812586168i | 0.0000276032577867125-0.00224052173615549i | 0.000111024590408719-0.00223534747147954i | 0.009+0.287769887068825i | -0.0936994088252782-0.00765579080520745i | 1.33964339532351-41.9836930866149i | 0.968774657563901-0.0760466766606728i | 2.97448234894583-2.4966307499265i | 0.203668363094895+0.145382614753957i | -0.0179705863331334-0.0151815074374125i | -10.9999764702122-3.82904931869944i | 1.02308308224061-0.0302486808604851i | 0.129469050063167+0.234314063136561i | -11.4469 | 61.0774
| 45900 | -0.0000362758139752123+0.0533555862512816i | -5.95728407157977+0.409059494593159i | 2870 | 0.777000777000777 | 0.777000777000777 | 5.0519290929386+4.23866437463604i | 180.248878499714i | -42.9780013400679+39.4326866516255i | 2.08924242922971-2.277082074484i | 0.132005570339537-0.124803533540593i | 2.22124799956925-2.40188560802459i | -0.470280106145226i | 0.891441396989385-0.45313600136561i | 0.108558603010615+0.45313600136561i | -0.108558603010615+0.017144104779616i | -0.332510602866506-4.22662585236677i | 0.048596347276632i | 0.205398577730006-0.016158800730063i | 0.0000333333333333333-0.00245916876175304i | 6.66666666666667E-06-0.0245916876175304i | 0.000027603257576884-0.00223564056708443i | 0.000110661952820264-0.00223049108090465i | 0.009+0.288398205599543i | -0.0932898961940166-0.00761048864419925i | 1.33367478036487-41.8909916518215i | 0.968748529433985-0.0762118930796205i | 2.96877848394264-2.49610866568897i | 0.203814899422277+0.145693673645341i | -0.0179050707610886-0.0151428786680707i | -11.0092131645184-3.82960488004288i | 1.02307777243259-0.0302041949846977i | 0.129089141155218+0.23378433739848i | -11.4679 | 61.0938
| 46000 | -0.0000361182645531897+0.0532395959532707i | -5.95728286370087+0.408170235641742i | 2870 | 0.777000777000777 | 0.777000777000777 | 5.06114539263954+4.2383074922174i | 180.641577581413i | -43.1698353603712+39.5185966443306i | 2.08407694391281-2.27663090764051i | 0.131734357220199-0.124818461907006i | 2.21581130113301-2.40144936954752i | -0.471304681539878i | 0.890976657175809-0.454049112286129i | 0.109023342824191+0.454049112286129i | -0.109023342824191+0.017255569253749i | -0.332506998222665-4.21732353742592i | 0.0487022216715703i | 0.205393025780448-0.0161938295347887i | 0.0000333333333333334-0.00245382274270576i | 6.66666666666667E-06-0.0245382274270576i | 0.000027603257366598-0.00223078062079641i | 0.00011030167333726-0.00222565571774794i | 0.009+0.289026524130261i | -0.0928830659072503-0.00756557273629222i | 1.32774625298751-41.7987012990739i | 0.968722344038598-0.0763771040730016i | 2.96309016915681-2.49557491271086i | 0.203961736557952+0.146004564200311i | -0.0178399832689814-0.0151044389127265i | -11.0184282563404-3.83013725657566i | 1.02307247036758-0.0301599528570405i | 0.12871178585905+0.233256889803006i | -11.4889 | 61.11
| 46100 | -0.0000359617392855219+0.0531241088662713i | -5.95728166367382+0.407284834641413i | 2870 | 0.777000777000777 | 0.777000777000777 | 5.07034009243182+4.23793144388212i | 181.034276663112i | -43.3620868649407+39.6045066370357i | 2.0789257567505-2.27616922680406i | 0.131463669655023-0.124832772037597i | 2.21038942640552-2.40100199884166i | -0.472329256934529i | 0.890510982055346-0.454961746566481i | 0.109489017944654+0.454961746566481i | -0.109489017944654+0.017367510368048i | -0.332503385595451-4.2080613308279i | 0.0488080960665084i | 0.205387461688807-0.0162288571865821i | 0.0000333333333333333-0.00244849991679967i | 6.66666666666667E-06-0.0244849991679967i | 0.0000276032571558542-0.0022259417591822i | 0.000109943731568012-0.00222084124592768i | 0.009+0.289654842660979i | -0.0924788945605811-0.0075210388958091i | 1.32185745258381-41.7068192836217i | 0.968696101375896-0.0765423096286554i | 2.95741738146717-2.49502958754949i | 0.204108874382867+0.14631528635412i | -0.0177753201132112-0.0150661867225572i | -11.0276217561056-3.83064660924071i | 1.02306717591618-0.0301159528306795i | 0.128336961406915+0.232731704901001i | -11.5098 | 61.126
| 46200 | -0.0000358062293146822+0.0530091217226858i | -5.95728047143071+0.406403266540591i | 2870 | 0.777000777000777 | 0.777000777000777 | 5.07951320335109+4.23753636464422i | 181.426975744811i | -43.5547558537764+39.6904166297407i | 2.0737888450408-2.27569712055771i | 0.131193508027004-0.124846467544418i | 2.2049823530678-2.40054358810213i | -0.473353832329181i | 0.890044372116841-0.455873903248627i | 0.109955627883159+0.455873903248627i | -0.109955627883159+0.017479929080554i | -0.332499764983985-4.19883897212105i | 0.0489139704614467i | 0.2053818854547-0.0162638836828646i | 0.0000333333333333334-0.00244320013342997i | 6.66666666666667E-06-0.0244320013342997i | 0.000027603256944653-0.00222112384532835i | 0.000109588107340673-0.00221604753053225i | 0.009+0.290283161191697i | -0.0920773590046238-0.00747688299180643i | 1.31600802261694-41.6153428852303i | 0.968669801444072-0.07670750973442i | 2.95176009748162-2.4944727861569i | 0.204256312777804+0.146625840040261i | -0.0177110775910462-0.0150281206637191i | -11.0367936747818-3.83113309810363i | 1.02306188895053-0.0300721932734769i | 0.127964645281663+0.232208767385626i | -11.5307 | 61.1419
| 46300 | -0.0000356517258786934+0.0528946312831459i | -5.95727928690436+0.405525506504119i | 2870 | 0.777000777000777 | 0.777000777000777 | 5.08866473696564+4.23712238886014i | 181.819674826509i | -43.7478423268782+39.7763266224458i | 2.06866618584387-2.27521467691723i | 0.130923872701974-0.12485955202631i | 2.19959005854584-2.40007422894354i | -0.474378407723833i | 0.88957682785012-0.456785581375024i | 0.11042317214988+0.456785581375024i | -0.11042317214988+0.017592826348809i | -0.332496136387307-4.18965620310373i | 0.0490198448563848i | 0.205376297077735-0.0162989090210532i | 0.0000333333333333333-0.00243792324329298i | 6.66666666666667E-06-0.0243792324329298i | 0.0000276032567329939-0.00221632674350423i | 0.000109234780700399-0.00221127443780755i | 0.009+0.290911479722415i | -0.0916784363416758-0.00743310094723728i | 1.31019761056558-41.5242694079076i | 0.968643444241278-0.0768727043781129i | 2.94611829354161-2.49390460388223i | 0.204404051623381+0.146936225190479i | -0.0176472520400879-0.0149902393171524i | -11.04594402387-3.83159688235602i | 1.02305660934423-0.0300286725678279i | 0.127594815213444+0.231688062090682i | -11.5515 | 61.1576
| 46400 | -0.0000354982203098945+0.0527806343362087i | -5.95727811002834+0.404651529910934i | 2870 | 0.777000777000777 | 0.777000777000777 | 5.09779470537022+4.23668965022948i | 182.212373908208i | -43.9413462842462+39.8622366151508i | 2.06355775598625-2.27472198333372i | 0.130654764028767-0.124872029068879i | 2.19421252001502-2.3995940124026i | -0.475402983118485i | 0.889108349745989-0.457696779988634i | 0.110891650254011+0.457696779988634i | -0.110891650254011+0.017706203129851i | -0.332492499804527-4.18051276780018i | 0.0491257192513231i | 0.205370696557523-0.0163339331985678i | 0.0000333333333333333-0.00243266909837209i | 6.66666666666667E-06-0.0243266909837209i | 0.0000276032565208773-0.00221155031914929i | 0.000108883731906562-0.00220652183514457i | 0.009+0.291539798253133i | -0.091282103922431-0.00738968873812903i | 1.30442586786941-41.4335961796317i | 0.96861702976568-0.0770378935475652i | 2.94049194572677-2.49332513547457i | 0.204552090800054+0.147246441734793i | -0.0175838398377439-0.0149525412783894i | -11.0550728153986-3.83203812031855i | 1.02305133697234-0.0299853891104967i | 0.127227449176475+0.231169573988979i | -11.5723 | 61.1732
| 46500 | -0.0000353457040337245+0.0526671276980566i | -5.95727694073689+0.403781312351767i | 2870 | 0.777000777000777 | 0.777000777000777 | 5.10690312117918+4.23623828179597i | 182.605072989907i | -44.1352677258803+39.9481466078559i | 2.05846353206494-2.27421912669614i | 0.13038618233937-0.124883902244473i | 2.18884971440431-2.39910302894061i | -0.476427558513137i | 0.888638938296237-0.458607498132921i | 0.111361061703763+0.458607498132921i | -0.111361061703763+0.017820060380216i | -0.332488855234667-4.17140841243663i | 0.0492315936462612i | 0.205365083893676-0.0163689562128237i | 0.0000333333333333333-0.00242743755192397i | 6.66666666666667E-06-0.0242743755192397i | 0.0000276032563083031-0.00220679443886049i | 0.000108534941429997-0.00220178959106733i | 0.009+0.292168116783851i | -0.0908883393427588-0.00734664239277588i | 1.29869244987555-41.3433205520854i | 0.968590558015446-0.0772030772305864i | 2.93488102985938-2.49273447508544i | 0.204700430188114+0.14755648960152i | -0.0175208374007103-0.0149150251573687i | -11.0641800619161-3.8324569694442i | 1.02304607171135-0.0299423413124577i | 0.126862525385847+0.230653288190748i | -11.593 | 61.1886
| 46600 | -0.0000351941685675259+0.0525541082122012i | -5.95727577896498+0.402914829626876i | 2870 | 0.777000777000777 | 0.777000777000777 | 5.1159899975204+4.23576841594828i | 182.997772071605i | -44.3296066517806+40.034056600561i | 2.05338349045154-2.27370619333393i | 0.130118127949088-0.124895175112159i | 2.18350161840063-2.39860136844609i | -0.477452133907789i | 0.888168593993628-0.459517734851857i | 0.111831406006372+0.459517734851857i | -0.111831406006372+0.017934399055932i | -0.332485202676935-4.16234288541749i | 0.0493374680411994i | 0.205359459085799-0.016403978061245i | 0.0000333333333333333-0.00242222845846491i | 6.66666666666667E-06-0.0242222845846491i | 0.0000276032560952713-0.00220205897037994i | 0.00010818838995029-0.00219707757522075i | 0.009+0.292796435314569i | -0.0904971204405188-0.00730395799094483i | 1.29299701578584-41.2534399003916i | 0.968564028988715-0.0773682554150273i | 2.92928552150872-2.49213271627154i | 0.204849069667691+0.147866368717285i | -0.0174582411844607-0.0148776895782473i | -11.0732657764854-3.8328535863214i | 1.02304081343918-0.0298995275987365i | 0.126500022294395+0.230139189942037i | -11.6136 | 61.2038
| 46700 | -0.0000350436055193637+0.0524415727491901i | -5.95727462464827+0.402052057743791i | 2870 | 0.777000777000777 | 0.777000777000777 | 5.12505534802853+4.23528018442108i | 183.390471153304i | -44.5243630619471+40.119966593266i | 2.04831760729634-2.27318326901969i | 0.129850601156693-0.124905851217702i | 2.17816820845303-2.39808912023739i | -0.478476709302441i | 0.887697317331911-0.460427489189914i | 0.112302682668089+0.460427489189914i | -0.112302682668089+0.018049220112527i | -0.332481542130279-4.15331593730229i | 0.0494433424361377i | 0.205353822133505-0.0164389987412425i | 0.0000333333333333334-0.00241704167375728i | 6.66666666666667E-06-0.0241704167375728i | 0.0000276032558817818-0.0021973437825825i | 0.000107844058353105-0.00219238565835867i | 0.009+0.293424753845287i | -0.0901084252924235-0.00726163166309526i | 1.2873392286049-41.1639516228532i | 0.96853744268366-0.0775334280886762i | 2.92370539599578-2.49151995199736i | 0.204998009118742+0.148176079007049i | -0.0173960476827408-0.0148405331792191i | -11.0823299726768-3.83322812667729i | 1.02303556203514-0.0298569464082525i | 0.126139918589578+0.22962726462315i | -11.6342 | 61.2189
| 46800 | -0.0000348940065868646+0.052329518206318i | -5.95727347772313+0.401192972915105i | 2870 | 0.777000777000777 | 0.777000777000777 | 5.13409918683899+4.23477371829597i | 183.783170235003i | -44.7195369563797+40.2058765859711i | 2.04326585853234-2.27265043897161i | 0.129583602244588-0.124915934093547i | 2.17284946077693-2.39756637306516i | -0.479501284697093i | 0.887225108805809-0.461336760192075i | 0.112774891194191+0.461336760192075i | -0.112774891194191+0.018164524505018i | -0.332477873593861-4.14432732078239i | 0.0495492168310758i | 0.205348173036398-0.0164740182502372i | 0.0000333333333333333-0.00241187705479625i | 6.66666666666667E-06-0.0241187705479626i | 0.0000276032556678346-0.00219264874546379i | 0.000107501927727555-0.00218771371233218i | 0.009+0.294053072376005i | -0.0897222322109567-0.0072196595896128i | 1.28171875508906-41.074853140697i | 0.968510799098415-0.0776985952393695i | 2.91814062839731-2.49089627463782i | 0.205147248421063+0.148485620394118i | -0.0173342534270754-0.0148035546123348i | -11.0913726645621-3.83358074538087i | 1.02303031737992-0.0298145961936669i | 0.125782193190463+0.229117497747109i | -11.6548 | 61.2339
| 46900 | -0.0000347453635560727+0.0522179415073426i | -5.95727233812656+0.400337551556293i | 2870 | 0.777000777000777 | 0.777000777000777 | 5.14312152858125+4.23424914800252i | 184.175869316702i | -44.9151283350785+40.2917865786762i | 2.03822821987918-2.27210778785625i | 0.129317131478957-0.124925427258799i | 2.16754535135814-2.39703321511505i | -0.480525860091745i | 0.886751968911026-0.462245546903828i | 0.113248031088974+0.462245546903828i | -0.113248031088974+0.018280313187917i | -0.332474197066729-4.13537679065845i | 0.0496550912260141i | 0.205342511794087-0.0165090365856442i | 0.0000333333333333334-0.00240673445979669i | 6.66666666666667E-06-0.0240673445979669i | 0.0000276032554534299-0.00218797373012822i | 0.000107161979363612-0.00218306161007806i | 0.009+0.294681390906723i | -0.0893385197413362-0.00717803800005619i | 1.27613526569608-40.9861418978205i | 0.968484098231134-0.0778637568549156i | 2.9125911935503-2.49026177598093i | 0.205296787454281+0.148794992800172i | -0.0172728549862795-0.0147667525433264i | -11.1003938667078-3.83391159644623i | 1.02302507935557-0.0297724754212296i | 0.125426825244701+0.228609874958145i | -11.6753 | 61.2486
| 47000 | -0.0000345976683003209+0.0521068396022016i | -5.95727120579626+0.399485770283546i | 2870 | 0.777000777000777 | 0.777000777000777 | 5.15212238837304+4.2337066033193i | 184.5685683984i | -45.1111371980435+40.3776965713813i | 2.03320466684716-2.27155539979102i | 0.129051189109921-0.124934334219204i | 2.16225585595708-2.39648973401022i | -0.481550435486397i | 0.886277898144242-0.46315384837117i | 0.113722101855758+0.46315384837117i | -0.113722101855758+0.018396587115227i | -0.332470512547965-4.12646410381785i | 0.0497609656209522i | 0.205336838406173-0.0165440537448796i | 0.0000333333333333333-0.0024016137481801i | 6.66666666666667E-06-0.024016137481801i | 0.0000276032552385674-0.00218331860877718i | 0.00010682419474955-0.00217842922560722i | 0.009+0.295309709437441i | -0.0889572666585145-0.0071367631724166i | 1.27058843453564-40.8978153605417i | 0.968457340079937-0.0780289129231277i | 2.90705706605621-2.48961654723041i | 0.205446626097854+0.149104196145274i | -0.0172118489659766-0.014730125651431i | -11.1093935941693-3.83422083303575i | 1.02301984784549-0.0297305825706288i | 0.12507379412558+0.228104382030177i | -11.6957 | 61.2632
| 47100 | -0.0000344509127791206+0.0519962094667356i | -5.9572700806706+0.39863760591164i | 2870 | 0.777000777000777 | 0.777000777000777 | 5.16110178181373+4.233146213375i | 184.961267480099i | -45.3075635452747+40.4636065640863i | 2.02819517474108-2.27099335834687i | 0.128785775371692-0.124942658467135i | 2.15698095011277-2.39593601681401i | -0.482575010881049i | 0.885802897003116-0.464061663640607i | 0.114197102996884+0.464061663640607i | -0.114197102996884+0.018513347240442i | -0.33246682003662-4.11758901921269i | 0.0498668400158905i | 0.205331152872267-0.016579069725358i | 0.0000333333333333332-0.00239651478056188i | 6.66666666666667E-06-0.0239651478056189i | 0.0000276032550232472-0.00217868325469738i | 0.000106488555569431-0.00217381643399343i | 0.009+0.295938027968159i | -0.0885784519642328-0.00709583143239038i | 1.26507793932062-40.8098710173529i | 0.968430524642989-0.078194063431812i | 2.90153822028533-2.48896067900855i | 0.205596764231068+0.149413230347893i | -0.0171512320081258-0.0146936726292203i | -11.1183718624843-3.83450860746336i | 1.02301462273438-0.0296889161348433i | 0.124723079429108+0.227601004865346i | -11.7161 | 61.2777
| 47200 | -0.0000343050890370683+0.0518860481024142i | -5.95726896268858+0.397793035451842i | 2870 | 0.777000777000777 | 0.777000777000777 | 5.17005972497854+4.23256810664955i | 185.353966561798i | -45.504407376772+40.5495165567914i | 2.02319971866412-2.27042174655084i | 0.128520890482724-0.124950403481576i | 2.15172060914684-2.39537215003242i | -0.4835995862757i | 0.885326965986282-0.464968991759155i | 0.114673034013718+0.464968991759155i | -0.114673034013718+0.018630594516545i | -0.332463119531781-4.10875129783776i | 0.0499727144108286i | 0.205325455191968-0.0166140845244949i | 0.0000333333333333333-0.00239143741873866i | 6.66666666666667E-06-0.0239143741873866i | 0.0000276032548074696-0.00217406754224939i | 0.000106155043700626-0.00216922311136217i | 0.009+0.296566346498876i | -0.0882020548841164-0.00705523915266408i | 1.25960346131916-40.7223063786774i | 0.968403651918397-0.0783592083687788i | 2.89603463038072-2.48829426135855i | 0.205747201733043+0.14972209532492i | -0.0170910007905559-0.0146573921824315i | -11.1273286876671-3.83477507119771i | 1.02300940390828-0.0296474746199971i | 0.124374660971157+0.22709972949256i | -11.7364 | 61.292
| 47300 | -0.0000341601892027657+0.0517763525360638i | -5.95726785178985+0.396952036109823i | 2870 | 0.777000777000777 | 0.777000777000777 | 5.17899623441206+4.23197241097523i | 185.746665643497i | -45.7016686925354+40.6354265494964i | 2.01821827352164-2.26984064688869i | 0.128256534645869-0.124957572728107i | 2.14647480816751-2.3947982196168i | -0.484624161670352i | 0.88485010559335-0.465875831774344i | 0.11514989440665+0.465875831774344i | -0.11514989440665+0.018748329896008i | -0.332459411032518-4.09995070270902i | 0.0500785888057668i | 0.20531974536488-0.0166490981397049i | 0.0000333333333333333-0.00238638152567579i | 6.66666666666667E-06-0.0238638152567579i | 0.0000276032545912343-0.00216947134685627i | 0.000105823641211375-0.00216464913487962i | 0.009+0.297194665029594i | -0.0878280548648132-0.00701498275221157i | 1.25416468530739-40.6351189766294i | 0.968376721904295-0.0785243477218344i | 2.89054627026258-2.48761738374746i | 0.205897938482726+0.150030790991685i | -0.0170311520265055-0.0146212830298013i | -11.1362640862019-3.83502037486541i | 1.02300419125449-0.0296062565452144i | 0.124028518784631+0.22660054206605i | -11.7567 | 61.3062
| 47400 | -0.0000340162054877585+0.0516671198196011i | -5.9572667479147+0.396114585283609i | 2870 | 0.777000777000777 | 0.777000777000777 | 5.18791132712254+4.23135925353789i | 186.139364725195i | -45.8993474925651+40.7213365422015i | 2.01325081402494-2.26925014130748i | 0.12799270804852-0.124964169658892i | 2.14124352207346-2.39421431096637i | -0.485648737065004i | 0.884372316324908-0.466782182734213i | 0.115627683675092+0.466782182734213i | -0.115627683675092+0.018866554330791i | -0.332455694537863-4.09118699884235i | 0.0501844632007049i | 0.205314023390606-0.0166841105684002i | 0.0000333333333333334-0.00238134696549504i | 6.66666666666667E-06-0.0238134696549504i | 0.0000276032543745415-0.00216489454499235i | 0.000105494330358377-0.00216009438274168i | 0.009+0.297822983560312i | -0.0874564315711729-0.00697505869560334i | 1.24876129952302-40.548306364777i | 0.96834973459881-0.0786894814787734i | 2.88507311363225-2.4869301350687i | 0.206048974358894+0.150339317261977i | -0.0169716824641697-0.0145853439029011i | -11.1451780750372-3.83524466825428i | 1.02299898466159-0.0295652604424777i | 0.123684633116676+0.226103428863954i | -11.777 | 61.3202
| 47500 | -0.0000338731301854905+0.0515583470297689i | -5.95726565100404+0.395280660561562i | 2870 | 0.777000777000777 | 0.777000777000777 | 5.19680502057572+4.23072876087815i | 186.532063806894i | -46.0974437768609+40.8072465349066i | 2.00829731469506-2.26865031121826i | 0.127729410862772-0.124970197712663i | 2.13602672555783-2.39362050893092i | -0.486673312459656i | 0.883893598682517-0.467688043687317i | 0.116106401317483+0.467688043687317i | -0.116106401317483+0.018985268772339i | -0.332451970046922-4.08245995323238i | 0.0502903375956432i | 0.20530828926875-0.0167191218079964i | 0.0000333333333333333-0.00237633360346242i | 6.66666666666667E-06-0.0237633360346242i | 0.0000276032541573908-0.00216033701417217i | 0.000105167093584421-0.00215555873416327i | 0.009+0.29845130209103i | -0.0870871648834712-0.00693546349232752i | 1.24339299561951-40.4618661179091i | 0.968322690000074-0.0788546096274067i | 2.87961513397631-2.4862326036449i | 0.206200309240149+0.150647674048056i | -0.0169125888862553-0.0145495735459762i | -11.1540706715798-3.83544810031659i | 1.02299378401941-0.0295244848564877i | 0.123342984425956+0.225608376286917i | -11.7972 | 61.334
| 47600 | -0.0000337309556702705+0.0514500312678749i | -5.95726456099943+0.394450239720374i | 2870 | 0.777000777000777 | 0.777000777000777 | 5.20567733268878+4.23008105889267i | 186.924762888593i | -46.2959575454228+40.8931565276116i | 2.00335774986639-2.26804123749859i | 0.127466643245561-0.124975660314715i | 2.13082439311195-2.3930168978133i | -0.487697887854308i | 0.883413953168713-0.468593413682723i | 0.116586046831287+0.468593413682723i | -0.116586046831287+0.019104474171585i | -0.332448237558716-4.07376933483173i | 0.0503962119905813i | 0.205302542998909-0.0167541318559042i | 0.0000333333333333334-0.00237134130597615i | 6.66666666666667E-06-0.0237134130597615i | 0.0000276032539397826-0.00215579863293958i | 0.000104841913516054-0.00215104206936777i | 0.009+0.299079620621748i | -0.0867202348946774-0.00689619369612293i | 1.23805946862109-40.375795831804i | 0.968295588106187-0.0790197321555222i | 2.8741723045705-2.48552487723033i | 0.206351943004919+0.150955861260675i | -0.016853868109541-0.0145139707157873i | -11.1629418936882-3.8356308191723i | 1.02298858921903-0.0294839283445238i | 0.123003553379931+0.225115370856707i | -11.8173 | 61.3477
| 47700 | -0.0000335896743962577+0.0513421696595343i | -5.957263477843+0.393623300723096i | 2870 | 0.777000777000777 | 0.777000777000777 | 5.21452828182464+4.22941627283534i | 187.317461970291i | -46.494888798251+40.9790665203167i | 1.99843209369032-2.26742300049517i | 0.12720440533882-0.124980560876891i | 2.12563649902914-2.39240356137206i | -0.48872246324896i | 0.882933380287006-0.469498291770015i | 0.117066619712994+0.469498291770015i | -0.117066619712994+0.019224171478945i | -0.332444497072316-4.06511491453052i | 0.0505020863855196i | 0.205296784580684-0.0167891407095367i | 0.0000333333333333333-0.00236636994055482i | 6.66666666666667E-06-0.0236636994055482i | 0.0000276032537217167-0.00215127928085694i | 0.000104518772961271-0.00214654426957643i | 0.009+0.299707939152466i | -0.0863556219077529-0.00685724590432232i | 1.23276041687833-40.2900931230019i | 0.968268428915267-0.0791848490509187i | 2.86874459848377-2.48480704301376i | 0.206503875531462+0.151263878809095i | -0.0167955169844451-0.0144785341814532i | -11.1717917596676-3.83579297211224i | 1.02298340015273-0.0294435894763091i | 0.122666320852221+0.224624399214871i | -11.8374 | 61.3613
| 47800 | -0.0000334492788964601+0.0512347593544161i | -5.9572624014775+0.39279982171719i | 2870 | 0.777000777000777 | 0.777000777000777 | 5.22335788678584+4.22873452731866i | 187.71016105199i | -46.6942375353453+41.0649765130217i | 1.99352032013897-2.26679568002649i | 0.126942697269621-0.124984902797572i | 2.12046301740859-2.39178058282406i | -0.489747038643612i | 0.882451880541879-0.470402676999293i | 0.117548119458121+0.470402676999293i | -0.117548119458121+0.019344361644319i | -0.332440748586785-4.0564964651361i | 0.0506079607804579i | 0.205291014013674-0.0168241483663061i | 0.0000333333333333334-0.00236141937582562i | 6.66666666666667E-06-0.0236141937582562i | 0.0000276032535031932-0.00214677883849442i | 0.000104197654907253-0.00214206521699807i | 0.009+0.300336257683184i | -0.0859933064330015-0.00681861675720815i | 1.22749554202451-40.2047556285804i | 0.968241212425422-0.0793499603013913i | 2.86333198858223-2.48407918762109i | 0.206656106697859+0.151571726601098i | -0.0167375323945988-0.0144432627242967i | -11.1806202882633-3.83593470560147i | 1.02297821671401-0.0294034668338741i | 0.122331267919969+0.224135448121365i | -11.8574 | 61.3747
| 47900 | -0.0000333097617817475+0.0511277975259913i | -5.95726133184629+0.3919797810326i | 2870 | 0.777000777000777 | 0.777000777000777 | 5.23216616680905+4.22803594631504i | 188.102860133689i | -46.8940037567058+41.1508865057269i | 1.98862240300861-2.26615935538538i | 0.126681519150328-0.124988689461675i | 2.11530392215894-2.39114804484705i | -0.490771614038264i | 0.881969454438789-0.471306568421176i | 0.118030545561211+0.471306568421176i | -0.118030545561211+0.019465045617088i | -0.332436992101226-4.04791376135305i | 0.050713835175396i | 0.205285231297476-0.016859154823626i | 0.0000333333333333333-0.00235648948151284i | 6.66666666666667E-06-0.0235648948151283i | 0.000027603253284212-0.00214229718741955i | 0.000103878542518129-0.00213760479481884i | 0.009+0.300964576213902i | -0.0856332691854487-0.00678030293737818i | 1.22226454893259-40.1197810059326i | 0.968213938634752-0.0795150658947412i | 2.85793444753295-2.48334139711802i | 0.206808636382015+0.151879404543004i | -0.0166799112564265-0.0144081551376929i | -11.1894274986553-3.83605616528244i | 1.02297303879755-0.0293635590114238i | 0.121998375861267+0.223648504453253i | -11.8774 | 61.3879
| 48000 | -0.0000331711157398792+0.051021281371285i | -5.9572602688933+0.391163157179852i | 2870 | 0.777000777000777 | 0.777000777000777 | 5.24095314155893+4.22732065315816i | 188.495559215388i | -47.0941874623324+41.2367964984319i | 1.98373831592325-2.26551410534167i | 0.126420871078735-0.124991924240639i | 2.11015918700198-2.39050602958231i | -0.491796189432916i | 0.881486102484166-0.472209965086797i | 0.118513897515834+0.472209965086797i | -0.118513897515834+0.019586224346119i | -0.332433227614588-4.03936657976337i | 0.0508197095703342i | 0.205279436431689-0.0168941600789022i | 0.0000333333333333333-0.00235158012842635i | 6.66666666666667E-06-0.0235158012842635i | 0.0000276032530647732-0.00213783421018676i | 0.000103561419132772-0.00213316288719208i | 0.009+0.30159289474462i | -0.085275491082265-0.00674230116912224i | 1.21706714567287-40.0351669325479i | 0.968186607541365-0.0796801658187332i | 2.85255194780789-2.48259375701272i | 0.206961464461656+0.152186912539698i | -0.0166226505187309-0.0143732102269195i | -11.1982134104522-3.83615749597831i | 1.0229678662992-0.0293238646152061i | 0.121667626152597+0.223163555203383i | -11.8973 | 61.401
| 48100 | -0.0000330333335345471+0.0509152081106327i | -5.95725921256306+0.390349928848184i | 2870 | 0.777000777000777 | 0.777000777000777 | 5.24971883112276+4.22658877054432i | 188.888258297086i | -47.2947886522252+41.322706491137i | 1.97886803233817-2.26486000814473i | 0.126160753138218-0.124994610492421i | 2.10502878547639-2.38985461863715i | -0.492820764827568i | 0.88100182518541-0.473112866047813i | 0.11899817481459+0.473112866047813i | -0.11899817481459+0.019707898779755i | -0.332429455125995-4.03085469880699i | 0.0509255839652723i | 0.205273629415908-0.0169291641295486i | 0.0000333333333333333-0.00234669118845041i | 6.66666666666667E-06-0.0234669118845041i | 0.0000276032528448768-0.00213338979032718i | 0.000103246268262629-0.00212873937922841i | 0.009+0.302221213275338i | -0.0849199532402279-0.00670460821780966i | 1.21190304347132-39.9509111057964i | 0.968159219143352-0.07984526006117i | 2.84718446168763-2.48183635225849i | 0.207114590814339+0.152494250494626i | -0.0165657471622876-0.0143384268090093i | -11.2069780436858-3.83623884169614i | 1.02296269911597-0.0292843822633837i | 0.121339000466354+0.222680587479111i | -11.9172 | 61.414
| 48200 | -0.0000328964080044296+0.0508095749874367i | -5.95725816280066+0.389540074903681i | 2870 | 0.777000777000777 | 0.777000777000777 | 5.25846325600444+4.22584042053388i | 189.280957378785i | -47.4958073263842+41.408616483842i | 1.97401152554334-2.26419714152617i | 0.125901165397876-0.124996751561493i | 2.09991269094122-2.38919389308766i | -0.493845340222219i | 0.880516623050894-0.474015270356398i | 0.119483376949106+0.474015270356398i | -0.119483376949106+0.019830069865821i | -0.332425674634472-4.0223778987625i | 0.0510314583602106i | 0.20526781024973-0.016964166972974i | 0.0000333333333333333-0.00234182253453246i | 6.66666666666667E-06-0.0234182253453246i | 0.0000276032526245227-0.00212896381233851i | 0.000102933073589587-0.00212433415698586i | 0.009+0.302849531806056i | -0.0845666369732185-0.00666722088928686i | 1.20677195666848-39.8670112427157i | 0.968131773438811-0.0800103486098304i | 2.84183196126517-2.48106926725655i | 0.207268015317435+0.152801418309828i | -0.0165091981994411-0.0143038037126056i | -11.2157214188051-3.8363003456302i | 1.02295753714602-0.0292451105859035i | 0.121012480668345+0.222199588501026i | -11.9371 | 61.4268
| 48300 | -0.0000327603320622621+0.0507043792679285i | -5.95725711955177+0.388733574387452i | 2870 | 0.777000777000777 | 0.777000777000777 | 5.26718643711918+4.22507572455268i | 189.673656460484i | -47.6972434848093+41.4945264765472i | 1.96916876866683-2.26352558270234i | 0.125642107912674-0.124998350778834i | 2.0948108765795-2.38852393348117i | -0.494869915616871i | 0.88003049658996-0.474917177065252i | 0.11996950341004+0.474917177065252i | -0.11996950341004+0.019952738551619i | -0.332421886139109-4.0139359617281i | 0.0511373327551487i | 0.205261978932748-0.0169991686065898i | 0.0000333333333333334-0.00233697404067215i | 6.66666666666667E-06-0.0233697404067215i | 0.0000276032524037112-0.00212455616167497i | 0.000102621818963851-0.00211994710746011i | 0.009+0.303477850336774i | -0.0842155237897532-0.00663013602928445i | 1.20167360267903-39.7834650797994i | 0.968104270425823-0.0801754314525056i | 2.83649441844959-2.48029258585857i | 0.207421737848141+0.153108415885944i | -0.01645300067371-0.0142693397778179i | -11.2244435566709-3.83634215016523i | 1.02295238028861-0.0292060482243719i | 0.120688048815376+0.221720545601686i | -11.9569 | 61.4394
| 48400 | -0.0000326250986939204+0.050599618240933i | -5.95725608276261+0.38793040651382i | 2870 | 0.777000777000777 | 0.777000777000777 | 5.27588839578761+4.22429480339351i | 190.066355542182i | -47.8990971275006+41.5804364692522i | 1.96433973467818-2.26284540837699i | 0.125383580723587-0.124999411461928i | 2.08972331540177-2.38784481983892i | -0.495894491011523i | 0.879543446312923-0.475818585227591i | 0.120456553687077+0.475818585227591i | -0.120456553687077+0.020075905783932i | -0.332418089638867-4.00552867160286i | 0.051243207150087i | 0.205256135464558-0.0170341690278006i | 0.0000333333333333333-0.00233214558191043i | 6.66666666666667E-06-0.0233214558191043i | 0.0000276032521824417-0.00212016672473742i | 0.000102312488401879-0.00211557811857486i | 0.009+0.304106168867492i | -0.0838665953905543-0.00659335052283539i | 1.19660770195199-39.7002703727907i | 0.968076710102483-0.0803405085769543i | 2.83117180496989-2.47950639136942i | 0.207575758283472+0.153415243122234i | -0.0163971516593965-0.0142350338560822i | -11.2331444785502-3.83636439687969i | 1.02294722844415-0.0291671938319298i | 0.120365687152845+0.221243446224388i | -11.9766 | 61.452
| 48500 | -0.0000324907009575156+0.0504952892176348i | -5.95725505237997+0.387130550668534i | 2870 | 0.777000777000777 | 0.777000777000777 | 5.28456915373055+4.22349777721758i | 190.459054623881i | -48.1013682544581+41.6663464619572i | 1.95952439639177-2.2621566947439i | 0.125125583857741-0.124999936914763i | 2.08464998024951-2.38715663165866i | -0.496919066406175i | 0.879055472731065-0.476719493897159i | 0.120944527268935+0.476719493897159i | -0.120944527268935+0.020199572509016i | -0.332414285132846-3.99715581406803i | 0.0513490815450251i | 0.20525027984475-0.0170691682340177i | 0.0000333333333333334-0.00232733703431886i | 6.66666666666667E-06-0.0232733703431886i | 0.0000276032519607148-0.00211579538886362i | 0.000102005066084324-0.00211122707917237i | 0.009+0.30473448739821i | -0.0835198336661549-0.00655686129370182i | 1.19157397793145-39.6174248964762i | 0.968049092466857-0.0805055799709673i | 2.82586409237837-2.47871076654986i | 0.207730076500265+0.153721899916588i | -0.0163416482612024-0.014200884810021i | -11.2418242061105-3.83636722654905i | 1.0229420815141-0.0291285460731292i | 0.120045378112386+0.22076827792195i | -11.9963 | 61.4643
| 48600 | -0.0000323571319825036+0.0503913895313488i | -5.95725402835115+0.386333986407008i | 2870 | 0.777000777000777 | 0.777000777000777 | 5.2932287330632+4.222684765556i | 190.85175370558i | -48.3040568656817+41.7522564546623i | 1.95472272647011-2.26145951748936i | 0.124868117328553-0.124999930427825i | 2.07959084379866-2.38645944791719i | -0.497943641800827i | 0.878566576356639-0.477619902128223i | 0.121433423643361+0.477619902128223i | -0.121433423643361+0.020323739672604i | -0.332410472620082-3.98881717656885i | 0.0514549559399634i | 0.205244412072919-0.0171041662226487i | 0.0000333333333333333-0.00232254827498899i | 6.66666666666667E-06-0.0232254827498899i | 0.0000276032517385301-0.00211144204231865i | 0.000101699536354022-0.00210689387900414i | 0.009+0.305362805928928i | -0.0831752206945427-0.00652066530381241i | 1.18657215701803-39.5349264444839i | 0.968021417517034-0.0806706456223176i | 2.82057125205446-2.47790579361921i | 0.207884692375178+0.154028386165546i | -0.0162864876138507-0.0141668915133081i | -11.2504827614144-3.83635077914899i | 1.02293693940104-0.029090103623812i | 0.119727104309536+0.2202950283555i | -12.0159 | 61.4766
| 48700 | -0.000032224384968808+0.050287916537293i | -5.95725301062406+0.38554069345258i | 2870 | 0.777000777000777 | 0.777000777000777 | 5.30186715629006+4.2218558873114i | 191.244452787279i | -48.5071629611715+41.8381664473673i | 1.94993469742709-2.2607539517949i | 0.124611181135873-0.124999395278101i | 2.07454587856296-2.385753347073i | -0.498968217195479i | 0.878076757702867-0.478519808975575i | 0.121923242297133+0.478519808975575i | -0.121923242297133+0.020448408219904i | -0.332406652099598-3.98051254829639i | 0.0515608303349015i | 0.205238532148657-0.0171391629911i | 0.0000333333333333334-0.00231777918202186i | 6.66666666666667E-06-0.0231777918202186i | 0.0000276032515158879-0.00210710657428526i | 0.000101395883713995-0.00210257840872148i | 0.009+0.305991124459646i | -0.0828327387388256-0.00648475955270788i | 1.18160196853074-39.4527728290828i | 0.967993685251091-0.0808357055187727i | 2.8152932552082-2.47709155425802i | 0.208039605784682+0.15433470176431i | -0.0162316668817104-0.0141330528505315i | -11.2591201669141-3.83631519385882i | 1.02293180200861-0.0290518651709888i | 0.119410848541432+0.219823685293274i | -12.0355 | 61.4887
| 48800 | -0.0000320924531859533+0.0501848676123637i | -5.95725199914705+0.384750651694789i | 2870 | 0.777000777000777 | 0.777000777000777 | 5.31048444629913+4.22101126075933i | 191.637151868977i | -48.7106865409275+41.9240764400725i | 1.9451602816312-2.26004007233977i | 0.124354775266118-0.124998334729079i | 2.06951505689732-2.38503840706885i | -0.499992792590131i | 0.877586017283937-0.479419213494533i | 0.122413982716063+0.479419213494533i | -0.122413982716063+0.020573579095598i | -0.332402823570425-3.97224172016955i | 0.0516667047298397i | 0.205232640071551-0.0171741585367781i | 0.0000333333333333333-0.00231302963451772i | 6.66666666666667E-06-0.0231302963451772i | 0.000027603251292788-0.00210278887485459i | 0.000101094092825496-0.00209828055986652i | 0.009+0.306619442990364i | -0.0824923702449482-0.0064491410769971i | 1.17666314466958-39.3709618809865i | 0.967965895667079-0.0810007596481005i | 2.81003007288365-2.47626812961065i | 0.208194816605074+0.154640846606758i | -0.0161771832584316-0.0140993677170626i | -11.2677364454462-3.83626060906454i | 1.02292666924148-0.0290138294127231i | 0.119096593784577+0.219354236609472i | -12.0551 | 61.5006
| 48900 | -0.0000319613299722121+0.050082240154914i | -5.95725099386908+0.383963841187674i | 2870 | 0.777000777000777 | 0.777000777000777 | 5.31908062635696+4.22015100355001i | 192.029850950676i | -48.9146276049496+42.0099864327775i | 1.94039945130878-2.25931795330366i | 0.124098899692417-0.124996752030745i | 2.0644983510012-2.3843147053344i | -0.501017367984783i | 0.877094355615007-0.480318114740944i | 0.122905644384993+0.480318114740944i | -0.122905644384993+0.020699253243839i | -0.332398987031621-3.96400448481758i | 0.051772579124778i | 0.205226735841193-0.0172091528570907i | 0.0000333333333333333-0.00230829951256574i | 6.66666666666667E-06-0.0230829951256574i | 0.0000276032510692305-0.00209848883501679i | 0.00010079414850607-0.0020940002248631i | 0.009+0.307247761521082i | -0.0821540978394266-0.00641380694982094i | 1.17175542047856-39.2894914491568i | 0.967938048763074-0.0811658079980746i | 2.80478167596253-2.47543560028819i | 0.208350324712461+0.154946820585462i | -0.0161230339665801-0.0140658350189244i | -11.276331620226-3.83618716236234i | 1.0229215410054-0.0289759950580107i | 0.118784323192577+0.218886670283074i | -12.0746 | 61.5124
| 49000 | -0.0000318310087337645+0.0499800315845348i | -5.95724999473959+0.3831802421481i | 2870 | 0.777000777000777 | 0.777000777000777 | 5.32765572010314+4.21927523270978i | 192.422550032375i | -49.1189861532379+42.0958964254826i | 1.93565217854709-2.25858766836913i | 0.123843554374745-0.124994650419591i | 2.05949573292183-2.38358231878872i | -0.502041943379435i | 0.876601773212201-0.481216511771182i | 0.123398226787799+0.481216511771182i | -0.123398226787799+0.020825431608253i | -0.332395142482211-3.95580063656251i | 0.0518784535197161i | 0.205220819457172-0.0172441459494428i | 0.0000333333333333333-0.00230358869723397i | 6.66666666666667E-06-0.0230358869723397i | 0.0000276032508452153-0.0020942063466519i | 0.000100496035727646-0.00208973729700783i | 0.009+0.3078760800518i | -0.0818179043271248-0.00637875428032578i | 1.16687853380944-39.2083594006129i | 0.967910144537138-0.0813308505564559i | 2.79954803516757-2.47459404637088i | 0.208506129982773+0.155252623591697i | -0.0160692162572822-0.0140324536726624i | -11.2849057148427-3.83609499056168i | 1.02291641720712-0.0289383608266676i | 0.118474020093975+0.218420974396711i | -12.0941 | 61.5241
| 49100 | -0.0000317014829438694+0.0498782393418391i | -5.95724900170853+0.3823998349541i | 2870 | 0.777000777000777 | 0.777000777000777 | 5.33620975154488+4.21838406464283i | 192.815249114074i | -49.3237621857923+42.1818064181876i | 1.93091843529748-2.25784929072431i | 0.123588739260057-0.124992033118611i | 2.05450717455754-2.38284132384292i | -0.503066518774087i | 0.87610827059261-0.48211440364215i | 0.12389172940739+0.48211440364215i | -0.12389172940739+0.020952115131937i | -0.332391289921206-3.94762997140194i | 0.0519843279146544i | 0.205214890919076-0.0172791378112389i | 0.0000333333333333333-0.00229889707055936i | 6.66666666666667E-06-0.0229889707055936i | 0.0000276032506207425-0.00208994130252079i | 0.000100199739614666-0.00208549167046129i | 0.009+0.308504398582518i | -0.0814837726890581-0.00634398021314556i | 1.16203222528583-39.1275636202404i | 0.967882182987327-0.0814958873110029i | 2.79432912106597-2.47374354741089i | 0.20866223229175+0.155558255515458i | -0.0160157274098709-0.0139992226052176i | -11.2934587532534-3.83598422968873i | 1.0229112977544-0.0289009254492134i | 0.118165667990064+0.217957137135525i | -12.1135 | 61.5356
| 49200 | -0.0000315727461420461+0.0497768608882474i | -5.95724801472638+0.38162260014323i | 2870 | 0.777000777000777 | 0.777000777000777 | 5.34474274505224+4.21747761513274i | 193.207948195772i | -49.528955702613+42.2677164108927i | 1.92619819337846-2.25710289306543i | 0.123334454282429-0.124988903337307i | 2.04953264766089-2.38209179640274i | -0.504091094168739i | 0.87561384827429-0.483011789411282i | 0.12438615172571+0.483011789411282i | -0.12438615172571+0.021079304757457i | -0.332387429347644-3.93949228699198i | 0.0520902023095925i | 0.205208950226491-0.0173141284398842i | 0.0000333333333333334-0.0022942245155379i | 6.66666666666667E-06-0.022942245155379i | 0.0000276032503958122-0.00208569359625618i | 0.0000999052454422249-0.00208126324023933i | 0.009+0.309132717113236i | -0.0811516860802321-0.00630948192789215i | 1.15721623826795-39.0471020106043i | 0.96785416411169-0.0816609182494774i | 2.78912490407265-2.47288418243496i | 0.208818631514953+0.155863716245474i | -0.0159625647315402-0.0139661407538018i | -11.3019907597786-3.83585501498951i | 1.02290618255602-0.0288636876667609i | 0.117859250552768+0.217495146786071i | -12.1328 | 61.547
| 49300 | -0.0000314447919332697+0.0496758937057772i | -5.95724703374411+0.380848518410959i | 2870 | 0.777000777000777 | 0.777000777000777 | 5.35325472535249+4.21655599934423i | 193.600647277471i | -49.7345667036998+42.3536264035978i | 1.92149142447878-2.25634854759943i | 0.123080699363187-0.124985264271695i | 2.04457212384197-2.38133381187112i | -0.50511566956339i | 0.875118506776263-0.483908668136543i | 0.124881493223737+0.483908668136543i | -0.124881493223737+0.0212070014268471i | -0.332383560760579-3.93138738263048i | 0.0521960767045308i | 0.205202997379005-0.0173491178327843i | 0.0000333333333333333-0.0022895709161149i | 6.66666666666667E-06-0.022895709161149i | 0.0000276032501704241-0.00208146312235381i | 0.0000996125386342454-0.00207705190220441i | 0.009+0.309761035643954i | -0.0808216278275078-0.00627525663865412i | 1.1524303188179-38.9669724917635i | 0.967826087908282-0.081825943359643i | 2.78393535445373-2.47201602994714i | 0.208975327527756+0.156169005669219i | -0.0159097255570021-0.013933207065773i | -11.3105017590966-3.83570748093327i | 1.02290107152173-0.0288266462309033i | 0.117554751622534+0.217034991735209i | -12.1522 | 61.5583
| 49400 | -0.000031317613987177+0.0495753352968348i | -5.95724605871319+0.380077570609067i | 2870 | 0.777000777000777 | 0.777000777000777 | 5.36174571752538+4.21561933182478i | 193.99334635917i | -49.9405951890527+42.4395363963029i | 1.91679810016035-2.25558632604649i | 0.122827474411045-0.124981119104308i | 2.03962557457139-2.3805674451508i | -0.506140244958042i | 0.874622246618517-0.484805038876431i | 0.125377753381483+0.484805038876431i | -0.125377753381483+0.021335206081611i | -0.332379684158988-3.92331505924042i | 0.0523019510994689i | 0.205197032376202-0.0173841059873403i | 0.0000333333333333334-0.0022849361571754i | 6.66666666666667E-06-0.022849361571754i | 0.0000276032499445785-0.0020772497761637i | 0.0000993216047616778-0.0020728575530571i | 0.009+0.310389354174672i | -0.0804935814275003-0.00624130159350392i | 1.14767421566537-38.8871730010882i | 0.967797954375142-0.0819909626292423i | 2.77876044232966-2.47113916793133i | 0.209132320205344+0.156474123672931i | -0.0158572072481489-0.0139004204985146i | -11.3189917762386-3.83554176121571i | 1.02289596456227-0.0287897999036051i | 0.117252155206251+0.216576660469014i | -12.1714 | 61.5694
| 49500 | -0.0000311912060372827+0.0494751831840088i | -5.95724508958558+0.379309737744068i | 2870 | 0.777000777000777 | 0.777000777000777 | 5.37021574699771+4.21466772650636i | 194.386045440868i | -50.1470411586718+42.5254463890079i | 1.91211819186131-2.25481629964264i | 0.122574779322238-0.124976471004202i | 2.03469297118355-2.37979277064684i | -0.507164820352694i | 0.874125068322002-0.485700900689977i | 0.125874931677998+0.485700900689977i | -0.125874931677998+0.0214639196627169i | -0.332375799541943-3.91527511935342i | 0.0524078254944071i | 0.205191055217668-0.0174190929009582i | 0.0000333333333333333-0.00228032012453464i | 6.66666666666667E-06-0.0228032012453464i | 0.0000276032497182751-0.00207305345388154i | 0.0000990324295407272-0.00206868009032776i | 0.009+0.311017672705389i | -0.0801675305445103-0.0062076140740131i | 1.14294768017395-38.8077014930792i | 0.967769763510317-0.0821559760460408i | 2.77360013767861-2.47025367385406i | 0.209289609422721+0.156779070141618i | -0.0158050071937228-0.0138677800193153i | -11.3274608365833-3.83535798876229i | 1.02289086158933-0.0287531474570941i | 0.116951445475228+0.216120141571722i | -12.1907 | 61.5804
| 49600 | -0.000031065561880208+0.0493754349098667i | -5.95724412631371+0.378545000975645i | 2870 | 0.777000777000777 | 0.777000777000777 | 5.37866483953862+4.21370129670711i | 194.778744522567i | -50.3539046125571+42.6113563817129i | 1.90745167089894-2.25403853914229i | 0.12232261398065-0.124971323126961i | 2.02977428487959-2.37900986226925i | -0.508189395747346i | 0.873626972408635-0.486596252636745i | 0.126373027591365+0.486596252636745i | -0.126373027591365+0.021593143110601i | -0.332371906908412-3.90726736709362i | 0.0525136998893452i | 0.205185065902986-0.0174540785710377i | 0.0000333333333333334-0.00227572270492872i | 6.66666666666667E-06-0.0227572270492872i | 0.0000276032494915142-0.00206887405254014i | 0.0000987449988310991-0.00206451941236814i | 0.009+0.311645991236107i | -0.0798434590084769-0.00617419139477512i | 1.13825046630788-38.7285559391894i | 0.967741515311841-0.0823209835977743i | 2.76845441033957-2.46935962466702i | 0.2094471950547+0.157083844959079i | -0.0157531228089859-0.0138352846052507i | -11.3359089658523-3.83515629573147i | 1.02288576251556-0.0287166876737535i | 0.116652606763161+0.21566542372466i | -12.2099 | 61.5912
| 49700 | -0.0000309406753749198+0.0492760880367547i | -5.9572431688505+0.37778334161512i | 2870 | 0.777000777000777 | 0.777000777000777 | 5.38709302125432+4.21272015513313i | 195.171443604266i | -50.5611855507086+42.6972663744181i | 1.90279850847255-2.25325311482083i | 0.12207097825795-0.124965678614708i | 2.0248694867305-2.37821879343554i | -0.509213971141998i | 0.873127959401293-0.487491093776835i | 0.126872040598707+0.487491093776835i | -0.126872040598707+0.0217228773651629i | -0.332368006257437-3.89929160816154i | 0.0526195742842835i | 0.205179064431739-0.0174890629949824i | 0.0000333333333333333-0.00227114378600533i | 6.66666666666667E-06-0.0227114378600533i | 0.0000276032492642956-0.00206471147000104i | 0.0000984592986342763-0.00206037541834322i | 0.009+0.312274309766825i | -0.0795213508129679-0.00614103090293644i | 1.13358233059932-38.6497343276484i | 0.967713209777746-0.0824859852721972i | 2.7633232300156-2.46845709680984i | 0.209605076975909+0.157388448007909i | -0.0157015515353986-0.0138029332430669i | -11.3443361901048-3.83493681351801i | 1.02288066725455-0.0286804193460175i | 0.116355623564153+0.21521249570521i | -12.229 | 61.6019
| 49800 | -0.0000308165404419794+0.0491771401465978i | -5.95724221714935+0.377024741123917i | 2870 | 0.777000777000777 | 0.777000777000777 | 5.39550031858342+4.21172441388021i | 195.564142685965i | -50.7688839731262+42.7831763671231i | 1.89815867566638-2.25246009647716i | 0.121819872013721-0.12495954059611i | 2.0199785476801-2.37741963707327i | -0.51023854653665i | 0.872628029823817-0.488385423170883i | 0.127371970176183+0.488385423170883i | -0.127371970176183+0.021853123365767i | -0.332364097588015-3.89134764981837i | 0.0527254486792218i | 0.205173050803509-0.0175240461701928i | 0.0000333333333333333-0.00226658325631455i | 6.66666666666667E-06-0.0226658325631455i | 0.0000276032490366193-0.00206056560494613i | 0.000098175315091814-0.00205624800822305i | 0.009+0.312902628297543i | -0.0792011901131914-0.00610812997773464i | 1.12894303211611-38.5712346632881i | 0.967684846906061-0.082650981057049i | 2.75820656627695-2.46754616621266i | 0.209763255060785+0.157692879169517i | -0.0156502908403005-0.0137707249290654i | -11.3527425357328-3.83469967275629i | 1.02287557572079-0.0286443412762656i | 0.116060480530768+0.214761346385782i | -12.2481 | 61.6125
| 49900 | -0.0000306931510628035+0.0490785888407046i | -5.95724127116411+0.376269181112069i | 2870 | 0.777000777000777 | 0.777000777000777 | 5.40388675829172+4.21071418443559i | 195.956841767663i | -50.97699987981+42.8690863598282i | 1.8935321434524-2.25165955343622i | 0.121569295095588-0.124952912186387i | 2.01510143854799-2.37661246562261i | -0.511263121931302i | 0.872127184201012-0.489279239880064i | 0.127872815798988+0.489279239880064i | -0.127872815798988+0.021983882051238i | -0.332360180899191-3.88343530087034i | 0.0528313230741599i | 0.205167025017878-0.0175590280940714i | 0.0000333333333333333-0.00226204100529989i | 6.66666666666667E-06-0.022620410052999i | 0.0000276032488084854-0.0020564363568695i | 0.0000978930344836647-0.00205213708277481i | 0.009+0.313530946828261i | -0.0788829612240419-0.00607548603004464i | 1.12433233242994-38.4930549673712i | 0.967656426694815-0.0828159709400788i | 2.7531043885641-2.46662690829883i | 0.20992172918358+0.15799713832414i | -0.0155993382165968-0.0137386586689904i | -11.3611280294558-3.83444500332352i | 1.02287048782971-0.0286084522767209i | 0.115767162472075+0.214311964732787i | -12.2671 | 61.6229
| 50000 | -0.0000305705012789344+0.0489804317395735i | -5.9572403308491+0.37551664333673i | 2870 | 0.777000777000777 | 0.777000777000777 | 5.41225236746769+4.20968957767975i | 196.349540849362i | -51.18553327076+42.9549963525332i | 1.88891888269319-2.25085155455164i | 0.12131924733935-0.124945796487321i | 2.01023813003254-2.37579735103896i | -0.512287697325954i | 0.871625423058642-0.490172542966089i | 0.128374576941358+0.490172542966089i | -0.128374576941358+0.0221151543598651i | -0.332356256189961-3.8755543716531i | 0.0529371974690982i | 0.205160987074427-0.0175940087640182i | 0.0000333333333333333-0.0022575169232893i | 6.66666666666667E-06-0.0225751692328929i | 0.0000276032485798939-0.00205232362606929i | 0.0000976124432265248-0.00204804254355488i | 0.009+0.314159265358979i | -0.0785666486181706-0.00604309650193188i | 1.11974999558507-38.4151932774214i | 0.967627949142032-0.0829809549090239i | 2.74801666619096-2.46569939798753i | 0.210080499218353+0.158301225350851i | -0.0155486911824489-0.0137067334779167i | -11.3694926983168-3.83417293434302i | 1.02286540349764-0.028572751169347i | 0.115475654351783+0.21386433980565i | -12.2861 | 61.6333
| 50100 | -0.0000304485851913205+0.0488826664827005i | -5.95723939615909+0.374767109700704i | 2870 | 0.777000777000777 | 0.777000777000777 | 5.42059717351731+4.20865070388827i | 196.742239931061i | -51.3944841459761+43.0409063452383i | 1.88431886414464-2.25003616820814i | 0.121069728569102-0.124938196587271i | 2.00538859271374-2.37497436479541i | -0.513312272720606i | 0.871122746923434-0.491065331491209i | 0.128877253076566+0.491065331491209i | -0.128877253076566+0.022246941229397i | -0.332352323459334-3.86770467401666i | 0.0530430718640363i | 0.205154936972735-0.0176289881774329i | 0.0000333333333333334-0.00225301090148632i | 6.66666666666667E-06-0.0225301090148632i | 0.0000276032483508448-0.00204822731363965i | 0.0000973335278721999-0.00204396429290102i | 0.009+0.314787583889697i | -0.0782522369240837-0.00601095886621286i | 1.11519578806746-38.3376476470566i | 0.967599414245725-0.0831459329516202i | 2.74294336834778-2.46476370969637i | 0.210239565038975+0.158605140127572i | -0.0154983472809694-0.01367494838014i | -11.3778365696764-3.83388359418757i | 1.02286032264179-0.0285372367857487i | 0.115185941286336+0.21341846075581i | -12.3051 | 61.6434
| 50200 | -0.0000303273969596067+0.0487852907283903i | -5.95723846704932+0.374020562250992i | 2870 | 0.777000777000777 | 0.777000777000777 | 5.42892120415961+4.20759767273358i | 197.13493901276i | -51.6038525054584+43.1268163379434i | 1.87973205845869-2.24921346232417i | 0.120820738597369-0.124930115561175i | 2.00055279705606-2.37414357788535i | -0.514336848115258i | 0.870619156323073-0.491957604518215i | 0.129380843676927+0.491957604518215i | -0.129380843676927+0.022379243597043i | -0.332348382706323-3.85988602131014i | 0.0531489462589745i | 0.205148874712379-0.0176639663317154i | 0.0000333333333333333-0.00224852283196145i | 6.66666666666667E-06-0.0224852283196145i | 0.0000276032481213379-0.00204414732146282i | 0.0000970562751059951-0.00203990223392456i | 0.009+0.315415902420415i | -0.0779397109242635-0.00597907062602249i | 1.11066947877436-38.2604161458228i | 0.9675708220039-0.0833109050556044i | 2.73788446410415-2.46381991734407i | 0.210398926519126+0.158908882531092i | -0.0154483040799203-0.0136433024090682i | -11.3861596712089-3.83357711048259i | 1.02285524518027-0.0285019079670723i | 0.114898008543071+0.212974316825739i | -12.324 | 61.6535
| 50300 | -0.0000302069308014361+0.0486883021535699i | -5.95723754347543+0.373276983177369i | 2870 | 0.777000777000777 | 0.777000777000777 | 5.43722448742176+4.2065305932868i | 197.527638094458i | -51.8136383492068+43.2127263306485i | 1.87515843618611-2.2483835043544i | 0.12057227722523-0.12492155647057i | 1.99573071341134-2.37330506082497i | -0.51536142350991i | 0.870114651786207-0.49284936111044i | 0.129885348213793+0.49284936111044i | -0.129885348213793+0.02251206239947i | -0.332344433929942-3.85209822836703i | 0.0532548206539126i | 0.205142800292941-0.0176989432242652i | 0.0000333333333333334-0.00224405260764343i | 6.66666666666667E-06-0.0224405260764343i | 0.0000276032478913737-0.00204008355220132i | 0.0000967806717451343-0.00203585627050291i | 0.009+0.316044220951133i | -0.0776290555533245-0.00594742931438898i | 1.10617083898434-38.1834968590309i | 0.967542172414586-0.0834758712087115i | 2.73283992241211-2.46286809435312i | 0.210558583532297+0.159212452437072i | -0.015398559171418-0.0136117946071147i | -11.3944620308972-3.83325361010943i | 1.02285017103203-0.0284667635639074i | 0.114611841538413+0.212531897347996i | -12.3429 | 61.6634
| 50400 | -0.0000300871809917589+0.0485916984536028i | -5.95723662539356+0.372536354810955i | 2870 | 0.777000777000777 | 0.777000777000777 | 5.44550705163436+4.20544957401973i | 197.920337176157i | -52.0238416772215+43.2986363233535i | 1.87059796777909-2.2475463612923i | 0.120324344242438-0.1249125223636i | 1.99092231202153-2.3724588836559i | -0.516385998904561i | 0.869609233842441-0.493740600331756i | 0.130390766157559+0.493740600331756i | -0.130390766157559+0.0226453985728051i | -0.332340477129166-3.8443411114903i | 0.0533606950488509i | 0.205136713713994-0.017733918852479i | 0.0000333333333333333-0.00223960012231081i | 6.66666666666667E-06-0.0223960012231081i | 0.0000276032476609515-0.00203603590929017i | 0.0000965067047371889-0.0020318263072719i | 0.009+0.316672539481851i | -0.0773202558961874-0.00591603249381499i | 1.10169964232776-38.1068878875961i | 0.967513465475768-0.0836408313986632i | 2.72780971210885-2.46190831365232i | 0.210718535951784+0.159515849720061i | -0.0153491101716395-0.0135804240255928i | -11.4027436770279-3.83291321920878i | 1.02284510011691-0.0284318024361904i | 0.11432742583605+0.212091191744252i | -12.3617 | 61.6732
| 50500 | -0.0000299681418621526+0.0484954773421073i | -5.95723571276023+0.371798659622823i | 2870 | 0.777000777000777 | 0.777000777000777 | 5.453768925427+4.20435472280651i | 198.313036257856i | -52.2344624895022+43.3845463160585i | 1.86605062359397-2.24670209967259i | 0.120076939427555-0.124903016275029i | 1.98612756302152-2.37160511594762i | -0.517410574299213i | 0.869102903022341-0.494631321246583i | 0.130897096977659+0.494631321246583i | -0.130897096977659+0.02277925305263i | -0.332336512303002-3.83661448843801i | 0.053466569443789i | 0.205130614975118-0.0177688932137551i | 0.0000333333333333333-0.00223516527058346i | 6.66666666666667E-06-0.0223516527058346i | 0.0000276032474300718-0.00203200429692927i | 0.0000962343611585382-0.00202781224961836i | 0.009+0.317300858012569i | -0.0770132971862813-0.00588487775586571i | 1.09725566475767-38.0305873478774i | 0.967484701185466-0.0838057856131887i | 2.72279380191985-2.46094064767953i | 0.210878783650691+0.159819074253506i | -0.0152999547205347-0.0135491897246116i | -11.4110046381872-3.83255606318369i | 1.02284003235556-0.0283970234531083i | 0.114044747145186+0.211652189524366i | -12.3805 | 61.6828
| 50600 | -0.0000298498078001516+0.0483996365507757i | -5.95723480553243+0.371063880222614i | 2870 | 0.777000777000777 | 0.777000777000777 | 5.46201013772335+4.20324614692567i | 198.705735339554i | -52.4455007860492+43.4704563087637i | 1.86151637389373-2.24585078557377i | 0.119830062548064-0.124893041226255i | 1.98134643644179-2.37074382680002i | -0.518435149693865i | 0.868595659857428-0.495521522919882i | 0.131404340142572+0.495521522919882i | -0.131404340142572+0.022913626773983i | -0.332332539450476-3.82891817840875i | 0.0535724438387273i | 0.205124504075885-0.0178038663054923i | 0.0000333333333333333-0.00223074794791432i | 6.66666666666667E-06-0.0223074794791432i | 0.0000276032471987345-0.00202798862007583i | 0.0000959636282128482-0.00202381400367276i | 0.009+0.317929176543287i | -0.0767081648037722-0.00585396272076372i | 1.09283868452114-37.9545933715214i | 0.96745587954166-0.0839707338400197i | 2.71779216046143-2.4599651683841i | 0.211039326501936+0.160122125909767i | -0.0152510904815424-0.0135180907729742i | -11.4192449432558-3.83218226670306i | 1.0228349676695-0.0283624254930063i | 0.113763791318781+0.211214880285454i | -12.3993 | 61.6924
| 50700 | -0.0000297321732485856+0.0483041738291963i | -5.95723390366753+0.370331999357172i | 2870 | 0.777000777000777 | 0.777000777000777 | 5.47023071773694+4.20212395306193i | 199.098434421253i | -52.6569565668623+43.5563663014687i | 1.85699518885072-2.24499248462073i | 0.1195837133605-0.124882600225327i | 1.97657890221122-2.36987508484606i | -0.519459725088517i | 0.868087504880185-0.496411204417159i | 0.131912495119815+0.496411204417159i | -0.131912495119815+0.023048520671358i | -0.332328558570549-3.82125200202764i | 0.0536783182336656i | 0.205118381015871-0.0178388381250853i | 0.0000333333333333333-0.00222634805058116i | 6.66666666666667E-06-0.0222634805058116i | 0.0000276032469669395-0.00202398878443691i | 0.000095694493229568-0.0020198314763019i | 0.009+0.318557495074005i | -0.0764048442738138-0.00582328503698977i | 1.08844848213096-37.8789041053057i | 0.967427000542352-0.0841356760668684i | 2.71280475624394-2.45898194722973i | 0.211200164378231+0.160425004560121i | -0.0152025151413086-0.0134871262480754i | -11.4274646214045-3.83179195370476i | 1.02282990598105-0.0283280074432906i | 0.113484544351825+0.210779253710959i | -12.418 | 61.7018
| 50800 | -0.0000296152327049265+0.0482090869446772i | -5.95723300712336+0.369602999909192i | 2870 | 0.777000777000777 | 0.777000777000777 | 5.47843069496632+4.2009882473082i | 199.491133502952i | -52.8688298319416+43.6422762941738i | 1.85248703854908-2.2441272619871i | 0.119337891610571-0.124871696266954i | 1.97182493015965-2.36899895825405i | -0.520484300483169i | 0.86757843862405-0.497300364804467i | 0.13242156137595+0.497300364804467i | -0.13242156137595+0.023183935678702i | -0.332324569662223-3.81361578133216i | 0.0537841926286037i | 0.205112245794652-0.0178738086699308i | 0.0000333333333333334-0.00222196547567844i | 6.66666666666667E-06-0.0222196547567844i | 0.000027603246734687-0.00202000469646203i | 0.000095426943662452-0.00201586457510174i | 0.009+0.319185813604723i | -0.0761033212648248-0.00579284238089064i | 1.08408484033781-37.8035177109865i | 0.967398064185541-0.0843006122814566i | 2.70783155767429-2.45799105519683i | 0.211361297152108+0.160727710074784i | -0.0151542264094122-0.0134562952358036i | -11.4356637020897-3.83138524739901i | 1.02282484721338-0.0282937682003409i | 0.113206992379651+0.210345299569763i | -12.4366 | 61.711
| 50900 | -0.0000294989807206453+0.0481143736820718i | -5.95723211585815+0.368876864895884i | 2870 | 0.777000777000777 | 0.777000777000777 | 5.48661009919092+4.19983913516743i | 199.883832584651i | -53.0811205812871+43.7281862868788i | 1.84799189298732-2.24325518239789i | 0.119092597033273-0.124860332332525i | 1.96708449002059-2.36811551473042i | -0.521508875877821i | 0.867068461623416-0.498189003148406i | 0.132931538376584+0.498189003148406i | -0.132931538376584+0.023319872729415i | -0.332320572724516-3.80600933975823i | 0.0538900670235419i | 0.205106098411797-0.017908777937426i | 0.0000333333333333333-0.00221760012110933i | 6.66666666666667E-06-0.0221760012110933i | 0.0000276032465019767-0.00201603626333588i | 0.0000951609670880994-0.00201191320839029i | 0.009+0.319814132135441i | -0.0758035815867892-0.00576263245629262i | 1.07974754410279-37.728432365146i | 0.967369070469195-0.0844655424715083i | 2.70287253305869-2.45699256278533i | 0.211522724695895+0.161030242322916i | -0.0151062220180905-0.0134255968304416i | -11.4438422150491-3.83096227027155i | 1.02281979129042-0.0282597066694158i | 0.112931121676255+0.209913007715299i | -12.4552 | 61.7202
| 51000 | -0.0000293834119005783+0.0480200318436078i | -5.95723122983053+0.36815357746766i | 2870 | 0.777000777000777 | 0.777000777000777 | 5.49476896046623+4.19867672155459i | 200.276531666349i | -53.2938288148987+43.8140962795839i | 1.8435097220808-2.24237631013187i | 0.118847829353019-0.124848511390126i | 1.96235755143382-2.367224821522i | -0.522533451272473i | 0.866557574413635-0.499077118516124i | 0.133442425586365+0.499077118516124i | -0.133442425586365+0.023456332756349i | -0.332316567756409-3.79843250212665i | 0.05399594141848i | 0.205099938866881-0.0179437459249654i | 0.0000333333333333334-0.00221325188557774i | 6.66666666666667E-06-0.0221325188557774i | 0.0000276032462688089-0.00201208339297112i | 0.0000948965512045137-0.00200797728520054i | 0.009+0.320442450666159i | -0.0755056111895791-0.00573265299412151i | 1.07543638057036-37.6536462590432i | 0.967340019391308-0.0846304666247349i | 2.69792765060561-2.45598654001709i | 0.211684446881734+0.16133260117263i | -0.0150584997219716-0.0133950301345696i | -11.4520001902968-3.83052314408693i | 1.02281473813694-0.0282258217645656i | 0.112656918652641+0.209482368084639i | -12.4738 | 61.7292
| 51100 | -0.0000292685209022992+0.047926059248716i | -5.95723034899954+0.367433120906823i | 2870 | 0.777000777000777 | 0.777000777000777 | 5.50290730911981+4.19750111079858i | 200.669230748048i | -53.5069545327765+43.900006272289i | 1.83904049566418-2.24149070902416i | 0.118603588283754-0.124836236394551i | 1.95764408394793-2.36632694541871i | -0.523558026667125i | 0.866045777531013-0.499964709975317i | 0.133954222468987+0.499964709975317i | -0.133954222468987+0.023593316691808i | -0.332312554756875-3.79088509462945i | 0.0541018158134183i | 0.205093767159475-0.0179787126299429i | 0.0000333333333333333-0.00220892066858053i | 6.66666666666667E-06-0.0220892066858053i | 0.0000276032460351834-0.00200814599400124i | 0.000094633683829682-0.00200405671527356i | 0.009+0.321070769196877i | -0.0752093961613021-0.00570290175202832i | 1.07115113904166-37.5791575984654i | 0.967310910949859-0.0847953847288448i | 2.69299687842826-2.45497305643868i | 0.211846463581562+0.16163478649101i | -0.0150110572978083-0.0133645942589702i | -11.4601376581194-3.83006798989176i | 1.02280968767846-0.0281921124085407i | 0.112384369855198+0.209053370697655i | -12.4923 | 61.7381
| 51200 | -0.0000291543024355034+0.0478324537338629i | -5.95722947332464+0.366715478626282i | 2870 | 0.777000777000777 | 0.777000777000777 | 5.51102517574658+4.1963124066443i | 201.061929829747i | -53.7204977349204+43.9859162649941i | 1.83458418349386-2.24059844246866i | 0.118359873529071-0.124823510287326i | 1.95294405702293-2.36542195275599i | -0.524582602061777i | 0.865533071512811-0.500851776594233i | 0.134466928487189+0.500851776594233i | -0.134466928487189+0.023730825467544i | -0.332308533724935-3.7833669448165i | 0.0542076902083564i | 0.205087583289149-0.0180136780497544i | 0.0000333333333333334-0.0022046063703997i | 6.66666666666667E-06-0.022046063703997i | 0.0000276032458011003-0.00200422397577352i | 0.0000943723529001742-0.00200015140905158i | 0.009+0.321699087727595i | -0.07491492272667-0.00567337651402117i | 1.0668916109482-37.5049646035822i | 0.967281745142818-0.084960296771556i | 2.68808018454733-2.45395218112386i | 0.212008774667125+0.161936798144113i | -0.0149638925442171-0.0133342883225334i | -11.4682546490712-3.82959692801802i | 1.0228046398413-0.028158577532706i | 0.11211346196408+0.208626005656133i | -12.5108 | 61.7469
| 51300 | -0.0000290407512613986+0.0477392131523851i | -5.95722860276563+0.366000634168286i | 2870 | 0.777000777000777 | 0.777000777000777 | 5.5191225912048+4.19511071225445i | 201.454628911445i | -53.9344584213305+44.0718262576991i | 1.83014075525032-2.23969957342049i | 0.118116684782335-0.12481033599672i | 1.94825744003265-2.36450990941721i | -0.525607177456429i | 0.865019456897245-0.501738317441668i | 0.134980543102755+0.501738317441668i | -0.134980543102755+0.0238688600147611i | -0.332304504659521-3.77587788158231i | 0.0543135646032947i | 0.205081387255472-0.0180486421817907i | 0.0000333333333333333-0.00220030889209483i | 6.66666666666667E-06-0.0220030889209483i | 0.0000276032455665595-0.00200031724834213i | 0.0000941125464697636-0.00199626127767127i | 0.009+0.322327406258313i | -0.0746221772453929-0.0056440750901029i | 1.06265758982597-37.4310655088014i | 0.967252521968153-0.0851252027405624i | 2.68317753689359-2.45292398267607i | 0.212171380009975+0.162238635996992i | -0.0149170032814211-0.0133041114521654i | -11.4763511939704-3.82911007808616i | 1.02279959455253-0.0281252160769543i | 0.111844181791646+0.208200263142958i | -12.5293 | 61.7555
| 51400 | -0.0000289278621921033+0.0476463353743244i | -5.95722773728276+0.365288571203154i | 2870 | 0.777000777000777 | 0.777000777000777 | 5.52719958661151+4.19389613021171i | 201.847327993144i | -54.1488365920068+44.1577362504041i | 1.82571018054058-2.23879416439855i | 0.117874021726792-0.124796716437772i | 1.94358420226737-2.36359088083632i | -0.526631752851081i | 0.864504934223484-0.502624331586972i | 0.135495065776516+0.502624331586972i | -0.135495065776516+0.024007421264109i | -0.332300467559636-3.76841773515294i | 0.0544194389982328i | 0.205075179058014-0.0180836050234458i | 0.0000333333333333333-0.00219602813549543i | 6.66666666666667E-06-0.0219602813549543i | 0.0000276032453315611-0.00199642572246116i | 0.0000938542527080587-0.00199238623295696i | 0.009+0.322955724789031i | -0.074331146210591-0.00561499531591424i | 1.05844887128985-37.3574585626257i | 0.967223241423836-0.0852901026235729i | 2.67828890331054-2.45188852923126i | 0.212334279481463+0.162540299913693i | -0.0148703873509944-0.0132740627826945i | -11.4844273238943-3.82860755900856i | 1.02279455173999-0.0280920269896189i | 0.111576516280874+0.207776133421233i | -12.5477 | 61.764
| 51500 | -0.0000288156300900549+0.0475538182862656i | -5.95722687683665+0.364579273528036i | 2870 | 0.777000777000777 | 0.777000777000777 | 5.53525619333866+4.19266876252061i | 202.240027074843i | -54.3636322469493+44.2436462431093i | 1.82129242890047-2.2378822774879i | 0.117631884035696-0.124782654512302i | 1.93892431293617-2.3626649320002i | -0.527656328245732i | 0.86398950403165-0.503509818100048i | 0.13601049596835+0.503509818100048i | -0.13601049596835+0.024146510145684i | -0.332296422424298-3.76098633707303i | 0.0545253133931711i | 0.205068958696342-0.0181185665721144i | 0.0000333333333333333-0.00219176400319349i | 6.66666666666667E-06-0.0219176400319349i | 0.0000276032450961049-0.00199254930957788i | 0.0000935974598991612-0.00198852618741402i | 0.009+0.323584043319749i | -0.07404181624723-0.00558613505238266i | 1.05426525300845-37.2841420275121i | 0.967193903507825-0.0854549964082999i | 2.67341425155687-2.45084588846025i | 0.212497472952747+0.162841789757277i | -0.0148240426156122-0.0132441414567824i | -11.4924830701753-3.82808948899257i | 1.02278951133227-0.0280590092273913i | 0.111310452503832+0.207353606833474i | -12.566 | 61.7724
| 51600 | -0.0000287040498674256+0.0474616597911773i | -5.95722602138827+0.363872725065693i | 2870 | 0.777000777000777 | 0.777000777000777 | 5.54329244300847+4.19142871060959i | 202.632726156542i | -54.5788453861579+44.3295562358143i | 1.81688746979696-2.23696397434226i | 0.117390271372414-0.124768153108934i | 1.93427774116937-2.36173212745119i | -0.528680903640384i | 0.863473166862819-0.504394776051353i | 0.136526833137181+0.504394776051353i | -0.136526833137181+0.024286127589031i | -0.332292369252442-3.75358352019312i | 0.0546311877881092i | 0.205062726170022-0.0181535268251859i | 0.0000333333333333333-0.00218751639853614i | 6.66666666666667E-06-0.0218751639853614i | 0.0000276032448601913-0.00198868792182604i | 0.0000933421564403416-0.00198468105422238i | 0.009+0.324212361850467i | -0.0737541741105817-0.00555749218537702i | 1.05010653467925-37.2111141797324i | 0.967164508218072-0.0856198840824306i | 2.66855354930911-2.4497961275713i | 0.212660960294783+0.163143105389823i | -0.0147779669588028-0.013214346624835i | -11.5005184643967-3.8275559855439i | 1.02278447325867-0.0280261617552356i | 0.111045977660152+0.206932673800801i | -12.5844 | 61.7807
| 51700 | -0.0000285931164855446+0.047369857808252i | -5.95722517089901+0.363168909863265i | 2870 | 0.777000777000777 | 0.777000777000777 | 5.55130836748975+4.190176075333i | 203.02542523824i | -54.7944760096327+44.4154662285194i | 1.81249527263041-2.23603931618643i | 0.117149183390544-0.124753215103117i | 1.92964445602095-2.36079253128955i | -0.529705479035036i | 0.862955923259018-0.505279204511897i | 0.137044076740982+0.505279204511897i | -0.137044076740982+0.0244262745231389i | -0.332288308043043-3.74620911865692i | 0.0547370621830474i | 0.205056481478623-0.0181884857800517i | 0.0000333333333333334-0.00218328522561828i | 6.66666666666667E-06-0.0218328522561828i | 0.00002760324462382-0.00198484147201919i | 0.0000930883308407272-0.00198085074722997i | 0.009+0.324840680381185i | -0.0734682066846995-0.00552906462536714i | 1.04597251800416-37.138373309236i | 0.967135055552545-0.0857847656336618i | 2.66370676416411-2.4487393133128i | 0.212824741378333+0.163444246672442i | -0.0147321582847047-0.0131846774449138i | -11.5085335383888-3.82700716546974i | 1.02277943744926-0.0279934835463076i | 0.110783079075545+0.206513324822114i | -12.6026 | 61.7889
| 51800 | -0.0000284828249543299+0.0472784102727505i | -5.95722432533061+0.362467812091087i | 2870 | 0.777000777000777 | 0.777000777000777 | 5.55930399889345+4.18891095697316i | 203.418124319939i | -55.0105241173736+44.5013762212244i | 1.80811580673691-2.23510836381879i | 0.116908619734033-0.124737843357144i | 1.92502442647094-2.35984620717593i | -0.530730054429688i | 0.862437773763226-0.506163102553249i | 0.137562226236774+0.506163102553249i | -0.137562226236774+0.024566951876439i | -0.332284238795114-3.73886296788889i | 0.0548429365779857i | 0.20505022462171-0.0182234434341047i | 0.0000333333333333333-0.00217907038927538i | 6.66666666666667E-06-0.0217907038927538i | 0.000027603244386991-0.00198100987364412i | 0.0000928359717200101-0.00197703518094632i | 0.009+0.325468998911903i | -0.0731839009809162-0.00550085030708879i | 1.04186300666532-37.0659177195132i | 0.967105545509193-0.0859496410496971i | 2.65887386364144-2.44767551197575i | 0.212988816073956+0.163745213465284i | -0.0146866145178242-0.0131551330826492i | -11.5165283242241-3.82644314488207i | 1.0227744038348-0.0279609735818718i | 0.1105217442003+0.206095550473294i | -12.6209 | 61.7969
| 51900 | -0.0000283731703317279+0.0471873151358469i | -5.95722348464517+0.361769416041493i | 2870 | 0.777000777000777 | 0.777000777000777 | 5.56727936956863+4.18763345524238i | 203.810823401638i | -55.2269897093807+44.5872862139295i | 1.80374904139038-2.23417117761365i | 0.11666858003728-0.124722040720174i | 1.92041762142766-2.35889321833382i | -0.53175462982434i | 0.861918718919373-0.507046469247531i | 0.138081281080627+0.507046469247531i | -0.138081281080627+0.0247081605768089i | -0.332280161507589-3.73154490458185i | 0.0549488109729238i | 0.205043955598845-0.0182583997847331i | 0.0000333333333333334-0.00217487179507639i | 6.66666666666667E-06-0.0217487179507639i | 0.0000276032441497045-0.00197719304085443i | 0.0000925850678071793-0.00197323427053627i | 0.009+0.32609731744262i | -0.0729012441363669-0.00547284718921444i | 1.03777780630139-36.9937457274617i | 0.967075978085949-0.0861145103182183i | 2.65405481518586-2.44660478939621i | 0.213153184252015+0.164046005627553i | -0.0146413336027995-0.0131257127111558i | -11.5245028542138-3.82586403920089i | 1.02276937234678-0.0279286308512219i | 0.110261960607838+0.205679341406425i | -12.6391 | 61.8048
| 52000 | -0.000028264147723158+0.0470965703644752i | -5.95722264880517+0.361073706127643i | 2870 | 0.777000777000777 | 0.777000777000777 | 5.57523451209863+4.18634366928499i | 204.203522483337i | -55.443872785654+44.6731962066346i | 1.79939494580485-2.23322781752375i | 0.116429063925261-0.124705810028253i | 1.91582400973011-2.357933627552i | -0.532779205218992i | 0.861398759272339-0.507929303667425i | 0.138601240727661+0.507929303667425i | -0.138601240727661+0.0248499015515671i | -0.332276076179433-3.72425476668484i | 0.0550546853678621i | 0.205037674409595-0.0182933548293265i | 0.0000333333333333333-0.00217068934931663i | 6.66666666666667E-06-0.0217068934931663i | 0.0000276032439119603-0.00197339088846403i | 0.0000923356079392555-0.00196944793181367i | 0.009+0.326725635973338i | -0.0726202234125246-0.00544505325402811i | 1.03371672448399-36.9218556632532i | 0.967046353280771-0.0862793734269136i | 2.64924958616981-2.44552721095801i | 0.213317845782673+0.164346623017515i | -0.0145963135041661-0.0130964155109471i | -11.5324571609038-3.82526996315735i | 1.02276434291738-0.027896454351601i | 0.110003715993282+0.205264688349015i | -12.6573 | 61.8126
| 52100 | -0.0000281557522809678+0.0470061739411782i | -5.95722181777345+0.360380666882366i | 2870 | 0.777000777000777 | 0.777000777000777 | 5.58316945929682+4.18504169767948i | 204.596221565035i | -55.6611733461934+44.7591061993396i | 1.79505348913659-2.23227834308262i | 0.116190071013629-0.124689154104337i | 1.91124356015022-2.35696749718696i | -0.533803780613644i | 0.860877895367954-0.508811604886172i | 0.139122104632046+0.508811604886172i | -0.139122104632046+0.0249921757274719i | -0.332271982809646-3.71699239339103i | 0.0551605597628002i | 0.20503138105352-0.0183283085652756i | 0.0000333333333333334-0.00216652295901084i | 6.66666666666667E-06-0.0216652295901084i | 0.0000276032436737585-0.00196960333194087i | 0.0000920875810600582-0.00196567608123519i | 0.009+0.327353954504056i | -0.0723408261937604-0.0054174665071063i | 1.02967957069464-36.8502458702024i | 0.967016671091585-0.0864442303634764i | 2.64445814389564-2.44444284159514i | 0.213482800535892+0.164647065492503i | -0.0145515522061252-0.0130672406698523i | -11.5403912770703-3.82466103079711i | 1.02275931547948-0.0278644430881222i | 0.109746998172019+0.204851582103218i | -12.6754 | 61.8203
| 52200 | -0.000028047979203894+0.0469161238639587i | -5.95722099151319+0.359690282957017i | 2870 | 0.777000777000777 | 0.777000777000777 | 5.59108424420284+4.18372763844044i | 204.988920646734i | -55.8788913909991+44.8450161920447i | 1.79072464048629-2.23132281340708i | 0.115951600908829-0.124672075758314i | 1.90667624139512-2.35599488916539i | -0.534828356008296i | 0.860356127752997-0.509693371977573i | 0.139643872247003+0.509693371977573i | -0.139643872247003+0.025134984030723i | -0.3322678813972-3.70975762512581i | 0.0552664341577385i | 0.205025075530184-0.0183632609899696i | 0.0000333333333333333-0.0021623725318863i | 6.66666666666667E-06-0.021623725318863i | 0.0000276032434350989-0.00196583028740066i | 0.0000918409762189806-0.0019619186358943i | 0.009+0.327982273034774i | -0.0720630399859264-0.00539008497700338i | 1.02566615630192-36.7789147046379i | 0.966986931516333-0.0866090811155929i | 2.63968045559811-2.44335174579437i | 0.213648048381438+0.164947332908936i | -0.0145070477123175-0.0130381873829355i | -11.548305235716-3.82403735548342i | 1.02275428996665-0.0278325960736926i | 0.109491795078318+0.204440013545091i | -12.6935 | 61.8279
| 52300 | -0.0000279408237365303+0.0468264181461307i | -5.95722016998794+0.359002539120335i | 2870 | 0.777000777000777 | 0.777000777000777 | 5.59897890007849+4.18240158902078i | 205.381619728433i | -56.0970269200708+44.9309261847498i | 1.78640836890113-2.23036128719955i | 0.115713653208207-0.124654577787029i | 1.90212202210934-2.35501586498658i | -0.535852931402948i | 0.859833456975197-0.510574604015987i | 0.140166543024803+0.510574604015987i | -0.140166543024803+0.025278327386961i | -0.332263771941011-3.70255030353502i | 0.0553723085526766i | 0.205018757839148-0.0183982121007938i | 0.0000333333333333333-0.002158237976376i | 6.66666666666667E-06-0.02158237976376i | 0.0000276032431959817-0.00196207167160068i | 0.0000915957825697814-0.00195817551351505i | 0.009+0.328610591565492i | -0.0717868524149458-0.00536290671494164i | 1.02167629453901-36.7078605357735i | 0.966957134552945-0.0867739256709313i | 2.63491648844669-2.44225398759771i | 0.213813589188866+0.165247425122318i | -0.0144627980455957-0.0130092548524124i | -11.5561990700664-3.82339904990045i | 1.02274926631313-0.0278009123289335i | 0.109238094763931+0.204029973623821i | -12.7115 | 61.8353
| 52400 | -0.0000278342811688028+0.0467370548161734i | -5.95721935316159+0.35831742025733i | 2870 | 0.777000777000777 | 0.777000777000777 | 5.60685346040411+4.18106364631371i | 205.774318810131i | -56.3155799334088+45.0168361774548i | 1.78210464337686-2.22939382275049i | 0.115476227500123-0.124636662974305i | 1.89758087087698-2.35403048572479i | -0.5368775067976i | 0.859309883583229-0.511455300076338i | 0.140690116416771+0.511455300076338i | -0.140690116416771+0.0254222067212621i | -0.332259654440081-3.69537027147327i | 0.0554781829476148i | 0.205012427979971-0.0184331618951381i | 0.0000333333333333333-0.00215411920161192i | 6.66666666666667E-06-0.0215411920161193i | 0.000027603242956407-0.00195832740193362i | 0.0000913519893693937-0.00195444663244622i | 0.009+0.32923891009621i | -0.0715122512254345-0.00533592979450646i | 1.01770980048144-36.6370817455818i | 0.966927280199341-0.086938764017181i | 2.6301662095477-2.4411496306049i | 0.213979422827543+0.165547341987258i | -0.0144188012478056-0.0129804422875725i | -11.5640728135657-3.82274622605638i | 1.02274424445385-0.0277693908821081i | 0.108985885396748+0.203621453361006i | -12.7295 | 61.8426
| 52500 | -0.0000277283468354533+0.0466480319175879i | -5.95721854099836+0.357634911368174i | 2870 | 0.777000777000777 | 0.777000777000777 | 5.61470795887439+4.17971390665487i | 206.16701789183i | -56.5345504310129+45.1027461701599i | 1.77781343285993-2.22842047794083i | 0.115239323364048-0.124618334090969i | 1.89305275622398-2.3530388120318i | -0.537902082192252i | 0.858785408126718-0.512335459234111i | 0.141214591873282+0.512335459234111i | -0.141214591873282+0.025566622958141i | -0.33225552889336-3.68821737299251i | 0.0555840573425529i | 0.205006085952216-0.0184681103703888i | 0.0000333333333333333-0.00215001611741838i | 6.66666666666667E-06-0.0215001611741838i | 0.0000276032427163745-0.00195459739642158i | 0.0000911095859767515-0.0019507319116554i | 0.009+0.329867228626928i | -0.0712392242793367-0.00530915231134621i | 1.01376649102533-36.5665767286694i | 0.96689736845346-0.0871035961420148i | 2.62542958594683-2.44003873797606i | 0.214145549166622+0.165847083357473i | -0.0143750553795654-0.0129517489046993i | -11.5719264998727-3.8220789952867i | 1.02273922432437-0.0277380307690433i | 0.108735155259439+0.203214443849915i | -12.7475 | 61.8498
| 52600 | -0.0000276230161155274+0.046559347508753i | -5.95721773346284+0.356954997567106i | 2870 | 0.777000777000777 | 0.777000777000777 | 5.62254242939497+4.17835246582445i | 206.559716973529i | -56.7539384128831+45.188656162865i | 1.77353470624943-2.22744131024429i | 0.115002940370684-0.124599593894876i | 1.88853764662011-2.35204090413917i | -0.538926657586903i | 0.858260031156233-0.513215080565353i | 0.141739968843767+0.513215080565353i | -0.141739968843767+0.0257115770215499i | -0.332251395299794-3.68109145333049i | 0.0556899317374912i | 0.204999731755437-0.0185030575239317i | 0.0000333333333333334-0.00214592863430542i | 6.66666666666667E-06-0.0214592863430542i | 0.0000276032424758846-0.00195088157371008i | 0.0000908685618516308-0.00194703127072309i | 0.009+0.330495547157646i | -0.0709677595545758-0.00528257238287646i | 1.00984618486571-36.4963438921532i | 0.966867399313199-0.0872684220331029i | 2.62070658463112-2.43892137243395i | 0.21431196807506+0.166146649085797i | -0.0143315585200507-0.0129231739269925i | -11.5797601628578-3.82139746825734i | 1.02273420586092-0.0277068310330578i | 0.108485892748143+0.202808936254767i | -12.7654 | 61.8569
| 52700 | -0.0000275182844318711+0.0464709996627848i | -5.95721693051994+0.35627766408135i | 2870 | 0.777000777000777 | 0.777000777000777 | 5.63035690607825+4.17697941904925i | 206.952416055228i | -56.9737438790196+45.27456615557i | 1.76926843239913-2.22645637672977i | 0.114767078082061-0.124580445130933i | 1.88403551048119-2.3510368218607i | -0.539951232981555i | 0.857733753223291-0.51409416314668i | 0.142266246776709+0.51409416314668i | -0.142266246776709+0.025857069834875i | -0.332247253658346-3.67399235889971i | 0.0557958061324293i | 0.204993365389195-0.0185380033531531i | 0.0000333333333333333-0.00214185666346233i | 6.66666666666667E-06-0.0214185666346233i | 0.0000276032422349369-0.00194717985306209i | 0.0000906289065535-0.00194334462983693i | 0.009+0.331123865688364i | -0.070697845143726-0.00525618814798877i | 1.00594870247535-36.426381655538i | 0.966837372776488-0.0874332416781181i | 2.61599717253134-2.43779759626664i | 0.214478679421615+0.166446039024196i | -0.0142883087667815-0.0128947165844914i | -11.5875738365982-3.8207017549679i | 1.02272918900039-0.0276757907248883i | 0.108238086371143+0.202404921810008i | -12.7833 | 61.8639
| 52800 | -0.0000274141472506338+0.0463829864673967i | -5.95721613213488+0.355602896250041i | 2870 | 0.777000777000777 | 0.777000777000777 | 5.63815142324004+4.17559486100484i | 207.345115136926i | -57.1939668294222+45.3604761482751i | 1.76501458011951-2.22546573406374i | 0.114531736051648-0.124560890531128i | 1.87954631617116-2.35002662459487i | -0.540975808376207i | 0.857206574880356-0.514972706055271i | 0.142793425119644+0.514972706055271i | -0.142793425119644+0.0260031023209359i | -0.332243103967992-3.66691993727618i | 0.0559016805273676i | 0.204986986853048-0.0185729478554397i | 0.0000333333333333334-0.00213780011675123i | 6.66666666666667E-06-0.0213780011675123i | 0.0000276032419935317-0.00194349215435227i | 0.0000903906097404003-0.00193967190978608i | 0.009+0.331752184219082i | -0.0704294692527052-0.00522999776676446i | 1.00207386608371-36.3566884505962i | 0.96680728884124-0.0875980550647349i | 2.61130131652413-2.43666747132998i | 0.214645683074834+0.166745253023769i | -0.014245304235412-0.0128663761139991i | -11.5953675553749-3.8199919647548i | 1.02272417368029-0.027644908902616i | 0.107991724747589+0.202002391819617i | -12.8011 | 61.8708
| 52900 | -0.0000273106000807774+0.0462953060247624i | -5.95721533827325+0.354930679523179i | 2870 | 0.777000777000777 | 0.777000777000777 | 5.64592601539552+4.1741988858177i | 207.737814218625i | -57.414607264091+45.4463861409801i | 1.76077311817965-2.22446943851262i | 0.114296913824456-0.124540932814552i | 1.87507003200411-2.34901037132717i | -0.542000383770859i | 0.856678496680835-0.515850708368869i | 0.143321503319165+0.515850708368869i | -0.143321503319165+0.02614967540199i | -0.332238946227623-3.65987403718838i | 0.0560075549223059i | 0.20498059614655-0.0186078910281726i | 0.0000333333333333333-0.00213375890670066i | 6.66666666666667E-06-0.0213375890670066i | 0.0000276032417516686-0.00193981839806111i | 0.0000901536611678218-0.00193601303195543i | 0.009+0.3323805027498i | -0.0701626201994765-0.00520399942019186i | 0.998221499656315-36.2872627212482i | 0.966777147505354-0.0877628621806013i | 2.60661898343412-2.43553105904993i | 0.214812978903065+0.167044290934765i | -0.014202543059523-0.012838151759008i | -11.6031413536688-3.81926820629452i | 1.02271915983875-0.0276141846315964i | 0.107746796606219+0.201601337656412i | -12.8189 | 61.8775
| 53000 | -0.0000272076384735918+0.0462079564513781i | -5.95721454890093+0.354260999460566i | 2870 | 0.777000777000777 | 0.777000777000777 | 5.65368071725593+4.17279158706723i | 208.130513300324i | -57.6356651830259+45.5322961336853i | 1.75654401530919-2.22346754594505i | 0.114062610937139-0.124520574687429i | 1.87060662624633-2.34798812063248i | -0.543024959165511i | 0.856149519179081-0.51672816916579i | 0.143850480820919+0.51672816916579i | -0.143850480820919+0.026296789999721i | -0.332234780436262-3.65285450850653i | 0.056113429317244i | 0.204974193269257-0.0186428328687403i | 0.0000333333333333333-0.00212973294649934i | 6.66666666666667E-06-0.0212973294649934i | 0.0000276032415093481-0.00193615850526928i | 0.0000899180506876116-0.00193236791832011i | 0.009+0.333008821280518i | -0.0698972864127761-0.00517819130988872i | 0.994391428874339-36.218102923445i | 0.966746948766734-0.0879276630134005i | 2.60195014003603-2.43438842042521i | 0.214980566774453+0.167343152606586i | -0.0141600233904181-0.0128100427696259i | -11.6108952661569-3.81853058760666i | 1.02271414741456-0.0275836169843885i | 0.1075032907841+0.201201750761343i | -12.8367 | 61.8841
| 53100 | -0.0000271052580222173+0.0461209358779285i | -5.95721376398413+0.353593841730785i | 2870 | 0.777000777000777 | 0.777000777000777 | 5.66141556372459+4.17137305778804i | 208.523212382023i | -57.857140586227+45.6182061263903i | 1.75232724020022-2.22246011183433i | 0.113828826918105-0.124499818843139i | 1.86615606711832-2.34695993067747i | -0.544049534560163i | 0.85561964293039-0.517605087524913i | 0.14438035706961+0.517605087524913i | -0.14438035706961+0.0264444470352501i | -0.332230606592799-3.64586120223166i | 0.0562193037121822i | 0.204967778220723-0.0186777733745231i | 0.0000333333333333333-0.00212572214998992i | 6.66666666666667E-06-0.0212572214998992i | 0.0000276032412665699-0.00193251239765189i | 0.0000896837682468803-0.00192873649143991i | 0.009+0.333637139811236i | -0.0696334564308506-0.0051525716578281i | 0.990583481114464-36.149207525051i | 0.966716692623277-0.0880924575507768i | 2.59729475305691-2.43323961602962i | 0.215148446556936+0.167641837887797i | -0.0141177433969207-0.0127820484025026i | -11.6186293277087-3.81777921605726i | 1.0227091363471-0.0275532050406838i | 0.107261196225391+0.200803622642822i | -12.8544 | 61.8907
| 53200 | -0.0000270034543611734+0.0460342424491537i | -5.95721298348939+0.352929192110179i | 2870 | 0.777000777000777 | 0.777000777000777 | 5.66913058989361+4.16994339047201i | 208.915911463721i | -58.0790334736943+45.7041161190954i | 1.74812276150914-2.22144719126068i | 0.113595561287607-0.124478667962247i | 1.86171832279675-2.34592585922293i | -0.545074109954815i | 0.855088868491002-0.51848146252569i | 0.144911131508998+0.51848146252569i | -0.144911131508998+0.0265926474291249i | -0.332226424696217-3.63889397048516i | 0.0563251781071203i | 0.204961351000503-0.0187127125429062i | 0.0000333333333333333-0.00212172643166287i | 6.66666666666667E-06-0.0212172643166287i | 0.000027603241023334-0.00192887999747301i | 0.0000894508038869429-0.00192511867445394i | 0.009+0.334265458341954i | -0.0693711189002203-0.00512713870606931i | 0.986797485429062-36.0805750057293i | 0.966686379072885-0.0882572457803977i | 2.59265278917801-2.4320847060146i | 0.21531661811825+0.16794034662614i | -0.0140757012651769-0.0127541679207602i | -11.626343573383-3.81701419836183i | 1.02270412657635-0.0275229478872387i | 0.10702050198013+0.200406944876077i | -12.8721 | 61.8971
| 53300 | -0.0000269022231658929+0.0459478743237165i | -5.95721220738357+0.352267036481827i | 2870 | 0.777000777000777 | 0.777000777000777 | 5.67682583104025+4.16850267707043i | 209.30861054542i | -58.3013438454277+45.7900261118004i | 1.74393054785861-2.22042883891364i | 0.113362813557855-0.124457124712532i | 1.85729336141647-2.34488596362617i | -0.546098685349467i | 0.8545571964181-0.519357293248142i | 0.1454428035819+0.519357293248142i | -0.1454428035819+0.0267413921013251i | -0.332222234745433-3.63195266649815i | 0.0564310525020586i | 0.204954911608149-0.0187476503712708i | 0.0000333333333333334-0.00211774570665037i | 6.66666666666667E-06-0.0211774570665037i | 0.0000276032407796406-0.00192526122758009i | 0.0000892191477422508-0.00192151439107501i | 0.009+0.334893776872672i | -0.0691102625744447-0.00510189071649185i | 0.983033272526622-36.0122038568279i | 0.966656008113445-0.0884220276899118i | 2.58802421503701-2.43092375011158i | 0.215485081325924+0.168238678668536i | -0.0140338951984563-0.0127264005939194i | -11.6340380384238-3.8162356405886i | 1.02269911804292-0.0274928446178052i | 0.106781197203001+0.200011709102435i | -12.8898 | 61.9034
| 53400 | -0.0000268015601522625+0.0458618296740723i | -5.95721143563379+0.351607360834554i | 2870 | 0.777000777000777 | 0.777000777000777 | 5.6845013226232+4.16705100899617i | 209.701309627119i | -58.5240717014273+45.8759361045055i | 1.73975056783925-2.21940510909429i | 0.113130583233116-0.124435191749014i | 1.85288115107237-2.3438403008433i | -0.547123260744119i | 0.85402462726981-0.520232578772861i | 0.14597537273019+0.520232578772861i | -0.14597537273019+0.026890681971258i | -0.332218036739384-3.62503714460114i | 0.0565369268969967i | 0.204948460043212-0.0187825868569983i | 0.0000333333333333333-0.00211377989072031i | 6.66666666666667E-06-0.0211377989072031i | 0.0000276032405354894-0.00192165601139847i | 0.0000889887900393542-0.00191792356558454i | 0.009+0.33552209540339i | -0.0688508763129215-0.00507682597053437i | 0.979290674752439-35.944092581267i | 0.966625579742838-0.0885868032669686i | 2.58340899722991-2.4297568076344i | 0.215653836047284+0.168536833861094i | -0.0139923234169609-0.0126987456978318i | -11.641712758257-3.81544364816162i | 1.02269411068799-0.0274628943330641i | 0.106543271152175+0.199617907028713i | -12.9074 | 61.9096
| 53500 | -0.0000267014610761705+0.0457761066863409i | -5.95721066820754+0.350950151261947i | 2870 | 0.777000777000777 | 0.777000777000777 | 5.6921571002795+4.16558847712582i | 210.094008708817i | -58.7472170416931+45.9618460972106i | 1.7355827900115-2.21837605571767i | 0.112898869809802-0.124412871713983i | 1.8484816598213-2.34278892743165i | -0.548147836138771i | 0.853491161605199-0.521107318181014i | 0.146508838394801+0.521107318181014i | -0.146508838394801+0.0270405179577571i | -0.332213830677044-3.61814726021377i | 0.056642801291935i | 0.204941996305248-0.0188175219974723i | 0.0000333333333333334-0.00210982890027037i | 6.66666666666667E-06-0.0210982890027037i | 0.0000276032402908807-0.00191806427292606i | 0.0000887597210958748-0.00191434612282711i | 0.009+0.336150413934108i | -0.0685929490796861-0.00505194276893698i | 0.97556952606957-35.8762396934279i | 0.966595093958971-0.088751572499228i | 2.57880710231307-2.42858393748196i | 0.215822882149448+0.168834812049128i | -0.0139509841576318-0.0126712025146103i | -11.649367768487-3.81463832586387i | 1.02268910445333-0.0274330961405577i | 0.106306713188113+0.199225530426553i | -12.925 | 61.9156
| 53600 | -0.0000266019217330583+0.0456907035601782i | -5.95720990507258+0.350295393961366i | 2870 | 0.777000777000777 | 0.777000777000777 | 5.69979319982068+4.16411517180191i | 210.486707790516i | -58.9707798662251+46.0477560899156i | 1.73142718290745-2.21734173231503i | 0.112667672776587-0.124390167237023i | 1.84409485568404-2.34173189955205i | -0.549172411533423i | 0.852956799984274-0.521981510554337i | 0.147043200015726+0.521981510554337i | -0.147043200015726+0.0271909009790861i | -0.332209616557314-3.61128286983455i | 0.0567486756868731i | 0.204935520393801-0.0188524557900715i | 0.0000333333333333333-0.00210589265232211i | 6.66666666666667E-06-0.0210589265232211i | 0.0000276032400458143-0.0019144859367279i | 0.0000885319313194814-0.00191078198820526i | 0.009+0.336778732464826i | -0.0683364699422357-0.0050272394314874i | 0.971869662040073-35.808643719043i | 0.966564550759693-0.0889163353743269i | 2.57421849680518-2.42740519814024i | 0.215992219499329+0.16913261307715i | -0.0139098756739607-0.0126437703325599i | -11.6570031048933-3.81381977784054i | 1.02268409928131-0.0274034491546245i | 0.10607151277241+0.198834571131766i | -12.9425 | 61.9216
| 53700 | -0.0000265029379574795+0.0456056185086502i | -5.95720914619696+0.349643075232985i | 2870 | 0.777000777000777 | 0.777000777000777 | 5.70740965722965+4.16263118283497i | 210.879406872215i | -59.1947601750231+46.1336660826207i | 1.72728371503254-2.21630219203611i | 0.112436991614493-0.124367080935052i | 1.83972070664703-2.34066927297116i | -0.550196986928074i | 0.852421542967984-0.522855154975143i | 0.147578457032016+0.522855154975143i | -0.147578457032016+0.0273418319529309i | -0.332205394379165-3.60444383103094i | 0.0568545500818114i | 0.204929032308425-0.0188873882321781i | 0.0000333333333333334-0.00210197106451517i | 6.66666666666667E-06-0.0210197106451517i | 0.0000276032398002903-0.00191092092793092i | 0.0000883054112068938-0.00190723108767438i | 0.009+0.337407050995544i | -0.0680814280703663-0.0050027142967714i | 0.968190919806453-35.7413031950875i | 0.9665339501429-0.0890810918799187i | 2.56964314718919-2.42622064768514i | 0.216161847963633+0.169430236788894i | -0.0138689962358044-0.0126164484461124i | -11.6646188034266-3.81298810760198i | 1.02267909511486-0.0273739524963338i | 0.105837659466654+0.198445021043726i | -12.96 | 61.9274
| 53800 | -0.0000264045056226642+0.0455208497581093i | -5.95720839154907+0.348993181478838i | 2870 | 0.777000777000777 | 0.777000777000777 | 5.71500650865717+4.16113659950581i | 211.272105953914i | -59.4191579680874+46.2195760753257i | 1.72315235486728-2.21525748765144i | 0.112206825796989-0.124343615412338i | 1.83535918066427-2.33960110306378i | -0.551221562322726i | 0.851885391118218-0.523728250526321i | 0.148114608881782+0.523728250526321i | -0.148114608881782+0.027493311796405i | -0.332201164141492-3.59763000242938i | 0.0569604244767496i | 0.204922532048667-0.0189223193211698i | 0.0000333333333333333-0.00209806405510158i | 6.66666666666667E-06-0.0209806405510158i | 0.0000276032395543086-0.00190736917221882i | 0.0000880801513428969-0.00190369334773763i | 0.009+0.338035369526262i | -0.067827812735028-0.00497836572192683i | 0.964533138073415-35.6742166696716i | 0.966503292106457-0.0892458420036353i | 2.56508101991427-2.42503034378453i | 0.216331767408861+0.169727683027314i | -0.0138283441292006-0.012589236155759i | -11.6722149002062-3.81214341802697i | 1.02267409189746-0.0273446052934214i | 0.105605142931301+0.198056872124741i | -12.9775 | 61.9332
| 53900 | -0.0000263066206400885+0.0454363955480699i | -5.95720764109753+0.348345699201869i | 2870 | 0.777000777000777 | 0.777000777000777 | 5.72258379041859+4.1596315105676i | 211.664805035612i | -59.6439732454178+46.3054860680309i | 1.71903307086901-2.21420767155462i | 0.111977174790097-0.124319773260541i | 1.83101024565911-2.33852744481516i | -0.552246137717378i | 0.851348344997803-0.524600796291333i | 0.148651655002197+0.524600796291333i | -0.148651655002197+0.0276453414260449i | -0.332196925843229-3.59084124370538i | 0.0570662988716877i | 0.204916019614074-0.0189572490544256i | 0.0000333333333333333-0.00209417154293998i | 6.66666666666667E-06-0.0209417154293998i | 0.0000276032393078693-0.0019038305958267i | 0.0000878561423993509-0.00190016869544075i | 0.009+0.33866368805698i | -0.0675756133071858-0.00495419208240067i | 0.960896157089797-35.6073827019343i | 0.966472576648226-0.089410585733115i | 2.56053208139757-2.42383434370082i | 0.216501977701306+0.170024951634598i | -0.0137879176561857-0.0125621327679845i | -11.6797914315161-3.81128581136573i | 1.02266908957319-0.0273154066802256i | 0.10537395292455+0.197670116399409i | -12.9949 | 61.9388
| 54000 | -0.0000262092789590497+0.0453522541310868i | -5.95720689481131+0.347700615004999i | 2870 | 0.777000777000777 | 0.777000777000777 | 5.73014153899043+4.15811600424814i | 212.057504117311i | -59.8692060070144+46.3913960607359i | 1.71492583147358-2.21315279576464i | 0.111748038052475-0.124295557058735i | 1.82667386952605-2.33744835282338i | -0.55327071311203i | 0.850810405170507-0.525472791354222i | 0.149189594829493+0.525472791354222i | -0.149189594829493+0.027797921757808i | -0.332192679483327-3.58407741557396i | 0.057172173266626i | 0.204909495004196-0.0189921774293255i | 0.0000333333333333333-0.00209029344749009i | 6.66666666666667E-06-0.0209029344749009i | 0.0000276032390609724-0.00190030512553614i | 0.0000876333751342387-0.00189665705836723i | 0.009+0.339292006587698i | -0.067324819256709-0.00493019177171084i | 0.957279818630826-35.5407998619389i | 0.966441803766085-0.0895753230560009i | 2.55599629802626-2.42263270429344i | 0.216672478707051+0.170322042452173i | -0.0137477151346166-0.0125351375952038i | -11.6873484338017-3.81041538924314i | 1.02266408808664-0.0272863557976245i | 0.10514407930125+0.197284745954043i | -13.0123 | 61.9443
| 54100 | -0.0000261124765662485+0.0452684237726357i | -5.95720615265963+0.347057915590207i | 2870 | 0.777000777000777 | 0.777000777000777 | 5.7376797910073+4.15659016825193i | 212.45020319901i | -60.0948562528772+46.477306053441i | 1.71083060509699-2.21209291192803i | 0.111519415035524-0.124270969373444i | 1.82235002013251-2.33636388130147i | -0.554295288506682i | 0.850271572201033-0.526344234799606i | 0.149728427798967+0.526344234799606i | -0.149728427798967+0.027951053707076i | -0.33218842506071-3.57733837977989i | 0.0572780476615641i | 0.204902958218575-0.0190271044432473i | 0.0000333333333333333-0.00208642968880711i | 6.66666666666667E-06-0.0208642968880711i | 0.0000276032388136179-0.00189679268867004i | 0.0000874118403907083-0.00189315836463325i | 0.009+0.339920325118416i | -0.0670754201512631-0.00490636320121069i | 0.953683965980556-35.4744667305689i | 0.966410973457873-0.0897400539599253i | 2.55147363615922-2.42142548202093i | 0.216843270291974+0.170618955320708i | -0.0137077348979935-0.0125082499556968i | -11.6948859436669-3.80953225266172i | 1.02265908738298-0.027257451792974i | 0.104915512011815+0.196900752936038i | -13.0297 | 61.9498
| 54200 | -0.0000260162094853738+0.0451849027509923i | -5.95720541461201+0.346417587757608i | 2870 | 0.777000777000777 | 0.777000777000777 | 5.7451985832584+4.15505408976249i | 212.842902280709i | -60.3209239830061+46.563216046146i | 1.70674736013704-2.2110280713212i | 0.111291305183476-0.124246012758669i | 1.81803866532052-2.33527408407987i | -0.555319863901334i | 0.849731846655025-0.527215125712683i | 0.150268153344975+0.527215125712683i | -0.150268153344975+0.028104738188651i | -0.332184162574281-3.57062399908831i | 0.0573839220565024i | 0.20489640925676-0.0190620300935671i | 0.0000333333333333334-0.00208258018753625i | 6.66666666666667E-06-0.0208258018753625i | 0.0000276032385658057-0.00189329321308767i | 0.0000871915290961334-0.00188967254288285i | 0.009+0.340548643649134i | -0.066827405655223-0.00488270479985726i | 0.95010844391455-35.4083818994258i | 0.966380085721465-0.089904778432513i | 2.54696406212899-2.4202127329436i | 0.217014352321744+0.170915690080135i | -0.0136679752952855-0.0124814691735468i | -11.7024039978704-3.80863650200488i | 1.0226540874079-0.0272286938200465i | 0.104688241101144+0.196518129553301i | -13.047 | 61.9551
| 54300 | -0.0000259204737766948+0.0451016893571158i | -5.95720468063825+0.345779618404555i | 2870 | 0.777000777000777 | 0.777000777000777 | 5.75269795268462+4.15350785544441i | 213.235601362407i | -60.5474091974012+46.6491260388511i | 1.70267606497494-2.20995832485264i | 0.111063707933488-0.124220689755921i | 1.81373977290843-2.33417901460856i | -0.556344439295986i | 0.849191229099062-0.528085463179232i | 0.150808770900938+0.528085463179232i | -0.150808770900938+0.028258976116754i | -0.332179892022983-3.56393413727525i | 0.0574897964514405i | 0.204889848118294-0.0190969543776628i | 0.0000333333333333333-0.00207874486490727i | 6.66666666666667E-06-0.0207874486490727i | 0.0000276032383175358-0.00188980662717974i | 0.000086972432261188-0.00188619952228312i | 0.009+0.341176962179852i | -0.0665807655285984-0.00485921501398322i | 0.946553098682806-35.3425439707269i | 0.966349140554704-0.0900694964613969i | 2.54246754224339-2.41899451272568i | 0.217185724661822+0.171212246569647i | -0.0136284346907585-0.0124547945785778i | -11.7099026333229-3.80772823703985i | 1.02264908810765-0.0272000810389691i | 0.104462256707575+0.19613686807364i | -13.0643 | 61.9603
| 54400 | -0.0000258252655366591+0.045018781894532i | -5.95720395070841+0.345143994524745i | 2870 | 0.777000777000777 | 0.777000777000777 | 5.76017793637504+4.15195155144563i | 213.628300444106i | -60.7743118960625+46.7350360315562i | 1.69861668797698-2.20888372306519i | 0.110836622715743-0.124195002894254i | 1.80945331069272-2.33307872595944i | -0.557369014690638i | 0.84864972010066-0.528955246285612i | 0.15135027989934+0.528955246285612i | -0.15135027989934+0.0284137684050261i | -0.332175613405729-3.5572686591184i | 0.0575956708463788i | 0.204883274802723-0.0191318772929103i | 0.0000333333333333334-0.00207492364272913i | 6.66666666666667E-06-0.0207492364272913i | 0.0000276032380688085-0.00188633285986349i | 0.0000867545409789291-0.00188273923251936i | 0.009+0.341805280710569i | -0.0663354896259724-0.00483589230707185i | 0.943017777992922-35.2769515572062i | 0.966318137955449-0.0902342080342007i | 2.53798404278752-2.41777087663782i | 0.217357387177458+0.171508624627704i | -0.0135891114638051-0.0124282255062925i | -11.7173818870834-3.80680755692089i | 1.02264408942897-0.0271716126161646i | 0.104237549061831+0.195756960824193i | -13.0816 | 61.9654
| 54500 | -0.0000257305808974927+0.0449361786792175i | -5.95720322479284+0.344510703207334i | 2870 | 0.777000777000777 | 0.777000777000777 | 5.76763857156404+4.15038526339961i | 214.020999525805i | -61.0016320789899+46.8209460242612i | 1.69456919749598-2.20780431613823i | 0.110610048953528-0.124168954690293i | 1.80517924644951-2.33197327082852i | -0.55839359008529i | 0.848107320228269-0.529824474118763i | 0.151892679771731+0.529824474118763i | -0.151892679771731+0.028569115966527i | -0.332171326721431-3.55062743038783i | 0.0577015452413169i | 0.204876689309584-0.0191667988366849i | 0.0000333333333333333-0.00207111644338468i | 6.66666666666667E-06-0.0207111644338468i | 0.0000276032378196232-0.00188287184057786i | 0.000086537846423892-0.00187929160379041i | 0.009+0.342433599241287i | -0.0660915678954541-0.00481273515953548i | 0.939502330993445-35.2116032820144i | 0.966287077921516-0.0903989131385451i | 2.53351353002522-2.41654187955926i | 0.217529339733696+0.171804824092048i | -0.0135500040087773-0.012401761297813i | -11.7248417963569-3.80587456019228i | 1.02263909131917-0.0271432877242916i | 0.104014108486003+0.195378400190855i | -13.0988 | 61.9704
| 54600 | -0.0000256364160268089+0.044853878039486i | -5.95720250286217+0.343879731636059i | 2870 | 0.777000777000777 | 0.777000777000777 | 5.77507989562816+4.14880907642752i | 214.413698607503i | -61.2293697461835+46.9068560169663i | 1.69053356187295-2.2067201538899i | 0.110383986063343-0.124142547648272i | 1.80091754793629-2.33086270153817i | -0.559418165479942i | 0.847564030051278-0.530693145766211i | 0.152435969948722+0.530693145766211i | -0.152435969948722+0.0287250197137311i | -0.33216703196902-3.54401031783707i | 0.0578074196362551i | 0.204870091638425-0.0192017190063625i | 0.0000333333333333334-0.00206732318982536i | 6.66666666666667E-06-0.0206732318982536i | 0.0000276032375699806-0.00187942349927871i | 0.0000863223398511973-0.00187585656680389i | 0.009+0.343061917772005i | -0.0658489903776441-0.00478974206849717i | 0.936006608257503-35.1464977786213i | 0.966255960450774-0.0905636117620537i | 2.52905597020108-2.41530757598042i | 0.217701582195368+0.172100844799705i | -0.0135111107348196-0.0123754012998198i | -11.7322823984903-3.80492934479146i | 1.02263409372603-0.0271151055421857i | 0.103791925392514+0.195001178617697i | -13.116 | 61.9753
| 54700 | -0.0000255427671272199+0.0447718783158762i | -5.95720178488727+0.343251067088384i | 2870 | 0.777000777000777 | 0.777000777000777 | 5.78250194608281+4.14722307514042i | 214.806397689202i | -61.4575248976433+46.9927660096713i | 1.68650974943858-2.20563128577935i | 0.110158433454978-0.12411578426006i | 1.79666818289356-2.32974707003941i | -0.560442740874593i | 0.847019850140007-0.531561260316061i | 0.152980149859993+0.531561260316061i | -0.152980149859993+0.028881480558532i | -0.33216272914739-3.53741718919391i | 0.0579132940311932i | 0.204863481788784-0.0192366377993164i | 0.0000333333333333333-0.00206354380556608i | 6.66666666666667E-06-0.0206354380556608i | 0.0000276032373198802-0.00187598776643413i | 0.0000861080125956729-0.0018724340527717i | 0.009+0.343690236302723i | -0.0656077472046173-0.00476691154757587i | 0.932530461766587-35.0816336907188i | 0.966224785541044-0.0907283038923379i | 2.52461132954193-2.41406802000497i | 0.217874114427095+0.172396686586995i | -0.0134724300657073-0.0123491448644936i | -11.7397037309701-3.80397200805204i | 1.02262909659788-0.0270870652548014i | 0.103570990283132+0.194625288606414i | -13.1331 | 61.9801
| 54800 | -0.0000254496304359537+0.0446901778610389i | -5.9572010708393+0.342624696934632i | 2870 | 0.777000777000777 | 0.777000777000777 | 5.78990476057956+4.14562734364149i | 215.199096770901i | -61.6860975333692+47.0786760023765i | 1.68249772851476-2.20453776090888i | 0.109933390531609-0.124088667005198i | 1.79243111904637-2.32862642791408i | -0.561467316269245i | 0.846474781065712-0.532428816857009i | 0.153525218934288+0.532428816857009i | -0.153525218934288+0.0290384994122359i | -0.33215841825547-3.53084791315171i | 0.0580191684261315i | 0.204856859760204-0.0192715552129215i | 0.0000333333333333333-0.00205977821468002i | 6.66666666666667E-06-0.0205977821468002i | 0.0000276032370693222-0.00187256457301976i | 0.0000858948560709843-0.00186902399340541i | 0.009+0.344318554833441i | -0.0653678285989147-0.00474424212667451i | 0.929073744894603-35.0170096721254i | 0.966193553190169-0.0908929895170165i | 2.5201795742586-2.41282326535229i | 0.218046936293293+0.17269234928954i | -0.0134339604396846-0.0123229913494575i | -11.7471058314189-3.80300264670686i | 1.02262409988352-0.0270591660531555i | 0.10335129374798+0.19425072271578i | -13.1502 | 61.9847
| 54900 | -0.0000253570022244764+0.0446087750396279i | -5.95720036068968+0.342000608637147i | 2870 | 0.777000777000777 | 0.777000777000777 | 5.79728837690279+4.14402196552825i | 215.5917958526i | -61.9150876533613+47.1645859950815i | 1.67849746741605-2.20343962802615i | 0.109708856689888-0.124061198350933i | 1.78820632410594-2.32750082637708i | -0.562491891663897i | 0.845928823400582-0.533295814478332i | 0.154071176599418+0.533295814478332i | -0.154071176599418+0.0291960771855651i | -0.33215409929215-3.52430235936044i | 0.0581250428210698i | 0.204850225552223-0.0193064712445501i | 0.0000333333333333333-0.00205602634179353i | 6.66666666666667E-06-0.0205602634179353i | 0.0000276032368183066-0.00186915385051408i | 0.0000856828617687678-0.0018656263209116i | 0.009+0.344946873364159i | -0.0651292248725452-0.00472173235177084i | 0.925636312392125-34.9526243866913i | 0.966162263395972-0.0910576686236964i | 2.51576067054756-2.41157336535971i | 0.218220047658163+0.172987832742267i | -0.0133957003093041-0.0122969401177179i | -11.7544887375925-3.8020213568911i | 1.02261910353228-0.0270314071342693i | 0.103132826464534+0.193877473561067i | -13.1673 | 61.9893
| 55000 | -0.0000252648787981189+0.0445276682281899i | -5.95719965441008+0.341378789749456i | 2870 | 0.777000777000777 | 0.777000777000777 | 5.80465283296704+4.14240702389467i | 215.984494934298i | -62.1444952576196+47.2504959877866i | 1.67450893445119-2.20233693552638i | 0.109484831320033-0.124033380752248i | 1.78399376577122-2.32637031627863i | -0.563516467058549i | 0.845381977717738-0.534162252269895i | 0.154618022282262+0.534162252269895i | -0.154618022282262+0.029354214788654i | -0.332149772256353-3.51778039841808i | 0.0582309172160079i | 0.204843579164379-0.0193413858915756i | 0.0000333333333333333-0.00205228811208118i | 6.66666666666667E-06-0.0205228811208118i | 0.0000276032365668333-0.00186575553089398i | 0.0000854720212577938-0.00186224096798761i | 0.009+0.345575191894877i | -0.0648919264260103-0.00469938078471223i | 0.922218020370801-34.8884765082045i | 0.966130916156273-0.0912223411999891i | 2.51135458459253-2.41031837298487i | 0.218393448385694+0.173283136779421i | -0.0133576481412713-0.0122709905376092i | -11.7618524873771-3.80102823414521i | 1.02261410749395-0.0270037877011122i | 0.102915579196692+0.19350553381354i | -13.1843 | 61.9938
| 55100 | -0.0000251732564957091+0.0444468558150579i | -5.95719895197243+0.340759227915444i | 2870 | 0.777000777000777 | 0.777000777000777 | 5.81199816681375+4.14078260133346i | 216.377194015997i | -62.374320346144+47.3364059804916i | 1.67053209792451-2.20122973145451i | 0.10926131380591-0.124005216651897i | 1.77979341173042-2.32523494810641i | -0.564541042453201i | 0.844834244591233-0.535028129322151i | 0.155165755408767+0.535028129322151i | -0.155165755408767+0.02951291313105i | -0.332145437146982-3.51128190186197i | 0.0583367916109462i | 0.204836920596209-0.0193762991513701i | 0.0000333333333333334-0.0020485634512607i | 6.66666666666667E-06-0.020485634512607i | 0.0000276032363149025-0.00186236954663013i | 0.0000852623261831217-0.00185886786781694i | 0.009+0.346203510425595i | -0.0646559237473308-0.00467718600301271i | 0.918818726288062-34.8245647202987i | 0.966099511468889-0.0913870072335004i | 2.50696128256612-2.40905834080793i | 0.218567138339669+0.173578261234564i | -0.0133198024162883-0.0122451419827371i | -11.7691971187862-3.80002337341802i | 1.02260911171885-0.026976306962548i | 0.10269954279379+0.19313489619989i | -13.2013 | 61.9982
| 55200 | -0.0000250821316892071+0.044366336200243i | -5.95719825334891+0.34014191086853i | 2870 | 0.777000777000777 | 0.777000777000777 | 5.8193244166086+4.13914877993827i | 216.769893097696i | -62.6045629189346+47.4223159731966i | 1.66656692613738-2.20011806350735i | 0.109038303525128-0.12397670848044i | 1.77560522966251-2.32409477198779i | -0.565565617847853i | 0.844285624596054-0.535893444726142i | 0.155714375403946+0.535893444726142i | -0.155714375403946+0.029672173121711i | -0.332141093962942-3.5048067421604i | 0.0584426660058843i | 0.204830249847252-0.0194112110213053i | 0.0000333333333333333-0.00204485228558813i | 6.66666666666667E-06-0.0204485228558813i | 0.0000276032360625139-0.00185899583068256i | 0.0000850537682652769-0.00185550695406494i | 0.009+0.346831828956313i | -0.0644212074110914-0.00465514659965328i | 0.915438288931954-34.7608877163615i | 0.966068049331645-0.0915516667118341i | 2.50258073063139-2.40779332103397i | 0.218741117383655+0.173873205940596i | -0.0132821616289011-0.0122193938319234i | -11.7765226699575-3.79900686906974i | 1.02260411615774-0.0269489641332781i | 0.102484708189687+0.192765553501724i | -13.2183 | 62.0024
| 55300 | -0.0000249915007833464+0.0442861077953294i | -5.95719755851196+0.339526826430859i | 2870 | 0.777000777000777 | 0.777000777000777 | 5.82663162063841+4.13750564130584i | 217.162592179394i | -62.8352229759913+47.5082259659018i | 1.6626133873896-2.19900197903571i | 0.108815799849117-0.123947858656276i | 1.77142918723872-2.32294983769199i | -0.566590193242505i | 0.843736118308117-0.536758197573499i | 0.156263881691883+0.536758197573499i | -0.156263881691883+0.0298319956690061i | -0.33213674270313-3.49835479270404i | 0.0585485404008226i | 0.204823566917044-0.0194461214987518i | 0.0000333333333333334-0.00204115454185289i | 6.66666666666667E-06-0.0204115454185289i | 0.0000276032358096677-0.00185563431649618i | 0.0000848463392994309-0.00185215816087444i | 0.009+0.347460147487031i | -0.0641877680774956-0.00463326118288498i | 0.912076568406191-34.697444199444i | 0.966036529742352-0.0917163196225889i | 2.49821289494341-2.4065233654951i | 0.218915385381012+0.174167970729747i | -0.013244724287348-0.0121937454691512i | -11.7838291791504-3.79797881487498i | 1.02259912076189-0.0269217584337885i | 0.102271066401813+0.19239749855503i | -13.2352 | 62.0066
| 55400 | -0.00002490136021528+0.0442061690233704i | -5.95719686743427+0.338913962512507i | 2870 | 0.777000777000777 | 0.777000777000777 | 5.83391981730851+4.13585326653827i | 217.555291261093i | -63.0663005173143+47.5941359586068i | 1.65867144998083-2.19788152504666i | 0.108593802143225-0.123918669585678i | 1.76726525212406-2.32180019463234i | -0.567614768637157i | 0.843185726304268-0.537622386956443i | 0.156814273695732+0.537622386956443i | -0.156814273695732+0.0299923816807139i | -0.332132383366447-3.49192592779772i | 0.0586544147957606i | 0.204816871805119-0.0194810305810802i | 0.0000333333333333333-0.00203747014737301i | 6.66666666666667E-06-0.0203747014737301i | 0.0000276032355563639-0.0018522849379965i | 0.0000846400311546017-0.00184882142286156i | 0.009+0.348088466017749i | -0.0639555964914365-0.00461152837603529i | 0.908733426115435-34.6342328821711i | 0.966004952698813-0.0918809659533633i | 2.49385774165083-2.40524852565288i | 0.21908994219488+0.174462555433591i | -0.0132074889134103-0.0121681962835112i | -11.7911166847428-3.79693930402576i | 1.02259412548301-0.0268946890902949i | 0.102058608530271+0.192030724249666i | -13.2521 | 62.0107
| 55500 | -0.0000248117064542293+0.0441265183187844i | -5.95719618008877+0.338303307110681i | 2870 | 0.777000777000777 | 0.777000777000777 | 5.84118904513968+4.13419173624516i | 217.947990342792i | -63.2977955429034+47.6800459513119i | 1.65474108221191-2.19675674820549i | 0.108372309766793-0.123889143662827i | 1.7631133919787-2.32064589186832i | -0.568639344031809i | 0.842634449162285-0.538486011967788i | 0.157365550837715+0.538486011967788i | -0.157365550837715+0.030153332064021i | -0.332128015951782-3.48552002265219i | 0.0587602891906989i | 0.204810164511014-0.0195159382656598i | 0.0000333333333333335-0.00203379902999036i | 6.66666666666667E-06-0.0203379902999036i | 0.0000276032353026026-0.00184894762958521i | 0.0000844348357728528-0.00184549667511138i | 0.009+0.348716784548467i | -0.0637246834815724-0.00458994681731663i | 0.905408724750701-34.5712524866529i | 0.965973318198845-0.0920456056917498i | 2.4895152368974-2.40396885260047i | 0.219264787688196+0.174756959883053i | -0.0131704540422653-0.0121427456691484i | -11.7983852252285-3.79588842913448i | 1.02258913027331-0.0268677553346912i | 0.101847325756918+0.191665223528843i | -13.269 | 62.0147
| 55600 | -0.0000247225360011386+0.0440471541272528i | -5.95719549644863+0.337694848308938i | 2870 | 0.777000777000777 | 0.777000777000777 | 5.84843934276558+4.13252113054587i | 218.340689424491i | -63.5297080527586+47.7659559440169i | 1.65082225238622-2.19562769483798i | 0.108151322073244-0.123859283269848i | 1.75897357445946-2.31948697810783i | -0.569663919426461i | 0.842082287460872-0.539349071700939i | 0.157917712539128+0.539349071700939i | -0.157917712539128+0.030314847725522i | -0.33212364045804-3.47913695337588i | 0.058866163585637i | 0.204803445034259-0.0195508445498603i | 0.0000333333333333333-0.00203014111806591i | 6.66666666666667E-06-0.0203014111806591i | 0.0000276032350483834-0.00184562232613592i | 0.0000842307451685055-0.00184218385317372i | 0.009+0.349345103079185i | -0.0634950199594183-0.00456851515963804i | 0.902102328275051-34.508501744398i | 0.96594162624023-0.0922102388253429i | 2.48518534682337-2.40268439706489i | 0.219439921723676+0.175051183908414i | -0.0131336182223398-0.0121173930252089i | -11.8056348392142-3.79482628223693i | 1.02258413508543-0.0268409564044958i | 0.101637209344477+0.191300989388619i | -13.2858 | 62.0185
| 55700 | -0.0000246338453883342+0.0439680749056196i | -5.95719481648727+0.337088574276417i | 2870 | 0.777000777000777 | 0.777000777000777 | 5.85567074892972+4.13084152907173i | 218.733388506189i | -63.76203804688+47.8518659367221i | 1.64691492881103-2.1944944109324i | 0.107930838410168-0.123829090776845i | 1.7548457672212-2.31832350170924i | -0.570688494821113i | 0.841529241779665-0.540211565249896i | 0.158470758220335+0.540211565249896i | -0.158470758220335+0.0304769295712169i | -0.332119256884121-3.47277659696702i | 0.0589720379805753i | 0.204796713374392-0.0195857494310508i | 0.0000333333333333333-0.00202649634047513i | 6.66666666666667E-06-0.0202649634047513i | 0.0000276032347937066-0.00184230896298996i | 0.000084027751427372-0.00183888289305914i | 0.009+0.349973421609903i | -0.063266596918452-0.00454723207041984i | 0.898814101909355-34.4459793962255i | 0.96590987682079-0.0923748653417339i | 2.48086803756715-2.40139520940928i | 0.219615344163834+0.175345227339321i | -0.013096980015168-0.0120921377557892i | -11.812865565417-3.79375295479531i | 1.02257913987248-0.0268142915428009i | 0.101428250635666+0.19093801487741i | -13.3026 | 62.0223
| 55800 | -0.0000245456311791864+0.0438892791217904i | -5.95719414017833+0.33648447326706i | 2870 | 0.777000777000777 | 0.777000777000777 | 5.86288330248307+4.12915301096817i | 219.126087587888i | -63.9947855252676+47.9377759294271i | 1.64301907979879-2.19335694214178i | 0.107710858119402-0.123798568541936i | 1.75072993791819-2.31715551068372i | -0.571713070215765i | 0.840975312699224-0.541073491709252i | 0.159024687300776+0.541073491709252i | -0.159024687300776+0.030639578506513i | -0.332114865228918-3.46643883130543i | 0.0590779123755136i | 0.20478996953094-0.0196206529065995i | 0.0000333333333333334-0.00202286462660331i | 6.66666666666667E-06-0.0202286462660331i | 0.0000276032345385724-0.00183900747595214i | 0.0000838258467059776-0.00183559373123461i | 0.009+0.350601740140621i | -0.0630394054332221-0.00452609623141028i | 0.895543912118366-34.3836841921809i | 0.965878069938293-0.0925394852285102i | 2.47656327526653-2.40010133963516i | 0.219791054870955+0.175639090004789i | -0.0130605379952467-0.0120669792698832i | -11.8200774426614-3.79266853770111i | 1.02257414458803-0.0267877599982188i | 0.10122044105229+0.190576293095466i | -13.3194 | 62.026
| 55900 | -0.0000244578899677772+0.0438107652546337i | -5.95719346749571+0.335882533618859i | 2870 | 0.777000777000777 | 0.777000777000777 | 5.87007704238099+4.12745565489705i | 219.518786669587i | -64.2279504879214+48.0236859221322i | 1.63913467366844-2.19221533378581i | 0.107491380537114-0.123767718911289i | 1.74662605420555-2.3159830526971i | -0.572737645610416i | 0.840420500801042-0.541934850174194i | 0.159579499198958+0.541934850174194i | -0.159579499198958+0.030802795436222i | -0.332110465491288-3.4601235351449i | 0.0591837867704517i | 0.204783213503437-0.0196555549738718i | 0.0000333333333333333-0.00201924590634105i | 6.66666666666667E-06-0.0201924590634105i | 0.0000276032342829804-0.00183571780128665i | 0.0000836250232308147-0.00183231630461974i | 0.009+0.351230058671339i | -0.0628134366584808-0.00450510633850567i | 0.892291626596851-34.3216148914501i | 0.965846205590542-0.092704098473246i | 2.47227102606041-2.3988028373845i | 0.219967053707125+0.17593277173321i | -0.013024290749899-0.0120419169813333i | -11.8272705098767-3.79157312127819i | 1.02256914918607-0.0267613610248345i | 0.101013772094433+0.190215817194424i | -13.3361 | 62.0295
| 56000 | -0.0000243706183785718+0.0437325317938839i | -5.95719279841353+0.33528274375311i | 2870 | 0.777000777000777 | 0.777000777000777 | 5.87725200768084+4.12574953903876i | 219.911485751285i | -64.4615329348413+48.1095959148372i | 1.63526167874666-2.19106963085305i | 0.107272404993886-0.123736544219156i | 1.74253408374055-2.31480617507221i | -0.573762221005068i | 0.839864806667532-0.542795639740509i | 0.160135193332468+0.542795639740509i | -0.160135193332468+0.030966581264559i | -0.332106057670139-3.45383058810511i | 0.05928966116539i | 0.204776445291412-0.019690455630236i | 0.0000333333333333334-0.00201564011007973i | 6.66666666666667E-06-0.0201564011007973i | 0.0000276032340269309-0.00183243987571291i | 0.0000834252732975868-0.00182905055058246i | 0.009+0.351858377202057i | -0.0625886818283119-0.00448426110157218i | 0.889057114256008-34.2597702622768i | 0.965814283775316-0.0928687050635289i | 2.46799125608994-2.39749975194209i | 0.22014334053421+0.176226272352357i | -0.0129882368791327-0.0120169503087788i | -11.8344448060944-3.79046679528565i | 1.02256415362106-0.0267350938821531i | 0.100808235339564+0.189856580376786i | -13.3528 | 62.033
| 56100 | -0.0000242838130660929+0.0436545772400432i | -5.95719213290613+0.334685092173665i | 2870 | 0.777000777000777 | 0.777000777000777 | 5.88440823753921+4.12403474109443i | 220.304184832984i | -64.6955328660274+48.1955059075423i | 1.63140006336916-2.18991987800301i | 0.107053930814792-0.123705046787913i | 1.73845399418395-2.31362492479092i | -0.57478679639972i | 0.839308230882039-0.543655859504579i | 0.160691769117961+0.543655859504579i | -0.160691769117961+0.031130936895141i | -0.332101641764355-3.44755987066419i | 0.059395535560328i | 0.204769664894395-0.0197253548730581i | 0.0000333333333333333-0.00201204716870704i | 6.66666666666667E-06-0.0201204716870704i | 0.0000276032337704235-0.00182917363640157i | 0.0000832265892704756-0.00182579640693525i | 0.009+0.352486695732775i | -0.0623651322552835-0.00446355924427109i | 0.885840245209995-34.1981490818791i | 0.965782304490396-0.0930333049869359i | 2.46372393150006-2.39619213223767i | 0.220319915213861+0.176519591689398i | -0.0129523749955051-0.0119920786756078i | -11.8416003704453-3.78934964892077i | 1.02255915784787-0.0267089578350508i | 0.100603822441719+0.189498575895463i | -13.3695 | 62.0364
| 56200 | -0.0000241974707146008+0.0435769001042863i | -5.95719147094811+0.334089567466195i | 2870 | 0.777000777000777 | 0.777000777000777 | 5.89154577120927+4.12231133828825i | 220.696883914683i | -64.9299502814796+48.2814159002474i | 1.62754979588186-2.18876611956817i | 0.106835957319481-0.123673228928092i | 1.73438575320134-2.31243934849626i | -0.575811371794372i | 0.838750774028829-0.544515508563383i | 0.161249225971171+0.544515508563383i | -0.161249225971171+0.031295863230989i | -0.332097217772809-3.44131126415083i | 0.0595014099552663i | 0.204762872311914-0.0197602526997033i | 0.0000333333333333334-0.00200846701360258i | 6.66666666666667E-06-0.0200846701360258i | 0.0000276032335134587-0.00182591902097043i | 0.0000830289635814111-0.00182255381193116i | 0.009+0.353115014263493i | -0.0621427793296037-0.00444299950388597i | 0.882640890762647-34.1367501363676i | 0.965750267733559-0.0931978982310402i | 2.45946901844086-2.3948800268481i | 0.220496777607518+0.176812729570892i | -0.0129167037239885-0.0119673015099075i | -11.8487372421574-3.78822177082205i | 1.02255416182181-0.0266829521537263i | 0.100400525130678+0.189141797053302i | -13.3861 | 62.0397
| 56300 | -0.0000241115880377773+0.0434994989083663i | -5.95719081251425+0.333496158297475i | 2870 | 0.777000777000777 | 0.777000777000777 | 5.89866464803827+4.1205794073695i | 221.089582996382i | -65.1647851811981+48.3673258929524i | 1.62371084464215-2.18760839955605i | 0.106618483822254-0.123641092938421i | 1.7303293284644-2.31124949249447i | -0.576835947189024i | 0.838192436693096-0.545374586014502i | 0.161807563306904+0.545374586014502i | -0.161807563306904+0.031461361174522i | -0.332092785694404-3.43508465073691i | 0.0596072843502044i | 0.204756067543498-0.0197951491075378i | 0.0000333333333333333-0.00200489957663348i | 6.66666666666667E-06-0.0200489957663348i | 0.0000276032332560361-0.00182267596748053i | 0.0000828323887293514-0.00181932270425987i | 0.009+0.353743332794211i | -0.061921614518288-0.0044225806311525i | 0.879458923394373-34.0755722206646i | 0.965718173502581-0.0933624847834195i | 2.45522648306889-2.39356348399959i | 0.220673927576403+0.177105685822805i | -0.0128812217018357-0.0119426182444165i | -11.8558554605525-3.78708324907203i | 1.02254916549862-0.0266570761136514i | 0.100198335211122+0.188786237202605i | -13.4027 | 62.0429
| 56400 | -0.0000240261617784117+0.0434223721845197i | -5.95719015757959+0.332904853414651i | 2870 | 0.777000777000777 | 0.777000777000777 | 5.90576490746488+4.11883902461491i | 221.48228207808i | -65.4000375651827+48.4532358856575i | 1.61988317802008-2.18644676165126i | 0.106401509632146-0.123608641105858i | 1.72628468765223-2.31005540275712i | -0.577860522583676i | 0.837633219460957-0.546233090956115i | 0.162366780539043+0.546233090956115i | -0.162366780539043+0.031627431627561i | -0.33208834552801-3.42887991342994i | 0.0597131587451427i | 0.204749250588673-0.0198300440939259i | 0.0000333333333333333-0.00200134479015009i | 6.66666666666667E-06-0.0200134479015009i | 0.0000276032329981559-0.00181944441443218i | 0.0000826368572795705-0.00181610302304389i | 0.009+0.354371651324929i | -0.0617016293643389-0.00440230139009075i | 0.876294216749222-34.014614138424i | 0.965686021795228-0.0935270646316429i | 2.45099629154856-2.39224255156976i | 0.220851364981529+0.177398460270506i | -0.0128459275784498-0.0119180283164768i | -11.8629550650445-3.78593417120026i | 1.02254416883446-0.0266313289955244i | 0.0999972445618616+0.188431889744681i | -13.4193 | 62.046
| 56500 | -0.0000239411887080926+0.0433455184753743i | -5.95718950611939+0.332315641644536i | 2870 | 0.777000777000777 | 0.777000777000777 | 5.91284658901681+4.11709026583078i | 221.874981159779i | -65.6357074334334+48.5391458783625i | 1.61606676439955-2.18528124921762i | 0.106185034053004-0.12357587570563i | 1.72225179845255-2.30885712492325i | -0.578885097978328i | 0.837073122919454-0.547091022487002i | 0.162926877080546+0.547091022487002i | -0.162926877080546+0.031794075491326i | -0.332083897272486-3.4226969360657i | 0.0598190331400808i | 0.204742421446967-0.01986493765623i | 0.0000333333333333333-0.00199780258698168i | 6.66666666666667E-06-0.0199780258698168i | 0.0000276032327398181-0.00181622430076108i | 0.0000824423618629596-0.00181289470783474i | 0.009+0.354999969855647i | -0.0614828154859346-0.00438216055783988i | 0.873146645622107-33.9538747019519i | 0.965653812609273-0.0936916377632701i | 2.44677841005343-2.39091727708998i | 0.221029089683686+0.177691052738785i | -0.0128108200152532-0.0118935311679873i | -11.8700360951362-3.78477462418624i | 1.02253917178591-0.0266057100852206i | 0.099797245135002+0.188078748129382i | -13.4358 | 62.0489
| 56600 | -0.0000238566656269035+0.0432689363338577i | -5.9571888581091+0.331728511892909i | 2870 | 0.777000777000777 | 0.777000777000777 | 5.91990973230808+4.11533320635515i | 222.267680241478i | -65.8717947859503+48.6250558710677i | 1.61226157217946-2.18411190530005i | 0.10596905638356-0.123542799001269i | 1.71823062856302-2.30765470430132i | -0.57990967337298i | 0.836512147656549-0.547948379706545i | 0.163487852343451+0.547948379706545i | -0.163487852343451+0.0319612936664351i | -0.332079440926713-3.41653560330083i | 0.0599249075350191i | 0.204735580117903-0.0198998297918141i | 0.0000333333333333333-0.00199427290043224i | 6.66666666666667E-06-0.0199427290043224i | 0.0000276032324810228-0.0018130155658345i | 0.0000822488951753302-0.00180969769860916i | 0.009+0.355628288386365i | -0.0612651645756272-0.00436215692449508i | 0.870016085946194-33.8933527321283i | 0.965621545942467-0.0938562041658688i | 2.44257280476749-2.38958770774731i | 0.221207101543453+0.177983463051846i | -0.0127758976855599-0.0118691262453567i | -11.8770985904172-3.78360469446224i | 1.02253417430994-0.0265802186737468i | 0.0995983289551853+0.187726805854656i | -13.4523 | 62.0518
| 56700 | -0.0000237725893631204+0.0431926243231059i | -5.95718821352441+0.331143453143812i | 2870 | 0.777000777000777 | 0.777000777000777 | 5.92695437703681+4.11356792106011i | 222.660379323177i | -66.1082996227334+48.7109658637727i | 1.60846756977485-2.18293877262671i | 0.105753575917514-0.123509413244647i | 1.71422114569236-2.30644818587136i | -0.580934248767632i | 0.835950294261129-0.54880516171473i | 0.164049705738871+0.54880516171473i | -0.164049705738871+0.032129087052902i | -0.332074976489577-3.41039580060575i | 0.0600307819299572i | 0.204728726601006-0.0199347204980415i | 0.0000333333333333334-0.00199075566427628i | 6.66666666666667E-06-0.0199075566427628i | 0.0000276032322217698-0.00180981814944744i | 0.0000820564499767308-0.00180651193576541i | 0.009+0.356256606917083i | -0.0610486683995521-0.00434228929294697i | 0.866902414780463-33.8330470583296i | 0.965589221792568-0.094020763827003i | 2.43837944188642-2.3882538903868i | 0.221385400421195+0.178275691033325i | -0.0127411592744489-0.0118448129994582i | -11.8841425905612-3.7824244679163i | 1.02252917636396-0.0265548540571948i | 0.0994004881187963+0.187376056466089i | -13.4688 | 62.0546
| 56800 | -0.0000236889567729151+0.0431165810163735i | -5.95718757234122+0.330560454458864i | 2870 | 0.777000777000777 | 0.777000777000777 | 5.9339805629825+4.11179448435388i | 223.053078404875i | -66.3452219437827+48.7968758564778i | 1.60468472561804-2.18176189361094i | 0.105538591943608-0.12347572067602i | 1.71022331756165-2.30523761428696i | -0.581958824162284i | 0.835387563323003-0.549661367612146i | 0.164612436676997+0.549661367612146i | -0.164612436676997+0.0322974565501379i | -0.332070503959936-3.40427741425738i | 0.0601366563248954i | 0.2047218608958-0.0199696097722735i | 0.0000333333333333333-0.00198725081275466i | 6.66666666666667E-06-0.0198725081275466i | 0.000027603231962059-0.00180663199181887i | 0.0000818650190907701-0.00180333736011957i | 0.009+0.3568849254478i | -0.0608333187966474-0.00432255647872316i | 0.863805510297424-33.7729565183524i | 0.965556840157333-0.0941853167342276i | 2.43419828761895-2.38691587151355i | 0.221563986177058+0.178567736506289i | -0.0127066034786388-0.0118205908855842i | -11.8911681353237-3.78123402989502i | 1.02252417790576-0.0265296155366952i | 0.0992037147932009+0.187026493556487i | -13.4853 | 62.0574
| 56900 | -0.0000236057647400605+0.043040804996945i | -5.95718693453563+0.329979504976578i | 2870 | 0.777000777000777 | 0.777000777000777 | 5.94098833000387+4.11001297018303i | 223.445777486574i | -66.5825617490981+48.8827858491828i | 1.60091300815976-2.18058131035332i | 0.1053241037457-0.123441723524058i | 1.70623711190546-2.30402303387738i | -0.582983399556936i | 0.8348239554329-0.550516996499987i | 0.1651760445671+0.550516996499987i | -0.1651760445671+0.032466403056949i | -0.332066023336659-3.3981803313321i | 0.0602425307198337i | 0.204714983001809-0.0200044976118717i | 0.0000333333333333334-0.00198375828057056i | 6.66666666666667E-06-0.0198375828057056i | 0.0000276032317018907-0.00180345703358804i | 0.0000816745954039496-0.0018001739129019i | 0.009+0.357513243978518i | -0.0606191076778804-0.00430295730983209i | 0.860725251770948-33.7130799583362i | 0.965524401034517-0.0943498628750987i | 2.43002930818798-2.38557369729487i | 0.221742858670972+0.178859599293246i | -0.0126722290063641-0.0117964593634011i | -11.8981752645395-3.78003346520645i | 1.02251917889353-0.0265045024183709i | 0.0990080012159845+0.186678110765416i | -13.5017 | 62.06
| 57000 | -0.0000235230101756415+0.0429652948580471i | -5.95718630008398+0.329400593911695i | 2870 | 0.777000777000777 | 0.777000777000777 | 5.94797771803621+4.1082234520348i | 223.838476568273i | -66.8203190386797+48.9686958418878i | 1.59715238587022-2.17939706464362i | 0.10511011060284-0.123407424005887i | 1.70226249647306-2.30280448864951i | -0.584007974951587i | 0.834259471182471-0.551372047480052i | 0.165740528817529+0.551372047480052i | -0.165740528817529+0.032635927471535i | -0.332061534618619-3.39210443969871i | 0.0603484051147718i | 0.204708092918554-0.0200393840141972i | 0.0000333333333333333-0.00198027800288535i | 6.66666666666667E-06-0.0198027800288535i | 0.0000276032314412648-0.00180029321581076i | 0.000081485171865003-0.0017970215357532i | 0.009+0.358141562509236i | -0.0604060270254871-0.00428349062660921i | 0.85766151956435-33.6534162326903i | 0.965491904421859-0.0945144022371701i | 2.4258724698319-2.38422741356232i | 0.221922017762654+0.179151279216145i | -0.0126380345772541-0.0117724178969056i | -11.9051640181202-3.77882285812311i | 1.02251417928587-0.0264795140132944i | 0.098813339694208+0.186330901778781i | -13.518 | 62.0625
| 57100 | -0.0000234406900177671+0.0428900492027607i | -5.95718566896276+0.328823710554499i | 2870 | 0.777000777000777 | 0.777000777000777 | 5.95494876708926+4.10642600293903i | 224.231175649972i | -67.0584938125274+49.054605834593i | 1.59340282724019-2.1782091979628i | 0.104896611789346-0.123372824327125i | 1.69829943902954-2.30158202228993i | -0.585032550346239i | 0.833694111164283-0.552226519654748i | 0.166305888835717+0.552226519654748i | -0.166305888835717+0.032806030691491i | -0.332057037804674-3.38604962801145i | 0.0604542795097101i | 0.204701190645554-0.0200742689766101i | 0.0000333333333333334-0.00197680991531462i | 6.66666666666667E-06-0.0197680991531462i | 0.0000276032311801813-0.00179714047995571i | 0.0000812967414842399-0.00179388017072119i | 0.009+0.358769881039954i | -0.0601940688922168-0.00426415528156487i | 0.854614195118527-33.5939642040184i | 0.965459350317091-0.0946789348079909i | 2.42172773880571-2.38287706581386i | 0.2221014633116+0.179442776096386i | -0.0126040189222105-0.0117484659543799i | -11.912134436052-3.77760229238453i | 1.02250917904176-0.0264546496374413i | 0.0986197226036576+0.185984860328387i | -13.5344 | 62.0649
| 57200 | -0.0000233588012312879+0.0428150666439358i | -5.95718504114873+0.328248844270175i | 2870 | 0.777000777000777 | 0.777000777000777 | 5.96190151724464+4.10462069547064i | 224.62387473167i | -67.2970860706413+49.140515827298i | 1.58966430078206-2.17701775148498i | 0.104683606574876-0.123337926681924i | 1.69434790735694-2.3003556781669i | -0.586057125740891i | 0.833127875971829-0.553080412127088i | 0.166872124028171+0.553080412127088i | -0.166872124028171+0.0329767136138029i | -0.332052532893663-3.38001578570332i | 0.0605601539046482i | 0.204694276182333-0.0201091524964685i | 0.0000333333333333333-0.00197335395392421i | 6.66666666666667E-06-0.0197335395392421i | 0.00002760323091864-0.00179399876790096i | 0.0000811092973329117-0.00179074976025713i | 0.009+0.359398199570672i | -0.0599832254005932-0.00424495013923525i | 0.851583160940291-33.5347227430452i | 0.965426738717969-0.0948434605751008i | 2.41759508138229-2.38152269921594i | 0.222281195177096+0.179734089754831i | -0.0125701807832909-0.0117246030083509i | -11.9190865583934-3.77637185120046i | 1.02250417812055-0.0264299086116476i | 0.098427142388131+0.185639980191553i | -13.5507 | 62.0673
| 57300 | -0.0000232773408075159+0.0427403458041056i | -5.95718441661882+0.327675984498143i | 2870 | 0.777000777000777 | 0.777000777000777 | 5.96883600865372+4.10280760175159i | 225.016573813369i | -67.5360958130214+49.2264258200031i | 1.58593677503093-2.17582276607943i | 0.104471094224503-0.123302733253001i | 1.69040786925543-2.29912549933243i | -0.587081701135543i | 0.832560766199514-0.553933724000695i | 0.167439233800486+0.553933724000695i | -0.167439233800486+0.0331479771348481i | -0.332048019884472-3.37400280297901i | 0.0606660282995865i | 0.204687349528409-0.020144034571133i | 0.0000333333333333333-0.00196991005522626i | 6.66666666666667E-06-0.0196991005522626i | 0.0000276032306566411-0.00179086802193025i | 0.0000809228325425648-0.00178763024721213i | 0.009+0.36002651810139i | -0.0597734887421752-0.00422587407603427i | 0.848568300590841-33.4756907285445i | 0.965394069622219-0.0950079795260512i | 2.41347446385353-2.38016435860565i | 0.222461213218201+0.180025220011795i | -0.0125365189135886-0.0117008285355446i | -11.9260204252725-3.77513161725345i | 1.02249917648201-0.026405290261565i | 0.0982355915586936+0.185296255190634i | -13.567 | 62.0695
| 57400 | -0.0000231963057639483+0.0426658853154025i | -5.95718379535015+0.327105120751419i | 2870 | 0.777000777000777 | 0.777000777000777 | 5.97575228153527+4.10098679345317i | 225.409272895068i | -67.7755230396677+49.3123358127081i | 1.58222021854558-2.17462428231251i | 0.10425907399878-0.123267246211684i | 1.68647929254436-2.29789152852419i | -0.588106276530195i | 0.831992782442665-0.554786454379802i | 0.168007217557335+0.554786454379802i | -0.168007217557335+0.033319822150393i | -0.332043498775983-3.36801057080841i | 0.0607719026945246i | 0.204680410683299-0.0201789151979635i | 0.0000333333333333333-0.00196647815617534i | 6.66666666666667E-06-0.0196647815617534i | 0.0000276032303941847-0.00178774818472958i | 0.0000807373403044211-0.00178452157483387i | 0.009+0.360654836632108i | -0.0595648511768365-0.00420692598010867i | 0.845569498674394-33.4168670472665i | 0.965361343027563-0.0951724916483902i | 2.40936585253142-2.37880208849263i | 0.222641517293765+0.180316166687068i | -0.0125030320771188-0.0116771420168468i | -11.9329360768854-3.77388167270175i | 1.02249417408624-0.026380793917619i | 0.098045062692993+0.184953679192679i | -13.5832 | 62.0717
| 57500 | -0.0000231156931439946+0.0425916838194742i | -5.95718317732006+0.326536242615969i | 2870 | 0.777000777000777 | 0.777000777000777 | 5.98265037617306+4.09915834179818i | 225.801971976766i | -68.0153677505801+49.3982458054133i | 1.57851459990949-2.17342234044956i | 0.104047545153826-0.123231467717945i | 1.68256214506332-2.2966538081675i | -0.589130851924847i | 0.831423925297527-0.555638602369249i | 0.168576074702473+0.555638602369249i | -0.168576074702473+0.033492249555598i | -0.33203896956699-3.36203898091985i | 0.0608777770894628i | 0.204673459646523-0.0202137943743141i | 0.0000333333333333333-0.0019630581941646i | 6.66666666666667E-06-0.019630581941646i | 0.0000276032301312705-0.00178463919938361i | 0.0000805528138687497-0.00178142368676299i | 0.009+0.361283155162826i | -0.059357305032044-0.00418810475119405i | 0.84258664082693-33.3582505938673i | 0.965328558931738-0.0953369969296387i | 2.40526921374936-2.37743593306125i | 0.222822107262417+0.180606929599909i | -0.0124697190487022-0.0116535429372595i | -11.9398335534931-3.77262209918221i | 1.02248917089374-0.0263564189149657i | 0.0978555484345277+0.184612246108963i | -13.5994 | 62.0737
| 57600 | -0.0000230355000167069+0.0425177399674018i | -5.95718256250609+0.325969339750081i | 2870 | 0.777000777000777 | 0.777000777000777 | 5.98953033291392+4.09732231756307i | 226.194671058465i | -68.2556299457587+49.4841557981183i | 1.57481988773191-2.17221698045697i | 0.10383650694138-0.123195399920442i | 1.67865639467329-2.29541238037741i | -0.590155427319499i | 0.830854195361259-0.556490167074491i | 0.169145804638741+0.556490167074491i | -0.169145804638741+0.033665260245008i | -0.332034432256384-3.3560879257935i | 0.0609836514844009i | 0.204666496417597-0.0202486720975442i | 0.0000333333333333334-0.00195965010702196i | 6.66666666666667E-06-0.0195965010702196i | 0.0000276032298678988-0.00178154100937227i | 0.0000803692465442579-0.00177833652702978i | 0.009+0.361911473693544i | -0.0591508427021522-0.00416940930047387i | 0.839619613705112-33.2998402708386i | 0.965295717332459-0.0955014953573424i | 2.40118451386307-2.37606593617268i | 0.223002982982569+0.180897508569058i | -0.0124365786138523-0.0116300307858605i | -11.94671289542-3.77135297781299i | 1.02248416686539-0.0263321645934499i | 0.0976670414919669+0.184271949894609i | -13.6156 | 62.0757
| 57700 | -0.0000229557234765135+0.0424440524196173i | -5.95718195088595+0.325404401883733i | 2870 | 0.777000777000777 | 0.777000777000777 | 5.99639219216519+4.09547879108012i | 226.587370140164i | -68.4963096252034+49.5700657908234i | 1.57113605064875-2.17100824200395i | 0.103625958608886-0.123159044956556i | 1.67476200925764-2.29416728696051i | -0.591180002714151i | 0.830283593231938-0.557341147601594i | 0.169716406768062+0.557341147601594i | -0.169716406768062+0.033838855112557i | -0.332029886843012-3.35015729865494i | 0.0610895258793392i | 0.204659520996038-0.0202835483650102i | 0.0000333333333333333-0.00195625383300632i | 6.66666666666667E-06-0.0195625383300632i | 0.0000276032296040694-0.0017784535585673i | 0.0000801866316974845-0.00177526004005089i | 0.009+0.362539792224262i | -0.0589454566477068-0.00415083855043986i | 0.836668304975321-33.2416349884376i | 0.96526281822745-0.095665986919033i | 2.39711171925186-2.37469214136686i | 0.223184144312414+0.181187903412736i | -0.012403609568664-0.0116066050557632i | -11.9535741430511-3.77007438919639i | 1.02247916196241-0.0263080302975631i | 0.0974795346384655+0.183932784548194i | -13.6318 | 62.0776
| 57800 | -0.0000228763606429551+0.0423706198458231i | -5.95718134243756+0.324841418817977i | 2870 | 0.777000777000777 | 0.777000777000777 | 6.00323599439283+4.09362783223962i | 226.980069221863i | -68.7374067889143+49.6559757835284i | 1.56746305732358-2.16979616446458i | 0.103415899399556-0.123122404952429i | 1.67087895672314-2.29291856941701i | -0.592204578108803i | 0.829712119508556-0.558191543057237i | 0.170287880491444+0.558191543057237i | -0.170287880491444+0.0340130350515661i | -0.332025333325719-3.3442469934686i | 0.0611954002742773i | 0.204652533381359-0.0203184231740677i | 0.0000333333333333334-0.00195286931080389i | 6.66666666666667E-06-0.0195286931080389i | 0.0000276032293397824-0.00177537679122888i | 0.0000800049627522013-0.00177219417062589i | 0.009+0.36316811075498i | -0.0587411393947502-0.00413239143475458i | 0.833732603302845-33.183633664619i | 0.965229861614413-0.0958304716022383i | 2.39305079631955-2.37331459186453i | 0.223365591109931+0.181478113948659i | -0.0123708107197024-0.0115832652440761i | -11.9604173368304-3.76878641342164i | 1.0224741561464-0.026284015376403i | 0.0972930207109801+0.183594744111345i | -13.6479 | 62.0794
| 57900 | -0.0000227974086604261+0.0422974409249123i | -5.95718073713902+0.324280380424328i | 2870 | 0.777000777000777 | 0.777000777000777 | 6.01006178011903+4.09176951049205i | 227.372768303561i | -68.9789214368914+49.7418857762335i | 1.56380087644861-2.16858078691962i | 0.103206328552438-0.123085482023006i | 1.66700720500105-2.29166626894263i | -0.593229153503455i | 0.829139774791021-0.559041352548714i | 0.170860225208979+0.559041352548714i | -0.170860225208979+0.0341878009547409i | -0.332020771703363-3.33835690493151i | 0.0613012746692156i | 0.204645533573079-0.0203532965220728i | 0.0000333333333333333-0.00194949647952444i | 6.66666666666667E-06-0.0194949647952444i | 0.0000276032290750377-0.00177231065200226i | 0.0000798242331888207-0.00176913886393401i | 0.009+0.363796429285698i | -0.0585378835341404-0.00411406689811577i | 0.830812398341187-33.1258352249661i | 0.96519684749108-0.0959949493944886i | 2.38900171149573-2.3719333305694i | 0.223547323232875+0.181768139994033i | -0.0123381808838933-0.0115600108518628i | -11.9672425172581-3.76748913006772i | 1.0224691493793-0.0262601191836317i | 0.0971074926095932+0.183257822668346i | -13.664 | 62.0811
| 58000 | -0.0000227188646979164+0.0422245143448885i | -5.95718013496864+0.323721276644145i | 2870 | 0.777000777000777 | 0.777000777000777 | 6.01686958992026+4.08990389485021i | 227.76546738526i | -69.2208535691346+49.8277957689386i | 1.5601494767456-2.16736214815849i | 0.102997245302488-0.123048278272071i | 1.66314672204809-2.29041042643056i | -0.594253728898107i | 0.828566559680153-0.559890575183932i | 0.171433440319847+0.559890575183932i | -0.171433440319847+0.034363153714175i | -0.332016201974762-3.33248692846682i | 0.0614071490641539i | 0.204638521570706-0.0203881684063784i | 0.0000333333333333334-0.00194613527869767i | 6.66666666666667E-06-0.0194613527869767i | 0.0000276032288098354-0.00176925508591443i | 0.000079644436543811-0.00176609406553093i | 0.009+0.364424747816416i | -0.0583356817208784-0.00409586389612265i | 0.827907580721523-33.0682386026242i | 0.965163775855131-0.096159420283299i | 2.38496443123663-2.37054840006989i | 0.223729340538787+0.182057981365566i | -0.0123057188884165-0.0115368413841034i | -11.9740497248889-3.76618261820607i | 1.02246414162342-0.0262363410774363i | 0.0969229432968665+0.182922014345756i | -13.68 | 62.0827
| 58100 | -0.000022640725948758+0.0421518388027882i | -5.9571795359049+0.323164097488043i | 2870 | 0.777000777000777 | 0.777000777000777 | 6.023659464425+4.08803105389145i | 228.158166466959i | -69.463203185644+49.9137057616437i | 1.55650882696679-2.16614028668109i | 0.102788648880639-0.12301079579229i | 1.65929747584743-2.28915108247338i | -0.595278304292758i | 0.82799247477769-0.560739210071417i | 0.17200752522231+0.560739210071417i | -0.17200752522231+0.0345390942213409i | -0.332011624138791-3.32663696021777i | 0.061513023459092i | 0.204631497373758-0.0204230388243407i | 0.0000333333333333333-0.00194278564826962i | 6.66666666666667E-06-0.0194278564826962i | 0.0000276032285441755-0.00176621003837089i | 0.000079465566409123-0.00176305972134552i | 0.009+0.365053066347134i | -0.0581345266734415-0.00407778139514428i | 0.825018042042278-33.0108427382332i | 0.965130646704291-0.0963238842562002i | 2.38093892202631-2.36915984264149i | 0.223911642884986+0.18234763787947i | -0.0122734235705979-0.0115137563496557i | -11.9808390003299-3.76486695640341i | 1.02245913284141-0.0262126804204881i | 0.0967393657971728+0.182587313312029i | -13.6961 | 62.0842
| 58200 | -0.0000225629896303752+0.0420794130046031i | -5.95717893992646+0.322608833035291i | 2870 | 0.777000777000777 | 0.777000777000777 | 6.03043144431181+4.08615105575969i | 228.550865548657i | -69.7059702864196+49.9996157543487i | 1.55287889589577-2.16491524069971i | 0.102580538513862-0.122973036665244i | 1.65545943440963-2.28788827736495i | -0.59630287968741i | 0.827417520686277-0.56158725632031i | 0.172582479313723+0.56158725632031i | -0.172582479313723+0.0347156233671i | -0.33200703819426-3.32080689704124i | 0.0616188978540302i | 0.204624460981743-0.0204579077733112i | 0.0000333333333333333-0.00193944752859905i | 6.66666666666667E-06-0.0193944752859905i | 0.0000276032282780578-0.00176317545515232i | 0.0000792876164316153-0.00176003577767667i | 0.009+0.365681384877852i | -0.0579344111731265-0.0040598183721893i | 0.822143674858853-32.9536465798625i | 0.965097460036242-0.0964883413007007i | 2.37692515037751-2.36776770024839i | 0.224094230128573+0.182637109351473i | -0.0122412937778053-0.0114907552612171i | -11.9876103842383-3.7635422227244i | 1.02245412299627-0.0261891365799039i | 0.0965567531960581+0.182253713777136i | -13.7121 | 62.0857
| 58300 | -0.0000224856529840354+0.042007235665203i | -5.95717834701217+0.322055473433223i | 2870 | 0.777000777000777 | 0.777000777000777 | 6.03718557030706+4.08426396816775i | 228.943564630356i | -69.9491548714613+50.0855257470537i | 1.54925965234847-2.16368704814094i | 0.10237291342524-0.122935002961477i | 1.65163256577371-2.28662205110242i | -0.597327455082062i | 0.826841698009477-0.562434713040371i | 0.173158301990523+0.562434713040371i | -0.173158301990523+0.034892742041691i | -0.332002444140023-3.31499663650188i | 0.0617247722489684i | 0.204617412394175-0.0204927752506438i | 0.0000333333333333333-0.00193612086045394i | 6.66666666666667E-06-0.0193612086045394i | 0.0000276032280114828-0.00176015128241146i | 0.0000791105803124956-0.00175702218119017i | 0.009+0.36630970340857i | -0.0577353280634002-0.00404197381477799i | 0.819284372673433-32.8966490829448i | 0.965064215848689-0.0966527914043203i | 2.37292308283284-2.36637201454579i | 0.224277102126428+0.182926395596812i | -0.012209328367344-0.0114678376352866i | -11.9943639173192-3.76220849473453i | 1.02244911205133-0.026165708927206i | 0.0963750986396019+0.181921209992188i | -13.728 | 62.087
| 58400 | -0.000022408713274605+0.0419353055082599i | -5.95717775714107+0.321504008896659i | 2870 | 0.777000777000777 | 0.777000777000777 | 6.04392188318318+4.08236985839935i | 229.336263712055i | -70.1927569407693+50.1714357397588i | 1.54565106517391-2.16245574664742i | 0.102165772834029-0.122896696740526i | 1.64781683800794-2.28535244338795i | -0.598352030476714i | 0.826265007351761-0.563281579341978i | 0.173734992648239+0.563281579341978i | -0.173734992648239+0.0350704511347361i | -0.331997841974916-3.30920607686585i | 0.0618306466439066i | 0.204610351610561-0.0205276412536906i | 0.0000333333333333333-0.00193280558500796i | 6.66666666666667E-06-0.0193280558500796i | 0.0000276032277444499-0.00175713746666979i | 0.0000789344518067545-0.00175401887891539i | 0.009+0.366938021939288i | -0.0575372702492524-0.00402424672081529i | 0.816440029924989-32.8398492102126i | 0.965030914139309-0.0968172345545705i | 2.3689326859656-2.36497282688156i | 0.22446025873522+0.183215496430248i | -0.0121775262063535-0.0114450029921267i | -12.0010996403242-3.76086584950269i | 1.02244409997029-0.0261423968382853i | 0.0961943953337828+0.181589796249056i | -13.744 | 62.0883
| 58500 | -0.0000223321677903081+0.0418636212661731i | -5.95717717029235+0.320954429707327i | 2870 | 0.777000777000777 | 0.777000777000777 | 6.05064042375631+4.08046879331134i | 229.728962793754i | -70.4367764943433+50.2573457324639i | 1.54205310325516-2.16122137357984i | 0.101959115955729-0.12285812005097i | 1.64401221921089-2.28407949363081i | -0.599376605871366i | 0.825687449318514-0.56412785433613i | 0.174312550681486+0.56412785433613i | -0.174312550681486+0.035248751535236i | -0.331993231697786-3.30343511709501i | 0.0619365210388447i | 0.204603278630413-0.020562505779804i | 0.0000333333333333334-0.00192950164383701i | 6.66666666666667E-06-0.0192950164383701i | 0.0000276032274769596-0.00175413395481451i | 0.0000787592247226285-0.00175102581824252i | 0.009+0.367566340470006i | -0.057340230696572-0.00400663609846687i | 0.813610541979355-32.7832459316336i | 0.964997554905799-0.096981670738964i | 2.36495392638084-2.36357017829855i | 0.224643699811386+0.18350441166607i | -0.0121458861717072-0.0114222508557286i | -12.0078175940487-3.75951436360401i | 1.02243908671715-0.0261191996933606i | 0.0960146365438638+0.181259466880037i | -13.7599 | 62.0895
| 58600 | -0.0000222560138424868+0.0417921816799941i | -5.95717658644542+0.320406726213288i | 2870 | 0.777000777000777 | 0.777000777000777 | 6.05734123288466+4.07856083933581i | 230.121661875452i | -70.6812135321836+50.343255725169i | 1.53846573551014-2.15998396601862i | 0.101752942002142-0.122819274930461i | 1.64021867751228-2.28280324094908i | -0.600401181266018i | 0.82510902451603-0.564973537134444i | 0.17489097548397+0.564973537134444i | -0.17489097548397+0.0354276441315741i | -0.331988613307424-3.29768365684081i | 0.062042395433783i | 0.204596193453241-0.0205973688263325i | 0.0000333333333333333-0.00192620897891578i | 6.66666666666667E-06-0.0192620897891578i | 0.0000276032272090114-0.00175114069409534i | 0.0000785848929210446-0.00174804294691917i | 0.009+0.368194659000724i | -0.0571442024315089-0.00398914096603534i | 0.810795805119417-32.7268382243473i | 0.964964138145848-0.0971460999449951i | 2.36098677071636-2.36216410953623i | 0.224827425211153+0.183793141118096i | -0.0121144071499105-0.0113995807537734i | -12.0145178193301-3.75815411312252i | 1.02243407225626-0.0260961168769423i | 0.0958358155937611+0.180930216257451i | -13.7758 | 62.0906
| 58700 | -0.0000221802487653651+0.0417209854993533i | -5.95717600557982+0.319860888828375i | 2870 | 0.777000777000777 | 0.777000777000777 | 6.06402435146618+4.07664606248222i | 230.514360957151i | -70.92606805429+50.429165717874i | 1.53488893089249-2.15874356076591i | 0.101547250181442-0.122780163405772i | 1.63643618107393-2.28152372417168i | -0.60142575666067i | 0.824529733551512-0.565818626849163i | 0.175470266448488+0.565818626849163i | -0.175470266448488+0.035607129811507i | -0.33198398680272-3.2919515964385i | 0.0621482698287211i | 0.204589096078549-0.02063223039063i | 0.0000333333333333334-0.00192292753261439i | 6.66666666666667E-06-0.0192292753261439i | 0.0000276032269406057-0.00174815763212148i | 0.0000784114503150933-0.00174507021304762i | 0.009+0.368822977531442i | -0.0569491785398654-0.00397176035183966i | 0.807995716535496-32.6706250726036i | 0.964930663857118-0.0973105221601838i | 2.35703118564348-2.36075466103286i | 0.225011434790522+0.184081684599679i | -0.0120830880370038-0.0113769922175979i | -12.021200357046-3.75678517365384i | 1.02242905655229-0.0260731477777948i | 0.0956579258654606+0.18060203879332i | -13.7916 | 62.0916
| 58800 | -0.0000221048699158163+0.0416500314823873i | -5.95717542767532+0.319316908031636i | 2870 | 0.777000777000777 | 0.777000777000777 | 6.07068982043698+4.07472452833959i | 230.90706003885i | -71.1713400606625+50.5150757105791i | 1.53132265839237-2.15750019434726i | 0.101342039698238-0.122740787492831i | 1.63266469809061-2.28024098184009i | -0.602450332055322i | 0.823949577033075-0.566663122593148i | 0.176050422966925+0.566663122593148i | -0.176050422966925+0.035787209462174i | -0.331979352182446-3.28623883690135i | 0.0622541442236594i | 0.204581986505847-0.020667090470043i | 0.0000333333333333333-0.00191965724769498i | 6.66666666666667E-06-0.0191965724769498i | 0.0000276032266717423-0.0017451847168585i | 0.0000782388908694881-0.00174210756508159i | 0.009+0.36945129606216i | -0.0567551521664756-0.0039544932940949i | 0.805210174315751-32.6146054676997i | 0.964897132037297-0.0974749373720149i | 2.3530871378682-2.3593418729273i | 0.225195728405275+0.184370041923715i | -0.0120519277384624-0.0113544847821574i | -12.0278652481123-3.75540762030795i | 1.02242403957025-0.0260502917888989i | 0.0954809607983957+0.180274928938984i | -13.8074 | 62.0925
| 58900 | -0.0000220298746731318+0.0415793183956663i | -5.95717485271179+0.318774774366775i | 2870 | 0.777000777000777 | 0.777000777000777 | 6.07733768076915+4.07279630207849i | 231.299759120548i | -71.4170295513013+50.6009857032841i | 1.52776688703724-2.15625390301353i | 0.101137309753631-0.122701149196761i | 1.62890419679087-2.27895505221029i | -0.603474907449974i | 0.82336855556974-0.567507023479886i | 0.17663144443026+0.567507023479886i | -0.17663144443026+0.035967883970088i | -0.331974709445443-3.2805452799148i | 0.0623600186185977i | 0.20457486473464-0.0207019490619214i | 0.0000333333333333333-0.0019163980673084i | 6.66666666666667E-06-0.019163980673084i | 0.0000276032264024213-0.00174222189662537i | 0.0000780672086000489-0.00173915495182344i | 0.009+0.370079614592878i | -0.0565621165146077-0.0039373388407946i | 0.802439077436778-32.5587784079192i | 0.96486354268405-0.0976393455679895i | 2.34915459413188-2.35792578506095i | 0.22538030591098+0.184658212902646i | -0.0120209251691015-0.0113320579859922i | -12.0345125334809-3.75402152771171i | 1.02241902127545-0.0260275483074161i | 0.0953049138888644+0.179948881184776i | -13.8232 | 62.0933
| 59000 | -0.0000219552604387934+0.0415088450141223i | -5.95717428066933+0.318234478441604i | 2870 | 0.777000777000777 | 0.777000777000777 | 6.0839679734689+4.07086144845338i | 231.692458202247i | -71.6631365262062+50.6868956959892i | 1.52422158589273-2.15500472274266i | 0.100933059545289-0.122661250511926i | 1.62515464543802-2.27766597325459i | -0.604499482844626i | 0.822786669771437-0.568350328623489i | 0.177213330228563+0.568350328623489i | -0.177213330228563+0.036149154221137i | -0.331970058590549-3.27487082783087i | 0.0624658930135357i | 0.204567730764432-0.0207368061636144i | 0.0000333333333333333-0.00191314993499093i | 6.66666666666667E-06-0.0191314993499093i | 0.0000276032261326428-0.00173926912009143i | 0.0000778963975731804-0.00173621232242118i | 0.009+0.370707933123596i | -0.0563700648453649-0.00392029604959433i | 0.799682325754296-32.5031428984723i | 0.964829895795039-0.0978037467356053i | 2.34523352121229-2.35650643697974i | 0.225565167162975+0.184946197348462i | -0.0119900792529798-0.0113097113711915i | -12.0411422541382-3.75262697001178i | 1.02241400163352-0.026004916734651i | 0.0951297786894419+0.17962389005966i | -13.839 | 62.0941
| 59100 | -0.0000218810246362487+0.0414386101209794i | -5.95717371152817+0.317696010927509i | 2870 | 0.777000777000777 | 0.777000777000777 | 6.09058073957482+4.06892003180448i | 232.085157283946i | -71.9096609853773+50.7728056886943i | 1.52068672406337-2.15375268924148i | 0.100729288267496-0.122621093421963i | 1.62141601233087-2.27637378266344i | -0.605524058239277i | 0.822203920249004-0.569193037138693i | 0.177796079750996+0.569193037138693i | -0.177796079750996+0.0363310211005841i | -0.331965399616589-3.26921538366242i | 0.062571767408474i | 0.20456058459473-0.0207716617724703i | 0.0000333333333333333-0.00190991279466099i | 6.66666666666667E-06-0.01909912794661i | 0.0000276032258624065-0.00173632633627342i | 0.0000777264519053577-0.00173327962636546i | 0.009+0.371336251654313i | -0.056178990477092-0.00390336398769661i | 0.796939819993932-32.4476979514348i | 0.964796191367937-0.0979681408623556i | 2.34132388592447-2.35508386793602i | 0.225750312016383+0.185233995072709i | -0.0119593889233049-0.0112874444833594i | -12.047754451103-3.75122402087697i | 1.02240898061043-0.0259823964760163i | 0.0949555488083943+0.179299950130886i | -13.8547 | 62.0947
| 59200 | -0.000021807164710688+0.0413686125076828i | -5.95717314526874+0.317159362558902i | 2870 | 0.777000777000777 | 0.777000777000777 | 6.09717602015588+4.06697211606012i | 232.477856365645i | -72.1566029288145+50.8587156813993i | 1.51716227069333-2.15249783794747i | 0.100525995111221-0.122580679899828i | 1.61768826580455-2.2750785178473i | -0.606548633633929i | 0.821620307614184-0.570035148140861i | 0.178379692385816+0.570035148140861i | -0.178379692385816+0.036513485493068i | -0.331960732522362-3.26357885107764i | 0.0626776418034121i | 0.204553426225036-0.0208065158858349i | 0.0000333333333333334-0.00190668659061596i | 6.66666666666667E-06-0.0190668659061596i | 0.0000276032255917126-0.00173339349453259i | 0.0000775573657626267-0.00173035681348687i | 0.009+0.371964570185031i | -0.0559888867847981-0.00388654173173804i | 0.794211461742139-32.3924425856891i | 0.964762429400396-0.0981325279357221i | 2.3374256551215-2.35365811689037i | 0.225935740326102+0.185521605886499i | -0.0119288531223407-0.0112652568715817i | -12.0543491654246-3.74981275350122i | 1.02240395817244-0.0259599869409967i | 0.0947822179091158+0.178977056003668i | -13.8704 | 62.0953
| 59300 | -0.0000217336781288249+0.0412988509738297i | -5.95717258187162+0.316624524132694i | 2870 | 0.777000777000777 | 0.777000777000777 | 6.10375385630972+4.06501776473867i | 232.870555447343i | -72.4039623565179+50.9446256741044i | 1.51364819496723-2.15124020403052i | 0.100323179264177-0.122540011907834i | 1.61397137423141-2.27378021593835i | -0.607573209028581i | 0.821035832479628-0.570876660745983i | 0.178964167520372+0.570876660745983i | -0.178964167520372+0.0366965482825981i | -0.331956057306687-3.2579611343945i | 0.0627835161983504i | 0.204546255654853-0.0208413685010549i | 0.0000333333333333333-0.00190347126752892i | 6.66666666666667E-06-0.0190347126752892i | 0.0000276032253205611-0.00173047054457176i | 0.0000773891333600986-0.00172744383395299i | 0.009+0.372592888715749i | -0.0557997471995778-0.00386982836767739i | 0.791497153437221-32.3373758268655i | 0.964728609890073-0.0982969079431907i | 2.3335387956955-2.35222922251352i | 0.226121451946818+0.185809029600501i | -0.0118984708013153-0.011243148088391i | -12.0609264381813-3.74839324060598i | 1.0223989342861-0.0259376875431147i | 0.0946097797095682+0.178655202320835i | -13.8861 | 62.0958
| 59400 | -0.0000216605623786793+0.0412293243271013i | -5.95717202131753+0.316091486507777i | 2870 | 0.777000777000777 | 0.777000777000777 | 6.11031428916068+4.06305704095073i | 233.263254529042i | -72.6517392684875+51.0305356668095i | 1.51014446611089-2.14997982239479i | 0.100120839910884-0.122499091397692i | 1.61026530602177-2.27247891379248i | -0.608597784423233i | 0.820450495458891-0.571717574070678i | 0.179549504541109+0.571717574070678i | -0.179549504541109+0.036880210352555i | -0.331951373968403-3.25236213857528i | 0.0628893905932885i | 0.204539072883684-0.0208762196154777i | 0.0000333333333333334-0.00190026677044554i | 6.66666666666667E-06-0.0190026677044554i | 0.000027603225048952-0.00172755743643243i | 0.0000772217489614555-0.00172454063826549i | 0.009+0.373221207246467i | -0.0556115652080392-0.00385322299068528i | 0.788796798360475-32.2824967072844i | 0.964694732834622-0.0984612808722507i | 2.32966327457834-2.3507972231884i | 0.226307446732983+0.186096266024957i | -0.0118682409203281-0.0112211176897343i | -12.0674863104782-3.74696555444295i | 1.02239390891831-0.0259154976998942i | 0.0944382279816944+0.178334383762494i | -13.9017 | 62.0962
| 59500 | -0.0000215878149693618+0.0411600313831939i | -5.95717146358739+0.315560240604487i | 2870 | 0.777000777000777 | 0.777000777000777 | 6.11685735985824+4.06109000740121i | 233.655953610741i | -72.8999336647232+51.1164456595146i | 1.506651053392-2.14871672768034i | 0.0999189762327205-0.122457920310551i | 1.60657002962472-2.27117464799089i | -0.609622359817885i | 0.819864297166433-0.572557887232192i | 0.180135702833567+0.572557887232192i | -0.180135702833567+0.037064472585693i | -0.331946682506298-3.24678176922112i | 0.0629952649882268i | 0.204531877911028-0.020911069226447i | 0.0000333333333333333-0.00189707304478092i | 6.66666666666667E-06-0.0189707304478092i | 0.0000276032247768851-0.00172465412049198i | 0.000077055206878466-0.00172164717725751i | 0.009+0.373849525777185i | -0.0554243343517476-0.00383672470503578i | 0.786110300627424-32.2278042658986i | 0.964660798231682-0.0986256467103736i | 2.32579905874257-2.34936215701169i | 0.226493724538837+0.18638331496968i | -0.0118381624482625-0.0111991652349404i | -12.0740288234456-3.74552976679672i | 1.02238888203624-0.0258934168328279i | 0.0942675565508995+0.17801459504572i | -13.9174 | 62.0966
| 59600 | -0.0000215154334308627+0.0410909709657523i | -5.95717090866226+0.315030777404101i | 2870 | 0.777000777000777 | 0.777000777000777 | 6.12338310957501+4.05911672639148i | 234.04865269244i | -73.1485455452251+51.2023556522196i | 1.50316792612087-2.14745095426499i | 0.099717587407994-0.122416500577037i | 1.60288551352886-2.26986745484203i | -0.610646935212537i | 0.819277238217619-0.573397599348403i | 0.180722761782381+0.573397599348403i | -0.180722761782381+0.037249335864134i | -0.331941982919191-3.24121993256675i | 0.0631011393831649i | 0.204524670736387-0.020945917331308i | 0.0000333333333333334-0.00189389003631652i | 6.66666666666667E-06-0.0189389003631652i | 0.0000276032245043608-0.00172176054746081i | 0.0000768895014704985-0.00171876340209076i | 0.009+0.374477844307903i | -0.0552380482266641-0.00382033262399887i | 0.783437565179151-32.1732975482357i | 0.964626806078902-0.0987900054450384i | 2.32194611520213-2.347924061796i | 0.226680285218393+0.186670176244066i | -0.0118082343626947-0.0111772902866868i | -12.0805540182373-3.74408594898738i | 1.02238385360736-0.0258714443673411i | 0.094097759295487+0.177695830924213i | -13.9329 | 62.0968
| 59700 | -0.0000214434153138415+0.041022141906303i | -5.95717035652337+0.314503087948323i | 2870 | 0.777000777000777 | 0.777000777000777 | 6.12989157950523+4.05713725982133i | 234.441351774138i | -73.3975749099932+51.2882656449247i | 1.49969505365114-2.14618253626594i | 0.0995166726119897-0.122374834117295i | 1.59921172626313-2.26855737038324i | -0.611671510607189i | 0.818689319228716-0.574236709537819i | 0.181310680771284+0.574236709537819i | -0.181310680771284+0.03743480106937i | -0.331937275205892-3.2356765354751i | 0.0632070137781031i | 0.20451745135926-0.0209807639274048i | 0.0000333333333333333-0.00189071769119707i | 6.66666666666667E-06-0.0189071769119707i | 0.0000276032242313786-0.00171887666837959i | 0.0000767246271440466-0.00171588926425283i | 0.009+0.375106162838621i | -0.055052700482599-0.00380404586973487i | 0.780778497773774-32.1189756063431i | 0.964592756373921-0.0989543570637187i | 2.31810441101321-2.34648297507147i | 0.226867128625448+0.186956849657095i | -0.0117784556498073-0.0111554924109686i | -12.0870619360286-3.74263417187301i | 1.02237882359944-0.0258495797327607i | 0.0939288301461231+0.177378086187994i | -13.9485 | 62.097
| 59800 | -0.0000213717581894201+0.0409535430441887i | -5.95716980715208+0.31397716333878i | 2870 | 0.777000777000777 | 0.777000777000777 | 6.13638281086279+4.05515166919118i | 234.834050855837i | -73.6470217590274+51.3741756376298i | 1.49623240538047-2.14491150754164i | 0.0993162310170356-0.122332922841031i | 1.59554863639751-2.26724443038267i | -0.612696086001841i | 0.818100540816896-0.57507521691958i | 0.181899459183104+0.57507521691958i | -0.181899459183104+0.037620869082261i | -0.331932559365194-3.23015148543209i | 0.0633128881730412i | 0.204510219779145-0.0210156090120799i | 0.0000333333333333333-0.00188755595592751i | 6.66666666666667E-06-0.0188755595592751i | 0.000027603223957939-0.00171600243461645i | 0.0000765605783522568-0.0017130247155545i | 0.009+0.375734481369339i | -0.054868284822669-0.00378786357318997i | 0.778133004977987-32.0648374987311i | 0.964558649114371-0.0991187015538806i | 2.31427391327506-2.34503893408778i | 0.22705425461357+0.187243335017326i | -0.0117488253043014-0.0111337711770656i | -12.0935526180149-3.7411745058524i | 1.02237379198054-0.0258278223622786i | 0.0937607630853048+0.177061355663067i | -13.964 | 62.0971
| 59900 | -0.0000213004596489779+0.0408851732265023i | -5.95716926052993+0.313452994736518i | 2870 | 0.777000777000777 | 0.777000777000777 | 6.14285684487982+4.05316001560409i | 235.226749937536i | -73.8968860923278+51.4600856303349i | 1.4927799507512-2.14363790169337i | 0.0991162617925577-0.12229076864755i | 1.59189621254376-2.26592867034092i | -0.613720661396493i | 0.817510903600231-0.57591312061346i | 0.182489096399769+0.57591312061346i | -0.182489096399769+0.0378075407830329i | -0.331927835395927-3.22464469054141i | 0.0634187625679795i | 0.204502975995541-0.0210504525826777i | 0.0000333333333333333-0.00188440477737003i | 6.66666666666667E-06-0.0188440477737003i | 0.0000276032236840417-0.00171313779786429i | 0.0000763973495944609-0.00171016970812698i | 0.009+0.376362799900057i | -0.054684795002759-0.0037717848739932i | 0.77550099415873-32.0108822903183i | 0.964524484297889-0.099283038902999i | 2.31045458913065-2.3435919758159i | 0.227241663036112+0.187529632132922i | -0.0117193423293114-0.0111121261575123i | -12.1000261054097-3.73970702086757i | 1.02236875871902-0.0258061716929217i | 0.0935935521468309+0.176745634211124i | -13.9795 | 62.0971
| 60000 | -0.0000212295173039493+0.0408170313080229i | -5.95716871663862+0.312930573361509i | 2870 | 0.777000777000777 | 0.777000777000777 | 6.14931372280472+4.0511623597679i | 235.619449019234i | -74.1471679098944+51.5459956230399i | 1.48933765925104-2.14236175206705i | 0.0989167641051335-0.122248373425796i | 1.58825442335617-2.26461012549285i | -0.614745236791145i | 0.816920408197695-0.576750419739865i | 0.183079591802305+0.576750419739865i | -0.183079591802305+0.03799481705128i | -0.33192310329688-3.21915605951937i | 0.0635246369629178i | 0.204495720007945-0.0210852946365394i | 0.0000333333333333333-0.00188126410274108i | 6.66666666666667E-06-0.0188126410274108i | 0.0000276032234096867-0.00171028271013806i | 0.0000762349354157192-0.00170732419441938i | 0.009+0.376991118430775i | -0.0545022248309954-0.00375580892035505i | 0.772882373474926-31.9571090523766i | 0.964490261922102-0.099447369098534i | 2.30664640576756-2.34214213694992i | 0.227429353746199+0.187815740811634i | -0.0116900057363199-0.0110905569280662i | -12.1064824394433-3.73823178640639i | 1.02236372378352-0.0257846271655166i | 0.0934271914152872+0.176430916729223i | -13.995 | 62.097
| 60100 | -0.0000211589287856239+0.0407491161511518i | -5.95716817545999+0.312409890492164i | 2870 | 0.777000777000777 | 0.777000777000777 | 6.15575348590076+4.04915876199719i | 236.012148100933i | -74.3978672117271+51.6319056157449i | 1.48590550041374-2.1410830917549i | 0.0987177371185555-0.122205739054394i | 1.5846232375323-2.26328883080929i | -0.615769812185797i | 0.816329055229165-0.577587113419837i | 0.183670944770835+0.577587113419837i | -0.183670944770835+0.0381826987659599i | -0.331918363066858-3.21368550168985i | 0.0636305113578559i | 0.204488451815853-0.0211201351710066i | 0.0000333333333333334-0.0018781338796084i | 6.66666666666667E-06-0.018781338796084i | 0.0000276032231348742-0.00170743712377208i | 0.0000760733304063611-0.00170448812719591i | 0.009+0.377619436961493i | -0.0543205681672168-0.003739934868967i | 0.770277051869364-31.9035168624779i | 0.964455981984633-0.0996116921279474i | 2.30284933041869-2.34068945390888i | 0.227617326596736+0.188101660860812i | -0.0116608145450737-0.0110690630676766i | -12.1129216613608-3.73674887150503i | 1.02235868714295-0.0257631882246593i | 0.093261675025528+0.176117198149475i | -14.0105 | 62.0968
| 60200 | -0.0000210886917449485+0.0406814266258488i | -5.957167636976+0.311890937464841i | 2870 | 0.777000777000777 | 0.777000777000777 | 6.16217617544417+4.04714928221546i | 236.404847182632i | -74.648983997826+51.71781560845i | 1.48248344381966-2.1398019535971i | 0.0985191799938794-0.122162867401692i | 1.58100262381354-2.26196482099879i | -0.616794387580448i | 0.815736845315415-0.578423200775051i | 0.184263154684585+0.578423200775051i | -0.184263154684585+0.038371186805397i | -0.331913614704649-3.20823292697915i | 0.0637363857527942i | 0.204481171418759-0.0211549741834198i | 0.0000333333333333333-0.00187501405588812i | 6.66666666666667E-06-0.0187501405588812i | 0.0000276032228596039-0.00170460099141737i | 0.0000759125292015372-0.00170166145953342i | 0.009+0.378247755492211i | -0.0541398189224608-0.00372416188490276i | 0.767684939060628-31.8501048044394i | 0.964421644483096-0.0997760079786958i | 2.29906333036284-2.33923396283852i | 0.227805581440406+0.188387392087422i | -0.0116317677835012-0.0110476441584561i | -12.1193438124202-3.73525834475062i | 1.02235364876653-0.0257418543186815i | 0.0930969971621609+0.175804473438749i | -14.0259 | 62.0966
| 60300 | -0.0000210188038523316+0.0406139616095701i | -5.95716710116883+0.311373705673371i | 2870 | 0.777000777000777 | 0.777000777000777 | 6.16858183272285+4.04513397995712i | 236.797546264331i | -74.9005182681911+51.8037256011551i | 1.47907145909651-2.13851837018355i | 0.0983210918894862-0.1221197603258i | 1.577392550986-2.26063813050935i | -0.6178189629751i | 0.81514377907812-0.579258680927823i | 0.18485622092188+0.579258680927823i | -0.18485622092188+0.038560282047277i | -0.331908858209063-3.20279824591111i | 0.0638422601477323i | 0.204473878816158-0.0211898116711198i | 0.0000333333333333334-0.00187190457984187i | 6.66666666666667E-06-0.0187190457984187i | 0.0000276032225838761-0.00170177426603905i | 0.0000757525264807753-0.00169884414481876i | 0.009+0.378876074022929i | -0.053959971058451-0.00370848914152081i | 0.76510594553518-31.7968719682721i | 0.964387249415109-0.0999403166382373i | 2.29528837292569-2.33777569961316i | 0.227994118129668+0.188672934298026i | -0.0116028644876309-0.011026299785649i | -12.1257489338917-3.73376027428375i | 1.02234860862371-0.0257206248996205i | 0.0929331520590693+0.175492737598379i | -14.0413 | 62.0963
| 60400 | -0.0000209492627974509+0.0405467199872059i | -5.95716656802074+0.310858186568579i | 2870 | 0.777000777000777 | 0.777000777000777 | 6.17497049903451+4.04311291436955i | 237.190245346029i | -75.1524700228223+51.8896355938602i | 1.47566951591988-2.13723237385547i | 0.0981234719611341-0.122076419674629i | 1.57379298788101-2.2593087935301i | -0.618843538369752i | 0.814549857139855-0.580093553001102i | 0.185450142860145+0.580093553001102i | -0.185450142860145+0.03874998536865i | -0.331904093578873-3.19738136960212i | 0.0639481345426706i | 0.204466574007545-0.0212246476314449i | 0.0000333333333333333-0.00186880540007392i | 6.66666666666667E-06-0.0186880540007392i | 0.0000276032223076906-0.00169895690091372i | 0.0000755933169675376-0.00169603613674623i | 0.009+0.379504392553647i | -0.05378101858709-0.00369291582036786i | 0.762539982539467-31.7438174501268i | 0.96435279677829-0.100104618094018i | 2.29152442548033-2.33631469983741i | 0.228182936516759+0.18895828729881i | -0.0115741037015092-0.0110050295376027i | -12.1321370670553-3.73225472780097i | 1.02234356668427-0.0256994994231861i | 0.0927701339988817+0.175181985663835i | -14.0566 | 62.0959
| 60500 | -0.0000208800662890613+0.0404797006510189i | -5.95716603751418+0.310344371657812i | 2870 | 0.777000777000777 | 0.777000777000777 | 6.18134221568513+4.04108614421514i | 237.582944427728i | -75.4048392617197+51.9755455865652i | 1.4722775840139-2.13594399670712i | 0.0979263193620099-0.122032847285934i | 1.57020390337591-2.25797684399305i | -0.619868113764404i | 0.813955080124092-0.580927816118478i | 0.186044919875908+0.580927816118478i | -0.186044919875908+0.038940297645926i | -0.331899320812886-3.19198220975618i | 0.0640540089376086i | 0.20445925699241-0.0212594820617348i | 0.0000333333333333334-0.00186571646552834i | 6.66666666666667E-06-0.0186571646552834i | 0.0000276032220310476-0.00169614884962691i | 0.0000754348954287909-0.00169323738931505i | 0.009+0.380132711084365i | -0.0536029555699609-0.00367744111108417i | 0.759986962072205-31.6909403522437i | 0.964318286570234-0.100268912333491i | 2.28777145544796-2.33485099884795i | 0.228372036453692+0.18924345089557i | -0.0115454844771219-0.0109838330057381i | -12.1385082531993-3.73074177255733i | 1.02233852291822-0.025678477348731i | 0.092607937312509+0.17487221270446i | -14.072 | 62.0954
| 60600 | -0.0000208112120548071+0.0404129025005835i | -5.95716550963171+0.309832252504474i | 2870 | 0.777000777000777 | 0.777000777000777 | 6.18769702398756+4.03905372787336i | 237.975643509427i | -75.6576259848833+52.0614555792703i | 1.46889563315183-2.13465327058739i | 0.0977296332427888-0.121989044987356i | 1.56662526639462-2.25664231557475i | -0.620892689159056i | 0.8133594486552-0.581761469404179i | 0.1866405513448+0.581761469404179i | -0.1866405513448+0.039131219754877i | -0.331894539909892-3.18660067866011i | 0.0641598833325469i | 0.204451927770247-0.021294314959328i | 0.0000333333333333333-0.00186263772548622i | 6.66666666666667E-06-0.0186263772548622i | 0.0000276032217539467-0.00169335006607052i | 0.0000752772566745722-0.00169044785682687i | 0.009+0.380761029615083i | -0.0534257761178324-0.0036620642113096i | 0.757446796876679-31.6382397829002i | 0.964283718788554-0.100433199344104i | 2.28402943029865-2.33338463171535i | 0.22856141779226+0.18952842489373i | -0.0115170058743144-0.0109627097845211i | -12.1448625336193-3.72922147536889i | 1.02233347729586-0.0256575581392195i | 0.0924465563786501+0.174563413823163i | -14.0873 | 62.0949
| 60700 | -0.0000207426978410351+0.0403463244427262i | -5.95716498435607+0.309321820727568i | 2870 | 0.777000777000777 | 0.777000777000777 | 6.19403496525977+4.0370157233428i | 238.368342591126i | -75.910830192313+52.1473655719753i | 1.46552363315664-2.13336022710152i | 0.0975334127516847-0.121945014596459i | 1.56305704590832-2.25530524169798i | -0.621917264553708i | 0.812762963358447-0.582594511983074i | 0.187237036641553+0.582594511983074i | -0.187237036641553+0.039322752570634i | -0.331889750868678-3.18123668917874i | 0.064265757727485i | 0.204444586340547-0.0213291463215618i | 0.0000333333333333333-0.00185956912956285i | 6.66666666666667E-06-0.0185956912956285i | 0.0000276032214763884-0.00169056050444025i | 0.000075120395557567-0.00168766749388325i | 0.009+0.381389348145801i | -0.0532494743901694-0.0036467843265912i | 0.754919400433183-31.5857148563599i | 0.96424909343085-0.100597479113297i | 2.28029831755198-2.33191563324578i | 0.228751080384026+0.189813209098335i | -0.0114886669607129-0.0109416594714329i | -12.1511999496158-3.72769390261523i | 1.02232842978775-0.025636741261196i | 0.0922859856233025+0.174255584156121i | -14.1025 | 62.0942
| 60800 | -0.0000206745214126099+0.0402799653914647i | -5.95716446167013+0.308813068001229i | 2870 | 0.777000777000777 | 0.777000777000777 | 6.20035608082356+4.03497218824315i | 238.761041672824i | -76.1644518840089+52.2332755646805i | 1.46216155390156-2.13206489761264i | 0.0973376570344997-0.121900757920774i | 1.55949921093606-2.25396565553341i | -0.62294183994836i | 0.812165624859996-0.583426942980672i | 0.187834375140004+0.583426942980672i | -0.187834375140004+0.0395148969676881i | -0.331884953688017-3.17589015475012i | 0.0643716321224233i | 0.204437232702801-0.0213639761457725i | 0.0000333333333333333-0.00185651062770501i | 6.66666666666667E-06-0.0185651062770501i | 0.0000276032211983723-0.0016877801192332i | 0.0000749643069726896-0.00168489625538329i | 0.009+0.382017666676519i | -0.0530740445946533-0.00363160067029205i | 0.752404686951533-31.5333646928233i | 0.964214410494721-0.100761751628509i | 2.27657808477765-2.33044403798269i | 0.22894102408034+0.190097803314064i | -0.0114604668116492-0.0109206816669438i | -12.1575205424937-3.72615912024192i | 1.02232338036471-0.0256160261847576i | 0.0921262195193149+0.173948718872524i | -14.1178 | 62.0935
| 60900 | -0.0000206066805527321+0.04021382426795i | -5.95716394155687+0.308305986054283i | 2870 | 0.777000777000777 | 0.777000777000777 | 6.20666041200278+4.03292317981722i | 239.153740754523i | -76.4184910599709+52.3191855573855i | 1.45880936531073-2.13076731324353i | 0.0971423652346837-0.121856276757836i | 1.55595173054541-2.25262359000137i | -0.623966415343012i | 0.811567433786906-0.584258761523125i | 0.188432566213094+0.584258761523125i | -0.188432566213094+0.0397076538198871i | -0.331880148366701-3.17056098938086i | 0.0644775065173614i | 0.204429866856496-0.0213988044292968i | 0.0000333333333333333-0.00185346217018826i | 6.66666666666667E-06-0.0185346217018826i | 0.0000276032209198986-0.0016850088652453i | 0.0000748089858566664-0.00168213409652111i | 0.009+0.382645985207237i | -0.0528994809867019-0.00361651246350108i | 0.74990257136367-31.4811884183767i | 0.964179669977747-0.100926016877177i | 2.27286869959617-2.32896988020871i | 0.229131248732315+0.190382207345227i | -0.0114324045100815-0.0108997759744832i | -12.1638243535597-3.72461719376294i | 1.02231832899784-0.0255954123835205i | 0.0919672525858822+0.173642813174248i | -14.133 | 62.0928
| 61000 | -0.0000205391730627577+0.0401479000004073i | -5.95716342399944+0.307800566669789i | 2870 | 0.777000777000777 | 0.777000777000777 | 6.21294800012215+4.03086875493302i | 239.546439836222i | -76.6729477201991+52.4050955500906i | 1.45546703735966-2.12946750487811i | 0.096947536493378-0.121811572895229i | 1.55241457385304-2.25127907777334i | -0.624990990737664i | 0.81096839076713-0.585089966737229i | 0.18903160923287+0.585089966737229i | -0.18903160923287+0.0399010240004349i | -0.331875334903539-3.16524910764144i | 0.0645833809122997i | 0.204422488801124-0.0214336311694723i | 0.0000333333333333334-0.00185042370761418i | 6.66666666666667E-06-0.0185042370761418i | 0.0000276032206409675-0.00168224669756894i | 0.000074654427187628-0.00167938097278348i | 0.009+0.383274303737955i | -0.0527257778689987-0.00360151893494425i | 0.747412969316344-31.4291851649439i | 0.964144871877533-0.101090274846744i | 2.26917012967952-2.32749319394724i | 0.229321754190853+0.190666420995773i | -0.0114044791465217-0.0108789420004131i | -12.1701114241216-3.72306818826323i | 1.02231327565846-0.0255748993345943i | 0.0918090793881209+0.173337862295613i | -14.1482 | 62.0919
| 61100 | -0.0000204719967620205+0.0400821915240787i | -5.95716290898113+0.307296801684603i | 2870 | 0.777000777000777 | 0.777000777000777 | 6.21921888650555+4.02880897008576i | 239.93913891792i | -76.9278218646935+52.4910055427956i | 1.4521345400758-2.12816550316309i | 0.0967531699494735-0.121766648110625i | 1.54888771002527-2.24993215127372i | -0.626015566132316i | 0.810368496429517-0.58592055775042i | 0.189631503570483+0.58592055775042i | -0.189631503570483+0.0400950083818961i | -0.331870513297258-3.15995442466159i | 0.064689255307238i | 0.20441509853617-0.0214684563636304i | 0.0000333333333333333-0.00184739519090777i | 6.66666666666667E-06-0.0184739519090777i | 0.0000276032203615785-0.00167949357159044i | 0.0000745006259846999-0.00167663683994743i | 0.009+0.383902622268673i | -0.0525529295910264-0.00358661932089683i | 0.744935797163906-31.3773540702368i | 0.964110016191649-0.101254525524625i | 2.26548234275169-2.32601401296415i | 0.229512540306624+0.190950444069295i | -0.0113766898189588-0.0108581793540007i | -12.1763817954867-3.72151216840116i | 1.02230822031819-0.0255544865185497i | 0.0916516945365823+0.173033861503083i | -14.1634 | 62.091
| 61200 | -0.000020405149487655+0.040016697781165i | -5.95716239648537+0.306794682988932i | 2870 | 0.777000777000777 | 0.777000777000777 | 6.22547311247482+4.02674388139978i | 240.331837999619i | -77.1831134934541+52.5769155355007i | 1.44881184353915-2.12686133850963i | 0.0965592647396584-0.121721504171823i | 1.54537110827881-2.24858284268145i | -0.627040141526968i | 0.809767751403809-0.586750533690783i | 0.190232248596191+0.586750533690783i | -0.190232248596191+0.040289607836185i | -0.331865683546671-3.15467685612576i | 0.064795129702176i | 0.204407696061121-0.0215032800091078i | 0.0000333333333333334-0.00184437657131478i | 6.66666666666667E-06-0.0184437657131478i | 0.000027603220081732-0.00167674944298779i | 0.000074347577307608-0.00167390165407794i | 0.009+0.384530940799391i | -0.0523809305486078-0.003571812865097i | 0.742470971961164-31.3256942777075i | 0.964075102917676-0.101418768898258i | 2.2618053065894-2.32453237076961i | 0.229703606930077+0.191234276369025i | -0.0113490356327867-0.0108374876473912i | -12.1826355089602-3.71994919841085i | 1.02230316294886-0.0255341734193916i | 0.0914950926868248+0.172730806095011i | -14.1785 | 62.0899
| 61300 | -0.0000203386290944236+0.0399514177207698i | -5.95716188649568+0.306294202525902i | 2870 | 0.777000777000777 | 0.777000777000777 | 6.231710719348+4.0246735446306i | 240.724537081318i | -77.4388226064808+52.6628255282058i | 1.44549891788266-2.12555504109483i | 0.0963658199984656-0.121676142836793i | 1.54186473788113-2.24723118393162i | -0.628064716921619i | 0.809166156320641-0.587579893687045i | 0.190833843679359+0.587579893687045i | -0.190833843679359+0.040484823234574i | -0.331860845650534-3.14941631826855i | 0.0649010040971143i | 0.204400281375466-0.0215381021032371i | 0.0000333333333333333-0.0018413678003991i | 6.66666666666667E-06-0.018413678003991i | 0.0000276032198014278-0.00167401426772814i | 0.0000741952762562751-0.0016711753715255i | 0.009+0.385159259330109i | -0.0522097751834471-0.00355709881866019i | 0.740018411456316-31.2742049364999i | 0.964040132053205-0.101583004955062i | 2.25813898902261-2.32304830061973i | 0.229894953911437+0.191517917697856i | -0.0113215157007298-0.0108168664955813i | -12.1888726058437-3.7183793421047i | 1.0222981035226-0.0255139595245293i | 0.0913392685389397+0.172428691401336i | -14.1937 | 62.0888
| 61400 | -0.0000202724334545435+0.0398863502988428i | -5.95716137899578+0.305795352291128i | 2870 | 0.777000777000777 | 0.777000777000777 | 6.23793174843835+4.02259801516695i | 241.117236163017i | -77.6949492037737+52.7487355209108i | 1.44219573329283-2.12424664086338i | 0.096172834858329-0.121630565853715i | 1.53836856815116-2.2458772067171i | -0.629089292316271i | 0.80856371181154-0.588408636868584i | 0.19143628818846+0.588408636868584i | -0.19143628818846+0.040680655447687i | -0.331855999607628-3.14417272787027i | 0.0650068784920524i | 0.204392854478688-0.0215729226433517i | 0.0000333333333333333-0.00183836883004014i | 6.66666666666667E-06-0.0183836883004014i | 0.000027603219520666-0.00167128800206551i | 0.0000740437179704337-0.00166845794892389i | 0.009+0.385787577860827i | -0.0520394579826821-0.00354247643999504i | 0.737578034084014-31.222885201403i | 0.964005103595795-0.101747233682461i | 2.25448335793512-2.32156183551818i | 0.230086581100702+0.191801367858326i | -0.011294129142772-0.0107963155163925i | -12.1950931274341-3.71680266287582i | 1.02229304201174-0.0254938443247484i | 0.0911842168371341+0.172127512783351i | -14.2087 | 62.0877
| 61500 | -0.0000202065604575166+0.0398214944781242i | -5.95716087396947+0.305298124332286i | 2870 | 0.777000777000777 | 0.777000777000777 | 6.24413624105254+4.02051734803268i | 241.509935244715i | -77.9514932853328+52.8346455136159i | 1.43890226001019-2.12293616752911i | 0.0959803084496255-0.121584774961017i | 1.53488256845982-2.24452094249013i | -0.630113867710923i | 0.807960418508924-0.589236762365422i | 0.192039581491076+0.589236762365422i | -0.192039581491076+0.040877105345501i | -0.331851145416731-3.13894600225245i | 0.0651127528869907i | 0.204385415370271-0.0216077416267844i | 0.0000333333333333333-0.00183537961243032i | 6.66666666666667E-06-0.0183537961243032i | 0.0000276032192394466-0.00166857060253845i | 0.0000738928976292369-0.00166574934318781i | 0.009+0.386415896391545i | -0.0518699734784368-0.00352794499472003i | 0.735149758958437-31.1717342328036i | 0.963970017543015-0.101911455067875i | 2.25083838126519-2.32007300821793i | 0.230278488347652+0.192084626652632i | -0.0112668750860854-0.0107758343304452i | -12.201297115022-3.71521922370039i | 1.02228797838888-0.0254738273141837i | 0.0910299323692847+0.171827265633411i | -14.2238 | 62.0864
| 61600 | -0.000020141008009962+0.0397568492280896i | -5.9571603714007+0.304802510748687i | 2870 | 0.777000777000777 | 0.777000777000777 | 6.25032423848964+4.01843159788876i | 241.902634326414i | -78.208454851158+52.9205555063209i | 1.43561846832981-2.12162365057657i | 0.0957882399007299-0.121538771887422i | 1.53140670823054-2.24316242246399i | -0.631138443105575i | 0.807356277046103-0.59006426930823i | 0.192643722953897+0.59006426930823i | -0.192643722953897+0.041074173797345i | -0.331846283076606-3.1337360592735i | 0.0652186272819288i | 0.204377964049699-0.0216425590508666i | 0.0000333333333333333-0.00183240010007248i | 6.66666666666667E-06-0.0183240010007248i | 0.0000276032189577695-0.00166586202596773i | 0.0000737428104508763-0.00166304951151069i | 0.009+0.387044214922262i | -0.0517013162473838-0.00351350375558153i | 0.732733505866516-31.1207511966401i | 0.963934873892429-0.102075669098717i | 2.24720402700611-2.31858185122296i | 0.230470675501835+0.192367693882634i | -0.0112397526649594-0.0107554225611331i | -12.2074846098903-3.71362908714007i | 1.02228291262686-0.0254539079902896i | 0.0908764099665021+0.171527945374679i | -14.2388 | 62.0851
| 61700 | -0.0000200757740354491+0.0396924135248958i | -5.95715987127356+0.304308503690868i | 2870 | 0.777000777000777 | 0.777000777000777 | 6.25649578203947+4.01634081903532i | 242.295333408113i | -78.4658339012494+53.0064654990261i | 1.43234432860174-2.12030911926255i | 0.0955966283380608-0.121492558351983i | 1.5279409569398-2.24180167761453i | -0.632163018500227i | 0.806751288057279-0.590891156828329i | 0.193248711942721+0.590891156828329i | -0.193248711942721+0.041271861671898i | -0.33184141258601-3.12854281732437i | 0.0653245016768671i | 0.204370500516456-0.0216773749129288i | 0.0000333333333333334-0.00182943024577739i | 6.66666666666667E-06-0.0182943024577739i | 0.0000276032186756349-0.00166316222945406i | 0.0000735934516922044-0.00166035841136242i | 0.009+0.38767253345298i | -0.0515334809103084-0.00349915200237274i | 0.730329195261174-31.0699352643559i | 0.963899672641606-0.102239875762397i | 2.24358026320673-2.31708839678985i | 0.230663142412577+0.192650569349854i | -0.0112127610207315-0.0107350798345973i | -12.213655653313-3.71203231534445i | 1.02227784469877-0.0254340858538135i | 0.0907236445027101+0.171229547460865i | -14.2539 | 62.0837
| 61800 | -0.0000200108564743331+0.039628186351326i | -5.95715937357226+0.303816095360166i | 2870 | 0.777000777000777 | 0.777000777000777 | 6.26265091298152+4.01424506541352i | 242.688032489812i | -78.7236304356069+53.0923754917311i | 1.42907981123151-2.11899260261764i | 0.0954054728861252-0.121446136064126i | 1.52448528411764-2.24043873868177i | -0.633187593894879i | 0.806145452177541-0.59171742405769i | 0.193854547822459+0.59171742405769i | -0.193854547822459+0.041470169837189i | -0.331836533943716-3.12336619532416i | 0.0654303760718052i | 0.204363024770023-0.0217121892103017i | 0.0000333333333333333-0.00182647000266124i | 6.66666666666667E-06-0.0182647000266124i | 0.0000276032183930425-0.00166047117037579i | 0.000073444816648356-0.00165767600048705i | 0.009+0.388300851983698i | -0.0513664621316764-0.00348488902185358i | 0.727936748254722-31.0192856128553i | 0.963864413788095-0.102404075046326i | 2.23996705797196-2.31559267692945i | 0.230855888928982+0.192933252855486i | -0.0111858993017184-0.0107148057797013i | -12.2198102865538-3.71042897005335i | 1.02227277457791-0.0254143604087696i | 0.0905716308942249+0.170932067375971i | -14.2688 | 62.0823
| 61900 | -0.0000199462532835927+0.0395641666967367i | -5.95715887828114+0.303325278008315i | 2870 | 0.777000777000777 | 0.777000777000777 | 6.26878967258352+4.01214439060754i | 243.08073157151i | -78.9818444542307+53.1782854844361i | 1.42582488668062-2.1176741294478i | 0.0952147726675716-0.121399506723691i | 1.52103965934819-2.23907363617149i | -0.634212169289531i | 0.805538770042867-0.592543070128935i | 0.194461229957133+0.592543070128935i | -0.194461229957133+0.0416690991605959i | -0.331831647148491-3.11820611271593i | 0.0655362504667435i | 0.204355536809882-0.0217470019403156i | 0.0000333333333333334-0.00182351932414321i | 6.66666666666667E-06-0.0182351932414321i | 0.0000276032181099926-0.00165778880638672i | 0.0000732969006523834-0.00165500223690069i | 0.009+0.388929170514416i | -0.0512002546192114-0.00347071410767198i | 0.725556086612241-30.968801424457i | 0.963829097329456-0.102568266937912i | 2.23636437946339-2.31409472340853i | 0.231048914899928+0.193215744200397i | -0.0111591666631482-0.0106946000280062i | -12.2259485508647-3.70881911259923i | 1.02226770223785-0.0253947311624104i | 0.0904203640993344+0.170635500634029i | -14.2838 | 62.0807
| 62000 | -0.0000198819624366695+0.0395003535570052i | -5.95715838538464+0.30283604393704i | 2870 | 0.777000777000777 | 0.777000777000777 | 6.2749121021+4.01003884784659i | 243.473430653209i | -79.2404759571205+53.2641954771412i | 1.42257952546696-2.11635372833584i | 0.0950245268032339-0.121352672020973i | 1.51760405227019-2.23770640035681i | -0.635236744684183i | 0.804931242290127-0.593368094175339i | 0.195068757709873+0.593368094175339i | -0.195068757709873+0.041868650508844i | -0.331826752199085-3.11306248946246i | 0.0656421248616817i | 0.204348036635512-0.0217818131002986i | 0.0000333333333333333-0.00182057816394298i | 6.66666666666667E-06-0.0182057816394298i | 0.0000276032178264849-0.00165511509541381i | 0.0000731496990748849-0.00165233707888922i | 0.009+0.389557489045134i | -0.0510348531234719-0.00345662656028569i | 0.723187132745112-30.91848188685i | 0.963793723263229-0.102732451424553i | 2.23277219589978-2.3125945677514i | 0.231242220174064+0.193498043185124i | -0.0111325622670919-0.0106744622137451i | -12.2320704874846-3.70720280390955i | 1.02226262765237-0.0253751976251999i | 0.0902698391178778+0.170339842778844i | -14.2987 | 62.0791
| 62100 | -0.0000198179819233085+0.0394367459344759i | -5.95715789486737+0.302348385497649i | 2870 | 0.777000777000777 | 0.777000777000777 | 6.28101824277133+4.00792849000678i | 243.866129734908i | -79.4995249442766+53.3501054698462i | 1.41934369816526-2.11503142764295i | 0.0948347344121753-0.121305633636761i | 1.51417843257744-2.23633706127971i | -0.636261320078835i | 0.804322869557073-0.594192495330828i | 0.195677130442927+0.594192495330828i | -0.195677130442927+0.042068824748007i | -0.331821849094263-3.10793524604202i | 0.0657479992566198i | 0.204340524246393-0.0218166226875798i | 0.0000333333333333334-0.00181764647607834i | 6.66666666666667E-06-0.0181764647607834i | 0.0000276032175425198-0.00165244999565509i | 0.0000730032073236511-0.00164968048500629i | 0.009+0.390185807575852i | -0.0508702524374404-0.0034426256868858i | 0.720829809704599-30.8683261930501i | 0.963758291586964-0.102896628493653i | 2.22919047555757-2.31109224124157i | 0.231435804599818+0.19378014960989i | -0.0111060852823993-0.0106543919738005i | -12.2381761376387-3.70558010450913i | 1.02225755079548-0.0253557593107887i | 0.0901200509908656+0.170045089383774i | -14.3136 | 62.0774
| 62200 | -0.0000197543097494015+0.0393733428379093i | -5.95715740671403+0.301862295090638i | 2870 | 0.777000777000777 | 0.777000777000777 | 6.28710813582213+4.0058133696131i | 244.258828816606i | -79.7589914156988+53.4360154625514i | 1.41611737540754-2.11370725551023i | 0.0946453946117402-0.121258393242377i | 1.51076277001928-2.23496564875261i | -0.637285895473487i | 0.803713652482349-0.595016272729983i | 0.196286347517651+0.595016272729983i | -0.196286347517651+0.042269622743504i | -0.331816937832767-3.10282430344429i | 0.0658538736515581i | 0.204332999642004-0.0218514306994859i | 0.0000333333333333333-0.00181472421486278i | 6.66666666666667E-06-0.0181472421486278i | 0.0000276032172580968-0.00164979346557734i | 0.0000728574208432958-0.00164703241407096i | 0.009+0.39081412610657i | -0.0507064473961051-0.0034287108013203i | 0.718484041175492-30.8183335413552i | 0.963722802298201-0.103060798132601i | 2.22561918677138-2.30958777492329i | 0.231629668025393+0.194062063274598i | -0.0110797348846308-0.0106343889476779i | -12.2442655425362-3.70395107452246i | 1.02225247164145-0.0253364157359868i | 0.0899709948000422+0.169751236051432i | -14.3285 | 62.0757
| 62300 | -0.0000196909439368314+0.0393101432824303i | -5.95715692090948+0.301377765165299i | 2870 | 0.777000777000777 | 0.777000777000777 | 6.29318182246032+4.00369353884134i | 244.651527898305i | -80.0188753713872+53.5219254552564i | 1.41290052788354-2.1123812398602i | 0.0944565065175926-0.121210952499723i | 1.50735703440113-2.23359219235992i | -0.638310470868139i | 0.803103591705484-0.595839425508041i | 0.196896408294516+0.595839425508041i | -0.196896408294516+0.0424710453600979i | -0.331812018413365-3.09772958316624i | 0.0659597480464962i | 0.204325462821823-0.0218862371333449i | 0.0000333333333333333-0.00181181133490313i | 6.66666666666667E-06-0.0181181133490313i | 0.0000276032169732164-0.00164714546391406i | 0.0000727123351149133-0.00164439282516577i | 0.009+0.391442444637288i | -0.0505434328760604-0.00341488122401963i | 0.716149751469842-30.7685031353024i | 0.963687255394481-0.103224960328798i | 2.22205829793452-2.30808119960326i | 0.231823810298764+0.194343783978839i | -0.0110535102559939-0.010614452777484i | -12.2503387433698-3.70231577367604i | 1.02224739016473-0.0253171664207372i | 0.089822665667512+0.169458278413488i | -14.3434 | 62.0738
| 62400 | -0.0000196278825233188+0.0392471462894769i | -5.95715643743864+0.300894788219323i | 2870 | 0.777000777000777 | 0.777000777000777 | 6.29923934387558+4.00156904952003i | 245.044226980004i | -80.2791768113417+53.6078354479615i | 1.40969312634111-2.11105340839824i | 0.0942680692437675-0.121163313061315i | 1.50396119558488-2.23221672145956i | -0.63933504626279i | 0.802492687866891-0.596661952800892i | 0.197507312133109+0.596661952800892i | -0.197507312133109+0.0426730934618981i | -0.331807090834803-3.09265100720801i | 0.0660656224414345i | 0.204317913785327-0.0219210419864829i | 0.0000333333333333333-0.00180890779109719i | 6.66666666666667E-06-0.0180890779109719i | 0.0000276032166878782-0.00164450594966322i | 0.0000725679456557193-0.0016417616776345i | 0.009+0.392070763168006i | -0.0503812037951002-0.00340113628192232i | 0.713826865520763-30.7188341836254i | 0.963651650873334-0.10338911506963i | 2.21850777749947-2.30657254585215i | 0.232018231267679+0.194625311521892i | -0.0110274105852781-0.0105945831079012i | -12.2563957813142-3.70067426130071i | 1.02224230634004-0.0252980108880911i | 0.0896750587553319+0.169166212130391i | -14.3582 | 62.0719
| 62500 | -0.0000195651235622699+0.0391843508867498i | -5.9571559562866+0.300413356798415i | 2870 | 0.777000777000777 | 0.777000777000777 | 6.30528074123844+3.99943995313232i | 245.436926061703i | -80.5398957355625+53.6937454406665i | 1.40649514158665-2.1097237886141i | 0.0940800819027125-0.121115476570325i | 1.50057522348936-2.23083926518443i | -0.640359621657442i | 0.801880941607868-0.597483853745085i | 0.198119058392132+0.597483853745085i | -0.198119058392132+0.042875767912357i | -0.331802155095828-3.08758849806893i | 0.0661714968363726i | 0.204310352531989-0.0219558452562252i | 0.0000333333333333333-0.00180601353863144i | 6.66666666666667E-06-0.0180601353863144i | 0.0000276032164020825-0.0016418748820853i | 0.0000724242480187154-0.00163913893108024i | 0.009+0.392699081698724i | -0.050219755111825-0.00338747530840244i | 0.711515308876296-30.6693259002115i | 0.963615988732278-0.103553262342483i | 2.2149675939783-2.30506184400611i | 0.232212930779668+0.194906645702733i | -0.0110014350677926-0.0105747795861664i | -12.262436697525-3.6990265963339i | 1.02223722014228-0.0252789486641825i | 0.089528169265138+0.168875032891166i | -14.373 | 62.0699
| 62600 | -0.0000195026651226263+0.0391217561081629i | -5.95715547743857+0.299933463495916i | 2870 | 0.777000777000777 | 0.777000777000777 | 6.31130605569882+3.99730630081798i | 245.829625143401i | -80.8010321440493+53.7796554333717i | 1.4033065444855-2.10839240778339i | 0.093892543605329-0.121067444660626i | 1.49719908809083-2.22945985244402i | -0.641384197052094i | 0.801268353570601-0.598305127477827i | 0.198731646429399+0.598305127477827i | -0.198731646429399+0.043079069574267i | -0.331797211195199-3.0825419787436i | 0.0662773712313108i | 0.204302779061289-0.0219906469398978i | 0.0000333333333333334-0.00180312853297867i | 6.66666666666667E-06-0.0180312853297867i | 0.0000276032161158291-0.00163925222070098i | 0.0000722812377923339-0.00163652454536314i | 0.009+0.393327400229442i | -0.0500590818252448-0.00337389764319701i | 0.709215007693374-30.6199775040602i | 0.963580268968858-0.103717402134746i | 2.21143771594328-2.30354912416857i | 0.232407908682032+0.195187786320032i | -0.0109755829053018-0.0105550418620455i | -12.2684615331374-3.69737283732206i | 1.02223213154661-0.025259979278203i | 0.0893819924377403+0.168584736413133i | -14.3878 | 62.0679
| 62700 | -0.0000194405052887166+0.0390593609937928i | -5.95715500087984+0.299455100952412i | 2870 | 0.777000777000777 | 0.777000777000777 | 6.31731532838509+3.9951681433752i | 246.2223242251i | -81.0625860368024+53.8655654260767i | 1.40012730596234-2.10705929296907i | 0.0937054534610226-0.121019218956824i | 1.49383275942336-2.22807851192589i | -0.642408772446746i | 0.800654924398155-0.59912577313698i | 0.199345075601845+0.59912577313698i | -0.199345075601845+0.043282999309766i | -0.331792259131646-3.07751137271777i | 0.0663832456262489i | 0.204295193372698-0.0220254470348241i | 0.0000333333333333333-0.00180025272989577i | 6.66666666666667E-06-0.0180025272989577i | 0.000027603215829118-0.00163663792528927i | 0.0000721389106001114-0.00163391848059853i | 0.009+0.39395571876016i | -0.049899178974394-0.00336040263233524i | 0.706925888731815-30.5707882192413i | 0.963544491580579-0.103881534433794i | 2.20791811202717-2.30203441621161i | 0.232603164821839+0.195468733172161i | -0.0109498533059645-0.0105353695878126i | -12.2744703292649-3.69571304242279i | 1.02222704052838-0.0252411022623757i | 0.0892365235527559+0.168295318441709i | -14.4026 | 62.0658
| 62800 | -0.0000193786421601091+0.0389971645898306i | -5.95715452659585+0.298978261855368i | 2870 | 0.777000777000777 | 0.777000777000777 | 6.32330860040263+3.99302553126256i | 246.615023306799i | -81.3245574138216+53.9514754187818i | 1.39695739700155-2.10572447102282i | 0.0935188105777387-0.120970801074308i | 1.49047620757929-2.22669527209713i | -0.643433347841398i | 0.800040654734482-0.599945789861068i | 0.199959345265518+0.599945789861068i | -0.199959345265518+0.0434875579803301i | -0.331787298903908-3.0724966039646i | 0.0664891200211872i | 0.204287595465692-0.0220602455383275i | 0.0000333333333333334-0.00179738608542141i | 6.66666666666667E-06-0.0179738608542141i | 0.0000276032155419495-0.00163403195588533i | 0.0000719972621003487-0.00163132069715483i | 0.009+0.394584037290878i | -0.0497400416379462-0.00334698962806814i | 0.704647879348401-30.5217572748532i | 0.963508656564971-0.104045659227003i | 2.20440875092378-2.30051774977763i | 0.232798699045939+0.195749486057198i | -0.0109242454842716-0.0105157624182261i | -12.2804631269985-3.69404726940719i | 1.02222194706316-0.0252223171519318i | 0.089091757928228+0.168006774750149i | -14.4173 | 62.0636
| 62900 | -0.0000193170738514674+0.0389351659485328i | -5.95715405457215+0.298502938938752i | 2870 | 0.777000777000777 | 0.777000777000777 | 6.32928591283303+3.9908785146009i | 247.007722388497i | -81.586946275107+54.0373854114868i | 1.3937967886476-2.10438796858657i | 0.0933326140620114-0.120922192619281i | 1.48712940270961-2.22531016120585i | -0.64445792323605i | 0.799425545224413-0.600765176789276i | 0.200574454775587+0.600765176789276i | -0.200574454775587+0.043692746446774i | -0.331782330510758-3.06749759694069i | 0.0665949944161255i | 0.204279985339744-0.022095042447733i | 0.0000333333333333333-0.00179452855587385i | 6.66666666666667E-06-0.0179452855587384i | 0.000027603215254323-0.00163143427277847i | 0.0000718562879857792-0.00162873115565155i | 0.009+0.395212355821596i | -0.0495816649338346-0.00333365798879917i | 0.702380907491051-30.4728839049833i | 0.963472763919548-0.104209776501758i | 2.2009096013883-2.29899915428082i | 0.232994511200956+0.196030044772927i | -0.0108987586609864-0.0104962200105073i | -12.2864399674052-3.69237557566215i | 1.02221685112675-0.0252036234850866i | 0.0889476909202569+0.167719101139335i | -14.432 | 62.0613
| 63000 | -0.0000192557984924058+0.0388733641281734i | -5.9571535847944+0.298029124982663i | 2870 | 0.777000777000777 | 0.777000777000777 | 6.33524730673258+3.98872714317521i | 247.400421470196i | -81.8497526206585+54.1232954041918i | 1.39064545200544-2.10304981209392i | 0.0931468630190035-0.120873395188808i | 1.48379231502444-2.22392320728273i | -0.645482498630702i | 0.798809596513663-0.601583933061447i | 0.201190403486337+0.601583933061447i | -0.201190403486337+0.043898565569255i | -0.331777353950899-3.06251427658227i | 0.0667008688110636i | 0.204272362994323-0.0221298377603607i | 0.0000333333333333334-0.00179168009784865i | 6.66666666666667E-06-0.0179168009784865i | 0.0000276032149662393-0.00162884483651013i | 0.0000717159839832452-0.00162614981695728i | 0.009+0.395840674352314i | -0.0494240440188749-0.00332040707901583i | 0.700124901693014-30.4241673486661i | 0.963436813641805-0.104373886245417i | 2.19742063223787-2.29747865890872i | 0.233190601133284+0.196310409116838i | -0.0108733920630833-0.0104767420243169i | -12.292400891527-3.69069801819255i | 1.02221175269514-0.0251850208030136i | 0.0888043179226284+0.167432293437528i | -14.4467 | 62.059
| 63100 | -0.0000191948142273474+0.038811758192996i | -5.95715311724837+0.297556812812969i | 2870 | 0.777000777000777 | 0.777000777000777 | 6.34119282313146+3.98657146643647i | 247.793120551895i | -82.1129764504763+54.209205396897i | 1.38750335824082-2.10171002777154i | 0.0929615565525453-0.120824410370853i | 1.48046491479337-2.22253443814239i | -0.646507074025354i | 0.798192809248826-0.602402057818088i | 0.201807190751174+0.602402057818088i | -0.201807190751174+0.044105016207266i | -0.331772369223079-3.05754656830138i | 0.0668067432060019i | 0.204264728428903-0.0221646314735331i | 0.0000333333333333333-0.00178884066821656i | 6.66666666666667E-06-0.0178884066821656i | 0.0000276032146776976-0.00162626360787186i | 0.0000715763458533696-0.00162357664218776i | 0.009+0.396468992883032i | -0.0492671740883966-0.00330723626922199i | 0.697879791067174-30.3756068498446i | 0.963400805729261-0.104537988445353i | 2.19394181235191-2.29595629262383i | 0.233386968689092+0.19659057888614i | -0.0108481449236891-0.0104573281217345i | -12.2983459403798-3.6890146536235i | 1.02220665174454-0.025166508649822i | 0.0886616343664496+0.167146347500156i | -14.4613 | 62.0566
| 63200 | -0.0000191341192153846+0.038750347213167i | -5.95715265191994+0.297085995300947i | 2870 | 0.777000777000777 | 0.777000777000777 | 6.34712250303241+3.98441153350361i | 248.185819633594i | -82.3766177645601+54.295115389602i | 1.38437047858066-2.10036864164063i | 0.0927766937651815-0.120775239744316i | 1.47714717234584-2.22114388138495i | -0.647531649420006i | 0.797575184077378-0.603219550200369i | 0.202424815922622+0.603219550200369i | -0.202424815922622+0.044312099219637i | -0.331767376326032-3.05259439798216i | 0.06691261760094i | 0.204257081642952-0.0221994235845709i | 0.0000333333333333333-0.00178601022412128i | 6.66666666666667E-06-0.0178601022412128i | 0.0000276032143886984-0.00162369054790343i | 0.0000714373693902437-0.001621011592704i | 0.009+0.39709731141375i | -0.0491110503758762-0.0032941449358714i | 0.695645505300371-30.3272016573295i | 0.963364740179408-0.10470208308893i | 2.19047311067246-2.29443208416503i | 0.233583613714326+0.196870553877761i | -0.0108230164820249-0.010437977967237i | -12.3042751549524-3.68732553820266i | 1.02220154825138-0.0251480865725324i | 0.0885196357197972+0.166861259209597i | -14.4759 | 62.0541
| 63300 | -0.0000190737116301388+0.038689130264728i | -5.95715218879512+0.296616665362915i | 2870 | 0.777000777000777 | 0.777000777000777 | 6.35303638740985+3.98224739316531i | 248.578518715292i | -82.6406765629102+54.3810253823071i | 1.38124678431336-2.09902567951833i | 0.0925922737582094-0.120725884879081i | 1.47383905807157-2.21975156439741i | -0.648556224814658i | 0.796956721647674-0.604036409350125i | 0.203043278352326+0.604036409350125i | -0.203043278352326+0.044519815464533i | -0.331762375258508-3.04765769197708i | 0.0670184919958783i | 0.204249422635943-0.0222342140907959i | 0.0000333333333333333-0.00178318872297733i | 6.66666666666667E-06-0.0178318872297733i | 0.0000276032140992417-0.00162112561789076i | 0.0000712990504211035-0.0016184546301102i | 0.009+0.397725629944468i | -0.0489556681525708-0.00328113246130151i | 0.693421974647841-30.2789510247609i | 0.963328616989759-0.104866170163516i | 2.18701449620474-2.29290606204918i | 0.233780536054703+0.197150333888346i | -0.0107980059833467-0.0104186912276759i | -12.310188576205-3.68563072780239i | 1.02219644219226-0.0251297541210536i | 0.0883783174873513+0.166577024474933i | -14.4905 | 62.0516
| 63400 | -0.0000190135896596239+0.0386281064295505i | -5.95715172786002+0.296148815959887i | 2870 | 0.777000777000777 | 0.777000777000777 | 6.35893451720868+3.98007909388182i | 248.971217796991i | -82.9051528455264+54.4669353750121i | 1.37813224678923-2.09768116701911i | 0.0924082956317168-0.120676347336048i | 1.47054054242095-2.21835751435516i | -0.64958080020931i | 0.796337422608948-0.604852634409852i | 0.203662577391052+0.604852634409852i | -0.203662577391052+0.0447281657994579i | -0.331757366019206-3.0427363771032i | 0.0671243663908164i | 0.20424175140734-0.0222690029895254i | 0.0000333333333333333-0.0017803761224679i | 6.66666666666667E-06-0.017803761224679i | 0.0000276032138093272-0.001618568779364i | 0.0000711613848060174-0.00161590571625192i | 0.009+0.398353948475186i | -0.0488010227271605-0.00326819823366856i | 0.691209129927679-30.2308542105689i | 0.963292436157787-0.105030249656457i | 2.18356593801747-2.29137825457253i | 0.23397773555571+0.197429918714261i | -0.0107731126788885-0.010399467572257i | -12.3160862450687-3.68393027792193i | 1.02219133354403-0.0251115108481585i | 0.0882376752100455+0.166293639231745i | -14.5051 | 62.049
| 63500 | -0.00001895375150611+0.0385672747952891i | -5.95715126910084+0.295682440097217i | 2870 | 0.777000777000777 | 0.777000777000777 | 6.36481693334315+3.97790668378691i | 249.36391687869i | -83.1700466124088+54.5528453677173i | 1.37502683742069-2.09633512955618i | 0.0922247584846287-0.120626628667177i | 1.46725159590532-2.21696175822336i | -0.650605375603961i | 0.795717287611312-0.605668224522714i | 0.204282712388688+0.605668224522714i | -0.204282712388688+0.0449371510812471i | -0.331752348606863-3.03783038063863i | 0.0672302407857546i | 0.204234067956616-0.022303790278079i | 0.0000333333333333334-0.00177757238054275i | 6.66666666666667E-06-0.0177757238054275i | 0.0000276032135189551-0.00161601999409568i | 0.0000710243684375822-0.00161336481321424i | 0.009+0.398982267005904i | -0.0486471094453954-0.00325534164688344i | 0.689006902515369-30.182910477935i | 0.963256197681007-0.105194321555113i | 2.18012740524321-2.28984868981235i | 0.234175212062614+0.197709308151607i | -0.0107483358258062-0.0103803066725198i | -12.321968202444-3.68222424368969i | 1.02218622228369-0.0250933563094622i | 0.0880977044647287+0.166011099441909i | -14.5197 | 62.0463
| 63600 | -0.0000188941953859895+0.0385066344553368i | -5.95715081250392+0.295217530824249i | 2870 | 0.777000777000777 | 0.777000777000777 | 6.37068367669608+3.97573021068964i | 249.756615960389i | -83.4353578635573+54.6387553604223i | 1.37193052768267-2.09498759234288i | 0.092041661414739-0.12057673041553i | 1.46397218909741-2.21556432275841i | -0.651629950998613i | 0.795096317305754-0.606483178832544i | 0.204903682694246+0.606483178832544i | -0.204903682694246+0.045146772166069i | -0.33174732302023-3.03293963031877i | 0.0673361151806927i | 0.204226372283232-0.0223385759537767i | 0.0000333333333333333-0.00177477745541611i | 6.66666666666667E-06-0.0177477745541611i | 0.0000276032132281254-0.00161347922409873i | 0.0000708879972406118-0.0016108318833198i | 0.009+0.399610585536622i | -0.0484939236897422-0.00324256210054823i | 0.686815224338412-30.1351190947545i | 0.963219901556875-0.105358385846842i | 2.17669886707873-2.28831739562825i | 0.234372965420452+0.197988501996206i | -0.0107236746871208-0.0103612082023158i | -12.3278344892-3.68051267986539i | 1.0221811083885-0.0250752900633986i | 0.0879584008638118+0.16572940109335i | -14.5342 | 62.0435
| 63700 | -0.0000188349195296435+0.0384461845087792i | -5.95715035805569+0.294754081233974i | 2870 | 0.777000777000777 | 0.777000777000777 | 6.37653478811752+3.97354972207624i | 250.149315042087i | -83.701086598972+54.7246653531274i | 1.36884328911289-2.09363858039403i | 0.0918590035187571-0.120526654115305i | 1.46070229263165-2.21416523450934i | -0.652654526393265i | 0.794474512344142-0.607297496483838i | 0.205525487655858+0.607297496483838i | -0.205525487655858+0.045357029909427i | -0.331742289258003-3.02806405433286i | 0.067441989575631i | 0.20421866438666-0.0223733600139342i | 0.0000333333333333334-0.0017719913055646i | 6.66666666666667E-06-0.017719913055646i | 0.0000276032129368381-0.00161094643162462i | 0.0000707522671718366-0.00160830688912698i | 0.009+0.40023890406734i | -0.0483414608790372-0.00322985899989348i | 0.684634027870956-30.0874793335985i | 0.963183547782902-0.105522442518985i | 2.17328029278552-2.28678439966384i | 0.234570995474034+0.198267500043621i | -0.0106991285316626-0.010342171837789i | -12.3336851461732-3.67879564084227i | 1.02217599183585-0.0250573116711978i | 0.087819760054928+0.165448540199862i | -14.5487 | 62.0407
| 63800 | -0.0000187759221813107+0.0383859240603504i | -5.95714990574268+0.294292084462687i | 2870 | 0.777000777000777 | 0.777000777000777 | 6.382370308424+3.97136526511186i | 250.542014123786i | -83.9672328186529+54.8105753458324i | 1.3657650933122-2.09228811852738i | 0.0916767838923433-0.120476401291881i | 1.45744187720454-2.21276451981926i | -0.653679101787917i | 0.793851873379219-0.608111176621763i | 0.206148126620781+0.608111176621763i | -0.206148126620781+0.045567925166154i | -0.331737247318912-3.02320358132031i | 0.0675478639705691i | 0.204210944266362-0.0224081424558689i | 0.0000333333333333333-0.00176921388972515i | 6.66666666666667E-06-0.0176921388972515i | 0.0000276032126450931-0.00160842157916148i | 0.0000706171742196025-0.00160578979342805i | 0.009+0.400867222598058i | -0.0481897164681433-0.00321723175571654i | 0.68246324612854-30.0399904716763i | 0.96314713635655-0.10568649155889i | 2.16987165168998-2.28524972934805i | 0.234769302067945+0.198546302089145i | -0.0106746966340169-0.0103231972573546i | -12.3395202141667-3.67707318064917i | 1.02217087260339-0.025039420696864i | 0.0876817777206007+0.165168512800863i | -14.5632 | 62.0378
| 63900 | -0.0000187172015989578+0.0383258522203887i | -5.95714945555155+0.293831533689647i | 2870 | 0.777000777000777 | 0.777000777000777 | 6.38819027839733+3.96917688664252i | 250.934713205485i | -84.2337965225999+54.8964853385374i | 1.36269591194482-2.09093623136488i | 0.0914950016301447-0.120425973461857i | 1.45419091357496-2.21136220482674i | -0.654703677182569i | 0.793228401064602-0.608924218392154i | 0.206771598935398+0.608924218392154i | -0.206771598935398+0.045779458790415i | -0.331732197201678-3.01835814036721i | 0.0676537383655074i | 0.204203211921803-0.0224429232768972i | 0.0000333333333333333-0.00176644516689303i | 6.66666666666667E-06-0.0176644516689303i | 0.0000276032123528905-0.00160590462943226i | 0.000070482714403577-0.00160328055924736i | 0.009+0.401495541128776i | -0.04803868594761-0.00320467978432046i | 0.680302812662871-29.9926517907986i | 0.963110667275297-0.105850532953899i | 2.16647291318383-2.28371341189668i | 0.23496788504654+0.198824907927816i | -0.0106503782744692-0.01030428414168i | -12.3453397339489-3.67534535295287i | 1.02216575066892-0.0250216167071525i | 0.087544449577905+0.16488931496122i | -14.5777 | 62.0349
| 64000 | -0.0000186587560541501+0.0382659681047929i | -5.95714900746904+0.293372422136746i | 2870 | 0.777000777000777 | 0.777000777000777 | 6.39399473878384+3.96698463319682i | 251.327412287183i | -84.5007777108131+54.9823953312426i | 1.35963571673867-2.08958294333409i | 0.0913136558258399-0.120375372133091i | 1.45094937256451-2.20995831546718i | -0.655728252577221i | 0.792604096054784-0.609736620941516i | 0.207395903945216+0.609736620941516i | -0.207395903945216+0.045991631635705i | -0.331727138905009-3.01352766100286i | 0.0677596127604457i | 0.204195467352445-0.022477702474334i | 0.0000333333333333333-0.00176368509631976i | 6.66666666666667E-06-0.0176368509631976i | 0.0000276032120602302-0.0016033955453929i | 0.0000703488837744555-0.00160077914983953i | 0.009+0.402123859659493i | -0.0478883648433385-0.00319220250745378i | 0.678152661556667-29.9454625773412i | 0.963074140536604-0.106014566691348i | 2.1630840467245-2.28217547431379i | 0.235166744253951+0.199103317354407i | -0.0106261727389522-0.0102854321736641i | -12.3511437462529-3.67361221106007i | 1.02216062601044-0.0250038992715496i | 0.0874077713781511+0.164610942771023i | -14.5921 | 62.0319
| 64100 | -0.0000186005838319247+0.0382062708349783i | -5.95714856148201+0.292914743068167i | 2870 | 0.777000777000777 | 0.777000777000777 | 6.39978373029311+3.96478855098779i | 251.720111368882i | -84.7681763832925+55.0683053239476i | 1.35658447948564-2.08822827866953i | 0.091132745572169-0.120324598804736i | 1.44771722505781-2.20855287747427i | -0.656752827971873i | 0.791978959005133-0.610548383417027i | 0.208021040994867+0.610548383417027i | -0.208021040994867+0.046204444554846i | -0.331722072427632-3.00871207319634i | 0.0678654871553837i | 0.204187710557754-0.0225124800454947i | 0.0000333333333333333-0.00176093363751115i | 6.66666666666667E-06-0.0176093363751115i | 0.0000276032117671123-0.00160089429023051i | 0.0000702156784136713-0.00159828552868768i | 0.009+0.402752178190211i | -0.047738748716248-0.00317979935225086i | 0.676012727418532-29.8984221222076i | 0.963037556137953-0.106178592758575i | 2.15970502183537-2.28063594339325i | 0.235365879534081+0.199381530163446i | -0.0106020793189917-0.0102666410384182i | -12.3569322917751-3.67187380791962i | 1.02215549860616-0.0249862679622484i | 0.087271738906541+0.164333392345382i | -14.6065 | 62.0288
| 64200 | -0.000018542683230665+0.038146759537835i | -5.9571481175774+0.292458489790068i | 2870 | 0.777000777000777 | 0.777000777000777 | 6.40555729359733+3.96258868591463i | 252.112810450581i | -85.0359925400381+55.1542153166527i | 1.35354217204186-2.08687226141401i | 0.0909522699609774-0.120273654967286i | 1.44449444200284-2.2071459163813i | -0.657777403366525i | 0.791352990571889-0.611359504966535i | 0.208647009428111+0.611359504966535i | -0.208647009428111+0.04641789839999i | -0.331716997768257-3.003911307353i | 0.067971361550322i | 0.204179941537191-0.0225472559876936i | 0.0000333333333333333-0.00175819075022531i | 6.66666666666667E-06-0.0175819075022531i | 0.0000276032114735369-0.00159840082736155i | 0.0000700830944331084-0.00159579965950161i | 0.009+0.403380496720929i | -0.0475898331619478-0.00316746975117325i | 0.673882945377954-29.8515297207942i | 0.963000914076802-0.106342611142915i | 2.15633580810619-2.27909484572008i | 0.235565290730603+0.199659546149202i | -0.0105780973116545-0.0102479104232463i | -12.3627054111747-3.67013019612456i | 1.02215036843445-0.024968722354129i | 0.0871363479818602+0.164056659824228i | -14.6209 | 62.0256
| 64300 | -0.0000184850525619757+0.038087433345684i | -5.95714767574227+0.292003655650244i | 2870 | 0.777000777000777 | 0.777000777000777 | 6.4113154693301+3.96038508356465i | 252.50550953228i | -85.3042261810498+55.2401253093577i | 1.35050876632798-2.08551491541995i | 0.0907722280832498-0.120222542102615i | 1.44128099441123-2.20573745752256i | -0.658801978761177i | 0.790726191412166-0.612169984738562i | 0.209273808587834+0.612169984738562i | -0.209273808587834+0.046631994022615i | -0.331711914925596-2.99912529431115i | 0.0680772359452601i | 0.204172160290218-0.0225820302982438i | 0.0000333333333333333-0.00175545639447068i | 6.66666666666667E-06-0.0175545639447068i | 0.0000276032111795038-0.00159591512043004i | 0.0000699511279748177-0.00159332150621606i | 0.009+0.404008815251647i | -0.0474416138104117-0.00315521314195154i | 0.671763251080283-29.8047846729542i | 0.962964214350613-0.106506621831693i | 2.15297637519333-2.27755220767189i | 0.235764977686968+0.1999373651057i | -0.0105542260194968-0.0102292400176257i | -12.3684631450724-3.66838142791441i | 1.0221452354739-0.0249512620247369i | 0.087001594456156+0.163780741372106i | -14.6352 | 62.0224
| 64400 | -0.0000184276901505599+0.0380282913962357i | -5.95714723596378+0.291550234037807i | 2870 | 0.777000777000777 | 0.777000777000777 | 6.41705829808573+3.95817778921486i | 252.898208613978i | -85.5728773063277+55.3260353020628i | 1.34748423432941-2.08415626435069i | 0.0905926190291441-0.120171261684008i | 1.43807685335855-2.2043275260347i | -0.659826554155829i | 0.790098562183948-0.612979821882302i | 0.209901437816052+0.612979821882302i | -0.209901437816052+0.046846732273527i | -0.331706823898353-2.99435396533861i | 0.0681831103401984i | 0.204164366816293-0.0226168029744582i | 0.0000333333333333334-0.00175273053050411i | 6.66666666666667E-06-0.0175273053050411i | 0.0000276032108850131-0.00159343713330586i | 0.00006981977521074-0.00159085103298903i | 0.009+0.404637133782365i | -0.0472940863256581-0.00314302896752822i | 0.669653580681817-29.7581862829622i | 0.96292745695683-0.106670624812237i | 2.14962669282009-2.27600805542031i | 0.235964940246396+0.200214986826717i | -0.0105304647505122-0.0102106295131887i | -12.3742055340495-3.66662755517705i | 1.02214009970325-0.0249338865542616i | 0.08686747421442+0.163505633177991i | -14.6496 | 62.0191
| 64500 | -0.0000183705943340977+0.0379693328325482i | -5.95714679822919+0.29109821838287i | 2870 | 0.777000777000777 | 0.777000777000777 | 6.4227858204181+3.95596684783393i | 253.290907695677i | -85.8419459158717+55.4119452947679i | 1.34446854809661-2.08279633168188i | 0.0904134418880325-0.120119815176213i | 1.43488198998464-2.20291614685809i | -0.660851129550481i | 0.789470103546092-0.613789015547625i | 0.210529896453908+0.613789015547625i | -0.210529896453908+0.047062114002856i | -0.331701724685238-2.98959725212947i | 0.0682889847351365i | 0.204156561114875-0.0226515740136487i | 0.0000333333333333333-0.00175001311882891i | 6.66666666666667E-06-0.0175001311882891i | 0.0000276032105900646-0.00159096683008292i | 0.0000696890323424241-0.00158838820419997i | 0.009+0.405265452313083i | -0.0471472464054301-0.00313091667600085i | 0.667553870844917-29.7117338594793i | 0.962890641892902-0.106834620071868i | 2.14628673077711-2.2744624149324i | 0.236165178251882+0.200492411105782i | -0.0105068128180811-0.0101920786037026i | -12.3799326186473-3.66486862945106i | 1.02213496110145-0.0249165955255155i | 0.0867339831742809+0.16323133145507i | -14.6639 | 62.0158
| 64600 | -0.0000183137634631253+0.0379105568029857i | -5.95714636252584+0.290647602156224i | 2870 | 0.777000777000777 | 0.777000777000777 | 6.42849807683995+3.95375230408382i | 253.683606777376i | -86.1114320096819+55.497855287473i | 1.34146167974527-2.08143514070269i | 0.090234695748535-0.120068204035469i | 1.43169637549381-2.20150334473816i | -0.661875704945132i | 0.788840816158327-0.614597564885076i | 0.211159183841673+0.614597564885076i | -0.211159183841673+0.047278140060056i | -0.331696617284954-2.98485508680079i | 0.0683948591300748i | 0.204148743185427-0.0226863434131268i | 0.0000333333333333334-0.00174730412019295i | 6.66666666666667E-06-0.0174730412019295i | 0.0000276032102946586-0.00158850417507746i | 0.0000695588956007555-0.00158593298444815i | 0.009+0.405893770843801i | -0.0470010897808829-0.00311887572056633i | 0.665464058733187-29.6654267155186i | 0.962853769156296-0.106998607597906i | 2.14295645892251-2.27291531197214i | 0.236365691546191+0.200769637736197i | -0.0104832695409207-0.0101735869850526i | -12.3856444393658-3.6631047019276i | 1.02212981964761-0.0248993885239137i | 0.0866011172856952+0.162957832440568i | -14.6782 | 62.0124
| 64700 | -0.0000182571959009159+0.0378519624611772i | -5.9571459288412+0.290198378869025i | 2870 | 0.777000777000777 | 0.777000777000777 | 6.43419510782192+3.95153420232162i | 254.076305859075i | -86.3813355877583+55.583765280178i | 1.33846360145664-2.08007271451718i | 0.0900563796985513-0.120016429709553i | 1.42851998115519-2.20008914422673i | -0.662900280339784i | 0.788210700681248-0.615405469045877i | 0.211789299318752+0.615405469045877i | -0.211789299318752+0.047494811293907i | -0.331691501696197-2.98012740188922i | 0.0685007335250129i | 0.204140913027403-0.0227211111702026i | 0.0000333333333333333-0.00174460349558678i | 6.66666666666667E-06-0.0174460349558678i | 0.0000276032099987949-0.00158604913282636i | 0.0000694293612456847-0.00158348533855092i | 0.009+0.406522089374519i | -0.0468556122162709-0.00310690555946564i | 0.663384082006706-29.6192641684109i | 0.962816838744436-0.107162587377665i | 2.13963584718225-2.27136677210162i | 0.236566479971862+0.201046666511016i | -0.0104598342430347-0.0101551543552219i | -12.3913410366631-3.6613358234526i | 1.02212467532104-0.024882265137453i | 0.0864688725306409+0.16268513239554i | -14.6925 | 62.0089
| 64800 | -0.0000182008900233624+0.0377935489659768i | -5.9571454971628+0.289750542072489i | 2870 | 0.777000777000777 | 0.777000777000777 | 6.4398769537916+3.9493125866013i | 254.469004940773i | -86.6516566501008+55.669675272883i | 1.33547428547767-2.07870907604553i | 0.0898784928253028-0.119964493637816i | 1.42535277830297-2.19867356968335i | -0.663924855734436i | 0.787579757776323-0.616212727181927i | 0.212420242223677+0.616212727181927i | -0.212420242223677+0.0477121285525091i | -0.331686377917673-2.97541413034789i | 0.0686066079199511i | 0.20413307064026-0.0227558772821865i | 0.0000333333333333333-0.00174191120624174i | 6.66666666666667E-06-0.0174191120624174i | 0.0000276032097024737-0.00158360166808538i | 0.0000693004255659576-0.00158104523154204i | 0.009+0.407150407905237i | -0.0467108095086413-0.00309500565592933i | 0.661313878817314-29.5732455397705i | 0.962779850654762-0.107326559398459i | 2.13632486555044-2.2698168206826i | 0.236767543371208+0.201323497223064i | -0.0104365062536646-0.0101367804142744i | -12.3970224509544-3.65956204452881i | 1.02211952810121-0.024865224956692i | 0.08633724492282+0.16241322760469i | -14.7067 | 62.0053
| 64900 | -0.0000181448442188601+0.0377353154814224i | -5.95714506747831+0.289304085357572i | 2870 | 0.777000777000777 | 0.777000777000777 | 6.44554365513282+3.94708750067545i | 254.861704022472i | -86.9223951967095+55.7555852655882i | 1.33249370412132-2.07734424802542i | 0.089701034215359-0.119912397251221i | 1.42219473833668-2.19725664527664i | -0.664949431129088i | 0.786947988105887-0.617019338445803i | 0.213052011894113+0.617019338445803i | -0.213052011894113+0.047930092683285i | -0.331681245948085-2.97071520554315i | 0.0687124823148892i | 0.204125216023456-0.0227906417463882i | 0.0000333333333333333-0.00173922721362812i | 6.66666666666667E-06-0.0173922721362812i | 0.0000276032094056948-0.0015811617458275i | 0.0000691720848788494-0.00157861262867001i | 0.009+0.407778726435955i | -0.0465666774875284-0.00308317547812361i | 0.659253387803944-29.5273701554619i | 0.962742804884717-0.107490523647599i | 2.13302348408959-2.26826548287789i | 0.23696888158631+0.201600129664932i | -0.0104132849072405-0.0101184648643361i | -12.4026887226111-3.65778341531788i | 1.02211437796778-0.0248482675747305i | 0.086206230507354+0.162142114376168i | -14.7209 | 62.0017
| 65000 | -0.0000180890568881917+0.0376772611766962i | -5.95714463977543+0.288859002354671i | 2870 | 0.777000777000777 | 0.777000777000777 | 6.45119525218463+3.944858987997i | 255.254403104171i | -87.1935512275844+55.8414952582932i | 1.32952182976671-2.07597825301318i | 0.0895240029546788-0.119860141972385i | 1.41904583272139-2.19583839498556i | -0.66597400652374i | 0.786315392333144-0.617825301990761i | 0.213684607666856+0.617825301990761i | -0.213684607666856+0.0481487045329789i | -0.33167610578612-2.96603056125138i | 0.0688183567098275i | 0.204117349176447-0.0228254045601157i | 0.0000333333333333333-0.0017365514794533i | 6.66666666666667E-06-0.017365514794533i | 0.0000276032091084582-0.00157872933124126i | 0.0000690443355299037-0.00157618749539648i | 0.009+0.408407044966673i | -0.0464232120146542-0.00307141449909725i | 0.657202548088014-29.4816373455663i | 0.962705701431735-0.107654480112389i | 2.12973167293083-2.26671278365258i | 0.237170494459027+0.201876563628987i | -0.0103901695433338-0.0101002074095778i | -12.4083398919601-3.65599998564233i | 1.02210922490058-0.0248313925871903i | 0.0860758253605004+0.161871789041402i | -14.7351 | 61.998
| 65100 | -0.0000180335264444137+0.0376193852260858i | -5.95714421404203+0.288415286733325i | 2870 | 0.777000777000777 | 0.777000777000777 | 6.4568317852407+3.94262709172098i | 255.647102185869i | -87.4651247427254+55.9274052509983i | 1.32655863485939-2.07461111338515i | 0.0893473981286407-0.119807729215616i | 1.41590603298803-2.19441884260077i | -0.666998581918392i | 0.785681971122162-0.618630616970736i | 0.214318028877838+0.618630616970736i | -0.214318028877838+0.0483679649476561i | -0.331670957430469-2.96136013165581i | 0.0689242311047658i | 0.204109470098685-0.0228601657206766i | 0.0000333333333333334-0.00173388396565998i | 6.66666666666667E-06-0.0173388396565998i | 0.0000276032088107641-0.0015763043897291i | 0.0000689171738926727-0.00157376979739456i | 0.009+0.409035363497391i | -0.04628040898363-0.0030597221967291i | 0.655161299268874-29.4360464443486i | 0.962668540293233-0.10781842878013i | 2.12644940227424-2.26515874777553i | 0.237372381830982+0.202152798907366i | -0.0103671595066084-0.0100820077561971i | -12.4139759992827-3.65421180498765i | 1.02210406887961-0.024814599592194i | 0.0859460255893449+0.161602247954896i | -14.7493 | 61.9943
| 65200 | -0.0000179782513127424+0.037561686808944i | -5.95714379026603+0.287972932201904i | 2870 | 0.777000777000777 | 0.777000777000777 | 6.4624532945482+3.94039185470628i | 256.039801267568i | -87.7371157421326+56.0133152437033i | 1.32360409191152-2.07324285133893i | 0.0891712188220744-0.119755160386951i | 1.41277531073359-2.19299801172588i | -0.668023157313044i | 0.78504772513788-0.619435282540347i | 0.21495227486212+0.619435282540347i | -0.21495227486212+0.048587874772697i | -0.331665800879845-2.95670385134353i | 0.0690301054997039i | 0.204101578789625-0.0228949252253795i | 0.0000333333333333333-0.00173122463442431i | 6.66666666666667E-06-0.0173122463442431i | 0.0000276032085126123-0.00157388688690571i | 0.0000687905963684579-0.00157135950054723i | 0.009+0.409663682028109i | -0.0461382643196604-0.00304809805367603i | 0.653129581419271-29.3905967902245i | 0.962631321466639-0.107982369638129i | 2.12317664238905-2.26360339982065i | 0.237574543543581+0.202428835291983i | -0.010344254146775-0.0100638656124007i | -12.4195970848142-3.65241892250438i | 1.02209890988504-0.0247978881903475i | 0.0858168273315345+0.161333487494056i | -14.7634 | 61.9905
| 65300 | -0.0000179232299304433+0.0375041651096508i | -5.95714336843542+0.287531932507323i | 2870 | 0.777000777000777 | 0.777000777000777 | 6.46805982030725+3.93815331951725i | 256.432500349267i | -88.009524225806+56.0992252364084i | 1.32065817350207-2.07187348889456i | 0.0889954641192992-0.119702436884198i | 1.40965363762137-2.19157592577876i | -0.669047732707696i | 0.7844126550461-0.62023929785489i | 0.2155873449539+0.62023929785489i | -0.2155873449539+0.0488084348528061i | -0.331660636132903-2.95206165530223i | 0.0691359798946422i | 0.204093675248719-0.0229296830715286i | 0.0000333333333333334-0.00172857344815413i | 6.66666666666667E-06-0.0172857344815413i | 0.0000276032082140029-0.00157147678859641i | 0.0000686645993860573-0.00156895657094574i | 0.009+0.410292000558827i | -0.0459967739792544-0.00303654155732191i | 0.651107335080923-29.3452877257285i | 0.962594044949369-0.10814630267367i | 2.11991336361395-2.26204676416828i | 0.23777697943799+0.202704672574533i | -0.0103214528185432-0.0100457806883875i | -12.4252031887427-3.65062138700993i | 1.02209374789722-0.0247812579847182i | 0.0856882267549726+0.161065504059i | -14.7776 | 61.9866
| 65400 | -0.0000178684607467202+0.0374468193175744i | -5.95714294853835+0.287092281434737i | 2870 | 0.777000777000777 | 0.777000777000777 | 6.47365140266998+3.93591152842558i | 256.825199430966i | -88.2823501937455+56.1851352291135i | 1.31772085227702-2.07050304789585i | 0.0888201331041501-0.119649560096971i | 1.40654098538117-2.19015260799282i | -0.670072308102348i | 0.78377676151349-0.621042662070349i | 0.21622323848651+0.621042662070349i | -0.21622323848651+0.049029646031999i | -0.331655463188369-2.94743347891727i | 0.0692418542895803i | 0.20408575947542-0.0229644392564323i | 0.0000333333333333333-0.00172593036948723i | 6.66666666666667E-06-0.0172593036948723i | 0.0000276032079149358-0.00156907406083553i | 0.0000685391794015135-0.00156656097488801i | 0.009+0.410920319089545i | -0.0458559339499345-0.00302505219972684i | 0.649094501260077-29.3001185974815i | 0.962556710738842-0.10831022787406i | 2.1166595363572-2.2604888650065i | 0.237979689355161+0.202980310546496i | -0.0102987548815763-0.0100277526963315i | -12.4307943512083-3.64881924699084i | 1.02208858289665-0.0247647085808188i | 0.0855602200575467+0.160798294072386i | -14.7917 | 61.9827
| 65500 | -0.000017813942222606+0.0373896486270339i | -5.957142530563+0.28665397280726i | 2870 | 0.777000777000777 | 0.777000777000777 | 6.47922808173981+3.93366652341185i | 257.217898512664i | -88.5555936459512+56.2710452218186i | 1.31479210094953-2.06913155001158i | 0.0886452248600163-0.119596531406731i | 1.40343732580955-2.18872808141831i | -0.671096883497i | 0.783140045207582-0.621845374343386i | 0.216859954792418+0.621845374343386i | -0.216859954792418+0.049251509153614i | -0.331650282044892-2.94281925796856i | 0.0693477286845186i | 0.20407783146918-0.0229991937773932i | 0.0000333333333333334-0.00172329536128954i | 6.66666666666667E-06-0.0172329536128954i | 0.0000276032076154112-0.00156667866986484i | 0.0000684143328978648-0.00156417267887708i | 0.009+0.411548637620263i | -0.0457157402499532-0.00301362947757722i | 0.647091021423167-29.2550887561591i | 0.962519318832476-0.108474145226576i | 2.11341513109702-2.25892972633253i | 0.238182673135803+0.203255748999137i | -0.0102761597004451-0.0100097813503644i | -12.4363706123028-3.64701255060459i | 1.02208341486402-0.0247482395865845i | 0.0854328034668479+0.160531853979227i | -14.8058 | 61.9787
| 65600 | -0.0000177596728308546+0.0373326522372606i | -5.95714211449766+0.286217000485665i | 2870 | 0.777000777000777 | 0.777000777000777 | 6.4847898975706+3.93141834616736i | 257.610597594363i | -88.8292545824231+56.3569552145236i | 1.3118718923002-2.06775901673674i | 0.0884707384698699-0.119543352186825i | 1.40034263077007-2.18730236892357i | -0.672121458891651i | 0.782502506796773-0.622647433831351i | 0.217497493203227+0.622647433831351i | -0.217497493203227+0.0494740250603i | -0.331645092701174-2.9382189286276i | 0.0694536030794567i | 0.204069891229448-0.023033946631717i | 0.0000333333333333333-0.00172066838665343i | 6.66666666666667E-06-0.0172066838665343i | 0.0000276032073154288-0.00156429058213196i | 0.0000682900563848995-0.00156179164961956i | 0.009+0.412176956150981i | -0.0455761889280112-0.00300227289213648i | 0.64509683749249-29.2101975564602i | 0.96248186922767-0.108638054718511i | 2.11018011838172-2.25736937195393i | 0.238385930620406+0.203530987723502i | -0.0102536666445833-0.00999186636655942i | -12.4419320120683-3.64520134568169i | 1.02207824378016-0.0247318506123577i | 0.0853059732398946+0.16026618024672i | -14.8198 | 61.9747
| 65700 | -0.0000177056510558339+0.0372758293523614i | -5.95714170033072+0.285781358368104i | 2870 | 0.777000777000777 | 0.777000777000777 | 6.49033689016603+3.92916703809568i | 258.003296676062i | -89.1033330031611+56.4428652072286i | 1.30896019917713-2.0663854693937i | 0.0882966730162957-0.119490023802522i | 1.39725687219343-2.18587549319622i | -0.673146034286303i | 0.781864146950319-0.623448839692279i | 0.218135853049681+0.623448839692279i | -0.218135853049681+0.049697194594024i | -0.331639895155896-2.93363242745445i | 0.0695594774743949i | 0.204061938755672-0.0230686978167072i | 0.0000333333333333333-0.00171804940889596i | 6.66666666666667E-06-0.0171804940889596i | 0.0000276032070149887-0.00156190976428873i | 0.0000681663463989079-0.001559417854024i | 0.009+0.412805274681699i | -0.0454372760629746-0.00299098194919595i | 0.643111891841933-29.1654443570756i | 0.962444361921821-0.108801956337146i | 2.10695446882991-2.25580782548995i | 0.238589461649232+0.203806026510434i | -0.0102312750882426-0.00997400746291375i | -12.4474785904968-3.64338567972758i | 1.02207306962609-0.0247155412708673i | 0.085179725662861+0.160001269364057i | -14.8339 | 61.9705
| 65800 | -0.00001765187539342+0.0372191791812814i | -5.95714128805064+0.285347040389824i | 2870 | 0.777000777000777 | 0.777000777000777 | 6.49586909947865+3.92691264031448i | 258.39599575776i | -89.3778289081653+56.5287751999337i | 1.30605699449619-2.06501092913348i | 0.0881230275815267-0.119436547611052i | 1.39418002207772-2.18444747674453i | -0.674170609680955i | 0.781224966338344-0.624249591084891i | 0.218775033661656+0.624249591084891i | -0.218775033661656+0.049921018596064i | -0.331634689407738-2.92905969139488i | 0.069665351869333i | 0.204053974047304-0.023103447329667i | 0.0000333333333333333-0.00171543839155721i | 6.66666666666667E-06-0.0171543839155721i | 0.0000276032067140912-0.0015595361831898i | 0.0000680431995024504-0.00155705125919953i | 0.009+0.413433593212417i | -0.0452989977636054-0.00297975615902725i | 0.64113612729277-29.1208285206573i | 0.962406796912344-0.108965850069763i | 2.10373815313078-2.25424511037294i | 0.238793266062312+0.204080865150569i | -0.0102089844104487-0.00995620435933369i | -12.4530103875293-3.64156559992466i | 1.02206789238297-0.0246993111772109i | 0.0850540570508035+0.159737117842277i | -14.8479 | 61.9664
| 65900 | -0.0000175983443508925+0.0371627009377671i | -5.95714087764598+0.284914040522881i | 2870 | 0.777000777000777 | 0.777000777000777 | 6.50138656540932+3.9246551936571i | 258.788694839459i | -89.6527422974357+56.6146851926388i | 1.30316225124113-2.06363541693698i | 0.0879498012474733-0.119382924961647i | 1.3911120524886-2.18301834189863i | -0.675195185075607i | 0.780584965631829-0.625049687168593i | 0.219415034368171+0.625049687168593i | -0.219415034368171+0.0501454979070141i | -0.331629475455369-2.9245006577773i | 0.0697712262642713i | 0.20404599710379-0.0231381951678982i | 0.0000333333333333333-0.00171283529839856i | 6.66666666666667E-06-0.0171283529839855i | 0.0000276032064127359-0.00155716980589095i | 0.0000679206122841088-0.00155469183245419i | 0.009+0.414061911743135i | -0.045161350168282-0.00296859503633416i | 0.639169487109462-29.0763494137876i | 0.962369174196627-0.109129735903636i | 2.10053114204424-2.25268124984952i | 0.238997343699447+0.204355503434336i | -0.0101867939949572-0.00993845677761682i | -12.4585274430553-3.63974115313422i | 1.02206271203213-0.0246831599488358i | 0.0849289637473954+0.159473722214069i | -14.8619 | 61.9621
| 66000 | -0.0000175450564468307+0.0371063938403303i | -5.95714046910539+0.284482352775866i | 2870 | 0.777000777000777 | 0.777000777000777 | 6.5068893278065+3.92239473867424i | 259.181393921158i | -89.9280731709722+56.7005951853439i | 1.30027594246376-2.06225895361607i | 0.0877769930957505-0.119329157195575i | 1.38805293555951-2.18158811081164i | -0.676219760470259i | 0.77994414550262-0.625849127103481i | 0.22005585449738+0.625849127103481i | -0.22005585449738+0.0503706333667781i | -0.331624253297458-2.91995526430999i | 0.0698771006592096i | 0.204038007924578-0.0231729413287017i | 0.0000333333333333334-0.00171024009340098i | 6.66666666666667E-06-0.0171024009340098i | 0.0000276032061109231-0.00155481059964763i | 0.0000677985813582561-0.00155233954129347i | 0.009+0.414690230273853i | -0.0450243294447314-0.0029574981002059i | 0.637211914995553-29.0320064069492i | 0.962331493772067-0.109293613826033i | 2.09733340640117-2.25111626698188i | 0.239201694400215+0.204629941151964i | -0.010164703230211-0.00992076444143668i | -12.4640297969119-3.63791238589837i | 1.02205752855506-0.0246670872055221i | 0.0848044421246657+0.159211079033616i | -14.8758 | 61.9578
| 66100 | -0.0000174920102110118+0.0370502571122119i | -5.95714006241758+0.284051971193625i | 2870 | 0.777000777000777 | 0.777000777000777 | 6.51237742646524+3.92013131563567i | 259.574093002857i | -90.2038215287749+56.7865051780489i | 1.29739804128411-2.0608815598149i | 0.0876046022077144-0.119275245646181i | 1.38500264349182-2.18015680546108i | -0.677244335864911i | 0.779302506623418-0.626647910050339i | 0.220697493376582+0.626647910050339i | -0.220697493376582+0.0505964258145719i | -0.331619022932694-2.91542344907814i | 0.0699829750541477i | 0.204030006509113-0.0232076858093796i | 0.0000333333333333333-0.00170765274076346i | 6.66666666666667E-06-0.0170765274076346i | 0.0000276032058086526-0.00155245853191344i | 0.0000676771033648206-0.00154999435341888i | 0.009+0.415318548804571i | -0.0448879317897629-0.00294646487407058i | 0.635263355089572-28.9877988744948i | 0.962293755636045-0.109457483824232i | 2.09414491710355-2.24955018464915i | 0.23940631800396+0.204904178093483i | -0.0101427115092973-0.00990312707632692i | -12.4695174888828-3.63607934444205i | 1.0220523419334-0.0246510925693632i | 0.0846804885827312+0.15894918487642i | -14.8898 | 61.9535
| 66200 | -0.0000174392041843085+0.0369942899813462i | -5.95713965757137+0.283622889856988i | 2870 | 0.777000777000777 | 0.777000777000777 | 6.51785090112693+3.91786496453178i | 259.966792084555i | -90.4799873708437+56.872415170754i | 1.29452852089057-2.05950325601097i | 0.0874326276644852-0.119221191638923i | 1.38196114855506-2.17872444764989i | -0.678268911259563i | 0.778660049667788-0.627446035170641i | 0.221339950332212+0.627446035170641i | -0.221339950332212+0.050822876088922i | -0.331613784359731-2.91090515054104i | 0.070088849449086i | 0.20402199285684-0.0232424286072309i | 0.0000333333333333334-0.00170507320490128i | 6.66666666666667E-06-0.0170507320490128i | 0.0000276032055059245-0.00155011357033865i | 0.0000675561749690576-0.00154765623672641i | 0.009+0.415946867335289i | -0.0447521534290013-0.00293549488564944i | 0.633323751960985-28.9437261946171i | 0.962255959785944-0.109621345885493i | 2.09096564512473-2.24798302554851i | 0.239611214349803+0.205178214048723i | -0.010120818229905-0.009885544409665i | -12.4749905586983-3.63424207467479i | 1.02204715214895-0.0246351756647495i | 0.0845570995495443+0.158688036339138i | -14.9037 | 61.949
| 66300 | -0.0000173866369185894+0.0369384916803254i | -5.95713925455567+0.283195102882495i | 2870 | 0.777000777000777 | 0.777000777000777 | 6.5233097914782+3.9155957250754i | 260.359491166254i | -90.7565706971788+56.9583251634591i | 1.29166735454003-2.05812406251643i | 0.0872610685469827-0.119166996491413i | 1.37892842308701-2.17729105900784i | -0.679293486654215i | 0.778016775310153-0.628243501626552i | 0.221983224689847+0.628243501626552i | -0.221983224689847+0.051049985027663i | -0.331608537577246-2.90640030752929i | 0.070194723844024i | 0.204013966967205-0.0232771697195554i | 0.0000333333333333333-0.00170250145044442i | 6.66666666666667E-06-0.0170250145044442i | 0.0000276032052027388-0.0015477756827687i | 0.0000674357928613178-0.0015453251593051i | 0.009+0.416575185866007i | -0.0446169906166268-0.0029245876669114i | 0.631393050606222-28.8997877493201i | 0.962218106219151-0.10978519999708i | 2.08779556150951-2.24641481219668i | 0.23981638327663+0.205452048807329i | -0.0100990227942832-0.0098680161706575i | -12.4804490460339-3.6324006221929i | 1.02204195918368-0.0246193361183491i | 0.0844342714806269+0.158427630039417i | -14.9176 | 61.9445
| 66400 | -0.0000173343069766196+0.0368828614463649i | -5.95713885335945+0.282768604422131i | 2870 | 0.777000777000777 | 0.777000777000777 | 6.52875413715053+3.9133236367032i | 260.752190247953i | -91.03357150778+57.0442351561642i | 1.28881451555804-2.05674399947914i | 0.0870899239359527-0.119112661513452i | 1.37590443949399-2.17585666099259i | -0.680318062048867i | 0.777372684225792-0.629040308580927i | 0.222627315774208+0.629040308580927i | -0.222627315774208+0.0512777534679401i | -0.331603282583897-2.90190885924192i | 0.0703005982389623i | 0.204005928839652-0.0233119091436516i | 0.0000333333333333332-0.00169993744223591i | 6.66666666666667E-06-0.0169993744223592i | 0.0000276032048990954-0.00154544483724269i | 0.00006731595375682-0.00154300108943554i | 0.009+0.417203504396724i | -0.0444824396351144-0.00291374275402823i | 0.629471196444705-28.855982924389i | 0.962180194933043-0.109949046146253i | 2.08463463737446-2.24484556693097i | 0.240021824623104+0.205725682158743i | -0.0100773246091997-0.00985054209032323i | -12.48589299051-3.63055503228107i | 1.02203676301969-0.0246035735590919i | 0.0843120008588313+0.158167962615725i | -14.9315 | 61.94
| 66500 | -0.0000172822129319621+0.036827398521268i | -5.95713845397177+0.282343388663055i | 2870 | 0.777000777000777 | 0.777000777000777 | 6.53418397771935+3.91104873857755i | 261.144889329652i | -91.3109898026473+57.1301451488692i | 1.28596997733891-2.05536308688388i | 0.0869191929119933-0.119058188007067i | 1.3728891702509-2.17442127489095i | -0.681342637443519i | 0.776727777090842-0.629836455197314i | 0.223272222909158+0.629836455197314i | -0.223272222909158+0.051506182246205i | -0.331598019378354-2.89743074524369i | 0.0704064726339004i | 0.203997878473621-0.0233466468768177i | 0.0000333333333333333-0.0016973811453303i | 6.66666666666667E-06-0.016973811453303i | 0.0000276032045949943-0.00154312100199205i | 0.0000671966543954344-0.00154068399558859i | 0.009+0.417831822927442i | -0.044348496794981-0.00290295968733065i | 0.627558135314935-28.8123111093616i | 0.96214222592498-0.110112884320268i | 2.0814828439079-2.2432753119106i | 0.240227538227656+0.205999113892223i | -0.0100557230859004-0.00983312190147973i | -12.4913224316911-3.62870534991449i | 1.02203156363924-0.0245878876181512i | 0.0841902841940817+0.157909030727199i | -14.9453 | 61.9354
| 66600 | -0.000017230353368881+0.0367721021513917i | -5.95713805638179+0.281919449827336i | 2870 | 0.777000777000777 | 0.777000777000777 | 6.53959935270363+3.908771069588i | 261.53758841135i | -91.5888255817808+57.2160551415743i | 1.28313371334586-2.05398134455348i | 0.0867488745555895-0.119003577266551i | 1.36988258790145-2.17298492182003i | -0.68236721283817i | 0.7760820545823-0.630631940639955i | 0.2239179454177+0.630631940639955i | -0.2239179454177+0.0517352721982151i | -0.331592747959276-2.89296590546234i | 0.0705123470288387i | 0.203989815868559-0.0233813829163507i | 0.0000333333333333333-0.00169483252499196i | 6.66666666666667E-06-0.0169483252499196i | 0.0000276032042904357-0.00154080414543892i | 0.0000670778915414505-0.00153837384642372i | 0.009+0.41846014145816i | -0.0442151584345262-0.00289223801126414i | 0.625653813470644-28.7687716974999i | 0.962104199192354-0.110276714506376i | 2.07834015237027-2.24170406911798i | 0.240433523928494+0.206272343796843i | -0.0100342176400681-0.00981575533872667i | -12.4967374090854-3.62685161976066i | 1.02202636102474-0.0245722779289274i | 0.0840691180231272+0.157650831053477i | -14.9592 | 61.9307
| 66700 | -0.000017178726882245+0.0367169715876131i | -5.95713766057872+0.281496782171701i | 2870 | 0.777000777000777 | 0.777000777000777 | 6.54500030156497+3.90649066835293i | 261.930287493049i | -91.8670788451805+57.3019651342794i | 1.28030569711115-2.05259879215i | 0.0865789679471345-0.1189488305785i | 1.36688466505828-2.1715476227285i | -0.683391788232822i | 0.775435517378013-0.631426764073787i | 0.224564482621987+0.631426764073787i | -0.224564482621987+0.051965024159035i | -0.331587468325338-2.8885142801858i | 0.0706182214237768i | 0.203981741023902-0.0234161172595483i | 0.0000333333333333334-0.00169229154669363i | 6.66666666666667E-06-0.0169229154669363i | 0.0000276032039854196-0.0015384942361949i | 0.0000669596619833685-0.00153607061078782i | 0.009+0.419088459988878i | -0.0440824209195875-0.00288157727434628i | 0.623758177576956-28.725364085761i | 0.962066114732503-0.110440536691834i | 2.07520653409405-2.24013186035989i | 0.240639781563589+0.20654537166149i | -0.0100128076917826-0.00979844213843173i | -12.5021379621437-3.62499388618123i | 1.02202115515876-0.0245567441270296i | 0.0839484989092913+0.157393360294535i | -14.973 | 61.926
| 66800 | -0.0000171273320774326+0.0366620060852944i | -5.95713726655188+0.281075379987257i | 2870 | 0.777000777000777 | 0.777000777000777 | 6.55038686370719+3.90420757322119i | 262.322986574748i | -92.1457495928464+57.3878751269844i | 1.27748590223616-2.05121544917585i | 0.0864094721669635-0.118893949221849i | 1.36389537440312-2.1701093983977i | -0.684416363627474i | 0.774788166156688-0.632220924664438i | 0.225211833843312+0.632220924664438i | -0.225211833843312+0.052195438963036i | -0.33158218047517-2.88407581005961i | 0.0707240958187151i | 0.203973653939094-0.0234508499037044i | 0.0000333333333333333-0.00168975817611474i | 6.66666666666667E-06-0.0168975817611474i | 0.0000276032036799456-0.00153619124305944i | 0.0000668419625336708-0.00153377425771364i | 0.009+0.419716778519596i | -0.0439502806432868-0.00287097702912354i | 0.6218711747066-28.6820876747697i | 0.962027972542807-0.110604350863876i | 2.07208196048417-2.23855870726873i | 0.240846310970689+0.206818197274869i | -0.00999149266548125-0.00978118203871517i | -12.5075241302591-3.62313219323393i | 1.022015946024-0.0245412858502604i | 0.0838284234422392+0.157136615170537i | -14.9868 | 61.9212
| 66900 | -0.0000170761675702374+0.0366072049042503i | -5.95713687429066+0.280655237599252i | 2870 | 0.777000777000777 | 0.777000777000777 | 6.55575907847553+3.9019218222737i | 262.715685656446i | -92.4248378247784+57.4737851196895i | 1.27467430239157-2.04983133497489i | 0.0862403862953784-0.118838934467911i | 1.36091468868695-2.1686702694428i | -0.685440939022126i | 0.774140001597885-0.633014421578235i | 0.225859998402115+0.633014421578235i | -0.225859998402115+0.052426517443891i | -0.331576884407436-2.87965043608413i | 0.0708299702136532i | 0.203965554613572-0.0234855808461146i | 0.0000333333333333334-0.00168723237913998i | 6.66666666666667E-06-0.0168723237913998i | 0.0000276032033740141-0.00153389513501865i | 0.0000667247900286208-0.00153148475641856i | 0.009+0.420345097050314i | -0.0438187340257901-0.00286043683212971i | 0.61999275233617-28.6389418687899i | 0.961989772620609-0.110768157009749i | 2.06896640301799-2.2369846313037i | 0.241053111987313+0.207090820425504i | -0.00997027198991999-0.00976397477943582i | -12.5128959527662-3.62126658467445i | 1.02201073360331-0.0245259027385982i | 0.0837088882377353+0.156880592421679i | -15.0006 | 61.9164
| 67000 | -0.0000170252319867754+0.0365525673087147i | -5.95713648378453+0.280236349366813i | 2870 | 0.777000777000777 | 0.777000777000777 | 6.56111698515622+3.89963345332496i | 263.108384738145i | -92.7043435409767+57.5596951123945i | 1.27187087131738-2.04844646873361i | 0.0860717094126729-0.118783787580413i | 1.35794258073005-2.16723025631402i | -0.686465514416778i | 0.773491024382017-0.633807253982201i | 0.226508975617983+0.633807253982201i | -0.226508975617983+0.0526582604345771i | -0.331571580120793-2.87523809961198i | 0.0709358446085915i | 0.203957443046777-0.0235203100840737i | 0.0000333333333333333-0.00168471412185768i | 6.66666666666667E-06-0.0168471412185768i | 0.0000276032030676249-0.00153160588124372i | 0.0000666081413280385-0.00152920207630305i | 0.009+0.420973415581032i | -0.0436877775140582-0.00284995624384379i | 0.618122858342421-28.5959260756973i | 0.961951514963273-0.110931955116694i | 2.06585983324544-2.23540965375211i | 0.241260184450746+0.207363240901748i | -0.00994914509813323-0.00974682010217594i | -12.5182534689407-3.61939710395815i | 1.02200551787971-0.0245105944341803i | 0.0835898899373939+0.156625288808022i | -15.0143 | 61.9115
| 67100 | -0.0000169745239633925+0.0364980925673073i | -5.95713609502301+0.279818709682689i | 2870 | 0.777000777000777 | 0.777000777000777 | 6.56646062297561+3.89734250392476i | 263.501083819844i | -92.984266741441+57.6456051050996i | 1.2690755828231-2.0470608694822i | 0.0859034405991642-0.118728509815532i | 1.35497902342226-2.16578937929773i | -0.68749008981143i | 0.772841235190352-0.634599421044057i | 0.227158764809648+0.634599421044057i | -0.227158764809648+0.052890668767373i | -0.331566267613894-2.87083874234537i | 0.0710417190035297i | 0.203949319238146-0.0235550376148754i | 0.0000333333333333334-0.00168220337055834i | 6.66666666666667E-06-0.0168220337055834i | 0.0000276032027607782-0.00152932345108968i | 0.0000664920133150994-0.00152692618694948i | 0.009+0.42160173411175i | -0.0435574075816128-0.0028395348286492i | 0.616261440998603-28.553039706952i | 0.961913199568144-0.111095745171945i | 2.06276222278926-2.23383379573043i | 0.241467528198052+0.207635458491772i | -0.00992811142739721-0.00972971775022737i | -12.5235967179986-3.61752379424207i | 1.02200029883632-0.0244953605812881i | 0.0834714252084668+0.156370701109361i | -15.028 | 61.9065
| 67200 | -0.000016924042146573+0.0364437799530015i | -5.95713570799575+0.279402312973012i | 2870 | 0.777000777000777 | 0.777000777000777 | 6.57179003109989+3.89504901135964i | 263.893782901543i | -93.2646074261715+57.7315150978046i | 1.26628841078779-2.0456745560957i | 0.0857355789352169-0.118673102421936i | 1.35202398972301-2.16434765851764i | -0.688514665206082i | 0.772190634705008-0.635390921932221i | 0.227809365294992+0.635390921932221i | -0.227809365294992+0.0531237432738609i | -0.331560946885381-2.86645230633349i | 0.0711475933984678i | 0.203941183187115-0.0235897634358121i | 0.0000333333333333333-0.00167970009173311i | 6.66666666666667E-06-0.0167970009173311i | 0.0000276032024534737-0.00152704781409391i | 0.0000663764028961181-0.00152465705812062i | 0.009+0.422230052642468i | -0.043427620728293-0.00282917215479282i | 0.614408448970841-28.5102821775713i | 0.961874826432562-0.111259527162734i | 2.05967354334504-2.23225707818563i | 0.241675143066057+0.207907472983577i | -0.00990717041919018-0.00971266746857665i | -12.5289257390956-3.61564669838663i | 1.02199507645644-0.0244802008263287i | 0.0833534907435855+0.156116826125046i | -15.0417 | 61.9015
| 67300 | -0.0000168737851928501+0.0363896287430915i | -5.95713532269244+0.278987153697035i | 2870 | 0.777000777000777 | 0.777000777000777 | 6.57710524863423+3.89275301265459i | 264.286481983241i | -93.5453655951682+57.8174250905098i | 1.26350932916016-2.04428754729503i | 0.0855681235012669-0.118617566640817i | 1.34907745266143-2.16290511393585i | -0.689539240600734i | 0.771539223608956-0.636181755815812i | 0.228460776391044+0.636181755815812i | -0.228460776391044+0.053357484784922i | -0.331555617933906-2.86207873396997i | 0.0712534677934061i | 0.203933034893122-0.0236244875441764i | 0.0000333333333333334-0.00167720425207229i | 6.66666666666667E-06-0.0167720425207229i | 0.0000276032021457117-0.00152477893997486i | 0.0000662613070003486-0.00152239465975839i | 0.009+0.422858371173186i | -0.043298413480022-0.00281886779434501i | 0.61256383131453-28.4676529061026i | 0.961836395553875-0.111423301076291i | 2.05659376668135-2.23067952189623i | 0.24188302889137+0.208179284164999i | -0.00988632151915612-0.00969566900389162i | -12.5342405713267-3.61376585895756i | 1.0219898507235-0.0244651148178213i | 0.0832360832605502+0.155863660673856i | -15.0554 | 61.8964
| 67400 | -0.0000168237517687155+0.0363356382191609i | -5.95713493910285+0.2785732263469i | 2870 | 0.777000777000777 | 0.777000777000777 | 6.58240631462238+3.89045454457447i | 264.67918106494i | -93.826541248431+57.9033350832148i | 1.26073831195869-2.04289986164821i | 0.0854010733778533-0.118561903705928i | 1.34613938533654-2.16146176535414i | -0.690563815995386i | 0.770887002586019-0.636971921864648i | 0.229112997413981+0.636971921864648i | -0.229112997413981+0.0535918941307379i | -0.331550280758105-2.85771796799032i | 0.0713593421883442i | 0.203924874355601-0.0236592099372592i | 0.0000333333333333333-0.00167471581846387i | 6.66666666666667E-06-0.0167471581846387i | 0.0000276032018374919-0.00152251679863073i | 0.0000661467225797794-0.00152013896198255i | 0.009+0.423486689703904i | -0.0431697823885758-0.00280862132315996i | 0.610727537470822-28.4251513145972i | 0.961797906929415-0.111587066899838i | 2.05352286463992-2.22910114747363i | 0.242091185510357+0.2084508918237i | -0.00986556417706669-0.00967872210450715i | -12.5395412537252-3.61188131822757i | 1.02198462162106-0.0244501022063784i | 0.0831191995020903+0.155611201593832i | -15.0691 | 61.8912
| 67500 | -0.0000167739405505316+0.0362818076670504i | -5.95713455721685+0.278160525447387i | 2870 | 0.777000777000777 | 0.777000777000777 | 6.58769326804609+3.88815364362569i | 265.071880146639i | -94.10813438596+57.9892450759199i | 1.25797533327169-2.0415115175713i | 0.0852344276456371-0.118506114843623i | 1.34320976091733-2.16001763241492i | -0.691588391390038i | 0.770233972320869-0.637761419249248i | 0.229766027679131+0.637761419249248i | -0.229766027679131+0.05382697214079i | -0.331544935356611-2.85336995146935i | 0.0714652165832825i | 0.203916701573987-0.0236939306123506i | 0.0000333333333333333-0.00167223475799207i | 6.66666666666667E-06-0.0167223475799207i | 0.0000276032015288146-0.00152026136013806i | 0.0000660326466089304-0.00151788993508933i | 0.009+0.424115008234622i | -0.0430417240313492-0.00279843232083634i | 0.60889951726307-28.3827768285831i | 0.961759360556517-0.111750824620595i | 2.05046080913573-2.22752197536312i | 0.242299612759168+0.208722295747178i | -0.00984489784678482-0.00966182652041106i | -12.5448278252629-3.6099931181783i | 1.02197938913283-0.0244351626446925i | 0.0830028362356501+0.155359445742139i | -15.0827 | 61.886
| 67600 | -0.0000167243502244437+0.0362281363768263i | -5.95713417702434+0.277749045555668i | 2870 | 0.777000777000777 | 0.777000777000777 | 6.5929661478244+3.88585034605769i | 265.464579228338i | -94.3901450077553+58.0751550686249i | 1.25522036725738-2.04012253332959i | 0.0850681853854325-0.118450201272889i | 1.34028855264281-2.15857273460248i | -0.69261296678469i | 0.769580133499026-0.638550247140835i | 0.230419866500974+0.638550247140835i | -0.230419866500974+0.054062719643855i | -0.331539581728092-2.84903462781872i | 0.0715710909782206i | 0.203908516547714-0.0237286495667425i | 0.0000333333333333334-0.00166976103793587i | 6.66666666666667E-06-0.0166976103793587i | 0.0000276032012196798-0.00151801259475049i | 0.0000659190760846547-0.00151564754955017i | 0.009+0.42474332676534i | -0.0429142350111302-0.00278830037067863i | 0.6070797208934-28.3405288770398i | 0.961720756432511-0.111914574225789i | 2.04740757215705-2.22594202584521i | 0.242508310473715+0.20899349572277i | -0.00982432198622791-0.00964498200323109i | -12.5501003248487-3.60810130050202i | 1.02197415324265-0.0244202957875189i | 0.0828869902531538+0.15510838999492i | -15.0964 | 61.8808
| 67700 | -0.0000166749794862936+0.0361746236427498i | -5.95713379851535+0.277338781261082i | 2870 | 0.777000777000777 | 0.777000777000777 | 6.59822499281334+3.8835446878645i | 265.857278310036i | -94.6725731138166+58.1610650613299i | 1.25247338814397-2.03873292703863i | 0.0849023456782294-0.118394164205386i | 1.3373757338222-2.15712709124402i | -0.693637542179341i | 0.768925486806862-0.639338404711332i | 0.231074513193138+0.639338404711332i | -0.231074513193138+0.0542991374680091i | -0.331534219871173-2.84471194078442i | 0.0716769653731589i | 0.203900319276217-0.0237633667977233i | 0.0000333333333333333-0.00166729462576757i | 6.66666666666667E-06-0.0166729462576757i | 0.0000276032009100871-0.00151577047289736i | 0.0000658060080259385-0.0015134117760104i | 0.009+0.425371645296058i | -0.0427873119558724-0.00277822505965876i | 0.605268098939242-28.2984068923716i | 0.961682094554732-0.11207831570263i | 2.04436312576566-2.22436131903667i | 0.242717278489684+0.209264491537651i | -0.00980383605733182-0.00962818830622071i | -12.5553587913287-3.60620590660342i | 1.02196891393451-0.0244055012916608i | 0.0827716583707925+0.154858031247143i | -15.11 | 61.8755
| 67800 | -0.0000166258270415334+0.0361212687632457i | -5.95713342167995+0.276929727184884i | 2870 | 0.777000777000777 | 0.777000777000777 | 6.60346984180517+3.88123670478631i | 266.249977391735i | -94.9554187041441+58.2469750540351i | 1.24973437022974-2.03734271666531i | 0.0847369076052157-0.118338004845481i | 1.33447127783496-2.15568072151079i | -0.694662117573993i | 0.768270032931594-0.640125891133367i | 0.231729967068406+0.640125891133367i | -0.231729967068406+0.0545362264406259i | -0.331528849784477-2.84040183444428i | 0.0717828397680969i | 0.203892109758922-0.0237980823025806i | 0.0000333333333333334-0.0016648354891514i | 6.66666666666667E-06-0.016648354891514i | 0.000027603200600037-0.00151353496518254i | 0.0000656934394737113-0.00151118258528801i | 0.009+0.425999963826776i | -0.0426609515184731-0.00276820597837843i | 0.603464602349948-28.2564103103821i | 0.961643374920474-0.112242049038327i | 2.04132744209686-2.22277987489163i | 0.242926516642533+0.209535282978833i | -0.0097834395260154-0.00961144518424602i | -12.5606032634851-3.60430697760143i | 1.02196367119251-0.0243907788159539i | 0.0826568374288052+0.154608366412466i | -15.1235 | 61.8701
| 67900 | -0.0000165768916051412+0.0360680710408715i | -5.95713304650826+0.276521877980015i | 2870 | 0.777000777000777 | 0.777000777000777 | 6.60870073352796+3.8789264323109i | 266.642676473434i | -95.2386817787378+58.3328850467401i | 1.24700328788308-2.03595192002891i | 0.0845718702478074-0.118281724390287i | 1.33157515813089-2.1542336444192i | -0.695686692968645i | 0.767613772561288-0.640912705580274i | 0.232386227438712+0.640912705580274i | -0.232386227438712+0.054773987388371i | -0.33152347146666-2.83610425320561i | 0.0718887141630352i | 0.203883887995267-0.0238327960786039i | 0.0000333333333333333-0.00166238359594204i | 6.66666666666667E-06-0.0166238359594205i | 0.0000276032002895292-0.00151130604238299i | 0.0000655813674906443-0.00150895994837232i | 0.009+0.426628282357494i | -0.04253515037655-0.00275824272103148i | 0.601669182443413-28.2145385702489i | 0.961604597527085-0.112405774220094i | 2.0383004933596-2.22119771320298i | 0.243136024767488+0.209805869833181i | -0.00976313186214464-0.00959475239377268i | -12.5658337800362-3.60240455433088i | 1.0219584250009-0.0243761280212506i | 0.0825425242912588+0.154359392423089i | -15.1371 | 61.8647
| 68000 | -0.0000165281719015367+0.0360150297822877i | -5.95713267299054+0.276115228330872i | 2870 | 0.777000777000777 | 0.777000777000777 | 6.61391770664511+3.87661390567528i | 267.035375555132i | -95.5223623375976+58.4187950394452i | 1.24428011554258-2.03456055480213i | 0.0844072326876662-0.118225324029696i | 1.32868734823025-2.15278587883183i | -0.696711268363297i | 0.766956706384858-0.641698847226089i | 0.233043293615142+0.641698847226089i | -0.233043293615142+0.0550124211372079i | -0.331518084916327-2.8318191418027i | 0.0719945885579735i | 0.203875653984679-0.0238675081230783i | 0.0000333333333333334-0.0016599389141833i | 6.66666666666667E-06-0.016599389141833i | 0.0000276031999785637-0.00150908367544764i | 0.0000654697891609672-0.00150674383642279i | 0.009+0.427256600888212i | -0.042409905232225-0.00274833488536718i | 0.59988179090277-28.1727911144982i | 0.961565762371864-0.112569491235129i | 2.0352822518366-2.21961485360314i | 0.24334580269955+0.210076251887396i | -0.00974291253949832-0.00957810969285234i | -12.5710503796357-3.60049867734441i | 1.02195317534407-0.0243615485704062i | 0.0824287158458412+0.154111106229617i | -15.1506 | 61.8592
| 68100 | -0.0000164796666644982+0.035962144298227i | -5.95713230111705+0.275709772953074i | 2870 | 0.777000777000777 | 0.777000777000777 | 6.61912079975479+3.87429915986709i | 267.428074636831i | -95.8064603807237+58.5047050321502i | 1.24156482771707-2.03316863851222i | 0.0842429940067292-0.118168804946418i | 1.3258078217238-2.15133744345864i | -0.697735843757949i | 0.76629883509206-0.642484315245557i | 0.23370116490794+0.642484315245557i | -0.23370116490794+0.0552515285123919i | -0.331512690132126-2.82754644529442i | 0.0721004629529116i | 0.203867407726587-0.0239022184332914i | 0.0000333333333333333-0.00165750141210668i | 6.66666666666667E-06-0.0165750141210668i | 0.0000276031996671406-0.00150686783549603i | 0.0000653587015902739-0.00150453422076773i | 0.009+0.42788491941893i | -0.0422852128119049-0.00273848207265356i | 0.598102379773068-28.1311673889796i | 0.961526869452116-0.112733200070636i | 2.03227268988434-2.21803131556551i | 0.243555850273485+0.210346428928033i | -0.00972278103573266-0.00956151684110995i | -12.5762531008718-3.59858938691402i | 1.02194792220653-0.0243470401282619i | 0.0823154090036391+0.153863504800914i | -15.1642 | 61.8537
| 68200 | -0.0000164313746370803+0.0359094139034648i | -5.95713193087818+0.27530550659323i | 2870 | 0.777000777000777 | 0.777000777000777 | 6.62431005138939+3.87198222962624i | 267.82077371853i | -96.0909759081159+58.5906150248554i | 1.23885739898571-2.03177618854191i | 0.0840791532872297-0.118112168316012i | 1.32293655227294-2.14988835685792i | -0.698760419152601i | 0.765640159373499-0.643269108814129i | 0.234359840626501+0.643269108814129i | -0.234359840626501+0.055491310338472i | -0.331507287112672-2.82328610906191i | 0.0722063373478499i | 0.203859149220423-0.0239369270065281i | 0.0000333333333333333-0.00165507105812998i | 6.66666666666667E-06-0.0165507105812998i | 0.0000276031993552598-0.00150465849381707i | 0.0000652481019053342-0.00150233107290306i | 0.009+0.428513237949648i | -0.0421610698660682-0.00272868388764132i | 0.596330901458037-28.0896668428417i | 0.961487918765163-0.112896900713812i | 2.0292717799333-2.21644711840541i | 0.243766167323836+0.210616400741494i | -0.00970273683234761-0.00954497359973059i | -12.5814419822676-3.59667672303301i | 1.02194266557292-0.0243326023616323i | 0.0822026006989421+0.153616585123976i | -15.1777 | 61.8481
| 68300 | -0.0000163832945715326+0.0358568379167896i | -5.95713156226434+0.27490242402872i | 2870 | 0.777000777000777 | 0.777000777000777 | 6.62948550001516+3.86966314944625i | 268.213472800229i | -96.3759089197742+58.6765250175604i | 1.23615780399797-2.03038322213053i | 0.0839157096117183-0.118055415306928i | 1.32007351360969-2.14843863743746i | -0.699784994547253i | 0.764980679920622-0.644053227107964i | 0.235019320079378+0.644053227107964i | -0.235019320079378+0.055731767439289i | -0.331501875856593-2.81903807880613i | 0.072312211742788i | 0.203850878465611-0.0239716338400734i | 0.0000333333333333333-0.001652647820856i | 6.66666666666667E-06-0.01652647820856i | 0.0000276031990429215-0.00150245562186785i | 0.0000651379872539129-0.00150013436449117i | 0.009+0.429141556480366i | -0.0420374731690541-0.00271893993852835i | 0.594567308716854-28.0482889285072i | 0.961448910308289-0.113060593151851i | 2.02627949448784-2.21486228128123i | 0.243976753684912+0.210886167114033i | -0.0096827794146529-0.00952847973144722i | -12.5866170622795-3.59476072541753i | 1.02193740542801-0.0243182349392887i | 0.0820902878890247+0.153370344203781i | -15.1911 | 61.8424
| 68400 | -0.0000163354252292191+0.0358044156609734i | -5.95713119526605+0.274500520067463i | 2870 | 0.777000777000777 | 0.777000777000777 | 6.6346471840316+3.86734195357587i | 268.606171881927i | -96.6612594156987+58.7624350102655i | 1.23346601747374-2.02898975637496i | 0.0837526620630917-0.11799854708054i | 1.31721867953683-2.1469883034555i | -0.700809569941905i | 0.764320397425721-0.644836669303932i | 0.235679602574279+0.644836669303932i | -0.235679602574279+0.055972900637973i | -0.331496456362529-2.81480230054559i | 0.0724180861377263i | 0.203842595461581-0.0240063389312127i | 0.0000333333333333333-0.00165023166907112i | 6.66666666666667E-06-0.0165023166907112i | 0.0000276031987301255-0.00150025919127237i | 0.0000650283548045818-0.00149794406735959i | 0.009+0.429769875011084i | -0.0419144195188498-0.00270924983692428i | 0.592811554660953-28.0070331016488i | 0.961409844078804-0.113224277371949i | 2.02329580612642-2.21327682319556i | 0.244187609190796+0.211155727831762i | -0.00966290827173412-0.00951203500052762i | -12.5917783792977-3.59284143350841i | 1.0219321417567-0.0243039375319459i | 0.0819784675539465+0.153124779063163i | -15.2046 | 61.8367
| 68500 | -0.000016287765380538+0.035752146462743i | -5.95713082987388+0.274099789547696i | 2870 | 0.777000777000777 | 0.777000777000777 | 6.63979514177112+3.86501867602047i | 268.998870963626i | -96.9470273958894+58.8483450029705i | 1.23078201420335-2.02759580823075i | 0.0835900097246083-0.117941564791179i | 1.31437202392796-2.14553737302193i | -0.701834145336557i | 0.763659312581931-0.645619434579608i | 0.236340687418069+0.645619434579608i | -0.236340687418069+0.0562147107569489i | -0.331491028629066-2.81057872061402i | 0.0725239605326644i | 0.203834300207758-0.0240410422772267i | 0.0000333333333333334-0.00164782257174401i | 6.66666666666667E-06-0.0164782257174401i | 0.0000276031984168721-0.0014980691738203i | 0.0000649192017465385-0.00149576015349986i | 0.009+0.430398193541802i | -0.0417919057368841-0.00269961319781569i | 0.591063592750863-27.9658988211648i | 0.961370720073998-0.113387953361282i | 2.02032068750164-2.21169076299628i | 0.244398733675339+0.211425082680645i | -0.00964312289641969-0.00949563917276185i | -12.596925971645-3.59091888647277i | 1.02192687454402-0.0242897098122468i | 0.0818671366963451+0.152879886742668i | -15.218 | 61.831
| 68600 | -0.0000162403138048435+0.0357000296527509i | -5.95713046607846+0.273700227337757i | 2870 | 0.777000777000777 | 0.777000777000777 | 6.64492941149841+3.8626933505436i | 269.391570045325i | -97.2332128603462+58.9342549956757i | 1.22810576904759-2.02620139451301i | 0.0834277516799171-0.117884469586173i | 1.31153352072751-2.14408586409918i | -0.702858720731209i | 0.762997426083228-0.646401522113283i | 0.237002573916772+0.646401522113283i | -0.237002573916772+0.0564571986179261i | -0.331485592654851-2.80636728565803i | 0.0726298349276026i | 0.203825992703567-0.0240757438754003i | 0.0000333333333333333-0.00164542049802427i | 6.66666666666667E-06-0.0164542049802427i | 0.0000276031981031606-0.00149588554146583i | 0.0000648105252894272-0.00149358259506632i | 0.009+0.43102651207252i | -0.0416699286678218-0.00269002963953176i | 0.589323376793098-27.9248855491552i | 0.961331538291158-0.113551621107044i | 2.01735411134024-2.21010411937763i | 0.244610126972164+0.211694231446506i | -0.00962342278524793-0.00947929201545004i | -12.6020598775769-3.58899312320584i | 1.02192160377512-0.0242755514547487i | 0.0817562923412398+0.152635664300428i | -15.2314 | 61.8251
| 68700 | -0.0000161930692903668+0.0356480645655468i | -5.95713010387052+0.273301828335859i | 2870 | 0.777000777000777 | 0.777000777000777 | 6.65005003141022+3.8603660106684i | 269.784269127023i | -97.5198158090693+59.0201649883807i | 1.22543725693777-2.02480653189752i | 0.0832658870130766-0.117827262605879i | 1.30870314395085-2.1426337945034i | -0.703883296125861i | 0.762334738624431-0.647182931083956i | 0.237665261375569+0.647182931083956i | -0.237665261375569+0.056700365041905i | -0.331480148438491-2.8021679426349i | 0.0727357093225407i | 0.203817672948434-0.0241104437230147i | 0.0000333333333333334-0.00164302541724112i | 6.66666666666667E-06-0.0164302541724112i | 0.0000276031977889919-0.00149370826632646i | 0.000064702322663163-0.00149141136437499i | 0.009+0.431654830603238i | -0.0415484851793614-0.00268049878371032i | 0.587590860937055-27.8839927508983i | 0.961292298727577-0.113715280596411i | 2.01439605044321-2.20851691088134i | 0.244821788914666+0.211963173915033i | -0.00960380743843509-0.00946299329739068i | -12.6071801352807-3.58706418233254i | 1.02191632943528-0.0242614621359092i | 0.0816459315358327+0.152392108812034i | -15.2448 | 61.8193
| 68800 | -0.0000161460306341393+0.0355962505395492i | -5.95712974324082+0.272904587469877i | 2870 | 0.777000777000777 | 0.777000777000777 | 6.65515703963462+3.85803668967908i | 270.176968208722i | -97.8068362420584+59.1060749810857i | 1.22277645287577-2.02341123692169i | 0.0831044148085751-0.117769944983718i | 1.30588086768435-2.14118118190541i | -0.704907871520512i | 0.7616712509012-0.647963660671338i | 0.2383287490988+0.647963660671338i | -0.2383287490988+0.056944210849174i | -0.33147469597859-2.79798063881025i | 0.072841583717479i | 0.203809340941782-0.0241451418173504i | 0.0000333333333333333-0.00164063729890211i | 6.66666666666667E-06-0.0164063729890211i | 0.0000276031974743653-0.00149153732068175i | 0.0000645945911177491-0.00148924643390226i | 0.009+0.432283149133955i | -0.0414275721620288-0.00267102025526396i | 0.585865999671957-27.8432198948269i | 0.961253001380533-0.113878931816557i | 2.0114464776859-2.20692915589766i | 0.245033719336006+0.212231909871768i | -0.00958427635984186-0.009446742788867i | -12.6122867828754-3.5851321022092i | 1.02191105150989-0.024247441534071i | 0.0815360513493076+0.152149217370384i | -15.2582 | 61.8134
| 68900 | -0.0000160991966419161+0.0355445869170179i | -5.95712938418021+0.272508499697137i | 2870 | 0.777000777000777 | 0.777000777000777 | 6.66025047423085+3.85570542062237i | 270.569667290421i | -98.0942741593138+59.1919849737908i | 1.22012333193398-2.02201552598553i | 0.0829433341513564-0.117712517846215i | 1.30306666608534-2.13972804383174i | -0.705932446915164i | 0.761006963610033-0.648743710055857i | 0.238993036389967+0.648743710055857i | -0.238993036389967+0.057188736859307i | -0.331469235273771-2.79380532175587i | 0.0729474581124171i | 0.203800996683034-0.0241798381556883i | 0.0000333333333333334-0.0016382561126918i | 6.66666666666667E-06-0.016382561126918i | 0.0000276031971592813-0.00148937267697221i | 0.0000644873279231079-0.00148708777628385i | 0.009+0.432911467664673i | -0.0413071865289829-0.00266159368234702i | 0.584148747823825-27.8025664525051i | 0.961213646247305-0.114042574754659i | 2.00850536601789-2.20534087266646i | 0.24524591806912+0.212500439102128i | -0.00956482905694263-0.00943054026163656i | -12.6173798584111-3.58319692092523i | 1.02190576998449-0.0242334893294499i | 0.0814266488726366+0.151906987085575i | -15.2716 | 61.8074
| 69000 | -0.0000160525661280997+0.035493073044025i | -5.95712902667961+0.272113560004192i | 2870 | 0.777000777000777 | 0.777000777000777 | 6.66533037318875+3.85337223630894i | 270.96236637212i | -98.3821295608353+59.2778949664958i | 1.21747786925542-2.02061941535265i | 0.0827826441268392-0.117654982313028i | 1.30026051338226-2.13827439766568i | -0.706957022309816i | 0.76034187744827-0.649523078418651i | 0.23965812255173+0.649523078418651i | -0.23965812255173+0.0574339438911651i | -0.331463766322631-2.78964193934746i | 0.0730533325073554i | 0.203792640171614-0.0242145327353075i | 0.0000333333333333333-0.0016358818284705i | 6.66666666666667E-06-0.016358818284705i | 0.0000276031968437394-0.00148721430779814i | 0.0000643805303689064-0.00148493536431365i | 0.009+0.433539786195391i | -0.0411873252158164-0.0026522186963227i | 0.582439060552484-27.762031898605i | 0.961174233325177-0.114206209397882i | 2.00557268846326-2.2037520792783i | 0.245458384946713+0.212768761391391i | -0.00954546504079361-0.00941438548891847i | -12.6224593998684-3.58125867630475i | 1.02190048484471-0.024219605204119i | 0.0813177212183921+0.151665415084766i | -15.2849 | 61.8013
| 69100 | -0.0000160061379156652+0.0354417082704283i | -5.95712867072998+0.271719763406617i | 2870 | 0.777000777000777 | 0.777000777000777 | 6.67039677442828+3.85103716931494i | 271.355065453818i | -98.670402446623+59.363804959201i | 1.21484004005372-2.01922292115127i | 0.0826223438209353-0.117597339496984i | 1.29746238387466-2.13682026064825i | -0.707981597704468i | 0.759675993114086-0.650301764941575i | 0.240324006885914+0.650301764941575i | -0.240324006885914+0.057679832762893i | -0.331458289123797-2.78549043976242i | 0.0731592069022937i | 0.20378427140694-0.0242492255534882i | 0.0000333333333333333-0.00163351441627301i | 6.66666666666667E-06-0.0163351441627301i | 0.0000276031965277401-0.00148506218591844i | 0.0000642741957643861-0.00148278917094253i | 0.009+0.434168104726109i | -0.0410679851803591-0.00264289493173058i | 0.580736893348602-27.7216157108845i | 0.961134762611403-0.1143698357334i | 2.00264841812045-2.2021627936754i | 0.245671119801265+0.213036876524703i | -0.00952618382600174-0.00939827824538185i | -12.6275254451583-3.57931740590832i | 1.02189519607631-0.0242057888419971i | 0.081209265520554+0.151424498512053i | -15.2982 | 61.7953
| 69200 | -0.0000159599108360863+0.035390491949844i | -5.95712831632237+0.271327104948804i | 2870 | 0.777000777000777 | 0.777000777000777 | 6.67544971579928+3.84870025198329i | 271.747764535517i | -98.9590928166768+59.449714951906i | 1.21220981961311-2.01782605937516i | 0.0824624323200767-0.117539590504119i | 1.29467225193319-2.13536564987928i | -0.70900617309912i | 0.759009311306498-0.651079768807199i | 0.240990688693502+0.651079768807199i | -0.240990688693502+0.057926404291921i | -0.33145280367586-2.78135077147771i | 0.0732650812972317i | 0.203775890388432-0.0242839166075073i | 0.0000333333333333333-0.00163115384630729i | 6.66666666666667E-06-0.016311538463073i | 0.0000276031962112831-0.00148291628424943i | 0.0000641683214381891-0.00148064916927721i | 0.009+0.434796423256827i | -0.0409491634024853-0.00263362202625446i | 0.579042202030749-27.6813173701636i | 0.961095234103248-0.114533453748368i | 1.99973252816241-2.20057303365285i | 0.245884122465016+0.21330478428708i | -0.00950698493069275-0.00938221830713365i | -12.6325780321216-3.57737314703449i | 1.02188990366519-0.0241920399288324i | 0.08110127893431+0.151184234528325i | -15.3115 | 61.7891
| 69300 | -0.0000159138837292615+0.0353394234396185i | -5.95712796344788+0.270935579703742i | 2870 | 0.777000777000777 | 0.777000777000777 | 6.68048923508087+3.84636151642523i | 272.140463617216i | -99.248200670997+59.5356249446111i | 1.20958718328849-2.01642884588462i | 0.0823029087112291-0.117481736433704i | 1.29189009199972-2.13391058231832i | -0.710030748493772i | 0.758341832725358-0.651857089198809i | 0.241658167274642+0.651857089198809i | -0.241658167274642+0.058173659294963i | -0.331447309977416-2.77722288326769i | 0.07337095569217i | 0.203767497115514-0.0243186058946419i | 0.0000333333333333333-0.00162880008895332i | 6.66666666666667E-06-0.0162880008895332i | 0.0000276031958943684-0.00148077657586383i | 0.0000640629047381981-0.00147851533257923i | 0.009+0.435424741787545i | -0.0408308568839242-0.00262439962069082i | 0.577354942742503-27.641136360303i | 0.961055647797996-0.114697063429945i | 1.99682499183661-2.19898281685954i | 0.246097392769987+0.213572484463418i | -0.00948786787648243-0.0093662054517085i | -12.6376171985288-3.57542593672149i | 1.02188460759735-0.024178358152192i | 0.0809937586358913+0.150944620311177i | -15.3248 | 61.7829
| 69400 | -0.000015868055443441+0.0352885021008029i | -5.95712761209769+0.270545182772822i | 2870 | 0.777000777000777 | 0.777000777000777 | 6.68551536998131+3.84402099452166i | 272.533162698915i | -99.537726009583+59.6215349373161i | 1.20697210650538-2.01503129640744i | 0.0821437720819179-0.117423778378288i | 1.2891158785873-2.13245507478573i | -0.711055323888424i | 0.757673558071356-0.652633725300411i | 0.242326441928644+0.652633725300411i | -0.242326441928644+0.058421598588013i | -0.331441808027078-2.77310672420194i | 0.0734768300871081i | 0.203759091587603-0.0243532934121695i | 0.0000333333333333334-0.00162645311476174i | 6.66666666666667E-06-0.0162645311476174i | 0.0000276031955769963-0.00147864303398949i | 0.0000639579430313637-0.0014763876342637i | 0.009+0.436053060318263i | -0.0407130626480659-0.00261522735891728i | 0.575675071949569-27.6010721681809i | 0.961016003692896-0.11486066476529i | 1.99392578246502-2.19739216079925i | 0.24631093054796+0.213839976838479i | -0.00946883218844428-0.00935023945805536i | -12.642642982079-3.57347581174884i | 1.02187930785889-0.0241647432014461i | 0.0808867018223625+0.150705653054746i | -15.338 | 61.7767
| 69500 | -0.0000158224248351555+0.0352377272981253i | -5.95712726226303+0.270155909285627i | 2870 | 0.777000777000777 | 0.777000777000777 | 6.6905281581373+3.84167871792458i | 272.925861780613i | -99.827668832435+59.7074449300212i | 1.20436456475996-2.01363342653983i | 0.0819850215202461-0.117365717423728i | 1.28634958628021-2.13099914396356i | -0.712079899283076i | 0.757004488046014-0.653409676296727i | 0.242995511953986+0.653409676296727i | -0.242995511953986+0.0586702229863491i | -0.331436297823448-2.76900224364313i | 0.0735827044820464i | 0.203750673804116-0.0243879791573663i | 0.0000333333333333333-0.00162411289445273i | 6.66666666666667E-06-0.0162411289445273i | 0.0000276031952591663-0.00147651563200839i | 0.0000638534337035429-0.00147426604789831i | 0.009+0.436681378848981i | -0.0405957777397781-0.00260610488786167i | 0.574002546436932-27.5611242836716i | 0.960976301785199-0.115024257741556i | 1.99103487344418-2.19580108283157i | 0.246524735630499+0.214107261196906i | -0.00944987739508136-0.00933432010652766i | -12.6476554204003-3.57152280863895i | 1.02187400443606-0.0241511947677572i | 0.0807801057114601+0.150467329969611i | -15.3513 | 61.7704
| 69600 | -0.000015776990769144+0.035187098399965i | -5.95712691393519+0.269767754399732i | 2870 | 0.777000777000777 | 0.777000777000777 | 6.69552763711388+3.83933471805846i | 273.318560862312i | -100.118029139554+59.7933549227263i | 1.20176453361904-2.0122352517474i | 0.0818266561149114-0.117307554649221i | 1.28359118973395-2.12954280639662i | -0.713104474677728i | 0.756334623351692-0.654184941373198i | 0.243665376648308+0.654184941373198i | -0.243665376648308+0.0589195333045299i | -0.331430779365115-2.76490939124496i | 0.0736885788769845i | 0.203742243764469-0.0244226631275067i | 0.0000333333333333334-0.00162177939891472i | 6.66666666666667E-06-0.0162177939891472i | 0.0000276031949408788-0.00147439434345548i | 0.000063749374159338-0.00147215054720221i | 0.009+0.437309697379699i | -0.0404789992252183-0.00259703185747151i | 0.572337323306059-27.5212921996231i | 0.960936542072151-0.115187842345889i | 1.98815223824518-2.19420960017304i | 0.246738807848933+0.214374337323222i | -0.00943100302829549-0.0093184471788716i | -12.6526545510491-3.56956696365873i | 1.02186869731521-0.0241377125440648i | 0.0806739675413989+0.150229648282668i | -15.3645 | 61.764
| 69700 | -0.0000157317521182837+0.0351366147783259i | -5.95712656710553+0.269380713300499i | 2870 | 0.777000777000777 | 0.777000777000777 | 6.70051384440384+3.83698902612174i | 273.711259944011i | -100.408806930939+59.8792649154313i | 1.19917198872013-2.01083678736611i | 0.0816686749552315-0.117249291127344i | 1.28084066367536-2.12808607849345i | -0.71412905007238i | 0.755663964691585-0.654959519715986i | 0.244336035308415+0.654959519715986i | -0.244336035308415+0.0591695303563941i | -0.33142525265066-2.76082811695006i | 0.0737944532719228i | 0.203733801468082-0.0244573453198643i | 0.0000333333333333333-0.00161945259920323i | 6.66666666666667E-06-0.0161945259920323i | 0.0000276031946221336-0.00147227914201758i | 0.0000636457618219322-0.0014700411060449i | 0.009+0.437938015910417i | -0.04036272419165-0.00258800792068355i | 0.570679359972096-27.4815754118359i | 0.960896724551015-0.115351418565429i | 1.98527785041384-2.19261772989821i | 0.246953147034356+0.214641205001824i | -0.00941220862335794-0.00930262045821469i | -12.6576404115094-3.56760831282124i | 1.02186338648281-0.0241242962250732i | 0.0805682845706911+0.149992605237001i | -15.3777 | 61.7576
| 69800 | -0.00001568670776352+0.035086275808811i | -5.95712622176548+0.268994781200884i | 2870 | 0.777000777000777 | 0.777000777000777 | 6.70548681742761+3.83464167308806i | 274.103959025709i | -100.700002206589+59.9651749081364i | 1.19658690577138-2.00943804860317i | 0.0815110771311567-0.117190927924084i | 1.27809798290254-2.12662897652725i | -0.715153625467032i | 0.754992512769718-0.655733410511975i | 0.245007487230282+0.655733410511975i | -0.245007487230282+0.059420214955057i | -0.331419717678705-2.75675837098789i | 0.0739003276668609i | 0.203725346914367-0.0244920257317148i | 0.0000333333333333334-0.00161713246653961i | 6.66666666666667E-06-0.0161713246653961i | 0.0000276031943029309-0.00147017000153228i | 0.0000635425941329311-0.00146793769844514i | 0.009+0.438566334441135i | -0.0402469497472598-0.0025790327333939i | 0.56902861416112-27.4419734190408i | 0.960856849219019-0.115514986387327i | 1.98241168357048-2.1910254889405i | 0.247167753017637+0.214907864016994i | -0.00939349371888036-0.0092868397290548i | -12.6626130391931-3.56564689188718i | 1.02185807192542-0.0241109455072388i | 0.0804630540779771+0.149756198091766i | -15.3908 | 61.7511
| 69900 | -0.0000156418565937973+0.0350360808705962i | -5.95712587790651+0.268609953341238i | 2870 | 0.777000777000777 | 0.777000777000777 | 6.71044659353257+3.8322926897078i | 274.496658107408i | -100.991614966506+60.0510849008414i | 1.19400926055151-2.00803905053797i | 0.081353861733295-0.117132466098873i | 1.2753631222848-2.12517151663684i | -0.716178200861683i | 0.754320268290954-0.656506612948768i | 0.245679731709046+0.656506612948768i | -0.245679731709046+0.059671587912915i | -0.331414174447814-2.75270010387274i | 0.0740062020617992i | 0.203716880102742-0.0245267043603293i | 0.0000333333333333333-0.00161481897230994i | 6.66666666666667E-06-0.0161481897230994i | 0.0000276031939832704-0.00146806689598693i | 0.000063439868552208-0.00146584029856998i | 0.009+0.439194652971853i | -0.0401316730209799-0.00257010595442856i | 0.567385043907413-27.4024857228786i | 0.960816916073418-0.115678545798713i | 1.97955371141005-2.18943289409329i | 0.247382625629418+0.215174314152908i | -0.00937485785678684-0.00927110477725047i | -12.6675724714391-3.56368273636656i | 1.02185275362974-0.0240976600887581i | 0.0803582733618458+0.149520424122086i | -15.404 | 61.7446
| 70000 | -0.0000155971975059901+0.0349860293464049i | -5.95712553552017+0.268226224989104i | 2870 | 0.777000777000777 | 0.777000777000777 | 6.71539320999304+3.82994210650933i | 274.889357189107i | -101.28364521069+60.1369948935466i | 1.19143902890992-2.00663980812302i | 0.0811970278529277-0.117073906704623i | 1.27263605676285-2.12371371482764i | -0.717202776256335i | 0.753647231960981-0.657279126214694i | 0.246352768039019+0.657279126214694i | -0.246352768039019+0.059923650041641i | -0.331408622956591-2.74865326640161i | 0.0741120764567373i | 0.203708401032617-0.0245613812029809i | 0.0000333333333333333-0.00161251208806378i | 6.66666666666667E-06-0.0161251208806378i | 0.0000276031936631523-0.0014659697995175i | 0.0000633375825577445-0.00146374888073361i | 0.009+0.439822971502571i | -0.040016891162307-0.00256122724551402i | 0.565748607550754-27.3631118278778i | 0.96077692511143-0.115842096786726i | 1.97670390770219-2.18783996201087i | 0.247597764700111+0.215440555193612i | -0.00935630058228431-0.00925541539000807i | -12.6725187455132-3.56171588152023i | 1.02184743158258-0.0240844396695537i | 0.0802539397406604+0.149285280618908i | -15.4171 | 61.7381
| 70100 | -0.0000155527294048358+0.0349361206224829i | -5.95712519459806+0.267843591439036i | 2870 | 0.777000777000777 | 0.777000777000777 | 6.72032670400967+3.82758995380046i | 275.282056270806i | -101.576092939139+60.2229048862516i | 1.18887618676665-2.00524033618491i | 0.0810405745820263-0.117015250787757i | 1.26991676134868-2.12225558697267i | -0.718227351650987i | 0.752973404486324-0.658050949498802i | 0.247026595513676+0.658050949498802i | -0.247026595513676+0.0601764021521849i | -0.331403063203608-2.74461780965229i | 0.0742179508516755i | 0.203699909703407-0.0245960562569401i | 0.0000333333333333334-0.00161021178551305i | 6.66666666666667E-06-0.0161021178551305i | 0.0000276031933425766-0.00146387868640754i | 0.0000632357336454755-0.00146166341939637i | 0.009+0.440451290033289i | -0.0399026013411271-0.00255239627124838i | 0.564119263733749-27.3238512414345i | 0.960736876330294-0.116005639338492i | 1.97386224629116-2.18624670920956i | 0.24781317005989+0.215706586923051i | -0.00933782144383463-0.0092397713558728i | -12.6774518986077-3.55974636236142i | 1.02184210577083-0.0240712839512616i | 0.0801500505523854+0.149050764888909i | -15.4302 | 61.7315
| 70200 | -0.0000155084512028674+0.0348863540885732i | -5.95712485513185+0.267462048012395i | 2870 | 0.777000777000777 | 0.777000777000777 | 6.72524711270933+3.82523626166978i | 275.674755352504i | -101.868958151854+60.3088148789567i | 1.18632071011229-2.0038406494251i | 0.080884501013275-0.116956499388244i | 1.26720521112556-2.12079714881334i | -0.719251927045639i | 0.752298786574336-0.658822081990868i | 0.247701213425664+0.658822081990868i | -0.247701213425664+0.060429845054771i | -0.331397495187457-2.74059368498132i | 0.0743238252466138i | 0.203691406114525-0.0246307295194781i | 0.0000333333333333333-0.00160791803653084i | 6.66666666666667E-06-0.0160791803653084i | 0.0000276031930215434-0.00146179353108716i | 0.0000631343193291398-0.00145958388916368i | 0.009+0.441079608564007i | -0.0397888007475403-0.00254361269907287i | 0.562496971399195-27.2847034737915i | 0.960696769727242-0.116169173441141i | 1.97102870109588-2.18465315206848i | 0.248028841538714+0.215972409125055i | -0.0093194199931273-0.00922417246471729i | -12.6823719678412-3.55777421365738i | 1.02183677618153-0.0240581926372214i | 0.0800466031544212+0.148816874254372i | -15.4433 | 61.7248
| 70300 | -0.0000154643618203464+0.0348367291378909i | -5.95712451711325+0.267081590057164i | 2870 | 0.777000777000777 | 0.777000777000777 | 6.73015447314454+3.822881059988i | 276.067454434203i | -102.162240848836+60.3947248716617i | 1.183772575008-2.00244076242095i | 0.080728806240087-0.116897653539634i | 1.26450138124809-2.11933841596058i | -0.720276502440291i | 0.751623378933201-0.659592522881391i | 0.248376621066799+0.659592522881391i | -0.248376621066799+0.0606839795588999i | -0.331391918906711-2.73658084402199i | 0.0744296996415519i | 0.203682890265381-0.024665400987864i | 0.0000333333333333334-0.00160563081315028i | 6.66666666666667E-06-0.0160563081315028i | 0.0000276031927000524-0.0014597143081319i | 0.000063033337140122-0.001457510264785i | 0.009+0.441707927094725i | -0.0396754865916866-0.00253487619924335i | 0.560881689787444-27.2456680380172i | 0.960656605299493-0.116332699081792i | 1.96820324610989-2.18305930683074i | 0.248244778966298+0.216238021583347i | -0.00930109578505046-0.00920861850773101i | -12.6872789902578-3.55579946993084i | 1.0218314428018-0.02404516543246i | 0.0799435949234225+0.14858360605306i | -15.4564 | 61.7181
| 70400 | -0.0000154204601851978+0.0347872451670988i | -5.95712418053404+0.266702212947758i | 2870 | 0.777000777000777 | 0.777000777000777 | 6.7350488222934+3.82052437840926i | 276.460153515902i | -102.455941030084+60.4806348643668i | 1.18123175758552-2.00104068962656i | 0.080573489356619-0.116838714269088i | 1.26180524694214-2.11787940389565i | -0.721301077834943i | 0.75094718227193-0.660362271361598i | 0.24905281772807+0.660362271361598i | -0.24905281772807+0.060938806473345i | -0.331386334359959-2.73257923868238i | 0.0745355740364902i | 0.203674362155387-0.0247000706593678i | 0.0000333333333333333-0.00160335008756342i | 6.66666666666667E-06-0.0160335008756342i | 0.0000276031923781038-0.00145764099226182i | 0.00006293278462731-0.00145544252115288i | 0.009+0.442336245625443i | -0.039562656103577-0.00252618644480266i | 0.559273378433828-27.206744449986i | 0.960616383044271-0.11649621624757i | 1.96538585540134-2.18146518960429i | 0.248460982172134+0.216503424081549i | -0.00928284837766494-0.00919310927741081i | -12.6921730028274-3.5538221654615i | 1.02182610561888-0.0240322020436827i | 0.0798410232551472+0.14835095763813i | -15.4695 | 61.7113
| 70500 | -0.0000153767452329446+0.0347379015762832i | -5.95712384538608+0.266323912084838i | 2870 | 0.777000777000777 | 0.777000777000777 | 6.73993019705917+3.81816624637259i | 276.852852597601i | -102.750058695598+60.5665448570719i | 1.17869823404712-1.99964044537366i | 0.0804185494577952-0.116779682597415i | 1.25911678350492-2.11642012797108i | -0.722325653229595i | 0.750270197300365-0.661131326623441i | 0.249729802699635+0.661131326623441i | -0.249729802699635+0.061194326606154i | -0.331380741545764-2.72858882114344i | 0.0746414484314283i | 0.20366582178395-0.0247347385312566i | 0.0000333333333333334-0.00160107583212007i | 6.66666666666667E-06-0.0160107583212007i | 0.0000276031920556977-0.00145557355834038i | 0.0000628326593569407-0.00145338063330186i | 0.009+0.442964564156161i | -0.0394503065329212-0.00251754311155278i | 0.557671997166081-27.1679322283573i | 0.960576102958782-0.116659724925585i | 1.96257650311308-2.17987081636286i | 0.248677450985486+0.216768616403164i | -0.00926467733217628-0.00917764456754902i | -12.6970540424453-3.55184233428775i | 1.02182076462011-0.0240193021792599i | 0.0797388855642849+0.148118926377992i | -15.4825 | 61.7045
| 70600 | -0.0000153332159066429+0.0346886977689289i | -5.95712351166125+0.265946682895122i | 2870 | 0.777000777000777 | 0.777000777000777 | 6.74479863426984+3.81580669310312i | 277.245551679299i | -103.044593845378+60.6524548497769i | 1.17617198066552-1.99824004387249i | 0.0802639856393179-0.116720559539101i | 1.25643596630484-2.11496060341159i | -0.723350228624247i | 0.749592424729173-0.661899687859602i | 0.250407575270827+0.661899687859602i | -0.250407575270827+0.0614505407646451i | -0.331375140462717-2.72460954385704i | 0.0747473228263666i | 0.203657269150482-0.0247694046007993i | 0.0000333333333333333-0.0015988080193267i | 6.66666666666667E-06-0.015988080193267i | 0.0000276031917328338-0.00145351198137347i | 0.0000627329589124558-0.00145132457640755i | 0.009+0.443592882686879i | -0.0393384351489618-0.00250894587802769i | 0.55607750610181-27.1292308945561i | 0.96053576504025-0.116823225102957i | 1.95977516346247-2.17827620294702i | 0.248894185235389+0.21703359833161i | -0.00924658221290843-0.00916222417322526i | -12.7019221459311-3.549860010208i | 1.02181541979294-0.0240064655492151i | 0.0796371792842872+0.147887509656221i | -15.4955 | 61.6976
| 70700 | -0.0000152898711568186+0.0346396331518957i | -5.9571231793515+0.2655705208312i | 2870 | 0.777000777000777 | 0.777000777000777 | 6.74965417067807+3.81344574761344i | 277.638250760998i | -103.339546479424+60.738364842482i | 1.17365297378396-1.99683949921273i | 0.0801097969976899-0.116661346102346i | 1.25376277078165-2.11350084531508i | -0.724374804018899i | 0.74891386526985-0.662667354263489i | 0.25108613473015+0.662667354263489i | -0.25108613473015+0.06170744975541i | -0.331369531109376-2.72064135954404i | 0.0748531972213047i | 0.203648704254389-0.0248040688652614i | 0.0000333333333333333-0.00159654662184533i | 6.66666666666667E-06-0.0159654662184533i | 0.0000276031914095124-0.00145145623650837i | 0.0000626336808943539-0.00144927432578555i | 0.009+0.444221201217597i | -0.0392270392403057-0.00250039442546618i | 0.554489865645972-27.0906399727524i | 0.960495369285876-0.116986716766788i | 1.95698181074156-2.17668136506509i | 0.24911118475064+0.21729836965019i | -0.00922856258727619-0.00914684789079425i | -12.7067773500296-3.54787522678224i | 1.02181007112493-0.0239936918652122i | 0.0795359018672106+0.147656704871422i | -15.5085 | 61.6907
| 70800 | -0.0000152467099414041+0.0345907071353949i | -5.95712284844884+0.265195421371361i | 2870 | 0.777000777000777 | 0.777000777000777 | 6.75449684296069+3.81108343870499i | 278.030949842697i | -103.634916597737+60.824274835187i | 1.17114118981606-1.99543882536432i | 0.0799559826302296-0.116602043289094i | 1.25109717244629-2.11204086865341i | -0.725399379413551i | 0.748234519634716-0.663434325029242i | 0.251765480365284+0.663434325029242i | -0.251765480365284+0.061965054384309i | -0.331363913484327-2.71668422119241i | 0.0749590716162429i | 0.203640127095079-0.0248387313219102i | 0.0000333333333333333-0.00159429161249244i | 6.66666666666667E-06-0.0159429161249244i | 0.0000276031910857333-0.0014494062990328i | 0.0000625348229200493-0.00144722985689057i | 0.009+0.444849519748315i | -0.0391161161147627-0.0024918884377854i | 0.552909036488394-27.0521589898422i | 0.960454915692866-0.117150199904189i | 1.95419641931692-2.17508631829405i | 0.249328449359815+0.217562930142114i | -0.00921061802576038-0.0091315155178776i | -12.7116196914095-3.54588801733363i | 1.02180471860372-0.0239809808405453i | 0.0794350507835603+0.147426509437148i | -15.5215 | 61.6837
| 70900 | -0.000015203731225675+0.0345419191329646i | -5.95712251894536+0.264821380019395i | 2870 | 0.777000777000777 | 0.777000777000777 | 6.75932668771861+3.80871979496925i | 278.423648924395i | -103.930704200316+60.9101848278922i | 1.16863660524586-1.99403803617833i | 0.0798025416350849-0.116542652095067i | 1.24843914688095-2.1105806882734i | -0.726423954808203i | 0.747554388536918-0.664200599351728i | 0.252445611463082+0.664200599351728i | -0.252445611463082+0.0622233554564749i | -0.331358287586116-2.71273808205534i | 0.075064946011181i | 0.203631537671959-0.0248733919680092i | 0.0000333333333333333-0.00159204296423787i | 6.66666666666667E-06-0.0159204296423787i | 0.0000276031907614965-0.00144736214437387i | 0.000062436382623725-0.00144519114531533i | 0.009+0.445477838279033i | -0.0390056630991781-0.0024834276015542i | 0.551334979601303-27.0137874754277i | 0.960414404258424-0.117313674502255i | 1.95141896362971-2.1734910780805i | 0.249545978891258+0.217827279590493i | -0.00919274810188051-0.00911622685335265i | -12.716449206664-3.54389841494985i | 1.02179936221709-0.0239683321901263i | 0.0793346235221243+0.147196920781768i | -15.5345 | 61.6767
| 71000 | -0.0000151609339821889+0.0344932685614472i | -5.95712219083315+0.264448392304429i | 2870 | 0.777000777000777 | 0.777000777000777 | 6.7641437414763+3.80635484478916i | 278.816348006094i | -104.22690928716+60.9960948205972i | 1.16613919662778-1.99263714538791i | 0.0796494731112551-0.116483173509796i | 1.24578866973904-2.10912031889771i | -0.727448530202854i | 0.746873472690427-0.664966176426548i | 0.253126527309573+0.664966176426548i | -0.253126527309573+0.0624823537763061i | -0.331352653413325-2.70880289564936i | 0.0751708204061193i | 0.203622935984434-0.0249080508008241i | 0.0000333333333333334-0.00158980065020373i | 6.66666666666667E-06-0.0158980065020373i | 0.0000276031904368024-0.00144532374809716i | 0.0000623383576561965-0.00144315816678972i | 0.009+0.446106156809751i | -0.0388956775392762-0.00247501160596734i | 0.549767656236901-26.9755249617979i | 0.960373834979744-0.117477140548088i | 1.94864941819562-2.17189565974164i | 0.24976377317308+0.21809141777834i | -0.0091749523921698-0.00910098169734347i | -12.7212659323094-3.54190645248473i | 1.02179400195289-0.0239557456304728i | 0.0792346175898179+0.146967936348374i | -15.5474 | 61.6696
| 71100 | -0.0000151183171907235+0.0344447548409661i | -5.95712186410442+0.26407645378074i | 2870 | 0.777000777000777 | 0.777000777000777 | 6.76894804068183+3.80398861634035i | 279.209047087793i | -104.523531858271+61.0820048133023i | 1.16364894058646-1.99123616660899i | 0.0794967761586009-0.116423608516656i | 1.24314571674506-2.10765977512565i | -0.728473105597506i | 0.746191772810036-0.665731055450034i | 0.253808227189964+0.665731055450034i | -0.253808227189964+0.062742050147472i | -0.331347010964512-2.70487861575249i | 0.0752766948010576i | 0.203614322031907-0.0249427078176183i | 0.0000333333333333333-0.00158756464366336i | 6.66666666666667E-06-0.0158756464366336i | 0.0000276031901116502-0.00144329108590568i | 0.0000622407456847655-0.00144113089717972i | 0.009+0.446734475340469i | -0.0387861567994961-0.00246664014281934i | 0.548207027924928-26.937370983909i | 0.960333207854009-0.117640598028783i | 1.94588775760476-2.17030007846608i | 0.24998183203317+0.218355344488581i | -0.00915723047614914-0.00908577985121062i | -12.7260699047863-3.53991216255961i | 1.0217886377991-0.0239432208796976i | 0.0791350305115321+0.14673955359467i | -15.5604 | 61.6625
| 71200 | -0.000015075879838216+0.0343963773949021i | -5.95712153875138+0.263705560027583i | 2870 | 0.777000777000777 | 0.777000777000777 | 6.77373962170625+3.80162113759244i | 279.601746169492i | -104.820571913649+61.1679148060073i | 1.16116581381687-1.98983511334128i | 0.0793444498778662-0.116363958092896i | 1.24051026369474-2.10619907143418i | -0.729497680992158i | 0.745509289611363-0.666495235619251i | 0.254490710388637+0.666495235619251i | -0.254490710388637+0.063002445372907i | -0.331341360238245-2.70096519640246i | 0.0753825691959957i | 0.203605695813785-0.0249773630156548i | 0.0000333333333333334-0.00158533491804024i | 6.66666666666667E-06-0.0158533491804024i | 0.0000276031897860408-0.00144126413363898i | 0.0000621435443930883-0.00143910931248654i | 0.009+0.447362793871187i | -0.0386770982628365-0.00245831290647935i | 0.546653056470299-26.8993250793663i | 0.960292522878423-0.117804046931429i | 1.94313395652184-2.16870434931494i | 0.250200155299177+0.21861905950404i | -0.00913958193630204-0.00907062111754174i | -12.7308611604576-3.53791557756486i | 1.02178326974376-0.0239307576574962i | 0.0790358598299715+0.146511769992865i | -15.5733 | 61.6553
| 71300 | -0.0000150336209187028+0.0343481356498709i | -5.95712121476634+0.26333570664901i | 2870 | 0.777000777000777 | 0.777000777000777 | 6.77851852084367+3.79925243631035i | 279.99444525119i | -105.118029453292+61.2538247987124i | 1.15868979308419-1.98843399896904i | 0.0791924933706907-0.116304223209674i | 1.23788228645488-2.10473822217871i | -0.73052225638681i | 0.74482602381085-0.667258716131996i | 0.25517397618915+0.667258716131996i | -0.25517397618915+0.063263540254814i | -0.331335701233061-2.6970625918948i | 0.075488443590934i | 0.203597057329469-0.0250120163921945i | 0.0000333333333333333-0.00158311144690694i | 6.66666666666667E-06-0.0158311144690694i | 0.0000276031894599735-0.00143924286727211i | 0.0000620467514810306-0.0014370933888456i | 0.009+0.447991112401904i | -0.0385684993306968-0.00245002959386558i | 0.545105703950721-26.8613867884045i | 0.960251780050162-0.117967487243109i | 1.94038798968591-2.16710848722256i | 0.25041874279853+0.21888256260746i | -0.00912200635804961-0.00905550530014202i | -12.73563973561-3.53591672966134i | 1.02177789777505-0.0239183556851367i | 0.0789371031055111+0.146284583029568i | -15.5862 | 61.6481
| 71400 | -0.00001499153943326+0.0343000290357006i | -5.95712089214161+0.262966889273705i | 2870 | 0.777000777000777 | 0.777000777000777 | 6.78328477431073+3.79688254005555i | 280.387144332889i | -105.415904477201+61.3397347914175i | 1.15622085522376-1.98703283676194i | 0.0790409057396241-0.116244404832086i | 1.23526176096338-2.10327724159403i | -0.731546831781462i | 0.744141976125756-0.668021496186803i | 0.255858023874244+0.668021496186803i | -0.255858023874244+0.063525335594659i | -0.331330033947541-2.69317075678108i | 0.075594317985872i | 0.20358840657836-0.0250466679445002i | 0.0000333333333333334-0.0015808942039841i | 6.66666666666667E-06-0.015808942039841i | 0.0000276031891334487-0.00143722726291474i | 0.0000619503646645392-0.00143508310252566i | 0.009+0.448619430932622i | -0.0384603574227238-0.00244178990442062i | 0.543564932714356-26.8235556538692i | 0.960210979366399-0.118130918950912i | 1.93764983191047-2.16551250699759i | 0.25063759435842+0.219145853581482i | -0.00910450332972559-0.00904043220402436i | -12.7404056664523-3.53391565078185i | 1.02177252188123-0.0239060146854473i | 0.0788387579160359+0.146057990205684i | -15.599 | 61.6408
| 71500 | -0.0000149496343899442+0.0342520569854091i | -5.95712057086962+0.262599103554803i | 2870 | 0.777000777000777 | 0.777000777000777 | 6.78803841824661+3.79451147618736i | 280.779843414588i | -105.714196985377+61.4256447841226i | 1.15375897714098-1.98563163987585i | 0.0788896860881453-0.116184503919198i | 1.23264866322913-2.10181614379505i | -0.732571407176114i | 0.743457147274164-0.66878357498294i | 0.256542852725836+0.66878357498294i | -0.256542852725836+0.063787832193174i | -0.331324358380234-2.68928964586714i | 0.0757001923808103i | 0.203579743559864-0.0250813176698323i | 0.0000333333333333333-0.00157868316313937i | 6.66666666666667E-06-0.0157868316313937i | 0.0000276031888064661-0.0014352172968102i | 0.0000618543816755025-0.00143307842992787i | 0.009+0.44924774946334i | -0.0383526699766577-0.00243359354008669i | 0.542030705377509-26.7858312211984i | 0.960170120824333-0.118294342041917i | 1.93491945808335-2.16391642332376i | 0.25085670980582+0.219408932208676i | -0.00908707244255244-0.00902540163540105i | -12.7451589891162-3.53191237263256i | 1.02176714205067-0.023893734382807i | 0.0787408218568024+0.14583198903632i | -15.6119 | 61.6335
| 71600 | -0.0000149079048037341+0.0342042189351815i | -5.95712025094279+0.262232345169725i | 2870 | 0.777000777000777 | 0.777000777000777 | 6.79277948871249+3.79213927186418i | 281.172542496286i | -106.012906977819+61.5115547768276i | 1.15130413581138-1.98423042135377i | 0.0787388335206756-0.116124521424083i | 1.23004296933206-2.10035494277785i | -0.733595982570766i | 0.742771537974976-0.669544951720412i | 0.257228462025024+0.669544951720412i | -0.257228462025024+0.064051030850354i | -0.331318674529702-2.68541921421127i | 0.0758060667757484i | 0.203571068273377-0.025115965565451i | 0.0000333333333333333-0.00157647829838638i | 6.66666666666667E-06-0.0157647829838638i | 0.000027603188479026-0.00143321294533451i | 0.0000617588002616182-0.00143107934758479i | 0.009+0.449876067994058i | -0.0382454344481783-0.0024254402052812i | 0.540502984822329-26.7482130384044i | 0.960129204421115-0.118457756503203i | 1.9321968431667-2.16232025076087i | 0.251076088967458+0.219671798271513i | -0.00906971329061575-0.00901041340167303i | -12.7498997396553-3.52990692669446i | 1.0217617582718-0.0238815145031321i | 0.0786432925402769+0.145606577050669i | -15.6247 | 61.6262
| 71700 | -0.0000148663496964728+0.0341565143243487i | -5.95711993235363+0.261866609820007i | 2870 | 0.777000777000777 | 0.777000777000777 | 6.79750802169163+3.78976595404477i | 281.565241577985i | -106.312034454527+61.5974647695326i | 1.14885630828045-1.98282919412656i | 0.0785883471425913-0.116064458293844i | 1.22744465542304-2.0988936524204i | -0.734620557965418i | 0.742085148947915-0.670305625599958i | 0.257914851052085+0.670305625599958i | -0.257914851052085+0.06431493236546i | -0.331312982394468-2.68155941712247i | 0.0759119411706867i | 0.203562380718302-0.0251506116286136i | 0.0000333333333333333-0.00157427958388375i | 6.66666666666667E-06-0.0157427958388375i | 0.0000276031881511284-0.00143121418499551i | 0.0000616636181862623-0.00142908583215959i | 0.009+0.450504386524776i | -0.0381386483107574-0.00241732960687274i | 0.538981734194534-26.7107006560551i | 0.960088230153931-0.118621162321833i | 1.92948196219698-2.16072400374562i | 0.251295731669845+0.219934451552388i | -0.00905242547084179-0.00899546731142212i | -12.7546279540453-3.52789934422476i | 1.02175637053321-0.0238693547738681i | 0.0785461675959992+0.145381751791917i | -15.6375 | 61.6187
| 71800 | -0.0000148249680968104+0.0341089425953648i | -5.9571196150947+0.26150189323113i | 2870 | 0.777000777000777 | 0.777000777000777 | 6.80222405308899+3.7873915494895i | 281.957940659684i | -106.611579415501+61.6833747622378i | 1.1464154716636-1.98142797101378i | 0.0784382260602435-0.116004315469654i | 1.22485369772384-2.09743228648343i | -0.73564513336007i | 0.74139798091352-0.671065595823058i | 0.25860201908648+0.671065595823058i | -0.25860201908648+0.064579537537012i | -0.331307281973092-2.67771021015871i | 0.0760178155656248i | 0.203553680894035-0.025185255856579i | 0.0000333333333333333-0.00157208699393405i | 6.66666666666667E-06-0.0157208699393405i | 0.000027603187822773-0.0014292209924319i | 0.000061568833228357-0.00142709786044502i | 0.009+0.451132705055494i | -0.0380323090555062-0.00240926145415715i | 0.537466916901167-26.6732936272558i | 0.96004719801993-0.11878455948488i | 1.92677479028482-2.1591276965925i | 0.251515637739254+0.220196891833608i | -0.0090352085829721-0.00898056317440056i | -12.7593436681837-3.52588965625837i | 1.02175097882352-0.0238572549239761i | 0.0784494446704325+0.145157510817138i | -15.6503 | 61.6113
| 71900 | -0.0000147837590401466+0.0340615031937857i | -5.9571192991586+0.261138191152357i | 2870 | 0.777000777000777 | 0.777000777000777 | 6.80692761873092+3.78501608476161i | 282.350639741383i | -106.911541860741+61.7692847549428i | 1.14398160314615-1.98002676472452i | 0.0782884693809668-0.115944093886783i | 1.22227007252712-2.0959708586113i | -0.736669708754722i | 0.740710034593148-0.671824861591931i | 0.259289965406852+0.671824861591931i | -0.259289965406852+0.064844847162791i | -0.331301573264138-2.67387154912519i | 0.0761236899605631i | 0.203544968799977-0.025219898246606i | 0.0000333333333333334-0.00156990050298282i | 6.66666666666667E-06-0.0156990050298282i | 0.0000276031874939601-0.00142723334441234i | 0.0000614744431822419-0.00142511540936261i | 0.009+0.451761023586212i | -0.0379264141910304-0.00240123545883402i | 0.535958496608368-26.6359915076322i | 0.960006108016288-0.118947947979414i | 1.92407530261508-2.15753134349474i | 0.251735807001734+0.220459118897401i | -0.00901806222954133-0.00896570080152322i | -12.7640469178895-3.52387789360925i | 1.02174558313149-0.0238452146839249i | 0.0783531214268236+0.144933851697205i | -15.6631 | 61.6038
| 72000 | -0.0000147427215685759+0.0340141955682479i | -5.95711898453799+0.260775499356567i | 2870 | 0.777000777000777 | 0.777000777000777 | 6.81161875436514+3.78263958622838i | 282.743338823081i | -107.211921790248+61.8551947476479i | 1.14155467998316-1.97862558785817i | 0.0781390762130988-0.11588379447463i | 1.21969375619626-2.0945093823328i | -0.737694284149374i | 0.740021310708976-0.672583422109533i | 0.259978689291024+0.672583422109533i | -0.259978689291024+0.065110862039841i | -0.331295856266126-2.67004339007264i | 0.0762295643555012i | 0.203536244435523-0.0252545387959495i | 0.0000333333333333333-0.00156772008561757i | 6.66666666666667E-06-0.0156772008561757i | 0.0000276031871646893-0.00142525121783458i | 0.0000613804458575464-0.00142313845596173i | 0.009+0.45238934211693i | -0.037820961243283-0.00239325133498333i | 0.534456437239168-26.5987938553113i | 0.959964960140151-0.119111327792488i | 1.92138347444665-2.15593495852502i | 0.251956239283105+0.220721132525921i | -0.00900098601585293-0.00895088000485804i | -12.7687377389031-3.52186408687181i | 1.02174018344595-0.0238332337856781i | 0.0782571955450572+0.144710772016681i | -15.6759 | 61.5962
| 72100 | -0.0000147018547308305+0.0339670191704462i | -5.95711867122556+0.260413813640088i | 2870 | 0.777000777000777 | 0.777000777000777 | 6.81629749566037+3.78026208006246i | 283.13603790478i | -107.512719204021+61.9411047403529i | 1.13913467949952-1.9772244529053i | 0.0779900456659916-0.115823418156755i | 1.21712472516551-2.09304787106205i | -0.738718859544025i | 0.739331809983993-0.673341276579561i | 0.260668190016007+0.673341276579561i | -0.260668190016007+0.0653775829644641i | -0.331290130977612-2.66622568929557i | 0.0763354387504395i | 0.20352750780007-0.0252891775018666i | 0.0000333333333333334-0.00156554571656678i | 6.66666666666667E-06-0.0156554571656678i | 0.0000276031868349611-0.00142327458972451i | 0.0000612868390790617-0.00142116697741872i | 0.009+0.453017660647648i | -0.0377159477554189-0.00238530879904244i | 0.532960702971307-26.561700230905i | 0.959923754388676-0.119274698911166i | 1.91869928111258-2.15433855563656i | 0.252176934408952+0.220982932501236i | -0.00898397954995633-0.0089361005976171i | -12.7734161668859-3.51984826642237i | 1.02173477975584-0.0238213119626845i | 0.0781616647215142+0.144488269373723i | -15.6886 | 61.5886
| 72200 | -0.0000146611575822259+0.0339199734551136i | -5.95711835921409+0.260053129822538i | 2870 | 0.777000777000777 | 0.777000777000777 | 6.82096387820628+3.777883592243i | 283.528736986479i | -107.813934102059+62.027014733058i | 1.13672157908975-1.97582337224838i | 0.0778413768500242-0.115762965850908i | 1.21456295593977-2.09158633809929i | -0.739743434938677i | 0.738641533142007-0.674098424206455i | 0.261358466857993+0.674098424206455i | -0.261358466857993+0.065645010732222i | -0.331284397397124-2.66241840333066i | 0.0764413131453777i | 0.203518758893016-0.0253238143616113i | 0.0000333333333333333-0.00156337737069896i | 6.66666666666667E-06-0.0156337737069896i | 0.0000276031865047751-0.00142130343723532i | 0.0000611936206866154-0.00141920095103602i | 0.009+0.453645979178366i | -0.0376113712876529-0.00237740756978324i | 0.531471258235076-26.5247101974918i | 0.959882490759023-0.119438061322497i | 1.91602269801991-2.15274214866386i | 0.25239789220463+0.221244518605344i | -0.00896704244262394-0.00892136239414825i | -12.7780822374204-3.51783046242046i | 1.02172937205017-0.0238094489498673i | 0.078066526668936+0.144266341379991i | -15.7013 | 61.5809
| 72300 | -0.0000146206291846061+0.0338730578799995i | -5.95711804849638+0.259693443746663i | 2870 | 0.777000777000777 | 0.777000777000777 | 6.8256179375131+3.77550414855694i | 283.921436068178i | -108.115566484364+62.1129247257631i | 1.13431535621792-1.97442235816254i | 0.0776930688766204-0.115702438469065i | 1.21200842509454-2.0901247966316i | -0.740768010333329i | 0.737950480907638-0.674854864195395i | 0.262049519092362+0.674854864195395i | -0.262049519092362+0.065913146137934i | -0.331278655523205-2.65862148895499i | 0.0765471875403158i | 0.203509997713751-0.0253584493724384i | 0.0000333333333333334-0.00156121502302164i | 6.66666666666667E-06-0.0156121502302164i | 0.0000276031861741318-0.00141933773764659i | 0.0000611007885349475-0.00141724035424127i | 0.009+0.454274297709084i | -0.0375072294171156-0.00236954736828964i | 0.529988067711171-26.4878233205997i | 0.959841169248315-0.119601415013533i | 1.91335370064954-2.1511457513234i | 0.252619112495276+0.221505890620166i | -0.00895017430732879-0.00890666520992593i | -12.7827359860095-3.51581070481028i | 1.02172396031807-0.023797644483615i | 0.0779717791162821+0.144044985660542i | -15.714 | 61.5732
| 72400 | -0.0000145802686062898+0.0338262719058494i | -5.95711773906527+0.259334751278179i | 2870 | 0.777000777000777 | 0.777000777000777 | 6.83025970901161+3.77312377460016i | 284.314135149876i | -108.417616350936+62.1988347184682i | 1.13191598841768-1.97302142281646i | 0.0775451208582574-0.115641836917452i | 1.20946110927594-2.08866325973391i | -0.741792585727981i | 0.737258654006323-0.675610595752306i | 0.262741345993677+0.675610595752306i | -0.262741345993677+0.066181989975675i | -0.331272905354395-2.65483490318448i | 0.0766530619352541i | 0.203501224261674-0.025393082531602i | 0.0000333333333333333-0.00155905864868045i | 6.66666666666667E-06-0.0155905864868045i | 0.0000276031858430306-0.00141737746836342i | 0.0000610083404935851-0.00141528516458647i | 0.009+0.454902616239802i | -0.0374035197377143-0.00236172791793522i | 0.528511096328581-26.4510391681892i | 0.959799789853717-0.119764759971323i | 1.91069226455634-2.14954937721487i | 0.252840595105783+0.221767048327555i | -0.00893337476022133-0.00889200886154304i | -12.7873774480769-3.51378902332198i | 1.02171854454874-0.0237858983017689i | 0.0778774198085936+0.143824199853744i | -15.7267 | 61.5655
| 72500 | -0.0000145400749220164+0.0337796149963836i | -5.9571174309137+0.258977048305608i | 2870 | 0.777000777000777 | 0.777000777000777 | 6.83488922805286+3.77074249577876i | 284.706834231575i | -108.720083701773+62.2847447111732i | 1.12952345329214-1.97162057827312i | 0.0773975319084833-0.115581162096581i | 1.20692098520062-2.0872017403697i | -0.742817161122633i | 0.736566053164309-0.676365618083853i | 0.263433946835691+0.676365618083853i | -0.263433946835691+0.06645154303878i | -0.331267146889213-2.65105860327214i | 0.0767589363301922i | 0.203492438536174-0.0254277138363535i | 0.0000333333333333333-0.00155690822295814i | 6.66666666666667E-06-0.0155690822295814i | 0.0000276031855114718-0.00141542260691559i | 0.0000609162744467232-0.00141333535974716i | 0.009+0.45553093477052i | -0.0373002398599945-0.00235394894436128i | 0.527040309262492-26.4143573106362i | 0.959758352572349-0.119928096182903i | 1.90803836536896-2.14795303982167i | 0.253062339860819+0.222027991509284i | -0.00891664342010806-0.00887739316670209i | -12.7920066589666-3.51176544747315i | 1.02171312473148-0.0237742101436144i | 0.0777834465068626+0.14360398161118i | -15.7394 | 61.5577
| 72600 | -0.0000145000472128935+0.0337330866182775i | -5.95711712403459+0.258620330740128i | 2870 | 0.777000777000777 | 0.777000777000777 | 6.83950652990799+3.76836033731016i | 285.099533313274i | -109.022968536876+62.3706547038782i | 1.12713772851374-1.97021983649048i | 0.0772503011419289-0.115520414901278i | 1.20438802965567-2.08574025139176i | -0.743841736517285i | 0.735872679108657-0.67711993039745i | 0.264127320891343+0.67711993039745i | -0.264127320891343+0.066721806119835i | -0.33126138012621-2.64729254670654i | 0.0768648107251305i | 0.203483640536647-0.0254623432839466i | 0.0000333333333333334-0.00155476372127362i | 6.66666666666667E-06-0.0155476372127362i | 0.0000276031851794555-0.00141347313095666i | 0.0000608245882931015-0.00141139091752148i | 0.009+0.456159253301238i | -0.0371973874109988-0.00234621017545494i | 0.525575671932198-26.3777773207148i | 0.95971685740136-0.120091423635321i | 1.90539197878983-2.14635675251191i | 0.253284346584828+0.222288719947062i | -0.00889997990842889-0.00886281794420666i | -12.7966236539426-3.50974000657003i | 1.02170770085567-0.0237625797498714i | 0.0776898569878922+0.143384328597548i | -15.752 | 61.5499
| 72700 | -0.0000144601845663438+0.0336866862411408i | -5.95711681842097+0.258264594515413i | 2870 | 0.777000777000777 | 0.777000777000777 | 6.84411164976808+3.76597732422438i | 285.492232394972i | -109.326270856246+62.4565646965833i | 1.1247587918242-1.96881920932233i | 0.0771034276743175-0.115459596220716i | 1.20186221949852-2.08427880554305i | -0.744866311911937i | 0.735178532567241-0.677873531901253i | 0.264821467432759+0.677873531901253i | -0.264821467432759+0.066992780010684i | -0.331255605063898-2.64353669121012i | 0.0769706851200686i | 0.203474830262482-0.0254969708716311i | 0.0000333333333333333-0.00155262511918108i | 6.66666666666667E-06-0.0155262511918108i | 0.0000276031848469814-0.00141152901826316i | 0.0000607332799458855-0.00140945181582944i | 0.009+0.456787571831956i | -0.0370949600341342-0.00233851134132763i | 0.524117149999061-26.341298773581i | 0.95967530433787-0.120254742315606i | 1.90275308059497-2.14476052853916i | 0.25350661510202+0.222549233422534i | -0.00888338384923571-0.00884828301395376i | -12.8012284681891-3.50771272970897i | 1.02170227291078-0.0237510068626827i | 0.0775966490441682+0.143165238490584i | -15.7647 | 61.542
| 72800 | -0.0000144204860760537+0.0336404133374973i | -5.95711651406588+0.257909835587479i | 2870 | 0.777000777000777 | 0.777000777000777 | 6.84870462274403+3.76359348136516i | 285.884931476671i | -109.629990659882+62.5424746892884i | 1.12238662103449-1.96741870851909i | 0.0769569106224828-0.11539870693844i | 1.19934353165697-2.08281741545753i | -0.745890887306589i | 0.734483614268743-0.678626421804165i | 0.265516385731257+0.678626421804165i | -0.265516385731257+0.067264465502424i | -0.331249821700806-2.63979099473758i | 0.0770765595150069i | 0.20346600771307-0.0255315965966576i | 0.0000333333333333334-0.00155049239236902i | 6.66666666666667E-06-0.0155049239236902i | 0.0000276031845140499-0.00140959024673373i | 0.0000606423473325486-0.00140751803271202i | 0.009+0.457415890362674i | -0.0369929553890344-0.00233085217429376i | 0.522664709364464-26.3049212467556i | 0.959633693379005-0.12041805221079i | 1.90012164663409-2.14316438104337i | 0.253729145236375+0.222809531717269i | -0.00886685486917046-0.00883378819692446i | -12.8058211368099-3.50568364577768i | 1.02169684088638-0.0237394912256052i | 0.0775038204837227+0.142946708980945i | -15.7773 | 61.534
| 72900 | -0.0000143809508419212+0.033594267382765i | -5.95711621096241+0.257556049934532i | 2870 | 0.777000777000777 | 0.777000777000777 | 6.85328548386621+3.76120883339119i | 286.27763055837i | -109.934127947784+62.6283846819935i | 1.12002119402469-1.96601834572849i | 0.0768107491043788-0.115337747932404i | 1.19683194312907-2.08135609366089i | -0.746915462701241i | 0.733787924942658-0.679378599315837i | 0.266212075057342+0.679378599315837i | -0.266212075057342+0.067536863385404i | -0.331244030035459-2.63605541547436i | 0.0771824339099449i | 0.203457172887802-0.0255662204562756i | 0.0000333333333333333-0.00154836551665933i | 6.66666666666667E-06-0.0154836551665933i | 0.0000276031841806605-0.00140765679438827i | 0.000060551788394752-0.00140558954633034i | 0.009+0.458044208893392i | -0.036891371151426-0.00232323240884956i | 0.521218316167796-26.2686443201083i | 0.959592024521895-0.1205813533079i | 1.89749765283042-2.14156832305166i | 0.253951936811642+0.223069614612777i | -0.00885039259744379-0.00881933331517644i | -12.8104016948286-3.50365278345666i | 1.02169140477212-0.0237280325835993i | 0.0774113691300061+0.142728737772142i | -15.7899 | 61.5261
| 73000 | -0.0000143415779700053+0.0335482478552367i | -5.95711590910373+0.257203233556815i | 2870 | 0.777000777000777 | 0.777000777000777 | 6.85785426808459+3.75882340477723i | 286.670329640069i | -110.238682719952+62.7142946746985i | 1.1176624887439-1.96461813249633i | 0.07666494223909-0.115276720074998i | 1.19432743098299-2.07989485257133i | -0.747940038095893i | 0.733091465319288-0.680130063646667i | 0.266908534680712+0.680130063646667i | -0.266908534680712+0.0678099744492261i | -0.331238230066381-2.63232991183495i | 0.0772883083048832i | 0.203448325786066-0.0256008424477343i | 0.0000333333333333334-0.00154624446800637i | 6.66666666666667E-06-0.0154624446800637i | 0.0000276031838468136-0.00140572863936711i | 0.0000604616010882312-0.00140366633496485i | 0.009+0.45867252742411i | -0.0367902050129965-0.0023156517816523i | 0.519777936784465-26.2324675758409i | 0.959550297763651-0.120744645593964i | 1.89488107518059-2.13997236747909i | 0.254174989651345+0.223329481890502i | -0.00883399666581403-0.00880491819183545i | -12.8149701771883-3.50162017122042i | 1.02168596455773-0.0237166306830203i | 0.0773192928217606+0.142511322580433i | -15.8025 | 61.518
| 73100 | -0.0000143023665724754+0.0335023542360594i | -5.95711560848301+0.256851382476456i | 2870 | 0.777000777000777 | 0.777000777000777 | 6.86241101026828+3.75643721981535i | 287.063028721767i | -110.543654976386+62.8002046674036i | 1.11531048321017-1.96321808026727i | 0.0765194891468488-0.115215624233077i | 1.19182997235702-2.07843370450035i | -0.748964613490545i | 0.732394236129745-0.680880814007802i | 0.267605763870255+0.680880814007802i | -0.267605763870255+0.068083799482743i | -0.331232421792095-2.62861444246144i | 0.0773941826998215i | 0.20343946640725-0.0256354625682817i | 0.0000333333333333333-0.0015441292224961i | 6.66666666666667E-06-0.015441292224961i | 0.0000276031835125091-0.00140380575993021i | 0.0000603717833826787-0.00140174837701456i | 0.009+0.459300845954828i | -0.0366894546812629-0.00230811003149958i | 0.518343537823908-26.1963905984711i | 0.959508513101388-0.120907929056i | 1.89227188975463-2.1383765271295i | 0.254398303578775+0.223589133331827i | -0.00881766670856617-0.00879054265108759i | -12.8195266187513-3.49958583733889i | 1.02168052023304-0.0237052852716071i | 0.0772275894128878+0.142294461134749i | -15.815 | 61.51
| 73200 | -0.0000142633157675609+0.0334565860092157i | -5.95711530909351+0.25650049273732i | 2870 | 0.777000777000777 | 0.777000777000777 | 6.86695574520566+3.75405030261598i | 287.455727803466i | -110.849044717087+62.8861146601086i | 1.11296515551041-1.96181820038555i | 0.0763743889490418-0.11515446126799i | 1.18933954445945-2.07697266165354i | -0.749989188885197i | 0.73169623810595-0.681630849611138i | 0.26830376189405+0.681630849611138i | -0.26830376189405+0.068358339274059i | -0.331226605211105-2.62490896622189i | 0.0775000570947596i | 0.203430594750743-0.025670080815164i | 0.0000333333333333333-0.00154201975634515i | 6.66666666666667E-06-0.0154201975634515i | 0.000027603183177747-0.00140188813445632i | 0.0000602823332616311-0.00139983565099615i | 0.009+0.459929164485546i | -0.0365891178794407-0.00230060689930902i | 0.51691508612764-26.1604129748167i | 0.959466670532224-0.121071203681021i | 1.88967007269585-2.13678081469632i | 0.254621878416997+0.22384856871808i | -0.00880140236249087-0.00877620651817109i | -12.8240710542992-3.49754980987866i | 1.02167507178795-0.0236939960984742i | 0.0771362567723242+0.142078151176588i | -15.8276 | 61.5018
| 73300 | -0.0000142244246795021+0.0334109426615042i | -5.9571150109285+0.256150560404866i | 2870 | 0.777000777000777 | 0.777000777000777 | 6.87148850760402+3.75166267710913i | 287.848426885165i | -111.154851942053+62.9720246528138i | 1.11062648380033-1.96041850409574i | 0.076229640768226-0.115093232035614i | 1.18685612456856-2.07551173613135i | -0.751013764279848i | 0.730997471980628-0.682380169669321i | 0.269002528019372+0.682380169669321i | -0.269002528019372+0.068633594610527i | -0.331220780321941-2.62121344220877i | 0.0776059314896979i | 0.203421710815929-0.0257046971856288i | 0.0000333333333333333-0.00153991604589993i | 6.66666666666667E-06-0.0153991604589993i | 0.0000276031828425272-0.00139997574144219i | 0.0000601932487223555-0.00139792813554326i | 0.009+0.460557483016264i | -0.0364891923463166-0.00229314212809798i | 0.51549254876732-26.1245342939798i | 0.959424770053254-0.121234469456046i | 1.88707560022081-2.13518524276338i | 0.254845713988841+0.224107787830514i | -0.00878520326686423-0.00876190961936817i | -12.8286035185325-3.49551211670426i | 1.02166961921245-0.0236827629141009i | 0.077045292783919+0.141862390459938i | -15.8401 | 61.4937
| 73400 | -0.000014185692438501+0.0333654236825201i | -5.95711471398132+0.255801581565988i | 2870 | 0.777000777000777 | 0.777000777000777 | 6.87600933208952+3.74927436704558i | 288.241125966864i | -111.461076651286+63.0579346455188i | 1.10829444630425-1.95901900254343i | 0.0760852437281392-0.115031937386382i | 1.18437969003239-2.07405093992981i | -0.7520383396745i | 0.730297938487312-0.68312877339575i | 0.269702061512688+0.68312877339575i | -0.269702061512688+0.06890956627875i | -0.331214947123105-2.61752782973752i | 0.077711805884636i | 0.203412814602195-0.0257393116769207i | 0.0000333333333333333-0.00153781806763576i | 6.66666666666667E-06-0.0153781806763576i | 0.0000276031825068496-0.00139806855950173i | 0.0000601045277757369-0.00139602580940559i | 0.009+0.461185801546982i | -0.0363896758361182-0.00228571546296361i | 0.51407589304283-26.0887541473304i | 0.959382811661587-0.121397726368079i | 1.8844884486191-2.13358982380568i | 0.255069810116914+0.224366790450344i | -0.00876906906342684-0.00874765178199768i | -12.8331240460708-3.49347278547959i | 1.02166416249662-0.0236715854703229i | 0.0769546953463017+0.141647176751188i | -15.8526 | 61.4855
| 73500 | -0.0000141471181806722+0.0333200285646361i | -5.95711441824535+0.255453552328877i | 2870 | 0.777000777000777 | 0.777000777000777 | 6.88051825320709+3.74688539599792i | 288.633825048562i | -111.767718844785+63.1438446382239i | 1.10596902131512-1.95761970677601i | 0.0759411969537085-0.114970578165308i | 1.18191021826883-2.07259028494132i | -0.753062915069152i | 0.729597638360342-0.683876660004574i | 0.270402361639658+0.683876660004574i | -0.270402361639658+0.069186255064578i | -0.331209105613106-2.61385208834497i | 0.0778176802795743i | 0.203403906108926-0.0257739242862844i | 0.0000333333333333334-0.00153572579815598i | 6.66666666666667E-06-0.0153572579815598i | 0.0000276031821707147-0.00139616656736526i | 0.0000600161684461687-0.00139412865144824i | 0.009+0.4618141200777i | -0.0362905661183906-0.00227832665106318i | 0.512665086480359-26.0530721284913i | 0.959340795354321-0.121560974404125i | 1.88190859425343-2.1319945701902i | 0.255294166623588+0.224625576358715i | -0.00875299939636427-0.00873343283440703i | -12.8376326714524-3.49143184366904i | 1.02165870163061-0.0236604635203219i | 0.0768644623727698+0.141432507829043i | -15.8651 | 61.4772
| 73600 | -0.0000141087010479955+0.0332747568029841i | -5.95711412371399+0.255106468822878i | 2870 | 0.777000777000777 | 0.777000777000777 | 6.88501530542015+3.74449578736174i | 289.026524130261i | -112.07477852255+63.2297546309289i | 1.10365018719434-1.95622062774339i | 0.075797499571067-0.114909155212023i | 1.17944768676541-2.07112978295541i | -0.754087490463804i | 0.728896572334859-0.684623828710697i | 0.271103427665141+0.684623828710697i | -0.271103427665141+0.0694636617531069i | -0.331203255790474-2.61018617778783i | 0.0779235546745124i | 0.203394985335507-0.0258085350109655i | 0.0000333333333333333-0.0015336392141911i | 6.66666666666667E-06-0.015336392141911i | 0.0000276031818341219-0.0013942697438787i | 0.0000599281687714417-0.00139223664065083i | 0.009+0.462442438608417i | -0.0361918609778695-0.00227097544159446i | 0.511260096830551-26.0174878333223i | 0.959298721128557-0.121724213551192i | 1.87933601355939-2.13039949417668i | 0.255518783331009+0.224884145336724i | -0.00873699391228658-0.00871925260596453i | -12.8421294291341-3.48938931853886i | 1.02165323660467-0.0236493968186172i | 0.0767745917911572+0.141218381484429i | -15.8776 | 61.4689
| 73700 | -0.0000140704401882675+0.033229607895436i | -5.95711383038073+0.254760327198343i | 2870 | 0.777000777000777 | 0.777000777000777 | 6.88950052311074+3.74210556435676i | 289.41922321196i | -112.382255684582+63.315664623634i | 1.10133792237169-1.95482177629865i | 0.0756541507075591-0.1148476693608i | 1.17699207307925-2.06966944565945i | -0.755112065858456i | 0.728194741146812-0.685370278729773i | 0.271805258853188+0.685370278729773i | -0.271805258853188+0.0697417871286831i | -0.331197397653688-2.60653005804122i | 0.0780294290694506i | 0.203386052281318-0.0258431438482051i | 0.0000333333333333334-0.00153155829259789i | 6.66666666666667E-06-0.0153155829259789i | 0.0000276031814970718-0.00139237806800274i | 0.0000598405268026346-0.00139034975610674i | 0.009+0.463070757139135i | -0.0360935582143564-0.00226366158577638i | 0.509860892066609-25.9820008599048i | 0.95925658898137-0.121887443796269i | 1.87677068304544-2.12880460791835i | 0.255743660061092+0.225142497165412i | -0.00872105226020849-0.00870511092705152i | -12.8466143534915-3.48734523715842i | 1.02164776740912-0.0236383851210558i | 0.0766850815437198+0.141004795520417i | -15.89 | 61.4606
| 73800 | -0.0000140323347550547+0.0331845813425851i | -5.95711353823908+0.254415123626486i | 2870 | 0.777000777000777 | 0.777000777000777 | 6.89397394057913+3.73971475002793i | 289.811922293658i | -112.690150330879+63.4015746163391i | 1.09903220534528-1.95342316319885i | 0.0755111494917564-0.114786121440585i | 1.17454335483704-2.06820928463944i | -0.756136641253108i | 0.727492145532952-0.686116009278214i | 0.272507854467048+0.686116009278214i | -0.272507854467048+0.0700206319748939i | -0.331191531201266-2.60288368929722i | 0.0781353034643887i | 0.203377106945746-0.0258777507952465i | 0.0000333333333333333-0.0015294830103586i | 6.66666666666667E-06-0.015294830103586i | 0.0000276031811595637-0.00139049151881216i | 0.000059753240604008-0.0013884679770224i | 0.009+0.463699075669853i | -0.0359956556425978-0.00225638483683004i | 0.508467440382472-25.9466108085265i | 0.959214398909869-0.122050665126353i | 1.87421257929285-2.12720992346283i | 0.255968796635521+0.225400631625767i | -0.00870517409153008-0.00869100762905518i | -12.8510874788182-3.48529962640144i | 1.02164229403435-0.0236274281848035i | 0.0765959295870136+0.140791747752138i | -15.9025 | 61.4522
| 73900 | -0.0000139943839076467+0.0331396766477281i | -5.95711324728259+0.254070854299249i | 2870 | 0.777000777000777 | 0.777000777000777 | 6.8984355920439+3.73732336724652i | 290.204621375357i | -112.998462461443+63.4874846090441i | 1.09673301468132-1.95202479910565i | 0.0753684950534661-0.114724512275024i | 1.17210150973479-2.06674931138067i | -0.75716121664776i | 0.72678878623083-0.686861019573186i | 0.27321121376917+0.686861019573186i | -0.27321121376917+0.070300197074574i | -0.331185656431714-2.59924703196331i | 0.078241177859327i | 0.203368149328169-0.0259123558493317i | 0.0000333333333333334-0.00152741334458004i | 6.66666666666667E-06-0.0152741334458004i | 0.0000276031808215984-0.00138861007549497i | 0.000059666308252897-0.00138659128271647i | 0.009+0.464327394200571i | -0.0358981510921624-0.00224914494995974i | 0.507079710190979-25.9113172816665i | 0.95917215091112-0.122213877528437i | 1.87166167895543-2.1256154527527i | 0.256194192875758+0.225658548498731i | -0.00868935906001738-0.00867694254436101i | -12.8555488393265-3.48325251294727i | 1.02163681647086-0.0236165257683367i | 0.0765071338917799+0.140579236006696i | -15.9149 | 61.4437
| 74000 | -0.0000139565868110097+0.0330948933168465i | -5.95711295750484+0.253727515429157i | 2870 | 0.777000777000777 | 0.777000777000777 | 6.90288551164166+3.73493143871132i | 290.597320457056i | -113.307192076273+63.5733946017492i | 1.09444032901416-1.95062669458608i | 0.07522618652374-0.114662842682494i | 1.1696665155379-2.06528953726857i | -0.758185792042412i | 0.726084663978803-0.68760530883261i | 0.273915336021197+0.68760530883261i | -0.273915336021197+0.070580483209802i | -0.331179773343518-2.59562004666102i | 0.0783470522542651i | 0.203359179427969-0.0259469590077003i | 0.0000333333333333333-0.00152534927249277i | 6.66666666666667E-06-0.0152534927249277i | 0.000027603180483175-0.00138673371735167i | 0.0000595797278396028-0.00138471965261908i | 0.009+0.464955712731289i | -0.0358010424073195-0.00224194168233416i | 0.505697670122059-25.87611988398i | 0.959129844982209-0.122377080989502i | 1.86911795875966-2.12402120762647i | 0.256419848603026+0.225916247565192i | -0.00867360682178244-0.00866291550634486i | -12.8599984691465-3.48120392328216i | 1.02163133470921-0.0236056776314318i | 0.0764186924428189+0.140367258123082i | -15.9273 | 61.4353
| 74100 | -0.0000139189426357403+0.0330502308585883i | -5.9571126688995+0.253385103249177i | 2870 | 0.777000777000777 | 0.777000777000777 | 6.90732373342722+3.73253898694964i | 290.990019538755i | -113.616339175369+63.6593045944542i | 1.09215412704608-1.94922886011319i | 0.0750842230348886-0.114601113476132i | 1.16723835008097-2.06382997358932i | -0.759210367437064i | 0.725379779516025-0.688348876275165i | 0.274620220483975+0.688348876275165i | -0.274620220483975+0.0708614911618991i | -0.331173881935179-2.59200269422442i | 0.0784529266492034i | 0.203350197244526-0.0259815602675925i | 0.0000333333333333333-0.00152329077145027i | 6.66666666666667E-06-0.0152329077145027i | 0.0000276031801442942-0.00138486242379453i | 0.000059493497467293-0.00138285306627113i | 0.009+0.465584031262007i | -0.0357043274469218-0.00223477479306811i | 0.504321289020937-25.8410182222835i | 0.959087481120211-0.122540275496532i | 1.86658139550443-2.12242719981921i | 0.256645763638323+0.226173728605994i | -0.00865791703526508-0.00864892634936627i | -12.8644364023267-3.47915388370046i | 1.02162584874003-0.0235948835351574i | 0.0763306032388869+0.140155811952106i | -15.9397 | 61.4267
| 74200 | -0.0000138814505580208+0.0330056887842507i | -5.95711238146024+0.253043614012589i | 2870 | 0.777000777000777 | 0.777000777000777 | 6.91175029137312+3.73014603431847i | 291.382718620453i | -113.925903758731+63.7452145871594i | 1.08987438754724-1.94783130606676i | 0.0749426037204895-0.11453932546386i | 1.16481699126773-2.06237063153062i | -0.760234942831716i | 0.724674133582452-0.689091721120289i | 0.275325866417548+0.689091721120289i | -0.275325866417548+0.071143221711427i | -0.331167982205208-2.58839493569871i | 0.0785588010441417i | 0.203341202777219-0.0260161596262488i | 0.0000333333333333333-0.0015212378189281i | 6.66666666666667E-06-0.015212378189281i | 0.0000276031798049558-0.00138299617434678i | 0.0000594076152518933-0.00138099150332352i | 0.009+0.466212349792725i | -0.0356080040842859-0.00222764404320402i | 0.50295053594636-25.8060119055399i | 0.959045059322198-0.12270346103651i | 1.864051966061-2.12083344096333i | 0.25687193780242+0.226430991401933i | -0.00864228936121372-0.00863497490876079i | -12.8688626728334-3.47710242030588i | 1.02162035855405-0.0235841432418654i | 0.0762428642925718+0.139944895356299i | -15.9521 | 61.4182
| 74300 | -0.0000138441097595733+0.0329612666077617i | -5.95711209518079+0.25270304399284i | 2870 | 0.777000777000777 | 0.777000777000777 | 6.9161652193699+3.7277526030055i | 291.775417702152i | -114.235885826359+63.8311245798644i | 1.08760108935555-1.94643404273402i | 0.0748013277153952-0.114477479448417i | 1.16240241707095-2.06091152218244i | -0.761259518226368i | 0.72396772691884-0.689833842588175i | 0.27603227308116+0.689833842588175i | -0.27603227308116+0.0714256756381929i | -0.331162074152073-2.58479673233879i | 0.0786646754390798i | 0.203332196025425-0.0260507570809053i | 0.0000333333333333333-0.00151919039252308i | 6.66666666666667E-06-0.0151919039252308i | 0.0000276031794651597-0.00138113494864188i | 0.0000593220793219854-0.00137913494353637i | 0.009+0.466840668323443i | -0.0355120702070742-0.0022205491956939i | 0.501585380168837-25.7711005448438i | 0.95900257958523-0.122866637596402i | 1.86152964737291-2.11923994258932i | 0.257098370915853+0.226688035733757i | -0.00862672346266614-0.00862106102083232i | -12.8732773145507-3.47504955901266i | 1.02161486414207-0.0235734565151812i | 0.0761554736301787+0.139734506209829i | -15.9644 | 61.4096
| 74400 | -0.0000138069194276154+0.0329169638456625i | -5.95711181005491+0.252363389483413i | 2870 | 0.777000777000777 | 0.777000777000777 | 6.92056855122566+3.7253587150303i | 292.168116783851i | -114.546285378254+63.9170345725694i | 1.08533421137654-1.94503708031025i | 0.0746603941557483-0.114415576227389i | 1.15999460553229-2.05945265653764i | -0.762284093621019i | 0.723260560266743-0.690575239899779i | 0.276739439733257+0.690575239899779i | -0.276739439733257+0.07170885372124i | -0.331156157774282-2.58120804560789i | 0.078770549834018i | 0.203323176988525-0.026085352628801i | 0.0000333333333333334-0.00151714846995248i | 6.66666666666667E-06-0.0151714846995248i | 0.0000276031791249061-0.00137927872642282i | 0.0000592368878187086-0.00137728336677837i | 0.009+0.467468986854161i | -0.0354165237171812-0.00221349001538154i | 0.500225791168906-25.7362837534076i | 0.95896004190639-0.123029805163185i | 1.8590144164558-2.11764671612654i | 0.257325062798937+0.226944861382182i | -0.00861121900493208-0.00860718452284732i | -12.8776803612806-3.47299532554689i | 1.02160936549497-0.0235628231199973i | 0.0760684292916252+0.13952464239845i | -15.9768 | 61.4009
| 74500 | -0.000013769878754816+0.03287278001709i | -5.95711152607641+0.25202464679769i | 2870 | 0.777000777000777 | 0.777000777000777 | 6.92496032066628+3.72296439224533i | 292.56081586555i | -114.857102414414+64.0029445652745i | 1.08307373258334-1.94364042889957i | 0.0745198021789854-0.114353616593229i | 1.15759353476233-2.0579940454928i | -0.763308669015671i | 0.72255263436851-0.691315912276816i | 0.27744736563149+0.691315912276816i | -0.27744736563149+0.071992756738855i | -0.331150233070323-2.57762883717608i | 0.0788764242289561i | 0.203314145665891-0.0261199462671725i | 0.0000333333333333333-0.00151511202905322i | 6.66666666666667E-06-0.0151511202905322i | 0.0000276031787841947-0.00137742748754134i | 0.0000591520388956541-0.00137543675302602i | 0.009+0.468097305384879i | -0.0353213625306173-0.00220646626898464i | 0.498871738635397-25.701561146546i | 0.958917446282714-0.123192963723826i | 1.85650625039743-2.1160537729039i | 0.257552013271748+0.227201468127864i | -0.00859577565557383-0.00859334525302596i | -12.8820718467427-3.47093974544764i | 1.02160386260369-0.0235522428224617i | 0.0759817293303244+0.139315301819389i | -15.9891 | 61.3922
| 74600 | -0.0000137329869392516+0.0328287146437599i | -5.95711124323916+0.251686812268826i | 2870 | 0.777000777000777 | 0.777000777000777 | 6.92934056133523+3.720569656337i | 292.953514947248i | -115.168336934841+64.0888545579796i | 1.08081963201639-1.94224409851551i | 0.0743795509238515-0.114291601333296i | 1.15519918294024-2.05653569984881i | -0.764333244410323i | 0.721843949967291-0.692055858941761i | 0.278156050032709+0.692055858941761i | -0.278156050032709+0.072277385468562i | -0.331144300038677-2.57405906891897i | 0.0789822986238944i | 0.203305102056902-0.0261545379932553i | 0.0000333333333333334-0.00151308104778103i | 6.66666666666667E-06-0.0151308104778103i | 0.0000276031784430259-0.00137558121195719i | 0.0000590675307187677-0.00137359508236285i | 0.009+0.468725623915597i | -0.0352265845773936-0.00219947772507733i | 0.497523192463729-25.6669323416626i | 0.958874792711274-0.123356113265286i | 1.8540051263574-2.1144611241506i | 0.257779222154142+0.227457855751438i | -0.00858039308438847-0.00857954305053642i | -12.8864518045744-3.46888284406817i | 1.02159835545927-0.023541715389972i | 0.0758953718130728+0.139106482381285i | -16.0014 | 61.3835
| 74700 | -0.0000136962431843625+0.0327847672499484i | -5.95711096153704+0.251349882249605i | 2870 | 0.777000777000777 | 0.777000777000777 | 6.93370930679331+3.71817452882681i | 293.346214028947i | -115.479988939534+64.1747645506847i | 1.07857188878354-1.94084809908175i | 0.0742396395304074-0.114229531229875i | 1.15281152831395-2.05507763031162i | -0.765357819804975i | 0.721134507807031-0.692795079117852i | 0.278865492192969+0.692795079117852i | -0.278865492192969+0.072562740687123i | -0.331138358677831-2.57049870291633i | 0.0790881730188325i | 0.203296046160931-0.0261891278042845i | 0.0000333333333333333-0.0015110555042097i | 6.66666666666667E-06-0.015110555042097i | 0.0000276031781013992-0.00137373987973745i | 0.0000589833614662497-0.00137175833497879i | 0.009+0.469353942446315i | -0.0351321878014114-0.00219252415407289i | 0.49618012275422-25.6323969582352i | 0.958832081189113-0.123519253774526i | 1.85151102156725-2.11286878099689i | 0.25800668926574+0.227714024033482i | -0.00856507096338981-0.0085657777554869i | -12.8908202683304-3.46682464657721i | 1.0215928440528-0.0235312405911649i | 0.0758093548199443+0.138898182004104i | -16.0137 | 61.3747
| 74800 | -0.00001365964669891+0.032740937362476i | -5.95711068096399+0.251013853112316i | 2870 | 0.777000777000777 | 0.777000777000777 | 6.9380665905189+3.71577903107232i | 293.738913110646i | -115.792058428493+64.2606745433897i | 1.07633048205977-1.93945244043276i | 0.0741000671400373-0.114167407060208i | 1.15043054919981-2.05361984749297i | -0.766382395199627i | 0.72042430863247-0.693533572029089i | 0.27957569136753+0.693533572029089i | -0.27957569136753+0.072848823170538i | -0.331132408986266-2.56694770145067i | 0.0791940474137708i | 0.203286977977354-0.0262237156974945i | 0.0000333333333333334-0.00150903537653028i | 6.66666666666667E-06-0.0150903537653028i | 0.0000276031777593151-0.00137190347105581i | 0.0000588995293284597-0.00136992649116944i | 0.009+0.469982260977033i | -0.0350381701603494-0.0021856053282066i | 0.494842499810411-25.597954617802i | 0.958789311713287-0.123682385238501i | 1.84902391333017-2.1112767544748i | 0.258234414425932+0.227969972754545i | -0.00854980896679057-0.00855204920891962i | -12.8951772714829-3.46476517796i | 1.02158732837547-0.023520818195909i | 0.0757236764441779+0.138690398619065i | -16.026 | 61.3659
| 74900 | -0.000013623196696934+0.0326972245106902i | -5.95711040151397+0.250678721248625i | 2870 | 0.777000777000777 | 0.777000777000777 | 6.94241244590761+3.71338318426825i | 294.131612192344i | -116.104545401718+64.3465845360948i | 1.07409539108714-1.93805713231444i | 0.0739608328954622-0.114105229596522i | 1.1480562239826-2.05216236191096i | -0.767406970594279i | 0.719713353189143-0.694271336900235i | 0.280286646810857+0.694271336900235i | -0.280286646810857+0.073135633694044i | -0.331126450962456-2.56340602700593i | 0.0792999218087089i | 0.203277897505543-0.026258301670118i | 0.0000333333333333333-0.00150702064305026i | 6.66666666666667E-06-0.0150702064305026i | 0.0000276031774167731-0.00137007196619181i | 0.0000588160325078135-0.00136809953133533i | 0.009+0.470610579507751i | -0.0349445296255531-0.00217872102151866i | 0.493510294137406-25.5636049439474i | 0.958746484280835-0.123845507644159i | 1.84654377902095-2.10968505551875i | 0.258462397453887+0.228225701695141i | -0.00853460677098477-0.00853835725280338i | -12.8995228474216-3.46270446301962i | 1.02158180841853-0.0235104479752963i | 0.0756383347920755+0.138483130168563i | -16.0382 | 61.357
| 75000 | -0.0000135868923977107+0.0326536282264485i | -5.95711012318101+0.250344483069439i | 2870 | 0.777000777000777 | 0.777000777000777 | 6.9467469062724+3.71098700944754i | 294.524311274043i | -116.41744985921+64.4324945287998i | 1.07186659517466-1.93666218438482i | 0.0738219359407437-0.114042999606055i | 1.1456885311154-2.05070518399087i | -0.768431545988931i | 0.719001642223378-0.695008372956819i | 0.280998357776622+0.695008372956819i | -0.280998357776622+0.073423173032112i | -0.331120484604891-2.55987364226612i | 0.0794057962036472i | 0.203268804744872-0.0262928857193889i | 0.0000333333333333333-0.00150501128219286i | 6.66666666666667E-06-0.0150501128219286i | 0.0000276031770737737-0.00136824534553018i | 0.0000587328692186931-0.00136627743598126i | 0.009+0.471238898038469i | -0.0348512641819247-0.00217187100983755i | 0.492183476440226-25.5293475622886i | 0.958703598888804-0.124008620978454i | 1.84407059608589-2.10809369496643i | 0.258690638168538+0.228481210635744i | -0.00851946405453006-0.00852470173002693i | -12.9038570294534-3.4606425263781i | 1.02157628417331-0.0235001297016336i | 0.0755533279828902+0.13827637460609i | -16.0505 | 61.3481
| 75100 | -0.0000135507330257104+0.0326101480441019i | -5.95710984595916+0.250011135004781i | 2870 | 0.777000777000777 | 0.777000777000777 | 6.95107000484338+3.70859052748236i | 294.917010355742i | -116.730771800968+64.518404521505i | 1.06964407369821-1.93526760621467i | 0.0736833754212978-0.113980717851085i | 1.14332744911951-2.04924832406576i | -0.769456121383583i | 0.718289176482298-0.695744679425134i | 0.281710823517702+0.695744679425134i | -0.281710823517702+0.073711441958449i | -0.331114509912042-2.55635051011401i | 0.0795116705985855i | 0.203259699694711-0.0263274678425384i | 0.0000333333333333333-0.0015030072724962i | 6.66666666666667E-06-0.015030072724962i | 0.0000276031767303167-0.00136642358956013i | 0.0000586500376873476-0.00136446018571559i | 0.009+0.471867216569187i | -0.0347583718278154-0.00216505507076334i | 0.490862017622184-25.4951821004613i | 0.958660655534223-0.124171725228328i | 1.84160434204267-2.10650268355936i | 0.25891913638859+0.228736499356792i | -0.00850438049813038-0.00851108248439201i | -12.9081798508025-3.45857939247758i | 1.0215707556312-0.0234898631484343i | 0.0754686541487241+0.138070129896161i | -16.0627 | 61.3391
| 75200 | -0.0000135147178105567+0.0325667835004784i | -5.9571095698425+0.249678673503668i | 2870 | 0.777000777000777 | 0.777000777000777 | 6.9553817747679+3.70619375908512i | 295.309709437441i | -117.044511226991+64.60431451421i | 1.06742780610034-1.93387340728819i | 0.073545150483901-0.113918385088956i | 1.14097295658424-2.04779179237715i | -0.770480696778235i | 0.717575956713817-0.696480255532237i | 0.282424043286183+0.696480255532237i | -0.282424043286183+0.074000441245998i | -0.331108526882367-2.55283659362976i | 0.0796175449935235i | 0.203250582354431-0.0263620480367961i | 0.0000333333333333333-0.00150100859261256i | 6.66666666666667E-06-0.0150100859261256i | 0.0000276031763864019-0.00136460667887464i | 0.0000585675361517989-0.00136264776124957i | 0.009+0.472495535099905i | -0.034665850574917-0.00215827298365123i | 0.489545888783267-25.4611081881063i | 0.958617654214125-0.124334820380713i | 1.83914499448023-2.10491203194367i | 0.259147891932519+0.228991567638694i | -0.00848935578461887-0.00849749936060706i | -12.9124913446104-3.45651508558145i | 1.02156522278368-0.0234796480904102i | 0.0753843114344228+0.137864394014238i | -16.0749 | 61.3301
| 75300 | -0.0000134788459869853+0.0325235341348662i | -5.95710929482519+0.249347095033974i | 2870 | 0.777000777000777 | 0.777000777000777 | 6.95968224911034+3.70379672480961i | 295.702408519139i | -117.358668137281+64.6902245069151i | 1.06521777189018-1.93247959700356i | 0.0734072602766973-0.113856002072107i | 1.13862503216688-2.04633559907567i | -0.771505272172887i | 0.71686198366664-0.697215100505956i | 0.28313801633336+0.697215100505956i | -0.28313801633336+0.074290171666931i | -0.331102535514361-2.54933185608968i | 0.0797234193884618i | 0.203241452723403-0.0263966262993945i | 0.0000333333333333334-0.00149901522130763i | 6.66666666666667E-06-0.0149901522130763i | 0.0000276031760420298-0.0013627945941698i | 0.0000584853628617507-0.00136084014339665i | 0.009+0.473123853630623i | -0.0345736984481558-0.00215152452959543i | 0.488235061218549-25.4271254568564i | 0.958574594925544-0.124497906422558i | 1.83669253105858-2.10332175067078i | 0.259376904618577+0.229246415261829i | -0.00847438959894112-0.0084839522042806i | -12.9167915439355-3.45444962977564i | 1.02155968562229-0.0234694843034645i | 0.0753002979974723+0.137659164946662i | -16.0871 | 61.3211
| 75400 | -0.0000134431167948027+0.0324803994889976i | -5.95710902090139+0.249016396082315i | 2870 | 0.777000777000777 | 0.777000777000777 | 6.96397146085218+3.70139944505188i | 296.095107600838i | -117.673242531838+64.7761344996201i | 1.06301395064335-1.93108618467371i | 0.0732697039492103-0.113793569548097i | 1.13628365459256-2.04487975422181i | -0.772529847567539i | 0.716147258090264-0.697949213574882i | 0.283852741909736+0.697949213574882i | -0.283852741909736+0.0745806339926569i | -0.331096535806474-2.54583626096484i | 0.0798292937833999i | 0.203232310800995-0.026431202627561i | 0.0000333333333333333-0.00149702713745975i | 6.66666666666667E-06-0.0149702713745975i | 0.0000276031756971998-0.00136098731624409i | 0.0000584035160784913-0.00135903731307178i | 0.009+0.473752172161341i | -0.0344819134855866-0.00214480949141287i | 0.486929506416597-25.3932335403222i | 0.958531477665499-0.124660983340786i | 1.8342469295088-2.10173185019806i | 0.259606174264782+0.229501042006544i | -0.00845948162813755-0.00847044086191411i | -12.9210804817536-3.45238304896957i | 1.02155414413866-0.023459371564682i | 0.0752166120078945+0.137454440690564i | -16.0993 | 61.312
| 75500 | -0.0000134075294788471+0.032437379107033i | -5.9571087480653+0.24868657315392i | 2870 | 0.777000777000777 | 0.777000777000777 | 6.96824944289186+3.69900194005135i | 296.487806682537i | -117.98823441066+64.8620444923252i | 1.06081632200185-1.92969317952687i | 0.0731324806523499-0.113731088259636i | 1.1339488026542-2.04342426778651i | -0.77355442296219i | 0.715431780734977-0.698682593968377i | 0.284568219265023+0.698682593968377i | -0.284568219265023+0.0748718289938131i | -0.331090527757177-2.5423497719199i | 0.0799351681783382i | 0.203223156586577-0.0264657770185247i | 0.0000333333333333334-0.00149504432005914i | 6.66666666666667E-06-0.0149504432005914i | 0.0000276031753519123-0.00135918482599771i | 0.0000583219940748055-0.00135723925129077i | 0.009+0.474380490692059i | -0.0343904937382878-0.00213812765362747i | 0.485629196057913-25.3594320740795i | 0.958488302431018-0.124824051122327i | 1.83180816763292-2.10014234088965i | 0.259835700688917+0.22975544765315i | -0.00844463156132705-0.0084569651808958i | -12.9253581909572-3.45031536689743i | 1.02154859832445-0.0234493096523219i | 0.0751332516481457+0.137250219253805i | -16.1114 | 61.3029
| 75600 | -0.0000133720832889473+0.0323944725355444i | -5.95710847631117+0.248357622772507i | 2870 | 0.777000777000777 | 0.777000777000777 | 6.97251622804481+3.69660422989178i | 296.880505764235i | -118.303643773748+64.9479544850303i | 1.05862486567382-1.92830059070718i | 0.0729955895384177-0.113668558944606i | 1.13162045521224-2.04196914965179i | -0.774578998356842i | 0.714715552351852-0.699415240916573i | 0.285284447648148+0.699415240916573i | -0.285284447648148+0.0751637574402689i | -0.331084511364944-2.53887235281169i | 0.0800410425732763i | 0.203213990079515-0.0265003494695139i | 0.0000333333333333333-0.00149306674820721i | 6.66666666666667E-06-0.0149306674820721i | 0.0000276031750061669-0.00135738710443194i | 0.0000582407951348817-0.00135544593916964i | 0.009+0.475008809222777i | -0.0342994372702591-0.00213147880245433i | 0.484334102013378-25.3257206956559i | 0.958445069219111-0.12498710975411i | 1.82937622330362-2.09855323301691i | 0.260065483708552+0.230009631981941i | -0.00842983908969124-0.00844352500949478i | -12.929624704356-3.44824660711927i | 1.02154304817143-0.0234392983458114i | 0.0750502151130235+0.137046498654904i | -16.1236 | 61.2937
| 75700 | -0.0000133367774798841+0.0323516793234998i | -5.95710820563331+0.248029541480165i | 2870 | 0.777000777000777 | 0.777000777000777 | 6.97677184904343+3.69420633450233i | 297.273204845934i | -118.619470621103+65.0338644777353i | 1.05643956143351-1.92690842727539i | 0.0728590297611202-0.113605982336091i | 1.12929859119463-2.04051440961148i | -0.775603573751494i | 0.713998573692754-0.700147153650369i | 0.286001426307246+0.700147153650369i | -0.286001426307246+0.0754564201011251i | -0.331078486628226-2.53540396768805i | 0.0801469169682146i | 0.203204811279176-0.0265349199777546i | 0.0000333333333333333-0.00149109440111578i | 6.66666666666667E-06-0.0149109440111578i | 0.000027603174659964-0.00135559413264844i | 0.0000581599175542235-0.0013536573579239i | 0.009+0.475637127753495i | -0.0342087421583168-0.00212486272578414i | 0.48304419634271-25.2920990445175i | 0.958401778026793-0.12515015922305i | 1.82695107446428-2.09696453675931i | 0.260295523141014+0.23026359477318i | -0.00841510390645654-0.00843012019685369i | -12.9338800546767-3.44617679302217i | 1.02153749367144-0.023429337425735i | 0.0749675006095526+0.136843276922952i | -16.1357 | 61.2845
| 75800 | -0.0000133016113113506+0.0323089990222475i | -5.95710793602601+0.247702325837231i | 2870 | 0.777000777000777 | 0.777000777000777 | 6.98101633853692+3.69180827365846i | 297.665903927633i | -118.935714952724+65.1197744704404i | 1.05426038912117-1.9255166982094i | 0.0727228004755711-0.113543359162406i | 1.12698318959674-2.03906005737181i | -0.776628149146146i | 0.713280845510335-0.700878331401436i | 0.286719154489665+0.700878331401436i | -0.286719154489665+0.07574981774471i | -0.331072453545484-2.53194458078652i | 0.0802527913631527i | 0.203195620184926-0.0265694885404728i | 0.0000333333333333333-0.0014891272581064i | 6.66666666666667E-06-0.014891272581064i | 0.0000276031743133036-0.00135380589184862i | 0.0000580793596395587-0.00135187348886799i | 0.009+0.476265446284213i | -0.0341184064919947-0.00211827921316781i | 0.481759451292951-25.2585667620564i | 0.958358428851073-0.125313199516065i | 1.82453269912883-2.09537626220501i | 0.260525818803408+0.230517335807102i | -0.00840042570687946-0.00841675059298316i | -12.9381242745629-3.44410594782123i | 1.02153193481635-0.0234194266738295i | 0.0748851063569054+0.136640552097564i | -16.1478 | 61.2753
| 75900 | -0.0000132665840479135+0.0322664311855i | -5.95710766748366+0.247375972422167i | 2870 | 0.777000777000777 | 0.777000777000777 | 6.9852497290914+3.68941006698305i | 298.058603009332i | -119.252376768611+65.2056844631454i | 1.05208732864283-1.92412541240495i | 0.0725869008383036-0.113480690147118i | 1.12467422948113-2.03760610255207i | -0.777652724540798i | 0.712562368558034-0.701608773402218i | 0.287437631441966+0.701608773402218i | -0.287437631441966+0.0760439511385801i | -0.331066412115178-2.52849415653311i | 0.0803586657580909i | 0.20318641679613-0.026604055154894i | 0.0000333333333333333-0.00148716529860955i | 6.66666666666667E-06-0.0148716529860955i | 0.0000276031739661855-0.00135202236333293i | 0.0000579991197087498-0.00135009431341453i | 0.009+0.476893764814931i | -0.0340284283734406-0.00211172805580112i | 0.48047983929695-25.2251234915771i | 0.958315021688957-0.125476230620068i | 1.82212107538154-2.09378841935156i | 0.260756370512605+0.230770854863923i | -0.00838580418822914-0.00840341604875497i | -12.9423573965751-3.44203409456088i | 1.02152637159814-0.023409565872974i | 0.0748030305862831+0.136438322228782i | -16.1599 | 61.266
| 76000 | -0.0000132316949589746+0.0322239753693188i | -5.95710740000064+0.247050477831444i | 2870 | 0.777000777000777 | 0.777000777000777 | 6.98947205318982+3.68701173394727i | 298.45130209103i | -119.569456068764+65.2915944558506i | 1.04992035997025-1.92273457867615i | 0.072451330007276-0.113417976009078i | 1.12237168997753-2.03615255468523i | -0.77867729993545i | 0.711843143590075-0.702338478885929i | 0.288156856409925+0.702338478885929i | -0.288156856409925+0.0763388210495209i | -0.331060362335763-2.52505265954105i | 0.080464540153029i | 0.203177201112153-0.0266386198182423i | 0.0000333333333333333-0.00148520850216401i | 6.66666666666667E-06-0.0148520850216401i | 0.0000276031736186098-0.00135024352850023i | 0.0000579191960907078-0.00134831981307371i | 0.009+0.477522083345648i | -0.0339388059173168-0.00210520904650972i | 0.47920533297187-25.1917688782847i | 0.95827155653745-0.125639252521968i | 1.81971618137699-2.09220101810652i | 0.260987178085254+0.231024151723831i | -0.0083712390497724-0.00839011641589598i | -12.9465794531905-3.43996125611583i | 1.02152080400884-0.0233997548071845i | 0.0747212715408338+0.13623658537702i | -16.172 | 61.2567
| 76100 | -0.0000131969433187332+0.0321816311320988i | -5.95710713357141+0.246725838679424i | 2870 | 0.777000777000777 | 0.777000777000777 | 6.99368334323195+3.68461329387164i | 298.844001172729i | -119.886952853183+65.3775044485556i | 1.04775946314075-1.92134420575619i | 0.0723160871418769-0.113355217462443i | 1.12007555028263-2.03469942321863i | -0.779701875330102i | 0.711123171361467-0.703067447086558i | 0.288876828638533+0.703067447086558i | -0.288876828638533+0.0766344282435441i | -0.331054304205694-2.52162005460953i | 0.0805704145479673i | 0.203167973132358-0.0266731825277416i | 0.0000333333333333333-0.00148325684841609i | 6.66666666666667E-06-0.0148325684841609i | 0.0000276031732705764-0.00134846936884718i | 0.0000578395871253053-0.00134654996945269i | 0.009+0.478150401876366i | -0.0338495372507033-0.00209872197973417i | 0.477935905117706-25.1585025692713i | 0.958228033393546-0.12580226520867i | 1.81731799533984-2.09061406828817i | 0.26121824133777+0.231277226166998i | -0.00835672999275743-0.00837685154698222i | -12.9507904768034-3.43788745519222i | 1.02151523204054-0.0233899932616044i | 0.0746398274755522+0.136035339612996i | -16.184 | 61.2473
| 76200 | -0.0000131623284061476+0.0321393980345531i | -5.9571068681904+0.246402051598241i | 2870 | 0.777000777000777 | 0.777000777000777 | 6.99788363153424+3.68221476592696i | 299.236700254428i | -120.204867121869+65.4634144412607i | 1.04560461825707-1.91995430229781i | 0.0721811714029375-0.113292415216704i | 1.11778578966001-2.03324671751451i | -0.780726450724754i | 0.710402452628005-0.703795677238866i | 0.289597547371995+0.703795677238866i | -0.289597547371995+0.0769307734858879i | -0.331048237723416-2.51819630672256i | 0.0806762889429056i | 0.203158732856107-0.026707743280614i | 0.0000333333333333334-0.00148131031711896i | 6.66666666666667E-06-0.0148131031711896i | 0.0000276031729220855-0.00134669986596757i | 0.000057760291163291-0.00134478476425493i | 0.009+0.478778720407084i | -0.0337606205129977-0.00209226665151522i | 0.476671528715824-25.125324213504i | 0.958184452254238-0.125965268667075i | 1.81492649556478-2.08902757962613i | 0.261449560086343+0.231530077973571i | -0.00834227672039842-0.0083636212954325i | -12.9549904997246-3.43581271432872i | 1.02150965568542-0.0233802810224983i | 0.0745586966571816+0.13583458301765i | -16.1961 | 61.2379
| 76300 | -0.000013127849504898+0.0320972756396975i | -5.95710660385216+0.246079113237681i | 2870 | 0.777000777000777 | 0.777000777000777 | 7.00207295033008+3.67981616913532i | 299.629399336127i | -120.52319887482+65.5493244339657i | 1.04345580548728-1.91856487687406i | 0.0720465819527332-0.113229569976713i | 1.11550238744001-2.03179444685077i | -0.781751026119406i | 0.709680988146267-0.704523168578392i | 0.290319011853733+0.704523168578392i | -0.290319011853733+0.0772278575410139i | -0.331042162887387-2.51478138104768i | 0.0807821633378437i | 0.203149480282762-0.026742302074082i | 0.0000333333333333333-0.00147936888813191i | 6.66666666666667E-06-0.0147936888813191i | 0.0000276031725731369-0.00134493500155168i | 0.0000576813065662022-0.00134302417927957i | 0.009+0.479407038937802i | -0.0336720538558192-0.00208584285947909i | 0.475412176927506-25.0922334618123i | 0.958140813116517-0.12612826288408i | 1.81254166041638-2.08744156176207i | 0.261681134146926+0.23178270692368i | -0.00832787893785964-0.00835042551550246i | -12.9591795541822-3.43373705589764i | 1.02150407493571-0.0233706178772434i | 0.0744778773641242+0.135634313682091i | -16.2081 | 61.2285
| 76400 | -0.0000130935059033496+0.0320552635128361i | -5.95710634055122+0.245757020265077i | 2870 | 0.777000777000777 | 0.777000777000777 | 7.00625133176947+3.67741752237106i | 300.022098417825i | -120.841948112038+65.6352344266708i | 1.04131300506458-1.9171759379787i | 0.0719123179549952-0.113166682442707i | 1.11322532301958-2.03034262042141i | -0.782775601514058i | 0.708958778673614-0.705249920341447i | 0.291041221326386+0.705249920341447i | -0.291041221326386+0.077525681172611i | -0.33103607969604-2.5113752429348i | 0.080888037732782i | 0.203140215411685-0.0267768589053655i | 0.0000333333333333334-0.0014774325414197i | 6.66666666666667E-06-0.014774325414197i | 0.0000276031722237307-0.00134317475738563i | 0.000057602631706281-0.00134126819642078i | 0.009+0.48003535746852i | -0.0335838354429108-0.00207945040282303i | 0.474157823092504-25.0592299668758i | 0.958097115977372-0.126291247846575i | 1.81016346832893-2.08585602425024i | 0.261912963335256+0.232035112797436i | -0.00831353635224066-0.00833726406227841i | -12.9633576723207-3.43166050210598i | 1.02149848978371-0.0233610036143237i | 0.0743973678863464+0.135434529707517i | -16.2201 | 61.219
| 76500 | -0.0000130592968945159+0.0320133612215455i | -5.95710607828215+0.245435769365182i | 2870 | 0.777000777000777 | 0.777000777000777 | 7.01041880791923+3.67501884436168i | 300.414797499524i | -121.161114833522+65.7211444193759i | 1.03917619728725-1.915787494027i | 0.0717783785749155-0.113103753310334i | 1.11095457586217-2.02889124733733i | -0.783800176908709i | 0.708235824968188-0.70597593176512i | 0.291764175031812+0.70597593176512i | -0.291764175031812+0.077824245143589i | -0.331029988147833-2.50797785791498i | 0.0809939121277201i | 0.203130938242234-0.0268114137716858i | 0.0000333333333333333-0.00147550125705183i | 6.66666666666667E-06-0.0147550125705183i | 0.0000276031718738668-0.0013414191153508i | 0.0000575242649663914-0.00133951679766719i | 0.009+0.480663675999238i | -0.0334959634500461-0.00207308908230107i | 0.472908440727623-25.0263133832118i | 0.958053360833776-0.126454223541453i | 1.80779189780632-2.08427097655824i | 0.262145047466832+0.232287295374933i | -0.0082992486725606-0.00832413679167161i | -12.9675248862014-3.4295830749965i | 1.02149290022177-0.0233514380233211i | 0.0743171665252845+0.135235229205156i | -16.2321 | 61.2094
| 76600 | -0.0000130252217760219+0.0319715683356607i | -5.95710581703957+0.245115357240065i | 2870 | 0.777000777000777 | 0.777000777000777 | 7.01457541076287+3.67262015368887i | 300.807496581223i | -121.480699039272+65.8070544120809i | 1.03704536251842-1.91439955335617i | 0.0716447629791515-0.113040783270681i | 1.10869012549757-2.02744033662685i | -0.784824752303361i | 0.707512127788913-0.706701202087279i | 0.292487872211087+0.706701202087279i | -0.292487872211087+0.078123550216082i | -0.331023888241205-2.5045891916993i | 0.0810997865226583i | 0.203121648773771-0.026845966670262i | 0.0000333333333333333-0.00147357501520189i | 6.66666666666667E-06-0.0147357501520189i | 0.0000276031715235453-0.00133966805742317i | 0.0000574462047399358-0.00133776996510124i | 0.009+0.481291994529956i | -0.0334084360649332-0.00206675870020979i | 0.471664003525303-24.9934833671631i | 0.95800954768272-0.126617189955599i | 1.8054269274219-2.08268642806761i | 0.262377386356927+0.232539254436253i | -0.00828501560974326-0.00831104356041228i | -12.9716812278024-3.42750479644881i | 1.02148730624234-0.0233419208949087i | 0.0742372715937516+0.135036410296191i | -16.2441 | 61.1999
| 76700 | -0.0000129912798500686+0.0319298844272598i | -5.95710555681814+0.244795780608992i | 2870 | 0.777000777000777 | 0.777000777000777 | 7.01872117220071+3.67022146878939i | 301.200195662921i | -121.800700729288+65.892964404786i | 1.034920481186-1.91301212422598i | 0.0715114703358368-0.112977773010296i | 1.10643195152184-2.02598989723628i | -0.785849327698013i | 0.706787687895494-0.707425730546566i | 0.293212312104506+0.707425730546566i | -0.293212312104506+0.078423597151447i | -0.331017779974586-2.5012092101776i | 0.0812056609175964i | 0.203112347005651-0.0268805175983118i | 0.0000333333333333333-0.00147165379614687i | 6.66666666666667E-06-0.0147165379614687i | 0.0000276031711727661-0.00133792156567274i | 0.0000573684494307725-0.00133602768089857i | 0.009+0.481920313060674i | -0.0333212514871216-0.00206045906037432i | 0.470424485352224-24.9607395768862i | 0.957965676521162-0.126780147075891i | 1.80306853581836-2.0811023880744i | 0.262609979820584+0.232790989761457i | -0.00827083687660208-0.00829798422604347i | -12.9758267290189-3.4254256881804i | 1.02148170783791-0.023332452020844i | 0.0741576814158544+0.134838071111699i | -16.2561 | 61.1903
| 76800 | -0.0000129574704233968+0.0318883090706499i | -5.95710529761254+0.244477036208316i | 2870 | 0.777000777000777 | 0.777000777000777 | 7.0228561240497+3.66782280795606i | 301.59289474462i | -122.121119903571+65.978874397491i | 1.0328015337825-1.91162521481939i | 0.0713784998145855-0.112914723211216i | 1.10418003359709-2.02453993803061i | -0.786873903092665i | 0.706062506048414-0.708149516382404i | 0.293937493951586+0.708149516382404i | -0.293937493951586+0.0787243867102611i | -0.331011663346418-2.4978378794174i | 0.0813115353125347i | 0.203103032937235-0.0269150665530531i | 0.0000333333333333333-0.00146973758026647i | 6.66666666666667E-06-0.0146973758026647i | 0.0000276031708215294-0.00133617962226287i | 0.0000572909974531344-0.00133428992732745i | 0.009+0.482548631591392i | -0.0332344079279095-0.00205418996813447i | 0.46918986024791-24.928081672339i | 0.957921747346088-0.126943094889206i | 1.80071670170758-2.0795188657899i | 0.262842827672624+0.2330425011306i | -0.00825671218782575-0.00828495864691586i | -12.9799614216622-3.42334577174774i | 1.02147610500103-0.0233230311939614i | 0.074078394326896+0.134640209792585i | -16.268 | 61.1806
| 76900 | -0.000012923792807252+0.0318468418423523i | -5.95710503941748+0.244159120791368i | 2870 | 0.777000777000777 | 0.777000777000777 | 7.02698029804361+3.66542418933865i | 301.985593826319i | -122.44195656212+66.0647843901962i | 1.03068850086495-1.91023883324306i | 0.0712458505864967-0.112851634550992i | 1.10193435145145-2.02309046779405i | -0.787898478487317i | 0.705336583008938-0.708872558834997i | 0.294663416991062+0.708872558834997i | -0.294663416991062+0.07902591965232i | -0.331005538355142-2.49447516566272i | 0.0814174097074728i | 0.203093706567878-0.0269496135317032i | 0.0000333333333333334-0.00146782634804246i | 6.66666666666667E-06-0.0146782634804246i | 0.0000276031704698351-0.00133444220944971i | 0.0000572138472315481-0.00133255668674811i | 0.009+0.48317695012211i | -0.0331479036102516-0.002047951230331i | 0.467960102423373-24.8955093152694i | 0.957877760154456-0.12710603338242i | 1.79837140387048-2.07793587034122i | 0.26307592972763+0.233293788323719i | -0.00824264125996266-0.00827196668218125i | -12.9840853374611-3.42126506854728i | 1.02147049772433-0.0233136582081648i | 0.073999408673289+0.134442824489514i | -16.2799 | 61.1709
| 77000 | -0.0000128902463173492+0.0318054823210879i | -5.95710478222772+0.243842031128341i | 2870 | 0.777000777000777 | 0.777000777000777 | 7.03109372583288+3.6630256309449i | 302.378292908018i | -122.763210704934+66.1506943829012i | 1.02858136305469-1.90885298752797i | 0.0711135218241652-0.112788507702714i | 1.09969488487886-2.02164149523068i | -0.788923053881969i | 0.704609919539105-0.709594857145326i | 0.295390080460895+0.709594857145326i | -0.295390080460895+0.079328196736643i | -0.330999404999183-2.4911210353329i | 0.0815232841024111i | 0.203084367896936-0.0269841585314774i | 0.0000333333333333333-0.00146592008005798i | 6.66666666666667E-06-0.0146592008005798i | 0.0000276031701176831-0.00133270930958159i | 0.0000571369972007531-0.00133082794161224i | 0.009+0.483805268652828i | -0.0330617367686687-0.00204174265529203i | 0.466735186259729-24.8630221692027i | 0.957833714943228-0.127268962542399i | 1.79603262115691-2.0763534107719i | 0.26330928579996+0.23354485112084i | -0.00822862381140719-0.00825900819178739i | -12.9881985080606-3.41918359981656i | 1.02146488600049-0.0233043328584207i | 0.0739207228124668+0.134245913362849i | -16.2919 | 61.1612
| 77100 | -0.0000128568302738381+0.0317642300877636i | -5.95710452603806+0.243525764006188i | 2870 | 0.777000777000777 | 0.777000777000777 | 7.03519643898479+3.66062715064132i | 302.770991989716i | -123.084882332015+66.2366043756063i | 1.02648010103723-1.90746768562993i | 0.0709815127016827-0.112725343335035i | 1.09746161373891-2.02019302896496i | -0.789947629276621i | 0.703882516401735-0.710316410555157i | 0.296117483598265+0.710316410555157i | -0.296117483598265+0.0796312187214639i | -0.330993263276982-2.48777545502151i | 0.0816291584973492i | 0.203075016923766-0.0270187015495916i | 0.0000333333333333334-0.00146401875699695i | 6.66666666666667E-06-0.0146401875699695i | 0.0000276031697650737-0.00133098090509841i | 0.0000570604458056243-0.00132910367446232i | 0.009+0.484433587183546i | -0.0329759056491568-0.00203556405281963i | 0.465515086306872-24.8306198994308i | 0.957789611709373-0.127431882356013i | 1.79370033248543-2.07477149604255i | 0.263542895703748+0.233795689301989i | -0.00821465956238504-0.0082460830364725i | -12.9923009650228-3.41710138663513i | 1.02145926982226-0.0232950549407521i | 0.0738423351127987+0.134049474582587i | -16.3038 | 61.1514
| 77200 | -0.0000128235440012689+0.0317230847254578i | -5.9571042708433+0.24321031622851i | 2870 | 0.777000777000777 | 0.777000777000777 | 7.03928846898327+3.65822876615423i | 303.163691071415i | -123.406971443362+66.3225143683113i | 1.0243846955622-1.90608293543019i | 0.070849822394648-0.112662142112197i | 1.09523451795685-2.01874507754239i | -0.790972204671273i | 0.703154374360421-0.711037218307034i | 0.296845625639579+0.711037218307034i | -0.296845625639579+0.079934986364239i | -0.330987113186959-2.48443839149517i | 0.0817350328922875i | 0.20306565364772-0.0270532425832594i | 0.0000333333333333333-0.00146212235964333i | 6.66666666666667E-06-0.0146212235964333i | 0.0000276031694120064-0.00132925697853106i | 0.0000569841915010914-0.00132738386793106i | 0.009+0.485061905714264i | -0.0328904085090974-0.00202941523417644i | 0.464299777282126-24.798302173i | 0.957745450449833-0.12759479281012i | 1.79137451684332-2.07319013503142i | 0.263776759252893+0.234046302647167i | -0.00820074823493865-0.00823319107775868i | -12.9963927398266-3.41501844992572i | 1.02145364918245-0.02328582425223i | 0.0737642439535004+0.133853506328291i | -16.3157 | 61.1416
| 77300 | -0.0000127903868285578+0.0316820458194058i | -5.95710401663831+0.242895684615445i | 2870 | 0.777000777000777 | 0.777000777000777 | 7.04336984722912+3.6558304950706i | 303.556390153114i | -123.729478038976+66.4084243610164i | 1.02229512744309-1.90469874473597i | 0.0707184500801709-0.112598904694056i | 1.09301357752326-2.01729764943003i | -0.791996780065925i | 0.702425494179535-0.711757279644287i | 0.297574505820465+0.711757279644287i | -0.297574505820465+0.080239500421638i | -0.330980954727544-2.4811098116925i | 0.0818409072872257i | 0.203056278068152-0.0270877816296944i | 0.0000333333333333333-0.00146023086888053i | 6.66666666666667E-06-0.0146023086888053i | 0.0000276031690584815-0.00132753751250081i | 0.0000569082327520615-0.0013256685047408i | 0.009+0.485690224244982i | -0.0328052436171692-0.00202329601207254i | 0.463089234068921-24.7660686586999i | 0.957701231161562-0.127757693891577i | 1.78905515328625-2.07160933653502i | 0.264010876261072+0.234296690936383i | -0.00818688955291344-0.00822033217794747i | -13.0004738638674-3.41293481045515i | 1.02144802407393-0.0232766405909681i | 0.0736864477245468+0.133658006789029i | -16.3275 | 61.1318
| 77400 | -0.0000127573580889535+0.031641112956987i | -5.95710376341798+0.242581866003567i | 2870 | 0.777000777000777 | 0.777000777000777 | 7.04744060503987+3.65343235483901i | 303.949089234813i | -124.052402118855+66.4943343537215i | 1.02021137755719-1.90331512128105i | 0.0705873949368763-0.112535631736106i | 1.09079877249407-2.01585075301716i | -0.793021355460577i | 0.701695876624223-0.712476593811027i | 0.298304123375777+0.712476593811027i | -0.298304123375777+0.0805447616495499i | -0.330974787897151-2.47778968272295i | 0.0819467816821638i | 0.203046890184415-0.0271223186861083i | 0.0000333333333333333-0.00145834426569076i | 6.66666666666667E-06-0.0145834426569076i | 0.0000276031687044989-0.00132582248971876i | 0.0000568325680333429-0.00132395756770299i | 0.009+0.4863185427757i | -0.0327204092532613-0.00201720620065244i | 0.461883431715488-24.7339190270515i | 0.957656953841508-0.127920585587234i | 1.78674222093831-2.0700291092688i | 0.264245246541728+0.234546853949629i | -0.00817308324194357-0.00820750620011369i | -13.0045443684579-3.41085048883544i | 1.02144239448964-0.0232675037561146i | 0.0736089448265922+0.133462974163314i | -16.3394 | 61.1219
| 77500 | -0.0000127244571200034+0.03160028572771i | -5.95710351117721+0.242268857245777i | 2870 | 0.777000777000777 | 0.777000777000777 | 7.05150077364987+3.65103436277047i | 304.341788316511i | -124.375743683001+66.5802443464265i | 1.0181334268454-1.90193207272625i | 0.0704566561449143-0.112472323889506i | 1.08859008299031-2.01440439661576i | -0.794045930855228i | 0.700965522460403-0.713195160052152i | 0.299034477539597+0.713195160052152i | -0.299034477539597+0.080850770803076i | -0.330968612694223-2.47447797186571i | 0.0820526560771021i | 0.203037489995862-0.0271568537497147i | 0.0000333333333333333-0.00145646253115438i | 6.66666666666667E-06-0.0145646253115438i | 0.0000276031683500588-0.00132411189298524i | 0.0000567571958295681-0.00132225103971756i | 0.009+0.486946861306418i | -0.0326359037083847-0.00201114561548221i | 0.460682345433557-24.7018529502964i | 0.95761261848662-0.128083467883948i | 1.7844356989917-2.06844946186765i | 0.26447986990808+0.2347967914669i | -0.00815932902943826-0.00819471300810037i | -13.0086042848271-3.40876550552469i | 1.02143676042256-0.0232584135478466i | 0.073531733670881+0.133268406659039i | -16.3512 | 61.112
| 77600 | -0.0000126916832635205+0.0315595637231997i | -5.95710325991098+0.241956655211198i | 2870 | 0.777000777000777 | 0.777000777000777 | 7.0555503842104+3.64863653603944i | 304.73448739821i | -124.699502731413+66.6661543391316i | 1.01606125631212-1.90054960666008i | 0.0703262328859602-0.112408981801099i | 1.08638748919808-2.01295858846118i | -0.79507050624988i | 0.700234432454768-0.713912977613343i | 0.299765567545232+0.713912977613343i | -0.299765567545232+0.0811575286365369i | -0.330962429117158-2.47117464656864i | 0.0821585304720402i | 0.203028077501843-0.0271913868177225i | 0.0000333333333333333-0.00145458564644929i | 6.66666666666667E-06-0.0145458564644929i | 0.0000276031679951611-0.00132240570518927i | 0.0000566821146351188-0.0013205489037724i | 0.009+0.487575179837136i | -0.0325517252845872-0.00200511407353666i | 0.459485950597067-24.6698701023851i | 0.957568225093833-0.128246340768557i | 1.78213556670676-2.06687040288655i | 0.264714746173114+0.235046503268178i | -0.00814562664456783-0.00818195246651295i | -13.0126536441214-3.40667988082824i | 1.02143112186575-0.0232493697673621i | 0.0734548126791689+0.133074302493419i | -16.3631 | 61.102
| 77700 | -0.0000126590358655509+0.031518946537183i | -5.95710300961426+0.24164525678507i | 2870 | 0.777000777000777 | 0.777000777000777 | 7.05958946778944+3.64623889168465i | 305.127186479909i | -125.023679264091+66.7520643318366i | 1.01399484702507-1.89916773059916i | 0.070196124343225-0.112345606113442i | 1.08419097136829-2.0115133367126i | -0.796095081644532i | 0.699502607374783-0.714630045741068i | 0.300497392625217+0.714630045741068i | -0.300497392625217+0.081465035903464i | -0.330956237164384-2.46787967444716i | 0.0822644048669785i | 0.203018652701708-0.0272259178873426i | 0.0000333333333333333-0.00145271359285025i | 6.66666666666667E-06-0.0145271359285025i | 0.0000276031676398058-0.00132070390930788i | 0.0000566073229540464-0.00131885114294269i | 0.009+0.488203498367854i | -0.0324678722948662-0.00199911139318664i | 0.458294222740901-24.6379701589664i | 0.957523773660079-0.128409204227905i | 1.77984180341167-2.06529194080111i | 0.264949875149592+0.235295989133447i | -0.00813197581824987-0.00816922444071388i | -13.0166924774037-3.40459363489958i | 1.02142547881233-0.0232403722168749i | 0.0733781802836316+0.132880659892918i | -16.3749 | 61.092
| 77800 | -0.0000126265142763403+0.0314784337654758i | -5.95710276028208+0.241334658868648i | 2870 | 0.777000777000777 | 0.777000777000777 | 7.06361805537202+3.64384144660998i | 305.519885561607i | -125.348273281035+66.8379743245417i | 1.01193418011515-1.89778645198885i | 0.0700663297014581-0.11228219746483i | 1.08200050981661-2.01006864945368i | -0.797119657039184i | 0.698770047988685-0.715346363682581i | 0.301229952011315+0.715346363682581i | -0.301229952011315+0.081773293356603i | -0.330950036834313-2.46459302328317i | 0.0823702792619166i | 0.203009215594806-0.0272604469557839i | 0.0000333333333333334-0.00145084635172834i | 6.66666666666667E-06-0.0145084635172834i | 0.0000276031672839929-0.00131900648840569i | 0.0000565328193000038-0.00131715774039049i | 0.009+0.488831816898572i | -0.032384343063086-0.00199313739418669i | 0.457107137559606-24.6061527973757i | 0.95747926418229-0.128572058248828i | 1.77755438850237-2.0637140840082i | 0.265185256650047+0.235545248842688i | -0.00811837628313629-0.0081565287968178i | -13.0207208156541-3.40250678774133i | 1.02141983125546-0.0232314206996067i | 0.0733018349267959+0.132687477093205i | -16.3867 | 61.082
| 77900 | -0.0000125941178503023+0.0314380250059692i | -5.95710251190948+0.241024858379097i | 2870 | 0.777000777000777 | 0.777000777000777 | 7.06763617785997+3.64144421758539i | 305.912584643306i | -125.673284782245+66.9238843172468i | 1.00987923677633-1.89640577820377i | 0.0699368481469509-0.112218756489314i | 1.07981608492328-2.00862453469308i | -0.798144232433836i | 0.698036755065481-0.716061930685924i | 0.301963244934519+0.716061930685924i | -0.301963244934519+0.082082301747912i | -0.33094382812536-2.46131466102402i | 0.0824761536568549i | 0.202999766180487-0.027294974020255i | 0.0000333333333333333-0.00144898390455025i | 6.66666666666667E-06-0.0144898390455026i | 0.0000276031669277221-0.00131731342563425i | 0.0000564586021961677-0.00131546867936408i | 0.009+0.48946013542929i | -0.0323011359238937-0.0019871918976626i | 0.455924670906158-24.5744176966244i | 0.957434696657399-0.128734902818161i | 1.77527330144241-2.06213684082656i | 0.265420890486783+0.235794282175884i | -0.00810482777359939-0.0081438654016859i | -13.0247386897694-3.40041935920629i | 1.02141417918838-0.0232225150197812i | 0.0732257750614442+0.132494752339083i | -16.3984 | 61.0719
| 78000 | -0.0000125618459459865+0.0313977198586168i | -5.95710226449155+0.240715852249396i | 2870 | 0.777000777000777 | 0.777000777000777 | 7.07164386607219+3.63904722124776i | 306.305283725005i | -125.998713767721+67.0097943099519i | 1.00782999826544-1.89502571654829i | 0.0698076788675461-0.112155283816734i | 1.07763767713299-2.00718100036502i | -0.799168807828488i | 0.69730272937495-0.716776745999928i | 0.30269727062505+0.716776745999928i | -0.30269727062505+0.08239206182856i | -0.330937611035937-2.45804455578141i | 0.082582028051793i | 0.202990304458097-0.0273294990779631i | 0.0000333333333333334-0.00144712623287775i | 6.66666666666667E-06-0.0144712623287775i | 0.000027603166570994-0.00131562470423153i | 0.000056384670175167-0.00131378394319745i | 0.009+0.490088453960008i | -0.0322182492226345-0.00198127472609914i | 0.454746798790707-24.542764537389i | 0.957390071082322-0.128897737922732i | 1.7729985217628-2.0605602194973i | 0.265656776471874+0.236043088913013i | -0.0080913300257188-0.0081312341229206i | -13.0287461305637-3.39833136899836i | 1.02140852260438-0.0232136549826171i | 0.0731499991505455+0.132302483884432i | -16.4102 | 61.0618
| 78100 | -0.0000125296979260461+0.0313575179254206i | -5.95710201802339+0.240407637428225i | 2870 | 0.777000777000777 | 0.777000777000777 | 7.07564115074446+3.63665047410177i | 306.697982806704i | -126.324560237464+67.0957043026569i | 1.00578644590207-1.89364627425708i | 0.0696788210526396-0.112091780072734i | 1.07546526695471-2.00573805432981i | -0.80019338322314i | 0.696567971687638-0.717490808874212i | 0.303432028312362+0.717490808874212i | -0.303432028312362+0.082702574348928i | -0.330931385564453-2.45478267583035i | 0.0826879024467312i | 0.202980830426986-0.0273640221261151i | 0.0000333333333333333-0.00144527331836703i | 6.66666666666667E-06-0.0144527331836703i | 0.0000276031662138081-0.00131394030752131i | 0.0000563110217790081-0.00131210351530971i | 0.009+0.490716772490726i | -0.03213568131527-0.00197538570332789i | 0.453573497379361-24.5111930020003i | 0.957345387453993-0.129060563549367i | 1.77073002906185-2.05898422818454i | 0.265892914417171+0.236291668834061i | -0.00807788277726829-0.00811863482886058i | -13.0327431687678-3.39624283667354i | 1.02140286149681-0.0232048403943224i | 0.0730745056671673+0.132110669992147i | -16.422 | 61.0517
| 78200 | -0.0000124976731572068+0.0313174188104186i | -5.95710177250016+0.240100210879876i | 2870 | 0.777000777000777 | 0.777000777000777 | 7.07962806252972+3.63425399252078i | 307.090681888402i | -126.650824191473+67.181614295362i | 1.00374856106842-1.89226745849566i | 0.0695502738931848-0.112028245878792i | 1.0732988349616-2.00429570437445i | -0.801217958617792i | 0.69583248277486-0.718204118559184i | 0.30416751722514+0.718204118559184i | -0.30416751722514+0.083013840058608i | -0.330925151709307-2.4515289896081i | 0.0827937768416695i | 0.202971344086497-0.027398543161916i | 0.0000333333333333334-0.00144342514276809i | 6.66666666666667E-06-0.0144342514276809i | 0.0000276031658561646-0.00131226021891272i | 0.0000562376555590067-0.00131042737920463i | 0.009+0.491345091021444i | -0.0320534305682981-0.00196952465451539i | 0.452404742992956-24.4797027744324i | 0.957300645769314-0.129223379684884i | 1.76846780300503-2.05740887497591i | 0.266129304134294+0.236540021719008i | -0.00806448576770288-0.00810606738857546i | -13.0367298350299-3.3941537816409i | 1.02139719585907-0.0231960710620874i | 0.0729992930944056+0.131919308934087i | -16.4337 | 61.0415
| 78300 | -0.000012465771010236+0.0312774221196718i | -5.95710152791704+0.239793569584151i | 2870 | 0.777000777000777 | 0.777000777000777 | 7.08360463199789+3.63185779274773i | 307.483380970101i | -126.977505629748+67.2675242880671i | 1.00171632520912-1.89088927636088i | 0.0694220365817006-0.111964681852244i | 1.07113836179082-2.00285395821312i | -0.802242534012444i | 0.6950962634087-0.718916674306045i | 0.3049037365913+0.718916674306045i | -0.3049037365913+0.0833258597063991i | -0.330918909468905-2.44828346571318i | 0.0828996512366076i | 0.202961845435976-0.0274330621825707i | 0.0000333333333333333-0.0014415816879242i | 6.66666666666667E-06-0.014415816879242i | 0.0000276031654980634-0.00131058442189963i | 0.0000561645700757141-0.00130875551847002i | 0.009+0.491973409552162i | -0.0319714953586693-0.00196369140615115i | 0.451240512105857-24.4482935402923i | 0.957255846025199-0.1293861863161i | 1.76621182332482-2.05583416788321i | 0.266365945434634+0.23678814734784i | -0.00805113873814556-0.00809353167186069i | -13.0407061599149-3.39206422316358i | 1.02139152568463-0.023187346794078i | 0.0729243599252941+0.131728398991003i | -16.4454 | 61.0312
| 78400 | -0.0000124339908599112+0.0312375274612508i | -5.95710128426922+0.239487710536256i | 2870 | 0.777000777000777 | 0.777000777000777 | 7.08757088963608+3.62946189089585i | 307.8760800518i | -127.304604552289+67.3534342807721i | 0.999689719831092-1.88951173488145i | 0.0692941083122718-0.1119010886063i | 1.06898382814336-2.00141282348775i | -0.803267109407096i | 0.694359314362006-0.719628475366786i | 0.305640685637994+0.719628475366786i | -0.305640685637994+0.08363863404031i | -0.330912658841657-2.44504607290428i | 0.0830055256315459i | 0.202952334474767-0.0274675791852842i | 0.0000333333333333333-0.00143974293577123i | 6.66666666666667E-06-0.0143974293577123i | 0.0000276031651395047-0.0013089129000601i | 0.0000560917638988466-0.00130708791677722i | 0.009+0.49260172808288i | -0.0318898740737087-0.00195788578603592i | 0.450080781344762-24.4169649868096i | 0.957210988218555-0.129548983429832i | 1.76396206982049-2.0542601148429i | 0.266602838129357+0.237036045500555i | -0.00803784143137484-0.00808102754923288i | -13.0446721739053-3.38997418035959i | 1.021385850967-0.0231786673994306i | 0.0728497046627399+0.131537938452499i | -16.4571 | 61.021
| 78500 | -0.0000124023320849896+0.0311977344452234i | -5.95710104155194+0.239182630746713i | 2870 | 0.777000777000777 | 0.777000777000777 | 7.09152686584849+3.62706630294975i | 308.268779133498i | -127.632120959096+67.4393442734772i | 0.997668726503418-1.88813484101847i | 0.0691664882805575-0.111837466750078i | 1.06683521478398-1.99997230776855i | -0.804291684801748i | 0.693621636408396-0.72033952099419i | 0.306378363591604+0.72033952099419i | -0.306378363591604+0.083952163807558i | -0.330906399825947-2.44181678009931i | 0.083111400026484i | 0.202942811202215-0.0275020941672579i | 0.0000333333333333334-0.00143790886833713i | 6.66666666666667E-06-0.0143790886833713i | 0.0000276031647804884-0.0013072456370559i | 0.0000560192356072165-0.00130542455788059i | 0.009+0.493230046613598i | -0.0318085651110354-0.00195210762327005i | 0.448925527487514-24.3857168028256i | 0.957166072346293-0.129711771012881i | 1.76171852235812-2.05268672371671i | 0.266839982029396+0.237283715957145i | -0.00802459359181179-0.00806855489192412i | -13.0486279074004-3.38788367220304i | 1.02138017169976-0.0231700326882446i | 0.0727753258194347+0.131347925616953i | -16.4688 | 61.0107
| 78600 | -0.000012370794068178+0.0311580426836417i | -5.95710079976048+0.238878327241253i | 2870 | 0.777000777000777 | 0.777000777000777 | 7.09547259095667+3.62467104476602i | 308.661478215197i | -127.96005485017+67.5252542661822i | 0.995653326857154-1.88675860166589i | 0.069039175683794-0.11177381688862i | 1.06469250254095-1.99853241855451i | -0.805316260196399i | 0.692883230322249-0.721049810441834i | 0.307116769677751+0.721049810441834i | -0.307116769677751+0.084266449754565i | -0.33090013242019-2.43859555637432i | 0.0832172744214223i | 0.202933275617663-0.0275366071256959i | 0.0000333333333333333-0.00143607946774128i | 6.66666666666667E-06-0.0143607946774128i | 0.0000276031644210143-0.00130558261663192i | 0.0000559469837886618-0.00130376542561697i | 0.009+0.493858365144315i | -0.0317275668784842-0.00194635674824196i | 0.447774727461925-24.3545486787828i | 0.957121098405314-0.129874549052061i | 1.75948116087021-2.05111400229214i | 0.267077376945464+0.237531158497618i | -0.00801139496550777-0.00805611357187757i | -13.0525733907171-3.38579271752477i | 1.02137448787655-0.023161442471577i | 0.0727012219177886+0.13115835879148i | -16.4805 | 61.0003
| 78700 | -0.0000123393761961025+0.0311184517905297i | -5.95710055889013+0.238574797060728i | 2870 | 0.777000777000777 | 0.777000777000777 | 7.09940809519932+3.62227613207426i | 309.054177296896i | -128.288406225509+67.6111642588873i | 0.993643502585231-1.88538302365109i | 0.0689121697207967-0.111710139622916i | 1.06255567230603-1.99709316327401i | -0.806340835591051i | 0.692144096878711-0.721759342964089i | 0.307855903121289+0.721759342964089i | -0.307855903121289+0.084581492626962i | -0.330893856622769-2.43538237096253i | 0.0833231488163604i | 0.202923727720452-0.0275711180577984i | 0.0000333333333333334-0.00143425471619396i | 6.66666666666667E-06-0.0143425471619396i | 0.0000276031640610827-0.00130392382261569i | 0.0000558750070399791-0.00130211050390514i | 0.009+0.494486683675033i | -0.0316468777940269-0.0019406329926168i | 0.446628358344617-24.3234603067152i | 0.957076066392509-0.130037317534167i | 1.75724996535573-2.04954195828305i | 0.267315022688038+0.237778372901983i | -0.00799824530013152-0.00804370346174211i | -13.0565086540895-3.38370133501353i | 1.02136879949105-0.0231528965614356i | 0.0726273914898479+0.130969236291861i | -16.4922 | 60.99
| 78800 | -0.0000123080778592785+0.0310789613818707i | -5.95710031893621+0.238272037261009i | 2870 | 0.777000777000777 | 0.777000777000777 | 7.10333340873254+3.61988158047781i | 309.446876378595i | -128.617175085115+67.6970742515924i | 0.991639235442218-1.8840081137353i | 0.0687854695919695-0.11164643554993i | 1.06042470503419-1.99565454928523i | -0.807365410985703i | 0.69140423685369-0.722468117816119i | 0.30859576314631+0.722468117816119i | -0.30859576314631+0.0848972931695841i | -0.330887572432078-2.43217719325332i | 0.0834290232112986i | 0.202914167509922-0.0276056269607661i | 0.0000333333333333333-0.00143243459599575i | 6.66666666666667E-06-0.0143243459599575i | 0.0000276031637006933-0.00130226923891684i | 0.0000558033039668548-0.00130045977674535i | 0.009+0.495115002205751i | -0.0315664962856961-0.00193493618932514i | 0.445486397359869-24.2924513802376i | 0.957030976304767-0.130200076445994i | 1.75502491587983-2.04797059933017i | 0.267552919067373+0.238025358950262i | -0.0079851443449574-0.00803132443486797i | -13.0604337276688-3.3816095432168i | 1.021363106537-0.0231443947707737i | 0.0725538330772226+0.130780556442495i | -16.5038 | 60.9796
| 78900 | -0.0000122768984520816+0.0310395710755947i | -5.95710007989409+0.237970044912893i | 2870 | 0.777000777000777 | 0.777000777000777 | 7.10724856162981+3.6174874054546i | 309.839575460293i | -128.946361428987+67.7829842442975i | 0.989640507244258-1.88263387861416i | 0.0686590744993031-0.111582705262621i | 1.05829958174356-1.99421658387678i | -0.808389986380355i | 0.690663651023859-0.723176134253885i | 0.309336348976141+0.723176134253885i | -0.309336348976141+0.0852138521264699i | -0.330881279846511-2.42897999279126i | 0.0835348976062367i | 0.202904594985415-0.0276401338317988i | 0.0000333333333333334-0.00143061908953694i | 6.66666666666667E-06-0.0143061908953694i | 0.0000276031633398467-0.00130061884952653i | 0.0000557318731837957-0.00129881322821872i | 0.009+0.495743320736469i | -0.0314864207915066-0.00192926617255174i | 0.444348821878473-24.2615215945356i | 0.956985828138983-0.130362825774338i | 1.75280599257378-2.0463999330017i | 0.267791065893496+0.238272116422483i | -0.0079720918508525-0.00801897636530106i | -13.0643486415239-3.37951736054171i | 1.02135740900821-0.0231359369134834i | 0.0724805452310116+0.130592317576334i | -16.5154 | 60.9691
| 79000 | -0.0000122458373727179+0.0310002804915664i | -5.95709984175915+0.237668817102009i | 2870 | 0.777000777000777 | 0.777000777000777 | 7.11115358388204+3.61509362235806i | 310.232274541992i | -129.275965257125+67.8688942370025i | 0.987647299868868-1.88126032491818i | 0.0685329836463839-0.111518949349967i | 1.05618028351525-1.99277927426815i | -0.809414561775007i | 0.689922340166649-0.723883391534143i | 0.310077659833351+0.723883391534143i | -0.310077659833351+0.085531170240864i | -0.330874978864456-2.42579073927511i | 0.083640772001175i | 0.202895010146271-0.0276746386680956i | 0.0000333333333333333-0.00142880817929702i | 6.66666666666667E-06-0.0142880817929702i | 0.0000276031629785421-0.00129897263851702i | 0.0000556607133140648-0.00129717084248683i | 0.009+0.496371639267187i | -0.0314066497593814-0.00192362277772454i | 0.443215609416596-24.2306706463552i | 0.956940621892045-0.130525565505987i | 1.75059317563474-2.04482996679384i | 0.268029462976201+0.238518645098689i | -0.0079590875702648-0.00800665912777902i | -13.0682534256412-3.37742480525605i | 1.02135170689852-0.0231275228043891i | 0.0724075265117292+0.130404518034844i | -16.5271 | 60.9586
| 79100 | -0.0000122148940231951+0.0309610892515725i | -5.9570996045268+0.237368350928723i | 2870 | 0.777000777000777 | 0.777000777000777 | 7.11504850539767+3.61270024641779i | 310.624973623691i | -129.60598656953+67.9548042297076i | 0.985659595254774-1.87988745921325i | 0.0684071962383957-0.111455168396986i | 1.05406679149317-1.99134262761024i | -0.810439137169659i | 0.689180305060257-0.724589888914447i | 0.310819694939743+0.724589888914447i | -0.310819694939743+0.085849248255212i | -0.330868669484299-2.42260940255686i | 0.0837466463961131i | 0.202885412991828-0.027709141466854i | 0.0000333333333333333-0.00142700184784406i | 6.66666666666667E-06-0.0142700184784406i | 0.0000276031626167799-0.0012973305900411i | 0.0000555898229896137-0.00129553260379115i | 0.009+0.496999957797905i | -0.0313271816470753-0.00191800584150374i | 0.442086737634671-24.1998982339935i | 0.95689535756083-0.130688295627724i | 1.74838644532564-2.04326070813125i | 0.26826811012506+0.23876494475893i | -0.00794613125721141-0.00799437259772593i | -13.0721481099245-3.37533189548907i | 1.02134600020183-0.0231191522592432i | 0.0723347754892353+0.130217156167935i | -16.5387 | 60.9481
| 79200 | -0.0000121840678092936+0.0309219969793103i | -5.95709936819249+0.237068643508046i | 2870 | 0.777000777000777 | 0.777000777000777 | 7.11893335600268+3.61030729274054i | 311.01767270539i | -129.9364253662+68.0407142224127i | 0.983677375401812-1.87851528800111i | 0.0682817114821218-0.111391362984761i | 1.05195908688393-1.98990665098587i | -0.811463712564311i | 0.688437546483637-0.725295625653147i | 0.311562453516363+0.725295625653147i | -0.311562453516363+0.0861680869111641i | -0.330862351704415-2.41943595264073i | 0.0838525207910514i | 0.202875803521424-0.0277436422252706i | 0.0000333333333333333-0.00142520007783415i | 6.66666666666667E-06-0.0142520007783415i | 0.0000276031622545603-0.0012956926883316i | 0.0000555192008510183-0.00129389849645255i | 0.009+0.497628276328623i | -0.0312480149221002-0.00191241520177097i | 0.440962184336275-24.1692040572882i | 0.956850035142217-0.130851016126326i | 1.74618578197503-2.04169216436765i | 0.268507007149415+0.23901101518327i | -0.00793322266726619-0.00798211665124771i | -13.0760327241952-3.37323864923249i | 1.02134028891212-0.0231108250947185i | 0.0722622907426559+0.13003023033391i | -16.5502 | 60.9376
| 79300 | -0.0000121533581405385+0.0308830033003749i | -5.9570991327517+0.236769691969541i | 2870 | 0.777000777000777 | 0.777000777000777 | 7.12280816544076+3.60791477631088i | 311.410371787088i | -130.267281647137+68.1266242151177i | 0.981700622370683-1.87714381771985i | 0.0681565285859525-0.111327533690459i | 1.04985715095664-1.98847135141031i | -0.812488287958963i | 0.687694065216503-0.726000601009393i | 0.312305934783497+0.726000601009393i | -0.312305934783497+0.08648768694957i | -0.330856025523194-2.41627035968225i | 0.0839583951859897i | 0.202866181734396-0.0277781409405422i | 0.0000333333333333333-0.00142340285201091i | 6.66666666666667E-06-0.0142340285201091i | 0.0000276031618918829-0.00129405891770088i | 0.0000554488455474109-0.0012922685048708i | 0.009+0.498256594859341i | -0.0311691480616512-0.00190685069761846i | 0.439841927467025-24.1385878176078i | 0.956804654633077-0.131013726988573i | 1.74399116597686-2.04012434278634i | 0.268746153858384+0.23925685615179i | -0.00792036155754821-0.00796989116512745i | -13.0799072981925-3.37114508434134i | 1.02133457302338-0.0231025411284033i | 0.0721900708603213+0.12984373889942i | -16.5618 | 60.927
| 79400 | -0.0000121227644301704+0.0308441078422476i | -5.95709889819992+0.236471493457232i | 2870 | 0.777000777000777 | 0.777000777000777 | 7.1266729633732+3.60552271199213i | 311.803070868787i | -130.598555412339+68.2125342078228i | 0.97972931828291-1.87577305474439i | 0.0680316467598867-0.11126368108736i | 1.0477609650428-1.98703673583175i | -0.813512863353615i | 0.686949862039328-0.726704814243135i | 0.313050137960672+0.726704814243135i | -0.313050137960672+0.0868080491104799i | -0.330849690939019-2.41311259398729i | 0.0840642695809278i | 0.20285654763008-0.0278126376098643i | 0.0000333333333333334-0.00142161015320485i | 6.66666666666667E-06-0.0142161015320485i | 0.0000276031615287478-0.00129242926254032i | 0.0000553787557364179-0.00129064261352409i | 0.009+0.498884913390059i | -0.0310905795525336-0.00190131216933853i | 0.438725945113497-24.1080492178423i | 0.95675921603028-0.131176428201237i | 1.74180257779043-2.03855725060075i | 0.268985550060849+0.239502467444579i | -0.00790754768670988-0.00795769601682071i | -13.0837718615731-3.3690512185349i | 1.02132885252969-0.0230943001787947i | 0.072118114439684+0.129657680239395i | -16.5734 | 60.9163
| 79500 | -0.0000120922860951182+0.0308053102342842i | -5.95709866453269+0.236174045129512i | 2870 | 0.777000777000777 | 0.777000777000777 | 7.13052777937922+3.60313111452705i | 312.195769950486i | -130.930246661808+68.2984442005278i | 0.977763445320561-1.87440300538692i | 0.0679070652155338-0.111199805744869i | 1.04567051053609-1.98560281113179i | -0.814537438748267i | 0.686204937733342-0.72740826461512i | 0.313795062266658+0.72740826461512i | -0.313795062266658+0.087129174133147i | -0.330843347950258-2.4099626260111i | 0.084170143975866i | 0.20284690120781-0.0278471322304307i | 0.0000333333333333333-0.00141982196433289i | 6.66666666666667E-06-0.0141982196433289i | 0.0000276031611651552-0.00129080370731984i | 0.0000553089300840946-0.0012890208069685i | 0.009+0.499513231920777i | -0.0310123078910894-0.00189579945841307i | 0.437614215502137-24.0775879623927i | 0.956713719330684-0.131339119751083i | 1.73961999794007-2.03699089495483i | 0.269225195565476+0.239747848841752i | -0.00789478081492542-0.00794553108445097i | -13.0876264439119-3.36695706939754i | 1.02132312742516-0.0230861020652939i | 0.0720464200872593+0.129472052737007i | -16.5849 | 60.9057
| 79600 | -0.000012061922555971+0.0307666101077028i | -5.95709843174556+0.235877344159055i | 2870 | 0.777000777000777 | 0.777000777000777 | 7.13437264295573+3.60073999853874i | 312.588469032184i | -131.262355395543+68.3843541932329i | 0.975802985726192-1.87303367589744i | 0.067782783166121-0.111135908228551i | 1.04358576889231-1.98416958412599i | -0.815562014142919i | 0.685459293080534-0.728110951386899i | 0.314540706919466+0.728110951386899i | -0.314540706919466+0.08745106275602i | -0.33083699655529-2.40682042635741i | 0.0842760183708041i | 0.202837242466924-0.0278816247994353i | 0.0000333333333333334-0.0014180382683978i | 6.66666666666667E-06-0.014180382683978i | 0.000027603160801105-0.00128918223658744i | 0.000055239367264865-0.00128740306983759i | 0.009+0.500141550451495i | -0.0309343315831268-0.00189031240750312i | 0.436506716998184-24.0472037571623i | 0.956668164531168-0.131501801624877i | 1.7374434070152-2.0354252829238i | 0.269465090180695+0.23999300012343i | -0.0078820607038796-0.00793339624680512i | -13.0914710747013-3.36486265437969i | 1.02131739770396-0.0230779466081997i | 0.0719749864185495+0.129286854783608i | -16.5965 | 60.895
| 79700 | -0.0000120316732369503+0.0307280070955725i | -5.95709819983411+0.235581387732723i | 2870 | 0.777000777000777 | 0.777000777000777 | 7.13820758351771+3.59834937853133i | 312.981168113883i | -131.594881613545+68.470264185938i | 0.973847921802635-1.87166507246417i | 0.0676587998264921-0.11107198910014i | 1.04150672162913-1.98273706156431i | -0.81658658953757i | 0.684712928863648-0.728812873820822i | 0.315287071136352+0.728812873820822i | -0.315287071136352+0.087773715716748i | -0.330830636752485-2.40368596577745i | 0.0843818927657424i | 0.202827571406753-0.0279161153140705i | 0.0000333333333333333-0.00141625904848764i | 6.66666666666667E-06-0.0141625904848764i | 0.0000276031604365972-0.00128756483496859i | 0.000055170065961452-0.0012857893868418i | 0.009+0.500769868982213i | -0.0308566491438463-0.00188485086043848i | 0.435403428104617-24.0168963095463i | 0.956622551628575-0.131664473809375i | 1.73527278566996-2.03386042151442i | 0.269705233714712+0.240237921069755i | -0.00786938711675564-0.0079212913833284i | -13.0953057833518-3.36276799079861i | 1.02131166336031-0.0230698336287028i | 0.0719038120579735+0.129102084778674i | -16.608 | 60.8842
| 79800 | -0.0000120015375658834+0.0306895008328016i | -5.95709796879397+0.235286173051479i | 2870 | 0.777000777000777 | 0.777000777000777 | 7.14203263039807+3.59595926889091i | 313.373867195582i | -131.927825315812+68.5561741786431i | 0.971898235912884-1.87029720121407i | 0.067535114413115-0.111008048917573i | 1.039433350326-1.98130525013164i | -0.817611164932222i | 0.683965845866182-0.729514031180044i | 0.316034154133818+0.729514031180044i | -0.316034154133818+0.088097133752178i | -0.330824268540213-2.40055921516907i | 0.0844877671606805i | 0.20281788802663-0.027950603771528i | 0.0000333333333333334-0.00141448428777525i | 6.66666666666667E-06-0.0141448428777525i | 0.0000276031600716316-0.00128595148716589i | 0.0000551010248648225-0.00128417974276806i | 0.009+0.501398187512931i | -0.0307792590977716-0.00187941466220766i | 0.434304327461095-23.9866653284231i | 0.95657688061976-0.131827136291334i | 1.73310811462315-2.03229631766566i | 0.269945625975504+0.24048261146089i | -0.00785675981822459-0.00790921637412065i | -13.099130599192-3.36067309583943i | 1.02130592438849-0.0230617629488803i | 0.0718328956388017+0.128917741129762i | -16.6195 | 60.8735
| 79900 | -0.0000119715149741755+0.0306510909561262i | -5.95709773862076+0.234991697330301i | 2870 | 0.777000777000777 | 0.777000777000777 | 7.14584781284782+3.59356968388612i | 313.766566277281i | -132.261186502346+68.6420841713481i | 0.969953910479862-1.86893006821324i | 0.0674117261440828-0.110944088235002i | 1.03736563662394-1.97987415644824i | -0.818635740326874i | 0.68321804487239-0.730214422728522i | 0.31678195512761+0.730214422728522i | -0.31678195512761+0.088421317598352i | -0.33081789191685-2.39744014557579i | 0.0845936415556188i | 0.202808192325889-0.0279850901689995i | 0.0000333333333333333-0.00141271396951771i | 6.66666666666667E-06-0.0141271396951771i | 0.0000276031597062085-0.00128434217795852i | 0.0000550322426741219-0.00128257412247932i | 0.009+0.502026506043649i | -0.0307021599786803-0.00187400365894775i | 0.433209393842917-23.9565105241443i | 0.956531151501582-0.131989789057508i | 1.73094937465805-2.03073297824916i | 0.270186266770824+0.240727071077019i | -0.00784417857443412-0.00789717109993173i | -13.1029455514686-3.35857798655582i | 1.02130018078281-0.0230537343916906i | 0.0717622358030914+0.128733822252463i | -16.631 | 60.8627
| 80000 | -0.0000119416048967835+0.0306127771040985i | -5.95709750931017+0.234697957798089i | 2870 | 0.777000777000777 | 0.777000777000777 | 7.14965316003617+3.59118063766913i | 314.159265358979i | -132.594965173146+68.7279941640532i | 0.96801492798635-1.86756367946743i | 0.0672886342391151-0.110880107602822i | 1.03530356222547-1.97844378707025i | -0.819660315721526i | 0.682469526667281-0.730914047731015i | 0.317530473332719+0.730914047731015i | -0.317530473332719+0.088746267990511i | -0.330811506880745-2.39432872818591i | 0.0846995159505569i | 0.202798484303859-0.0280195745036734i | 0.0000333333333333333-0.00141094807705581i | 6.66666666666667E-06-0.0141094807705581i | 0.0000276031593403277-0.00128273689220173i | 0.0000549637180966127-0.00128097251091399i | 0.009+0.502654824574367i | -0.0306253503295318-0.0018686176979343i | 0.432118606159982-23.9264316085257i | 0.956485364270875-0.132152432094637i | 1.72879654662231-2.02917041006967i | 0.270427155908196+0.240971299698335i | -0.00783164315299686-0.00788515544215619i | -13.1067506693463-3.35648267987104i | 1.02129443253765-0.0230457477809668i | 0.0716918312016108+0.128550326570328i | -16.6424 | 60.8518
| 80100 | -0.0000119118067721892+0.0305745589170759i | -5.95709728085788+0.234404951697582i | 2870 | 0.777000777000777 | 0.777000777000777 | 7.15344870105056+3.58879214427626i | 314.551964440678i | -132.929161328212+68.8139041567583i | 0.966081270974783-1.8661980409225i | 0.0671658379195655-0.110816107567691i | 1.03324710889435-1.97701414849019i | -0.820684891116178i | 0.681720292036615-0.731612905453091i | 0.318279707963385+0.731612905453091i | -0.318279707963385+0.089071985663087i | -0.33080511343028-2.39122493433161i | 0.0848053903454952i | 0.202788763959873-0.0280540567727407i | 0.0000333333333333333-0.00140918659381354i | 6.66666666666667E-06-0.0140918659381354i | 0.0000276031589739894-0.00128113561482641i | 0.0000548954498476145-0.00127937489308553i | 0.009+0.503283143105085i | -0.0305488287023995-0.00186325662757156i | 0.431031943455768-23.8964282948379i | 0.956439518924495-0.132315065389471i | 1.72664961142765-2.02760861986572i | 0.270668293194913+0.241215297105071i | -0.0078191533229796-0.00787316928283014i | -13.1105459819084-3.35438719257868i | 1.02128867964744-0.0230378029414117i | 0.0716216804937759+0.128367252514843i | -16.6539 | 60.8409
| 80200 | -0.000011882120042373+0.0305364360372096i | -5.95709705325961+0.234112676285274i | 2870 | 0.777000777000777 | 0.777000777000777 | 7.15723446489674+3.58640421762884i | 314.944663522377i | -133.263774967544+68.8998141494634i | 0.964152922047088-1.86483315846482i | 0.0670433364084193-0.11075208867255i | 1.03119625845551-1.97558524713737i | -0.82170946651083i | 0.680970341766903-0.732310995161118i | 0.319029658233097+0.732310995161118i | -0.319029658233097+0.089398471349712i | -0.330798711563802-2.388128735488i | 0.0849112647404335i | 0.202779031293258-0.0280885369733883i | 0.0000333333333333333-0.00140742950329757i | 6.66666666666667E-06-0.0140742950329757i | 0.0000276031586071933-0.00127953833083862i | 0.0000548274366504444-0.00127778125408199i | 0.009+0.503911461635803i | -0.0304725936584035-0.00185792029738265i | 0.429949384906316-23.8665002977971i | 0.956393615459267-0.132477688928743i | 1.72450855004986-2.02604761430985i | 0.270909678438051+0.241459063077466i | -0.00780670885489287-0.00786121250462591i | -13.1143315181563-3.35229154134357i | 1.02128292210664-0.0230298996985929i | 0.0715517823475911+0.128184598525363i | -16.6653 | 60.83
| 80300 | -0.0000118525441527876+0.0304984081084332i | -5.95709682651113+0.233821128831321i | 2870 | 0.777000777000777 | 0.777000777000777 | 7.16101048049895+3.58401687153391i | 315.337362604076i | -133.598806091142+68.9857241421684i | 0.962229863864541-1.86346903792179i | 0.0669211289303004-0.110688051456646i | 1.02915099279484-1.97415708937844i | -0.822734041905482i | 0.680219676645411-0.733008316122275i | 0.319780323354589+0.733008316122275i | -0.319780323354589+0.089725725783207i | -0.330792301279676-2.38504010327234i | 0.0850171391353715i | 0.202769286303345-0.0281230151028039i | 0.0000333333333333334-0.0014056767890967i | 6.66666666666667E-06-0.014056767890967i | 0.0000276031582399398-0.00127794502531912i | 0.0000547596772363575-0.00127619157906556i | 0.009+0.504539780166521i | -0.030396643767642-0.00185260855799989i | 0.42887090981922-23.8366473335561i | 0.956347653872035-0.13264030269919i | 1.72237334352851-2.0244874000094i | 0.271151311444446+0.241702597395792i | -0.00779430952067955-0.00784928499084857i | -13.1181073070101-3.35019574270259i | 1.02127715990978-0.0230220378789357i | 0.0714821354395751+0.128002363049074i | -16.6768 | 60.8191
| 80400 | -0.0000118230785523322+0.0304604747764517i | -5.95709660060819+0.233530306619463i | 2870 | 0.777000777000777 | 0.777000777000777 | 7.16477677669992+3.58163011968504i | 315.730061685774i | -133.934254699006+69.0716341348734i | 0.960312079147596-1.86210568506223i | 0.0667992147114727-0.110623996455555i | 1.02711129385907-1.97272968151779i | -0.823758617300134i | 0.679468297460151-0.733704867604545i | 0.320531702539849+0.733704867604545i | -0.320531702539849+0.090053749695589i | -0.330785882576258-2.38195900944301i | 0.0851230135303098i | 0.202759528989461-0.0281574911581743i | 0.0000333333333333333-0.0014039284348814i | 6.66666666666667E-06-0.014039284348814i | 0.0000276031578722285-0.00127635568342285i | 0.0000546921703444846-0.00127460585327201i | 0.009+0.505168098697239i | -0.0303209776091228-0.00184732126115503i | 0.427796497632626-23.8068691196952i | 0.956301634159626-0.132802906687542i | 1.72024397296689-2.02292798350675i | 0.271393192020719+0.241945899840337i | -0.00778195509370426-0.00783738662543055i | -13.1218733773081-3.34809981306558i | 1.02127139305144-0.02301421730972i | 0.0714127384546973+0.127820544540924i | -16.6882 | 60.8081
| 80500 | -0.000011793722693327+0.0304226356887306i | -5.95709637554661+0.233240206946935i | 2870 | 0.777000777000777 | 0.777000777000777 | 7.16853338226094+3.57924397566306i | 316.122760767473i | -134.270120791137+69.1575441275785i | 0.95839955067573-1.86074310559685i | 0.0666775929798406-0.110559924201199i | 1.02507714365557-1.97130302979805i | -0.824783192694786i | 0.678716204999889-0.734400648876721i | 0.321283795000111+0.734400648876721i | -0.321283795000111+0.090382543818065i | -0.330779455451903-2.37888542589879i | 0.0852288879252479i | 0.202749759350934-0.0281919651366848i | 0.0000333333333333334-0.00140218442440329i | 6.66666666666667E-06-0.0140218442440329i | 0.0000276031575040597-0.00127477029037857i | 0.0000546249147217789-0.00127302406201037i | 0.009+0.505796417227957i | -0.0302455937706994-0.00184205825967001i | 0.426726127914254-23.7771653752132i | 0.95625555631887-0.132965500880524i | 1.71812041953172-2.02136937127995i | 0.271635319973258+0.242188970191427i | -0.00776964534874301-0.00782551729292877i | -13.1256297578076-3.34600376871613i | 1.02126562152622-0.0230064378190728i | 0.0713435900863201+0.1276391414636i | -16.6996 | 60.7971
| 80600 | -0.0000117644760314876+0.0303848904944853i | -5.9570961513222+0.232950827124387i | 2870 | 0.777000777000777 | 0.777000777000777 | 7.17228032586207+3.57685845293677i | 316.515459849172i | -134.606404367534+69.2434541202835i | 0.956492261287298-1.85938130517871i | 0.066556262964955-0.110495835221869i | 1.02304852425225-1.96987714040058i | -0.825807768089438i | 0.677963400054136-0.735095659208403i | 0.322036599945864+0.735095659208403i | -0.322036599945864+0.090712108881035i | -0.330773019904965-2.37581932467784i | 0.0853347623201862i | 0.202739977387089-0.0282264370355204i | 0.0000333333333333333-0.0014004447414946i | 6.66666666666667E-06-0.014004447414946i | 0.0000276031571354332-0.0012731888314883i | 0.0000545579091229531-0.00127144619066239i | 0.009+0.506424735758675i | -0.0301704908490026-0.00183681940744735i | 0.425659780360405-23.7475358205185i | 0.956209420346584-0.133128085264861i | 1.71600266445312-2.01981156974317i | 0.271877695108224+0.242431808229399i | -0.00775738006197231-0.0078136768785191i | -13.1293764771843-3.34390762581238i | 1.0212598453288-0.0229986992359641i | 0.0712746890361266+0.127458152287455i | -16.711 | 60.786
| 80700 | -0.0000117353380258997+0.0303472388446694i | -5.95709592793083+0.232662164475799i | 2870 | 0.777000777000777 | 0.777000777000777 | 7.17601763610214+3.57447356486379i | 316.90815893087i | -134.943105428197+69.3293641129887i | 0.954590193879345-1.85802028940361i | 0.0664352238980143-0.11043173004225i | 1.02102541777736-1.96845201944586i | -0.82683234348409i | 0.677209883413153-0.735789897869999i | 0.322790116586847+0.735789897869999i | -0.322790116586847+0.0910424456140909i | -0.330766575933783-2.37276067795695i | 0.0854406367151243i | 0.202730183097252-0.0282609068518639i | 0.0000333333333333334-0.00139870937006772i | 6.66666666666667E-06-0.0139870937006772i | 0.0000276031567663491-0.00127161129212696i | 0.0000544911523104254-0.00126987222468213i | 0.009+0.507053054289393i | -0.0300956674493773-0.00183160455946091i | 0.424597434794994-23.7179801774203i | 0.956163226239588-0.133290659827264i | 1.71389068902438-2.01825458524714i | 0.272120317231553+0.242674413734625i | -0.00774515901095905-0.00780186526799314i | -13.133113564033-3.34181140038799i | 1.0212540644539-0.0229910013902013i | 0.0712060340140636+0.127277575490476i | -16.7223 | 60.775
| 80800 | -0.0000117063081389941+0.0303096803919647i | -5.95709570536836+0.232374216338396i | 2870 | 0.777000777000777 | 0.777000777000777 | 7.17974534149884+3.57208932469115i | 317.300858012569i | -135.280223973126+69.4152741056937i | 0.952693331407468-1.85666006381058i | 0.0663144750118647-0.110367609183433i | 1.01900780641933-1.96702767299401i | -0.827856918878741i | 0.676455655867948-0.736483364132731i | 0.323544344132052+0.736483364132731i | -0.323544344132052+0.0913735547460101i | -0.330760123536722-2.36970945805063i | 0.0855465111100626i | 0.202720376480749-0.0282953745828999i | 0.0000333333333333333-0.00139697829411466i | 6.66666666666667E-06-0.0139697829411466i | 0.0000276031563968072-0.00127003765774179i | 0.000054424643054257-0.00126830214959543i | 0.009+0.507681372820111i | -0.0300211221858138-0.00182641357174652i | 0.423539071168585-23.6884981691195i | 0.956116973994704-0.133453224554454i | 1.71178447460174-2.0166984240797i | 0.272363186148952+0.242916786487509i | -0.0077329819746494-0.00779008234775332i | -13.1368410468672-3.33971510835275i | 1.02124827889628-0.0229833441124235i | 0.0711376237382708+0.127097409558227i | -16.7337 | 60.7638
| 80900 | -0.0000116773858365222+0.0302722147907704i | -5.9570954836307+0.232086980062573i | 2870 | 0.777000777000777 | 0.777000777000777 | 7.18346347048888+3.56970574555619i | 317.693557094268i | -135.617760002321+69.5011840983988i | 0.950801656885641-1.85530063388225i | 0.0661940155410069-0.110303473162946i | 1.01699567242665-1.9656041070452i | -0.828881494273393i | 0.675700718210274-0.737176057268628i | 0.324299281789726+0.737176057268628i | -0.324299281789726+0.091705437004765i | -0.330753662712109-2.36666563741025i | 0.0856523855050007i | 0.202710557536901-0.0283298402258085i | 0.0000333333333333333-0.00139525149770661i | 6.66666666666667E-06-0.0139525149770661i | 0.0000276031560268079-0.00126846791385211i | 0.0000543583801321055-0.00126673595099966i | 0.009+0.508309691350828i | -0.0299468536808899-0.00182124630139321i | 0.422484669557443-23.6590895202008i | 0.956070663608729-0.133615779433133i | 1.70968400260434-2.01514309246616i | 0.272606301665903+0.243158926268473i | -0.00772084873336012-0.00777832800480976i | -13.1405589541196-3.33761876549362i | 1.02124248865075-0.0229757272340974i | 0.0710694569350354+0.126917652983809i | -16.7451 | 60.7527
| 81000 | -0.000011648570587531+0.0302348416971921i | -5.9570952627138+0.231800453011806i | 2870 | 0.777000777000777 | 0.777000777000777 | 7.1871720514281+3.56732284048718i | 318.086256175967i | -135.955713515782+69.5870940911038i | 0.948915153386056-1.85394200504533i | 0.0660738447215934-0.110239322494766i | 1.01498899810765-1.9641813275401i | -0.829906069668045i | 0.67494507123263-0.737867976550534i | 0.32505492876737+0.737867976550534i | -0.32505492876737+0.092038093117511i | -0.330747193458305-2.36362918862324i | 0.0857582598999389i | 0.202700726265034-0.0283643037777727i | 0.0000333333333333333-0.00139352896499339i | 6.66666666666667E-06-0.0139352896499339i | 0.0000276031556563509-0.00126690204604862i | 0.0000542923623291563-0.00126517361456304i | 0.009+0.508938009881546i | -0.0298728605656998-0.00181610260653368i | 0.42143421016257-23.6297539566229i | 0.956024295078485-0.133778324450014i | 1.70758925451397-2.01358859656989i | 0.272849663587663+0.243400832857979i | -0.00770875906876652-0.00776660212677501i | -13.1442673141419-3.33552238747537i | 1.02123669371217-0.0229681505875109i | 0.0710015323387102+0.126738304267802i | -16.7564 | 60.7415
| 81100 | -0.0000116198618643391+0.0301975607690316i | -5.95709504261358+0.231514632562576i | 2870 | 0.777000777000777 | 0.777000777000777 | 7.19087111259143+3.56494062240406i | 318.478955257665i | -136.29408451351+69.6730040838089i | 0.947033804038958-1.852584182671i | 0.0659539617914346-0.110175157689348i | 1.01298776583039-1.96275934036035i | -0.830930645062697i | 0.674188715728262-0.738559121252102i | 0.325811284271738+0.738559121252102i | -0.325811284271738+0.092371523810595i | -0.330740715773635-2.36060008441222i | 0.085864134294877i | 0.202690882664469-0.0283987652359711i | 0.0000333333333333333-0.00139181068020302i | 6.66666666666667E-06-0.0139181068020302i | 0.0000276031552854363-0.00126534003999317i | 0.0000542265884380764-0.00126361512602438i | 0.009+0.509566328412264i | -0.0297991414797966-0.0018109823463357i | 0.420387673308788-23.6004912057109i | 0.955977868400768-0.133940859591789i | 1.70550021187491-2.01203494249267i | 0.273093271719263+0.243642506036517i | -0.00769671276389376-0.00775490460186103i | -13.147966155205-3.33342598984148i | 1.02123089407545-0.0229606140057692i | 0.0709338486916669+0.126559361918231i | -16.7677 | 60.7303
| 81200 | -0.0000115912591425121+0.0301603716657767i | -5.95709482332605+0.231229516104288i | 2870 | 0.777000777000777 | 0.777000777000777 | 7.19456068217323+3.56255910411924i | 318.871654339364i | -136.632872995504+69.758914076514i | 0.945157592032516-1.85122717207539i | 0.0658343659899996-0.110110979253636i | 1.01099195802252-1.96133815132903i | -0.831955220457349i | 0.673431652491155-0.7392494906478i | 0.326568347508845+0.7392494906478i | -0.326568347508845+0.0927057298095491i | -0.330734229656447-2.35757829763415i | 0.0859700086898153i | 0.202681026734528-0.0284332245975841i | 0.0000333333333333334-0.00139009662764119i | 6.66666666666667E-06-0.0139009662764119i | 0.0000276031549140642-0.00126378188141821i | 0.0000541610572589549-0.00126206047119255i | 0.009+0.510194646942982i | -0.0297256950711265-0.00180588538099309i | 0.419345039443797-23.5713009961473i | 0.955931383572382-0.134103384845161i | 1.70341685629385-2.01048213627531i | 0.273337125865499+0.2438839455846i | -0.00768470960310581-0.0077432353188742i | -13.1516555054993-3.33132958801495i | 1.02122508973554-0.0229531173227881i | 0.0708664047442275+0.126380824450503i | -16.779 | 60.719
| 81300 | -0.0000115627619008391+0.0301232740485901i | -5.9570946048472+0.230945101039191i | 2870 | 0.777000777000777 | 0.777000777000777 | 7.19824078828713+3.56017829833824i | 319.264353421063i | -136.972078961764+69.844824069219i | 0.943286500612617-1.84987097851992i | 0.0657150565584158-0.110046787691091i | 1.00900155717103-1.95991776621101i | -0.832979795852001i | 0.672673882316042-0.739939084012909i | 0.327326117683958+0.739939084012909i | -0.327326117683958+0.093040711839092i | -0.33072773510507-2.35456380127954i | 0.0860758830847536i | 0.202671158474531-0.0284676818597894i | 0.0000333333333333333-0.00138838679169083i | 6.66666666666667E-06-0.0138838679169083i | 0.0000276031545422343-0.0012622275561264i | 0.0000540957675992499-0.00126050963594612i | 0.009+0.5108229654737i | -0.0296525199959683-0.00180081157171698i | 0.418306289137253-23.5421830579637i | 0.955884840590119-0.134265900196819i | 1.70133916943955-2.00893018389791i | 0.273581225830949+0.244125151282789i | -0.00767274937209652-0.00773159416721257i | -13.1553353931343-3.32923319729905i | 1.02121928068742-0.0229456603732904i | 0.07079919925461+0.126202690387381i | -16.7903 | 60.7078
| 81400 | -0.0000115343696213089+0.0300862675802999i | -5.95709438717305+0.230661384782299i | 2870 | 0.777000777000777 | 0.777000777000777 | 7.20191145896637+3.55779821766038i | 319.657052502761i | -137.31170241229+69.9307340619241i | 0.941420513082726-1.84851560721175i | 0.0655960327394753-0.10998258350171i | 1.0070165458222-1.95849819071346i | -0.834004371246653i | 0.671915405998395-0.740627900623527i | 0.328084594001605+0.740627900623527i | -0.328084594001605+0.093376470623126i | -0.330721232117847-2.35155656847163i | 0.0861817574796917i | 0.202661277883798-0.0285021370197651i | 0.0000333333333333334-0.00138668115681161i | 6.66666666666667E-06-0.0138668115681161i | 0.0000276031541699468-0.00126067704999017i | 0.0000540307182737336-0.0012589626062329i | 0.009+0.511451284004418i | -0.0295796149188715-0.0017957607807271i | 0.417271403079859-23.5131371225324i | 0.955838239450772-0.134428405633452i | 1.69926713304288-2.00737909128046i | 0.273825571419963+0.244366122911663i | -0.00766083185787934-0.00771998103686076i | -13.1590058461394-3.32713683287808i | 1.02121346692616-0.0229382429928007i | 0.0707322309888689+0.126024958258921i | -16.8016 | 60.6964
| 81500 | -0.000011506081789086+0.0300493519253888i | -5.95709417029967+0.230378364761314i | 2870 | 0.777000777000777 | 0.777000777000777 | 7.20557272216373+3.55541887457962i | 320.04975158446i | -137.651743347082+70.0166440546292i | 0.939559612803726-1.84716106330423i | 0.0654772937776321-0.10991836718204i | 1.00503690658136-1.95707943048627i | -0.835028946641305i | 0.671156224334427-0.741315939756563i | 0.328843775665573+0.741315939756563i | -0.328843775665573+0.093713006884742i | -0.330714720693101-2.34855657246553i | 0.08628763187463i | 0.202651384961648-0.0285365900746874i | 0.0000333333333333333-0.00138497970753945i | 6.66666666666667E-06-0.0138497970753945i | 0.0000276031537972015-0.00125913034895126i | 0.0000539659081044377-0.00125741936806947i | 0.009+0.512079602535136i | -0.0295069785125938-0.00179073287124313i | 0.416240362082454-23.4841629225579i | 0.955791580151129-0.134590901141743i | 1.69720072889648-2.00582886428324i | 0.274070162436663+0.244606860251845i | -0.00764895684877714-0.00770839581838648i | -13.1626668924634-3.32504050981831i | 1.02120764844684-0.0229308650176394i | 0.0706654987208283+0.125847626602433i | -16.8128 | 60.6851
| 81600 | -0.0000114778978924878+0.0300125267499843i | -5.95709395422313+0.230096038416546i | 2870 | 0.777000777000777 | 0.777000777000777 | 7.2092246057518+3.55304028148514i | 320.442450666159i | -137.992201766141+70.1025540473343i | 0.937703783193733-1.84580735189724i | 0.0653588389190075-0.109854139225207i | 1.00306262211274-1.95566149112245i | -0.836053522035957i | 0.670396338121094-0.742003200689746i | 0.329603661878906+0.742003200689746i | -0.329603661878906+0.0940503213462109i | -0.330708200829164-2.34556378664746i | 0.0863935062695681i | 0.202641479707399-0.028571041021732i | 0.0000333333333333333-0.00138328242848609i | 6.66666666666667E-06-0.0138328242848609i | 0.0000276031534239988-0.00125758743902035i | 0.0000539013359206027-0.00125587990754085i | 0.009+0.512707921065854i | -0.0294346094580431-0.0017857277074763i | 0.415213147075123-23.455260192069i | 0.955744862687973-0.134753386708371i | 1.69513993885469-2.00427950870725i | 0.274314998684948+0.24484736308399i | -0.00763712413441345-0.00769683840293695i | -13.1663185599749-3.32294424306859i | 1.02120182524458-0.0229235262849194i | 0.0705990012320359+0.125670693962441i | -16.8241 | 60.6737
| 81700 | -0.0000114498174229613+0.0299757917218484i | -5.95709373893954+0.229814403200838i | 2870 | 0.777000777000777 | 0.777000777000777 | 7.21286713752294+3.55066245066211i | 320.835149747858i | -138.333077669465+70.1884640400393i | 0.935853007727984-1.84445447803769i | 0.0652406674113905-0.109789900120931i | 1.00109367513937-1.95424437815862i | -0.837078097430609i | 0.669635748156089-0.742689682701622i | 0.330364251843911+0.742689682701622i | -0.330364251843911+0.0943884147289871i | -0.330701672524371-2.34257818453394i | 0.0864993806645064i | 0.20263156212037-0.0286054898580745i | 0.0000333333333333333-0.00138158930433861i | 6.66666666666667E-06-0.0138158930433861i | 0.0000276031530503385-0.00125604830627661i | 0.0000538370005586227-0.00125434421080002i | 0.009+0.513336239596572i | -0.0293625064442154-0.00178074515462081i | 0.414189739106295-23.42642866641i | 0.955698087058092-0.134915862320015i | 1.69308474483334-2.00273103029476i | 0.274560079968485+0.24508763118879i | -0.007625333505702-0.00768530868223451i | -13.1699608764625-3.32084804746127i | 1.02119599731458-0.0229162266325391i | 0.0705327373116924+0.125494158890625i | -16.8353 | 60.6623
| 81800 | -0.00001142183987506+0.0299391465103681i | -5.957093524445+0.229533456579489i | 2870 | 0.777000777000777 | 0.777000777000777 | 7.21650034518947+3.54828539429231i | 321.227848829556i | -138.674371057056+70.2743740327444i | 0.934007269938599-1.84310244671979i | 0.0651227785042373-0.109725650355545i | 0.999130048442836-1.95282809707534i | -0.838102672825261i | 0.668874455237845-0.74337538507155i | 0.331125544762155+0.74337538507155i | -0.331125544762155+0.094727287753711i | -0.330695135777032-2.33959973977095i | 0.0866052550594444i | 0.202621632199873-0.0286399365808875i | 0.0000333333333333333-0.00137990031985898i | 6.66666666666667E-06-0.0137990031985898i | 0.0000276031526762205-0.00125451293686726i | 0.0000537729008619928-0.00125281226406753i | 0.009+0.51396455812729i | -0.0292906681681368-0.00177578507884549i | 0.413170119341872-23.3976680822333i | 0.955651253258242-0.13507832796334i | 1.6910351288096-2.00118343472955i | 0.27480540609072+0.24532766434697i | -0.00761358475483799-0.00767380654857311i | -13.1735938696345-3.31875193771282i | 1.02119016465204-0.0229089658991796i | 0.070466705756606+0.12531801994579i | -16.8466 | 60.6508
| 81900 | -0.0000113939647464214+0.0299025907865446i | -5.95709331073568+0.229253196030175i | 2870 | 0.777000777000777 | 0.777000777000777 | 7.22012425638383+3.54590912445493i | 321.620547911255i | -139.016081928913+70.3602840254494i | 0.932166553414499-1.84175126288562i | 0.0650051714486771-0.10966139041202i | 0.997171724863176-1.95141265329764i | -0.839127248219912i | 0.668112460165534-0.744060307079713i | 0.331887539834466+0.744060307079713i | -0.331887539834466+0.095066941140199i | -0.330688590585481-2.33662842613323i | 0.0867111294543827i | 0.202611689945229-0.028674381187345i | 0.0000333333333333334-0.00137821545988358i | 6.66666666666667E-06-0.0137821545988358i | 0.0000276031523016449-0.00125298131700721i | 0.0000537090356812599-0.00125128405363108i | 0.009+0.514592876658008i | -0.0292190933348036-0.00177084734728564i | 0.412154269064351-23.3689781774908i | 0.95560436128522-0.135240783625017i | 1.68899107282181-1.99963672763759i | 0.275050976854872+0.245567462339299i | -0.00760187767528819-0.00766233189481461i | -13.1772175671195-3.31665592842475i | 1.02118432725224-0.0229017439242988i | 0.0704009053711265+0.125142275693816i | -16.8578 | 60.6393
| 82000 | -0.000011366191537744+0.0298661242229844i | -5.95709309780775+0.22897361904288i | 2870 | 0.777000777000777 | 0.777000777000777 | 7.22373889865859+3.5435336531272i | 322.013246992954i | -139.358210285036+70.4461940181545i | 0.930330841801189-1.84040093142538i | 0.0648878454975088-0.109597120769976i | 0.995218687298698-1.94999805219536i | -0.840151823614564i | 0.667349763739062-0.744744448007112i | 0.332650236260938+0.744744448007112i | -0.332650236260938+0.0954073756074519i | -0.330682036948041-2.33366421752339i | 0.0868170038493208i | 0.20260173535575-0.0287088236746193i | 0.0000333333333333333-0.00137653470932274i | 6.66666666666667E-06-0.0137653470932274i | 0.0000276031519266117-0.00125145343297858i | 0.0000536454038739677-0.00124975956584509i | 0.009+0.515221195188726i | -0.0291477806571235-0.00176593182803465i | 0.411142169671951-23.340358691426i | 0.955557411135782-0.135403229291709i | 1.6869525589693-1.99809091458731i | 0.27529679206393+0.245807024946579i | -0.00759021206178152-0.00765088461438451i | -13.1808319964663-3.31456003408432i | 1.0211784851105-0.0228945605481263i | 0.0703353349670908+0.124966924707609i | -16.869 | 60.6278
| 82100 | -0.0000113385197527657+0.0298297464938888i | -5.9570928856574+0.228694723119814i | 2870 | 0.777000777000777 | 0.777000777000777 | 7.22734429948666+3.54115899218507i | 322.405946074653i | -139.700756125425+70.5321040108596i | 0.928500118800611-1.83905145717787i | 0.0647707999052065-0.10953284190571i | 0.993270918705818-1.94858429908358i | -0.841176399009216i | 0.666586366759075-0.745427807135565i | 0.333413633240925+0.745427807135565i | -0.333413633240925+0.095748591873651i | -0.330675474863016-2.33070708797119i | 0.0869228782442591i | 0.202591768430751-0.0287432640398805i | 0.0000333333333333334-0.00137485805316035i | 6.66666666666667E-06-0.0137485805316035i | 0.0000276031515511208-0.00124992927113035i | 0.0000535820043046084-0.00124823878713036i | 0.009+0.515849513719444i | -0.0290767288558595-0.00176103839013604i | 0.410133802677762-23.311809364566i | 0.955510402806696-0.13556566495007i | 1.68491956941224-1.99654600109008i | 0.275542851520661+0.246046351949654i | -0.00757858771030035-0.0076394646012689i | -13.1844371851441-3.31246426906526i | 1.02117263822215-0.0228874156116596i | 0.0702699933637743+0.124791965567072i | -16.8802 | 60.6163
| 82200 | -0.0000113109488982409+0.0297934572750446i | -5.95709267428084+0.228416505775342i | 2870 | 0.777000777000777 | 0.777000777000777 | 7.2309404862613+3.53878515340387i | 322.798645156351i | -140.043719450081+70.6180140035647i | 0.926674368170968-1.83770284493083i | 0.0646540339279191-0.109468554292213i | 0.991328402098887-1.94717139922304i | -0.842200974403868i | 0.66582227002695-0.746110383747712i | 0.33417772997305+0.746110383747712i | -0.33417772997305+0.096090590656156i | -0.330668904328729-2.32775701163275i | 0.0870287526391972i | 0.202581789169543-0.0287777022802993i | 0.0000333333333333333-0.00137318547645334i | 6.66666666666667E-06-0.0137318547645334i | 0.0000276031511751724-0.00124840881787792i | 0.0000535188358445705-0.0012467217039736i | 0.009+0.516477832250162i | -0.0290059366595704-0.00175616690357533i | 0.40912914970889-23.2833299387138i | 0.955463336294712-0.135728090586755i | 1.68289208637142-1.99500199260059i | 0.275789155027609+0.246285443129408i | -0.00756700441807099-0.00762807175001031i | -13.1880331605421-3.31036864762853i | 1.02116678658261-0.0228803089566592i | 0.0702048793878244+0.124617396859042i | -16.8913 | 60.6047
| 82300 | -0.0000112834784839188+0.0297572562438145i | -5.95709246367434+0.228138964535911i | 2870 | 0.777000777000777 | 0.777000777000777 | 7.23452748629642+3.53641214845907i | 323.19134423805i | -140.387100259002+70.7039239962697i | 0.924853573726615-1.83635509942142i | 0.0645375468234698-0.109404258399186i | 0.989391120550085-1.94575935782061i | -0.84322554979852i | 0.665057474344804-0.746792177127018i | 0.334942525655196+0.746792177127018i | -0.334942525655196+0.0964333726715021i | -0.3306623253435-2.32481396278984i | 0.0871346270341355i | 0.202571797571443-0.0288121383930458i | 0.0000333333333333334-0.00137151696433128i | 6.66666666666667E-06-0.0137151696433128i | 0.0000276031507987663-0.00124689205970271i | 0.0000534558973720895-0.00124520830292706i | 0.009+0.51710615078088i | -0.0289354028045544-0.00175131723927212i | 0.408128192505608-23.2549201569401i | 0.95541621159661-0.135890506188418i | 1.68087009212819-1.9934588945175i | 0.276035702387081+0.246524298266765i | -0.00755546198355425-0.00761670595570405i | -13.1916199499708-3.30827318392316i | 1.0211609301873-0.0228732404256424i | 0.0701399918732138+0.124443217177267i | -16.9025 | 60.5931
| 82400 | -0.0000112561080225218+0.0297211430791272i | -5.95709225383414+0.227862096939975i | 2870 | 0.777000777000777 | 0.777000777000777 | 7.23810532682649+3.53403998892685i | 323.584043319749i | -140.73089855219+70.7898339889747i | 0.923037719337804-1.83500822533649i | 0.0644213378513606-0.109339954693063i | 0.987459057189165-1.94434818002955i | -0.844250125193172i | 0.664291980515483-0.747473186557764i | 0.335708019484517+0.747473186557764i | -0.335708019484517+0.096776938635408i | -0.330655737905629-2.32187791584899i | 0.0872405014290737i | 0.202561793635758-0.0288465723752874i | 0.0000333333333333333-0.00136985250199593i | 6.66666666666667E-06-0.0136985250199593i | 0.0000276031504219025-0.00124537898315178i | 0.0000533931877721974-0.00124369857060813i | 0.009+0.517734469311598i | -0.0288651260347937-0.00174648926907217i | 0.407130912920528-23.226579763576i | 0.955369028709122-0.136052911741697i | 1.67885356902415-1.99191671218348i | 0.276282493401171+0.246762917142691i | -0.00754396020643722-0.00760536711399479i | -13.1951975806606-3.30617789198687i | 1.02115506903172-0.0228662098618812i | 0.0700753296611809+0.124269425122349i | -16.9136 | 60.5814
| 82500 | -0.0000112288370297236+0.0296851174614681i | -5.95709204475652+0.227585900537922i | 2870 | 0.777000777000777 | 0.777000777000777 | 7.24167403500681+3.53166868628483i | 323.976742401447i | -141.075114329644+70.8757439816799i | 0.921226788930604-1.83366222731304i | 0.0643054062727719-0.109275643637028i | 0.985532195203376-1.94293787095007i | -0.845274700587824i | 0.663525789342568-0.748153411325059i | 0.336474210657432+0.748153411325059i | -0.336474210657432+0.097121289262765i | -0.330649142013433-2.31894884534086i | 0.0873463758240118i | 0.202551777361801-0.0288810042241924i | 0.0000333333333333333-0.00136819207472079i | 6.66666666666667E-06-0.0136819207472079i | 0.0000276031500445811-0.0012438695748374i | 0.0000533307059366739-0.00124219249369895i | 0.009+0.518362787842316i | -0.028795105101897-0.00174168286573963i | 0.40613729291776-23.1983085042047i | 0.955321787629006-0.136215307233239i | 1.67684249946107-1.99037545088599i | 0.27652952787174+0.247001299538199i | -0.00753249888762363-0.00759405512107288i | -13.1987660797633-3.30408278574691i | 1.02114920311139-0.0228592171093957i | 0.0700108916001803+0.124096019301708i | -16.9248 | 60.5697
| 82600 | -0.0000112016650241277+0.0296491790728701i | -5.95709183643781+0.227310372892004i | 2870 | 0.777000777000777 | 0.777000777000777 | 7.2452336379136+3.52929825191274i | 324.369441483146i | -141.419747591364+70.9616539743849i | 0.919420766486698-1.83231710993859i | 0.0641897513505615-0.109211325691036i | 0.98361051783726-1.94152843562963i | -0.846299275982476i | 0.662758901630372-0.748832850714833i | 0.337241098369628+0.748832850714833i | -0.337241098369628+0.097466425267643i | -0.330642537665213-2.31602672591943i | 0.0874522502189501i | 0.202541748748882-0.0289154339369268i | 0.0000333333333333333-0.00136653566785066i | 6.66666666666667E-06-0.0136653566785066i | 0.0000276031496668021-0.00124236382143666i | 0.0000532684507639964-0.00124069005894599i | 0.009+0.518991106373034i | -0.0287253387650443-0.00173689790294926i | 0.405147314572099-23.1701061256542i | 0.955274488353008-0.136377692649676i | 1.67483686590072-1.98883511585751i | 0.276776805600423+0.247239445234339i | -0.0075210778292251-0.00758276987367037i | -13.2023254743514-3.30198787902074i | 1.02114333242187-0.0228522620129499i | 0.0699466765458245+0.12392299832954i | -16.9359 | 60.558
| 82700 | -0.0000111745915272468+0.0296133275969039i | -5.95709162887433+0.227035511576263i | 2870 | 0.777000777000777 | 0.777000777000777 | 7.24878416254411+3.526928697093i | 324.762140564845i | -141.76479833735+71.04756396709i | 0.917619636043225-1.83097287775155i | 0.0640743723492701-0.10914700131183i | 0.981694008392495-1.94011987906338i | -0.847323851377128i | 0.661991318183938-0.749511504013842i | 0.338008681816062+0.749511504013842i | -0.338008681816062+0.0978123473632859i | -0.330635924859281-2.31311153236126i | 0.0875581246138882i | 0.202531707796309-0.0289498615106571i | 0.0000333333333333333-0.00136488326680127i | 6.66666666666667E-06-0.0136488326680127i | 0.0000276031492885655-0.00124086170969114i | 0.0000532064211592942-0.00123919125315973i | 0.009+0.519619424903752i | -0.0286558257909331-0.00173213425527882i | 0.404160960068201-23.1419723759898i | 0.955227130877865-0.136540067977645i | 1.67283665086466-1.98729571227598i | 0.277024326388634+0.247477354012207i | -0.00750969683455299-0.00757151126905818i | -13.2058757914184-3.29989318551674i | 1.02113745695878-0.0228453444180483i | 0.0698826833608373+0.123750360826771i | -16.947 | 60.5463
| 82800 | -0.0000111476160634808+0.0295775627186687i | -5.95709142206244+0.22676131417646i | 2870 | 0.777000777000777 | 0.777000777000777 | 7.25232563581673+3.52456003301151i | 325.154839646544i | -142.110266567603+71.133473959795i | 0.915823381692603-1.82962953524159i | 0.0639592685351172-0.109082670952961i | 0.97978265022772-1.93871220619455i | -0.84834842677178i | 0.661223039809042-0.750189370509666i | 0.338776960190958+0.750189370509666i | -0.338776960190958+0.098159056262114i | -0.330629303593929-2.31020323956474i | 0.0876639990088265i | 0.202521654503391-0.0289842869425472i | 0.0000333333333333334-0.00136323485705875i | 6.66666666666667E-06-0.0136323485705875i | 0.0000276031489098715-0.00123936322640641i | 0.0000531446160342967-0.0012376960632142i | 0.009+0.52024774343447i | -0.028586564953722-0.00172739179820147i | 0.403178211699779-23.113907004506i | 0.955179715200318-0.136702433203769i | 1.67084183693408-1.98575724526526i | 0.277272090037556+0.247715025652951i | -0.00749835570810868-0.00756027920504205i | -13.2094170578792-3.29779871883505i | 1.02113157671776-0.0228384641709294i | 0.0698189109149936+0.123578105421028i | -16.9581 | 60.5345
| 82900 | -0.0000111207381600966+0.0295418841247834i | -5.95709121599852+0.226487778290006i | 2870 | 0.777000777000777 | 0.777000777000777 | 7.25585808457117+3.52219227075814i | 325.547538728242i | -142.456152282121+71.2193839525002i | 0.914031987582415-1.82828708685003i | 0.063844439176006-0.109018335064808i | 0.977876426758421-1.93730542191484i | -0.849373002166432i | 0.660454067312187-0.750866449490713i | 0.339545932687813+0.750866449490713i | -0.339545932687813+0.098506552675719i | -0.330622673867469-2.3073018225494i | 0.0877698734037646i | 0.202511588869436-0.0290187102297619i | 0.0000333333333333333-0.00136159042417931i | 6.66666666666667E-06-0.0136159042417931i | 0.0000276031485307195-0.00123786835845174i | 0.0000530830343072878-0.00123620447604664i | 0.009+0.520876061965188i | -0.0285175550349778-0.00172267040807824i | 0.402199051868803-23.0859097617195i | 0.955132241317103-0.136864788314676i | 1.66885240674968-1.9842197198955i | 0.27752009634815+0.247952459937753i | -0.00748705425557572-0.00754907357995897i | -13.2129493005697-3.29570449246813i | 1.0211256916945-0.022831621118563i | 0.0697553580850729+0.123406230746578i | -16.9691 | 60.5227
| 83000 | -0.0000110939573472073+0.029506291503377i | -5.95709101067895+0.22621490152589i | 2870 | 0.777000777000777 | 0.777000777000777 | 7.25938153556852+3.51982542132752i | 325.940237809941i | -142.802455480906+71.3052939452052i | 0.912245437915173-1.8269455369702i | 0.0637298835415225-0.108953994094593i | 0.975975321456696-1.93589953106479i | -0.850397577561083i | 0.659684401500606-0.751542740246213i | 0.340315598499394+0.751542740246213i | -0.340315598499394+0.09885483731487i | -0.330616035678184-2.30440725645511i | 0.0878757477987029i | 0.20250151089375-0.0290531313694631i | 0.0000333333333333334-0.00135994995378873i | 6.66666666666667E-06-0.0135994995378873i | 0.0000276031481511101-0.00123637709275967i | 0.0000530216749030592-0.00123471647865709i | 0.009+0.521504380495906i | -0.0284487948236209-0.0017179699621506i | 0.401223463084695-23.0579803993617i | 0.955084709224946-0.137027133296981i | 1.66686834301141-1.98268314118353i | 0.277768345121153+0.248189656647853i | -0.00747579228381092-0.00753789429267412i | -13.2164725462475-3.29361051980163i | 1.02111980188474-0.0228248151086452i | 0.0696920237548047+0.123234735444304i | -16.9802 | 60.5109
| 83100 | -0.0000110672731577511+0.0294707845440797i | -5.95709080610017+0.225942681504611i | 2870 | 0.777000777000777 | 0.777000777000777 | 7.26289601549149+3.51745949561958i | 326.33293689164i | -143.149176163957+71.3912039379103i | 0.910463716948216-1.82560488994782i | 0.0636156009029347-0.108889648486402i | 0.974079317851151-1.93449453843422i | -0.851422152955735i | 0.658914043182258-0.75221824206623i | 0.341085956817742+0.75221824206623i | -0.341085956817742+0.099203910889505i | -0.330609389024381-2.30151951654142i | 0.087981622193641i | 0.202491420575639-0.0290875503588136i | 0.0000333333333333333-0.00135831343158201i | 6.66666666666667E-06-0.0135831343158201i | 0.000027603147771043-0.00123488941632565i | 0.0000529605367528619-0.00123323205810807i | 0.009+0.522132699026624i | -0.0283802831158735-0.00171329033853313i | 0.400251427963555-23.0301186703709i | 0.955037118920575-0.137189468137301i | 1.66488962847838-1.98114751409335i | 0.278016836157069+0.248426615564532i | -0.00746456960083585-0.00752674124257715i | -13.2199868215917-3.29151681411497i | 1.02111390728426-0.0228180459895929i | 0.0696289068148178+0.123063618161658i | -16.9913 | 60.499
| 83200 | -0.0000110406851274719+0.0294353629380138i | -5.9570906022586+0.225671115858106i | 2870 | 0.777000777000777 | 0.777000777000777 | 7.26640155094438+3.51509450444029i | 326.725635973339i | -143.496314331274+71.4771139306153i | 0.908686808993515-1.82426515008135i | 0.0635015905331971-0.108825298681205i | 0.972188399526712-1.93309044876256i | -0.852446728350387i | 0.658142993165831-0.752892954241651i | 0.341857006834169+0.752892954241651i | -0.341857006834169+0.099553774108736i | -0.330602733904345-2.29863857818682i | 0.0880874965885792i | 0.202481317914408-0.0291219671949739i | 0.0000333333333333334-0.00135668084332289i | 6.66666666666667E-06-0.013566808433229i | 0.0000276031473905183-0.00123340531620763i | 0.0000528996187943601-0.00123175120152412i | 0.009+0.522761017557342i | -0.0283120187152049-0.00170863141620616i | 0.399282929227368-23.0023243288854i | 0.954989470400712-0.137351792822246i | 1.66291624596863-1.97961284353642i | 0.278265569256184+0.248663336469123i | -0.00745338601582843-0.0075156143295787i | -13.223492153203-3.28942338858218i | 1.02110800788886-0.0228113136105413i | 0.0695660061625895+0.122892877552623i | -17.0023 | 60.4871
| 83300 | -0.0000110141927948982+0.029400026377785i | -5.95709039915072+0.225400202229685i | 2870 | 0.777000777000777 | 0.777000777000777 | 7.26989816845338+3.51273045850217i | 327.118335055037i | -143.843869982857+71.5630239233203i | 0.906914698417514-1.82292632162235i | 0.0633878517069466-0.10876094511687i | 0.970302550124461-1.93168726673922i | -0.853471303745039i | 0.657371252260738-0.753566876064195i | 0.342628747739262+0.753566876064195i | -0.342628747739262+0.099904427680844i | -0.330596070316376-2.29576441688799i | 0.0881933709835175i | 0.202471202909361-0.0291563818751052i | 0.0000333333333333333-0.00135505217484351i | 6.66666666666667E-06-0.0135505217484351i | 0.0000276031470095359-0.00123192477952572i | 0.0000528389199715857-0.00123027389609152i | 0.009+0.523389336088059i | -0.0282440004322811-0.00170399307500856i | 0.398317949703237-22.9745971302362i | 0.954941763662073-0.137514107338425i | 1.66094817835901-1.97807913437208i | 0.278514544218562+0.248899819143005i | -0.00744224133911508-0.00750451345410732i | -13.2269885676041-3.28733025627248i | 1.02110210369439-0.0228046178213388i | 0.0695033207024014+0.122722512277676i | -17.0133 | 60.4752
| 83400 | -0.0000109877957013236+0.0293647745574732i | -5.957090196773+0.225129938273961i | 2870 | 0.777000777000777 | 0.777000777000777 | 7.27338589446662+3.510367368425i | 327.511034136736i | -144.191843118707+71.6489339160255i | 0.905147369640967-1.82158840877587i | 0.0632743837005073-0.108696588228186i | 0.968421753341474-1.93028499700406i | -0.854495879139691i | 0.656598821277117-0.754240006826408i | 0.343401178722883+0.754240006826408i | -0.343401178722883+0.100255872313283i | -0.330589398258756-2.29289700825915i | 0.0882992453784556i | 0.202461075559801-0.0291907943963659i | 0.0000333333333333333-0.00135342741204394i | 6.66666666666667E-06-0.0135342741204394i | 0.000027603146628096-0.00123044779346183i | 0.0000527784392348936-0.00122880012905786i | 0.009+0.524017654618777i | -0.0281762270849117-0.00169937519563067i | 0.397356472322608-22.9469368309392i | 0.954893998701372-0.137676411672437i | 1.65898540858497-1.97654639140806i | 0.278763760844028+0.24913606336761i | -0.00743113538216133-0.00749343851710576i | -13.2304760912396-3.28523743015104i | 1.02109619469675-0.022797958472541i | 0.0694408493452748+0.122552521003737i | -17.0243 | 60.4632
| 83500 | -0.0000109614933907868+0.0293296071726237i | -5.95708999512196+0.224860321656782i | 2870 | 0.777000777000777 | 0.777000777000777 | 7.27686475535429+3.50800524473649i | 327.903733218435i | -144.540233738822+71.7348439087305i | 0.903384807138797-1.8202514157008i | 0.0631611857918889-0.108632228446878i | 0.966545992930686-1.92888364414768i | -0.855520454534343i | 0.655825701025833-0.754912345821669i | 0.344174298974167+0.754912345821669i | -0.344174298974167+0.100608108712674i | -0.33058271772977-2.29003632803133i | 0.0884051197733939i | 0.202450935865033-0.0292252047559144i | 0.0000333333333333333-0.00135180654089179i | 6.66666666666667E-06-0.0135180654089179i | 0.0000276031462461983-0.00122897434525922i | 0.0000527181755409122-0.00122732988773169i | 0.009+0.524645973149495i | -0.0281086974979985-0.00169477765960703i | 0.396398480120512-22.9193431886889i | 0.954846175515331-0.137838705810879i | 1.65702791964044-1.97501461940074i | 0.279013218932193+0.249372068924419i | -0.00742006795756474-0.00748238942002784i | -13.2339547504763-3.28314492307971i | 1.02109028089188-0.0227913354154093i | 0.0693785910089357+0.122382902404142i | -17.0353 | 60.4512
| 83600 | -0.0000109352854100519+0.0292945239202385i | -5.9570897941941+0.224591350055162i | 2870 | 0.777000777000777 | 0.777000777000777 | 7.28033477740881+3.50564409787277i | 328.296432300133i | -144.889041843204+71.8207539014356i | 0.901626995439872-1.81891534651015i | 0.063048257260786-0.108567866201626i | 0.964675252700658-1.92748321271178i | -0.856545029928995i | 0.655051892318471-0.755583892344186i | 0.344948107681529+0.755583892344186i | -0.344948107681529+0.100961137584809i | -0.330576028727703-2.28718235205164i | 0.088510994168332i | 0.202440783824355-0.0292596129509081i | 0.0000333333333333333-0.00135018954742183i | 6.66666666666667E-06-0.0135018954742183i | 0.0000276031458638432-0.00122750442222224i | 0.0000526581278525039-0.00122586315948215i | 0.009+0.525274291680213i | -0.0280414105034848-0.00169020034930956i | 0.395443956234813-22.8918159623503i | 0.954798294100638-0.138000989740344i | 1.65507569457757-1.97348382305553i | 0.279262918282444+0.249607835594963i | -0.00740903887904612-0.00747136606483488i | -13.2374245716029-3.28105274781761i | 1.02108436227574-0.0227847485019048i | 0.0693165446177581+0.122213655158597i | -17.0463 | 60.4392
| 83700 | -0.0000109091713085889+0.029259524498768i | -5.957089593986+0.224323021157221i | 2870 | 0.777000777000777 | 0.777000777000777 | 7.28379598684496+3.50328393817916i | 328.689131381832i | -145.238267431852+71.9066638941406i | 0.899873919126919-1.81758020527155i | 0.0629355973885811-0.108503501918084i | 0.9628095165155-1.92608370718963i | -0.857569605323647i | 0.654277395967341-0.756254645689001i | 0.345722604032659+0.756254645689001i | -0.345722604032659+0.101314959634646i | -0.330569331250839-2.28433505628266i | 0.0886168685632703i | 0.202430619437071-0.0292940189785038i | 0.0000333333333333334-0.00134857641773554i | 6.66666666666667E-06-0.0134857641773554i | 0.0000276031454810305-0.00122603801171587i | 0.0000525982951387157-0.00122439993173863i | 0.009+0.525902610210931i | -0.0279743649403051-0.00168564314794046i | 0.394492883905456-22.8643549119529i | 0.954750354454012-0.138163263447423i | 1.65312871650664-1.97195400702741i | 0.279512858693935+0.249843363160831i | -0.00739804796144163-0.00746036835399296i | -13.240885580831-3.27896091702194i | 1.02107843884434-0.0227781975846845i | 0.0692547091027184+0.122044777953149i | -17.0573 | 60.4271
| 83800 | -0.0000108831506385542+0.0292246086081015i | -5.95708939449419+0.224055332662112i | 2870 | 0.777000777000777 | 0.777000777000777 | 7.28724840980004+3.50092477591063i | 329.081830463531i | -145.587910504766+71.9925738868457i | 0.898125562836305-1.81624599600746i | 0.0628232054583438-0.108439136018896i | 0.960948768294649-1.92468513202636i | -0.858594180718299i | 0.653502212785473-0.756924605151986i | 0.346497787214527+0.756924605151986i | -0.346497787214527+0.101669575566313i | -0.330562625297452-2.28149441680163i | 0.0887227429582084i | 0.202420442702479-0.0293284228358564i | 0.0000333333333333333-0.00134696713800077i | 6.66666666666667E-06-0.0134696713800077i | 0.0000276031450977598-0.00122457510116541i | 0.0000525386763747372-0.00122294019199037i | 0.009+0.526530928741649i | -0.027907559654334-0.00168110593952534i | 0.39354524647372-22.8369597986826i | 0.95470235657214-0.138325526918697i | 1.65118696859587-1.97042517592116i | 0.279763039965596+0.250078651403659i | -0.00738709502069451-0.00744939619046883i | -13.2443378042942-3.27686944324852i | 1.02107251059374-0.0227716825170964i | 0.0691930834013407+0.121876269480128i | -17.0683 | 60.415
| 83900 | -0.0000108572229547717+0.0291897759495593i | -5.95708919571528+0.223788282279955i | 2870 | 0.777000777000777 | 0.777000777000777 | 7.29069207233394+3.49856662123259i | 329.47452954523i | -145.937971061947+72.0784838795508i | 0.896381911257881-1.81491272269559i | 0.0627110807548292-0.108374768923715i | 0.95909299201271-1.92328749161931i | -0.85961875611295i | 0.652726343586621-0.757593770029849i | 0.347273656413379+0.757593770029849i | -0.347273656413379+0.102024986083101i | -0.330555910865826-2.27866040979991i | 0.0888286173531466i | 0.20241025361988-0.0293628245201213i | 0.0000333333333333334-0.00134536169445131i | 6.66666666666667E-06-0.0134536169445131i | 0.0000276031447140318-0.00122311567805615i | 0.0000524792705418594-0.0012214839277862i | 0.009+0.527159247272367i | -0.0278409934983383-0.00167658860890655i | 0.392601027381494-22.8096303848755i | 0.954654300451727-0.138487780140749i | 1.64925043407122-1.96889733429178i | 0.280013461896143+0.250313700105143i | -0.00737617987384816-0.00743844947772783i | -13.2477812680492-3.27477833895264i | 1.02106657752001-0.0227652031531776i | 0.0691316664576654+0.121708128438138i | -17.0792 | 60.4029
| 84000 | -0.0000108313878147136+0.029155026225884i | -5.95708899764587+0.223521867731777i | 2870 | 0.777000777000777 | 0.777000777000777 | 7.29412700042938+3.49620948422131i | 329.867228626928i | -146.288449103393+72.1643938722559i | 0.894642949134857-1.81358038926923i | 0.0625992225644818-0.10831040104922i | 0.957242171699339-1.92189079031845i | -0.860643331507602i | 0.651949789185256-0.758262139620132i | 0.348050210814744+0.758262139620132i | -0.348050210814744+0.10238119188747i | -0.330549187954232-2.27583301158215i | 0.0889344917480847i | 0.202400052188571-0.0293972240284517i | 0.0000333333333333333-0.00134376007338649i | 6.66666666666667E-06-0.0134376007338649i | 0.000027603144329846-0.00122165972993291i | 0.0000524200766274242-0.00122003112673401i | 0.009+0.527787565803085i | -0.027774665331924-0.00167209104173614i | 0.391660210170536-22.7823664340106i | 0.954606186089457-0.138650023100153i | 1.64731909621627-1.9673704866449i | 0.280264124284057+0.250548509047025i | -0.00736530233903656-0.00742752811972904i | -13.2512159980752-3.27268761648953i | 1.0210606396193-0.0227587593476474i | 0.069070457222178+0.121540353531985i | -17.0901 | 60.3908
| 84100 | -0.0000108056447784812+0.0291203591412321i | -5.95708880028259+0.223256086749446i | 2870 | 0.777000777000777 | 0.777000777000777 | 7.29755321999196+3.49385337486468i | 330.259927708627i | -146.639344629106+72.2503038649609i | 0.892908661263576-1.8122489996176i | 0.0624876301754315-0.108246032809135i | 0.955396291439008-1.92049503242674i | -0.861667906902254i | 0.65117255039657-0.758929713221209i | 0.34882744960343+0.758929713221209i | -0.34882744960343+0.102738193681045i | -0.330542456560937-2.27301219856575i | 0.089040366143023i | 0.202389838407852-0.0294316213580001i | 0.0000333333333333332-0.00134216226117081i | 6.66666666666667E-06-0.0134216226117081i | 0.0000276031439452027-0.0012202072443998i | 0.0000523610936247888-0.00121858177650061i | 0.009+0.528415884333803i | -0.0277085740214924-0.00166761312446945i | 0.390722778481755-22.7551677107031i | 0.954558013482028-0.138812255783479i | 1.64539293837199-1.96584463743719i | 0.280515026927592+0.250783078011113i | -0.00735446223547796-0.007416632020924i | -13.2546420202746-3.27059728811523i | 1.02105469688775-0.0227523509559044i | 0.0690094546517825+0.121372943472675i | -17.1011 | 60.3786
| 84200 | -0.0000107799934087866+0.0290857744011653i | -5.9570886036221+0.222990937075601i | 2870 | 0.777000777000777 | 0.777000777000777 | 7.3009707568504+3.49149830306271i | 330.652626790326i | -146.990657639084+72.3362138576659i | 0.891179032493417-1.81091855758618i | 0.0623763028774972-0.108181664614245i | 0.953555335370914-1.91910022220042i | -0.862692482296906i | 0.650394628036472-0.759596490132293i | 0.349605371963528+0.759596490132293i | -0.349605371963528+0.103095992164613i | -0.330535716684223-2.27019794728009i | 0.0891462405379613i | 0.202379612277017-0.0294660165059192i | 0.0000333333333333333-0.00134056824423355i | 6.66666666666667E-06-0.0134056824423355i | 0.0000276031435601017-0.00121875820911979i | 0.000052302320533278-0.00121713586481122i | 0.009+0.529044202864521i | -0.0276427184401873-0.0016631547443583i | 0.38978871605449-22.7280339806972i | 0.95450978262611-0.138974478177298i | 1.64347194393662-1.96431979107659i | 0.280766169624787+0.251017406779259i | -0.00734365938346643-0.0074057610862518i | -13.2580593604725-3.26850736598711i | 1.02104874932158-0.0227459778340229i | 0.0689486577097428+0.121205896977342i | -17.112 | 60.3664
| 84300 | -0.0000107544332709344+0.0290512717126426i | -5.95708840766104+0.222726416463593i | 2870 | 0.777000777000777 | 0.777000777000777 | 7.30437963675653+3.48914427862818i | 331.045325872024i | -147.342388133329+72.4221238503711i | 0.88945404772656-1.80958906697702i | 0.0622652399621855-0.108117296872415i | 0.951719287688745-1.91770636384943i | -0.863717057691558i | 0.649616022921591-0.760262469653431i | 0.350383977078409+0.760262469653431i | -0.350383977078409+0.103454588038127i | -0.330528968322348-2.26739023436595i | 0.0892521149328994i | 0.202369373795363-0.0295004094693589i | 0.0000333333333333333-0.00133897800906838i | 6.66666666666667E-06-0.0133897800906838i | 0.0000276031431745432-0.00121731261181441i | 0.0000522437563581443-0.0012156933794492i | 0.009+0.529672521395239i | -0.0275770974678491-0.0016587157894445i | 0.388858006725806-22.70096501086i | 0.954461493518388-0.139136690268167i | 1.64155609636544-1.96279595192283i | 0.281017552173449+0.251251495133386i | -0.0073328936043643-0.00739491522113735i | -13.2614680444176-3.26641786216459i | 1.02104279691702-0.022739639838748i | 0.0688880653656418+0.121039212769242i | -17.1229 | 60.3541
| 84400 | -0.0000107289639328023+0.0290168507840117i | -5.95708821239611+0.222462522677423i | 2870 | 0.777000777000777 | 0.777000777000777 | 7.30777988538561+3.4867913112872i | 331.438024953723i | -147.69453611184+72.5080338430761i | 0.887733691917896-1.80826053154915i | 0.0621544407226889-0.108052929988603i | 0.949888132640585-1.91631346153775i | -0.86474163308621i | 0.648836735869271-0.760927651085509i | 0.351163264130729+0.760927651085509i | -0.351163264130729+0.103813982000701i | -0.330522211473584-2.26458903657477i | 0.0893579893278377i | 0.202359122962187-0.0295348002454698i | 0.0000333333333333334-0.001337391542233i | 6.66666666666667E-06-0.01337391542233i | 0.0000276031427885271-0.00121587044026338i | 0.0000521854001105247-0.00121425430825571i | 0.009+0.530300839925957i | -0.027511709990967-0.00165429614855334i | 0.387930634429779-22.6739605691742i | 0.954413146155546-0.139298892042647i | 1.6396453791707-1.96127312428776i | 0.281269174371162+0.251485342855463i | -0.00732216472059473-0.0073840943314874i | -13.2648680977817-3.26432878860978i | 1.02103683967034-0.0227333368274922i | 0.068827676595335+0.120872889577697i | -17.1338 | 60.3419
| 84500 | -0.0000107035849648236+0.028982511325001i | -5.95708801782402+0.222199253491674i | 2870 | 0.777000777000777 | 0.777000777000777 | 7.31117152833637+3.48443941067983i | 331.830724035422i | -148.047101574618+72.5939438357812i | 0.886017950074803-1.80693295501883i | 0.0620439044538894-0.107988564364885i | 0.948061854528692-1.91492151938372i | -0.865766208480862i | 0.648056767697572-0.761592033730248i | 0.351943232302428+0.761592033730248i | -0.351943232302428+0.104174174750614i | -0.330515446136187-2.26179433076805i | 0.0894638637227758i | 0.20234885977678-0.0295691888314003i | 0.0000333333333333333-0.0013358088303487i | 6.66666666666667E-06-0.013358088303487i | 0.0000276031424020532-0.00121443168230424i | 0.0000521272508073979-0.00121281863912931i | 0.009+0.530929158456675i | -0.0274465549026302-0.00164989571128708i | 0.387006583196801-22.6470204247316i | 0.95436474053424-0.139461083487289i | 1.63773977592131-1.95975131243562i | 0.281521036015286+0.251718949727524i | -0.00731147255563377-0.00737329832368763i | -13.2682595461604-3.26224015718816i | 1.02103087757786-0.0227270686583308i | 0.0687674903809024+0.120706926138062i | -17.1446 | 60.3296
| 84600 | -0.0000106782959399692+0.0289482530467113i | -5.9570878239415+0.221936606691453i | 2870 | 0.777000777000777 | 0.777000777000777 | 7.3145545911312+3.48208858636063i | 332.223423117121i | -148.400084521661+72.6798538284862i | 0.884306807257041-1.80560634105995i | 0.061933630452354-0.107924200400465i | 0.946240437709395-1.91353054146042i | -0.866790783875514i | 0.647276119225269-0.76225561689021i | 0.352723880774731+0.76225561689021i | -0.352723880774731+0.104535166985304i | -0.330508672308421-2.25900609391669i | 0.089569738117714i | 0.202338584238438-0.0296035752242986i | 0.0000333333333333334-0.00133422986010006i | 6.66666666666667E-06-0.0133422986010006i | 0.0000276031420151218-0.00121299632583205i | 0.0000520693074715458-0.00121138636002567i | 0.009+0.531557476987393i | -0.0273816311024825-0.00164551436801862i | 0.386085837152892-22.6201443477265i | 0.954316276651151-0.139623264588643i | 1.63583927024281-1.95823052058354i | 0.281773136902958+0.251952315531659i | -0.00730081693400319-0.00736252710459966i | -13.2716424150727-3.26015197966918i | 1.02102491063594-0.0227208351899989i | 0.0687075057106042+0.120541321191693i | -17.1555 | 60.3172
| 84700 | -0.000010653096433729+0.0289140756616077i | -5.95708763074529+0.221674580072326i | 2870 | 0.777000777000777 | 0.777000777000777 | 7.31792909921625+3.47973884779927i | 332.616122198819i | -148.753484952971+72.7657638211913i | 0.882600248576515-1.80428069330429i | 0.0618236180163388-0.107859838491695i | 0.944423866592854-1.91214053179598i | -0.867815359270166i | 0.646494791271852-0.762918399868796i | 0.353505208728148+0.762918399868796i | -0.353505208728148+0.10489695940137i | -0.330501889988547-2.25622430310032i | 0.0896756125126521i | 0.202328296346453-0.0296379594213121i | 0.0000333333333333333-0.00133265461823453i | 6.66666666666667E-06-0.0133265461823453i | 0.0000276031416277328-0.00121156435879906i | 0.0000520115691315108-0.00120995745895726i | 0.009+0.532185795518111i | -0.0273169374966757-0.00164115200988524i | 0.385168380518999-22.593332109449i | 0.954267754502937-0.139785435333255i | 1.63394384581708-1.9567107529018i | 0.282025476831093+0.25218544005002i | -0.00729019768126326-0.00735178058155826i | -13.2750167299615-3.25806426772694i | 1.02101893884095-0.0227146362818865i | 0.0686477215788422+0.120376073485912i | -17.1663 | 60.3049
| 84800 | -0.0000106279860240946+0.0288799788835117i | -5.95708743823214+0.221413171440256i | 2870 | 0.777000777000777 | 0.777000777000777 | 7.3212950779616+3.47739020438109i | 333.008821280518i | -149.107302868546+72.8516738138964i | 0.8808982591972-1.80295601534192i | 0.0617138664457865-0.107795479032092i | 0.942612125642986-1.91075149437401i | -0.868839934664818i | 0.645712784657523-0.763580381970246i | 0.354287215342477+0.763580381970246i | -0.354287215342477+0.105259552694572i | -0.33049509917482-2.25344893550669i | 0.0897814869075904i | 0.202317996100117-0.0296723414195869i | 0.0000333333333333334-0.00133108309156208i | 6.66666666666667E-06-0.0133108309156208i | 0.0000276031412398861-0.00121013576921431i | 0.0000519540348215538-0.00120853192399292i | 0.009+0.532814114048829i | -0.0272524729978223-0.00163680852878219i | 0.38425419761033-22.5665834822788i | 0.954219174086261-0.139947595707663i | 1.63205348638228-1.95519201351428i | 0.28227805559637+0.252418323064815i | -0.00727961462400446-0.00734105866236764i | -13.2783825161937-3.25597703294083i | 1.02101296218931-0.0227084717940346i | 0.0685881369861027+0.12021118177396i | -17.1772 | 60.2925
| 84900 | -0.0000106029642915414+0.0288459624275929i | -5.95708724639886+0.221152378611546i | 2870 | 0.777000777000777 | 0.777000777000777 | 7.3246525526615+3.47504266540768i | 333.401520362217i | -149.461538268388+72.9375838066014i | 0.879200824334885-1.80163231072145i | 0.0616043750423247-0.107731122412355i | 0.94080519937721-1.9093634331338i | -0.86986451005947i | 0.644930100203198-0.764241562499641i | 0.355069899796802+0.764241562499641i | -0.355069899796802+0.105622947559829i | -0.33048829986549-2.25067996843102i | 0.0898873613025285i | 0.202307683498723-0.0297067212162677i | 0.0000333333333333333-0.00132951526695483i | 6.66666666666667E-06-0.0132951526695483i | 0.0000276031408515818-0.00120871054514338i | 0.0000518967035816176-0.00120710974325765i | 0.009+0.533442432579547i | -0.0271882365249512-0.00163248381735661i | 0.383343272835664-22.5398982396783i | 0.954170535397788-0.140109745698402i | 1.63016817573257-1.95367430649871i | 0.282530872995258+0.252650964358324i | -0.00726906758984153-0.00733036125529954i | -13.2817397990604-3.25389028679613i | 1.02100698067749-0.0227023415871325i | 0.068528750938927+0.120046644814981i | -17.188 | 60.2801
| 85000 | -0.0000105780308190111+0.0288120260103616i | -5.95708705524224+0.220892199412772i | 2870 | 0.777000777000777 | 0.777000777000777 | 7.32800154853431+3.47269624009748i | 333.794219443915i | -149.816191152496+73.0234937993065i | 0.877507929257087-1.8003095829504i | 0.0614951431092691-0.10766676902038i | 0.939003072366356-1.90797635197078i | -0.870889085454121i | 0.644146738730503-0.764901940762904i | 0.355853261269497+0.764901940762904i | -0.355853261269497+0.105987144691217i | -0.330481492058819-2.24791737927534i | 0.0899932356974668i | 0.202297358541558-0.0297410988084998i | 0.0000333333333333333-0.00132795113134665i | 6.66666666666667E-06-0.0132795113134665i | 0.0000276031404628199-0.00120728867470797i | 0.0000518395744572823-0.00120569090493218i | 0.009+0.534070751110265i | -0.0271242270034612-0.00162817776900133i | 0.382435590696686-22.5132761561862i | 0.954121838434154-0.140271885292008i | 1.628287897718-1.95215763588707i | 0.282783928823993+0.252883363712876i | -0.00725855640740501-0.00731968826908896i | -13.2850886037766-3.25180404068471i | 1.02100099430199-0.0226962455225124i | 0.0684695624498542+0.119882461373967i | -17.1988 | 60.2676
| 85100 | -0.0000105531851918945+0.0287781693496603i | -5.9570868647591+0.220632631680729i | 2870 | 0.777000777000777 | 0.777000777000777 | 7.33134209072288+3.47035093758628i | 334.186918525614i | -150.171261520871+73.1094037920115i | 0.875819559282847-1.79898783549552i | 0.061386169951621-0.107602419241279i | 0.937205729234468-1.9065902547368i | -0.871913660848773i | 0.643362701061775-0.7655615160668i | 0.356637298938225+0.7655615160668i | -0.356637298938225+0.106352144781973i | -0.330474675753045-2.24516114554793i | 0.0900991100924049i | 0.202287021227913-0.0297754741934254i | 0.0000333333333333333-0.00132639067173284i | 6.66666666666667E-06-0.0132639067173284i | 0.0000276031400736003-0.0012058701460856i | 0.0000517826464997276-0.00120427539725265i | 0.009+0.534699069640983i | -0.0270604433650753-0.00162389027784875i | 0.381531135787329-22.4867170074115i | 0.954073083192017-0.140434014475002i | 1.62641263624435-1.95064200566596i | 0.28303722287859+0.253115520910873i | -0.00724808090633449-0.00730903961293206i | -13.288428955482-3.24971830590555i | 1.02099500305932-0.0226901834621467i | 0.068410570537387+0.119718630221732i | -17.2096 | 60.2551
| 85200 | -0.0000105284269980139+0.0287443921646562i | -5.95708667494628+0.220373673262364i | 2870 | 0.777000777000777 | 0.777000777000777 | 7.33467420429453+3.46800676692784i | 334.579617607313i | -150.526749373511+73.1953137847166i | 0.8741356997826-1.79766707178306i | 0.0612774548760657-0.107538073457395i | 0.935413154658666-1.90520514524046i | -0.872938236243425i | 0.642577988020061-0.766220287718937i | 0.357422011979939+0.766220287718937i | -0.357422011979939+0.106717948524488i | -0.330467850946424-2.24241124486262i | 0.0902049844873432i | 0.202276671557077-0.0298098473681878i | 0.0000333333333333333-0.00132483387516977i | 6.66666666666667E-06-0.0132483387516977i | 0.000027603139683923-0.00120445494750937i | 0.0000517259187656964-0.00120286320851042i | 0.009+0.535327388171701i | -0.0269968845477995-0.0016196212387649i | 0.380629892793099-22.4602205700266i | 0.954024269668022-0.14059613323391i | 1.62454237527294-1.94912741977693i | 0.283290754954841+0.253347435734773i | -0.00723764091727214-0.00729841519648333i | -13.2917608792408-3.24763309366548i | 1.02098900694605-0.0226841552686437i | 0.0683517742259509+0.119555150134886i | -17.2204 | 60.2426
| 85300 | -0.0000105037558276065+0.0287106941758338i | -5.95708648580064+0.220115322014726i | 2870 | 0.777000777000777 | 0.777000777000777 | 7.33799791424133+3.46566373709444i | 334.972316689012i | -150.882654710418+73.2812237774217i | 0.872456336177955-1.79634729519914i | 0.0611689971909754-0.107473732048321i | 0.93362533336893-1.90382102724746i | -0.873962811638077i | 0.641792600429118-0.766878255027765i | 0.358207399570882+0.766878255027765i | -0.358207399570882+0.107084556610312i | -0.33046101763719-2.23966765493822i | 0.0903108588822815i | 0.202266309528336-0.0298442183299274i | 0.0000333333333333334-0.0013232807287745i | 6.66666666666667E-06-0.013232807287745i | 0.0000276031392937883-0.0012030430672675i | 0.0000516693903174511-0.00120145432705157i | 0.009+0.535955706702419i | -0.0269335494958747-0.00161537054734343i | 0.379731846490438-22.4337866217615i | 0.953975397858803-0.140758241555245i | 1.62267709882043-1.94761388211679i | 0.283544524848312+0.253579107967106i | -0.0072272362718546-0.00728781492985225i | -13.295084400042-3.24554841507971i | 1.02098300595879-0.022678160805244i | 0.068293172545842+0.119392019895786i | -17.2312 | 60.2301
| 85400 | -0.0000104791712733069+0.0286770751049863i | -5.95708629731905+0.219857575804895i | 2870 | 0.777000777000777 | 0.777000777000777 | 7.34131324548014+3.46332185697742i | 335.36501577071i | -151.23897753159+73.3671337701268i | 0.870781453941605-1.79502850909003i | 0.0610607962064045-0.107409395390911i | 0.931842250148009-1.90243790448094i | -0.874987387032729i | 0.641006539113411-0.767535417302581i | 0.358993460886589+0.767535417302581i | -0.358993460886589+0.107451969730148i | -0.33045417582359-2.23693035359792i | 0.0904167332772195i | 0.202255935140979-0.0298785870757849i | 0.0000333333333333333-0.00132173121972441i | 6.66666666666667E-06-0.0132173121972441i | 0.0000276031389031959-0.00120163449370305i | 0.0000516130602227354-0.00120004874127663i | 0.009+0.536584025233137i | -0.0268704371597334-0.00161113809989956i | 0.378836981746061-22.4074149413972i | 0.953926467761005-0.140920339425522i | 1.62081679095872-1.94610139653805i | 0.283798532354342+0.253810537390459i | -0.00721686680270616-0.00727723872360015i | -13.2983995427992-3.24346428117252i | 1.02097700009417-0.0226721999358166i | 0.0682347645331867+0.119229238292502i | -17.2419 | 60.2175
| 85500 | -0.0000104546729301309+0.0286435346752087i | -5.95708610949842+0.219600432509933i | 2870 | 0.777000777000777 | 0.777000777000777 | 7.34462022285287+3.46098113538772i | 335.757714852409i | -151.595717837029+73.4530437628318i | 0.869111038597098-1.79371071676245i | 0.0609528512340931-0.107345063859303i | 0.930063889831191-1.90105578062175i | -0.876011962427381i | 0.640219804898109-0.768191773853526i | 0.359780195101891+0.768191773853526i | -0.359780195101891+0.107820188573855i | -0.330447325503874-2.2341993187686i | 0.0905226076721578i | 0.202245548394292-0.029912953602901i | 0.0000333333333333334-0.0013201853352569i | 6.66666666666667E-06-0.013201853352569i | 0.0000276031385121459-0.00120022921521368i | 0.0000515569275547406-0.00119864643964038i | 0.009+0.537212343763855i | -0.026807546495959-0.00160692379346444i | 0.377945283516324-22.3811053087594i | 0.953877479371261-0.141082426831255i | 1.6189614358147-1.94458996684914i | 0.284052777268055+0.254041723787492i | -0.00720653234343281-0.00726668648873845i | -13.3017063323513-3.24138070287779i | 1.02097098934885-0.0226662725248555i | 0.0681765492299128+0.119066804118804i | -17.2527 | 60.2049
| 85600 | -0.0000104302603954581+0.02861007261089i | -5.95708592233565+0.219343890016823i | 2870 | 0.777000777000777 | 0.777000777000777 | 7.3479188711265+3.45864158105651i | 336.150413934108i | -151.952875626734+73.5389537555369i | 0.867445075718732-1.79239392148392i | 0.0608451615874642-0.10728073782493i | 0.928290237306196-1.89967465930885i | -0.877036537822033i | 0.639432398609092-0.768847323991586i | 0.360567601390908+0.768847323991586i | -0.360567601390908+0.108189213830447i | -0.330440466676269-2.23147452848032i | 0.0906284820670959i | 0.20223514928756-0.029947317908413i | 0.0000333333333333333-0.00131864306266898i | 6.66666666666667E-06-0.0131864306266898i | 0.0000276031381206381-0.00119882722025121i | 0.0000515009913920611-0.00119724741065135i | 0.009+0.537840662294573i | -0.0267448764672388-0.00160272752577919i | 0.377056736846581-22.3548575047129i | 0.953828432686199-0.141244503758942i | 1.61711101757015-1.94307959681483i | 0.284307259384342+0.254272666940925i | -0.00719623272861393-0.00725615813672451i | -13.3050047934621-3.23929769103969i | 1.02096497371954-0.0226603784374755i | 0.0681185256836886+0.118904716174098i | -17.2634 | 60.1923
| 85700 | -0.000010405933269016+0.0285766886377055i | -5.95708573582769+0.219087946222409i | 2870 | 0.777000777000777 | 0.777000777000777 | 7.35120921499345+3.45630320263561i | 336.543113015807i | -152.310450900706+73.624863748242i | 0.865783550931345-1.791078126483i | 0.0607377265816218-0.10721641765654i | 0.926521277512967-1.89829454413954i | -0.878061113216685i | 0.638644321072943-0.769502067028595i | 0.361355678927057+0.769502067028595i | -0.361355678927057+0.10855904618809i | -0.330433599339015-2.22875596086566i | 0.0907343564620342i | 0.202224737820068-0.0299816799894592i | 0.0000333333333333334-0.00131710438931697i | 6.66666666666667E-06-0.0131710438931697i | 0.0000276031377286729-0.00119742849732137i | 0.0000514452508186604-0.00119585164287165i | 0.009+0.53846898082529i | -0.0266824260423241-0.00159854919528916i | 0.376171326870553-22.328671311155i | 0.953779327702447-0.141406570195086i | 1.61526552046151-1.94157029015651i | 0.284561978497879+0.254503366633552i | -0.00718596779379664-0.00724565357945993i | -13.3082949508211-3.2372152564132i | 1.02095895320298-0.0226545175394097i | 0.0680606929478991+0.11874297326342i | -17.2741 | 60.1797
| 85800 | -0.0000103816911528632+0.0285433824826093i | -5.95708554997147+0.218832599033338i | 2870 | 0.777000777000777 | 0.777000777000777 | 7.35449127907144+3.45396600869814i | 336.935812097505i | -152.668443658943+73.7107737409471i | 0.864126449910203-1.78976333494967i | 0.0606305455333538-0.107152103720209i | 0.924756995443557-1.89691543866988i | -0.879085688611337i | 0.637855573116949-0.770156002277232i | 0.362144426883051+0.770156002277232i | -0.362144426883051+0.108929686334105i | -0.330426723490342-2.22604359415912i | 0.0908402308569723i | 0.202214313991099-0.0300160398431756i | 0.0000333333333333333-0.00131556930261614i | 6.66666666666667E-06-0.0131556930261614i | 0.00002760313733625-0.00119603303498351i | 0.0000513897049238345-0.0011944591249166i | 0.009+0.539097299356008i | -0.026620194195986-0.00159438870113827i | 0.375289038809696-22.302546511009i | 0.953730164416623-0.14156862612618i | 1.61342492877977-1.94006205055257i | 0.28481693440311+0.254733822648227i | -0.0071757373754881-0.00723517272928682i | -13.3115768290429-3.2351334096648i | 1.02095292779594-0.0226486896970037i | 0.0680030500815911+0.11858157419738i | -17.2848 | 60.167
| 85900 | -0.0000103575336513733+0.0285101538738272i | -5.95708536476395+0.218577846366009i | 2870 | 0.777000777000777 | 0.777000777000777 | 7.35776508790393+3.45163000773898i | 337.328511179204i | -153.026853901447+73.7966837336521i | 0.862473758380783-1.78844955003558i | 0.0605236177611271-0.107087796379358i | 0.92299737614191-1.89553734641494i | -0.880110264005989i | 0.637066155569104-0.770809129051027i | 0.362933844430896+0.770809129051027i | -0.362933844430896+0.109301134954962i | -0.330419839128483-2.22333740669657i | 0.0909461052519106i | 0.202203877799936-0.0300503974666984i | 0.0000333333333333333-0.00131403779004034i | 6.66666666666667E-06-0.0131403779004034i | 0.0000276031369433695-0.00119464082185023i | 0.0000513343528021713-0.00119306984545443i | 0.009+0.539725617886726i | -0.0265581799089742-0.00159024594316334i | 0.374409857972588-22.2764828882192i | 0.953680942825346-0.141730671538716i | 1.61158922687023-1.93855488163872i | 0.285072126894258+0.254964034767879i | -0.00716554131114944-0.00722471549898581i | -13.3148504526679-3.23305216137297i | 1.02094689749522-0.0226428947772139i | 0.0679455961494429+0.118420517792151i | -17.2955 | 60.1543
| 86000 | -0.0000103334603712188+0.0284770025408489i | -5.95708518020214+0.218323686146508i | 2870 | 0.777000777000777 | 0.777000777000777 | 7.36103066596011+3.44929520817541i | 337.721210260903i | -153.385681628216+73.8825937263572i | 0.860825462118669-1.78713677485435i | 0.0604169425850904-0.10702349599477i | 0.921242404703759-1.89416027084912i | -0.881134839400641i | 0.6362760692581-0.771461446664356i | 0.3637239307419+0.771461446664356i | -0.3637239307419+0.109673392736285i | -0.330412946251669-2.22063737691462i | 0.0910519796468487i | 0.202193429245861-0.0300847528571623i | 0.0000333333333333333-0.00131250983912168i | 6.66666666666667E-06-0.0131250983912168i | 0.0000276031365500312-0.00119325184658706i | 0.0000512791935535149-0.00119168379320593i | 0.009+0.540353936417444i | -0.0264963821679739-0.00158612082188849i | 0.373533769754309-22.2504802277444i | 0.953631662925228-0.14189270641918i | 1.60975839913241-1.93704878700828i | 0.285327555765326+0.255194002775501i | -0.0071553794391887-0.00721428180177262i | -13.3181158461623-3.2309715220289i | 1.02094086229766-0.022637132647604i | 0.0678883302217188+0.118259802869415i | -17.3062 | 60.1416
| 86100 | -0.0000103094709213548+0.0284439282144209i | -5.95708499628302+0.21807011631056i | 2870 | 0.777000777000777 | 0.777000777000777 | 7.36428803763509+3.44696161834749i | 338.113909342601i | -153.744926839252+73.9685037190623i | 0.859181546949323-1.78582501248186i | 0.0603105193270716-0.106959202924605i | 0.919492066276395-1.89278421540646i | -0.882159414795292i | 0.635485315013337-0.772112954432446i | 0.364514684986663+0.772112954432446i | -0.364514684986663+0.110046460362846i | -0.330406044858123-2.21794348335006i | 0.0911578540417869i | 0.202182968328157-0.0301191060117009i | 0.0000333333333333333-0.00131098543745023i | 6.66666666666667E-06-0.0131098543745023i | 0.0000276031361562356-0.00119186609791227i | 0.0000512242262829328-0.00119030095694427i | 0.009+0.540982254948162i | -0.0264347999655671-0.00158201323851961i | 0.372660759635823-22.2245383155514i | 0.953582324712888-0.142054730754054i | 1.60793243001981-1.93554377021253i | 0.285583220810097+0.255423726454163i | -0.00714525159895479-0.00720387155129616i | -13.3213730339181-3.22889150203693i | 1.02093482220014-0.0226314031763402i | 0.0678312513742335+0.118099428256348i | -17.3169 | 60.1288
| 86200 | -0.0000102855649130036+0.0284109306265391i | -5.95708481300363+0.217817134803467i | 2870 | 0.777000777000777 | 0.777000777000777 | 7.36753722725015+3.44462924651873i | 338.5066084243i | -154.104589534554+74.0544137117673i | 0.857541998748001-1.78451426595661i | 0.0602043473105756-0.106894917524415i | 0.917746346058577-1.89140918348102i | -0.883183990189944i | 0.63469389366491-0.772763651671373i | 0.36530610633509+0.772763651671373i | -0.36530610633509+0.110420338518571i | -0.330399134946064-2.21525570463925i | 0.091263728436725i | 0.202172495046102-0.0301534569274464i | 0.0000333333333333334-0.00130946457267361i | 6.66666666666667E-06-0.0130946457267361i | 0.0000276031357619822-0.00119048356459641i | 0.0000511694501006727-0.00118892132549454i | 0.009+0.54161057347888i | -0.0263734323001878-0.00157792309493884i | 0.371790813183381-22.1986569386101i | 0.953532928184922-0.142216744529811i | 1.60611130403979-1.93403983476109i | 0.285839121822114+0.255653205586997i | -0.00713515763072979-0.00719348466163481i | -13.3246220402538-3.22681211171526i | 1.02092877719956-0.0226257062321877i | 0.0677743586883064+0.117939392785579i | -17.3276 | 60.116
| 86300 | -0.0000102617419596383+0.0283780095104416i | -5.95708463036099+0.217564739580052i | 2870 | 0.777000777000777 | 0.777000777000777 | 7.3707782590527+3.44229810087655i | 338.899307505999i | -154.464669714123+74.1403237044724i | 0.855906803439526-1.78320453827992i | 0.0600984258607868-0.106830640147161i | 0.916005229300313-1.89003517842708i | -0.884208565584596i | 0.633901806043619-0.773413537698067i | 0.366098193956381+0.773413537698067i | -0.366098193956381+0.110795027886529i | -0.330392216513727-2.21257401951758i | 0.0913696028316633i | 0.202162009398978-0.0301878056015321i | 0.0000333333333333333-0.00130794723249669i | 6.66666666666667E-06-0.0130794723249669i | 0.000027603135367271-0.00118910423546208i | 0.0000511148641221314-0.00118754488773352i | 0.009+0.542238892009598i | -0.0263122781760832-0.0015738502936991i | 0.370923916047911-22.1728358848868i | 0.953483473337942-0.14237874773293i | 1.60429500575335-1.93253698412214i | 0.286095258594713+0.255882439957215i | -0.00712509737572345-0.00718312104729436i | -13.3278628894137-3.2247333612965i | 1.02092272729285-0.0226200416845085i | 0.0677176512507259+0.117779695295156i | -17.3382 | 60.1032
| 86400 | -0.0000102380016769679+0.0283451646006015i | -5.95708444835215+0.217312928604612i | 2870 | 0.777000777000777 | 0.777000777000777 | 7.37401115721666+3.43996818953278i | 339.292006587698i | -154.825167377957+74.2262336971774i | 0.854275946998184-1.78189583241627i | 0.0599927543045655-0.106766371143228i | 0.91426870130275-1.8886622035595i | -0.885233140979248i | 0.63310905298096-0.774062611830304i | 0.36689094701904+0.774062611830304i | -0.36689094701904+0.111170529148944i | -0.33038528955932-2.20989840681886i | 0.0914754772266016i | 0.202151511386062-0.0302221520310878i | 0.0000333333333333334-0.00130643340468131i | 6.66666666666667E-06-0.0130643340468131i | 0.0000276031349721025-0.00118772809938371i | 0.0000510604674678213-0.00118617163258948i | 0.009+0.542867210540316i | -0.026251336603275-0.00156979473801888i | 0.370060053964427-22.1470749433387i | 0.953433960168538-0.142540740349876i | 1.60248351977503-1.93103522172279i | 0.286351630921001+0.256111429348091i | -0.00711507067606685-0.00717278062320554i | -13.3310956055688-3.22265526092817i | 1.02091667247699-0.022614409403257i | 0.0676611281537167+0.117620334628523i | -17.3489 | 60.0903
| 86500 | -0.0000102143436829213+0.0283123956327198i | -5.95708426697419+0.217061699850852i | 2870 | 0.777000777000777 | 0.777000777000777 | 7.37723594584245+3.43763952052427i | 339.684705669396i | -155.186082526058+74.3121436898825i | 0.852649415447501-1.78058815129358i | 0.0598873319704466-0.106702110860438i | 0.912536747417948-1.88729026215402i | -0.8862577163739i | 0.632315635309131-0.774710873386717i | 0.367684364690869+0.774710873386717i | -0.367684364690869+0.111546842987183i | -0.330378354081063-2.2072288454748i | 0.0915813516215397i | 0.202141001006633-0.0302564962132434i | 0.0000333333333333333-0.00130492307704584i | 6.66666666666667E-06-0.0130492307704584i | 0.0000276031345764762-0.00118635514528706i | 0.0000510062592633257-0.00118480154904167i | 0.009+0.543495529071034i | -0.026190606597515-0.00156575633177658i | 0.369199212751435-22.1213739039082i | 0.953384388673311-0.142702722367111i | 1.60067683077268-1.92953455094937i | 0.286608238593868+0.256340173542981i | -0.00710507737480508-0.00716246330472062i | -13.3343202128166-3.22057782067342i | 1.02091061274897-0.0226088092589768i | 0.0676047884948905+0.11746130963448i | -17.3595 | 60.0774
| 86600 | -0.0000101907675976322+0.0282797023437182i | -5.95708408622421+0.21681105130184i | 2870 | 0.777000777000777 | 0.777000777000777 | 7.38045264895732+3.43531210181328i | 340.077404751095i | -155.547415158424+74.3980536825875i | 0.851027194860154-1.77928149780352i | 0.0597821581886413-0.106637859644071i | 0.910809353048795-1.88591935744759i | -0.887282291768552i | 0.631521553861025-0.775358321686791i | 0.368478446138975+0.775358321686791i | -0.368478446138975+0.111923970081761i | -0.330371410077176-2.20456531451438i | 0.091687226016478i | 0.202130478259968-0.0302908381451286i | 0.0000333333333333334-0.00130341623746495i | 6.66666666666667E-06-0.0130341623746495i | 0.0000276031341803923-0.00118498536214911i | 0.0000509522386392738-0.0011834346261202i | 0.009+0.544123847601752i | -0.0261300871802486-0.00156173497950548i | 0.368341378310347-22.095732557517i | 0.95333475884885-0.142864693771097i | 1.59887492346732-1.92803497514784i | 0.286865081405966+0.256568672325308i | -0.00709511731589131-0.00715216900761134i | -13.3375367351815-3.21850105051144i | 1.02090454810584-0.0226032411227964i | 0.0675486313772109+0.117302619167154i | -17.3701 | 60.0645
| 86700 | -0.0000101672730434234+0.0282470844717323i | -5.95708390609929+0.216560980949948i | 2870 | 0.777000777000777 | 0.777000777000777 | 7.38366129051529+3.4329859412881i | 340.470103832794i | -155.909165275057+74.4839636752927i | 0.849409271357736-1.77797587480173i | 0.0596772322910322-0.106573617836875i | 0.909086503648768-1.88454949263861i | -0.888306867163204i | 0.630726809470233-0.776004956050862i | 0.369273190529767+0.776004956050862i | -0.369273190529767+0.112301911112342i | -0.33036445754586-2.20190779306333i | 0.0917931004114161i | 0.202119943145342-0.0303251778238701i | 0.0000333333333333333-0.00130191287386926i | 6.66666666666667E-06-0.0130191287386926i | 0.0000276031337838507-0.00118361873899771i | 0.000050898404731301-0.00118207085290571i | 0.009+0.54475216613247i | -0.0260697773785752-0.00155773058638844i | 0.367486536624898-22.0701506960604i | 0.953285070691735-0.143026654548283i | 1.59707778263295-1.92653649762395i | 0.287122159149737+0.256796925478573i | -0.007085190344181-0.00714189764806641i | -13.3407451966146-3.21642496033815i | 1.02089847854465-0.0225977048664275i | 0.0674926559089625+0.117144262085975i | -17.3807 | 60.0516
| 86800 | -0.0000101438596447923+0.0282145417561042i | -5.95708372659657+0.216311486796799i | 2870 | 0.777000777000777 | 0.777000777000777 | 7.38686189439754+3.4306610467635i | 340.862802914493i | -156.271332875956+74.5698736679977i | 0.847795631110659-1.77667128510817i | 0.0595725536111758-0.106509385779083i | 0.907368184721835-1.88318067088725i | -0.889331442557856i | 0.629931402971041-0.776650775800125i | 0.370068597028959+0.776650775800125i | -0.370068597028959+0.112680666757731i | -0.33035749648534-2.19925626034359i | 0.0918989748063544i | 0.202109395662033-0.0303595152465966i | 0.0000333333333333333-0.00130041297424499i | 6.66666666666667E-06-0.0130041297424499i | 0.0000276031333868516-0.00118225526491124i | 0.0000508447566800152-0.00118071021852905i | 0.009+0.545380484663188i | -0.0260096762252076-0.00155374305825265i | 0.366634673760566-22.0446281124017i | 0.953235324198562-0.143188604685127i | 1.59528539309643-1.92503912164367i | 0.287379471617399+0.257024932786348i | -0.00707529630542515-0.00713164914268852i | -13.3439456209941-3.2143495599667i | 1.02089240406252-0.0225922003621603i | 0.0674368612037055+0.116986237255633i | -17.3913 | 60.0386
| 86900 | -0.0000101205270283957+0.0281820739373761i | -5.95708354771317+0.216062566853217i | 2870 | 0.777000777000777 | 0.777000777000777 | 7.39005448441238+3.42833742598125i | 341.255501996191i | -156.633917961122+74.6557836607028i | 0.846186260337953-1.77536773150733i | 0.0594681214842997-0.10644516380843i | 0.905654381822253-1.88181289531576i | -0.890356017952508i | 0.629135335198431-0.777295780256626i | 0.370864664801569+0.777295780256626i | -0.370864664801569+0.113060237695882i | -0.330350526893813-2.19661069567271i | 0.0920048492012924i | 0.202098835809314-0.0303938504104328i | 0.0000333333333333333-0.00129891652663366i | 6.66666666666667E-06-0.0129891652663366i | 0.0000276031329893949-0.00118089492901834i | 0.0000507912936309601-0.00117935271217096i | 0.009+0.546008803193906i | -0.025949782758433-0.00154977230156443i | 0.365785775864009-22.0191646003664i | 0.953185519365902-0.143350544168067i | 1.59349773973725-1.92354285043342i | 0.287637018600944+0.257252694032284i | -0.00706543504626378-0.00712142340849171i | -13.3471380321255-3.21227485912803i | 1.02088632465656-0.0225867274828603i | 0.0673812463802403+0.116828543546054i | -17.4019 | 60.0257
| 87000 | -0.0000100972748230345+0.0281496807572829i | -5.95708336944627+0.215814219139169i | 2870 | 0.777000777000777 | 0.777000777000777 | 7.39323908429561+3.42601508661062i | 341.64820107789i | -156.996920530553+74.7416936534078i | 0.844581145307153-1.7740652167486i | 0.0593639352472998-0.106380952260164i | 0.903945080554453-1.88044616900876i | -0.89138059334716i | 0.62833860698808-0.77793996874327i | 0.37166139301192+0.77793996874327i | -0.37166139301192+0.11344062460389i | -0.330343548769489-2.19397107846333i | 0.0921107235962307i | 0.20208826358646-0.0304281833125044i | 0.0000333333333333333-0.00129742351913178i | 6.66666666666667E-06-0.0129742351913178i | 0.0000276031325914805-0.00117953772049766i | 0.000050738014734586-0.00117799832306188i | 0.009+0.546637121724624i | -0.0258900960220762-0.00154581822342427i | 0.364939829162483-21.9937599547368i | 0.953135656190334-0.143512472983546i | 1.59171480748741-1.92204768718044i | 0.287894799892141+0.257480209000105i | -0.00705560641422049-0.00711122036289932i | -13.3503224537419-3.21020086747145i | 1.02088024032394-0.0225812861019654i | 0.0673258105625738+0.116671179832372i | -17.4124 | 60.0126
| 87100 | -0.0000100741026596393+0.0281173619587456i | -5.95708319179302+0.215566441683716i | 2870 | 0.777000777000777 | 0.777000777000777 | 7.39641571771044+3.42369403624891i | 342.040900159589i | -157.36034058425+74.8276036461129i | 0.842980272334079-1.77276374354647i | 0.0592599942387428-0.106316751467066i | 0.902240266572822-1.87908049501354i | -0.892405168741812i | 0.627541219176355-0.778583340583816i | 0.372458780823645+0.778583340583816i | -0.372458780823645+0.113821828157996i | -0.330336562110572-2.19133738822262i | 0.0922165979911688i | 0.202077678992743-0.0304625139499354i | 0.0000333333333333334-0.00129593393989053i | 6.66666666666667E-06-0.0129593393989053i | 0.0000276031321931087-0.00117818362857756i | 0.0000506849191462134-0.00117664704048161i | 0.009+0.547265440255342i | -0.0258306150654607-0.00154188073156175i | 0.36409681996329-21.9684139712465i | 0.953085734668426-0.143674391118002i | 1.58993658133121-1.92055363503308i | 0.288152815282534+0.257707477473612i | -0.00704581025769603-0.0071010399237412i | -13.3534989095035-3.20812759456519i | 1.02087415106185-0.0225758760934821i | 0.0672705528798778+0.116514144994894i | -17.423 | 59.9996
| 87200 | -0.000010051010171256+0.0280851172858646i | -5.9570830147506+0.215319232524962i | 2870 | 0.777000777000777 | 0.777000777000777 | 7.3995844082479+3.42137428242187i | 342.433599241287i | -157.724178122214+74.913513638818i | 0.841383627782707-1.7714633145808i | 0.0591562977988606-0.106252561759459i | 0.900539925581568-1.87771587634026i | -0.893429744136464i | 0.626743172600319-0.779225895102881i | 0.373256827399681+0.779225895102881i | -0.373256827399681+0.114203849033583i | -0.330329566915255-2.18870960455176i | 0.0923224723861071i | 0.202067082027437-0.0304968423198483i | 0.0000333333333333333-0.00129444777711542i | 6.66666666666667E-06-0.0129444777711542i | 0.000027603131794279-0.00117683264253576i | 0.0000506320060259972-0.00117529885375899i | 0.009+0.54789375878606i | -0.0257713389433696-0.00153795973433034i | 0.363256734653216-21.9431264465745i | 0.953035754796754-0.143836298557861i | 1.58816304630513-1.91906069710101i | 0.288411064563453+0.257934499236686i | -0.00703604642596213-0.00709088200925089i | -13.3566674229985-3.20605504989691i | 1.02086805686751-0.0225704973319828i | 0.0672154724664561+0.116357437919071i | -17.4336 | 59.9865
| 87300 | -0.0000100279969930307+0.0280529464839125i | -5.95708283831624+0.215072589709996i | 2870 | 0.777000777000777 | 0.777000777000777 | 7.40274517942685+3.4190558325843i | 342.826298322986i | -158.088433144444+74.999423631523i | 0.839791198065034-1.77016393249715i | 0.059052845269553-0.106188383465229i | 0.898844043334587-1.87635231596238i | -0.894454319531115i | 0.625944468097726-0.779867631625942i | 0.374055531902274+0.779867631625942i | -0.374055531902274+0.114586687905173i | -0.330322563181749-2.18608770714538i | 0.0924283467810454i | 0.202056472689814-0.0305311684193665i | 0.0000333333333333334-0.00129296501906603i | 6.66666666666667E-06-0.0129296501906603i | 0.0000276031313949918-0.00117548475169916i | 0.0000505792745388989-0.00117395375227169i | 0.009+0.548522077316778i | -0.0257122667160094-0.00153405514070272i | 0.362419559697974-21.9178971783402i | 0.952985716571883-0.143998195289557i | 1.58639418749762-1.91756887645567i | 0.288669547525998+0.258161274073284i | -0.00702631476915571-0.00708074653806365i | -13.3598280177431-3.2039832428743i | 1.02086195773819-0.0225651496926018i | 0.0671605684617076+0.11620105749547i | -17.4441 | 59.9734
| 87400 | -0.0000100050627621957+0.0280208492993279i | -5.95708266248714+0.214826511294847i | 2870 | 0.777000777000777 | 0.777000777000777 | 7.40589805469418+3.41673869412043i | 343.218997404685i | -158.45310565094+75.0853336242281i | 0.838202969640886-1.76886559990702i | 0.058949635994384-0.106124216909835i | 0.89715260563527-1.87498981681686i | -0.895478894925767i | 0.625145106507017-0.780508549479332i | 0.374854893492983+0.780508549479332i | -0.374854893492983+0.114970345446435i | -0.330315550908242-2.183471675791i | 0.0925342211759835i | 0.20204585097914-0.0305654922456101i | 0.0000333333333333333-0.00129148565405566i | 6.66666666666667E-06-0.0129148565405566i | 0.0000276031309952468-0.00117413994544347i | 0.0000505267238546486-0.0011726117254459i | 0.009+0.549150395847496i | -0.0256533974489722-0.00153016686026566i | 0.36158528164166-21.8927259650978i | 0.952935619990353-0.144160081299506i | 1.58462999004894-1.91607817613042i | 0.288928263961046+0.258387801767439i | -0.00701661513827283-0.00707063342921363i | -13.3629807171813-3.20191218282558i | 1.02085585367115-0.0225598330510327i | 0.0671058400100911+0.116045002619744i | -17.4546 | 59.9603
| 87500 | -9.98220711805498E-06+0.0279888254797087i | -5.95708248726053+0.214580995344433i | 2870 | 0.777000777000777 | 0.777000777000777 | 7.40904305742497+3.41442287434449i | 343.611696486384i | -158.818195641702+75.1712436169331i | 0.836618929017767-1.76756831938809i | 0.0588466693185798-0.106060062416325i | 0.895465598336347-1.87362838180442i | -0.896503470320419i | 0.624345088667328-0.781148647990244i | 0.375654911332672+0.781148647990244i | -0.375654911332672+0.115354822330175i | -0.330308530092922-2.1808614903686i | 0.0926400955709217i | 0.20203521689469-0.030599813795699i | 0.0000333333333333333-0.00129000967045103i | 6.66666666666667E-06-0.0129000967045103i | 0.0000276031305950445-0.00117279821319301i | 0.0000504743531477166-0.00117127276275607i | 0.009+0.549778714378214i | -0.025594730213199-0.00152629480321526i | 0.360753887106201-21.8676126063306i | 0.952885465048743-0.144321956574126i | 1.58287043915105-1.91458859912095i | 0.289187213659258+0.258614082103267i | -0.00700694738516297-0.00706054260213167i | -13.3661255446855-3.19984187900006i | 1.02084974466373-0.0225545472835249i | 0.0670512862610894+0.115889272192603i | -17.4651 | 59.9472
| 87600 | -9.95942970197019E-06+0.0279568747738051i | -5.95708231263368+0.214336039932506i | 2870 | 0.777000777000777 | 0.777000777000777 | 7.41218021092274+3.41210838050115i | 344.004395568082i | -159.183703116731+75.2571536096383i | 0.8350390627507-1.7662720934845i | 0.0587439445890298-0.105995920305352i | 0.89378300733973-1.87226801378985i | -0.897528045715071i | 0.62354441541848-0.781787926486734i | 0.37645558458152+0.781787926486734i | -0.37645558458152+0.115740119228337i | -0.330301500733998-2.17825713084996i | 0.0927459699658598i | 0.20202457043573-0.0306341330667538i | 0.0000333333333333333-0.00128853705667197i | 6.66666666666667E-06-0.0128853705667197i | 0.0000276031301943842-0.00117145954442032i | 0.0000504221615972751-0.00116993685372455i | 0.009+0.550407032908932i | -0.0255362640849415-0.00152243888035198i | 0.35992536279082-21.842556902446i | 0.952835251743591-0.144483821099835i | 1.58111552004734-1.91310014838547i | 0.289446396411072+0.258840114864962i | -0.00699731136252262-0.00705047397664225i | -13.3692625235564-3.19777234056864i | 1.02084363071325-0.0225492922668805i | 0.0669969063691727+0.115733865119776i | -17.4756 | 59.934
| 87700 | -9.93673015734642E-06+0.0279249969315132i | -5.95708213860383+0.214091643141601i | 2870 | 0.777000777000777 | 0.777000777000777 | 7.41530953841946+3.40979521976598i | 344.397094649781i | -159.549628076025+75.3430636023433i | 0.833463357442099-1.76497692470719i | 0.0586414611542839-0.105931790895187i | 0.892104818596383-1.87090871560238i | -0.898552621109723i | 0.622743087600984-0.782426384297714i | 0.377256912399016+0.782426384297714i | -0.377256912399016+0.116126236812009i | -0.330294462829645-2.17565857729823i | 0.0928518443607981i | 0.202013911601531-0.0306684500558916i | 0.0000333333333333333-0.00128706780119116i | 6.66666666666667E-06-0.0128706780119116i | 0.0000276031297932665-0.00117012392864605i | 0.000050370148387175-0.0011686039879215i | 0.009+0.55103535143965i | -0.0254779981457291-0.00151859900307606i | 0.359099695471498-21.8175586547702i | 0.952784980071461-0.144645674863037i | 1.57936521803257-1.91161282684518i | 0.28970581200669+0.259065899836799i | -0.0069877069238902-0.00704042747296228i | -13.3723916770233-3.19570357662438i | 1.02083751181711-0.0225440678784501i | 0.0669426994937645+0.115578780312002i | -17.4861 | 59.9208
| 87800 | -9.91410812961845E-06+0.0278931917038687i | -5.95708196516829+0.213847803062993i | 2870 | 0.777000777000777 | 0.777000777000777 | 7.41843106307584+3.40748339924605i | 344.78979373148i | -159.915970519586+75.4289735950484i | 0.831891799741552-1.76368281553401i | 0.0585392183645492-0.105867674501733i | 0.890431018106101-1.86955049003574i | -0.899577196504375i | 0.621941106056037-0.78306402075296i | 0.378058893943963+0.78306402075296i | -0.378058893943963+0.116513175751415i | -0.330287416378054-2.17306580986736i | 0.0929577187557362i | 0.202003240391356-0.0307027647602299i | 0.0000333333333333334-0.00128560189253377i | 6.66666666666667E-06-0.0128560189253377i | 0.0000276031293916913-0.00116879135543852i | 0.0000503183127059051-0.00116727415496442i | 0.009+0.551663669970368i | -0.0254199314823283-0.00151477508338261i | 0.358276872000439-21.7926176655426i | 0.952734650028874-0.144807517850135i | 1.57761951845259-1.91012663738422i | 0.289965460236113+0.259291436803134i | -0.00697813392363993-0.00703040301169736i | -13.3755130282441-3.19363559618306i | 1.0208313879727-0.0225388739961323i | 0.0668886647992102+0.115424016684981i | -17.4966 | 59.9075
| 87900 | -9.89156326623667E-06+0.0278614588430401i | -5.95708179232433+0.213604517796641i | 2870 | 0.777000777000777 | 0.777000777000777 | 7.42154480798148+3.40517292598018i | 345.182492813179i | -160.282730447413+75.5148835877534i | 0.830324376345723-1.76238976841012i | 0.0584372155716924-0.105803571438542i | 0.888761591917415-1.86819333984866i | -0.900601771899027i | 0.621138471625524-0.783700835183112i | 0.378861528374476+0.783700835183112i | -0.378861528374476+0.116900936715915i | -0.330280361377412-2.17047880880164i | 0.0930635931506745i | 0.201992556804476-0.0307370771768852i | 0.0000333333333333333-0.00128413931927719i | 6.66666666666667E-06-0.0128413931927719i | 0.0000276031289896583-0.00116746181441353i | 0.0000502666537465641-0.00116594734451797i | 0.009+0.552291988501086i | -0.02536206318671-0.00151096703385695i | 0.357456879305549-21.7677337379108i | 0.952684261612394-0.144969350047532i | 1.57587840670431-1.90864158285039i | 0.290225340889103+0.259516725548405i | -0.00696859221697572-0.00702040051384004i | -13.3786266003058-3.19156840818354i | 1.02082525917746-0.0225337104983671i | 0.0668348014547358+0.115269573159352i | -17.507 | 59.8943
| 88000 | -9.86909521665346E-06+0.0278297981023225i | -5.95708162006929+0.213361785451139i | 2870 | 0.777000777000777 | 0.777000777000777 | 7.42465079615497+3.4028638069397i | 345.575191894877i | -160.649907859506+75.6007935804585i | 0.82876107399816-1.76109778574817i | 0.058335452129234-0.105739482016824i | 0.887096526127394-1.86683726776499i | -0.901626347293679i | 0.620335185152014-0.78433682691967i | 0.379664814847986+0.78433682691967i | -0.379664814847986+0.117289520374009i | -0.330273297825899-2.16789755443512i | 0.0931694675456126i | 0.201981860840156-0.0307713873029725i | 0.0000333333333333334-0.00128268007005074i | 6.66666666666667E-06-0.0128268007005074i | 0.0000276031285871679-0.00116613529523413i | 0.0000502151707068321-0.00116462354629377i | 0.009+0.552920307031804i | -0.0253043923560139-0.00150717476767004i | 0.356639704389905-21.7429066759254i | 0.952633814818554-0.145131171441619i | 1.57414186823542-1.90715766605507i | 0.29048545375521+0.259741765857134i | -0.00695908165992665-0.00701041990076787i | -13.3817324162243-3.18950202148856i | 1.02081912542885-0.0225285772641358i | 0.0667811086344242+0.115115448660679i | -17.5175 | 59.881
| 88100 | -9.84670363230965E-06+0.0277982092361311i | -5.95708144840047+0.213119604143672i | 2870 | 0.777000777000777 | 0.777000777000777 | 7.42774905054413+3.4005560490286i | 345.967890976576i | -161.017502755865+75.6867035731636i | 0.827201879489156-1.75980686992859i | 0.05823392739235-0.105675406545468i | 0.885435806881506-1.86548227647406i | -0.902650922688331i | 0.61953124747876-0.784971995294998i | 0.38046875252124+0.784971995294998i | -0.38046875252124+0.117678927393333i | -0.330266225721693-2.16532202719113i | 0.0932753419405509i | 0.20197115249766-0.0308056951356061i | 0.0000333333333333333-0.00128122413353536i | 6.66666666666667E-06-0.0128122413353536i | 0.0000276031281842194-0.00116481178761022i | 0.0000501638627889328-0.00116330275004997i | 0.009+0.553548625562521i | -0.0252469180925107-0.00150339819857371i | 0.355825334331241-21.7181362845344i | 0.952583309643882-0.145292982018786i | 1.57240988854428-1.90567488977369i | 0.290745798623756+0.25996655751392i | -0.00694960210933974-0.00700046109423974i | -13.3848304989446-3.18743644488493i | 1.02081298672436-0.0225234741729556i | 0.0667275855171674+0.114961642119392i | -17.5279 | 59.8677
| 88200 | -9.82438816662081E-06+0.0277666919999949i | -5.95708127731524+0.212877971999961i | 2870 | 0.777000777000777 | 0.777000777000777 | 7.43083959402616+3.3982496590843i | 346.360590058275i | -161.385515136491+75.7726135658686i | 0.825646779655567-1.75851702329982i | 0.0581326407178693-0.105611345331051i | 0.883779420373436-1.86412836863087i | -0.903675498082983i | 0.6187266594497-0.785606339642327i | 0.3812733405503+0.785606339642327i | -0.3812733405503+0.118069158440656i | -0.330259145062978-2.16275220758179i | 0.093381216335489i | 0.201960431776252-0.0308400006718996i | 0.0000333333333333334-0.00127977149846332i | 6.66666666666667E-06-0.0127977149846332i | 0.0000276031277808138-0.00116349128129845i | 0.0000501127291996106-0.00116198494559114i | 0.009+0.554176944093239i | -0.0251896395035699-0.00149963724089626i | 0.355013756281429-21.6934223695787i | 0.952532746084906-0.145454781765421i | 1.5706824531797-1.90419325674593i | 0.291006375283846+0.260191100303454i | -0.00694015342287581-0.00699052401639508i | -13.3879208713414-3.18537168708434i | 1.02080684306153-0.0225184011048784i | 0.0666742312866459+0.114808152470787i | -17.5384 | 59.8543
| 88300 | -9.80214847496394E-06+0.0277352461505501i | -5.95708110681093+0.212636887154217i | 2870 | 0.777000777000777 | 0.777000777000777 | 7.43392244940777+3.39594464387787i | 346.753289139973i | -161.753945001382+75.8585235585737i | 0.824095761380705-1.75722824817859i | 0.0580315914642699-0.105547298677851i | 0.882127352844975-1.86277554685644i | -0.904700073477635i | 0.617921421909454-0.786239859295749i | 0.382078578090546+0.786239859295749i | -0.382078578090546+0.118460214181886i | -0.33025205584792-2.16018807620747i | 0.0934870907304273i | 0.201949698675195-0.0308743039089646i | 0.0000333333333333333-0.00127832215361795i | 6.66666666666667E-06-0.0127832215361795i | 0.0000276031273769503-0.00116217376610182i | 0.0000500617691500925-0.00116067012276795i | 0.009+0.554805262623957i | -0.0251325557016241-0.00149589180953778i | 0.354204957465974-21.6687647377866i | 0.952482124138152-0.145616570667899i | 1.56895954774089-1.90271276967607i | 0.29126718352436+0.260415394010503i | -0.00693073545900329-0.00698060858975059i | -13.3910035562187-3.18330775672365i | 1.02080069443789-0.0225133579404865i | 0.0666210451312918+0.114654978654991i | -17.5488 | 59.841
| 88400 | -9.77998421466426E-06+0.0277038714455346i | -5.95708093688494+0.212396347749099i | 2870 | 0.777000777000777 | 0.777000777000777 | 7.43699763942543+3.39364101011464i | 347.145988221672i | -162.12279235054+75.9444335512787i | 0.822548811594118-1.75594054685014i | 0.0579307789916813-0.105483266887869i | 0.880479590585799-1.86142381373801i | -0.905724648872287i | 0.617115535703323-0.786872553590224i | 0.382884464296677+0.786872553590224i | -0.382884464296677+0.118852095282063i | -0.330244958074697-2.15762961375633i | 0.0935929651253655i | 0.201938953193752-0.0309086048439129i | 0.0000333333333333333-0.00127687608783331i | 6.66666666666667E-06-0.0127687608783331i | 0.0000276031269726292-0.00116085923186949i | 0.0000500109818560623-0.00115935827147688i | 0.009+0.555433581154675i | -0.025075665804134-0.00149216181996578i | 0.3533989251835-21.6441631967687i | 0.952431443800143-0.145778348712599i | 1.56724115787716-1.9012334312332i | 0.291528223133958+0.260639438419924i | -0.00692134807699259-0.00697071473719812i | -13.3940785763104-3.18124466236554i | 1.02079454085104-0.02250834456089i | 0.0665680262442502+0.114502119616922i | -17.5592 | 59.8276
| 88500 | -9.75789504498181E-06+0.0276725676437807i | -5.95708076753464+0.212156351935652i | 2870 | 0.777000777000777 | 0.777000777000777 | 7.44006518674543+3.39133876443457i | 347.538687303371i | -162.492057183964+76.0303435439839i | 0.821005917271491-1.7546539215685i | 0.0578302026618784-0.105419250260831i | 0.878836119933369-1.86007317182933i | -0.906749224266938i | 0.616309001677291-0.78750442186158i | 0.383690998322709+0.78750442186158i | -0.383690998322709+0.119244802405358i | -0.330237851741488-2.15507680100381i | 0.0936988395203036i | 0.201928195331185-0.0309429034738555i | 0.0000333333333333333-0.00127543328999395i | 6.66666666666667E-06-0.0127543328999395i | 0.0000276031265678506-0.00115954766849651i | 0.0000499603665376304-0.00115804938166002i | 0.009+0.556061899685393i | -0.0250189689335551-0.00148844718821069i | 0.352595646805254-21.6196175550132i | 0.952380705067398-0.145940115885896i | 1.56552726928782-1.89975524405156i | 0.291789493901076+0.260863233316661i | -0.00691199113691108-0.00696084238200278i | -13.3971459542801-3.17918241249892i | 1.02078838229857-0.0225033608477239i | 0.0665151738233543+0.114349574306284i | -17.5696 | 59.8142
| 88600 | -9.73588062709845E-06+0.0276413345052098i | -5.95708059875743+0.211916897873275i | 2870 | 0.777000777000777 | 0.777000777000777 | 7.44312511396413+3.38903791341278i | 347.93138638507i | -162.861739501654+76.1162535366889i | 0.819467065434456-1.75336837455672i | 0.0577298618382833-0.105355249094212i | 0.877196927272739-1.85872362365093i | -0.90777379966159i | 0.61550182067802-0.788135463446508i | 0.38449817932198+0.788135463446508i | -0.38449817932198+0.119638336215082i | -0.330230736846442-2.15252961881212i | 0.0938047139152419i | 0.201917425086756-0.0309771997959i | 0.0000333333333333333-0.00127399374903459i | 6.66666666666667E-06-0.0127399374903459i | 0.0000276031261626141-0.00115823906592351i | 0.0000499099224192994-0.00115674344330473i | 0.009+0.556690218216111i | -0.0249624642173027-0.00148474783086136i | 0.351795109774603-21.5951276218803i | 0.952329907936437-0.146101872174147i | 1.56381786772206-1.89827821073073i | 0.292050995613929+0.261086778485739i | -0.00690266449961701-0.00695099144779974i | -13.4002057127216-3.17712101553951i | 1.02078221877813-0.0224984066831445i | 0.0664624870710839+0.114197341677513i | -17.58 | 59.8007
| 88700 | -9.71394062410498E-06+0.027610171790826i | -5.95708043055074+0.211677983729666i | 2870 | 0.777000777000777 | 0.777000777000777 | 7.44617744360816+3.38673846355993i | 348.324085466768i | -163.23183930361+76.202163529394i | 0.81793224315045-1.75208390800708i | 0.0576297558859621-0.105291263683246i | 0.875561999036412-1.85737517169033i | -0.908798375056242i | 0.614693993552852-0.788765677682572i | 0.385306006447148+0.788765677682572i | -0.385306006447148+0.12003269737367i | -0.330223613387745-2.14998804812978i | 0.09391058831018i | 0.201906642459723-0.0310114938071566i | 0.0000333333333333334-0.00127255745393985i | 6.66666666666667E-06-0.0127255745393985i | 0.0000276031257569204-0.00115693341413654i | 0.0000498596487299416-0.00115544044644353i | 0.009+0.557318536746829i | -0.0249061507877202-0.00148106366506091i | 0.350997301606541-21.570693207598i | 0.952279052403759-0.146263617563722i | 1.56211293897867-1.89680233383593i | 0.292312728060515+0.261310073712272i | -0.0068933680267554-0.00694116185859338i | -13.4032578741589-3.17506047983026i | 1.02077605028737-0.0224934819498279i | 0.066409965194549+0.114045420689777i | -17.5904 | 59.7873
| 88800 | -9.69207470098803E-06+0.0275790792627099i | -5.957080262912+0.211439607680776i | 2870 | 0.777000777000777 | 0.777000777000777 | 7.44922219813445+3.3844404213227i | 348.716784548467i | -163.602356589833+76.288073522099i | 0.816401437532555-1.75080052408143i | 0.0575298841716216-0.105227294320937i | 0.873931321704177-1.85602781840237i | -0.909822950450894i | 0.613885521149807-0.789395063908199i | 0.386114478850193+0.789395063908199i | -0.386114478850193+0.120427886542695i | -0.330216481363548-2.14745206999109i | 0.0940164627051183i | 0.201895847449346-0.0310457855047314i | 0.0000333333333333333-0.00127112439374397i | 6.66666666666667E-06-0.0127112439374397i | 0.0000276031253507686-0.00115563070316669i | 0.0000498095447027614-0.00115414038115365i | 0.009+0.557946855277547i | -0.024850027782043-0.00147739460850214i | 0.350202209887197-21.5463141232563i | 0.952228138465876-0.146425352040974i | 1.56041246890598-1.89532761589834i | 0.292574691028604+0.261533118781463i | -0.00688410158075095-0.00693135353875352i | -13.4063024610465-3.17300081364192i | 1.02076987682401-0.0224885865309648i | 0.0663576074054354+0.113893810306924i | -17.6007 | 59.7738
| 88900 | -9.67028252461741E-06+0.0275480566840123i | -5.95708009583865+0.211201767910761i | 2870 | 0.777000777000777 | 0.777000777000777 | 7.45225939993056+3.38214379308423i | 349.109483630166i | -163.973291360321+76.3739835148042i | 0.814874635739367-1.74951822491132i | 0.0574302460636103-0.105163341298077i | 0.872304881802977-1.8546815662094i | -0.910847525845546i | 0.613076404317584-0.790023621462689i | 0.386923595682416+0.790023621462689i | -0.386923595682416+0.120823904382857i | -0.330209340772014-2.14492166551571i | 0.0941223371000564i | 0.201885040054884-0.0310800748857309i | 0.0000333333333333334-0.00126969455753054i | 6.66666666666667E-06-0.0126969455753054i | 0.0000276031249441597-0.00115433092309i | 0.0000497596095752753-0.00115284323755698i | 0.009+0.558575173808265i | -0.0247940943423685-0.0014737405794235i | 0.349409822273351-21.5219901808032i | 0.952177166119291-0.146587075592254i | 1.55871644340168-1.8938540594153i | 0.29283688430575+0.261755913478598i | -0.00687486502480457-0.00692156641301456i | -13.4093394957692-3.17094202517347i | 1.02076369838574-0.02248372031026i | 0.066305412919996+0.113742509497481i | -17.6111 | 59.7602
| 89000 | -9.64856376373348E-06+0.0275171038189491i | -5.95707992932815+0.210964462611943i | 2870 | 0.777000777000777 | 0.777000777000777 | 7.45528907131472+3.37984858516457i | 349.502182711865i | -164.344643615076+76.4598935075092i | 0.813351824974786-1.74823701259831i | 0.0573308409319153-0.105099404903255i | 0.870682665906701-1.85333641750156i | -0.911872101240198i | 0.612266643905556-0.790651349686211i | 0.387733356094444+0.790651349686211i | -0.387733356094444+0.121220751553987i | -0.330202191611307-2.14239681590812i | 0.0942282114949947i | 0.201874220275594-0.031114361947261i | 0.0000333333333333333-0.00126826793443219i | 6.66666666666667E-06-0.0126826793443219i | 0.0000276031245370927-0.00115303406402699i | 0.0000497098425892718-0.00115154900581964i | 0.009+0.559203492338983i | -0.0247383496156206-0.00147010149660455i | 0.348620126491949-21.497721193039i | 0.952126135360501-0.146748788203914i | 1.55702484841259-1.8923816668506i | 0.293099307679284+0.261978457589057i | -0.00686565822288663-0.00691180040647217i | -13.4123690006429-3.16888412255263i | 1.02075751497033-0.0224788831719277i | 0.0662533809590012+0.1135915172346i | -17.6214 | 59.7467
| 89100 | -9.62691808893436E-06+0.0274862204327943i | -5.95707976337798+0.210727689984756i | 2870 | 0.777000777000777 | 0.777000777000777 | 7.45831123453611+3.37755480382111i | 349.894881793563i | -164.716413354097+76.5458035002142i | 0.811832992487925-1.74695688921419i | 0.0572316681481585-0.105035485422874i | 0.869064660636083-1.85199237463706i | -0.91289667663485i | 0.611456240763772-0.791278247919805i | 0.388543759236228+0.791278247919805i | -0.388543759236228+0.121618428715045i | -0.330195033879587-2.1398775024572i | 0.0943340858899328i | 0.201863388110732-0.0311486466864262i | 0.0000333333333333334-0.00126684451363036i | 6.66666666666667E-06-0.0126684451363036i | 0.0000276031241295683-0.00115174011614264i | 0.0000496602429907941-0.00115025767615188i | 0.009+0.559831810869701i | -0.0246827927535186-0.00146647727936203i | 0.347833110339623-21.4735069736122i | 0.952075046185996-0.146910489862296i | 1.55533766993455-1.89091044063475i | 0.293361960936313+0.262200750898307i | -0.00685648103973282-0.00690205544458207i | -13.4153909979141-3.16682711383635i | 1.02075132657555-0.0224740750006893i | 0.0662015107477184+0.113440832496056i | -17.6317 | 59.7331
| 89200 | -9.60534517266361E-06+0.0274554062918744i | -5.95707959798562+0.210491448237704i | 2870 | 0.777000777000777 | 0.777000777000777 | 7.46132591177498+3.37526245524899i | 350.287580875262i | -165.088600577384+76.6317134929193i | 0.810318125572927-1.74567785680121i | 0.0571327270855986-0.104971583141163i | 0.867450852658526-1.85064943994237i | -0.913921252029502i | 0.610645195742959-0.79190431550538i | 0.389354804257041+0.79190431550538i | -0.389354804257041+0.122016936524122i | -0.330187867574994-2.13736370653571i | 0.094439960284871i | 0.201852543559557-0.0311829291003287i | 0.0000333333333333333-0.00126542428435499i | 6.66666666666667E-06-0.0126542428435499i | 0.0000276031237215863-0.00115044906964599i | 0.0000496108100301037-0.00114896923880775i | 0.009+0.560460129400419i | -0.0246274229125451-0.0014628678475455i | 0.347048761682219-21.449347337014i | 0.952023898592282-0.147072180553734i | 1.5536548940123-1.88944038316524i | 0.293624843863727+0.262422793191905i | -0.00684733334083848-0.0068923314531572i | -13.4184055097606-3.16477100701129i | 1.0207451331992-0.0224692956817704i | 0.0661498015158784+0.11329045426421i | -17.6421 | 59.7195
| 89300 | -9.58384468919776E-06+0.0274246611635627i | -5.95707943314858+0.210255735587314i | 2870 | 0.777000777000777 | 0.777000777000777 | 7.46433312514277+3.37297154558162i | 350.680279956961i | -165.461205284937+76.7176234856243i | 0.808807211568804-1.74439991737232i | 0.057034017119125-0.104907698340191i | 0.865841228687929-1.84930761571251i | -0.914945827424154i | 0.609833509694513-0.792529551785719i | 0.390166490305487+0.792529551785719i | -0.390166490305487+0.122416275638435i | -0.330180692695689-2.13485540959982i | 0.0945458346798091i | 0.201841686621321-0.0312172091860715i | 0.0000333333333333333-0.00126400723588426i | 6.66666666666667E-06-0.0126400723588426i | 0.0000276031233131466-0.00114916091478991i | 0.0000495615429616538-0.00114768368408484i | 0.009+0.561088447931137i | -0.0245722392539118-0.00145927312153324i | 0.346267068454323-21.4252420985742i | 0.951972692575831-0.147233860264564i | 1.5519765067392-1.88797149680676i | 0.293887956248192+0.262644584255496i | -0.00683821499245343-0.00688262835836558i | -13.4214125582914-3.16271580999431i | 1.02073893483912-0.0224645451008984i | 0.0660982524976415+0.113140381525976i | -17.6524 | 59.7059
| 89400 | -9.56241631463412E-06+0.0273939848162737i | -5.95707926886437+0.210020550258098i | 2870 | 0.777000777000777 | 0.777000777000777 | 7.46733289668239+3.37068208089099i | 351.072979038659i | -165.834227476756+76.8035334783295i | 0.807300237859299-1.74312307291139i | 0.056935537625259-0.104843831299879i | 0.864235775484558-1.84796690421127i | -0.915970402818806i | 0.609021183470506-0.793153956104478i | 0.390978816529494+0.793153956104478i | -0.390978816529494+0.122816446714328i | -0.330173509239822-2.13235259318869i | 0.0946517090747474i | 0.201830817295279-0.0312514869407561i | 0.0000333333333333333-0.00126259335754435i | 6.66666666666667E-06-0.0126259335754435i | 0.0000276031229042493-0.00114787564187092i | 0.0000495124410440631-0.00114640100232411i | 0.009+0.561716766461855i | -0.0245172409435306-0.00145569302222813i | 0.345488018658792-21.4011910744558i | 0.951921428133129-0.147395528981115i | 1.55030249425719-1.8865037838915i | 0.294151297876156+0.262866123874817i | -0.00682912586157725-0.00687294608672853i | -13.4244121655468-3.16066153063289i | 1.02073273149315-0.022459823144299i | 0.0660468629315728+0.11299061327281i | -17.6627 | 59.6923
| 89500 | -9.54105972687837E-06+0.0273633770194562i | -5.95707910513053+0.209785890482498i | 2870 | 0.777000777000777 | 0.777000777000777 | 7.4703252483683+3.36839406718819i | 351.465678120358i | -166.207667152842+76.8894434710345i | 0.805797191872722-1.74184732537347i | 0.0568372879821507-0.104779982298012i | 0.862634479854873-1.84662730767148i | -0.916994978213458i | 0.608208217923682-0.793777527806185i | 0.391791782076318+0.793777527806185i | -0.391791782076318+0.123217450407273i | -0.330166317205535-2.12985523892398i | 0.0947575834696857i | 0.201819935580686-0.0312857623614822i | 0.0000333333333333333-0.0012611826387091i | 6.66666666666667E-06-0.012611826387091i | 0.0000276031224948945-0.00114659324122891i | 0.0000494635035400874-0.00114512118390962i | 0.009+0.562345084992573i | -0.0244624271519808-0.00145212747105371i | 0.344711600366298-21.3771940816509i | 0.951870105260662-0.147557186689708i | 1.54863284275654-1.88503724671939i | 0.294414868533845+0.263087411835701i | -0.00682006581595414-0.00686328456511866i | -13.4274043534988-3.15860817670569i | 1.02072652315919-0.0224551296986939i | 0.0659956320606073+0.112841148500678i | -17.6729 | 59.6786
| 89600 | -9.51977460563273E-06+0.027332837543589i | -5.95707894194461+0.209551754500849i | 2870 | 0.777000777000777 | 0.777000777000777 | 7.47331020210678+3.36610751042379i | 351.858377202057i | -166.581524313194+76.9753534637396i | 0.804298061081816-1.740572676685i | 0.0567392675695754-0.104716151610255i | 0.861037328651391-1.84528882829526i | -0.918019553608109i | 0.607394613907454-0.794400266236243i | 0.392605386092546+0.794400266236243i | -0.392605386092546+0.123619287371866i | -0.330159116590983-2.12736332850937i | 0.0948634578646238i | 0.201809041476794-0.0313200354453501i | 0.0000333333333333334-0.00125977506879983i | 6.66666666666667E-06-0.0125977506879983i | 0.0000276031220850821-0.00114531370324687i | 0.00004941472971659-0.00114384421926825i | 0.009+0.562973403523291i | -0.0244077970544767-0.00144857638994995i | 0.343937801714854-21.3532509379756i | 0.951818723954903-0.147718833376667i | 1.54696753847573-1.88357188755838i | 0.294678668007261+0.263308447924067i | -0.00681103472406756-0.00685364372075708i | -13.4303891440514-3.15655575592294i | 1.02072030983515-0.0224504646512973i | 0.0659445591320226+0.112691986210027i | -17.6832 | 59.6649
| 89700 | -9.49856063238369E-06+0.0273023661601739i | -5.95707877930414+0.209318140561333i | 2870 | 0.777000777000777 | 0.777000777000777 | 7.47628777973592+3.36382241648831i | 352.251076283756i | -166.955798957812+77.0612634564446i | 0.802802833003586-1.73929912874403i | 0.0566414757689348-0.104652339510165i | 0.859444308772521-1.8439514682542i | -0.919044129002761i | 0.606580372275907-0.795022170740931i | 0.393419627724093+0.795022170740931i | -0.393419627724093+0.12402195826183i | -0.330151907394305-2.12487684373012i | 0.094969332259562i | 0.201798134982855-0.0313543061894579i | 0.0000333333333333333-0.001258370637285i | 6.66666666666667E-06-0.01258370637285i | 0.0000276031216748119-0.00114403701835068i | 0.0000493661188445154-0.00114257009886949i | 0.009+0.563601722054009i | -0.0243533498308379-0.00144503970136939i | 0.343166610909373-21.3293614620657i | 0.951767284212323-0.147880469028306i | 1.54530656770129-1.88210770864461i | 0.294942696082193+0.263529231925929i | -0.00680203245513579-0.00684402348121185i | -13.4333665590401-3.15450427592698i | 1.02071409151896-0.0224458278898145i | 0.0658936433974079+0.112543125405762i | -17.6935 | 59.6512
| 89800 | -9.47741749039028E-06+0.0272719626417306i | -5.95707861720672+0.209085046919935i | 2870 | 0.777000777000777 | 0.777000777000777 | 7.47925800302606+3.36153879121254i | 352.643775365454i | -167.330491086696+77.1471734491497i | 0.801311495199153-1.73802668342046i | 0.0565439119632512-0.104588546269201i | 0.857855407162404-1.84261522968966i | -0.920068704397413i | 0.605765493883796-0.795643240667399i | 0.394234506116204+0.795643240667399i | -0.394234506116204+0.124425463730014i | -0.330144689613629-2.12239576645263i | 0.0950752066545001i | 0.20178721609812-0.0313885745909016i | 0.0000333333333333334-0.00125696933368001i | 6.66666666666667E-06-0.0125696933368001i | 0.0000276031212640842-0.00114276317700889i | 0.0000493176701988639-0.00114129881322524i | 0.009+0.564230040584727i | -0.0242990846654585-0.00144151732827317i | 0.342398016221201-21.3055254733717i | 0.95171578602939-0.148042093630927i | 1.54364991676764-1.88064471218275i | 0.295206952544201+0.263749763627392i | -0.00679305887910669-0.00683442377439585i | -13.4363366202328-3.1524537442926i | 1.0207078682086-0.0224412193024375i | 0.0658428841126347+0.112394565097225i | -17.7037 | 59.6374
| 89900 | -0.0000094563448646721+0.0272416267617911i | -5.95707845564992+0.208852471840399i | 2870 | 0.777000777000777 | 0.777000777000777 | 7.48222089367971+3.3592566403681i | 353.036474447153i | -167.705600699846+77.2330834418548i | 0.799824035273608-1.73675534255627i | 0.0564465755371687-0.104524772156742i | 0.856270610810777-1.84128011471301i | -0.921093279792065i | 0.604949979586542-0.796263475363678i | 0.395050020413458+0.796263475363678i | -0.395050020413458+0.124829804428387i | -0.330137463247108-2.11992007862397i | 0.0951810810494384i | 0.20177628482184-0.031422840646779i | 0.0000333333333333333-0.00125557114754688i | 6.66666666666667E-06-0.0125557114754688i | 0.0000276031208528987-0.00114149216973242i | 0.0000492693830586607-0.00114003035288949i | 0.009+0.564858359115445i | -0.0242450007472752-0.00143800919412703i | 0.341632005987678-21.2817427921546i | 0.951664229402572-0.148203707170844i | 1.54199757205688-1.87918290034624i | 0.295471437178625+0.26397004281466i | -0.00678411386665267-0.00682484452856451i | -13.4392993493296-3.1504041685277i | 1.02070163990204-0.0224366387778431i | 0.0657922805378262+0.112246304298164i | -17.714 | 59.6236
| 90000 | -9.43534244199781E-06+0.0272113582948938i | -5.95707829463135+0.208620413594186i | 2870 | 0.777000777000777 | 0.777000777000777 | 7.48517647333187+3.35697596966769i | 353.429173528852i | -168.081127797262+77.3189934345598i | 0.798340440875852-1.7354851079657i | 0.0563494658769495-0.104461017440095i | 0.854689906752802-1.8399461254058i | -0.922117855186717i | 0.604133830240235-0.796882874178673i | 0.395866169759765+0.796882874178673i | -0.395866169759765+0.125234981008044i | -0.330130228292873-2.11744976227142i | 0.0952869554443765i | 0.201765341153262-0.0314571043541848i | 0.0000333333333333333-0.00125417606849405i | 6.66666666666667E-06-0.0125417606849405i | 0.0000276031204412559-0.0011402239870744i | 0.0000492212567069334-0.00113876470845818i | 0.009+0.565486677646163i | -0.0241910972697386-0.00143451522289752i | 0.340868568611687-21.2580132394809i | 0.951612614328316-0.148365309634352i | 1.5403495199987-1.8777222752774i | 0.295736149770595+0.264190069274025i | -0.00677519728916652-0.00681528567231395i | -13.4422547679632-3.1483555560735i | 1.0206954065973-0.0224320862051908i | 0.0657418319373356+0.112098342026714i | -17.7242 | 59.6098
| 90100 | -9.41440991087321E-06+0.027181157016578i | -5.95707813414861+0.208388870460431i | 2870 | 0.777000777000777 | 0.777000777000777 | 7.48812476355014+3.3546967847657i | 353.82187261055i | -168.457072378945+77.4049034272649i | 0.796860699698442-1.73421598143554i | 0.0562525823704706-0.10439728238451i | 0.853113282068913-1.83861326382005i | -0.923142430581369i | 0.603317046701632-0.797501436462168i | 0.396682953298368+0.797501436462168i | -0.396682953298368+0.125640994119201i | -0.330122984749059-2.11498479950207i | 0.0953928298393148i | 0.201754385091638-0.0314913657102137i | 0.0000333333333333333-0.00125278408617608i | 6.66666666666667E-06-0.0125278408617608i | 0.0000276031200291551-0.00113895861962988i | 0.0000491732904306815-0.00113750187056891i | 0.009+0.566114996176881i | -0.0241373734307824-0.00143103533904808i | 0.34010769256121-21.2343366372188i | 0.951560940803095-0.14852690100775i | 1.53870574707017-1.8762628390879i | 0.29600109010501+0.264409842791882i | -0.00676630901875594-0.00680574713457912i | -13.4452028976987-3.14630791430527i | 1.02068916829243-0.022427561474119i | 0.065691537579705+0.111950677305371i | -17.7344 | 59.596
| 90200 | -9.39354696152986E-06+0.0271510227033785i | -5.95707797419933+0.208157840725902i | 2870 | 0.777000777000777 | 0.777000777000777 | 7.49106578583497+3.35241909125837i | 354.214571692249i | -168.833434444894+77.4908134199699i | 0.795384799477468-1.73294796472529i | 0.0561559244072242-0.104333567253191i | 0.851540723884692-1.83728153197848i | -0.924167005976021i | 0.602499629828156-0.798119161564823i | 0.397500370171844+0.798119161564823i | -0.397500370171844+0.126047844411198i | -0.33011573261379-2.11252517250233i | 0.0954987042342529i | 0.201743416636214-0.031525624711958i | 0.0000333333333333333-0.0012513951902934i | 6.66666666666667E-06-0.012513951902934i | 0.0000276031196165969-0.00113769605803563i | 0.0000491254835208532-0.00113624182990071i | 0.009+0.566743314707599i | -0.0240838284327924-0.00142756946753521i | 0.339349366368895-21.2107128080329i | 0.951509208823353-0.148688481277324i | 1.53706623979563-1.87480459385881i | 0.296266257966551+0.264629363154712i | -0.00675744892823886-0.00679622884463115i | -13.4481437600343-3.14426125053247i | 1.0206829249855-0.0224230644747424i | 0.0656413967376472+0.111803309160959i | -17.7446 | 59.5822
| 90300 | -9.37275328591367E-06+0.0271209551328201i | -5.95707781478115+0.207927322684954i | 2870 | 0.777000777000777 | 0.777000777000777 | 7.49399956161969+3.35014289468444i | 354.607270773948i | -169.210213995109+77.5767234126751i | 0.793912727992374-1.73168105956743i | 0.0560594913783141-0.104269872307312i | 0.849972219370688-1.83595093187474i | -0.925191581370673i | 0.601681580477893-0.798736048838179i | 0.398318419522107+0.798736048838179i | -0.398318419522107+0.126455532532494i | -0.330108471885201-2.11007086353751i | 0.0956045786291912i | 0.201732435786237-0.0315598813565108i | 0.0000333333333333334-0.00125000937059208i | 6.66666666666667E-06-0.0125000937059208i | 0.0000276031192035811-0.00113643629296988i | 0.0000490778352723172-0.00113498457717385i | 0.009+0.567371633238317i | -0.024030461482579-0.00142411753380475i | 0.338593578631616-21.1871415753802i | 0.951457418385538-0.148850050429363i | 1.53543098474647-1.87334754164095i | 0.296531653139678+0.264848630149096i | -0.00674861689113902-0.006786730732076i | -13.4510773764008-3.14221557199949i | 1.0206766766746-0.02241859509765i | 0.0655914086880114+0.111656236624618i | -17.7548 | 59.5683
| 90400 | -9.35202857767334E-06+0.0270909540834116i | -5.95707765589172+0.207697314639489i | 2870 | 0.777000777000777 | 0.777000777000777 | 7.49692611227084+3.34786820052541i | 354.999969855647i | -169.58741102959+77.6626334053801i | 0.792444473065812-1.73041526766756i | 0.0559632826764523-0.104206197806026i | 0.848407755742264-1.83462146547359i | -0.926216156765325i | 0.600862899509594-0.799352097634655i | 0.399137100490406+0.799352097634655i | -0.399137100490406+0.12686405913067i | -0.330101202561416-2.1076218549514i | 0.0957104530241295i | 0.201721442540955-0.0315941356409631i | 0.0000333333333333333-0.00124862661686355i | 6.66666666666667E-06-0.0124862661686355i | 0.0000276031187901077-0.00113517931515212i | 0.0000490303449838369-0.00113373010314956i | 0.009+0.567999951769035i | -0.0239772717913462-0.00142067946378808i | 0.337840318010042-21.1636227635057i | 0.951405569486104-0.149011608450148i | 1.53379996854101-1.87189168445507i | 0.296797275408637+0.265067643561717i | -0.0067398127816811-0.00677725272685227i | -13.4540037681626-3.14017088588592i | 1.02067042335784-0.0224141532339025i | 0.0655415727117611+0.11150945873178i | -17.765 | 59.5544
| 90500 | -9.33137253214921E-06+0.027061019334641i | -5.9570774975287+0.207467814898914i | 2870 | 0.777000777000777 | 0.777000777000777 | 7.49984545908826+3.34559501420595i | 355.392668937345i | -169.965025548337+77.7485433980852i | 0.790980022563502-1.72915059070471i | 0.0558672976959595-0.104142544006477i | 0.846847320259462-1.83329313471119i | -0.927240732159977i | 0.600043587782675-0.799967307307552i | 0.399956412217325+0.799967307307552i | -0.399956412217325+0.127273424852425i | -0.330093924640556-2.1051781291658i | 0.0958163274190676i | 0.20171043689961-0.0316283875624045i | 0.0000333333333333334-0.00124724691894436i | 6.66666666666667E-06-0.0124724691894436i | 0.0000276031183761765-0.00113392511534284i | 0.000048983011958045-0.00113247839862984i | 0.009+0.568628270299753i | -0.0239242585746626-0.00141725518389833i | 0.337089573228208-21.1401561974377i | 0.951353662121476-0.14917315532595i | 1.53217317784433-1.87043702429208i | 0.297063124557448+0.265286403179346i | -0.00673103647478591-0.00676779475922894i | -13.456922956617-3.13812719930704i | 1.02066416503337-0.0224097387750288i | 0.0654918880939376+0.11136297452213i | -17.7752 | 59.5405
| 90600 | -0.0000093107848463621+0.0270311506669701i | -5.95707733968978+0.207238821780104i | 2870 | 0.777000777000777 | 0.777000777000777 | 7.50275762330527+3.34332334109439i | 355.785368019044i | -170.34305755135+77.8344533907902i | 0.789519364394082-1.72788703033148i | 0.0557715358327598-0.104078911163814i | 0.845290900226842-1.83196594149529i | -0.928265307554628i | 0.599223646157211-0.80058167721105i | 0.400776353842789+0.80058167721105i | -0.400776353842789+0.127683630343578i | -0.33008663812075-2.10273966868012i | 0.0959222018140058i | 0.20169941886145-0.0316626371179253i | 0.0000333333333333333-0.00124587026671595i | 6.66666666666667E-06-0.0124587026671595i | 0.0000276031179617879-0.00113267368434336i | 0.0000489358355014196-0.00113122945445724i | 0.009+0.56925658883047i | -0.0238714210524334-0.00141384462102689i | 0.336341333073094-21.1167417029839i | 0.951301696288106-0.149334691043049i | 1.53055059936811-1.86898356311338i | 0.297329200369913+0.265504908788859i | -0.00672228784606615-0.00675835675980399i | -13.459834962995-3.13608451931429i | 1.02065790169937-0.0224053516130243i | 0.06544235412364+0.111216783039598i | -17.7854 | 59.5265
| 90700 | -9.29026521900207E-06+0.0270013478618285i | -5.95707718237264+0.207010333607352i | 2870 | 0.777000777000777 | 0.777000777000777 | 7.50566262608886+3.34105318650296i | 356.178067100743i | -170.72150703863+77.9203633834953i | 0.788062486508944-1.72662458817427i | 0.0556759964843812-0.104015299531206i | 0.843738482993325-1.83063988770548i | -0.92928988294928i | 0.598403075493939-0.801195206700212i | 0.401596924506061+0.801195206700212i | -0.401596924506061+0.128094676249068i | -0.330079343000111-2.10030645607095i | 0.0960280762089439i | 0.201688388425718-0.0316968843046128i | 0.0000333333333333334-0.00124449665010435i | 6.66666666666667E-06-0.0124449665010435i | 0.0000276031175469415-0.00113142501299552i | 0.0000488888149242549-0.00112998326151461i | 0.009+0.569884907361188i | -0.0238187584488704-0.00141044770253952i | 0.335595586394195-21.0933791067266i | 0.951249671982424-0.149496215587704i | 1.52893221987048-1.86753130285099i | 0.297595502629611+0.265723160177228i | -0.00671356677182138-0.00674893865950193i | -13.4627398084615-3.13404285289561i | 1.02065163335401-0.0224009916403475i | 0.0653929700939966+0.111070883332334i | -17.7955 | 59.5126
| 90800 | -9.26981335041743E-06+0.0269716107016088i | -5.95707702557498+0.206782348712334i | 2870 | 0.777000777000777 | 0.777000777000777 | 7.50856048853984+3.33878455568837i | 356.570766182442i | -171.100374010175+78.0062733762004i | 0.786609376902121-1.72536326583352i | 0.0555806790499517-0.103951709359847i | 0.842190055952073-1.82931497519337i | -0.930314458343932i | 0.597581876654257-0.801807895130982i | 0.402418123345743+0.801807895130982i | -0.402418123345743+0.12850656321295i | -0.330072039276758-2.09787847399159i | 0.0961339506038822i | 0.201677345591655-0.0317311291195545i | 0.0000333333333333333-0.00124312605908001i | 6.66666666666667E-06-0.0124312605908001i | 0.0000276031171316375-0.00113017909218155i | 0.0000488419495406398-0.0011287398107249i | 0.009+0.570513225891906i | -0.0237662699924646-0.00140706435627292i | 0.334852322103109-21.0700682360186i | 0.951197589200851-0.149657728946181i | 1.52731802615586-1.86608024540779i | 0.297862031119907+0.26594115713152i | -0.00670487312903388-0.00673954038957204i | -13.4656375141148-3.13200220697604i | 1.02064535999554-0.0223966587499183i | 0.0653437353021318+0.110925274452669i | -17.8057 | 59.4986
| 90900 | -9.24942894260395E-06+0.0269419389696613i | -5.95707686929452+0.20655486543407i | 2870 | 0.777000777000777 | 0.777000777000777 | 7.51145123169306+3.33651745385201i | 356.96346526414i | -171.479658465987+78.0921833689055i | 0.785160023610082-1.72410306488387i | 0.0554855829301961-0.103888140898975i | 0.840645606540278-1.82799120578284i | -0.931339033738584i | 0.596760050500223-0.802419741860188i | 0.403239949499777+0.802419741860188i | -0.403239949499777+0.128919291878396i | -0.330064726948805-2.09545570517172i | 0.0962398249988203i | 0.201666290358506-0.0317653715598364i | 0.0000333333333333334-0.00124175848365748i | 6.66666666666667E-06-0.0124175848365748i | 0.000027603116715876-0.00112893591282376i | 0.0000487952386684304-0.00112749909305092i | 0.009+0.571141544422624i | -0.0237139549159567-0.00140369451053096i | 0.334111529173119-21.0468089189788i | 0.951145447939826-0.149819231104735i | 1.5257080050748-1.86463039265782i | 0.298128785623945+0.266158899438908i | -0.0066962067953638-0.00673016188158652i | -13.4685281009876-3.12996258841794i | 1.02063908162217-0.0223923528351149i | 0.0652946490491488+0.110779955457116i | -17.8158 | 59.4845
| 91000 | -9.22911169919379E-06+0.0269123324502885i | -5.95707671352898+0.206327882118879i | 2870 | 0.777000777000777 | 0.777000777000777 | 7.51433487651749+3.33425188614051i | 357.356164345839i | -171.859360406065+78.1780933616105i | 0.783714414711647-1.72284398687441i | 0.0553907075274366-0.103824594395881i | 0.839105122239084-1.82666858127029i | -0.932363609133236i | 0.595937597894553-0.803030746245541i | 0.404062402105447+0.803030746245541i | -0.404062402105447+0.129332862887695i | -0.330057406014364-2.09303813241688i | 0.0963456993937586i | 0.201655222725511-0.0317996116225436i | 0.0000333333333333333-0.00124039391389522i | 6.66666666666667E-06-0.0124039391389522i | 0.0000276031162996568-0.00112769546588441i | 0.0000487486816292273-0.00112626109949517i | 0.009+0.571769862953342i | -0.0236618124563107-0.00140033809408134i | 0.333373196638784-21.0236009844882i | 0.951093248195764-0.149980722049618i | 1.5241021435238-1.86318174644646i | 0.298395765924643+0.266376386886662i | -0.00668756764914497-0.00672080306743873i | -13.4714115900465-3.12792400402163i | 1.0206327982322-0.0223880737897709i | 0.0652457106400916+0.110634925406326i | -17.8259 | 59.4705
| 91100 | -0.0000092088613254448+0.0268827909287399i | -5.95707655827612+0.206101397120339i | 2870 | 0.777000777000777 | 0.777000777000777 | 7.51721144391659+3.33198785764602i | 357.748863427538i | -172.23947983041+78.2640033543155i | 0.782272538327791-1.72158603332887i | 0.0552960522455866-0.103761070095918i | 0.837568590573378-1.82534710342479i | -0.933388184527888i | 0.595114519700619-0.803640907645636i | 0.404885480299381+0.803640907645636i | -0.404885480299381+0.129747276882252i | -0.330050076471548-2.09062573860812i | 0.0964515737886967i | 0.20164414269191-0.0318338493047605i | 0.0000333333333333333-0.00123903233989533i | 6.66666666666667E-06-0.0123903233989533i | 0.00002760311588298-0.00112645774236538i | 0.0000487022777483478-0.00112502582109952i | 0.009+0.57239818148406i | -0.0236098418546837-0.0013969950361518i | 0.332637313595525-21.0004442621855i | 0.95104098996508-0.15014220176708i | 1.5225004284452-1.86173430859064i | 0.298662971804707+0.266593619262151i | -0.00667895556938004-0.00671146387934068i | -13.4742880021927-3.12588646052568i | 1.0206265098239-0.0223838215081739i | 0.0651969193839275+0.110490183365075i | -17.836 | 59.4564
| 91200 | -9.18867752822998E-06+0.026853314191207i | -5.95707640353367+0.205875408799254i | 2870 | 0.777000777000777 | 0.777000777000777 | 7.52008095472819+3.3297253734066i | 358.141562509236i | -172.62001673902+78.3499133470207i | 0.780834382621537-1.7203292057458i | 0.0552016164901518-0.10369756824252i | 0.836035999111689-1.82402677398832i | -0.93441275992254i | 0.594290816782453-0.804250225419953i | 0.405709183217547+0.804250225419953i | -0.405709183217547+0.130162534502587i | -0.330042738318457-2.08821850670156i | 0.096557448183635i | 0.201633050256944-0.0318680846035694i | 0.0000333333333333334-0.00123767375180334i | 6.66666666666667E-06-0.0123767375180334i | 0.0000276031154658457-0.00112522273330808i | 0.0000486560263548061-0.00112379324894513i | 0.009+0.573026500014778i | -0.0235580423564009-0.00139366526642686i | 0.33190386919922-20.9773385824628i | 0.950988673244196-0.150303670243359i | 1.52090284682701-1.8602880808791i | 0.298930403046621+0.266810596352846i | -0.00667037043573669-0.00670214424982198i | -13.4771573582619-3.12384996460735i | 1.0206202163956-0.022379595885062i | 0.0651482745935183+0.110345728402243i | -17.8461 | 59.4423
| 91300 | -9.16856001602663E-06+0.026823902024818i | -5.95707624929941+0.205649915523605i | 2870 | 0.777000777000777 | 0.777000777000777 | 7.52294342972495+3.32746443840665i | 358.534261590935i | -173.000971131897+78.4358233397257i | 0.779399935797762-1.71907350559881i | 0.055107399668226-0.103634089077209i | 0.834507335465988-1.82270759467602i | -0.935437335317192i | 0.59346649000474-0.804858698928858i | 0.40653350999526+0.804858698928858i | -0.40653350999526+0.130578636388334i | -0.3300353915532-2.08581641972799i | 0.096663322578573i | 0.201621945419851-0.0319023175160526i | 0.0000333333333333333-0.00123631813980794i | 6.66666666666667E-06-0.0123631813980794i | 0.0000276031150482535-0.00112399042979312i | 0.0000486099267812836-0.00112256337415211i | 0.009+0.573654818545496i | -0.0235064132109256-0.00139034871504415i | 0.331172852665809-20.9542837764616i | 0.950936298029517-0.150465127464693i | 1.51930938570271-1.85884306507261i | 0.299198059432648+0.267027317946321i | -0.00666181212854252-0.00669284411172729i | -13.4800196790244-3.12181452288304i | 1.02061391794563-0.0223753968156215i | 0.0650997755855898+0.11020155959078i | -17.8562 | 59.4282
| 91400 | -9.14850849890599E-06+0.0267945542176327i | -5.95707609557112+0.205424915668517i | 2870 | 0.777000777000777 | 0.777000777000777 | 7.52579888961436+3.32520505757725i | 358.926960672634i | -173.382343009039+78.5217333324308i | 0.777969186103105-1.71781893433676i | 0.0550134011884879-0.103570632839606i | 0.832982587291593-1.82138956717637i | -0.936461910711844i | 0.592641540232821-0.805466327533603i | 0.407358459767179+0.805466327533603i | -0.407358459767179+0.130995583178241i | -0.33002803617388-2.08341946079243i | 0.0967691969735113i | 0.201610828179869-0.0319365480392913i | 0.0000333333333333334-0.00123496549414075i | 6.66666666666667E-06-0.0123496549414075i | 0.0000276031146302038-0.00112276082294017i | 0.0000485639783641102-0.0011213361878794i | 0.009+0.574283137076214i | -0.0234549536718342-0.00138704531259118i | 0.330444253270884-20.9312796760688i | 0.950883864317448-0.150626573417317i | 1.51772003215115-1.85739926290417i | 0.299465940744833+0.267243783830249i | -0.00665328052878142-0.00668356339821498i | -13.4828749851855-3.11978014190873i | 1.02060761447236-0.022371224195485i | 0.0650514216807123+0.110057676007698i | -17.8663 | 59.4141
| 91500 | -9.12852268852268E-06+0.0267652705586373i | -5.95707594234657+0.205200407616219i | 2870 | 0.777000777000777 | 0.777000777000777 | 7.52864735503896+3.32294723579652i | 359.319659754333i | -173.764132370448+78.6076433251358i | 0.776542121825761-1.71656549338393i | 0.0549196204612005-0.103507199767445i | 0.831461742286961-1.82007269315138i | -0.937486486106496i | 0.59181596833269-0.806073110596328i | 0.40818403166731+0.806073110596328i | -0.40818403166731+0.131413375510168i | -0.330020672178602-2.08102761307378i | 0.0968750713684496i | 0.201599698536237-0.0319707761703658i | 0.0000333333333333333-0.00123361580507612i | 6.66666666666667E-06-0.0123361580507612i | 0.0000276031142116965-0.00112153390390773i | 0.0000485181804432369-0.00112011168132452i | 0.009+0.574911455606932i | -0.0234036629967881-0.00138375499010174i | 0.329718060349302-20.9083261139121i | 0.950831372104402-0.15078800808746i | 1.51613477329635-1.85595667607926i | 0.299734046765004+0.267459993792412i | -0.00664477551808882-0.00667430204275509i | -13.4857232973855-3.1177468281803i | 1.02060130597419-0.0223670779207283i | 0.0650032122032702+0.109914076734041i | -17.8764 | 59.3999
| 91600 | -9.10860229810452E-06+0.0267360508377399i | -5.95707578962358+0.204976389756006i | 2870 | 0.777000777000777 | 0.777000777000777 | 7.53148884657655+3.32069097789006i | 359.712358836031i | -174.146339216123+78.6935533178409i | 0.775118731295391-1.71531318414027i | 0.0548260568982082-0.103443790096586i | 0.829944788193599-1.81875697423686i | -0.938511061501148i | 0.590989775170997-0.806679047480058i | 0.409010224829003+0.806679047480058i | -0.409010224829003+0.13183201402109i | -0.330013299565451-2.07864085982437i | 0.0969809457633877i | 0.201588556488189-0.0320050019063536i | 0.0000333333333333334-0.00123226906293084i | 6.66666666666667E-06-0.0123226906293084i | 0.0000276031137927317-0.00112030966389288i | 0.0000484725323622128-0.00111888984572335i | 0.009+0.57553977413765i | -0.0233525404475066-0.00138047767905266i | 0.32899426329478-20.8854229233564i | 0.950778821386765-0.150949431461338i | 1.5145535963074-1.854515306276i | 0.300002377274766+0.267675947620688i | -0.00663629697874749-0.00666505997912733i | -13.4885646362001-3.11571458813405i | 1.02059499244951-0.0223629578878679i | 0.0649551464814409+0.109770760854865i | -17.8864 | 59.3857
| 91700 | -9.08874704244203E-06+0.0267068948457644i | -5.95707563739995+0.204752860484194i | 2870 | 0.777000777000777 | 0.777000777000777 | 7.53432338474028+3.31843628863125i | 360.10505791773i | -174.528963546064+78.7794633105459i | 0.773699002882947-1.71406200798156i | 0.0547327099129323-0.103380404061021i | 0.828431712795879-1.81744241204258i | -0.939535636895799i | 0.590162961615041-0.807284137548709i | 0.409837038384959+0.807284137548709i | -0.409837038384959+0.13225149934709i | -0.330005918332537-2.07625918436958i | 0.097086820158326i | 0.201577402034962-0.0320392252443342i | 0.0000333333333333333-0.00123092525806396i | 6.66666666666667E-06-0.0123092525806396i | 0.000027603113373309-0.0011190880941311i | 0.0000484270334681612-0.00111767067234991i | 0.009+0.576168092668368i | -0.0233015852897406-0.00137721331136033i | 0.328272851559522-20.8625699384995i | 0.950726212160938-0.151110843525178i | 1.51297648839824-1.85307515514547i | 0.300270932055508+0.267891645103061i | -0.00662784479368317-0.00665583714141931i | -13.4913990221402-3.11368342814706i | 1.02058867389677-0.0223588639938594i | 0.064907223847161+0.109627727459207i | -17.8965 | 59.3715
| 91800 | -9.06895663787829E-06+0.0266778023744465i | -5.95707548567352+0.20452981820409i | 2870 | 0.777000777000777 | 0.777000777000777 | 7.53715098997898+3.31618317274165i | 360.497756999429i | -174.912005360272+78.8653733032511i | 0.772282925000525-1.71281196625959i | 0.0546395789203718-0.103317041892891i | 0.826922503920897-1.81612900815248i | -0.940560212290451i | 0.589335528532773-0.807888380167086i | 0.410664471467227+0.807888380167086i | -0.410664471467227+0.132671832123365i | -0.329998528477947-2.07388257010745i | 0.0971926945532641i | 0.201566235175792-0.0320734461813837i | 0.0000333333333333333-0.00122958438087652i | 6.66666666666667E-06-0.0122958438087652i | 0.000027603112953429-0.00111786918589609i | 0.0000483816831117593-0.00111645415251623i | 0.009+0.576796411199086i | -0.0232507967932471-0.00137396181937753i | 0.327553814653815-20.8397669941682i | 0.950673544423318-0.151272244265187i | 1.51140343682755-1.85163622431182i | 0.300539710888398+0.268107086027625i | -0.00661941884646086-0.00664663346402536i | -13.4942264756525-3.11165335453756i | 1.02058235031443-0.0223547961360943i | 0.0648594436361124+0.109484975640083i | -17.9065 | 59.3573
| 91900 | -9.04923080229893E-06+0.0266487732164284i | -5.95707533444211+0.204307261325951i | 2870 | 0.777000777000777 | 0.777000777000777 | 7.5399716826771+3.31393163489137i | 360.890456081127i | -175.295464658745+78.9512832959561i | 0.770870486101243-1.71156306030242i | 0.0545466633370974-0.103253703822496i | 0.82541714943834-1.81481676412492i | -0.941584787685103i | 0.588507476792794-0.80849177470088i | 0.411492523207206+0.80849177470088i | -0.411492523207206+0.133093012984223i | -0.32999112999977-2.07151100050824i | 0.0972985689482023i | 0.201555055909911-0.0321076647145778i | 0.0000333333333333333-0.00122824642181137i | 6.66666666666667E-06-0.0122824642181137i | 0.0000276031125330911-0.00111665293049952i | 0.0000483364806472107-0.00111524027757205i | 0.009+0.577424729729804i | -0.0232001742317615-0.00137072313589003i | 0.326837142145654-20.817013925914i | 0.950620818170283-0.151433633667575i | 1.50983442889859-1.85019851537256i | 0.300808713554382+0.268322270182569i | -0.0066110190212799-0.00663744888164368i | -13.4970470171192-3.10962437356542i | 1.02057602170096-0.0223507542123972i | 0.0648118051876869+0.109342504494444i | -17.9166 | 59.343
| 92000 | -9.02956925512189E-06+0.0266198071652537i | -5.95707518370358+0.204085188266945i | 2870 | 0.777000777000777 | 0.777000777000777 | 7.54278548315515+3.31168167969942i | 361.283155162826i | -175.679341441485+79.0371932886612i | 0.769461674679065-1.71031529141449i | 0.0544539625812517-0.103190390078304i | 0.823915637260317-1.81350568149279i | -0.942609363079755i | 0.587678807264357-0.809094320516676i | 0.412321192735643+0.809094320516676i | -0.412321192735643+0.133515042563079i | -0.329983722896094-2.0691444591141i | 0.0974044433431404i | 0.201543864236552-0.0321418808409911i | 0.0000333333333333333-0.00122691137135288i | 6.66666666666667E-06-0.0122691137135288i | 0.0000276031121122958-0.00111543931929082i | 0.0000482914254322252-0.00111402903890467i | 0.009+0.578053048260522i | -0.0231497168829725-0.00136749719411338i | 0.32612282366036-20.7943105700096i | 0.950568033398216-0.151595011718544i | 1.50826945195903-1.84876202989866i | 0.301077939834201+0.268537197356193i | -0.00660264520297071-0.00662828332927548i | -13.4998606668587-3.10759649143248i | 1.02056968805488-0.0223467381210257i | 0.064764307844972+0.109200313123169i | -17.9266 | 59.3288
| 92100 | -9.00997171728753E-06+0.0265909040153629i | -5.95707503345579+0.203863597451116i | 2870 | 0.777000777000777 | 0.777000777000777 | 7.54559241166965+3.30943331173409i | 361.675854244525i | -176.063635708491+79.1231032813662i | 0.768056479268685-1.70906866087688i | 0.054361476072546-0.103127100886966i | 0.822417955341231-1.81219576176385i | -0.943633938474407i | 0.586849520817361-0.80969601698195i | 0.413150479182639+0.80969601698195i | -0.413150479182639+0.133937921492457i | -0.329976307165011-2.06678292953864i | 0.0975103177380787i | 0.20153266015495-0.0321760945576981i | 0.0000333333333333334-0.00122557922002676i | 6.66666666666667E-06-0.0122557922002676i | 0.0000276031116910428-0.001114228343657i | 0.000048246516827995-0.00111282042793872i | 0.009+0.57868136679124i | -0.023099424028496-0.00136428392768963i | 0.325410848880197-20.7716567634445i | 0.950515190103508-0.151756378404295i | 1.50670849340081-1.84732676943499i | 0.301347389508356+0.268751867336905i | -0.00659429727698955-0.00661913674222275i | -13.5026674451254-3.10556971428297i | 1.02056334937472-0.0223427477606644i | 0.0647169509547122+0.109058400631038i | -17.9366 | 59.3144
| 92200 | -8.99043791124881E-06+0.026562063562088i | -5.95707488369661+0.203642487309341i | 2870 | 0.777000777000777 | 0.777000777000777 | 7.54839248841343+3.30718653551326i | 362.068553326224i | -176.448347459763+79.2090132740713i | 0.766654888445371-1.70782316994746i | 0.0542692032322554-0.103063836473324i | 0.820924091677626-1.81088700642078i | -0.944658513869059i | 0.586019618322353-0.810296863465066i | 0.413980381677647+0.810296863465066i | -0.413980381677647+0.134361650403993i | -0.329968882804598-2.06442639546656i | 0.0976161921330168i | 0.201521443664335-0.0322103058617705i | 0.0000333333333333333-0.00122424995839984i | 6.66666666666667E-06-0.0122424995839984i | 0.0000276031112693323-0.00111301999502245i | 0.0000482017541991727-0.00111161443613598i | 0.009+0.579309685321958i | -0.0230492949538499-0.00136108327068416i | 0.324701207544004-20.7490523439214i | 0.950462288282528-0.151917733711019i | 1.50515154066-1.84589273550023i | 0.301617062357149+0.268966279913213i | -0.00658597512941564-0.00661000905608662i | -13.50546737211-3.10354404820392i | 1.02055700565902-0.0223387830304265i | 0.0646697338673014+0.108916766126714i | -17.9466 | 59.3001
| 92300 | -0.0000089709675609613+0.0265332856016481i | -5.95707473442393+0.203421856279302i | 2870 | 0.777000777000777 | 0.777000777000777 | 7.55118573351577+3.30494135550487i | 362.461252407922i | -176.833476695301+79.2949232667764i | 0.765256890824819-1.70657881986107i | 0.0541771434832203-0.103000597060423i | 0.819434034308039-1.80957941692149i | -0.945683089263711i | 0.585189100650527-0.810896859335284i | 0.414810899349473+0.810896859335284i | -0.414810899349473+0.134786229928427i | -0.329961449812941-2.06207484065323i | 0.0977220665279551i | 0.201510214763937-0.0322445147502807i | 0.0000333333333333334-0.00122292357707979i | 6.66666666666667E-06-0.0122292357707979i | 0.000027603110847164-0.00111181426484868i | 0.0000481571369138466-0.00111041105499515i | 0.009+0.579938003852676i | -0.0229993289484278-0.0013578951575825i | 0.323993889446817-20.7264971498521i | 0.950409327931643-0.152079077624906i | 1.50359858121658-1.84445992958731i | 0.301886958160651+0.269180434873739i | -0.0065776786469461-0.00660090020676566i | -13.5082604679397-3.10151949922557i | 1.02055065690635-0.0223348438298482i | 0.0646226559367443+0.10877540872272i | -17.9566 | 59.2858
| 92400 | -8.95156039187349E-06+0.0265045699311445i | -5.95707458563563+0.203201702805441i | 2870 | 0.777000777000777 | 0.777000777000777 | 7.55397216704258+3.30269777612707i | 362.853951489621i | -177.219023415105+79.3808332594814i | 0.763862475063018-1.70533561182975i | 0.0540852962498394-0.102937382869524i | 0.817947771312857-1.80827299469927i | -0.946707664658363i | 0.584357968673722-0.811496003962756i | 0.415642031326278+0.811496003962756i | -0.415642031326278+0.135211660695607i | -0.329954008188123-2.05972824892437i | 0.0978279409228934i | 0.201498973452988-0.0322787212202996i | 0.0000333333333333333-0.00122160006671499i | 6.66666666666667E-06-0.0122160006671499i | 0.0000276031104245381-0.00111061114463423i | 0.0000481126643435238-0.0011092102760517i | 0.009+0.580566322383394i | -0.0229495253054754-0.00135471952328719i | 0.323288884439499-20.7039910203536i | 0.950356309047233-0.152240410132142i | 1.5020496025944-1.84302835316353i | 0.302157076698722+0.269394332007207i | -0.00656940771689269-0.00659181013045416i | -13.5110467526782-3.09949607332163i | 1.02054430311533-0.0223309300588885i | 0.0645757165206404+0.10863432753541i | -17.9666 | 59.2714
| 92500 | -8.93221613091724E-06+0.026475916348556i | -5.95707443732963+0.202982025338929i | 2870 | 0.777000777000777 | 0.777000777000777 | 7.55675180899654+3.30045580174885i | 363.24665057132i | -177.604987619176+79.4667432521865i | 0.762471629856096-1.70409354704289i | 0.0539936609580707-0.102874194120113i | 0.816465290814167-1.806967741163i | -0.947732240053015i | 0.583526223264425-0.812094296718526i | 0.416473776735575+0.812094296718526i | -0.416473776735575+0.135637943334489i | -0.32994655792821-2.05738660417563i | 0.0979338153178315i | 0.201487719730717-0.0323129252688955i | 0.0000333333333333334-0.00122027941799421i | 6.66666666666667E-06-0.0122027941799421i | 0.0000276031100014547-0.00110941062591434i | 0.0000480683358631007-0.00110801209087761i | 0.009+0.581194640914112i | -0.022899883322063-0.00135155630311458i | 0.322586182428378-20.6815337952445i | 0.95030323162566-0.1524017312189i | 1.50050459236094-1.84159800767074i | 0.302427417750998+0.269607971102452i | -0.00656116222717722-0.00658273876364032i | -13.5138262463262-3.09747377640992i | 1.02053794428456-0.0223270416179256i | 0.0645289149801575+0.108493521684964i | -17.9765 | 59.257
| 92600 | -8.91293450649796E-06+0.0264473246527338i | -5.95707428950384+0.202762822337626i | 2870 | 0.777000777000777 | 0.777000777000777 | 7.55952467931737+3.2982154366901i | 363.639349653019i | -177.991369307513+79.5526532448915i | 0.761084343940196-1.70285262666742i | 0.0539022370354274-0.102811031029912i | 0.814986580975623-1.80566365769733i | -0.948756815447667i | 0.582693865295763-0.812691736974533i | 0.417306134704237+0.812691736974533i | -0.417306134704237+0.136065078473134i | -0.329939099031278-2.05504989037218i | 0.0980396897127698i | 0.20147645359635-0.0323471268931373i | 0.0000333333333333333-0.00121896162164649i | 6.66666666666667E-06-0.0121896162164649i | 0.0000276031095779135-0.00110821270026086i | 0.0000480241508508477-0.00110681649108123i | 0.009+0.58182295944483i | -0.0228504022990637-0.00134840543279184i | 0.321885773374878-20.6591253150409i | 0.950250095663274-0.152563040871356i | 1.49896353812717-1.84016889452558i | 0.302697981096901+0.269821351948415i | -0.00655294206632808-0.00657368604310472i | -13.5165989688212-3.09545261435247i | 1.02053158041268-0.0223231784077558i | 0.06448225068001+0.108352990295359i | -17.9865 | 59.2426
| 92700 | -8.89371524848519E-06+0.0264187946433972i | -5.95707414215619+0.202544092266045i | 2870 | 0.777000777000777 | 0.777000777000777 | 7.56229079788185+3.29597668522219i | 364.032048734717i | -178.378168480116+79.6385632375966i | 0.759700606091321-1.701612851848i | 0.0538110239109735-0.10274789381489i | 0.813511630002294-1.80436074566289i | -0.949781390842318i | 0.581860895641508-0.813288324103612i | 0.418139104358492+0.813288324103612i | -0.418139104358492+0.136493066738706i | -0.329931631495408-2.05271809154841i | 0.0981455641077078i | 0.201465175049116-0.0323813260900932i | 0.0000333333333333333-0.00121764666844083i | 6.66666666666667E-06-0.0121764666844083i | 0.0000276031091539149-0.00110701735928198i | 0.000047980108688383-0.00110562346830703i | 0.009+0.582451277975548i | -0.0228010815411257-0.00134526684845382i | 0.321187647295164-20.6367654209527i | 0.950196901156438-0.152724339075681i | 1.49742642754743-1.83874101511968i | 0.302968766515633+0.270034474334149i | -0.00654474712347584-0.00656465190591838i | -13.519364940038-3.09343259295615i | 1.02052521149837-0.0223193403295899i | 0.0644357229884302+0.108212732494342i | -17.9964 | 59.2281
| 92800 | -8.87455808820321E-06+0.0263903261211288i | -5.95707399528463+0.202325833595321i | 2870 | 0.777000777000777 | 0.777000777000777 | 7.5650501845042+3.29373955156816i | 364.424747816416i | -178.765385136985+79.7244732303017i | 0.758320405125196-1.70037422370721i | 0.0537200210153244-0.102684782689278i | 0.81204042614052-1.80305900639649i | -0.95080596623697i | 0.581027315176073-0.813884057479494i | 0.418972684823927+0.813884057479494i | -0.418972684823927+0.136921908757476i | -0.329924155318664-2.05039119180751i | 0.0982514385026461i | 0.201453884088243-0.0324155228568292i | 0.0000333333333333334-0.00121633454918604i | 6.66666666666667E-06-0.0121633454918604i | 0.0000276031087294586-0.00110582459462207i | 0.0000479362087606529-0.00110443301423546i | 0.009+0.583079596506266i | -0.0227519203566503-0.00134214048664004i | 0.320491794259774-20.6144539548798i | 0.950143648101512-0.152885625818039i | 1.49589324831928-1.83731437081989i | 0.303239773786177+0.270247338048812i | -0.00653657728834974-0.00655563628944131i | -13.5221241797888-3.09141371797284i | 1.0205188375403-0.022315527285052i | 0.0643893312771537+0.108072747413421i | -18.0064 | 59.2137
| 92900 | -8.85546275842148E-06+0.0263619188873699i | -5.9570738488871+0.202108044803169i | 2870 | 0.777000777000777 | 0.777000777000777 | 7.567802858936+3.29150403990318i | 364.817446898115i | -179.15301927812+79.8103832230067i | 0.756943729897124-1.6991367433457i | 0.0536292277806424-0.102621697865571i | 0.810572957677766-1.80175844121127i | -0.951830541631622i | 0.580193124774514-0.814478936476804i | 0.419806875225486+0.814478936476804i | -0.419806875225486+0.137351605154818i | -0.329916670499111-2.0480691753211i | 0.0983573128975842i | 0.201442580712955-0.0324497171904102i | 0.0000333333333333333-0.00121502525473051i | 6.66666666666667E-06-0.0121502525473051i | 0.0000276031083045446-0.00110463439796147i | 0.0000478924504559096-0.0011032451205827i | 0.009+0.583707915036983i | -0.0227029180577659-0.0013390262842916i | 0.319798204393275-20.5921907594086i | 0.950090336494835-0.153046901084585i | 1.49436398818331-1.83588896296837i | 0.3035110026873+0.270459942881677i | -0.00652843245127357-0.00654663913132076i | -13.5248767078231-3.08939599510001i | 1.02051245853718-0.022311739176177i | 0.0643430749213869+0.107933034187838i | -18.0163 | 59.1992
| 93000 | -8.83642899334542E-06+0.0263335727444155i | -5.95707370296157+0.201890724373852i | 2870 | 0.777000777000777 | 0.777000777000777 | 7.57054884086661+3.28927015435477i | 365.210145979813i | -179.541070903521+79.8962932157118i | 0.755570569301847-1.69790041184238i | 0.0535386436406329-0.102558639554547i | 0.80910921294248-1.80045905139693i | -0.952855117026274i | 0.579358325312525-0.815072960471065i | 0.420641674687475+0.815072960471065i | -0.420641674687475+0.137782156555209i | -0.329909177034819-2.04575202632888i | 0.0984631872925225i | 0.201431264922478-0.0324839090879013i | 0.0000333333333333334-0.00121371877596199i | 6.66666666666667E-06-0.0121371877596199i | 0.000027603107879173-0.00110344676101634i | 0.0000478488331656918-0.00110205977910056i | 0.009+0.584336233567701i | -0.0226540739603059-0.00133592417874834i | 0.319106867873897-20.5699756778078i | 0.950036966332757-0.153208164861477i | 1.492838634923-1.83446479288292i | 0.30378245299755+0.270672288622126i | -0.00652031250316218-0.0065376603694898i | -13.5276225438282-3.08737942998092i | 1.02050607448775-0.0223079759054082i | 0.0642969532997922+0.107793591956553i | -18.0262 | 59.1847
| 93100 | -8.81745652860722E-06+0.0263052874954105i | -5.95707355750601+0.201673870798147i | 2870 | 0.777000777000777 | 0.777000777000777 | 7.57328814992318+3.28703789900326i | 365.602845061512i | -179.929540013189+79.9822032084168i | 0.754200912273405-1.69666523025463i | 0.0534482680305447-0.102495607965274i | 0.80764918030395-1.7991608382199i | -0.953879692420926i | 0.578522917666442-0.815666128838698i | 0.421477082333558+0.815666128838698i | -0.421477082333558+0.138213563582228i | -0.329901674923847-2.04343972913826i | 0.0985690616874606i | 0.201419936716037-0.0325180985463652i | 0.0000333333333333333-0.00121241510380736i | 6.66666666666667E-06-0.0121241510380736i | 0.0000276031074533437-0.00110226167553837i | 0.0000478053562847999-0.00110087698157614i | 0.009+0.584964552098419i | -0.0226053873837815-0.00133283410774567i | 0.318417774933196-20.5478085540251i | 0.949983537611623-0.153369417134862i | 1.49131717636462-1.8330418618571i | 0.304054124495257+0.270884375059651i | -0.00651221733551692-0.00652869994216499i | -13.5303617074292-3.08536402820511i | 1.02049968539076-0.0223042373755949i | 0.0642509657944565+0.107654419862213i | -18.0361 | 59.1701
| 93200 | -8.79854510125654E-06+0.0262770629443442i | -5.9570734125184+0.201457482573306i | 2870 | 0.777000777000777 | 0.777000777000777 | 7.57602080567091+3.28480727788202i | 365.995544143211i | -180.318426607122+80.068113201122i | 0.752834747785014-1.69543119961844i | 0.0533581003871636-0.102432603305121i | 0.806192848172178-1.79786380292356i | -0.954904267815578i | 0.577686902713237-0.816258440957021i | 0.422313097286763+0.816258440957021i | -0.422313097286763+0.138645826858557i | -0.329894164164254-2.04113226812396i | 0.0986749360823989i | 0.201408596092854-0.0325522855628642i | 0.0000333333333333334-0.00121111422923245i | 6.66666666666667E-06-0.0121111422923245i | 0.0000276031070270572-0.0011010791333147i | 0.000047762019211279-0.00109969671983181i | 0.009+0.585592870629137i | -0.022556857651362-0.00132975600941184i | 0.317730915855698-20.5256892326834i | 0.949930050327764-0.153530657890885i | 1.48979960037702-1.83162017116044i | 0.304326016958531+0.271096201983855i | -0.00650414684042278-0.00651975778784565i | -13.5330942181893-3.08334979530871i | 1.02049329124497-0.0223005234899907i | 0.0642051117908794+0.107515517051151i | -18.046 | 59.1556
| 93300 | -0.0000087796944497514+0.0262488988960466i | -5.95707326799674+0.201241558203024i | 2870 | 0.777000777000777 | 0.777000777000777 | 7.57874682761316+3.28257829497786i | 366.38824322491i | -180.707730685322+80.154023193827i | 0.751472064848883-1.69419832094857i | 0.0532681401488128-0.102369625779767i | 0.804740204997696-1.79656794672834i | -0.95592884321023i | 0.576850281330522-0.816849896204252i | 0.423149718669478+0.816849896204252i | -0.423149718669478+0.139078947005978i | -0.329886644754098-2.03882962772773i | 0.098780810477337i | 0.201397243052152-0.0325864701344592i | 0.0000333333333333333-0.00120981614324185i | 6.66666666666667E-06-0.0120981614324185i | 0.0000276031066003127-0.00109989912616766i | 0.0000477188213463948-0.00109851898572489i | 0.009+0.586221189159855i | -0.0225084840898478-0.00132668982226481i | 0.317046280978556-20.5036175590771i | 0.949876504477514-0.153691887115682i | 1.4882858948715-1.83019972203862i | 0.30459813016527+0.271307769184456i | -0.006496100910544-0.0065108338453116i | -13.5358200956099-3.08133673677484i | 1.02048689204919-0.0222968341522513i | 0.0641593906779414+0.10737688267335i | -18.0559 | 59.141
| 93400 | -8.76090431394931E-06+0.0262207951561834i | -5.95707312393903+0.201026096197406i | 2870 | 0.777000777000777 | 0.777000777000777 | 7.58146623519169+3.28035095423137i | 366.780942306608i | -181.097452247788+80.2399331865321i | 0.750112852516122-1.69296659523878i | 0.0531783867553489-0.102306675593217i | 0.803291239271471-1.795273270832i | -0.956953418604882i | 0.576013054396542-0.817440493959509i | 0.423986945603458+0.817440493959509i | -0.423986945603458+0.139512924645373i | -0.329879116691442-2.03653179245791i | 0.0988866848722753i | 0.201385877593155-0.0326206522582112i | 0.0000333333333333333-0.00120852083687864i | 6.66666666666667E-06-0.0120852083687864i | 0.0000276031061731106-0.00109872164595462i | 0.0000476757620946158-0.00109734377114755i | 0.009+0.586849507690573i | -0.0224602660296497-0.00132363548520958i | 0.316363860691208-20.4815933791683i | 0.949822900057214-0.153853104795394i | 1.4867760478017-1.82878051571371i | 0.304870463893152+0.27151907645128i | -0.00648807943912063-0.00650192805362179i | -13.5385393591307-3.07932485803396i | 1.02048048780222-0.0222931692664318i | 0.0641138018478878+0.107238515882429i | -18.0658 | 59.1264
| 93500 | -8.74217443509808E-06+0.0261927515312517i | -5.95707298034329+0.20081109507293i | 2870 | 0.777000777000777 | 0.777000777000777 | 7.58417904778678+3.27812525953717i | 367.173641388307i | -181.487591294521+80.3258431792372i | 0.748757099876577-1.69173602346195i | 0.0530888396481577-0.102243752947804i | 0.801845939524735-1.79397977640975i | -0.957977993999534i | 0.575175222790182-0.818030233602808i | 0.424824777209818+0.818030233602808i | -0.424824777209818+0.139947760396726i | -0.329871579974329-2.03423874688911i | 0.0989925592672135i | 0.201374499715082-0.0326548319311781i | 0.0000333333333333333-0.00120722830122422i | 6.66666666666667E-06-0.0120722830122422i | 0.0000276031057454509-0.00109754668456773i | 0.0000476328408635887-0.00109617106802653i | 0.009+0.587477826221291i | -0.0224122028047626-0.00132059293753507i | 0.315683645435039-20.4596165395838i | 0.94976923706318-0.154014310916143i | 1.48527004716337-1.82736255338427i | 0.305143017919638+0.271730123574273i | -0.00648008231996451-0.00649304035211262i | -13.5412520281301-3.07731416446424i | 1.02047407850291-0.0222895287369854i | 0.0640683446963006+0.107100415835623i | -18.0756 | 59.1118
| 93600 | -8.72350455582698E-06+0.0261647678285754i | -5.95707283720756+0.200596553352411i | 2870 | 0.777000777000777 | 0.777000777000777 | 7.58688528471745+3.27590121474433i | 367.566340470006i | -181.878147825519+80.4117531719423i | 0.747404796058709-1.69050660657029i | 0.0529994982701545-0.102180858044208i | 0.800404294328864-1.7926874646145i | -0.959002569394186i | 0.574336787390959-0.818619114515067i | 0.425663212609041+0.818619114515067i | -0.425663212609041+0.140383454879119i | -0.32986403460081-2.03195047566185i | 0.0990984336621516i | 0.201363109417153-0.032689009150418i | 0.0000333333333333333-0.00120593852739813i | 6.66666666666667E-06-0.0120593852739813i | 0.0000276031053173337-0.00109637423393388i | 0.0000475900570641247-0.00109500086832309i | 0.009+0.588106144752009i | -0.0223642937527464-0.0013175621189116i | 0.315005625703038-20.4376868876107i | 0.949715515491733-0.154175505464054i | 1.48376788099432-1.82594583622568i | 0.305415792021962+0.271940910343483i | -0.00647210944745596-0.00648417068039645i | -13.543958121925-3.07530466139192i | 1.02046766415011-0.0222859124687593i | 0.0640230186220818+0.106962581693764i | -18.0855 | 59.0971
| 93700 | -8.70489442013805E-06+0.0261368438563012i | -5.95707269452985+0.200382469564976i | 2870 | 0.777000777000777 | 0.777000777000777 | 7.58958496524158+3.27367882365662i | 367.959039551705i | -182.269121840783+80.4976631646473i | 0.746055930229429-1.68927834549546i | 0.0529103620657777-0.102117991081458i | 0.798966292295207-1.79139633657692i | -0.960027144788838i | 0.573497749079024-0.819207136078106i | 0.426502250920976+0.819207136078106i | -0.426502250920976+0.140820008710732i | -0.329856480568937-2.02966696348223i | 0.0992043080570899i | 0.201351706698589-0.0327231839129883i | 0.0000333333333333334-0.00120465150655779i | 6.66666666666667E-06-0.0120465150655779i | 0.0000276031048887588-0.00109520428601433i | 0.0000475474101101712-0.00109383316403268i | 0.009+0.588734463282727i | -0.0223165382146996-0.0013145429693877i | 0.314329792039472-20.4158042711936i | 0.9496617353392-0.154336688425249i | 1.48226953737419-1.82453036539017i | 0.305688785977158+0.272151436549084i | -0.00646416071654003-0.00647531897835998i | -13.5466576597714-3.07329635409164i | 1.02046124474271-0.0222823203669961i | 0.0639778230274308+0.106825012621261i | -18.0954 | 59.0825
| 93800 | -8.68634377339708E-06+0.0261089794233937i | -5.95707255230822+0.200168842246018i | 2870 | 0.777000777000777 | 0.777000777000777 | 7.5922781085561+3.27145809003292i | 368.351738633403i | -182.660513340314+80.5835731573523i | 0.744710491593974-1.68805124114879i | 0.0528214304809893-0.10205515225695i | 0.797531922074963-1.79010639340574i | -0.961051720183489i | 0.572658108735162-0.819794297674647i | 0.427341891264838+0.819794297674647i | -0.427341891264838+0.141257422508842i | -0.32984891787676-2.02738819512155i | 0.099310182452028i | 0.201340291558609-0.032757356215945i | 0.0000333333333333333-0.00120336722989834i | 6.66666666666667E-06-0.0120336722989834i | 0.0000276031044597263-0.00109403683280469i | 0.0000475048994187987-0.00109266794718488i | 0.009+0.589362781813445i | -0.022268935535239-0.00131153542938763i | 0.313656135039547-20.3939685389304i | 0.949607896601897-0.154497859785842i | 1.48077500442433-1.8231161420071i | 0.305961999562034+0.272361701981363i | -0.00645623602272287-0.00646648518616283i | -13.5493506608643-3.0712892477869i | 1.0204548202796-0.0222787523373283i | 0.063932757317822+0.106687707786087i | -18.1052 | 59.0678
| 93900 | -8.66785236232505E-06+0.0260811743396314i | -5.95707241054073+0.199955669937174i | 2870 | 0.777000777000777 | 0.777000777000777 | 7.59496473379723+3.26923901758743i | 368.744437715102i | -183.052322324111+80.6694831500574i | 0.743368469395793-1.68682529442142i | 0.0527327029632702-0.101992341766454i | 0.796101172359063-1.78881763618787i | -0.962076295578141i | 0.571817867240788-0.820380598688314i | 0.428182132759212+0.820380598688314i | -0.428182132759212+0.141695696889827i | -0.329841346522316-2.02511415541595i | 0.0994160568469663i | 0.201328863996428-0.0327915260563425i | 0.0000333333333333334-0.00120208568865245i | 6.66666666666667E-06-0.0120208568865245i | 0.0000276031040302363-0.00109287186633464i | 0.0000474625244101768-0.00109150520984314i | 0.009+0.589991100344163i | -0.0222214850624755-0.00130853943970847i | 0.312984645349081-20.3721795400693i | 0.949553999276121-0.154659019531941i | 1.4792842703077-1.82170316718313i | 0.306235432553176+0.272571706430709i | -0.00644833526206792-0.00645766924423549i | -13.552037144338-3.06928334765026i | 1.02044839075971-0.0222752082857775i | 0.0638878209019819+0.106550666359745i | -18.115 | 59.0531
| 94000 | -8.64941993498943E-06+0.0260534284156022i | -5.95707226922546+0.199742951186284i | 2870 | 0.777000777000777 | 0.777000777000777 | 7.59764486004058+3.2670216099901i | 369.137136796801i | -183.444548792174+80.7553931427625i | 0.742029852916374-1.68560050618448i | 0.0526441789616167-0.101929559804119i | 0.794674031877991-1.7875300659886i | -0.963100870972793i | 0.570977025477951-0.820966038503634i | 0.429022974522049+0.820966038503634i | -0.429022974522049+0.142134832469159i | -0.329833766503642-2.02284482926613i | 0.0995219312419044i | 0.201317424011266-0.0328256934312338i | 0.0000333333333333333-0.00120080687409005i | 6.66666666666667E-06-0.0120080687409005i | 0.0000276031036002885-0.00109170937866775i | 0.0000474202845075544-0.00109034494410461i | 0.009+0.590619418874881i | -0.022174186147993-0.00130555494151732i | 0.312315313664179-20.3504371245051i | 0.949500043358193-0.154820167649647i | 1.47779732322864-1.82029144200242i | 0.306509084726958+0.272781449687645i | -0.00644045833119252-0.00644887109327842i | -13.554717129266-3.06727865880382i | 1.02044195618196-0.0222716881187526i | 0.0638430131918685+0.106413887517262i | -18.1248 | 59.0383
| 94100 | -8.63104624079571E-06+0.0260257414626992i | -5.95707212836047+0.199530684547361i | 2870 | 0.777000777000777 | 0.777000777000777 | 7.6003185063013+3.26480587086686i | 369.529835878499i | -183.837192744503+80.8413031354676i | 0.740694631475125-1.68437687728923i | 0.0525558579265402-0.101866806562493i | 0.793250489401665-1.78624368385172i | -0.964125446367445i | 0.570135584329328-0.821550616506041i | 0.429864415670672+0.821550616506041i | -0.429864415670672+0.142574829861404i | -0.329826177818787-2.02058020163694i | 0.0996278056368427i | 0.201305971602337-0.0328598583376728i | 0.0000333333333333334-0.00119953077751822i | 6.66666666666667E-06-0.0119953077751822i | 0.0000276031031698831-0.00109054936190138i | 0.000047378179137244-0.00108918714210003i | 0.009+0.591247737405599i | -0.0221270381468256-0.0013025818763487i | 0.311648130730902-20.3287411427757i | 0.949446028844407-0.154981304125064i | 1.4763141514328-1.81888096752674i | 0.30678295585954+0.272990931542794i | -0.00643260512726477-0.00644009067426018i | -13.5573906346618-3.0652751863195i | 1.02043551654534-0.0222681917430478i | 0.0637983336026555+0.106277370437171i | -18.1346 | 59.0236
| 94200 | -8.61273103047869E-06+0.0259981132931163i | -5.95707198794386+0.199318868580558i | 2870 | 0.777000777000777 | 0.777000777000777 | 7.60298569153433+3.26259180379998i | 369.922534960198i | -184.230254181099+80.9272131281726i | 0.739362794429233-1.68315440856725i | 0.0524677393100612-0.101804082232525i | 0.791830533739294-1.78495849079978i | -0.965150021762097i | 0.569293544678225-0.82213433208187i | 0.430706455321775+0.82213433208187i | -0.430706455321775+0.143015689680227i | -0.329818580465784-2.01832025755707i | 0.0997336800317807i | 0.201294506768858-0.0328940207727106i | 0.0000333333333333333-0.00119825739028094i | 6.66666666666667E-06-0.0119825739028094i | 0.00002760310273902-0.00108939180816643i | 0.0000473362077285982-0.00108803179599347i | 0.009+0.591876055936317i | -0.0220800404174363-0.0012996201861018i | 0.310983087344954-20.3070914460587i | 0.949391955731069-0.155142428944283i | 1.47483474320692-1.81747174479574i | 0.307057045726861+0.273200151786911i | -0.00642477554799931-0.00643132792841612i | -13.5600576794782-3.06327293521942i | 1.02042907184882-0.0222647190658396i | 0.0637537815527021+0.106141114301484i | -18.1444 | 59.0088
| 94300 | -8.59447405609414E-06+0.025970543719844i | -5.95707184797372+0.199107501852137i | 2870 | 0.777000777000777 | 0.777000777000777 | 7.60564643463454+3.26037941232836i | 370.315234041897i | -184.62373310196+81.0131231208777i | 0.738034331173547-1.6819331008306i | 0.0523798225657089-0.101741387003579i | 0.790414153739256-1.78367448783418i | -0.966174597156749i | 0.568450907408578-0.822717184618362i | 0.431549092591422+0.822717184618362i | -0.431549092591422+0.143457412538387i | -0.32981097444266-2.01606498211871i | 0.099839554426719i | 0.201283029510043-0.0329281807333972i | 0.0000333333333333333-0.00119698670375891i | 6.66666666666667E-06-0.0119698670375891i | 0.0000276031023076994-0.00108823670962714i | 0.0000472943697139908-0.00108687889798216i | 0.009+0.592504374467035i | -0.0220331923216932-0.00129666981303774i | 0.310320174351352-20.2854878861679i | 0.949337824014473-0.155303542093393i | 1.4733590868788-1.81606377482709i | 0.307331354104642+0.27340911021085i | -0.00641696949165404-0.00642258279724616i | -13.5627182826083-3.06127191047622i | 1.02042262209139-0.0222612699946855i | 0.0637093564635394+0.106005118295676i | -18.1542 | 58.994
| 94400 | -0.0000085762750710105+0.0259430325566656i | -5.95707170844817+0.198896582934436i | 2870 | 0.777000777000777 | 0.777000777000777 | 7.60830075443689+3.25816869994789i | 370.707933123596i | -185.017629507088+81.0990331135827i | 0.736709231140401-1.68071295487193i | 0.0522921071485179-0.101678721063443i | 0.789001338288919-1.78239167593537i | -0.967199172551401i | 0.567607673404949-0.823299173503667i | 0.432392326595051+0.823299173503667i | -0.432392326595051+0.143899999047734i | -0.329803359747457-2.01381436047721i | 0.0999454288216571i | 0.201271539825106-0.0329623382167828i | 0.0000333333333333333-0.00119571870936933i | 6.66666666666667E-06-0.0119571870936933i | 0.0000276031018759212-0.00108708405848098i | 0.0000472526645287995-0.00108572844029636i | 0.009+0.593132692997753i | -0.0219864932248501-0.001293730699777i | 0.309659382644119-20.2639303155501i | 0.949283633690911-0.155464643558479i | 1.471887170817-1.81465705861661i | 0.307605880768395+0.2736178066056i | -0.00640918685702704-0.00641385522251437i | -13.5653724628851-3.05927211701345i | 1.0204161672721-0.0222578444375223i | 0.0636650577598451+0.105869381608668i | -18.164 | 58.9792
| 94500 | -8.55813382990032E-06+0.025915579618152i | -5.95707156936532+0.198686110405832i | 2870 | 0.777000777000777 | 0.777000777000777 | 7.61094866971662+3.25595967011166i | 371.100632205294i | -185.411943396482+81.1849431062879i | 0.735387483799524-1.67949397146474i | 0.0522045925150231-0.101616084598336i | 0.787592076314547-1.78111005606308i | -0.968223747946053i | 0.566763843552527-0.823880298126838i | 0.433236156447473+0.823880298126838i | -0.433236156447473+0.144343449819215i | -0.329795736378197-2.01156837785075i | 0.100051303216595i | 0.20126003771326-0.0329964932199152i | 0.0000333333333333333-0.00119445339856576i | 6.66666666666667E-06-0.0119445339856576i | 0.0000276031014436853-0.00108593384695846i | 0.0000472110916113857-0.00108458041519917i | 0.009+0.593761011528471i | -0.021939942495524-0.00129080278929674i | 0.309000703165963-20.2424185872816i | 0.949229384756671-0.155625733325619i | 1.47041898343083-1.81325159713858i | 0.307880625493404+0.273826240762255i | -0.00640142754345272-0.00640514514624673i | -13.5680202390819-3.05727355970583i | 1.02040970738996-0.0222544423026629i | 0.0636208848694284+0.105733903432812i | -18.1738 | 58.9644
| 94600 | -8.54005008873217E-06+0.0258881847196585i | -5.95707143072331+0.198476082850715i | 2870 | 0.777000777000777 | 0.777000777000777 | 7.6135901991894+3.25375232623039i | 371.493331286993i | -185.806674770142+81.2708530989929i | 0.734069078657881-1.67827615136346i | 0.0521172781232597-0.101553477792923i | 0.786186356781141-1.77982962915638i | -0.969248323340705i | 0.565919418737126-0.824460557877837i | 0.434080581262874+0.824460557877837i | -0.434080581262874+0.144787765462868i | -0.329788104332909-2.00932701951999i | 0.100157177611534i | 0.201248523173718-0.0330306457398423i | 0.0000333333333333334-0.00119319076283789i | 6.66666666666667E-06-0.0119319076283789i | 0.0000276031010109919-0.00108478606732295i | 0.0000471696504030769-0.00108343481498637i | 0.009+0.594389330059189i | -0.0218935395056744-0.00128788602492827i | 0.308344126907963-20.2209525550646i | 0.949175077208042-0.155786811380888i | 1.46895451317015-1.81184739134576i | 0.308155588054746+0.274034412472033i | -0.00639369145079878-0.00639645251073001i | -13.5706616299127-3.05527624337967i | 1.02040324244407-0.0222510634987954i | 0.0635768372232058+0.105598682963868i | -18.1835 | 58.9495
| 94700 | -8.52202360476242E-06+0.0258608476773204i | -5.95707129252026+0.198266498859456i | 2870 | 0.777000777000777 | 0.777000777000777 | 7.61622536151151+3.25154667167262i | 371.886030368692i | -186.201823628068+81.356763091698i | 0.732754005259544-1.6770594953036i | 0.0520301634327592-0.101490900830322i | 0.784784168692303-1.77855039613392i | -0.970272898735357i | 0.565074399845185-0.825039952147533i | 0.434925600154815+0.825039952147533i | -0.434925600154815+0.145232946587824i | -0.329780463609615-2.00709027082777i | 0.100263052006472i | 0.201236996205689-0.0330647957736093i | 0.0000333333333333333-0.00119193079371135i | 6.66666666666667E-06-0.0119193079371135i | 0.0000276031005778409-0.00108364071187047i | 0.0000471283403481455-0.0010822916319862i | 0.009+0.595017648589907i | -0.0218472836305807-0.00128498035035431i | 0.307689644909264-20.1995320732244i | 0.949120711041293-0.155947877710351i | 1.4674937485252-1.81044444216965i | 0.308430768227278+0.27424232152627i | -0.00638597847946245-0.00638777725851007i | -13.5732966540318-3.05328017281316i | 1.02039677243348-0.0222477079349808i | 0.0635329142551826+0.105463719400986i | -18.1933 | 58.9346
| 94800 | -8.50405413652702E-06+0.0258335683080487i | -5.95707115475434+0.198057357028373i | 2870 | 0.777000777000777 | 0.777000777000777 | 7.61885417528009+3.2493427097651i | 372.27872945039i | -186.59738997026+81.442673084403i | 0.731442253185554-1.67584400400198i | 0.051943247904545-0.101428353892111i | 0.783385501090099-1.77727235789409i | -0.971297474130008i | 0.564228787763768-0.825618480327705i | 0.435771212236232+0.825618480327705i | -0.435771212236232+0.145678993802303i | -0.32977281420634-2.00485811717876i | 0.10036892640141i | 0.201225456808384-0.033098943318262i | 0.0000333333333333334-0.00119067348274752i | 6.66666666666667E-06-0.0119067348274752i | 0.0000276031001442323-0.00108249777292952i | 0.0000470871608937904-0.00108115085855917i | 0.009+0.595645967120625i | -0.021801174248821-0.00128208570960648i | 0.307037248256766-20.1781569967056i | 0.949066286252702-0.156108932300075i | 1.46603667802651-1.80904275052066i | 0.30870616578564+0.274449967716422i | -0.00637828853036695-0.00637911933239017i | -13.5759253300344-3.05128535273673i | 1.02039029735731-0.0222443755206507i | 0.0634891154024255+0.105329011946686i | -18.203 | 58.9197
| 94900 | -8.48614144383342E-06+0.025806346429526i | -5.9570710174237+0.197848655959699i | 2870 | 0.777000777000777 | 0.777000777000777 | 7.62147665903316+3.24714044379305i | 372.671428532089i | -186.993373796719+81.5285830771081i | 0.730133812053793-1.67462967815681i | 0.0518565310011322-0.101365837158343i | 0.781990343054925-1.77599551531515i | -0.97232204952466i | 0.563382583380557-0.826196141811041i | 0.436617416619443+0.826196141811041i | -0.436617416619443+0.146125907713619i | -0.329765156121106-2.00263054403914i | 0.100474800796348i | 0.201213904981015-0.0331330883708447i | 0.0000333333333333333-0.00118941882154336i | 6.66666666666667E-06-0.0118941882154336i | 0.0000276030997101657-0.00108135724286099i | 0.000047046111490121-0.00108001248709802i | 0.009+0.596274285651343i | -0.0217552107422536-0.00127920204706288i | 0.306386928084817-20.156827181069i | 0.949011802838554-0.156269975136118i | 1.46458329024474-1.80764231728829i | 0.308981780504257+0.274657350834065i | -0.00637062150495903-0.00637047867543032i | -13.5785476764569-3.04929178783335i | 1.02038381721467-0.0222410661656057i | 0.0634454401050588+0.105194559806851i | -18.2128 | 58.9048
| 95000 | -8.46828528775267E-06+0.0257791818602026i | -5.9570708805265+0.197640394261553i | 2870 | 0.777000777000777 | 0.777000777000777 | 7.6240928312499+3.24493987700043i | 373.064127613788i | -187.389775107444+81.6144930698132i | 0.728828671518857-1.67341651844789i | 0.0517700121865217-0.101303350807551i | 0.780598683705379-1.77471986925544i | -0.973346624919312i | 0.562535787583861-0.826772935991137i | 0.437464212416139+0.826772935991137i | -0.437464212416139+0.146573688928175i | -0.329757489351924-2.00040753693629i | 0.100580675191286i | 0.201202340722789-0.0331672309283998i | 0.0000333333333333334-0.00118816680173121i | 6.66666666666667E-06-0.0118816680173121i | 0.000027603099275642-0.00108021911405794i | 0.0000470051915901398-0.00107887651002747i | 0.009+0.596902604182061i | -0.0217093924959949-0.00127632930744545i | 0.305738675574914-20.1355424824883i | 0.948957260795107-0.156431006204532i | 1.46313357379052-1.80624314334126i | 0.309257612157334+0.274864470670893i | -0.006362977305205-0.0063618552309453i | -13.5811637117764-3.04729948273888i | 1.02037733200472-0.022237779780013i | 0.0634018878062291+0.105060362190696i | -18.2225 | 58.8898
| 95100 | -8.45048543061127E-06+0.0257520744192926i | -5.95707074406093+0.19743257054791i | 2870 | 0.777000777000777 | 0.777000777000777 | 7.62670271035079+3.24274101259031i | 373.456826695487i | -187.786593902434+81.7004030625182i | 0.727526821271917-1.67220452553673i | 0.0516836909261998-0.101240895016762i | 0.779210512198117-1.77344542055349i | -0.974371200313964i | 0.561688401262608-0.827348862262501i | 0.438311598737392+0.827348862262501i | -0.438311598737392+0.147022338051463i | -0.32974981389681-1.99818908145843i | 0.100686549586225i | 0.201190764032918-0.0332013709879696i | 0.0000333333333333333-0.0011869174149786i | 6.66666666666667E-06-0.011869174149786i | 0.0000276030988406604-0.00107908337894536i | 0.0000469644006497166-0.00107774291980397i | 0.009+0.597530922712779i | -0.0216637188983976-0.00127346743581738i | 0.305092481955398-20.1143027577471i | 0.948902660118646-0.156592025491367i | 1.46168751731435-1.80484522952771i | 0.309533660518868+0.275071327018723i | -0.00635535583358738-0.00635324894250296i | -13.5837734544117-3.0453084420424i | 1.02037084172661-0.0222345162744054i | 0.0633584579520938+0.104926418310757i | -18.2322 | 58.8749
| 95200 | -8.43274163598335E-06+0.0257250239267695i | -5.95707060802517+0.197225183438566i | 2870 | 0.777000777000777 | 0.777000777000777 | 7.62930631469783+3.24054385372511i | 373.849525777185i | -188.183830181691+81.7863130552233i | 0.726228251040564-1.67099370006674i | 0.0515975666871342-0.101178469961501i | 0.777825817727698-1.77217217002824i | -0.975395775708616i | 0.560840425306346-0.827923920020552i | 0.439159574693654+0.827923920020552i | -0.439159574693654+0.147471855688064i | -0.329742129753778-1.99597516325435i | 0.100792423981163i | 0.201179174910603-0.0332355085465945i | 0.0000333333333333333-0.00118567065298808i | 6.66666666666667E-06-0.0118567065298808i | 0.0000276030984052212-0.00107795002998014i | 0.0000469237381275806-0.00107661170891569i | 0.009+0.598159241243497i | -0.0216181893410321-0.00127061637758087i | 0.304448338501157-20.093107864235i | 0.948848000805402-0.156753032982665i | 1.46024510950636-1.8034485766753i | 0.309809925362635+0.275277919669492i | -0.00634775699310203-0.00634465975392338i | -13.586376922723-3.04331867028654i | 1.02036434637951-0.0222312755596784i | 0.0633151499918017+0.104792727382875i | -18.2419 | 58.8599
| 95300 | -8.41505366868291E-06+0.0256980302033624i | -5.95707047241742+0.197018231559112i | 2870 | 0.777000777000777 | 0.777000777000777 | 7.6319036625946+3.23834840352691i | 374.242224858884i | -188.581483945215+81.8722230479283i | 0.724932950588719-1.66978404266333i | 0.0515116389377696-0.101116075815803i | 0.776444589526489-1.77090011847913i | -0.976420351103268i | 0.55999186060524-0.82849810866162i | 0.44000813939476+0.82849810866162i | -0.44000813939476+0.147922242441648i | -0.329734436920839-1.99376576803304i | 0.100898298376101i | 0.201167573355054-0.0332696436013145i | 0.0000333333333333334-0.00118442650749701i | 6.66666666666667E-06-0.0118442650749701i | 0.0000276030979693245-0.00107681905965077i | 0.0000468832034852942-0.00107548286988223i | 0.009+0.598787559774214i | -0.0215728032186648-0.0012677760784744i | 0.303806236533329-20.0719576599451i | 0.948793282851648-0.156914028664464i | 1.4588063390963-1.80205318559151i | 0.310086406462197+0.275484248415261i | -0.00634018068725454-0.00633608760927708i | -13.588974135012-3.0413301719678i | 1.02035784596264-0.0222280575470885i | 0.0632719633774667+0.104659288626172i | -18.2516 | 58.8449
| 95400 | -8.39742129475584E-06+0.0256710930705523i | -5.95707033723589+0.196811713540901i | 2870 | 0.777000777000777 | 0.777000777000777 | 7.63449477228656+3.23615466507772i | 374.634923940583i | -188.979555193004+81.9581330406334i | 0.723640909716489-1.66857555393414i | 0.0514259071480277-0.101053712752226i | 0.775066816864517-1.76962926668637i | -0.97744492649792i | 0.559142708050076-0.829071427582948i | 0.440857291949924+0.829071427582948i | -0.440857291949924+0.148373498914972i | -0.329726735396-1.99156088156344i | 0.101004172771039i | 0.201155959365476-0.0333037761491682i | 0.0000333333333333333-0.00118318497027741i | 6.66666666666667E-06-0.0118318497027741i | 0.0000276030975329701-0.00107569046047729i | 0.0000468427961872405-0.00107435639525455i | 0.009+0.599415878304932i | -0.0215275599292398-0.00126494648457052i | 0.303166167419009-20.0508520034705i | 0.948738506253636-0.157075012522797i | 1.45737119485333-1.80065905706374i | 0.310363103590891+0.275690313048206i | -0.00633262682005728-0.00632753245288382i | -13.5915651095224-3.03934295153682i | 1.02035134047521-0.0222248621482513i | 0.0632288975641578+0.10452610126304i | -18.2613 | 58.8298
| 95500 | -8.37984428147228E-06+0.0256442123505677i | -5.95707020247878+0.196605628021019i | 2870 | 0.777000777000777 | 0.777000777000777 | 7.63707966196109+3.23396264141981i | 375.027623022282i | -189.37804392506+82.0440430333385i | 0.722352118260002-1.66736823446908i | 0.0513403707893008-0.100991380941852i | 0.773692489049303-1.76835961541093i | -0.978469501892572i | 0.558292968532256-0.829643876182692i | 0.441707031467744+0.829643876182692i | -0.441707031467744+0.14882562570988i | -0.329719025177264-1.98936048967407i | 0.101110047165977i | 0.201144332941076-0.0333379061871931i | 0.0000333333333333334-0.00118194603313576i | 6.66666666666667E-06-0.0118194603313576i | 0.000027603097096158-0.00107456422501102i | 0.000046802515700602-0.00107323227761472i | 0.009+0.60004419683565i | -0.0214824588738564-0.00126212754227323i | 0.302528122570951-20.0297907540011i | 0.948683671007625-0.157235984543692i | 1.45593966558588-1.7992661918594i | 0.310640016521856+0.275896113360636i | -0.00632509529602623-0.00631899422931112i | -13.5941498644399-3.03735701339879i | 1.02034482991645-0.0222216892751404i | 0.0631859520098773+0.104393164519123i | -18.2709 | 58.8148
| 95600 | -8.36232239731903E-06+0.0256173878663809i | -5.95707006814434+0.196399973642254i | 2870 | 0.777000777000777 | 0.777000777000777 | 7.63965834974783+3.23177233555595i | 375.42032210398i | -189.776950141381+82.1299530260436i | 0.721066566091329-1.66616208484057i | 0.0512550293344519-0.100929080554305i | 0.772321595425781-1.76709116539488i | -0.979494077287224i | 0.557442642943797-0.830215453859921i | 0.442557357056203+0.830215453859921i | -0.442557357056203+0.149278623427303i | -0.329711306262637-1.98716457825271i | 0.101215921560916i | 0.201132694081057-0.0333720337124262i | 0.0000333333333333333-0.00118070968791281i | 6.66666666666667E-06-0.0118070968791281i | 0.0000276030966588884-0.00107344034583448i | 0.0000467623614953463-0.00107211050957581i | 0.009+0.600672515366368i | -0.0214374994567512-0.00125931919831578i | 0.301892093447288-20.0087737713206i | 0.948628777109857-0.157396944713174i | 1.4545117401415-1.7978745907262i | 0.310917145027999+0.276101649144977i | -0.00631758602017747-0.00631047288337286i | -13.5967284178922-3.0353723619137i | 1.02033831428562-0.0222185388400843i | 0.0631431261755361+0.104260477623297i | -18.2806 | 58.7997
| 95700 | -8.34485541199174E-06+0.0255906194417044i | -5.95706993423078+0.196194749053067i | 2870 | 0.777000777000777 | 0.777000777000777 | 7.64223085371863+3.22958375044975i | 375.813021185679i | -190.176273841969+82.2158630187486i | 0.719784243118306-1.66495710560364i | 0.0511698822578101-0.100866811757755i | 0.770954125376116-1.76582391736139i | -0.980518652681876i | 0.556591732177333-0.830786160014619i | 0.443408267822667+0.830786160014619i | -0.443408267822667+0.149732492667257i | -0.329703578650117-1.98497313324617i | 0.101321795955854i | 0.201121042784621-0.033406158721902i | 0.0000333333333333334-0.00117947592648344i | 6.66666666666667E-06-0.0117947592648344i | 0.0000276030962211613-0.0010723188155612i | 0.000046722333044207-0.00107099108378174i | 0.009+0.601300833897086i | -0.0213926810852783-0.00125652139975811i | 0.301258071551235-19.9878009158031i | 0.948573824556567-0.157557893017256i | 1.45308740740675-1.79648425439218i | 0.311194488882023+0.276306920193778i | -0.00631009889802458-0.006301968360128i | -13.5993007879494-3.03338900139668i | 1.02033179358201-0.0222154107557652i | 0.0631004195249431+0.104128039807653i | -18.2903 | 58.7846
| 95800 | -8.32744309638748E-06+0.0255639069009864i | -5.95706980073636+0.195989952907562i | 2870 | 0.777000777000777 | 0.777000777000777 | 7.64479719188796+3.22739688902587i | 376.205720267378i | -190.576015026823+82.3017730114536i | 0.718505139284439-1.6637532972961i | 0.0510849290351667-0.100804574718927i | 0.769590068319606-1.76455787201503i | -0.981543228076527i | 0.555740237126112-0.831355994047684i | 0.444259762873888+0.831355994047684i | -0.444259762873888+0.150187234028843i | -0.329695842337704-1.98278614065989i | 0.101427670350792i | 0.20110937905097-0.0334402812126553i | 0.0000333333333333333-0.00117824474075642i | 6.66666666666667E-06-0.0117824474075642i | 0.0000276030957829763-0.00107119962683549i | 0.0000466824298226634-0.00106987399290703i | 0.009+0.601929152427804i | -0.0213480031698877-0.00125373409398455i | 0.300626048430809-19.9668720484103i | 0.948518813343992-0.157718829441954i | 1.45166665630704-1.79509518356602i | 0.311472047856405+0.276511926299713i | -0.00630263383557467-0.0062934806048788i | -13.6018669926243-3.03140693611831i | 1.02032526780489-0.0222123049352168i | 0.0630578315247808+0.103995850307482i | -18.2999 | 58.7695
| 95900 | -8.31008522259715E-06+0.0255372500694074i | -5.95706966765934+0.195785583865457i | 2870 | 0.777000777000777 | 0.777000777000777 | 7.64735738221289+3.2252117541704i | 376.598419349076i | -190.976173695943+82.3876830041588i | 0.717229244568757-1.66255066043863i | 0.0510001691437742-0.100742369603112i | 0.768229413712531-1.76329303004174i | -0.982567803471179i | 0.554888158683994-0.831924955360931i | 0.445111841316006+0.831924955360931i | -0.445111841316006+0.150642848110248i | -0.32968809732339-1.98060358655768i | 0.10153354474573i | 0.201097702879308-0.033474401181719i | 0.0000333333333333333-0.00117701612267429i | 6.66666666666667E-06-0.0117701612267429i | 0.0000276030953443338-0.00107008277233241i | 0.0000466426513089302-0.00106875922965678i | 0.009+0.602557470958522i | -0.0213034651241092-0.00125095722870154i | 0.299996015678543-19.9459870306883i | 0.948463743468378-0.157879753973273i | 1.45024947580653-1.79370737893705i | 0.311749821723422+0.276716667255582i | -0.00629519073932661-0.00628500956317035i | -13.6044270498722-3.02942617030494i | 1.02031873695359-0.0222092212918238i | 0.063015361644594+0.103863908361263i | -18.3095 | 58.7544
| 96000 | -8.29278156389814E-06+0.0255106487728768i | -5.95706953499795+0.195581640592056i | 2870 | 0.777000777000777 | 0.777000777000777 | 7.64991144259334+3.22302834873101i | 376.991118430775i | -191.37674984933+82.4735929968638i | 0.715956548985681-1.66134919553502i | 0.0509156020623423-0.100680196574176i | 0.766872151048023-1.7620293921092i | -0.983592378865831i | 0.554035497745453-0.832493043357089i | 0.445964502254547+0.832493043357089i | -0.445964502254547+0.151099335508742i | -0.329680343605167-1.97842545706143i | 0.101639419140668i | 0.201086014268834-0.033508518626125i | 0.0000333333333333333-0.00117579006421317i | 6.66666666666667E-06-0.0117579006421317i | 0.0000276030949052336-0.00106896824475752i | 0.000046602996983935-0.00106764678676641i | 0.009+0.60318578948924i | -0.0212590663645303-0.00124819075193526i | 0.299367964931202-19.9251457247644i | 0.948408614925946-0.158040666597214i | 1.44883585490791-1.79232084117556i | 0.312027810255114+0.27692114285431i | -0.00628776951626648-0.00627655518078842i | -13.6069809775913-3.02744670813895i | 1.02031220102744-0.022206159739317i | 0.0629730093567605+0.103732213210634i | -18.3192 | 58.7392
| 96100 | -8.27553189474676E-06+0.0254841028380279i | -5.95706940275049+0.195378121758214i | 2870 | 0.777000777000777 | 0.777000777000777 | 7.65245939087225+3.22084667551737i | 377.383817512474i | -191.777743486982+82.5595029895689i | 0.714687042584919-1.66014890307222i | 0.0508312272710339-0.100618055794569i | 0.765518269855953-1.76076695886679i | -0.984616954260483i | 0.553182255205572-0.833060257439807i | 0.446817744794428+0.833060257439807i | -0.446817744794428+0.151556696820676i | -0.329672581181037-1.97625173835075i | 0.101745293535607i | 0.201074313218751-0.0335426335429058i | 0.0000333333333333333-0.00117456655738257i | 6.66666666666667E-06-0.0117456655738257i | 0.0000276030944656759-0.00106785603684673i | 0.0000465634663313026-0.00106653665700152i | 0.009+0.603814108019958i | -0.0212148063107786-0.00124543461202928i | 0.29874188786951-19.9043479933442i | 0.948353427712938-0.158201567299782i | 1.44742578265237-1.79093557093284i | 0.312306013223325+0.277125352888944i | -0.0062803700738656-0.00626811740375834i | -13.6095287936227-3.02546855375916i | 1.02030566002578-0.0222031201917751i | 0.0629307741364836+0.103600764100387i | -18.3288 | 58.724
| 96200 | -8.25833599077098E-06+0.0254576120922152i | -5.95706927091522+0.195175026040317i | 2870 | 0.777000777000777 | 0.777000777000777 | 7.65500124483573+3.21866673730131i | 377.776516594173i | -192.179154608901+82.6454129822739i | 0.713420715451293-1.65894978352051i | 0.0507470442514641-0.100555947425331i | 0.764167759702757-1.75950573094584i | -0.985641529655135i | 0.552328431960049-0.833626597013647i | 0.447671568039951+0.833626597013647i | -0.447671568039951+0.152014932641488i | -0.329664810048974-1.97408241666275i | 0.101851167930545i | 0.201062599728254-0.0335767459290893i | 0.0000333333333333334-0.00117334559422521i | 6.66666666666667E-06-0.0117334559422521i | 0.0000276030940256608-0.00106674614136616i | 0.0000465240588373397-0.00106542883315775i | 0.009+0.604442426550676i | -0.021170684385502-0.00124268875764238i | 0.298117776217867-19.8835936997085i | 0.948298181825557-0.158362456066958i | 1.44601924811936-1.7895515688413i | 0.312584430399681+0.277329297152657i | -0.00627299232007709-0.00625969617834373i | -13.612070515751-3.02349171126099i | 1.02029911394799-0.022200102563621i | 0.0628886554617708+0.103469560278448i | -18.3384 | 58.7088
| 96300 | -8.24119362876321E-06+0.0254311763635105i | -5.95706913949045+0.194972352120247i | 2870 | 0.777000777000777 | 0.777000777000777 | 7.65753702221329+3.21648853681714i | 378.169215675871i | -192.580983215086+82.7313229749791i | 0.712157557704658-1.65775183733368i | 0.0506630524866946-0.100493871626105i | 0.762820610191353-1.75824570895978i | -0.986666105049787i | 0.551474028905187-0.834192061484093i | 0.448525971094813+0.834192061484093i | -0.448525971094813+0.152474043565694i | -0.329657030206973-1.97191747829167i | 0.101957042325483i | 0.201050873796543-0.0336108557817054i | 0.0000333333333333333-0.00117212716681687i | 6.66666666666667E-06-0.0117212716681687i | 0.0000276030935851876-0.00106563855111195i | 0.0000464847739910143-0.00106432330806059i | 0.009+0.605070745081394i | -0.0211267000143497-0.00123995313774614i | 0.297495621744074-19.8628827077104i | 0.948242877260029-0.158523332884735i | 1.44461624042651-1.78816883551482i | 0.312863061555582+0.277532975438752i | -0.00626563616333251-0.00625129145104511i | -13.6146061617037-3.02151618469689i | 1.02029256279344-0.0221971067696193i | 0.0628466528134085+0.103338600995854i | -18.348 | 58.6936
| 96400 | -8.22410458667288E-06+0.0254047954806988i | -5.95706900847446+0.194770098685358i | 2870 | 0.777000777000777 | 0.777000777000777 | 7.66006674067788+3.21431207676195i | 378.56191475757i | -192.983229305537+82.8172329676841i | 0.71089755949975-1.6565550649491i | 0.0505792514612332-0.100431828555143i | 0.761476810960983-1.75698689350424i | -0.987690680444439i | 0.5506190469379-0.834756650257546i | 0.4493809530621+0.834756650257546i | -0.4493809530621+0.152934030186893i | -0.329649241653018-1.96975690958863i | 0.102062916720421i | 0.201039135422818-0.0336449630977819i | 0.0000333333333333334-0.00117091126726623i | 6.66666666666667E-06-0.0117091126726623i | 0.0000276030931442573-0.00106453325891021i | 0.0000464456112839467-0.00106322007456532i | 0.009+0.605699063612112i | -0.0210828526259554-0.0012372277016229i | 0.296875416259064-19.842214881772i | 0.948187514012583-0.158684197739094i | 1.4432167487295-1.78678737154874i | 0.313141906462224+0.277736387540658i | -0.0062583015125398-0.006242903168599i | -13.6171357491523-3.01954197807659i | 1.02028600656155-0.0221941327248762i | 0.0628047656749581+0.103207885506751i | -18.3576 | 58.6784
| 96500 | -8.20706864359937E-06+0.0253784692732746i | -5.95706887786556+0.194568264428439i | 2870 | 0.777000777000777 | 0.777000777000777 | 7.66259041784618+3.21213735979583i | 378.954613839269i | -193.385892880254+82.9031429603892i | 0.709640711026059-1.65535946678792i | 0.0504956406610296-0.100369818369316i | 0.760136351687089-1.75572928515724i | -0.988715255839091i | 0.54976348695571-0.835320362741325i | 0.45023651304429+0.835320362741325i | -0.45023651304429+0.153394893097766i | -0.329641444385082-1.96760069696129i | 0.102168791115359i | 0.201027384606273-0.0336790678743447i | 0.0000333333333333333-0.00116969788771466i | 6.66666666666667E-06-0.0116969788771466i | 0.0000276030927028689-0.0010634302576167i | 0.0000464065702103835-0.00106211912555673i | 0.009+0.60632738214283i | -0.0210391416519161-0.00123451239886331i | 0.296257151616626-19.8215900868819i | 0.948132092079416-0.158845050616008i | 1.44182076222189-1.78540717752003i | 0.313420964890582+0.277939533251927i | -0.0062509882770794-0.00623453127797587i | -13.6196592957117-3.01756909536739i | 1.02027944525174-0.0221911803448368i | 0.0627629935327265+0.103077413068364i | -18.3671 | 58.6631
| 96600 | -8.19008557978489E-06+0.0253521975714388i | -5.95706874766207+0.194366848047698i | 2870 | 0.777000777000777 | 0.777000777000777 | 7.66510807127874+3.20996438854218i | 379.347312920968i | -193.788973939237+82.9890529530942i | 0.708387002507707-1.65416504325517i | 0.0504122195734707-0.100307841224123i | 0.758799222081178-1.75447288447929i | -0.989739831233743i | 0.548907349856744-0.835883198343672i | 0.451092650143256+0.835883198343672i | -0.451092650143256+0.153856632890071i | -0.329633638401153-1.96544882687362i | 0.102274665510298i | 0.201015621346107-0.0337131701084204i | 0.0000333333333333334-0.00116848702033607i | 6.66666666666667E-06-0.0116848702033607i | 0.0000276030922610232-0.00106232954011681i | 0.0000463676502671893-0.00106102045394905i | 0.009+0.606955700673548i | -0.0209955665267753-0.00123180717936427i | 0.295640819713138-19.8010081885917i | 0.94807661145675-0.159005891501453i | 1.44042827013499-1.7840282539875i | 0.31370023661142+0.278142412366246i | -0.00624369636680177-0.00622617572637949i | -13.6221768189408-3.01559754049448i | 1.02027287886344-0.0221882495452833i | 0.0627213358757546+0.10294718294099i | -18.3767 | 58.6478
| 96700 | -8.17315517660732E-06+0.0253259802060944i | -5.95706861786232+0.194165848246724i | 2870 | 0.777000777000777 | 0.777000777000777 | 7.66761971848012+3.20779316558792i | 379.740012002666i | -194.192472482487+83.0749629457994i | 0.707136424203316-1.65297179473988i | 0.0503289876873805-0.100245897273697i | 0.757465411890696-1.75321769201358i | -0.990764406628395i | 0.548050636539737-0.836445156473746i | 0.451949363460263+0.836445156473746i | -0.451949363460263+0.154319250154649i | -0.3296258236992-1.96330128584556i | 0.102380539905236i | 0.201003845641513-0.0337472697970322i | 0.0000333333333333333-0.00116727865733676i | 6.66666666666667E-06-0.0116727865733676i | 0.0000276030918187197-0.00106123109932535i | 0.0000463288509538256-0.00105992405268576i | 0.009+0.607584019204266i | -0.0209521266880039-0.0012291119933267i | 0.2950264124873-19.7804690530136i | 0.948021072140779-0.159166720381389i | 1.43903926173774-1.78265060149188i | 0.313979721395288+0.278345024677424i | -0.00623642569202439-0.00621783646124528i | -13.6246883363424-3.0136273173412i | 1.02026630739611-0.022185340242334i | 0.0626797921957981+0.102817194387976i | -18.3863 | 58.6325
| 96800 | -8.15627721657314E-06+0.0252998170088434i | -5.95706848846462+0.193965263734466i | 2870 | 0.777000777000777 | 0.777000777000777 | 7.67012537689902+3.20562369348384i | 380.132711084365i | -194.596388510002+83.1608729385044i | 0.705888966405904-1.65177972161529i | 0.0502459444930155-0.100183986670818i | 0.756134910898919-1.75196370828611i | -0.991788982023047i | 0.547193347904027-0.83700623654163i | 0.452806652095973+0.83700623654163i | -0.452806652095973+0.154782745481417i | -0.329618000277203-1.96115806045272i | 0.102486414300174i | 0.200992057491683-0.0337813669372043i | 0.0000333333333333333-0.00116607279095522i | 6.66666666666667E-06-0.0116607279095522i | 0.0000276030913759588-0.0010601349281864i | 0.0000462901717723371-0.00105882991473947i | 0.009+0.608212337734984i | -0.0209088215759827-0.00122642679125335i | 0.294413921919867-19.7599725468171i | 0.947965474127692-0.159327537241782i | 1.43765372633659-1.78127422055601i | 0.314259419012521+0.278547369979393i | -0.00622917616352892-0.00620951343023906i | -13.6271938653636-3.01165842974937i | 1.02025973084923-0.0221824523524406i | 0.0626383619873119+0.102687446675706i | -18.3958 | 58.6172
| 96900 | -8.13945148331064E-06+0.0252737078119826i | -5.95706835946733+0.1937650932252i | 2870 | 0.777000777000777 | 0.777000777000777 | 7.67262506392861+3.20345597474477i | 380.525410166064i | -195.000722021784+83.2467829312094i | 0.704644619442718-1.65058882423889i | 0.0501630894820604-0.100122109566918i | 0.754807708924778-1.75071093380581i | -0.992813557417699i | 0.546335484849557-0.837566437958327i | 0.453664515150443+0.837566437958327i | -0.453664515150443+0.155247119459372i | -0.329610168133128-1.95901913732617i | 0.102592288695112i | 0.200980256895816-0.0338154615259583i | 0.0000333333333333333-0.00116486941346197i | 6.66666666666667E-06-0.0116486941346197i | 0.00002760309093274-0.00105904101967317i | 0.0000462516122273343-0.00105773803311174i | 0.009+0.608840656265702i | -0.0208656506339839-0.00122375152394663i | 0.293803340033384-19.739518537226i | 0.947909817413712-0.159488342068583i | 1.43627165327532-1.77989911168505i | 0.314539329233237+0.27874944806623i | -0.00622194769255801-0.0062012065812561i | -13.6296934233959-3.00969088151957i | 1.0202531492223-0.0221795857923867i | 0.062597044747428+0.102557939073586i | -18.4054 | 58.6019
| 97000 | -8.12267776156275E-06+0.0252476524485007i | -5.95706823086879+0.193565335438505i | 2870 | 0.777000777000777 | 0.777000777000777 | 7.6751187969065+3.20129001184993i | 380.918109247762i | -195.405473017832+83.3326929239145i | 0.703403373675148-1.64939910295262i | 0.0500804221476277-0.10006026611209i | 0.753483795822776-1.74945936906471i | -0.99383813281235i | 0.545477048276873-0.838125760135763i | 0.454522951723127+0.838125760135763i | -0.454522951723127+0.155712372676587i | -0.329602327264951-1.95688450315205i | 0.10269816309005i | 0.200968443853101-0.033849553560316i | 0.0000333333333333333-0.00116366851715943i | 6.66666666666667E-06-0.0116366851715943i | 0.0000276030904890639-0.00105794936678786i | 0.0000462131718259794-0.00105664840083296i | 0.009+0.60946897479642i | -0.0208226133081533-0.00122108614250652i | 0.293194658891933-19.7191068920162i | 0.947854101995014-0.159649134847746i | 1.43489303193493-1.7785252753665i | 0.314819451827341+0.278951258732127i | -0.00621474019081296-0.00619291586241956i | -13.6321870277753-3.00772467641143i | 1.02024656251482-0.0221767404792866i | 0.0625558399759471+0.102428670854028i | -18.4149 | 58.5865
| 97100 | -8.10595583718025E-06+0.0252216507520742i | -5.95706810266738+0.193365989099236i | 2870 | 0.777000777000777 | 0.777000777000777 | 7.67760659311505+3.19912580724312i | 381.310808329461i | -195.810641498146+83.4186029166195i | 0.702165219498587-1.64821055808299i | 0.0499979419842515-0.0999984564550988i | 0.752163161482838-1.74820901453809i | -0.994862708207002i | 0.544618039087122-0.838684202486787i | 0.455381960912878+0.838684202486787i | -0.455381960912878+0.156178505720215i | -0.329594477670631-1.95475414467136i | 0.102804037484988i | 0.20095661836273-0.0338836430372966i | 0.0000333333333333334-0.00116247009438172i | 6.66666666666667E-06-0.0116247009438172i | 0.0000276030900449301-0.00105685996256147i | 0.0000461748500779687-0.00105556101096217i | 0.009+0.610097293327138i | -0.0207797090474924-0.00121843059832844i | 0.29258787060086-19.6987374795119i | 0.947798327867786-0.159809915565213i | 1.4335178517335-1.77715271207043i | 0.315099786564523+0.279152801771413i | -0.00620755357045032-0.00618464122207924i | -13.6346746957824-3.00575981814388i | 1.02023997072632-0.0221739163305828i | 0.062514747175312+0.102299641292433i | -18.4244 | 58.5711
| 97200 | -8.08928549711505E-06+0.0251957025570642i | -5.95706797486144+0.193167052937492i | 2870 | 0.777000777000777 | 0.777000777000777 | 7.6800884697814+3.19696336333301i | 381.70350741116i | -196.216227462727+83.5045129093247i | 0.700930147342295-1.64702318994116i | 0.0499156484878874-0.0999366807433863i | 0.750845795830182-1.74695987068455i | -0.995887283601654i | 0.543758458182053-0.839241764425172i | 0.456241541817947+0.839241764425172i | -0.456241541817947+0.156645519176482i | -0.329586619348137-1.95262804867967i | 0.102909911879927i | 0.200944780423899-0.0339177299539198i | 0.0000333333333333333-0.00116127413749449i | 6.66666666666667E-06-0.0116127413749449i | 0.0000276030896003385-0.0010557728000537i | 0.0000461366464955173-0.00105447585658693i | 0.009+0.610725611857856i | -0.0207369373038408-0.00121578484310108i | 0.291982967306531-19.6784101685836i | 0.947742495028237-0.159970684206927i | 1.43214610212611-1.77578142224963i | 0.315380333214264+0.279354076978546i | -0.00620038774407961-0.0061763826088105i | -13.6371564446428-3.00379631039552i | 1.02023337385635-0.0221711132640455i | 0.0624737658505995+0.102170849667176i | -18.4339 | 58.5557
| 97300 | -8.07266652941319E-06+0.0251698076985125i | -5.95706784744935+0.192968525688596i | 2870 | 0.777000777000777 | 0.777000777000777 | 7.68256444407783+3.19480268249338i | 382.096206492859i | -196.622230911573+83.5904229020297i | 0.699698147669306-1.64583699882315i | 0.0498335411559077-0.0998749391230822i | 0.749531688825214-1.74571193794623i | -0.996911858996306i | 0.542898306464016-0.839798445365615i | 0.457101693535984+0.839798445365615i | -0.457101693535984+0.157113413630691i | -0.329578752295431-1.95050620202681i | 0.103015786274865i | 0.200932930035793-0.0339518143072028i | 0.0000333333333333334-0.00116008063889481i | 6.66666666666667E-06-0.0116008063889481i | 0.0000276030891552895-0.00105468787235279i | 0.0000460985605933461-0.00105339293082319i | 0.009+0.611353930388574i | -0.0206942975318592-0.00121314882880445i | 0.291379941196065-19.6581248286446i | 0.947686603472522-0.16013144075882i | 1.43077777260459-1.77441140633967i | 0.315661091545825+0.27955508414811i | -0.00619324262476012-0.00616813997141286i | -13.6396322915272-3.00183415680478i | 1.02022677190447-0.0221683311977695i | 0.0624328955094993+0.102042295259593i | -18.4435 | 58.5403
| 97400 | -8.05609872320823E-06+0.0251439660121385i | -5.9570677204295+0.192770406093062i | 2870 | 0.777000777000777 | 0.777000777000777 | 7.68503453312172+3.19264376706341i | 382.488905574557i | -197.028651844686+83.6763328947348i | 0.698469210976258-1.64465198500989i | 0.0497516194870972-0.0998132317390104i | 0.748220830463355-1.7444652167489i | -0.997936434390958i | 0.542037584835959-0.840354244723736i | 0.457962415164041+0.840354244723736i | -0.457962415164041+0.157582189667222i | -0.329570876510466-1.9483885916166i | 0.103121660669803i | 0.200921067197602-0.0339858960941618i | 0.0000333333333333333-0.00115888959101093i | 6.66666666666667E-06-0.0115888959101093i | 0.0000276030887097827-0.00105360517257533i | 0.0000460605918886617-0.00105231222681511i | 0.009+0.611982248919292i | -0.0206517891890108-0.00121052250770764i | 0.290778784497086-19.6378813296486i | 0.947630653196822-0.16029218520682i | 1.42941285269749-1.77304266475913i | 0.315942061328256+0.279755823074827i | -0.00618611812599831-0.00615991325890893i | -13.6421022535512-2.99987336097035i | 1.02022016487026-0.0221655700501734i | 0.0623921356622962+0.101913977353961i | -18.4529 | 58.5249
| 97500 | -0.0000080395818687146+0.0251181773343357i | -5.95706759380029+0.192572692896574i | 2870 | 0.777000777000777 | 0.777000777000777 | 7.68749875397589+3.19048661934791i | 382.881604656256i | -197.435490262065+83.7622428874398i | 0.697243327793321-1.64346814876743i | 0.0496698829816533-0.0997515587346994i | 0.746913210774974-1.74321970750213i | -0.99896100978561i | 0.541176294201427-0.840909161916084i | 0.458823705798573+0.840909161916084i | -0.458823705798573+0.158051847869526i | -0.329562991991211-1.94627520440659i | 0.103227535064741i | 0.200909191908517-0.0340199753118137i | 0.0000333333333333333-0.0011577009863022i | 6.66666666666667E-06-0.011577009863022i | 0.0000276030882638184-0.00105252469386617i | 0.0000460227399011454-0.00105123373773494i | 0.009+0.61261056745001i | -0.0206094117355453-0.0012079058323669i | 0.290179489477472-19.6176795420868i | 0.94757464419732-0.160452917536855i | 1.42805133196991-1.77167519790975i | 0.316223242330391+0.279956293553548i | -0.006179014161745-0.00615170242054311i | -13.6445663477762-2.99791392645134i | 1.02021355275331-0.0221628297399976i | 0.0623514858218586+0.101785895237491i | -18.4624 | 58.5094
| 97600 | -8.02311575722085E-06+0.0250924415021679i | -5.9570674675601+0.192375384849954i | 2870 | 0.777000777000777 | 0.777000777000777 | 7.68995712364864+3.18833124161752i | 383.274303737955i | -197.84274616371+83.8481528801449i | 0.696020488684039-1.64228549034699i | 0.049588331141179-0.0996899202523883i | 0.745608819825218-1.74197541059938i | -0.999985585180262i | 0.540314435464566-0.84146319636013i | 0.459685564535434+0.84146319636013i | -0.459685564535434+0.158522388820132i | -0.329555098735607-1.94416602740777i | 0.103333409459679i | 0.200897304167725-0.0340540519571714i | 0.0000333333333333333-0.00115651481725886i | 6.66666666666667E-06-0.0115651481725886i | 0.0000276030878173963-0.00105144642939828i | 0.0000459850041529366-0.00105015745678288i | 0.009+0.613238885980728i | -0.0205671646344811-0.0012052987556236i | 0.289582048445098-19.597519336985i | 0.947518576470183-0.160613637734839i | 1.4266932000234-1.7703090061765i | 0.316504634320851+0.28015649537925i | -0.00617193064639271-0.0061435074057803i | -13.6470245912087-2.99595585676757i | 1.02020693555325-0.0221601101863027i | 0.0623109455036167+0.1016580482003i | -18.4719 | 58.4939
| 97700 | -8.00670018108308E-06+0.0250667583533661i | -5.95706734170735+0.19217848070914i | 2870 | 0.777000777000777 | 0.777000777000777 | 7.69240965909395+3.18617763610908i | 383.667002819654i | -198.250419549621+83.9340628728499i | 0.694800684245216-1.64110400998513i | 0.049506963468683-0.0996283164330365i | 0.744307647713899-1.74073232641817i | -1.00101016057491i | 0.539452009530119-0.842016347474274i | 0.460547990469881+0.842016347474274i | -0.460547990469881+0.158993813100636i | -0.329547196741616-1.94206104768433i | 0.103439283854618i | 0.200885403974416-0.0340881260272497i | 0.0000333333333333333-0.00115533107640189i | 6.66666666666667E-06-0.0115533107640189i | 0.0000276030873705167-0.00105037037237255i | 0.000045947384168617-0.00104908337718691i | 0.009+0.613867204511446i | -0.0205250473515883-0.0012027012306021i | 0.288986453747595-19.5774005859011i | 0.94746245001159-0.160774345786691i | 1.42533844649575-1.76894408992777i | 0.316786237068048+0.280356428347056i | -0.00616486749477293-0.00613532816430503i | -13.6494770008013-2.99399915539994i | 1.0202003132697-0.0221574113084683i | 0.0622705142255524+0.101530435535414i | -18.4814 | 58.4784
| 97800 | -7.99033493371851E-06+0.0250411277263249i | -5.95706721624045+0.191981979235158i | 2870 | 0.777000777000777 | 0.777000777000777 | 7.69485637721171+3.18402580502574i | 384.059701901352i | -198.658510419798+84.019972865555i | 0.693583905106797-1.63992370790386i | 0.0494257794685752-0.0995667474163316i | 0.743009684575372-1.73949045532019i | -1.00203473596957i | 0.538589017303407-0.84256861467785i | 0.461410982696593+0.84256861467785i | -0.461410982696593+0.15946612129172i | -0.329539286007185-1.93996025235328i | 0.103545158249556i | 0.200873491327769-0.0341221975190597i | 0.0000333333333333333-0.00115414975628287i | 6.66666666666667E-06-0.0115414975628287i | 0.0000276030869231795-0.00104929651601767i | 0.0000459098794751954-0.00104801149220267i | 0.009+0.614495523042164i | -0.0204830593553716-0.00120011321070787i | 0.288392697772099-19.5573231609221i | 0.947406264817668-0.160935041678315i | 1.42398706106092-1.76758044951541i | 0.31706805034018+0.280556092252205i | -0.0061578246221534-0.00612716464601965i | -13.6519235934522-2.99204382579058i | 1.02019368590231-0.0221547330261912i | 0.0622301915081794+0.101403056538732i | -18.4908 | 58.4629
| 97900 | -7.97401980959882E-06+0.0250155494600993i | -5.95706709115784+0.191785879194095i | 2870 | 0.777000777000777 | 0.777000777000777 | 7.69729729484782+3.18187575053735i | 384.452400983051i | -199.067018774242+84.1058828582601i | 0.692370141931745-1.63874458431079i | 0.0493447786466624-0.0995052133406963i | 0.741714920578407-1.73824979765149i | -1.00305931136422i | 0.537725459690379-0.843119997391101i | 0.462274540309621+0.843119997391101i | -0.462274540309621+0.159939313973119i | -0.32953136653026-1.93786362858437i | 0.103651032644494i | 0.200861566226976-0.0341562664296127i | 0.0000333333333333333-0.00115297084948381i | 6.66666666666667E-06-0.0115297084948381i | 0.0000276030864753848-0.00104822485359002i | 0.0000458724896020948-0.00104694179511332i | 0.009+0.615123841572881i | -0.020441200117054-0.00119753464962544i | 0.287800772945007-19.5372869346613i | 0.947350020884608-0.161095725395614i | 1.42263903342893-1.76621808527513i | 0.317350073905216+0.280755486890084i | -0.00615080194423504-0.00611901680104381i | -13.6543643860057-2.99008987134325i | 1.02018705345075-0.0221520752594817i | 0.0621899768745219+0.10127591050903i | -18.5003 | 58.4474
| 98000 | -7.95775460424378E-06+0.0249900233944011i | -5.95706696645792+0.191590179357075i | 2870 | 0.777000777000777 | 0.777000777000777 | 7.69973242879432+3.17972747478055i | 384.84510006475i | -199.475944612952+84.1917928509651i | 0.691159385415922-1.6375666393992i | 0.0492639605101477-0.0994437143432984i | 0.74042334592607-1.7370103537425i | -1.00408388675887i | 0.536861337597552-0.843670495035217i | 0.463138662402448+0.843670495035217i | -0.463138662402448+0.160413391723653i | -0.329523438308786-1.93577116359964i | 0.103756907039432i | 0.200849628671221-0.0341903327559187i | 0.0000333333333333334-0.00115179434861699i | 6.66666666666667E-06-0.0115179434861699i | 0.0000276030860271324-0.00104715537837349i | 0.0000458352140811354-0.00104587427922937i | 0.009+0.615752160103599i | -0.0203994691105596-0.00119496550131644i | 0.287210671731736-19.5172917802562i | 0.94729371820856-0.161256396924486i | 1.42129435334569-1.76485699752631i | 0.317632307530934+0.280954612056204i | -0.00614379937715013-0.00611088457971277i | -13.6567993952522-2.98813729542348i | 1.02018041591469-0.0221494379286663i | 0.0621498698501125+0.101148996747932i | -18.5097 | 58.4318
| 98100 | -7.94153911421481E-06+0.0249645493695957i | -5.95706684213917+0.191394878500234i | 2870 | 0.777000777000777 | 0.777000777000777 | 7.70216179578969+3.17758097985916i | 385.237799146448i | -199.885287935927+84.2777028436702i | 0.689951626287971-1.63638987334822i | 0.0491833245676246-0.0993822505600565i | 0.739134950855596-1.73577212390828i | -1.00510846215352i | 0.535996651932039-0.84422010703231i | 0.464003348067961+0.84422010703231i | -0.464003348067961+0.16088835512121i | -0.329515501340711-1.93368284467323i | 0.10386278143437i | 0.200837678659687-0.0342243964949871i | 0.0000333333333333333-0.00115062024632482i | 6.66666666666667E-06-0.0115062024632482i | 0.0000276030855784223-0.00104608808367938i | 0.0000457980524465221-0.00104480893788862i | 0.009+0.616380478634317i | -0.0203578658124982-0.00119240572001768i | 0.286622386636478-19.4973375713649i | 0.94723735678567-0.161417056250828i | 1.41995301059284-1.76349718657234i | 0.317914750984886+0.281153467546215i | -0.00613681683745915-0.00610276793257676i | -13.6592286379289-2.98618610135893i | 1.02017377329383-0.0221468209543821i | 0.0621098699629687+0.101022314559913i | -18.5192 | 58.4162
| 98200 | -7.92537313710873E-06+0.0249391272266989i | -5.95706671820001+0.191199975404692i | 2870 | 0.777000777000777 | 0.777000777000777 | 7.70458541251885+3.17543626784429i | 385.630498228147i | -200.295048743169+84.3636128363753i | 0.688746855309174-1.63521428632291i | 0.049102870329076-0.0993208221256497i | 0.73784972563825-1.73453510844856i | -1.00613303754817i | 0.535131403601551-0.844768832805421i | 0.464868596398449+0.844768832805421i | -0.464868596398449+0.161364204742749i | -0.329507555623964-1.93159865913112i | 0.103968655829309i | 0.200825716191558-0.0342584576438248i | 0.0000333333333333334-0.00114944853527968i | 6.66666666666667E-06-0.0114944853527968i | 0.0000276030851292547-0.00104502296284618i | 0.0000457610042348271-0.00104374576445588i | 0.009+0.617008797165035i | -0.0203163897021464-0.00118985526023912i | 0.28603591020196-19.4774241821643i | 0.947180936612092-0.161577703360521i | 1.4186149949877-1.76213865270068i | 0.318197404034416+0.281352053155901i | -0.00612985424214792-0.00609466681039909i | -13.6616521307189-2.9842362924396i | 1.0201671255879-0.0221442242575773i | 0.0620699767435709+0.100895863252257i | -18.5286 | 58.4006
| 98300 | -7.90925647155124E-06+0.0249137568073731i | -5.95706659463891+0.191005468856527i | 2870 | 0.777000777000777 | 0.777000777000777 | 7.70700329561345+3.17329334077472i | 386.023197309846i | -200.705227034678+84.4495228290804i | 0.687545063273357-1.6340398784744i | 0.0490225973058706-0.0992594291735253i | 0.736567660579228-1.73329930764793i | -1.00715761294283i | 0.534265593514376-0.84531667177853i | 0.465734406485624+0.84531667177853i | -0.465734406485624+0.1618409411643i | -0.329499601156493-1.92951859435083i | 0.104074530224247i | 0.200813741266012-0.0342925161994388i | 0.0000333333333333333-0.00114827920818377i | 6.66666666666667E-06-0.0114827920818377i | 0.0000276030846796293-0.00104396000923956i | 0.0000457240689849793-0.00104268475232302i | 0.009+0.617637115695753i | -0.0202750402614349-0.0011873140767621i | 0.285451235009214-19.4575514873466i | 0.947124457683946-0.161738338239449i | 1.41728029638307-1.76078139618301i | 0.318480266446649+0.281550368681175i | -0.00612291150862563-0.00608658116415574i | -13.6640698902524-2.98228787191819i | 1.02016047279661-0.0221416477595085i | 0.0620301897248608+0.100769642135075i | -18.538 | 58.385
| 98400 | -7.89318891719086E-06+0.0248884379539247i | -5.95706647145432+0.190811357646756i | 2870 | 0.777000777000777 | 0.777000777000777 | 7.70941546165198+3.17115220065696i | 386.415896391544i | -201.115822810452+84.5354328217854i | 0.68634624100677-1.63286664994001i | 0.0489425050107577-0.0991980718359051i | 0.735288746017528-1.73206472177592i | -1.00818218833748i | 0.53339922257942-0.845863623376529i | 0.46660077742058+0.845863623376529i | -0.46660077742058+0.162318564960951i | -0.329491637936228-1.92744263776125i | 0.104180404619185i | 0.200801753882236-0.0343265721588342i | 0.0000333333333333334-0.00114711225776895i | 6.66666666666667E-06-0.0114711225776895i | 0.0000276030842295465-0.00104289921625211i | 0.0000456872462382467-0.00104162589490865i | 0.009+0.618265434226471i | -0.0202338169749289-0.0011847821246373i | 0.284868353677331-19.4377193621175i | 0.9470679199974-0.161898960873487i | 1.41594890466717-1.7594254172754i | 0.318763337988505+0.281748413918094i | -0.00611598855472174-0.00607851094503372i | -13.6664819331063-2.9803408430102i | 1.02015381491972-0.0221390913817405i | 0.0619905084422151+0.100643650521264i | -18.5474 | 58.3694
| 98500 | -7.87717027469253E-06+0.0248631705093004i | -5.95706634864473+0.190617640571303i | 2870 | 0.777000777000777 | 0.777000777000777 | 7.71182192715991+3.1690128494657i | 386.808595473243i | -201.526836070492+84.6213428144904i | 0.68515037936795-1.63169460084337i | 0.0488625929578671-0.0991367502437949i | 0.734012972325817-1.73083135108716i | -1.00920676373213i | 0.532532291706151-0.846409687025258i | 0.467467708293849+0.846409687025258i | -0.467467708293849+0.162797076706872i | -0.329483665961104-1.92537077684224i | 0.104286279014123i | 0.200789754039409-0.0343606255190158i | 0.0000333333333333333-0.0011459476767966i | 6.66666666666667E-06-0.011459476767966i | 0.0000276030837790061-0.00104184057730327i | 0.0000456505355382234-0.00104056918565812i | 0.009+0.618893752757189i | -0.0201927193298138-0.00118225935918289i | 0.284287258863229-19.4179276821929i | 0.94701132354858-0.162059571248509i | 1.41462080976344-1.75807071621839i | 0.319046618426686+0.281946188662846i | -0.00610908529868372-0.00607045610443022i | -13.6688882758046-2.9783952088944i | 1.02014715195698-0.0221365550461432i | 0.0619509324334364+0.100517887726511i | -18.5568 | 58.3537
| 98600 | -7.86120034573155E-06+0.0248379543170838i | -5.95706622620861+0.190424316430976i | 2870 | 0.777000777000777 | 0.777000777000777 | 7.71422270860995+3.16687528914385i | 387.201294554942i | -201.938266814799+84.7072528071956i | 0.683957469247604-1.63052373129453i | 0.0487828606627043-0.099075464526992i | 0.732740329910308-1.72959919582152i | -1.01023133912678i | 0.531664801804634-0.846954862151484i | 0.468335198195366+0.846954862151484i | -0.468335198195366+0.163276476975296i | -0.329475685229048-1.92330299912448i | 0.104392153409062i | 0.200777741736712-0.0343946762769866i | 0.0000333333333333333-0.00114478545805745i | 6.66666666666667E-06-0.0114478545805745i | 0.0000276030833280079-0.00104078408583914i | 0.000045613936430814-0.00103951461804327i | 0.009+0.619522071287907i | -0.0201517468158786-0.00117974573598263i | 0.283707943261428-19.3981763237966i | 0.946954668333625-0.16222016935038i | 1.41329600163044-1.75671729323718i | 0.319330107527675+0.282143692711758i | -0.0061022016591739-0.00606241659395104i | -13.6712889348186-2.97645097271287i | 1.02014048390819-0.0221340386748903i | 0.0619114612387301+0.100392353069262i | -18.5662 | 58.3381
| 98700 | -7.84527893298734E-06+0.0248127892214926i | -5.95706610414445+0.190231384031443i | 2870 | 0.777000777000777 | 0.777000777000777 | 7.71661782242206+3.1647395216029i | 387.593993636641i | -202.350115043372+84.7931627999006i | 0.682767501568507-1.62935404139006i | 0.0487033076421463-0.0990142148140914i | 0.731470809210653-1.72836825620415i | -1.01125591452143i | 0.53079675378552-0.847499148182908i | 0.46920324621448+0.847499148182908i | -0.46920324621448+0.163756766338522i | -0.329467695737994-1.92123929218916i | 0.104498027804i | 0.20076571697332-0.0344287244297487i | 0.0000333333333333334-0.00114362559437148i | 6.66666666666667E-06-0.0114362559437148i | 0.0000276030828765523-0.00103972973533245i | 0.0000455774484642244-0.00103846218556243i | 0.009+0.620150389818625i | -0.020110898925501-0.00117724121088412i | 0.283130399603808-19.3784651636578i | 0.946897954348643-0.162380755164959i | 1.41197447026174-1.75536514854159i | 0.319613805057762+0.282340925861288i | -0.00609533755526831-0.00605439236541018i | -13.6736839265665-2.97450813757146i | 1.02013381077313-0.0221315421904599i | 0.0618720944007045+0.100267045870726i | -18.5756 | 58.3224
| 98800 | -0.0000078294058401375+0.0247876750673752i | -5.95706598245073+0.19003884218321i | 2870 | 0.777000777000777 | 0.777000777000777 | 7.71900728496377+3.16260554872307i | 387.986692718339i | -202.762380756211+84.8790727926057i | 0.681580467285373-1.62818553121321i | 0.0486239334144413-0.0989530012324957i | 0.730204400699814-1.72713853244571i | -1.01228048991608i | 0.529928148560047-0.848042544548162i | 0.470071851439953+0.848042544548162i | -0.470071851439953+0.164237945367918i | -0.329459697485862-1.91917964366777i | 0.104603902198938i | 0.200753679748416-0.0344627699743028i | 0.0000333333333333333-0.0011424680785877i | 6.66666666666667E-06-0.011424680785877i | 0.0000276030824246389-0.00103867751928229i | 0.0000455410711889406-0.00103741188174016i | 0.009+0.620778708349343i | -0.0200701751536301-0.00117474573999679i | 0.282554620659385-19.3587940790083i | 0.94684118158978-0.162541328678102i | 1.4106562056858-1.75401428232648i | 0.319897710783003+0.282537887908037i | -0.00608849290645251-0.00604638337082806i | -13.6760732674145-2.97256670653986i | 1.02012713255162-0.0221290655156295i | 0.0618328314643392+0.100141965454848i | -18.585 | 58.3067
| 98900 | -7.81358087185157E-06+0.0247626117002074i | -5.95706586112598+0.18984668970159i | 2870 | 0.777000777000777 | 0.777000777000777 | 7.72139111255023+3.16047337235364i | 388.379391800038i | -203.175063953316+84.9649827853107i | 0.680396357384738-1.62701820083399i | 0.0485447374992018-0.0988918239084205i | 0.72894109488394-1.72591002474241i | -1.01330506531074i | 0.529058987040029-0.848585050676818i | 0.470941012959971+0.848585050676818i | -0.470941012959971+0.164720014633922i | -0.329451690470574-1.91712404124175i | 0.104709776593876i | 0.200741630061172-0.0344968129076486i | 0.0000333333333333334-0.00114131290358407i | 6.66666666666667E-06-0.0114131290358407i | 0.000027603081972268-0.00103762743121408i | 0.0000455048041577211-0.00103636370012718i | 0.009+0.621407026880061i | -0.020029574997772-0.00117225927969019i | 0.281980599234083-19.3391629475799i | 0.946784350053132-0.162701889875656i | 1.40934119796578-1.75266469477157i | 0.320181824469259+0.282734578648737i | -0.0060816676326202-0.00603838956243055i | -13.6784569736762-2.97062668265205i | 1.02012044924347-0.0221266085734774i | 0.0617936719769819+0.1000171111483i | -18.5943 | 58.2909
| 99000 | -7.79780383378512E-06+0.0247375989660895i | -5.95706574016869+0.189654925406686i | 2870 | 0.777000777000777 | 0.777000777000777 | 7.72376932144444+3.15834299431305i | 388.772090881737i | -203.588164634687+85.0508927780159i | 0.679215162884841-1.62585205030931i | 0.0484657194174049-0.0988306829669036i | 0.727680882302246-1.72468273327621i | -1.01432964070539i | 0.528189270137889-0.849126665999369i | 0.471810729862111+0.849126665999369i | -0.471810729862111+0.165202974706021i | -0.329443674690056-1.9150724726424i | 0.104815650988814i | 0.200729567910771-0.0345308532267853i | 0.0000333333333333333-0.00114016006226732i | 6.66666666666667E-06-0.0114016006226732i | 0.0000276030815194393-0.0010365794646794i | 0.0000454686469255802-0.00103531763430027i | 0.009+0.622035345410779i | -0.0199890979579745-0.00116978178659215i | 0.281408328170506-19.3195716476021i | 0.946727459734845-0.16286243874347i | 1.4080294371995-1.75131638604188i | 0.320466145882161+0.282930997880268i | -0.00607486165407038-0.00603041089264848i | -13.6808350616131-2.96868806890636i | 1.02011376084855-0.0221241712873788i | 0.0617546154883257+0.0998924822804666i | -18.6037 | 58.2752
| 99100 | -7.78207453257382E-06+0.024712636711743i | -5.95706561957738+0.189463548123363i | 2870 | 0.777000777000777 | 0.777000777000777 | 7.72614192785737+3.15621441638924i | 389.164789963436i | -204.001682800325+85.1368027707208i | 0.678036874835499-1.62468707968306i | 0.0483868786913876-0.0987695785318123i | 0.726423753526887-1.72345665821487i | -1.01535421610004i | 0.527318998766608-0.849667389947256i | 0.472681001233392+0.849667389947256i | -0.472681001233392+0.165686826152784i | -0.329435650142224-1.91302492565047i | 0.104921525383752i | 0.200717493296386-0.0345648909287102i | 0.0000333333333333334-0.0011390095475728i | 6.66666666666667E-06-0.011390095475728i | 0.0000276030810661533-0.00103553361325582i | 0.0000454325990497737-0.00103427367786202i | 0.009+0.622663663941497i | -0.0199487435368096-0.0011673132175869i | 0.280837800347717-19.3000200577993i | 0.946670510631018-0.163022975267381i | 1.40672091351923-1.74996935628755i | 0.320750674787143+0.28312714539964i | -0.0060680748915047-0.00602244731411538i | -13.6832075474347-2.96675086826588i | 1.0201070673667-0.0221217535810066i | 0.0617156615504+0.0997680781834313i | -18.613 | 58.2594
| 99200 | -7.76639277582741E-06+0.0246877247845071i | -5.95706549935058+0.189272556681221i | 2870 | 0.777000777000777 | 0.777000777000777 | 7.72850894794815+3.15408764033984i | 389.557489045134i | -204.415618450229+85.222712763426i | 0.676861484318018-1.62352328898625i | 0.0483082148448421-0.0987085107258493i | 0.72516969916286-1.7222317997121i | -1.01637879149469i | 0.526448173839757-0.850207221952852i | 0.473551826160243+0.850207221952852i | -0.473551826160243+0.166171569541838i | -0.329427616824995-1.91098138809598i | 0.105027399778691i | 0.200705406217194-0.0345989260104202i | 0.0000333333333333333-0.00113786135246436i | 6.66666666666667E-06-0.0113786135246436i | 0.0000276030806124093-0.00103448987054686i | 0.0000453966600897879-0.00103323182444085i | 0.009+0.623291982472215i | -0.0199085112393613-0.0011648535298134i | 0.280269008681012-19.2805080573886i | 0.946613502737771-0.163183499433226i | 1.40541561709165-1.74862360564418i | 0.32103541094942+0.283323021004002i | -0.00606130726602561-0.00601449877966751i | -13.6855744472987-2.96481508365862i | 1.0201003687978-0.0221193553783283i | 0.0616768097175567+0.0996438981919642i | -18.6224 | 58.2436
| 99300 | -0.0000077507583721239+0.0246628630323364i | -5.95706537948681+0.189081949914579i | 2870 | 0.777000777000777 | 0.777000777000777 | 7.7308703978242+3.15196266789233i | 389.950188126833i | -204.829971584398+85.308622756131i | 0.675688982445054-1.62236067823712i | 0.0482297274028155-0.0986474796705622i | 0.72391870984787-1.72100815790768i | -1.01740336688934i | 0.525576796271488-0.850746161449464i | 0.474423203728512+0.850746161449464i | -0.474423203728512+0.166657205439876i | -0.329419574736279-1.90894184785797i | 0.105133274173629i | 0.200693306672366-0.0346329584689095i | 0.0000333333333333333-0.00113671546993419i | 6.66666666666667E-06-0.0113671546993419i | 0.0000276030801582079-0.00103344823018178i | 0.0000453608296073246-0.00103219206769077i | 0.009+0.623920301002933i | -0.0198684005732078-0.00116240268066349i | 0.279701946121698-19.2610355260769i | 0.946556436051192-0.163344011226827i | 1.40411353811764-1.74727913423282i | 0.321320354133996+0.283518624490644i | -0.00605455869913328-0.0060065652423421i | -13.687935777311-2.96288071797775i | 1.02009366514173-0.0221169766036049i | 0.0616380595464512+0.0995199416435053i | -18.6317 | 58.2278
| 99400 | -7.73517113100372E-06+0.0246380513037971i | -5.95706525998463+0.188891726662444i | 2870 | 0.777000777000777 | 0.777000777000777 | 7.73322629354142+3.14983950074439i | 390.342887208532i | -205.244742202834+85.3945327488361i | 0.674519360360488-1.62119924744123i | 0.0481514158917051-0.0985864854863501i | 0.722670776252193-1.71978573292758i | -1.018427942284i | 0.524704866976528-0.851284207871346i | 0.475295133023472+0.851284207871346i | -0.475295133023472+0.167143734412654i | -0.329411523873988-1.90690629286425i | 0.105239148568567i | 0.200681194661076-0.0346669883011727i | 0.0000333333333333333-0.00113557189300266i | 6.66666666666667E-06-0.0113557189300266i | 0.0000276030797035488-0.00103240868581546i | 0.0000453251071662872-0.0010311544012913i | 0.009+0.624548619533651i | -0.019828411048408-0.00115996062778016i | 0.279136605656876-19.241602344059i | 0.946499310567387-0.16350451063401i | 1.40281466683222-1.7459359421602i | 0.321605504105664+0.283713955656995i | -0.00604782911272369-0.00599864665537666i | -13.6902915535261-2.96094777408195i | 1.02008695639842-0.0221146171813901i | 0.0615994105960307+0.0993962078781517i | -18.641 | 58.212
| 99500 | -7.71963086296388E-06+0.0246132894480643i | -5.95706514084257+0.188701885768493i | 2870 | 0.777000777000777 | 0.777000777000777 | 7.73557665110435+3.14771814056398i | 390.735586290231i | -205.659930305537+85.4804427415412i | 0.673352609239331-1.6200389965916i | 0.0480732798392541-0.0985255282924699i | 0.721425889078585-1.71856452488407i | -1.01945251767865i | 0.523832386870202-0.851821360653668i | 0.476167613129798+0.851821360653668i | -0.476167613129798+0.167631157024982i | -0.329403464236033-1.90487471109116i | 0.105345022963505i | 0.200669070182498-0.034701015504203i | 0.0000333333333333333-0.00113443061471824i | 6.66666666666667E-06-0.0113443061471824i | 0.0000276030792484323-0.00103137123112833i | 0.0000452894923327691-0.00103011881894735i | 0.009+0.625176938064369i | -0.0197885421774858-0.0011575273290558i | 0.27857298030922-19.2222083920143i | 0.94644212628246-0.163664997640593i | 1.40151899350439-1.74459402951879i | 0.321890860629005+0.283909014300625i | -0.00604111842908599-0.0059907429722077i | -13.6926417919469-2.95901625479549i | 1.02008024256777-0.0221122770365276i | 0.0615608624275212+0.0992726962386497i | -18.6503 | 58.1962
| 99600 | -7.70413737945221E-06+0.0245885773149187i | -5.9570650220592+0.188512426081043i | 2870 | 0.777000777000777 | 0.777000777000777 | 7.73792148646631+3.14559858898972i | 391.128285371929i | -206.075535892505+85.5663527342463i | 0.672188720287614-1.6188799256688i | 0.0479953187745511-0.0984646082070456i | 0.720184039062165-1.71734453387585i | -1.0204770930733i | 0.522959356868394-0.852357619232559i | 0.477040643131606+0.852357619232559i | -0.477040643131606+0.168119473840741i | -0.329395395820319-1.90284709056332i | 0.105450897358443i | 0.200656933235805-0.0347350400749922i | 0.0000333333333333334-0.00113329162815728i | 6.66666666666667E-06-0.0113329162815728i | 0.000027603078792858-0.00103033585982615i | 0.0000452539846750378-0.00102908531438901i | 0.009+0.625805256595087i | -0.0197487934754144-0.00115510274263042i | 0.278011063136765-19.2028535511051i | 0.94638488319251-0.163825472232389i | 1.40022650843703-1.74325339638698i | 0.322176423468385+0.284103800219243i | -0.00603442657089982-0.00598285414646942i | -13.6949865085255-2.95708616290868i | 1.02007352364972-0.0221099560941503i | 0.0615224146044088+0.0991494060703712i | -18.6596 | 58.1803
| 99700 | -7.68869049286173E-06+0.0245639147547437i | -5.95706490363307+0.188323346453035i | 2870 | 0.777000777000777 | 0.777000777000777 | 7.74026081552957+3.14348084763091i | 391.520984453628i | -206.491558963739+85.6522627269513i | 0.671027684742249-1.61772203464107i | 0.0479175322280238-0.0984037253470734i | 0.718945216970273-1.71612575998814i | -1.02150166846795i | 0.522085777887571-0.852892983045077i | 0.477914222112429+0.852892983045077i | -0.477914222112429+0.168608685422873i | -0.329387318624746-1.90082341935339i | 0.105556771753382i | 0.200644783820169-0.0347690620105308i | 0.0000333333333333333-0.00113215492642392i | 6.66666666666667E-06-0.0113215492642392i | 0.0000276030783368261-0.00102930256563997i | 0.0000452185837635258-0.00102805388137156i | 0.009+0.626433575125805i | -0.0197091644596039-0.00115268682689006i | 0.277450847232684-19.1835377029737i | 0.946327581293631-0.163985934395203i | 1.39893720196677-1.7419140428291i | 0.322462192387963+0.2842983132107i | -0.00602775346123376-0.00597498013199337i | -13.6973257191626-2.95515750117788i | 1.02006679964423-0.0221076542796791i | 0.0614840666924323+0.0990263367213106i | -18.6689 | 58.1644
| 99800 | -7.67329001652484E-06+0.0245393016185225i | -5.95706478556275+0.188134645742006i | 2870 | 0.777000777000777 | 0.777000777000777 | 7.74259465414549+3.14136491806794i | 391.913683535327i | -206.90799951924+85.7381727196563i | 0.669869493870922-1.6165653234644i | 0.0478399197314387-0.0983428798284308i | 0.717709413602361-1.71490820329283i | -1.0225262438626i | 0.521211650844776-0.853427451529222i | 0.478788349155224+0.853427451529222i | -0.478788349155224+0.169098792333378i | -0.329379232647218-1.89880368558179i | 0.10566264614832i | 0.200632621934755-0.0348030813078082i | 0.0000333333333333334-0.00113102050264995i | 6.66666666666667E-06-0.0113102050264995i | 0.0000276030778803366-0.00102827134232595i | 0.0000451832891708138-0.00102702451367524i | 0.009+0.627061893656523i | -0.0196696546498847-0.00115027954046494i | 0.276892325725082-19.1642607297404i | 0.946270220581887-0.164146384114836i | 1.39765106446381-1.7405759688956i | 0.322748167151683+0.284492553072985i | -0.00602109902354238-0.00596712088280675i | -13.6996594397082-2.95323027232593i | 1.02006007055126-0.0221053715188212i | 0.0614458182595658+0.098903487542067i | -18.6782 | 58.1485
| 99900 | -7.65793576470774E-06+0.0245147377578349i | -5.95706466784682+0.187946322810068i | 2870 | 0.777000777000777 | 0.777000777000777 | 7.74492301811474+3.13925080185239i | 392.306382617026i | -207.324857559007+85.8240827123614i | 0.668714138971995-1.61540979208269i | 0.0477624808178961-0.0982820717658828i | 0.716476619789891-1.71369186384857i | -1.02355081925726i | 0.52033697665762-0.853961024123939i | 0.47966302334238+0.853961024123939i | -0.47966302334238+0.169589795133321i | -0.329371137885633-1.89678787741654i | 0.105768520543258i | 0.200620447578734-0.0348370979638128i | 0.0000333333333333333-0.00112988834999464i | 6.66666666666667E-06-0.0112988834999464i | 0.0000276030774233896-0.00102724218366527i | 0.0000451481004716208-0.00102599720510518i | 0.009+0.627690212187241i | -0.0196302635684936-0.00114788084222788i | 0.27633549177678-19.1450225140005i | 0.946212801053365-0.164306821377085i | 1.39636808633191-1.73923917462319i | 0.323034347523281+0.284686519604227i | -0.00601446318166416-0.00595927635313167i | -13.7019876859616-2.95130447904232i | 1.02005333637079-0.0221031077375685i | 0.0614076688760066+0.0987808578858323i | -18.6875 | 58.1326
| 100000 | -7.64262755260491E-06+0.0244902230248543i | -5.95706455048387+0.187758376523883i | 2870 | 0.777000777000777 | 0.777000777000777 | 7.74724592318738+3.13713850050729i | 392.699081698724i | -207.74213308304+85.9099927050665i | 0.667561611374377-1.61425544042778i | 0.0476852150218265-0.0982213012730884i | 0.715246826396204-1.71247674170087i | -1.02457539465191i | 0.519461756244313-0.854493700269098i | 0.480538243755687+0.854493700269098i | -0.480538243755687+0.170081694382812i | -0.329363034337891-1.89477598307299i | 0.105874394938196i | 0.200608260751278-0.0348711119755325i | 0.0000333333333333334-0.00112875846164465i | 6.66666666666667E-06-0.0112875846164465i | 0.000027603076965985-0.00102621508346395i | 0.0000451130172427883-0.0010249719494912i | 0.009+0.628318530717959i | -0.0195909907400586-0.00114549069129253i | 0.275780338585106-19.1258229388225i | 0.946155322704163-0.164467246167742i | 1.39508825800818-1.73790366003496i | 0.323320733266279+0.284880212602707i | -0.00600784585981879-0.00595144649738396i | -13.7043104736712-2.94938012398341i | 1.02004659710282-0.0221008628621963i | 0.0613696181141541+0.0986584471083731i | -18.6968 | 58.1167
| 100100 | -7.62736519633341E-06+0.0244657572723448i | -5.95706443347246+0.187570805754644i | 2870 | 0.777000777000777 | 0.777000777000777 | 7.74956338506307+3.13502801552727i | 393.091780780423i | -208.159826091339+85.9959026977716i | 0.666411902437415-1.61310226841965i | 0.0476081218789897-0.0981605684626097i | 0.714020024316405-1.71126283688226i | -1.02559997004656i | 0.518585990523613-0.855025479405522i | 0.481414009476387+0.855025479405522i | -0.481414009476387+0.170574490641038i | -0.329354922001878-1.89276799081354i | 0.105980269333134i | 0.200596061451554-0.0349051233399524i | 0.0000333333333333333-0.00112763083081383i | 6.66666666666667E-06-0.0112763083081383i | 0.0000276030765081225-0.0010251900355528i | 0.0000450780390632705-0.00102394874068781i | 0.009+0.628946849248676i | -0.0195518356915861-0.00114310904701182i | 0.275226859381685-19.1066618877453i | 0.94609778553035-0.164627658472588i | 1.39381156996299-1.73656942514044i | 0.323607324143987+0.28507363186684i | -0.00600124698260558-0.00594363127017244i | -13.7066278185355-2.94745720977263i | 1.02003985274737-0.0220986368192618i | 0.0613316655486098+0.0985362545680286i | -18.706 | 58.1007
| 100200 | -7.61214851292742E-06+0.0244413403536585i | -5.95706431681123+0.187383609378049i | 2870 | 0.777000777000777 | 0.777000777000777 | 7.75187541939124+3.13291934837891i | 393.484479862122i | -208.577936583904+86.0818126904766i | 0.665265003550779-1.61195027596644i | 0.0475312009264684-0.0980998734459163i | 0.712796204477247-1.71005014941236i | -1.02662454544121i | 0.517709680414859-0.855556360974977i | 0.482290319585141+0.855556360974977i | -0.482290319585141+0.171068184466233i | -0.329346800875495-1.89076388894745i | 0.106086143728073i | 0.200583849678729-0.0349391320540588i | 0.0000333333333333333-0.00112650545074316i | 6.66666666666667E-06-0.0112650545074316i | 0.0000276030760498024-0.00102416703378721i | 0.0000450431655141189-0.00102292757257394i | 0.009+0.629575167779394i | -0.0195127979524444-0.00114073586897616i | 0.27467504743223-19.0875392447759i | 0.946040189527998-0.16478805827741i | 1.39253801269984-1.73523646993576i | 0.323894119919509+0.285266777195183i | -0.00599466647500038-0.00593583062629721i | -13.7089397362025-2.94553573900086i | 1.02003310330446-0.022096429535603i | 0.0612938107561513+0.098414279625684i | -18.7153 | 58.0848
| 100300 | -7.59697732033276E-06+0.0244169721227321i | -5.95706420049875+0.18719678627428i | 2870 | 0.777000777000777 | 0.777000777000777 | 7.75418204177118+3.13081250050076i | 393.87717894382i | -208.996464560736+86.1677226831817i | 0.664120906134348-1.61079946296459i | 0.047454451702668-0.0980392163333946i | 0.711575357837016-1.70883867929798i | -1.02764912083586i | 0.516832826837962-0.856086344420165i | 0.483167173162038+0.856086344420165i | -0.483167173162038+0.171562776415695i | -0.329338670956624-1.8887636658306i | 0.106192018123011i | 0.200571625431968-0.0349731381148342i | 0.0000333333333333333-0.00112538231470055i | 6.66666666666667E-06-0.0112538231470055i | 0.0000276030755910251-0.00102314607204715i | 0.0000450083961784745-0.00102190843905299i | 0.009+0.630203486310112i | -0.0194738770543525-0.00113837111701202i | 0.274124896036339-19.0684548943874i | 0.945982534693169-0.164948445567974i | 1.39126757675523-1.73390479440372i | 0.324181120355735+0.285459648386441i | -0.00598810426235433-0.00592804452074984i | -13.7112462422699-2.94361571422648i | 1.02002634877413-0.0220942409383373i | 0.0612560533157289+0.0982925216447751i | -18.7245 | 58.0688
| 100400 | -0.0000075818514374015+0.0243926524340843i | -5.95706408453364+0.18701033532798i | 2870 | 0.777000777000777 | 0.777000777000777 | 7.75648326775224+3.12870747330372i | 394.269878025519i | -209.415410021834+86.2536326758867i | 0.662979601638112-1.60964982929897i | 0.0473778737473118-0.0979785972343539i | 0.710357475385424-1.70762842653332i | -1.02867369623052i | 0.515955430713395-0.856615429184739i | 0.484044569286605+0.856615429184739i | -0.484044569286605+0.172058267045781i | -0.32933053224315-1.88676730986523i | 0.106297892517949i | 0.200559388710434-0.0350071415192613i | 0.0000333333333333333-0.00112426141598072i | 6.66666666666667E-06-0.0112426141598072i | 0.0000276030751317898-0.00102212714423687i | 0.0000449737306415466-0.00102089133405251i | 0.009+0.63083180484083i | -0.0194350725313627-0.00113601475118i | 0.27357639852729-19.049408721516i | 0.945924821021915-0.165108820330052i | 1.39000025269856-1.73257439851399i | 0.324468325215337+0.285652245239454i | -0.00598156027039016-0.00592027290871069i | -13.7135473522859-2.94169713797574i | 1.02001958915643-0.0220920709548586i | 0.0612183928084413+0.098170979991253i | -18.7337 | 58.0528
| 100500 | -7.56677068388642E-06+0.0243683811428128i | -5.95706396891454+0.186824255428232i | 2870 | 0.777000777000777 | 0.777000777000777 | 7.75877911283406+3.12660426817117i | 394.662577107218i | -209.834772967197+86.3395426685919i | 0.66184108154205-1.60850137484293i | 0.0473014666014372-0.0979180162570322i | 0.709142548143487-1.70641939109996i | -1.02969827162517i | 0.515077492962225-0.857143614713281i | 0.484922507037775+0.857143614713281i | -0.484922507037775+0.172554656911889i | -0.329322384732964-1.88477480949979i | 0.106403766912887i | 0.200547139513297-0.0350411422643224i | 0.0000333333333333334-0.00112314274790512i | 6.66666666666667E-06-0.0112314274790512i | 0.0000276030746720971-0.00102111024428498i | 0.0000449391684906113-0.00101987625152427i | 0.009+0.631460123371548i | -0.0193963839198499-0.00113366673177355i | 0.273029548271833-19.0304006115596i | 0.945867048510322-0.165269182549409i | 1.38873603113202-1.73124528222318i | 0.324755734260787+0.285844567553217i | -0.00597503442520169-0.00591251574554981i | -13.7158430817486-2.93978001274294i | 1.02001282445145-0.0220899195128388i | 0.0611808288175338+0.0980496540335963i | -18.743 | 58.0367
| 100600 | -7.55173488043573E-06+0.0243441581045915i | -5.95706385364004+0.186638545468535i | 2870 | 0.777000777000777 | 0.777000777000777 | 7.76106959246656+3.12450288645911i | 395.055276188917i | -210.254553396827+86.4254526612969i | 0.660705337355999-1.60735409945842i | 0.0472252298073946-0.0978574735086055i | 0.707930567163394-1.70521157296703i | -1.03072284701982i | 0.514199014506063-0.857670900451329i | 0.485800985493937+0.857670900451329i | -0.485800985493937+0.173051946568491i | -0.329314228423942-1.8827861532286i | 0.106509641307825i | 0.200534877839718-0.0350751403469972i | 0.0000333333333333333-0.00112202630382172i | 6.66666666666667E-06-0.0112202630382172i | 0.0000276030742119466-0.00102009536614418i | 0.0000449047093149909-0.00101886318544402i | 0.009+0.632088441902266i | -0.0193578107584951-0.00113132701931715i | 0.272484338669996-19.0114304503744i | 0.945809217154431-0.165429532211801i | 1.38747490269042-1.7299174454749i | 0.325043347254341+0.286036615126861i | -0.00596852665325028-0.00590477298682438i | -13.7181334461066-2.93786434099057i | 1.02000605465926-0.0220877865402239i | 0.0611433609283788+0.0979285431427799i | -18.7522 | 58.0207
| 100700 | -7.53674384858778E-06+0.0243199831756676i | -5.9570637387088+0.186453204346785i | 2870 | 0.777000777000777 | 0.777000777000777 | 7.76335472205025+3.12240332949654i | 395.447975270615i | -210.674751310724+86.5113626540019i | 0.659572360619575-1.6062080029961i | 0.0471491629088415-0.0977969690951918i | 0.706721523528417-1.70400497209129i | -1.03174742241447i | 0.513319996267096-0.858197285845364i | 0.486680003732904+0.858197285845364i | -0.486680003732904+0.173550136569106i | -0.329306063313966-1.8808013295917i | 0.106615515702764i | 0.200522603688863-0.0351091357642655i | 0.0000333333333333334-0.00112091207710491i | 6.66666666666667E-06-0.0112091207710491i | 0.0000276030737513386-0.00101908250379118i | 0.0000448703527060447-0.00101785212981137i | 0.009+0.632716760432984i | -0.0193193525882724-0.00112899557456477i | 0.271940763154876-18.9924981242735i | 0.945751326950311-0.165589869302983i | 1.38621685804112-1.72859088819994i | 0.32533116395805+0.286228387759669i | -0.00596203688136313-0.00589704458827842i | -13.720418460759-2.93595012514976i | 1.01999927977997-0.022085671965234i | 0.0611059887284618+0.0978076466922688i | -18.7614 | 58.0046
| 100800 | -7.52179741076564E-06+0.0242958562128587i | -5.95706362411944+0.18626823096525i | 2870 | 0.777000777000777 | 0.777000777000777 | 7.76563451693629+3.12030559858546i | 395.840674352314i | -211.095366708886+86.597272646707i | 0.658442142902064-1.60506308529546i | 0.0470732654507418-0.0977365031218605i | 0.705515408352806-1.70279958841732i | -1.03277199780912i | 0.512440439168076-0.858722770342809i | 0.487559560831924+0.858722770342809i | -0.487559560831924+0.174049227466311i | -0.329297889400913-1.87882032717457i | 0.106721390097702i | 0.200510317059889-0.0351431285131048i | 0.0000333333333333333-0.0011198000611554i | 6.66666666666667E-06-0.011198000611554i | 0.0000276030732902729-0.00101807165122663i | 0.0000448360982571577-0.00101684307864976i | 0.009+0.633345078963702i | -0.0192810089524364-0.00112667235849834i | 0.271398815192448-18.9736035200242i | 0.945693377893984-0.1657501938087i | 1.38496188788387-1.72726561031636i | 0.325619184133744+0.286419885251057i | -0.00595556503673115-0.00588933050584173i | -13.7226981410557-2.93403736762021i | 1.01999249981369-0.022083575716361i | 0.0610687118073739+0.0976869640580077i | -18.7706 | 57.9886
| 100900 | -7.50689539027192E-06+0.02427177707355i | -5.95706350987062+0.18608362423055i | 2870 | 0.777000777000777 | 0.777000777000777 | 7.76790899242674+3.11820969500127i | 396.233373434013i | -211.516399591314+86.6831826394121i | 0.657314675802278-1.60391934618487i | 0.0469975369793612-0.0976760756926377i | 0.704312212781639-1.70159542187751i | -1.03379657320378i | 0.511560344132316-0.85924735339204i | 0.488439655867684+0.85924735339204i | -0.488439655867684+0.17454921981174i | -0.329289706682652-1.87684313460795i | 0.10682726449264i | 0.200498017951959-0.0351771185904915i | 0.0000333333333333333-0.00111869024940005i | 6.66666666666667E-06-0.0111869024940005i | 0.0000276030728287496-0.00101706280247494i | 0.0000448019455637279-0.00101583602600629i | 0.009+0.63397339749442i | -0.0192427793965084-0.00112435733232621i | 0.270858488281362-18.9547465248457i | 0.945635369981504-0.165910505714691i | 1.38370998295076-1.72594161172961i | 0.325907407543047+0.286611107400593i | -0.0059491110469068-0.00588163069562902i | -13.7249725022974-2.93212607077072i | 1.01998571476055-0.0220814977223678i | 0.0610315297567952+0.0975664946184092i | -18.7798 | 57.9725
| 101000 | -7.49203761128358E-06+0.0242477456156917i | -5.95706339596098+0.185899383053636i | 2870 | 0.777000777000777 | 0.777000777000777 | 7.7701781637746+3.11611561999277i | 396.626072515711i | -211.937849958009+86.7690926321172i | 0.656189950948461-1.6027767854817i | 0.0469219770422636-0.0976156869105125i | 0.703111927990725-1.70039247239221i | -1.03482114859843i | 0.510679712083716-0.859771034442364i | 0.489320287916284+0.859771034442364i | -0.489320287916284+0.175050114156066i | -0.329281515157061-1.87486974056765i | 0.106933138887578i | 0.200485706364238-0.0352111059934021i | 0.0000333333333333333-0.00111758263529173i | 6.66666666666667E-06-0.0111758263529173i | 0.0000276030723667688-0.00101605595158421i | 0.0000447678942231537-0.00101483096595157i | 0.009+0.634601716025138i | -0.0192046634682608-0.00112205045748149i | 0.270319775952748-18.935927026407i | 0.945577303208932-0.166070805006696i | 1.382461134006-1.72461889233262i | 0.326195833947382+0.286802054008002i | -0.00594267483980184-0.00587394511393885i | -13.7272415597356-2.93021623693913i | 1.0199789246207-0.0220794379122874i | 0.0609944421704814+0.0974462377543372i | -18.789 | 57.9563
| 101100 | -7.47722389884666E-06+0.0242237616977958i | -5.95706328238918+0.185715506349768i | 2870 | 0.777000777000777 | 0.777000777000777 | 7.77244204618403+3.11402337478253i | 397.01877159741i | -212.35971780897+86.8550026248222i | 0.655067959998203-1.60163540299243i | 0.0468465851883093-0.0975553368774451i | 0.701914545186512-1.69919073986988i | -1.03584572399308i | 0.509798543946715-0.860293812944049i | 0.490201456053285+0.860293812944049i | -0.490201456053285+0.175551911049031i | -0.329273314822007-1.87290013377419i | 0.107039013282516i | 0.200473382295882-0.0352450907188109i | 0.0000333333333333333-0.00111647721230925i | 6.66666666666667E-06-0.0111647721230925i | 0.0000276030719043304-0.00101505109262604i | 0.0000447339438348216-0.00101382789257963i | 0.009+0.635230034555856i | -0.019166660717706-0.00111975169562059i | 0.269782671770023-18.9171449128247i | 0.945519177572287-0.166231091670444i | 1.3812153318459-1.72329745200593i | 0.326484463107948+0.286992724873135i | -0.00593625634368496-0.00586627371725221i | -13.7295053285732-2.92830786843276i | 1.01997212939428-0.0220773962154204i | 0.0609574486442531+0.0973261928490952i | -18.7981 | 57.9402
| 101200 | -7.46245407887115E-06+0.0241998251789335i | -5.9570631691539+0.18553199303849i | 2870 | 0.777000777000777 | 0.777000777000777 | 7.77470065481057+3.11193296056699i | 397.411470679109i | -212.782003144197+86.9409126175273i | 0.653948694638299-1.60049519851276i | 0.0467713609676509-0.0974950256943729i | 0.70072005560595-1.69799022420713i | -1.03687029938773i | 0.508916840646322-0.860815688348305i | 0.491083159353678+0.860815688348305i | -0.491083159353678+0.176054611039425i | -0.329265105675358-1.87093430299272i | 0.107144887677455i | 0.200461045746053-0.0352790727636916i | 0.0000333333333333334-0.00111537397395716i | 6.66666666666667E-06-0.0111537397395716i | 0.0000276030714414342-0.00101404821969549i | 0.0000447000940000959-0.00101282680000783i | 0.009+0.635858353086574i | -0.0191287706970823-0.0011174610086217i | 0.269247169328696-18.8984000726606i | 0.945460993067617-0.166391365691662i | 1.37997256729868-1.72197729061779i | 0.326773294785741+0.287183119796005i | -0.00592985548718016-0.00585861646223241i | -13.7317638239645-2.9264009675285i | 1.01996532908148-0.0220753725613348i | 0.0609205487759829+0.097206359288419i | -18.8073 | 57.9241
| 101300 | -7.44772797812597E-06+0.0241759359187328i | -5.95706305625379+0.185348842043618i | 2870 | 0.777000777000777 | 0.777000777000777 | 7.77695400476112+3.10984437851668i | 397.804169760807i | -213.20470596369+87.0268226102323i | 0.652832146584652-1.59935617182765i | 0.0466963039317294-0.0974347534612158i | 0.699528450516381-1.69679092528887i | -1.03789487478238i | 0.508034603108111-0.861336660107291i | 0.491965396891889+0.861336660107291i | -0.491965396891889+0.176558214675089i | -0.329256887714973-1.86897223703272i | 0.107250762072393i | 0.200448696713904-0.0353130521250152i | 0.0000333333333333333-0.00111427291376569i | 6.66666666666667E-06-0.0111427291376569i | 0.0000276030709780805-0.00101304732691095i | 0.0000446663443223071-0.00101182768237674i | 0.009+0.636486671617292i | -0.0190909929608412-0.00111517835858327i | 0.268713262256176-18.8796923949194i | 0.945402749690927-0.166551627056065i | 1.37873283122439-1.72065840802422i | 0.327062328741547+0.28737323857676i | -0.0059234721992644-0.00585097330572347i | -13.7340170610149-2.92449553647306i | 1.01995852368249-0.0220733668798637i | 0.0608837421655827+0.0970867364604581i | -18.8165 | 57.9079
| 101400 | -7.43304542423375E-06+0.024152093777375i | -5.95706294368754+0.185166052293208i | 2870 | 0.777000777000777 | 0.777000777000777 | 7.77920211109429+3.10775762977644i | 398.196868842506i | -213.627826267449+87.1127326029375i | 0.651718307582172-1.59821832271148i | 0.0466214136332729-0.0973745202768851i | 0.698339721215445-1.69559284298837i | -1.03891945017703i | 0.507151832258215-0.861856727674116i | 0.492848167741785+0.861856727674116i | -0.492848167741785+0.177062722502914i | -0.32924866093872-1.86701392474783i | 0.107356636467331i | 0.200436335198598-0.0353470287997537i | 0.0000333333333333334-0.00111317402529058i | 6.66666666666667E-06-0.0111317402529058i | 0.0000276030705142692-0.00101204840841401i | 0.0000446326944067393-0.00101083053384999i | 0.009+0.63711499014801i | -0.0190533270656333-0.00111290370782251i | 0.26818094421158-18.8610217690469i | 0.94534444743827-0.16671187574937i | 1.37749611451481-1.71934080406924i | 0.327351564735938+0.287563081015706i | -0.0059171064092654-0.00584334420474957i | -13.7362650547818-2.92259157748323i | 1.01995171319749-0.0220713791011047i | 0.0608470284149925+0.096967323755774i | -18.8256 | 57.8917
| 101500 | -7.41840624566584E-06+0.0241282986155928i | -5.95706283145385+0.184983622719545i | 2870 | 0.777000777000777 | 0.777000777000777 | 7.78144498882042+3.10567271546557i | 398.589567924205i | -214.051364055475+87.1986425956425i | 0.650607169404649-1.59708165092808i | 0.0465466896262911-0.0973143262392876i | 0.69715385903094-1.69439597716737i | -1.03994402557169i | 0.506268529023317-0.862375890502841i | 0.493731470976683+0.862375890502841i | -0.493731470976683+0.177568135068849i | -0.329240425344458-1.86505935503556i | 0.107462510862269i | 0.200423961199285-0.0353810027848769i | 0.0000333333333333333-0.00111207730211295i | 6.66666666666667E-06-0.0111207730211295i | 0.0000276030700500002-0.00101105145836932i | 0.0000445991438606184-0.00100983534861417i | 0.009+0.637743308678728i | -0.0190157725702958-0.00111063701887388i | 0.267650208885547-18.8423880849275i | 0.945286086305636-0.166872111757286i | 1.37626240809326-1.71802447858479i | 0.327641002529286+0.287752646913286i | -0.00591075804685979-0.00583572911651366i | -13.7385078202743-2.92068909274602i | 1.01994489762671-0.0220694091554189i | 0.0608104071281674+0.0968481205673143i | -18.8348 | 57.8755
| 101600 | -7.40381027173739E-06+0.024104550294667i | -5.95706271955138+0.184801552259114i | 2870 | 0.777000777000777 | 0.777000777000777 | 7.78368265290175+3.10358963667805i | 398.982267005904i | -214.475319327766+87.2845525883475i | 0.649498723854677-1.59594615623091i | 0.046472131466074-0.097254171445334i | 0.695970855320751-1.69320032767624i | -1.04096860096634i | 0.505384694330686-0.862894148048461i | 0.494615305669314+0.862894148048461i | -0.494615305669314+0.178074452917879i | -0.329232180930041-1.86310851683721i | 0.107568385257207i | 0.200411574715129-0.0354149740773531i | 0.0000333333333333334-0.00111098273783922i | 6.66666666666667E-06-0.0111098273783922i | 0.0000276030695852739-0.00101005647096455i | 0.0000445656922931025-0.00100884212087877i | 0.009+0.638371627209446i | -0.0189783290358407-0.00110837825448764i | 0.267121050000048-18.8237912328821i | 0.945227666289083-0.167032335065515i | 1.37503170291459-1.71670943139109i | 0.327930641881739+0.287941936070105i | -0.0059044270420709-0.00582812799839734i | -13.7407453724531-2.91878808441894i | 1.01993807697037-0.0220674569734281i | 0.0607738779110624+0.0967291262904159i | -18.8439 | 57.8593
| 101700 | -7.38925733260223E-06+0.0240808486764239i | -5.95706260797885+0.184619839852583i | 2870 | 0.777000777000777 | 0.777000777000777 | 7.78591511825264+3.10150839448275i | 399.374966087603i | -214.899692084324+87.3704625810526i | 0.648392962763504-1.59481183836306i | 0.046397738709188-0.0971940559909448i | 0.694790701472692-1.692005894354i | -1.04199317636099i | 0.504500329108124-0.863411499766939i | 0.495499670891876+0.863411499766939i | -0.495499670891876+0.178581676594051i | -0.329223927693324-1.86116139913749i | 0.107674259652146i | 0.200399175745281-0.0354489426741503i | 0.0000333333333333333-0.00110989032610093i | 6.66666666666667E-06-0.0110989032610093i | 0.0000276030691200896-0.00100906344041016i | 0.0000445323393152665-0.00100785084487595i | 0.009+0.638999945740164i | -0.0189409960254389-0.00110612737762832i | 0.266593461308197-18.8052311036658i | 0.945169187384606-0.167192545659755i | 1.37380398996497-1.71539566229648i | 0.328220482553246+0.288130948286905i | -0.0058981133252665-0.00582054080795872i | -13.7429777262315-2.91688855463017i | 1.01993125122871-0.0220655224860152i | 0.0607374403716246+0.0966103403227783i | -18.853 | 57.8431
| 101800 | -0.000007374747259248+0.0240571936232331i | -5.95706249673494+0.184438484444787i | 2870 | 0.777000777000777 | 0.777000777000777 | 7.78814239973965+3.09942898992354i | 399.767665169301i | -215.324482325148+87.4563725737576i | 0.647289877990964-1.5936786970574i | 0.0463235109134717-0.0971339799710554i | 0.693613388904436-1.69081267702846i | -1.04301775175564i | 0.503615434283996-0.863927945115183i | 0.496384565716004+0.863927945115183i | -0.496384565716004+0.179089806640457i | -0.329215665632163-1.85921799096442i | 0.107780134047084i | 0.200386764288895-0.0354829085722345i | 0.0000333333333333333-0.00110880006055466i | 6.66666666666667E-06-0.0110880006055466i | 0.0000276030686544477-0.00100807236093942i | 0.000044499084540096-0.00100686151486055i | 0.009+0.639628264270882i | -0.0189037731044106-0.00110388435147337i | 0.266067436594067-18.7867075884659i | 0.945110649588216-0.167352743525697i | 1.37257926026181-1.71408317109767i | 0.328510524303543+0.288319683364582i | -0.00589181682715722-0.00581296750293256i | -13.7452048964746-2.91499050547875i | 1.019924420402-0.0220636056243217i | 0.0607010941197779+0.0964917620644611i | -18.8621 | 57.8268
| 101900 | -7.36027988349123E-06+0.024033584998004i | -5.9570623858184+0.184257484984697i | 2870 | 0.777000777000777 | 0.777000777000777 | 7.79036451218181+3.09735142401959i | 400.160364251i | -215.749690050238+87.5422825664628i | 0.646189461425357-1.59254673203667i | 0.0462494476380347-0.0970739434796247i | 0.692438909063392-1.68962067551629i | -1.04404232715029i | 0.502730010787226-0.864443483551051i | 0.497269989212774+0.864443483551051i | -0.497269989212774+0.179598843599239i | -0.329207394744402-1.85727828138907i | 0.107886008442022i | 0.200374340345125-0.0355168717685706i | 0.0000333333333333333-0.00110771193488189i | 6.66666666666667E-06-0.0110771193488189i | 0.0000276030681883483-0.00100708322680822i | 0.0000444659275824732-0.00100587412510994i | 0.009+0.6402565828016i | -0.0188666598402119-0.00110164913941168i | 0.265542969672512-18.7682205789i | 0.945052052895921-0.167512928649027i | 1.37135750485369-1.71277195757981i | 0.328800766892159+0.288508141104175i | -0.0058855374787945-0.00580540804122898i | -13.7474268980002-2.91309393903489i | 1.0199175844905-0.0220617063197477i | 0.0606648387674182+0.0963733909178758i | -18.8713 | 57.8105
| 102000 | -7.34585503797254E-06+0.024010022664184i | -5.95706227522792+0.184076840425411i | 2870 | 0.777000777000777 | 0.777000777000777 | 7.79258147035057+3.09527569776547i | 400.553063332699i | -216.175315259595+87.6281925591678i | 0.645091704983327-1.59141594301354i | 0.046175548443252-0.097013946609639i | 0.691267253426579-1.68842988962318i | -1.04506690254495i | 0.501844059547282-0.86495811453336i | 0.498155940452718+0.86495811453336i | -0.498155940452718+0.18010878801159i | -0.329199115027893-1.85534225952535i | 0.10799188283696i | 0.200361903913122-0.0355508322601231i | 0.0000333333333333333-0.00110662594278887i | 6.66666666666667E-06-0.0110662594278887i | 0.0000276030677217913-0.00100609603229497i | 0.0000444328680591656-0.00100488866992386i | 0.009+0.640884901332318i | -0.0188296558024206-0.00109942170504209i | 0.265020054388971-18.7497699670132i | 0.944993397303719-0.167673101015428i | 1.37013871482014-1.7114620215166i | 0.32909121007841+0.288696321306881i | -0.00587927521156794-0.00579786238093234i | -13.7496437455785-2.91119885734006i | 1.0199107434945-0.0220598245039488i | 0.060628673928389+0.0962552262877622i | -18.8804 | 57.7942
| 102100 | -7.33147255615167E-06+0.0239865064857551i | -5.95706216496222+0.183896549724123i | 2870 | 0.777000777000777 | 0.777000777000777 | 7.79479328897013+3.09320181213138i | 400.945762414397i | -216.601357953217+87.7141025518729i | 0.643996600609788-1.59028632969074i | 0.0461018128907631-0.0969539894531208i | 0.690098413500551-1.68724031914386i | -1.0460914779396i | 0.500957581494212-0.865471837521863i | 0.499042418505788+0.865471837521863i | -0.499042418505788+0.180619640417737i | -0.329190826480478-1.85340991452986i | 0.108097757231898i | 0.200349454992042-0.0355847900438546i | 0.0000333333333333334-0.00110554207800651i | 6.66666666666667E-06-0.0110554207800651i | 0.0000276030672547769-0.0010051107717005i | 0.0000443999055888158-0.00100390514362439i | 0.009+0.641513219863036i | -0.0187927605627257-0.00109720201217202i | 0.264498684619297-18.7313556452768i | 0.944934682807627-0.167833260610574i | 1.36892288127165-1.71015336267042i | 0.329381853621406+0.288884223774044i | -0.0058730299572042-0.00579033048030083i | -13.7518554539324-2.90930526240726i | 1.01990389741429-0.022057960108837i | 0.0605925992184822+0.0961372675811916i | -18.8894 | 57.7779
| 102200 | -7.31713227230273E-06+0.023963036327232i | -5.95706205502005+0.183716611842112i | 2870 | 0.777000777000777 | 0.777000777000777 | 7.79699998271754+3.09112976806334i | 401.338461496096i | -217.027818131106+87.8000125445779i | 0.642904140277784-1.58915789176113i | 0.0460282405434678-0.0968940721011333i | 0.688932380821252-1.68605196386226i | -1.04711605333425i | 0.500070577558594-0.865984651977282i | 0.499929422441406+0.865984651977282i | -0.499929422441406+0.181131401356968i | -0.329182529099996-1.85148123560157i | 0.108203631626836i | 0.200336993581031-0.0356187451167262i | 0.0000333333333333333-0.00110446033429026i | 6.66666666666667E-06-0.0110446033429026i | 0.0000276030667873045-0.00100412743934794i | 0.0000443670397919296-0.00100292354055577i | 0.009+0.642141538393754i | -0.0187559736949135-0.00109499002481606i | 0.263978854269574-18.7129775065854i | 0.944875909403619-0.167993407420131i | 1.36770999534946-1.70884598079234i | 0.32967269728004+0.289071848307153i | -0.00586680164776414-0.00578281229776484i | -13.7540620377376-2.90741315622123i | 1.01989704625018-0.0220561130665768i | 0.0605566142554161+0.0960195142075387i | -18.8985 | 57.7616
| 102300 | -7.30283402150949E-06+0.023939612053659i | -5.95706194540012+0.183537025744719i | 2870 | 0.777000777000777 | 0.777000777000777 | 7.7992015662228+3.0890595664833i | 401.731160577795i | -217.454695793261+87.8859225372831i | 0.641814315988413-1.58803062890776i | 0.0459548309655215-0.0968341946437865i | 0.687769146953934-1.68486482355155i | -1.0481406287289i | 0.499183048671562-0.866496557361288i | 0.500816951328438+0.866496557361288i | -0.500816951328438+0.181644071367612i | -0.329174222884294-1.84955621198172i | 0.108309506021775i | 0.200324519679245-0.0356526974756995i | 0.0000333333333333334-0.00110338070541999i | 6.66666666666667E-06-0.0110338070541999i | 0.0000276030663193747-0.00100314602958264i | 0.0000443342702908669-0.00100194385508436i | 0.009+0.642769856924472i | -0.018719294774857-0.00109278570719458i | 0.263460557275937-18.6946354442556i | 0.944817077087714-0.168153541429771i | 1.36650004822549-1.70753987562232i | 0.329963740813012+0.289259194707859i | -0.0058605902156419-0.00577530779192706i | -13.7562635116229-2.90552254073858i | 1.01989019000249-0.0220542833095876i | 0.0605207186588358+0.0959019655784905i | -18.9076 | 57.7453
| 102400 | -7.28857763966053E-06+0.0239162335306075i | -5.9570618361012+0.183357790401324i | 2870 | 0.777000777000777 | 0.777000777000777 | 7.8013980540691+3.08699120828945i | 402.123859659494i | -217.881990939682+87.9718325299881i | 0.640727119770707-1.58690454080403i | 0.0458815837223349-0.0967743571702447i | 0.686608703493042-1.68367889797427i | -1.04916520412355i | 0.498294995764805-0.867007553136507i | 0.501705004235195+0.867007553136507i | -0.501705004235195+0.182157650987043i | -0.329165907831208-1.84763483295356i | 0.108415380416713i | 0.20031203328583-0.0356866471177331i | 0.0000333333333333333-0.00110230318519985i | 6.66666666666667E-06-0.0110230318519985i | 0.0000276030658509874-0.00100216653677199i | 0.0000443015967098282-0.00100096608159844i | 0.009+0.64339817545519i | -0.018682723380501-0.00109058902373229i | 0.262943787604392-18.6763293520234i | 0.944758185855884-0.168313662625148i | 1.36529303110223-1.70623504688922i | 0.330254983978802+0.289446262777951i | -0.00585439559356178-0.00576781692156042i | -13.7584598901703-2.90363341788813i | 1.01988332867157-0.022052470770539i | 0.0604849120502875+0.0957846211080128i | -18.9167 | 57.7289
| 102500 | -7.27436296344462E-06+0.0238929006241737i | -5.95706172712201+0.183178904785332i | 2870 | 0.777000777000777 | 0.777000777000777 | 7.80358946079288+3.08492469435626i | 402.516558741192i | -218.309703570369+88.0577425226932i | 0.639642543681528-1.58577962711371i | 0.045808498380569-0.0967145597687321i | 0.685451042062097-1.68249418688244i | -1.05018977951821i | 0.497406419770552-0.867517638766522i | 0.502593580229448+0.867517638766522i | -0.502593580229448+0.182672140751688i | -0.329157583938567-1.8457170878421i | 0.108521254811651i | 0.200299534399931-0.0357205940397846i | 0.0000333333333333334-0.00110122776745819i | 6.66666666666667E-06-0.0110122776745819i | 0.0000276030653821422-0.00100118895530541i | 0.0000442690186748459-0.00099999021450821i | 0.009+0.644026493985908i | -0.0186462590918528-0.00108839993905692i | 0.262428539250644-18.6580591240421i | 0.944699235704096-0.168473770991913i | 1.36408893521258-1.70493149431096i | 0.330546426535678+0.289633052319377i | -0.00584821771457707-0.00576033964560819i | -13.7606511879149-2.90174578957093i | 1.01987646225777-0.0220506753823508i | 0.0604491940532164+0.0956674802123552i | -18.9257 | 57.7125
| 102600 | -7.26018983034598E-06+0.0238696132009757i | -5.95706161846132+0.183000367874147i | 2870 | 0.777000777000777 | 0.777000777000777 | 7.80577580088404+3.0828600255348i | 402.909257822891i | -218.737833685322+88.1436525153982i | 0.638560579805472-1.58465588749106i | 0.0457355745081313-0.0966548025265377i | 0.684296154313603-1.6813106900176i | -1.05121435491286i | 0.496517321621607-0.868026813715859i | 0.503482678378393+0.868026813715859i | -0.503482678378393+0.183187541197001i | -0.329149251204208-1.84380296601408i | 0.108627129206589i | 0.200287023020704-0.0357545382388115i | 0.0000333333333333333-0.00110015444604742i | 6.66666666666667E-06-0.0110015444604742i | 0.0000276030649128396-0.00100021327959418i | 0.0000442365358137737-0.000999016248245623i | 0.009+0.644654812516625i | -0.0186099014909687-0.00108621841799787i | 0.261914806239919-18.6398246548806i | 0.94464022662837-0.168633866515716i | 1.36288775181985-1.70362921759466i | 0.330838068241707+0.289819563134238i | -0.00584205651206804-0.00575287592318273i | -13.7628374193454-2.89985965766065i | 1.01986959076144-0.0220488970781924i | 0.0604135642929551+0.0955505423100383i | -18.9348 | 57.6961
| 102700 | -7.24605807863967E-06+0.0238463711281511i | -5.9570615101179+0.182822178649159i | 2870 | 0.777000777000777 | 0.777000777000777 | 7.8079570887861+3.08079720265279i | 403.30195690459i | -219.166381284542+88.2295625081032i | 0.637481220254752-1.58353332158092i | 0.0456628116741747-0.0965950855300234i | 0.683144031928927-1.68012840711094i | -1.05223893030751i | 0.495627702251296-0.868535077450013i | 0.504372297748704+0.868535077450013i | -0.504372297748704+0.183703852857497i | -0.329140909625956-1.84189245687752i | 0.108733003601527i | 0.200274499147289-0.0357884797117689i | 0.0000333333333333333-0.00109908321484386i | 6.66666666666667E-06-0.0109908321484386i | 0.0000276030644430791-0.000999239504071319i | 0.000044204147756273-0.000998044177264252i | 0.009+0.645283131047343i | -0.0185736501619412-0.00108404442558472i | 0.261402582626787-18.6216258395211i | 0.944581158624649-0.168793949182197i | 1.36168947221749-1.70232821643657i | 0.331129908854746+0.290005795024781i | -0.00583591191973967-0.0057454257135643i | -13.765018598904-2.89797502400363i | 1.01986271418297-0.0220471357914812i | 0.0603780223967069+0.095433806821831i | -18.9438 | 57.6797
| 102800 | -7.23196754738694E-06+0.0238231742733544i | -5.95706140209049+0.182644336095717i | 2870 | 0.777000777000777 | 0.777000777000777 | 7.81013333889625+3.07873622651486i | 403.694655986288i | -219.595346368027+88.3154725008084i | 0.63640445716912-1.58241192901878i | 0.045590209449092-0.0965354088646281i | 0.681994666618212-1.67894733788341i | -1.05326350570216i | 0.494737562593501-0.869042429435434i | 0.505262437406499+0.869042429435434i | -0.505262437406499+0.184221076266726i | -0.329132559201645-1.83998554988174i | 0.108838877996466i | 0.200261962778839-0.0358224184556125i | 0.0000333333333333333-0.00109801406774771i | 6.66666666666667E-06-0.0109801406774771i | 0.0000276030639728613-0.000998267623191559i | 0.0000441718541338078-0.000997073996039283i | 0.009+0.645911449578061i | -0.0185375046908898-0.00108187792704611i | 0.260891862494994-18.6034625733573i | 0.944522031688939-0.168954018976996i | 1.36049408772912-1.7010284905224i | 0.331421948132439+0.290191747793414i | -0.00582978387162029-0.00573798897620102i | -13.7671947409867-2.89609189041914i | 1.01985583252274-0.0220453914558807i | 0.0603425679935414+0.0953172731707581i | -18.9529 | 57.6633
| 102900 | -7.21791807643073E-06+0.0238000225047548i | -5.95706129437788+0.18246683920312i | 2870 | 0.777000777000777 | 0.777000777000777 | 7.81230456556566+3.07667709790268i | 404.087355067987i | -220.024728935779+88.4013824935134i | 0.635330282715729-1.58129170943087i | 0.0455177674045144-0.0964757726148753i | 0.680848050120243-1.67776748204575i | -1.05428808109681i | 0.49384690358265-0.869548869139526i | 0.50615309641735+0.869548869139526i | -0.50615309641735+0.184739211957284i | -0.329124199929099-1.838082234517i | 0.108944752391404i | 0.200249413914493-0.0358563544672946i | 0.0000333333333333333-0.00109694699868285i | 6.66666666666667E-06-0.0109694699868285i | 0.0000276030635021859-0.000997297631431148i | 0.0000441396545796285-0.000996105699067303i | 0.009+0.646539768108779i | -0.0185014646659459-0.00107971888780817i | 0.260382639957289-18.5853347521921i | 0.944462845817179-0.16911407588574i | 1.35930158970833-1.69973003952714i | 0.331714185832231+0.290377421242688i | -0.00582367230205928-0.00573056567070705i | -13.7693658599435-2.89421025869956i | 1.01984894578116-0.0220436640053009i | 0.06030720071438+0.0952009407820716i | -18.9619 | 57.6469
| 103000 | -7.20390950639104E-06+0.0237769156910334i | -5.95706118697884+0.182289686964589i | 2870 | 0.777000777000777 | 0.777000777000777 | 7.81447078309947+3.07461981757521i | 404.480054149686i | -220.454528987797+88.4872924862185i | 0.634258689089061-1.58017266243425i | 0.0454454851133079-0.0964161768643783i | 0.679704174202369-1.67658883929863i | -1.05531265649146i | 0.492955726153717-0.870054396030651i | 0.507044273846283+0.870054396030651i | -0.507044273846283+0.185258260460809i | -0.329115831806137-1.8361825003144i | 0.109050626786342i | 0.200236852553398-0.0358902877437676i | 0.0000333333333333334-0.00109588200159675i | 6.66666666666667E-06-0.0109588200159675i | 0.0000276030630310528-0.000996329523287785i | 0.0000441075487287645-0.000995139280866238i | 0.009+0.647168086639497i | -0.018465529677243-0.00107756727349335i | 0.259874909155249-18.5672422722358i | 0.944403601005345-0.169274119894055i | 1.35811196953861-1.69843286311542i | 0.332006621711348+0.290562815175314i | -0.00581757714572507-0.00572315575686227i | -13.7715319700783-2.89233013061062i | 1.01984205395866-0.0220419533738949i | 0.0602719201919794+0.0950848090832469i | -18.9709 | 57.6304
| 103100 | -7.18994167866038E-06+0.0237538537013805i | -5.95706107989217+0.182112878377251i | 2870 | 0.777000777000777 | 0.777000777000777 | 7.81663200575706+3.07256438626878i | 404.872753231385i | -220.884746524081+88.5732024789235i | 0.63318966851081-1.57905478763691i | 0.0453733621495689-0.0963566216958455i | 0.678563030660379-1.67541140933276i | -1.05633723188612i | 0.492064031242211-0.870559009578136i | 0.507935968757789+0.870559009578136i | -0.507935968757789+0.185778222307984i | -0.329107454830582-1.83428633684564i | 0.10915650118128i | 0.200224278694697-0.0359242182819825i | 0.0000333333333333333-0.00109481907046038i | 6.66666666666667E-06-0.0109481907046038i | 0.0000276030625594619-0.000995363293280527i | 0.0000440755362180131-0.000994174735975272i | 0.009+0.647796405170215i | -0.0184296993169048-0.00107542304991904i | 0.259368664259115-18.549185030104i | 0.944344297249396-0.16943415098756i | 1.35692521863323-1.69713696094145i | 0.332299255526813+0.290747929394155i | -0.00581149833760375-0.0057157591946114i | -13.7736930856492-2.89045150789153i | 1.01983515705564-0.0220402594960595i | 0.0602367260609319+0.0949688775039775i | -18.9799 | 57.6139
| 103200 | -7.17601443539944E-06+0.0237308364054937i | -5.95706097311663+0.181936412442118i | 2870 | 0.777000777000777 | 0.777000777000777 | 7.81878824775209+3.07051080469729i | 405.265452313083i | -221.315381544632+88.6591124716286i | 0.632123213229779-1.57793808463778i | 0.0453013980886232-0.0962971071910879i | 0.677424611318402-1.67423519182887i | -1.05736180728077i | 0.49117181978421-0.871062709252249i | 0.50882818021579+0.871062709252249i | -0.50882818021579+0.186299098028521i | -0.329099069000248-1.83239373372286i | 0.109262375576218i | 0.200211692337536-0.0359581460788888i | 0.0000333333333333334-0.00109375819926807i | 6.66666666666667E-06-0.0109375819926807i | 0.0000276030620874136-0.000994398935949688i | 0.0000440436166859312-0.000993212058954736i | 0.009+0.648424723700933i | -0.0183939731790336-0.00107328618309633i | 0.258863899467622-18.5311629228158i | 0.944284934545305-0.169594169151869i | 1.35574132843514-1.69584233264914i | 0.332592087035447+0.290932763702231i | -0.00580543581299718-0.00570837594406326i | -13.7758492208687-2.88857439225517i | 1.01982825507257-0.022038582306434i | 0.0602016179576478+0.0948531454761575i | -18.9889 | 57.5974
| 103300 | -7.16212761953244E-06+0.0237078636735752i | -5.95706086665104+0.181760288164077i | 2870 | 0.777000777000777 | 0.777000777000777 | 7.82093952325275+3.06845907355244i | 405.658151394782i | -221.746434049447+88.7450224643337i | 0.631059315521805-1.57682255302696i | 0.0452295925070202-0.096237633431023i | 0.676288908028825-1.67306018645798i | -1.05838638267542i | 0.490279092716308-0.871565494524235i | 0.509720907283692+0.871565494524235i | -0.509720907283692+0.186820888151185i | -0.329090674312953-1.83050468059838i | 0.109368249971157i | 0.200199093481057-0.0359920711314357i | 0.0000333333333333333-0.00109269938203741i | 6.66666666666667E-06-0.0109269938203741i | 0.0000276030616149076-0.000993436445856715i | 0.0000440117897728215-0.000992251244385983i | 0.009+0.649053042231651i | -0.0183583508596985-0.00107115663922862i | 0.258360609007827-18.5131758477915i | 0.944225512889023-0.169754174372591i | 1.35456029041685-1.69454897787226i | 0.332885115993846+0.29111731790271i | -0.00579938950752051-0.00570100596548951i | -13.7780003899038-2.88669878538836i | 1.01982134800988-0.0220369217398969i | 0.0601665955203429+0.0947376124338727i | -18.9979 | 57.5809
| 103400 | -0.0000071482810747428+0.023684935376329i | -5.9570607604942+0.181584504551856i | 2870 | 0.777000777000777 | 0.777000777000777 | 7.82308584638186+3.06640919350382i | 406.050850476481i | -222.177904038531+88.8309324570388i | 0.629997967689593-1.5757081923856i | 0.0451579449825322-0.0961782004956823i | 0.675155912672125-1.67188639288128i | -1.05941095807007i | 0.489385850975651-0.872067364866292i | 0.510614149024349+0.872067364866292i | -0.510614149024349+0.187343593203778i | -0.329082270766505-1.82861916716456i | 0.109474124366095i | 0.200186482124398-0.0360259934365693i | 0.0000333333333333333-0.00109164261280914i | 6.66666666666667E-06-0.0109164261280914i | 0.0000276030611419441-0.000992475817584082i | 0.0000439800551207252-0.000991292286871293i | 0.009+0.649681360762369i | -0.0183228319569238-0.0010690343847104i | 0.257858787134952-18.4952237028511i | 0.944166032276486-0.169914166635325i | 1.35338209608029-1.69325689623436i | 0.333178342158419+0.291301591798921i | -0.00579335935710127-0.00569364921932421i | -13.7801466068761-2.88482468895196i | 1.01981443586807-0.0220352777315681i | 0.0601316583890326+0.0946222778133879i | -19.0069 | 57.5644
| 103500 | -7.13447464546877E-06+0.0236620513849592i | -5.9570606546449+0.181409060618021i | 2870 | 0.777000777000777 | 0.777000777000777 | 7.82522723121695+3.06436116519913i | 406.443549558179i | -222.609791511879+88.9168424497438i | 0.628939162062707-1.57459500228619i | 0.0450864550941502-0.0961188084642164i | 0.674025617156857-1.67071381075041i | -1.06043553346472i | 0.488492095499921-0.87256831975158i | 0.511507904500079+0.87256831975158i | -0.511507904500079+0.18786721371314i | -0.329073858358722-1.82673718315358i | 0.109579998761033i | 0.200173858266702-0.0360599129912371i | 0.0000333333333333333-0.001090587885647i | 6.66666666666667E-06-0.01090587885647i | 0.0000276030606685228-0.000991517045735201i | 0.0000439484123734098-0.000990335181033777i | 0.009+0.650309679293087i | -0.0182874160706783-0.00106691938612596i | 0.257358428132212-18.4773063862118i | 0.944106492703652-0.170074145925671i | 1.35220673695678-1.6919660873491i | 0.333471765285349+0.291485585194342i | -0.00578734529797664-0.00568630566616266i | -13.7822878858619-2.88295210458111i | 1.01980751864759-0.0220336502168041i | 0.0600968062055167+0.0945071410531397i | -19.0159 | 57.5478
| 103600 | -7.12070817689897E-06+0.0236392115711669i | -5.95706054910198+0.181233955378946i | 2870 | 0.777000777000777 | 0.777000777000777 | 7.82736369179058+3.06231498926434i | 406.836248639878i | -223.042096469494+89.0027524424488i | 0.627882890997389-1.57348298229249i | 0.0450151224220793-0.0960594574149002i | 0.672898013419468-1.66954243970739i | -1.06146010885938i | 0.487597827227336-0.873068358654224i | 0.512402172772664+0.873068358654224i | -0.512402172772664+0.188391750205156i | -0.329065437087404-1.82485871833725i | 0.109685873155971i | 0.200161221907107-0.0360938297923832i | 0.0000333333333333333-0.00108953519463769i | 6.66666666666667E-06-0.0108953519463769i | 0.0000276030601946439-0.000990560124934348i | 0.0000439168611763623-0.000989379921517306i | 0.009+0.650937997823805i | -0.0182521028028637-0.00106481161024815i | 0.256859526310652-18.4594237964866i | 0.944046894166455-0.170234112229219i | 1.35103420460683-1.69067655082012i | 0.333765385130626+0.291669297892612i | -0.00578134726669263-0.00567897526676109i | -13.7844242408926-2.88108103388539i | 1.01980059634895-0.0220320391312004i | 0.0600620386133748+0.0943922015937278i | -19.0249 | 57.5313
| 103700 | -7.10698151496811E-06+0.023616415807148i | -5.95706044386424+0.181059187854801i | 2870 | 0.777000777000777 | 0.777000777000777 | 7.8294952420903+3.06027066630385i | 407.228947721577i | -223.474818911376+89.0886624351539i | 0.6268291468765-1.57237213195967i | 0.0449439465477379-0.0960001474251397i | 0.671773093424238-1.66837227938481i | -1.06248468425403i | 0.486703047096674-0.873567481049297i | 0.513296952903326+0.873567481049297i | -0.513296952903326+0.188917203204733i | -0.329057006950363-1.82298376252686i | 0.10979174755091i | 0.200148573044757-0.0361277438369523i | 0.0000333333333333334-0.00108848453389069i | 6.66666666666667E-06-0.0108848453389069i | 0.0000276030597203076-0.000989605049826494i | 0.0000438854011767759-0.000988426502986339i | 0.009+0.651566316354523i | -0.0182168917573031-0.00106271102403707i | 0.256362076008989-18.441575832682i | 0.943987236660858-0.170394065531557i | 1.34986449062013-1.68938828624131i | 0.334059201450027+0.291852729697525i | -0.00577536520010138-0.00567165798203521i | -13.7865556859545-2.87921147844905i | 1.01979366897265-0.0220304444105876i | 0.0600273552579481+0.0942774588778969i | -19.0338 | 57.5147
| 103800 | -0.0000070932945063527+0.0235936639655913i | -5.95706033893051+0.180884757069533i | 2870 | 0.777000777000777 | 0.777000777000777 | 7.8316218960589+3.05822819690062i | 407.621646803276i | -223.907958837523+89.174572427859i | 0.625777922109423-1.5712624508344i | 0.0448729270537538-0.0959408785714772i | 0.670650849163177-1.66720332940588i | -1.06350925964868i | 0.485807756047226-0.874065686412846i | 0.514192243952774+0.874065686412846i | -0.514192243952774+0.189443573235834i | -0.329048567945395-1.82111230557293i | 0.109897621945848i | 0.200135911678785-0.0361616551218857i | 0.0000333333333333333-0.0010874358975382i | 6.66666666666667E-06-0.010874358975382i | 0.0000276030592455136-0.000988651815077285i | 0.0000438540320235417-0.000987474920125915i | 0.009+0.652194634885241i | -0.0181817825397306-0.00106061759463888i | 0.255866071593444-18.4237623941965i | 0.943927520182772-0.17055400581826i | 1.34869758661535-1.68810129319675i | 0.334353213999115+0.292035880413025i | -0.00576939903536002-0.00566435377305992i | -13.7886822349894-2.87734343983109i | 1.01978673651921-0.0220288659910315i | 0.0599927557863366+0.0941629123505359i | -19.0428 | 57.4981
| 103900 | -0.0000070796469984667+0.0235709559196754i | -5.95706023429961+0.180710662050845i | 2870 | 0.777000777000777 | 0.777000777000777 | 7.83374366759453+3.05618758161643i | 408.014345884974i | -224.341516247936+89.2604824205641i | 0.624729209131937-1.5701539384549i | 0.0448020635239591-0.095881650929596i | 0.669531272655896-1.6660355893845i | -1.06453383504333i | 0.484911955018829-0.874562974221878i | 0.515088044981171+0.874562974221878i | -0.515088044981171+0.189970860821452i | -0.329040120070301-1.81924433736505i | 0.110003496340786i | 0.200123237808332-0.0361955636441251i | 0.0000333333333333334-0.00108638927973498i | 6.66666666666667E-06-0.0108638927973498i | 0.0000276030587702619-0.000987700415372861i | 0.0000438227533672381-0.000986525167641455i | 0.009+0.652822953415959i | -0.0181467747577789-0.00105853128938451i | 0.255371507457585-18.405983380818i | 0.943867744728144-0.170713933074902i | 1.34753348424009-1.6868155712609i | 0.334647422533256+0.292218749843222i | -0.00576344870992841-0.00565706260106804i | -13.7908039018941-2.87547691956558i | 1.01977979898917-0.0220273038088316i | 0.0599582398473794+0.0940485614586557i | -19.0518 | 57.4815
| 104000 | -0.0000070660388394573+0.0235482915430668i | -5.95706012997039+0.180536901830179i | 2870 | 0.777000777000777 | 0.777000777000777 | 7.83586057055086+3.05414882099193i | 408.407044966673i | -224.775491142616+89.3463924132691i | 0.623683000406139-1.56904659435103i | 0.0447313555433902-0.0958224645743281i | 0.668414355949529-1.66486905892536i | -1.06555841043798i | 0.484015644951853-0.875059343954364i | 0.515984355048147+0.875059343954364i | -0.515984355048147+0.190499066483616i | -0.329031663322884-1.81737984783167i | 0.110109370735724i | 0.200110551432531-0.0362294694006114i | 0.0000333333333333333-0.00108534467465831i | 6.66666666666667E-06-0.0108534467465832i | 0.0000276030582945527-0.00098675084541984i | 0.0000437915648601234-0.000985577240258764i | 0.009+0.653451271946677i | -0.0181118680209704-0.00105645207578852i | 0.25487837802217-18.3882386927227i | 0.943807910292887-0.170873847287057i | 1.34637217517073-1.68553111999863i | 0.334941826807603+0.292401337792373i | -0.00575751416156796-0.00564978442744995i | -13.7929207005213-2.87361191916175i | 1.01977285638306-0.0220257578005205i | 0.0599238070916576+0.0939344056513945i | -19.0607 | 57.4649
| 104100 | -7.05246987820074E-06+0.0235256707099173i | -5.95706002594169+0.180363475442699i | 2870 | 0.777000777000777 | 0.777000777000777 | 7.8379726187372+3.05211191554692i | 408.799744048372i | -225.209883521562+89.4323024059742i | 0.622639288420345-1.56794041804438i | 0.0446608026982818-0.0957633195796574i | 0.667300091118627-1.66370373762404i | -1.06658298583264i | 0.483118826787196-0.875554795089241i | 0.516881173212804+0.875554795089241i | -0.516881173212804+0.191028190743399i | -0.329023197700932-1.81551882693996i | 0.110215245130662i | 0.20009785255052-0.0362633723882825i | 0.0000333333333333334-0.00108430207650783i | 6.66666666666667E-06-0.0108430207650783i | 0.0000276030578183859-0.000985803099945172i | 0.0000437604661561233-0.00098463113272387i | 0.009+0.654079590477395i | -0.0180770619407047-0.00105437992154777i | 0.254386677734984-18.3705282304728i | 0.943748016872935-0.171033748440282i | 1.34521365111239-1.68424793896534i | 0.335236426577105+0.2925836440649i | -0.00575159532833951-0.00564251921375261i | -13.7950326446789-2.87174844010422i | 1.01976590870145-0.0220242279028622i | 0.0598894571714705+0.0938204443799937i | -19.0696 | 57.4482
| 104200 | -7.03893996429804E-06+0.023503093294862i | -5.95705992221235+0.180190381927275i | 2870 | 0.777000777000777 | 0.777000777000777 | 7.84007982591864+3.05007686578038i | 409.192443130071i | -225.644693384774+89.5182123986793i | 0.621598065688985-1.56683540904833i | 0.0445904045760656-0.0957042160187271i | 0.666188470265051-1.66253962506706i | -1.06760756122729i | 0.482221501466314-0.876049327106399i | 0.517778498533686+0.876049327106399i | -0.517778498533686+0.191558234120891i | -0.329014723202245-1.8136612646956i | 0.1103211195256i | 0.200085141161434-0.0362972726040771i | 0.0000333333333333333-0.00108326147950542i | 6.66666666666667E-06-0.0108326147950542i | 0.0000276030573417613-0.000984857173696015i | 0.0000437294569108218-0.000983686839802917i | 0.009+0.654707909008113i | -0.0180423561302474-0.00105231479454029i | 0.253896401070683-18.3528518950146i | 0.943688064464207-0.171193636520139i | 1.34405790379874-1.68296602770705i | 0.335531221596501+0.292765668465382i | -0.00574569214860145-0.00563526692167855i | -13.797139748131-2.86988648385311i | 1.0197589559449-0.0220227140528512i | 0.0598551897408331+0.0937066770977944i | -19.0786 | 57.4316
| 104300 | -7.02544894807087E-06+0.0234805591730166i | -5.95705981878123+0.180017620326461i | 2870 | 0.777000777000777 | 0.777000777000777 | 7.84218220581621+3.04804367217077i | 409.585142211769i | -226.079920732252+89.6041223913844i | 0.620559324752503-1.56573156686813i | 0.0445201607653667-0.0956451539638448i | 0.66507948551787-1.66137672083197i | -1.06863213662194i | 0.481323669931169-0.876542939486704i | 0.518676330068831+0.876542939486704i | -0.518676330068831+0.192089197135236i | -0.329006239824609-1.81180715114258i | 0.110426993920539i | 0.200072417264411-0.0363311700449315i | 0.0000333333333333334-0.00108222287789516i | 6.66666666666667E-06-0.0108222287789516i | 0.0000276030568646792-0.000983913061439712i | 0.0000436985367814536-0.000982744356282128i | 0.009+0.655336227538831i | -0.0180077502047214-0.00105025666282407i | 0.25340754253064-18.3352095876768i | 0.943628053062639-0.171353511512177i | 1.34290492499199-1.68168538576046i | 0.33582621162033+0.292947410798555i | -0.00573980456100856-0.00562802751308549i | -13.7992420245974-2.86802605184431i | 1.01975199811399-0.0220212161877117i | 0.0598210044554657+0.0935931032602284i | -19.0875 | 57.4149
| 104400 | -0.0000070119966805574+0.0234580682199754i | -5.95705971564717+0.179845189686478i | 2870 | 0.777000777000777 | 0.777000777000777 | 7.84427977210706+3.04601233517604i | 409.977841293468i | -226.515565563996+89.6900323840894i | 0.619523058177272-1.564628891001i | 0.044450070855999-0.0955861334864865i | 0.663973129033271-1.66021502448749i | -1.06965671201659i | 0.480425333124265-0.877035631711984i | 0.519574666875735+0.877035631711984i | -0.519574666875735+0.192621080304606i | -0.32899774756581-1.80995647636301i | 0.110532868315477i | 0.200059680858577-0.0363650647077802i | 0.0000333333333333333-0.00108118626594315i | 6.66666666666667E-06-0.0108118626594315i | 0.0000276030563871396-0.000982970757963645i | 0.0000436677054268932-0.000981803676967671i | 0.009+0.655964546069549i | -0.0179732437810943-0.00104820549463586i | 0.25292009664279-18.3176012101687i | 0.943567982664108-0.171513373401939i | 1.34175470648267-1.68040601265304i | 0.336121396402908+0.293128870869307i | -0.0057339325045097-0.00562080094998519i | -13.8013394877542-2.86616714548956i | 1.01974503520932-0.0220197342448953i | 0.0597869009727805+0.0934797223248031i | -19.0964 | 57.3982
| 104500 | -6.99858301350823E-06+0.0234356203118089i | -5.95705961280907+0.179673089057202i | 2870 | 0.777000777000777 | 0.777000777000777 | 7.84637253842454+3.04398285523395i | 410.370540375167i | -226.951627880007+89.7759423767945i | 0.618489258555479-1.56352738093615i | 0.0443801344389648-0.0955271546573047i | 0.662869392994444-1.65905453559345i | -1.07068128741124i | 0.479526491988635-0.877527403265034i | 0.520473508011365+0.877527403265034i | -0.520473508011365+0.193153884146206i | -0.328989246423636-1.808109230477i | 0.110638742710415i | 0.200046931943071-0.036398956589558i | 0.0000333333333333333-0.00108015163793746i | 6.66666666666667E-06-0.0108015163793746i | 0.0000276030559091421-0.000982030258075125i | 0.0000436369625076439-0.000980864796685539i | 0.009+0.656592864600267i | -0.0179388364781683-0.00104616125838996i | 0.252434057961471-18.300026664578i | 0.943507853264553-0.171673222174968i | 1.34060724008964-1.67912790790312i | 0.336416775698367+0.293310048482695i | -0.00572807591834656-0.00561358719454278i | -13.8034321512336-2.86430976617675i | 1.01973806723148-0.0220182681620818i | 0.0597528789518759+0.0933665337510964i | -19.1053 | 57.3815
| 104600 | -6.98520779938222E-06+0.0234132153250614i | -5.95705951026575+0.179501317492137i | 2870 | 0.777000777000777 | 0.777000777000777 | 7.84846051835834+3.04195523276207i | 410.763239456866i | -227.388107680283+89.8618523694996i | 0.617457918505054-1.56242703615495i | 0.0443103511064485-0.0954682175461309i | 0.661768269611503-1.65789525370108i | -1.0717058628059i | 0.478627147467832-0.878018253629619i | 0.521372852532168+0.878018253629619i | -0.521372852532168+0.193687609176281i | -0.328980736395871-1.80626540364236i | 0.110744617105353i | 0.200034170517019-0.0364328456871978i | 0.0000333333333333333-0.001079118988188i | 6.66666666666667E-06-0.01079118988188i | 0.0000276030554306873-0.000981091556601358i | 0.0000436063076858327-0.000979927710281523i | 0.009+0.657221183130985i | -0.0179045279165704-0.00104412392267712i | 0.251949421067277-18.2824858533695i | 0.943447664859853-0.171833057816798i | 1.3394625176599-1.67785107101999i | 0.336712349260612+0.293490943443923i | -0.00572223474205175-0.00560638620907612i | -13.8055200286241-2.86245391526993i | 1.01973109418111-0.0220168178771764i | 0.059718938053521+0.0932535370007415i | -19.1142 | 57.3648
| 104700 | -6.97187089134255E-06+0.0233908531367491i | -5.95705940801612+0.17932987404841i | 2870 | 0.777000777000777 | 0.777000777000777 | 7.8505437254547+3.03992946815808i | 411.155938538564i | -227.825004964826+89.9477623622046i | 0.616429030669536-1.56132785613087i | 0.044240720451816-0.0954093222219835i | 0.660669751121352-1.65673717835285i | -1.07273043820055i | 0.477727300505966-0.878508182290457i | 0.522272699494034+0.878508182290457i | -0.522272699494034+0.194222255910093i | -0.328972217480291-1.80442498605461i | 0.110850491500291i | 0.200021396579559-0.0364667319976309i | 0.0000333333333333333-0.00107808831102641i | 6.66666666666667E-06-0.0107808831102641i | 0.0000276030549517747-0.000980154648389294i | 0.000043575740625197-0.000978992412621064i | 0.009+0.657849501661703i | -0.0178703177187409-0.00104209345626334i | 0.251466180566903-18.2649786793828i | 0.943387417445941-0.171992880312955i | 1.33832053106856-1.67657550150397i | 0.337008116843358+0.293671555558369i | -0.0057164089154473-0.00559919795605501i | -13.8076031334708-2.86059959410967i | 1.01972411605882-0.0220153833283098i | 0.059685077940153+0.0931407315374268i | -19.1231 | 57.348
| 104800 | -6.95857214325256E-06+0.0233685336243573i | -5.95705930605906+0.179158757786739i | 2870 | 0.777000777000777 | 0.777000777000777 | 7.85262217321652+3.03790556179983i | 411.548637620263i | -228.262319733635+90.0336723549097i | 0.615402587718019-1.5602298403297i | 0.0441712420696108-0.0953504687530719i | 0.65957382978763-1.65558030908277i | -1.0737550135952i | 0.476826952047646-0.878997188733247i | 0.523173047952354+0.878997188733247i | -0.523173047952354+0.194757824861953i | -0.328963689674674-1.80258796794657i | 0.11095636589523i | 0.200008610129819-0.036500615517788i | 0.0000333333333333334-0.00107705960080596i | 6.66666666666667E-06-0.0107705960080596i | 0.0000276030544724045-0.000979219528305518i | 0.0000435452609910765-0.000978058898589142i | 0.009+0.658477820192421i | -0.0178362055089233-0.00104006982808865i | 0.250984331092996-18.2475050458311i | 0.943327111018704-0.172152689648964i | 1.33718127221865-1.67530119884651i | 0.337304078200098+0.29385188463156i | -0.0057105983786426-0.00559202239810009i | -13.8096814792756-2.85874680401309i | 1.01971713286526-0.0220139644538363i | 0.0596512982758592+0.0930281168268736i | -19.132 | 57.3313
| 104900 | -6.94531140967182E-06+0.0233462566658386i | -5.95705920439344+0.178987967771429i | 2870 | 0.777000777000777 | 0.777000777000777 | 7.85469587510348+3.03588351404546i | 411.941336701962i | -228.70005198671+90.1195823476147i | 0.614378582345028-1.55913298820951i | 0.0441019155555493-0.0952916572068013i | 0.658480497900577-1.65442464541631i | -1.07477958898985i | 0.475926103038017-0.879485272444654i | 0.524073896961983+0.879485272444654i | -0.524073896961983+0.195294316545196i | -0.3289551529768-1.80075433958837i | 0.111062240290168i | 0.199995811166926-0.0365344962445983i | 0.0000333333333333333-0.00107603285190148i | 6.66666666666667E-06-0.0107603285190148i | 0.0000276030539925767-0.000978286191236268i | 0.0000435148684504063-0.000977127163090286i | 0.009+0.659106138723139i | -0.017802190913155-0.00103805300726612i | 0.250503867304002-18.2300648562987i | 0.943266745574026-0.172312485810342i | 1.33604473304106-1.67402816253018i | 0.337600233084134+0.294031930469187i | -0.00570480307203358-0.00558485949798272i | -13.8117550794969-2.85689554627403i | 1.01971014460108-0.0220125611923336i | 0.0596175987263775+0.0929156923368384i | -19.1408 | 57.3145
| 105000 | -6.93208854585215E-06+0.0233240221396106i | -5.95705910301815+0.178817503070348i | 2870 | 0.777000777000777 | 0.777000777000777 | 7.85676484453215+3.03386332523372i | 412.33403578366i | -229.138201724052+90.2054923403198i | 0.613357007270426-1.55803729922077i | 0.0440327405065201-0.0952328876497793i | 0.657389747776946-1.65327018687055i | -1.0758041643845i | 0.475024754422749-0.879972432912308i | 0.524975245577251+0.879972432912308i | -0.524975245577251+0.195831731472192i | -0.328946607384437-1.79892409128715i | 0.111168114685106i | 0.19998299969001-0.0365683741749896i | 0.0000333333333333334-0.00107500805870919i | 6.66666666666667E-06-0.0107500805870919i | 0.0000276030535122914-0.000977354632087186i | 0.000043484562671704-0.000976197201048344i | 0.009+0.659734457253857i | -0.0177682735592551-0.00103604296308055i | 0.250024783884019-18.2126580147395i | 0.943206321107804-0.172472268782598i | 1.33491090549449-1.67275639202889i | 0.337896581248555+0.294211692877096i | -0.00569902293630006-0.00557770921862333i | -13.8138239475503-2.85504582216337i | 1.01970315126696-0.0220111734826006i | 0.0595839789590754+0.0928034575370894i | -19.1497 | 57.2977
| 105100 | -6.91890340773371E-06+0.0233018299245536i | -5.95705900193209+0.178647362754911i | 2870 | 0.777000777000777 | 0.777000777000777 | 7.85882909487625+3.03184499568393i | 412.726734865359i | -229.576768945659+90.2914023330249i | 0.612337855239344-1.55694277280646i | 0.0439637165205797-0.0951741601478208i | 0.656301571759924-1.65211693295428i | -1.07682873977916i | 0.474122907148029-0.880458669624816i | 0.525877092851971+0.880458669624816i | -0.525877092851971+0.196370070154344i | -0.328938052895357-1.79709721338696i | 0.111273989080044i | 0.199970175698198-0.0366022493058889i | 0.0000333333333333333-0.00107398521564667i | 6.66666666666667E-06-0.0107398521564667i | 0.0000276030530315483-0.000976424845783338i | 0.0000434543433250633-0.000975269007406485i | 0.009+0.660362775784575i | -0.0177344530768159-0.00103403966498747i | 0.249547075542651-18.1952844254756i | 0.943145837615919-0.172632038551239i | 1.33377978156524-1.67148588680791i | 0.338193122446237+0.294391171661302i | -0.00569325791240471-0.00557057152309158i | -13.8158880968083-2.85319763292902i | 1.01969615286355-0.0220098012636571i | 0.0595504386429484+0.0926914118994136i | -19.1585 | 57.2809
| 105200 | -6.90575585194096E-06+0.0232796799000083i | -5.95705890113416+0.178477545900064i | 2870 | 0.777000777000777 | 0.777000777000777 | 7.86088863946666+3.02982852569628i | 413.119433947058i | -230.015753651533+90.37731232573i | 0.611321119022043-1.55584940840204i | 0.0438948431969483-0.0951154747659517i | 0.655215962218991-1.65096488316799i | -1.07785331517381i | 0.473220562160593-0.880943982071739i | 0.526779437839407+0.880943982071739i | -0.526779437839407+0.196909333102071i | -0.328929489507327-1.79527369626857i | 0.111379863474982i | 0.19995733919062-0.0366361216342216i | 0.0000333333333333333-0.00107296431715271i | 6.66666666666667E-06-0.0107296431715271i | 0.0000276030525503478-0.000975496827269096i | 0.0000434242100821448-0.000974342577127093i | 0.009+0.660991094315292i | -0.0177007290971921-0.00103204308261196i | 0.249070737014857-18.177943993195i | 0.943085295094268-0.172791795101763i | 1.3326513532672-1.67021664632391i | 0.338489856429866+0.294570366627978i | -0.00568750794159164-0.00556344637460516i | -13.8179475406008-2.85135097979622i | 1.01968914939157-0.0220084444747432i | 0.0595169774486091+0.0925795548975944i | -19.1674 | 57.2641
| 105300 | -6.89264573577885E-06+0.023257571945774i | -5.95705880062327+0.178308051584267i | 2870 | 0.777000777000777 | 0.777000777000777 | 7.86294349159166+3.02781391555185i | 413.512133028756i | -230.455155841672+90.463222318435i | 0.610306791413865-1.55475720543564i | 0.043826120136009-0.0950568315684168i | 0.654132911549874-1.64981403700406i | -1.07887789056846i | 0.472317720407672-0.881428369743623i | 0.527682279592328+0.881428369743623i | -0.527682279592328+0.197449520824837i | -0.328920917218115-1.79345353034926i | 0.111485737869921i | 0.199944490166402-0.0366699911569128i | 0.0000333333333333333-0.00107194535768722i | 6.66666666666667E-06-0.0107194535768722i | 0.0000276030520686896-0.000974570571507998i | 0.0000433941626161654-0.000973417905191622i | 0.009+0.66161941284601i | -0.0176671012534903-0.00103005318574755i | 0.248595763060809-18.16063662295i | 0.943024693538729-0.172951538419669i | 1.3315256126417-1.66894867002513i | 0.338786782951909+0.294749277583457i | -0.00568177296538399-0.00555633373652883i | -13.8200022922149-2.84950586396758i | 1.01968214085169-0.0220071030553168i | 0.0594835950482743+0.0924678860074059i | -19.1762 | 57.2473
| 105400 | -6.87957291722896E-06+0.0232355059421059i | -5.95705870039832+0.178138878889479i | 2870 | 0.777000777000777 | 0.777000777000777 | 7.86499366449701+3.02580116551288i | 413.904832110455i | -230.894975516078+90.5491323111401i | 0.609294865235102-1.55366616332803i | 0.0437575469393023-0.0949982306186822i | 0.653052412174404-1.64866439394671i | -1.07990246596311i | 0.471414382837029-0.881911832131979i | 0.528585617162971+0.881911832131979i | -0.528585617162971+0.197990633831131i | -0.32891233602548-1.79163670608267i | 0.111591612264859i | 0.199931628624666-0.0367038578708844i | 0.0000333333333333333-0.00107092833173116i | 6.66666666666667E-06-0.0107092833173116i | 0.0000276030515865737-0.000973646073482732i | 0.0000433642006018917-0.000972494986600588i | 0.009+0.662247731376728i | -0.0176335691805601-0.00102806994435512i | 0.248122148465741-18.1433622201557i | 0.942964032945162-0.173111268490438i | 1.33040255175741-1.66768195735133i | 0.339083901764631+0.294927904334232i | -0.0056760529255832-0.00554923357237417i | -13.8220523648953-2.8476622866234i | 1.01967512724465-0.022005776945054i | 0.0594502911157591+0.0923564047066036i | -19.1851 | 57.2304
| 105500 | -6.86653725494561E-06+0.0232134817697134i | -5.95705860045825+0.177970026901136i | 2870 | 0.777000777000777 | 0.777000777000777 | 7.86703917138611+3.02379027582285i | 414.297531192154i | -231.33521267475+90.6350423038452i | 0.608285333330929-1.55257628149274i | 0.0436891232095247-0.0949396719794425i | 0.651974456540454-1.64751595347218i | -1.08092704135776i | 0.470510550396946-0.88239436872929i | 0.529489449603054+0.88239436872929i | -0.529489449603054+0.19853267262847i | -0.328903745927184-1.78982321395864i | 0.111697486659797i | 0.19991875456454-0.0367377217730589i | 0.0000333333333333334-0.0010699132337864i | 6.66666666666667E-06-0.010699132337864i | 0.0000276030511040004-0.000972723328195022i | 0.000043334323715631-0.000971573816373448i | 0.009+0.662876049907446i | -0.0176001325149839-0.00102609332856184i | 0.247649888039815-18.126120690588i | 0.942903313309453-0.173270985299557i | 1.32928216271026-1.66641650773401i | 0.339381212620095+0.295106246686964i | -0.00567034776426716-0.00554214584579878i | -13.8240977718444-2.84582024892171i | 1.01966810857116-0.0220044660838474i | 0.0594170653264701+0.0922451104749216i | -19.1939 | 57.2135
| 105600 | -6.85353860825202E-06+0.0231914993097577i | -5.95705850080195+0.177801494708142i | 2870 | 0.777000777000777 | 0.777000777000777 | 7.8690800254201+3.02178124670664i | 414.690230273853i | -231.775867317689+90.7209522965503i | 0.607278188571292-1.55148755933615i | 0.0436208485505251-0.0948811557126252i | 0.650899037121817-1.64636871504878i | -1.08195161675241i | 0.469606224036227-0.882875979029012i | 0.530393775963773+0.882875979029012i | -0.530393775963773+0.199075637723398i | -0.328895146920983-1.78801304450302i | 0.111803361054735i | 0.199905867985147-0.0367715828603568i | 0.0000333333333333333-0.00106890005837561i | 6.66666666666667E-06-0.0106890005837561i | 0.0000276030506209693-0.000971802330665455i | 0.0000433045316352188-0.000970654389548427i | 0.009+0.663504368438164i | -0.0175667908950653-0.00102412330865999i | 0.247178976617971-18.108911940382i | 0.942842534627466-0.173430688832499i | 1.32816443762333-1.6651523205964i | 0.339678715270154+0.295284304448472i | -0.00566465742378805-0.00553507052060492i | -13.826138526222-2.8439797519985i | 1.01966108483195-0.0220031704118051i | 0.059383917357385+0.0921340027940467i | -19.2027 | 57.1967
| 105700 | -0.0000068405768371366+0.0231695584438496i | -5.95705840142838+0.177633281402847i | 2870 | 0.777000777000777 | 0.777000777000777 | 7.87111623971813+3.01977407837064i | 415.082929355551i | -232.216939444893+90.8068622892553i | 0.606273423850837-1.55039999625751i | 0.0435527225673006-0.0948226818793947i | 0.649826146418138-1.6452226781369i | -1.08297619214707i | 0.468701404704183-0.883356662525577i | 0.531298595295817+0.883356662525577i | -0.531298595295817+0.199619529621493i | -0.328886539004635-1.78620618827748i | 0.111909235449673i | 0.199892968885607-0.0368054411296978i | 0.0000333333333333334-0.00106788880004224i | 6.66666666666667E-06-0.0106788880004224i | 0.0000276030501374808-0.000970883075933539i | 0.0000432748240400162-0.000969736701182582i | 0.009+0.664132686968882i | -0.0175335439608221-0.001022159855106i | 0.246709409059783-18.0917358760302i | 0.942781696895051-0.173590379074738i | 1.32704936864672-1.66388939535353i | 0.339976409466459+0.295462077425737i | -0.00565898184677178-0.00552800756073965i | -13.8281746411465-2.84214079696779i | 1.01965405602778-0.0220018898692497i | 0.0593508468870598+0.0920230811476278i | -19.2115 | 57.1798
| 105800 | -0.0000068276518022491+0.0231476590540478i | -5.95705830233644+0.177465386081033i | 2870 | 0.777000777000777 | 0.777000777000777 | 7.87314782735725+3.017768771003i | 415.47562843725i | -232.658429056364+90.8927722819603i | 0.605271032088788-1.54931359164903i | 0.0434847448659954-0.0947642505401596i | 0.648755776954783-1.64407784218919i | -1.08400076754172i | 0.46779609335067-0.883836418714375i | 0.53220390664933+0.883836418714375i | -0.53220390664933+0.200164348827345i | -0.32887792217589-1.78440263587944i | 0.112015109844612i | 0.199880057265051-0.0368392965780001i | 0.0000333333333333333-0.00106687945335033i | 6.66666666666667E-06-0.0106687945335033i | 0.0000276030496535344-0.000969965559057494i | 0.0000432452006108957-0.000968820746351594i | 0.009+0.6647610054996i | -0.0175003913539747-0.00102020293851927i | 0.246241180249323-18.074592404381i | 0.942720800108109-0.173750056011739i | 1.32593694795754-1.66262773141244i | 0.340274294960453+0.295639565425911i | -0.00565332097611568-0.00552095693029368i | -13.8302061296937-2.84030338492197i | 1.01964702215941-0.0220006243967175i | 0.0593178535956039+0.0919123450212547i | -19.2203 | 57.1628
| 105900 | -6.81476336489688E-06+0.0231258010228561i | -5.95705820352509+0.177297807841897i | 2870 | 0.777000777000777 | 0.777000777000777 | 7.87517480137286+3.01576532477363i | 415.868327518949i | -233.100336152101+90.9786822746654i | 0.604271006228882-1.54822834489596i | 0.0434169150538954-0.094705861754575i | 0.647687921282777-1.64293420665054i | -1.08502534293637i | 0.466890290926033-0.884315247091785i | 0.533109709073967+0.884315247091785i | -0.533109709073967+0.200710095844585i | -0.328869296432502-1.78260237794176i | 0.11212098423955i | 0.199867133122592-0.0368731492021805i | 0.0000333333333333334-0.00106587201288446i | 6.66666666666667E-06-0.0106587201288446i | 0.0000276030491691305-0.000969049775114197i | 0.0000432156610302362-0.000967906520149704i | 0.009+0.665389324030318i | -0.0174673327179366-0.00101825252968121i | 0.245774285095021-18.0574814326366i | 0.942659844262456-0.173909719628959i | 1.32482716775968-1.66136732817201i | 0.340572371503376+0.295816768256296i | -0.00564767475498707-0.0055139185935003i | -13.832233004898-2.83846751693173i | 1.0196399832276-0.0219993739349572i | 0.0592849371646814+0.0918017939024503i | -19.2291 | 57.1459
| 106000 | -6.80191138704124E-06+0.023103984233222i | -5.95705810499326+0.177130545788035i | 2870 | 0.777000777000777 | 0.777000777000777 | 7.87719717475857+3.0137637398345i | 416.261026600648i | -233.542660732104+91.0645922673705i | 0.60327333923926-1.54714425537664i | 0.0433492327394271-0.09464751558155i | 0.646622571978687-1.64179177095819i | -1.08604991833102i | 0.465983998381144-0.884793147155154i | 0.534016001618856+0.884793147155154i | -0.534016001618856+0.201256771175866i | -0.328860661772212-1.78080540513266i | 0.112226858634488i | 0.199854196457355-0.0369069989991542i | 0.0000333333333333333-0.00106486647324967i | 6.66666666666667E-06-0.0106486647324967i | 0.0000276030486842689-0.000968135719199158i | 0.0000431862049819138-0.000966994017689702i | 0.009+0.666017642561036i | -0.0174343676978062-0.00101630859953412i | 0.245308718529522-18.0404028683518i | 0.942598829353966-0.174069369911849i | 1.32372002028381-1.66010818502327i | 0.340870638846264+0.295993685724371i | -0.00564204312682234-0.00550689251473568i | -13.8342552797518-2.83663319404647i | 1.01963293923313-0.0219981384249291i | 0.0592520972774998+0.0916914272806711i | -19.2379 | 57.129
| 106100 | -6.78909573129365E-06+0.0230822085685341i | -5.9570580067399+0.176963599025428i | 2870 | 0.777000777000777 | 0.777000777000777 | 7.87921496046654+3.01176401631961i | 416.653725682346i | -233.985402796373+91.1505022600756i | 0.602278024112383-1.54606132246257i | 0.0432816975321538-0.0945892120792514i | 0.645559721644537-1.64065053454182i | -1.08707449372567i | 0.465077216667387-0.885270118402805i | 0.534922783332613+0.885270118402805i | -0.534922783332613+0.201804375322865i | -0.328852018192771-1.77901170815553i | 0.112332733029426i | 0.199841247268458-0.0369408459658365i | 0.0000333333333333333-0.0010638628290713i | 6.66666666666667E-06-0.010638628290713i | 0.0000276030481989499-0.000967223386426316i | 0.000043156832151292-0.000966083234102717i | 0.009+0.666645961091754i | -0.0174014959403549-0.00101437111918016i | 0.244844475509549-18.0233566194322i | 0.94253775537848-0.174229006845862i | 1.32261549778724-1.65885030134937i | 0.341169096739944+0.296170317637772i | -0.00563642603532452-0.0054998786585171i | -13.8362729672064-2.83480041729418i | 1.01962589017681-0.021996917807804i | 0.0592193336187983+0.0915812446472838i | -19.2467 | 57.112
| 106200 | -6.77631626091213E-06+0.0230604739126203i | -5.95705790876396+0.176796966663422i | 2870 | 0.777000777000777 | 0.777000777000777 | 7.88122817140745+3.00976615434531i | 417.046424764045i | -234.428562344908+91.2364122527806i | 0.601285053864939-1.54497954551849i | 0.0432143090427712-0.0945309513051078i | 0.64449936290771-1.6395104968236i | -1.08809906912033i | 0.464169946736651-0.88574616033404i | 0.535830053263349+0.88574616033404i | -0.535830053263349+0.20235290878629i | -0.328843365691921-1.77722127774876i | 0.112438607424364i | 0.199828285555019-0.0369746900991405i | 0.0000333333333333333-0.00106286107499496i | 6.66666666666667E-06-0.0106286107499496i | 0.0000276030477131731-0.000966312771928034i | 0.0000431275422252139-0.00096517416453821i | 0.009+0.667274279622472i | -0.0173687170940196-0.00101244005988029i | 0.244381551015767-18.006342594132i | 0.942476622331835-0.174388630416436i | 1.32151359255384-1.65759367652564i | 0.341467744935042+0.296346663804295i | -0.00563082342446226-0.00549287698950257i | -13.8382860801714-2.83296918768189i | 1.01961883605943-0.0219957120249621i | 0.0591866458748404+0.0914712454955633i | -19.2555 | 57.095
| 106300 | -6.76357283979755E-06+0.0230387801497456i | -5.9570578110644+0.176630647814716i | 2870 | 0.777000777000777 | 0.777000777000777 | 7.88323682045079+3.00777015401028i | 417.439123845744i | -234.87213937771+91.3223222454857i | 0.600294421537748-1.54389892390242i | 0.0431470668831069-0.0944727333158167i | 0.643441488420855-1.63837165721824i | -1.08912364451498i | 0.463262189541366-0.886221272449121i | 0.536737810458634+0.886221272449121i | -0.536737810458634+0.202902372065859i | -0.328834704267396-1.77543410468563i | 0.112544481819303i | 0.199815311316162-0.0370085313959778i | 0.0000333333333333333-0.0010618612056864i | 6.66666666666667E-06-0.010618612056864i | 0.0000276030472269389-0.000965403870855008i | 0.0000430983348919953-0.000964266804163895i | 0.009+0.66790259815319i | -0.017336030808893-0.00101051539305331i | 0.243919940052647-17.9893607010533i | 0.942415430209903-0.174548240609007i | 1.32041429689393-1.65633830991974i | 0.341766583181981+0.296522724031919i | -0.00562523523846856-0.00548588747249085i | -13.8402946315152-2.83113950619556i | 1.01961177688181-0.0219945210179926i | 0.0591540337334079+0.0913614293206911i | -19.2642 | 57.078
| 106400 | -6.75086533249013E-06+0.0230171271646101i | -5.95705771364017+0.176464641595344i | 2870 | 0.777000777000777 | 0.777000777000777 | 7.88524092042489+3.00577601539577i | 417.831822927442i | -235.316133894777+91.4082322381907i | 0.599306120195684-1.54281945696578i | 0.0430799706661143-0.0944145581673468i | 0.642386090861798-1.63723401513313i | -1.09014821990963i | 0.462353946034444-0.886695454249304i | 0.537646053965556+0.886695454249304i | -0.537646053965556+0.203452765660326i | -0.328826033916944-1.77365017977406i | 0.112650356214241i | 0.199802324551-0.0370423698532598i | 0.0000333333333333334-0.00106086321583144i | 6.66666666666667E-06-0.0106086321583144i | 0.0000276030467402471-0.000964496678376162i | 0.0000430692098414149-0.000963361148165614i | 0.009+0.668530916683908i | -0.0173034367367135-0.00100859709027477i | 0.243459637648328-17.9724108491438i | 0.942354179008498-0.174707837409007i | 1.31931760314417-1.65508420089166i | 0.342065611230971+0.296698498128768i | -0.00561966142183878-0.00547891007241967i | -13.8422986340651-2.82931137380043i | 1.01960471264477-0.0219933447286918i | 0.0591214968837883+0.0912517956197336i | -19.273 | 57.061
| 106500 | -6.73819360416566E-06+0.0229955148423471i | -5.95705761649026+0.176298947124661i | 2870 | 0.777000777000777 | 0.777000777000777 | 7.8872404841171+3.00378373856574i | 418.224522009141i | -235.760545896111+91.4941422308957i | 0.598320142927568-1.54174114405337i | 0.0430130200058722-0.0943564259149449i | 0.64133316293344-1.63609756996831i | -1.09117279530428i | 0.461445217169318-0.887168705236812i | 0.538554782830682+0.887168705236812i | -0.538554782830682+0.204004090067468i | -0.328817354638293-1.77186949385648i | 0.112756230609179i | 0.199789325258651-0.0370762054678956i | 0.0000333333333333333-0.00105986710013582i | 6.66666666666667E-06-0.0105986710013582i | 0.0000276030462530975-0.000963591189678526i | 0.0000430401667647047-0.00096245719174724i | 0.009+0.669159235214626i | -0.0172709345308556-0.00100668512327594i | 0.243000638854481-17.9554929476949i | 0.942292868723461-0.174867420801858i | 1.3182235036675-1.65383134879379i | 0.34236482883203+0.29687398590314i | -0.00561410191932925-0.00547194475436539i | -13.8442981006074-2.82748479144108i | 1.01959764334916-0.0219921830990627i | 0.0590890350167653+0.0911423438916339i | -19.2818 | 57.044
| 106600 | -6.72555752063208E-06+0.0229739430685206i | -5.95705751961362+0.176133563525325i | 2870 | 0.777000777000777 | 0.777000777000777 | 7.8892355242739+3.00179332356691i | 418.61722109084i | -236.205375381711+91.5800522236009i | 0.597336482846091-1.5406639845035i | 0.0429462145175805-0.0942983366131401i | 0.640282697363671-1.63496232111664i | -1.09219737069893i | 0.460536003899931-0.887641024914849i | 0.539463996100069+0.887641024914849i | -0.539463996100069+0.204556345784081i | -0.328808666429177-1.77009203780971i | 0.112862105004117i | 0.199776313438231-0.0371100382367935i | 0.0000333333333333334-0.00105887285332519i | 6.66666666666667E-06-0.0105887285332519i | 0.0000276030457654902-0.000962687399967239i | 0.0000430112053545457-0.000961554930130661i | 0.009+0.669787553745344i | -0.0172385238463226-0.00100477946394289i | 0.242542938746185-17.9386069063412i | 0.942231499350623-0.175026990772978i | 1.31713199085298-1.65257975297108i | 0.342664235734959+0.297049187163503i | -0.00560855667595618-0.00546499148354296i | -13.8462930438875-2.82565976004158i | 1.01959056899583-0.0219910360713142i | 0.0590566478246144+0.0910330736372168i | -19.2905 | 57.027
| 106700 | -6.71295694832583E-06+0.0229524117291239i | -5.95705742300923+0.175968489923283i | 2870 | 0.777000777000777 | 0.777000777000777 | 7.89122605360106+2.999804770429i | 419.009920172539i | -236.650622351577+91.6659622163059i | 0.596355133087719-1.53958797764806i | 0.0428795538175562-0.0942402903157474i | 0.639234686905275-1.63382826796381i | -1.09322194609359i | 0.459626307180725-0.888112412787599i | 0.540373692819275+0.888112412787599i | -0.540373692819275+0.205109533305991i | -0.328799969287324-1.7683178025447i | 0.112967979399055i | 0.199763289088852-0.0371438681568603i | 0.0000333333333333333-0.00105788047014494i | 6.66666666666667E-06-0.0105788047014494i | 0.0000276030452774255-0.000961785304465389i | 0.0000429823253050573-0.000960654358555633i | 0.009+0.670415872276062i | -0.0172062043397354-0.00100288008431541i | 0.242086532421779-17.9217526350576i | 0.942170070885796-0.175186547307779i | 1.31604305711577-1.65132941276098i | 0.342963831689365+0.297224101718479i | -0.00560302563699385-0.00545805022530424i | -13.8482834766103-2.82383628050572i | 1.01958348958563-0.0219899035878595i | 0.0590243350010945+0.0909239843591666i | -19.2992 | 57.0099
| 106800 | -6.70039175430836E-06+0.0229309207105772i | -5.95705732667607+0.175803725447759i | 2870 | 0.777000777000777 | 0.777000777000777 | 7.89321208476377+2.99781807916477i | 419.402619254237i | -237.096286805709+91.751872209011i | 0.595376086812602-1.53851312281253i | 0.0428130375232323-0.0941822870758742i | 0.638189124335834-1.6326954098884i | -1.09424652148824i | 0.458716127966675-0.888582868360211i | 0.541283872033325+0.888582868360211i | -0.541283872033325+0.205663653128029i | -0.328791263210465-1.76654677900653i | 0.113073853793994i | 0.199750252209635-0.0371776952250027i | 0.0000333333333333333-0.00105688994536016i | 6.66666666666667E-06-0.0105688994536016i | 0.000027603044788903-0.000960884898413947i | 0.0000429535263117878-0.000959755472279707i | 0.009+0.67104419080678i | -0.0171739756693243-0.00100098695658605i | 0.241631415002742-17.9049300441584i | 0.942108583324833-0.175346090391671i | 1.31495669489699-1.65008032749369i | 0.343263616444644+0.297398729376872i | -0.00559750874797307-0.005451120945138i | -13.8502694114398-2.82201435371701i | 1.01957640511943-0.0219887855913155i | 0.0589920962414321+0.0908150755620215i | -19.308 | 56.9929
| 106900 | -0.0000066878618062626+0.0229094698997255i | -5.95705723061314+0.175639269231229i | 2870 | 0.777000777000777 | 0.777000777000777 | 7.89519363038677+2.99583324977025i | 419.795318335936i | -237.542368744108+91.837782201716i | 0.594399337204489-1.53743941931607i | 0.0427466652531536-0.0941243269459242i | 0.637146002457643-1.63156374626199i | -1.09527109688289i | 0.457805467213238-0.889052391138829i | 0.542194532786762+0.889052391138829i | -0.542194532786762+0.206218705744061i | -0.328782548196327-1.76477895817409i | 0.113179728188932i | 0.19973720279969-0.0372115194381247i | 0.0000333333333333333-0.00105590127375552i | 6.66666666666667E-06-0.0105590127375552i | 0.0000276030442999231-0.000959986177071736i | 0.000042924808071711-0.000958858266578204i | 0.009+0.671672509337498i | -0.0171418374949205-0.000999100053099152i | 0.241177581633558-17.8881390442958i | 0.942047036663537-0.175505620010051i | 1.31387289666361-1.64883249649202i | 0.343563589749994+0.297573069947642i | -0.00559200595468038-0.00544420360866926i | -13.8522508609999-2.82019398053902i | 1.01956931559812-0.0219876820245025i | 0.0589599312423245+0.0907063467521725i | -19.3167 | 56.9758
| 107000 | -6.67536697248955E-06+0.0228880591838372i | -5.95705713481941+0.175475120409419i | 2870 | 0.777000777000777 | 0.777000777000777 | 7.89717070305448+2.99385028222482i | 420.188017417635i | -237.988868166772+91.9236921944212i | 0.593424877470647-1.53636686647162i | 0.042680436626973-0.0940664099776014i | 0.63610531409762-1.63043327644922i | -1.09629567227754i | 0.456894325876385-0.889520980630566i | 0.543105674123615+0.889520980630566i | -0.543105674123615+0.206774691646974i | -0.328773824242624-1.76301433105999i | 0.11328560258387i | 0.199724140858129-0.037245340793129i | 0.0000333333333333333-0.00105491445013519i | 6.66666666666667E-06-0.0105491445013519i | 0.0000276030438104854-0.000959089135715245i | 0.000042896170283212-0.000957962736744018i | 0.009+0.672300827868216i | -0.0171097894779454-0.0009972193463498i | 0.240725027481586-17.8713795464577i | 0.94198543089772-0.175665136148313i | 1.31279165490838-1.64758591907162i | 0.343863751354401+0.297747123239919i | -0.00558651720315552-0.0054372981816579i | -13.8542278378739-2.8183751618154i | 1.0195622210226-0.0219865928304415i | 0.0589278397019162+0.0905977974378378i | -19.3254 | 56.9587
| 107100 | -6.66290712190473E-06+0.0228666884506015i | -5.9570570392939+0.175311278121278i | 2870 | 0.777000777000777 | 0.777000777000777 | 7.89914331531113+2.99186917649132i | 420.580716499334i | -238.435785073703+92.0096021871262i | 0.592452700841746-1.53529546358589i | 0.0426143512654501-0.0940085362219163i | 0.635067052107196-1.62930399980781i | -1.09732024767219i | 0.455982704912589-0.88998863634352i | 0.544017295087411+0.88998863634352i | -0.544017295087411+0.20733161132867i | -0.328765091347084-1.76125288871041i | 0.113391476978808i | 0.199711066384066-0.0372791592869186i | 0.0000333333333333334-0.00105392946932273i | 6.66666666666667E-06-0.0105392946932273i | 0.0000276030433205904-0.000958193769638638i | 0.0000428676126460854-0.000957068878087648i | 0.009+0.672929146398934i | -0.0170778312814036-0.000995344808982951i | 0.240273747736928-17.8546514619668i | 0.941923766023203-0.175824638791848i | 1.31171296214974-1.64634059454099i | 0.344164101006655+0.297920889063001i | -0.00558104243969114-0.00543040462999893i | -13.856200354605-2.81655789837004i | 1.01955512139376-0.0219855179523555i | 0.0588958213198066+0.0904894271290748i | -19.3341 | 56.9416
| 107200 | -6.65048212403474E-06+0.0228453575881265i | -5.95705694403558+0.17514774150897i | 2870 | 0.777000777000777 | 0.777000777000777 | 7.9011114796609+2.98988993251623i | 420.973415581032i | -238.8831194649+92.0955121798313i | 0.591482800571801-1.53422520995948i | 0.0425484087904462-0.0939507057291888i | 0.634031209362247-1.62817591568867i | -1.09834482306685i | 0.455070605278821-0.890455357786772i | 0.544929394721179+0.890455357786772i | -0.544929394721179+0.207889465280078i | -0.328756349507422-1.75949462220493i | 0.113497351373746i | 0.199697979376609-0.0373129749163939i | 0.0000333333333333333-0.00105294632616105i | 6.66666666666667E-06-0.0105294632616105i | 0.0000276030428302374-0.000957300074153633i | 0.0000428391348615228-0.000956176685937054i | 0.009+0.673557464929652i | -0.0170459625698725-0.000993476413792381i | 0.239823737612305-17.8379547024785i | 0.941862042035779-0.175984127926039i | 1.31063681093169-1.64509652220151i | 0.344464638455343+0.298094367226352i | -0.00557558161083073-0.00542352291972116i | -13.8581684236965-2.81474219100726i | 1.01954801671252-0.0219844573336668i | 0.0588638757970322+0.090381235337757i | -19.3428 | 56.9244
| 107300 | -6.63809184901396E-06+0.0228240664849378i | -5.95705684904347+0.174984509717857i | 2870 | 0.777000777000777 | 0.777000777000777 | 7.90307520856803+2.9879125502298i | 421.366114662731i | -239.330871340363+92.1814221725363i | 0.590515169938075-1.53315610488691i | 0.0424826088249233-0.0938929185490544i | 0.632997778762998-1.62704902343596i | -1.0993693984615i | 0.454158027932579-0.890921144470368i | 0.545841972067421+0.890921144470368i | -0.545841972067421+0.208448253991132i | -0.32874759872135-1.75773952265639i | 0.113603225768684i | 0.199684879834873-0.0373467876784543i | 0.0000333333333333334-0.00105196501551225i | 6.66666666666667E-06-0.0105196501551225i | 0.0000276030423394272-0.000956408044589444i | 0.0000428107366321088-0.000955286155637609i | 0.009+0.67418578346037i | -0.0170141830094954-0.000991614133719818i | 0.239374992342928-17.8212891799797i | 0.941800258931275-0.17614360353626i | 1.30956319382375-1.64385370134763i | 0.344765363448842+0.298267557539609i | -0.00557013466336743-0.00541665301698703i | -13.8601320576115-2.81292804051194i | 1.0195409069798-0.0219834109179968i | 0.0588320028360596+0.0902732215775734i | -19.3515 | 56.9073
| 107400 | -6.62573616758101E-06+0.0228028150299759i | -5.95705675431658+0.174821581896482i | 2870 | 0.777000777000777 | 0.777000777000777 | 7.90503451445705+2.98593702954612i | 421.75881374443i | -239.779040700093+92.2673321652414i | 0.589549802240979-1.53208814765671i | 0.0424169509929397-0.0938351747304681i | 0.631966753233919-1.62592332238718i | -1.10039397385615i | 0.453244973831837-0.891385995905353i | 0.546755026168163+0.891385995905353i | -0.546755026168163+0.209007977950797i | -0.328738838986584-1.75598758121071i | 0.113709100163623i | 0.199671767757967-0.0373805975699986i | 0.0000333333333333333-0.00105098553225759i | 6.66666666666667E-06-0.0105098553225759i | 0.0000276030418481589-0.000955517676292632i | 0.0000427824176618082-0.000954397282551957i | 0.009+0.674814101991087i | -0.0169824922679699-0.000989757941853867i | 0.238927507186367-17.8046548067871i | 0.941738416705487-0.176303065607886i | 1.3084921034208-1.64261213126683i | 0.345066275735327+0.298440459812575i | -0.00556470154434235-0.00540979488809141i | -13.8620912687736-2.81111544764964i | 1.01953379219655-0.0219823786491648i | 0.0588002021407766+0.0901653853640121i | -19.3602 | 56.8901
| 107500 | -6.61341495107547E-06+0.0227816031125945i | -5.95705665985392+0.174658957196558i | 2870 | 0.777000777000777 | 0.777000777000777 | 7.90698940971274+2.98396337036334i | 422.151512826129i | -240.227627544088+92.3532421579465i | 0.588586690804008-1.53102133755145i | 0.0423514349196464-0.0937774743217078i | 0.630938125723654-1.62479881187316i | -1.1014185492508i | 0.452331443935076-0.891849911603746i | 0.547668556064924+0.891849911603746i | -0.547668556064924+0.209568637647054i | -0.328730070300836-1.75423878904675i | 0.113814974558561i | 0.199658643144997-0.0374144045879236i | 0.0000333333333333334-0.00105000787129735i | 6.66666666666667E-06-0.0105000787129735i | 0.0000276030413564336-0.000954628964627114i | 0.0000427541776559652-0.000953510062060013i | 0.009+0.675442420521805i | -0.0169508900145418-0.000987907811429221i | 0.23848127742243-17.7880514955455i | 0.941676515354199-0.176462514126281i | 1.30742353234303-1.64137181123968i | 0.345367375062774+0.298613073855218i | -0.00555928220104361-0.00540294849946136i | -13.8640460695667-2.80930441316678i | 1.01952667236371-0.0219813604711877i | 0.0587684734164885+0.0900577262143606i | -19.3689 | 56.873
| 107600 | -6.60112807143452E-06+0.022760430622559i | -5.9570565656545+0.174496634772952i | 2870 | 0.777000777000777 | 0.777000777000777 | 7.90893990668041+2.98199157256371i | 422.544211907827i | -240.67663187235+92.4391521506515i | 0.587625828973626-1.52995567384781i | 0.042286060231286-0.093719817370381i | 0.629911889204912-1.62367549121819i | -1.10244312464545i | 0.451417439201281-0.892312891078549i | 0.548582560798719+0.892312891078549i | -0.548582560798719+0.210130233566901i | -0.328721292661805-1.75249313737615i | 0.113920848953499i | 0.199645505995072-0.0374482087291244i | 0.0000333333333333333-0.00104903202755079i | 6.66666666666667E-06-0.0104903202755079i | 0.00002760304086425-0.000953741904974022i | 0.0000427260163212876-0.000952624489558826i | 0.009+0.676070739052523i | -0.016919375919995-0.000986063715825572i | 0.238036298353037-17.7714791592266i | 0.941614554873209-0.1766219490768i | 1.30635747323584-1.64013274053998i | 0.345668661178952+0.298785399477678i | -0.00555387658100471-0.0053961138176553i | -13.8659964723349-2.80749493779076i | 1.01951954748223-0.0219803563282782i | 0.0587368163699056+0.0899502436476913i | -19.3775 | 56.8558
| 107700 | -6.58887540118958E-06+0.0227392974500438i | -5.95705647171737+0.174334613783669i | 2870 | 0.777000777000777 | 0.777000777000777 | 7.91088601766601+2.98002163601377i | 422.936910989526i | -241.126053684877+92.5250621433566i | 0.586667210119214-1.52889115581664i | 0.0422208265551886-0.0936622039234281i | 0.628888036674403-1.62255335974007i | -1.1034677000401i | 0.45050296058993-0.892774933843748i | 0.54949703941007+0.892774933843748i | -0.54949703941007+0.210692766196352i | -0.328712506067205-1.75075061744319i | 0.114026723348437i | 0.1996323563073-0.0374820099904966i | 0.0000333333333333333-0.00104805799595603i | 6.66666666666667E-06-0.0104805799595603i | 0.0000276030403716093-0.000952856492731661i | 0.0000426979333658479-0.000951740560462535i | 0.009+0.676699057583241i | -0.0168879496566442-0.000984225628566836i | 0.237592565302094-17.7549377111272i | 0.94155253525831-0.176781370444801i | 1.30529391876974-1.63889491843479i | 0.345970133831431+0.298957436490267i | -0.00554848463200327-0.0053892908093626i | -13.8679424893834-2.8056870222301i | 1.0195124175531-0.0219793661648446i | 0.0587052307091375+0.0898429371848577i | -19.3862 | 56.8386
| 107800 | -0.000006576656813463+0.022718203485631i | -5.95705637804153+0.174172893389838i | 2870 | 0.777000777000777 | 0.777000777000777 | 7.91282775493615+2.97805356056445i | 423.329610071225i | -241.575892981671+92.6109721360616i | 0.585710827632946-1.52782778272302i | 0.0421557335197674-0.093604634027126i | 0.627866561152713-1.62143241675015i | -1.10449227543476i | 0.449588009060994-0.893236039414315i | 0.550411990939006+0.893236039414315i | -0.550411990939006+0.211256236020445i | -0.328703710514732-1.74901122052461i | 0.114132597743375i | 0.199619194080785-0.0375158083689327i | 0.0000333333333333333-0.00104708577146999i | 6.66666666666667E-06-0.0104708577146999i | 0.0000276030398785107-0.000951972723315392i | 0.0000426699284990679-0.000950858270202256i | 0.009+0.677327376113959i | -0.0168566108983244-0.000982393523320091i | 0.23715007361537-17.7384270648679i | 0.941490456505275-0.17694077821563i | 1.30423286164024-1.63765834418448i | 0.346271792767575+0.299129184703462i | -0.00554310630205955-0.00538247944140259i | -13.8698841329777-2.80388066717461i | 1.01950528257727-0.0219783899254898i | 0.0586737161436846+0.0897358063484841i | -19.3949 | 56.8214
| 107900 | -6.56447218196488E-06+0.0226971486203083i | -5.95705628462602+0.174011472755697i | 2870 | 0.777000777000777 | 0.777000777000777 | 7.91476513071836+2.97608734605119i | 423.722309152923i | -242.026149762731+92.6968821287668i | 0.584756674929737-1.52676555382634i | 0.0420907807545186-0.0935471077270949i | 0.626847455684256-1.62031266155343i | -1.10551685082941i | 0.448672585574965-0.893696207306194i | 0.551327414425035+0.893696207306194i | -0.551327414425035+0.211820643523216i | -0.328694906002089-1.74727493792954i | 0.114238472138314i | 0.199606019314638-0.0375496038613254i | 0.0000333333333333333-0.00104611534906826i | 6.66666666666667E-06-0.0104611534906826i | 0.0000276030393849545-0.000951090592157593i | 0.0000426420014317167-0.000949977614226046i | 0.009+0.677955694644677i | -0.0168253593203849-0.000980567373894767i | 0.236708818660376-17.7219471343912i | 0.941428318609913-0.177100172374629i | 1.30317429456783-1.63642301704288i | 0.346573637734542+0.299300643927914i | -0.00553774153943515-0.00537567968072423i | -13.8718214153444-2.80207587329549i | 1.01949814255575-0.0219774275550094i | 0.058642272384428+0.0896288506629552i | -19.4035 | 56.8041
| 108000 | -6.55232138098963E-06+0.0226761327454671i | -5.95705619146988+0.173850351048581i | 2870 | 0.777000777000777 | 0.777000777000777 | 7.91669815720116+2.97412299229409i | 424.115008234622i | -242.476824028058+92.7827921214718i | 0.583804745447135-1.5257044683803i | 0.0420259678900155-0.0934896250682997i | 0.625830713337151-1.6191940934486i | -1.10654142622406i | 0.447756691092804-0.894155437036326i | 0.552243308907196+0.894155437036326i | -0.552243308907196+0.212385989187734i | -0.328686092526972-1.74554176099925i | 0.114344346533252i | 0.199592832007961-0.0375833964645646i | 0.0000333333333333334-0.00104514672374504i | 6.66666666666667E-06-0.0104514672374504i | 0.0000276030388909411-0.000950210094707525i | 0.0000426141518759003-0.000949098587998763i | 0.009+0.678584013175395i | -0.0167941945996783-0.000978747154241672i | 0.236268795826239-17.7054978339606i | 0.941366121567988-0.177259552907131i | 1.30211821029775-1.6351889362572i | 0.346875668479294+0.299471813974449i | -0.00553239029263167-0.00536889149440534i | -13.873754348671-2.80027264124551i | 1.01949099748954-0.0219764789983925i | 0.058610899143624+0.0895220696544117i | -19.4122 | 56.7869
| 108100 | -6.54020428541286E-06+0.0226551557529009i | -5.95705609857214+0.173689527438907i | 2870 | 0.777000777000777 | 0.777000777000777 | 7.9186268465342+2.97216049909801i | 424.507707316321i | -242.92791577765+92.8687021141769i | 0.582855032645255-1.52464452563305i | 0.0419612945579076-0.0934321860950573i | 0.624816327203163-1.61807671172811i | -1.10756600161871i | 0.446840326575975-0.894613728122633i | 0.553159673424025+0.894613728122633i | -0.553159673424025+0.212952273496077i | -0.328677270087079-1.74381168110702i | 0.11445022092819i | 0.199579632159857-0.0376171861755406i | 0.0000333333333333333-0.00104417989051309i | 6.66666666666667E-06-0.0104417989051309i | 0.0000276030383964696-0.000949331226431329i | 0.0000425863795450545-0.000948221187002062i | 0.009+0.679212331706113i | -0.0167631164145544-0.00097693283845211i | 0.235830000523585-17.6890790781585i | 0.941303865375268-0.177418919798468i | 1.30106460160006-1.6339561010682i | 0.347177884748586+0.299642694654048i | -0.00552705251038947-0.00536211484965182i | -13.8756829451063-2.7984709716591i | 1.01948384737965-0.0219755442008195i | 0.0585795961348983+0.0894154628507395i | -19.4208 | 56.7696
| 108200 | -6.52812077068815E-06+0.0226342175348029i | -5.95705600593187+0.173529001100156i | 2870 | 0.777000777000777 | 0.777000777000777 | 7.92055121082841+2.9701998662527i | 424.90040639802i | -243.379425011509+92.9546121068819i | 0.58190753000667-1.52358572482716i | 0.0418967603909168-0.0933747908510391i | 0.623804290397587-1.6169605156782i | -1.10859057701336i | 0.445923492986438-0.89507108008402i | 0.554076507013562+0.89507108008402i | -0.554076507013562+0.21351949692934i | -0.328668438680093-1.74208468965806i | 0.114556095323128i | 0.199566419769431-0.0376509729911404i | 0.0000333333333333334-0.00104321484440356i | 6.66666666666667E-06-0.0104321484440356i | 0.0000276030379015407-0.000948453982811869i | 0.0000425586841539389-0.000947345406734253i | 0.009+0.679840650236831i | -0.0167321244448502-0.000975124400757006i | 0.23539242818442-17.6726907818851i | 0.941241550027533-0.177578273033959i | 1.30001346126942-1.63272451071025i | 0.34748028628897+0.299813285777879i | -0.00552172814168611-0.00535534971379734i | -13.8776072167603-2.79667086515254i | 1.01947669222708-0.0219746231076617i | 0.058548363073234+0.0893090297815658i | -19.4294 | 56.7523
| 108300 | -6.51607071284379E-06+0.0226133179837647i | -5.95705591354809+0.173368771208863i | 2870 | 0.777000777000777 | 0.777000777000777 | 7.92247126215604+2.96824109353294i | 425.293105479718i | -243.831351729634+93.040522099587i | 0.58096223103635-1.52252806519973i | 0.0418323650228333-0.0933174393792755i | 0.622794596059183-1.61584550457901i | -1.10961515240802i | 0.445006191286632-0.895527492440386i | 0.554993808713368+0.895527492440386i | -0.554993808713368+0.214087659967634i | -0.328659598303713-1.74036077808928i | 0.114661969718067i | 0.199553194835785-0.0376847569082524i | 0.0000333333333333333-0.00104225158046597i | 6.66666666666667E-06-0.0104225158046597i | 0.0000276030374061541-0.000947578359348722i | 0.0000425310654186286-0.000946471242710269i | 0.009+0.680468968767549i | -0.016701218371883-0.000973321815525997i | 0.234956074262002-17.6563328603567i | 0.941179175520548-0.177737612598928i | 1.29896478212505-1.63149416441133i | 0.347782872846805+0.299983587157276i | -0.0055164171357354-0.00534859605430257i | -13.8795271757041-2.79487232232408i | 1.01946953203289-0.0219737156644807i | 0.0585171996749645+0.0892027699782428i | -19.438 | 56.735
| 108400 | -6.50405398847961E-06+0.0225924569927742i | -5.95705582141987+0.173208836944602i | 2870 | 0.777000777000777 | 0.777000777000777 | 7.92438701255094+2.96628418069863i | 425.685804561417i | -244.283695932025+93.1264320922921i | 0.580019129261569-1.52147154598247i | 0.0417681080885149-0.0932601317221612i | 0.621787237350084-1.61473167770463i | -1.11063972780267i | 0.444088422439517-0.895982964712601i | 0.555911577560483+0.895982964712601i | -0.555911577560483+0.214656763090069i | -0.328650748955625-1.73863993786923i | 0.114767844113005i | 0.19953995735802-0.0377185379237615i | 0.0000333333333333334-0.00104129009376812i | 6.66666666666667E-06-0.0104129009376812i | 0.0000276030369103102-0.000946704351558065i | 0.0000425035230565074-0.000945598690461577i | 0.009+0.681097287298267i | -0.0166703978784414-0.000971525057266565i | 0.234520934230734-17.6400052291046i | 0.941116741850071-0.177896938478683i | 1.29791855701067-1.63026506139318i | 0.348085644168233+0.300153598603739i | -0.00551111944198575-0.00534185383875453i | -13.8814428339708-2.79307534375403i | 1.01946236679811-0.0219728218170267i | 0.05848610565777+0.0890966829738503i | -19.4467 | 56.7177
| 108500 | -0.0000064920704747639+0.0225716344552137i | -5.95705572954627+0.173049197489972i | 2870 | 0.777000777000777 | 0.777000777000777 | 7.92629847400856+2.96432912749492i | 426.078503643116i | -244.736457618682+93.2123420849971i | 0.579078218231815-1.52041616640167i | 0.0417039892238816-0.0932028679214582i | 0.620782207455697-1.61361903432313i | -1.11166430319732i | 0.443170187408517-0.896437496422534i | 0.556829812591483+0.896437496422534i | -0.556829812591483+0.215226806774786i | -0.32864189063351-1.73692216049785i | 0.114873718507943i | 0.199526707335238-0.037752316034552i | 0.0000333333333333333-0.00104033037939599i | 6.66666666666667E-06-0.0104033037939599i | 0.0000276030364140083-0.000945831954972591i | 0.000042476056786259-0.000944727745536075i | 0.009+0.681725605828985i | -0.0166396626487766-0.00096973410062312i | 0.234087003586033-17.623707803973i | 0.941054249011869-0.178056250658529i | 1.29687477879434-1.6290372008713i | 0.348388599999201+0.300323319928952i | -0.00550583501011886-0.00533512303486597i | -13.8833542035548-2.79127993000495i | 1.01945519652379-0.0219719415112381i | 0.0584550807406632+0.088990768303179i | -19.4553 | 56.7004
| 108600 | -6.48012004943018E-06+0.0225508502648584i | -5.95705563792633+0.172889852030581i | 2870 | 0.777000777000777 | 0.777000777000777 | 7.9282056584861+2.96237593365234i | 426.471202724814i | -245.189636789605+93.2982520777022i | 0.578139491518715-1.51936192567834i | 0.0416400080659146-0.093145648018301i | 0.61977949958463-1.61250757369664i | -1.11268887859197i | 0.442251487157553-0.896891087093039i | 0.557748512842447+0.896891087093039i | -0.557748512842447+0.215797791498931i | -0.328633023335051-1.73520743750642i | 0.114979592902881i | 0.199513444766539-0.0377860912375072i | 0.0000333333333333334-0.00103937243245364i | 6.66666666666667E-06-0.0103937243245364i | 0.0000276030359172491-0.000944961165141466i | 0.0000424486663278626-0.00094385840349806i | 0.009+0.682353924359703i | -0.0166090123685963-0.000967948920376205i | 0.233654277844226-17.6074405011182i | 0.940991697001696-0.178215549123766i | 1.29583344036843-1.62781058205502i | 0.348691740085458+0.300492750944759i | -0.00550056379004886-0.00532840361047482i | -13.8852612964124-2.78948608162176i | 1.01944802121099-0.0219710746932413i | 0.0584241246439894+0.088885025502728i | -19.4639 | 56.6831
| 108700 | -6.46820259077408E-06+0.0225301043158742i | -5.95705554655916+0.172730799755036i | 2870 | 0.777000777000777 | 0.777000777000777 | 7.93010857790275+2.96042459888696i | 426.863901806513i | -245.643233444794+93.3841620704072i | 0.57720294271595-1.51830882302822i | 0.0415761642526523-0.0930884720532009i | 0.618779106968602-1.61139729508142i | -1.11371345398662i | 0.441332322651035-0.897343736247957i | 0.558667677348965+0.897343736247957i | -0.558667677348965+0.216369717738663i | -0.328624147057928-1.73349576045736i | 0.115085467297819i | 0.199500169651023-0.0378198635295088i | 0.0000333333333333333-0.00103841624806315i | 6.66666666666667E-06-0.0103841624806315i | 0.0000276030354200319-0.000944091977630206i | 0.000042421351402582-0.000942990659928105i | 0.009+0.682982242890421i | -0.0165784467250538-0.000966169491441536i | 0.233222752542425-17.5912032370068i | 0.940929085815308-0.178374833859686i | 1.29479453464948-1.62658520414759i | 0.348995064172544+0.30066189146319i | -0.00549530573192041-0.00532169553354359i | -13.8871641244619-2.78769379913192i | 1.01944084086079-0.0219702213093485i | 0.0583932370894108+0.0887794541106941i | -19.4725 | 56.6657
| 108800 | -6.45631797765037E-06+0.0225093965028163i | -5.95705545544379+0.172572039854925i | 2870 | 0.777000777000777 | 0.777000777000777 | 7.93200724413961+2.9584751229004i | 427.256600888212i | -246.09724758425+93.4700720631124i | 0.576268565439168-1.51725685766184i | 0.0415124574231867-0.0930313400660486i | 0.617781022862355-1.61028819772789i | -1.11473802938128i | 0.440412694853852-0.897795443412122i | 0.559587305146148+0.897795443412122i | -0.559587305146148+0.216942585969158i | -0.328615261799817-1.73178712094408i | 0.115191341692758i | 0.199486881987787-0.0378536329074378i | 0.0000333333333333333-0.00103746182136457i | 6.66666666666667E-06-0.0103746182136457i | 0.0000276030349223573-0.000943224388020679i | 0.000042394111732964-0.000942124510423054i | 0.009+0.683610561421139i | -0.0165479654067432-0.000964395788869273i | 0.232792423238413-17.5749959284144i | 0.940866415448445-0.17853410485158i | 1.29375805457817-1.6253610663462i | 0.349298572005804+0.30083074129643i | -0.00549006078610815-0.00531499877215869i | -13.8890626995834-2.78590308304548i | 1.01943365547426-0.0219693813060581i | 0.0583624177999087+0.0886740536669664i | -19.481 | 56.6484
| 108900 | -6.44446608946969E-06+0.022488726720627i | -5.95705536457931+0.172413571524807i | 2870 | 0.777000777000777 | 0.777000777000777 | 7.93390166904+2.95652750538004i | 427.649299969911i | -246.551679207972+93.5559820558174i | 0.575336353325908-1.5162060287846i | 0.0414488872176623-0.0929742520961211i | 0.61678524054357-1.60918028088072i | -1.11576260477593i | 0.439492604731404-0.898246208111343i | 0.560507395268596+0.898246208111343i | -0.560507395268596+0.217516396664587i | -0.328606367558394-1.73008151059094i | 0.115297216087696i | 0.199473581775931-0.037887399368173i | 0.0000333333333333334-0.00103650914751575i | 6.66666666666667E-06-0.0103650914751575i | 0.0000276030344242255-0.000942358391910929i | 0.0000423669470428256-0.000941259950595864i | 0.009+0.684238879951857i | -0.0165175681036888-0.000962627787843044i | 0.23236328551053-17.5588184924239i | 0.940803685896862-0.178693362084726i | 1.29272399311915-1.6241381678421i | 0.349602263330373+0.300999300256859i | -0.0054848289032146-0.00530831329452996i | -13.8909570336193-2.78411393385523i | 1.01942646505251-0.0219685546300527i | 0.0583316664997641+0.0885688237131148i | -19.4896 | 56.631
| 109000 | -6.43264680619563E-06+0.0224680948646341i | -5.95705527396481+0.172255393962195i | 2870 | 0.777000777000777 | 0.777000777000777 | 7.93579186440953+2.95458174599911i | 428.041999051609i | -247.00652831596+93.6418920485225i | 0.574406300035516-1.51515633559678i | 0.0413854532772708-0.0929172081820829i | 0.615791753312787-1.60807354377886i | -1.11678718017058i | 0.438572053249552-0.898696029872433i | 0.561427946750448+0.898696029872433i | -0.561427946750448+0.218091150298147i | -0.32859746433133-1.72837892105294i | 0.115403090482634i | 0.19946026901455-0.0379211629085926i | 0.0000333333333333333-0.00103555822169234i | 6.66666666666667E-06-0.0103555822169234i | 0.0000276030339256355-0.000941493984915187i | 0.0000423398570572496-0.000940396976075592i | 0.009+0.684867198482575i | -0.0164872545073385-0.000960865463679162i | 0.231935334957558-17.5426708464246i | 0.940740897156292-0.1788526055444i | 1.29169234326105-1.62291650782057i | 0.349906137891195+0.301167568157011i | -0.0054796100340697-0.00530163906898987i | -13.8928471383743-2.78232635203692i | 1.01941926959663-0.0219677412281996i | 0.0583009829145631+0.0884637637923872i | -19.4982 | 56.6136
| 109100 | -6.42086000834164E-06+0.0224475008305495i | -5.95705518359935+0.172097506367546i | 2870 | 0.777000777000777 | 0.777000777000777 | 7.93767784201615+2.9526378444168i | 428.434698133308i | -247.461794908214+93.7278020412275i | 0.573478399249061-1.51410777729365i | 0.0413221552442501-0.0928602083619923i | 0.614800554493311-1.60696798565564i | -1.11781175556523i | 0.437651041374648-0.899144908223188i | 0.562348958625352+0.899144908223188i | -0.562348958625352+0.218666847342042i | -0.328588552116294-1.72667934401572i | 0.115508964877572i | 0.199446943702741-0.0379549235255732i | 0.0000333333333333334-0.00103460903908767i | 6.66666666666667E-06-0.0103460903908767i | 0.0000276030334265881-0.000940631162663739i | 0.0000423128415025782-0.000939535582507278i | 0.009+0.685495517013293i | -0.0164570243105555-0.000959108791825783i | 0.231508567198608-17.5265529081101i | 0.940678049222476-0.179011835215872i | 1.29066309801629-1.6216960854611i | 0.350210195433002+0.301335544809607i | -0.0054744041297288-0.005294976063993i | -13.8947330256155-2.78054033804925i | 1.01941206910774-0.0219669410475482i | 0.0582703667711782+0.0883588734496954i | -19.5068 | 56.5962
| 109200 | -6.40910557696805E-06+0.0224269445144667i | -5.95705509348205+0.171939907944245i | 2870 | 0.777000777000777 | 0.777000777000777 | 7.93955961359045+2.95069580027838i | 428.827397215007i | -247.917478984734+93.8137120339326i | 0.572552644669251-1.51306035306546i | 0.0412589927618809-0.092803252673305i | 0.613811637431132-1.60586360573876i | -1.11883633095988i | 0.43672957007353-0.899592842692398i | 0.56327042992647+0.899592842692398i | -0.56327042992647+0.219243488267482i | -0.328579630910954-1.72498277119535i | 0.11561483927251i | 0.199433605839599-0.0379886812159906i | 0.0000333333333333333-0.00103366159491268i | 6.66666666666667E-06-0.0103366159491268i | 0.000027603032927083-0.000939769920802908i | 0.0000422859001064057-0.000938675765551934i | 0.009+0.686123835544011i | -0.0164268772076114-0.000957357747862091i | 0.23108297787301-17.5104645954777i | 0.940615142091144-0.179171051084406i | 1.28963625042107-1.62047689993734i | 0.35051443570033+0.301503230027534i | -0.00546921114147223-0.00528832424811575i | -13.8966147070725-2.77875589233413i | 1.01940486358696-0.021966154035331i | 0.0582398177977703+0.088254152231617i | -19.5153 | 56.5788
| 109300 | -6.39738339367899E-06+0.0224064258128598i | -5.95705500361198+0.171782597898592i | 2870 | 0.777000777000777 | 0.777000777000777 | 7.94143719082555+2.9487556132153i | 429.220096296705i | -248.373580545521+93.8996220266377i | 0.571629030020355-1.51201406209753i | 0.0411959654744822-0.0927463411528768i | 0.612824995494837-1.60476040325041i | -1.11986090635454i | 0.435807640313508-0.900039832809844i | 0.564192359686492+0.900039832809844i | -0.564192359686492+0.219821073544696i | -0.32857070071297-1.7232891943382i | 0.115720713667448i | 0.199420255424218-0.0380224359767184i | 0.0000333333333333334-0.00103271588439583i | 6.66666666666667E-06-0.0103271588439584i | 0.0000276030324271206-0.000938910254994937i | 0.0000422590325975715-0.000937817520886408i | 0.009+0.686752154074729i | -0.0163968128941774-0.000955612307497442i | 0.230658562640193-17.4944058268262i | 0.940552175758024-0.179330253135257i | 1.28861179353524-1.6192589504172i | 0.350818858437516+0.301670623623859i | -0.00546403102080345-0.00528168359005531i | -13.8984921944375-2.77697301531671i | 1.01939765303542-0.0219653801389617i | 0.0582093357237757+0.0881495996863786i | -19.5239 | 56.5613
| 109400 | -6.38569334061948E-06+0.0223859446225812i | -5.95705491398824+0.171625575439789i | 2870 | 0.777000777000777 | 0.777000777000777 | 7.94331058537746+2.94681728284535i | 429.612795378404i | -248.830099590573+93.9855320193427i | 0.570707549048133-1.51096890357031i | 0.0411330730274104-0.0926894738369699i | 0.611840622075543-1.60365837740728i | -1.12088548174919i | 0.434885253062398-0.900485878106289i | 0.565114746937602+0.900485878106289i | -0.565114746937602+0.220399603642901i | -0.328561761520011-1.72159860522086i | 0.115826588062387i | 0.199406892455697-0.0380561878046305i | 0.0000333333333333333-0.00103177190278304i | 6.66666666666667E-06-0.0103177190278304i | 0.0000276030319267002-0.000938052160917914i | 0.0000422322387061512-0.000936960844203325i | 0.009+0.687380472605447i | -0.0163668310673167-0.000953872446570528i | 0.230235317179584-17.4783765207553i | 0.940489150218867-0.179489441353681i | 1.28758972044223-1.61804223606297i | 0.351123463388692+0.301837725411827i | -0.00545886371944803-0.0052750540586294i | -13.9003654993657-2.77519170740556i | 1.01939043745426-0.0219646193060347i | 0.0581789202799015+0.0880452153638549i | -19.5324 | 56.5439
| 109500 | -6.37403530047247E-06+0.0223655008408603i | -5.95705482460993+0.171468839779929i | 2870 | 0.777000777000777 | 0.777000777000777 | 7.94517980886499+2.94488080877272i | 430.005494460103i | -249.287036119892+94.0714420120478i | 0.569788195519729-1.50992487665942i | 0.0410703150670558-0.0926326507612554i | 0.610858510586785-1.60255752742068i | -1.12191005714384i | 0.433962409288473-0.900930978113498i | 0.566037590711527+0.900930978113498i | -0.566037590711527+0.220979079030342i | -0.328552813329731-1.71991099564989i | 0.115932462457325i | 0.199393516933121-0.0380899366965975i | 0.0000333333333333333-0.00103082964533758i | 6.66666666666667E-06-0.0103082964533758i | 0.0000276030314258223-0.000937195634265733i | 0.0000422055181634543-0.000936105731211047i | 0.009+0.688008791136165i | -0.0163369314254777-0.000952138141048631i | 0.22981323719049-17.4623765961633i | 0.940426065469356-0.179648615724917i | 1.28657002424893-1.61682675603123i | 0.351428250297788+0.302004535204847i | -0.00545370918935237-0.00526843562277535i | -13.9022346334749-2.77341196899279i | 1.01938321684464-0.0219638714843237i | 0.0581485711981148+0.0879409988155526i | -19.541 | 56.5264
| 109600 | -6.36240915645583E-06+0.0223450943653012i | -5.95705473547616+0.171312390133976i | 2870 | 0.777000777000777 | 0.777000777000777 | 7.9470448728701+2.9429461905881i | 430.398193541802i | -249.744390133477+94.1573520047528i | 0.568870963223615-1.50888198053567i | 0.0410076912408382-0.0925758719608173i | 0.609878654464453-1.60145785249649i | -1.12293463253849i | 0.433039109960491-0.901375132364226i | 0.566960890039509+0.901375132364226i | -0.566960890039509+0.221559500174264i | -0.328543856139789-1.7182263574618i | 0.116038336852263i | 0.199380128855589-0.0381236826494903i | 0.0000333333333333333-0.00102988910734001i | 6.66666666666667E-06-0.0102988910734001i | 0.0000276030309244869-0.000936340670747995i | 0.0000421788707020133-0.000935252177633563i | 0.009+0.688637109666883i | -0.0163071136684854-0.000950409367026745i | 0.229392318391992-17.4464059722466i | 0.940362921505243-0.179807776234209i | 1.28555269808567-1.61561250947308i | 0.351733218908539+0.302171052816516i | -0.00544856738268263-0.00526182825154996i | -13.9040996083463-2.77163380045412i | 1.01937599120772-0.0219631366217819i | 0.0581182882116421+0.0878369495946145i | -19.5495 | 56.5089
| 109700 | -6.35081479231946E-06+0.0223247250938818i | -5.95705464658603+0.171156225719761i | 2870 | 0.777000777000777 | 0.777000777000777 | 7.94890578893778+2.94101342786889i | 430.7908926235i | -250.202161631328+94.243261997458i | 0.567955845969503-1.50784021436516i | 0.0409452011972063-0.0925191374701574i | 0.608901047166709-1.60035935183532i | -1.12395920793314i | 0.432115356047692-0.901818340392219i | 0.567884643952308+0.901818340392219i | -0.567884643952308+0.222140867540921i | -0.328534889947835-1.71654468252281i | 0.116144211247201i | 0.199366728222189-0.0381574256601773i | 0.0000333333333333333-0.0010289502840881i | 6.66666666666667E-06-0.010289502840881i | 0.0000276030304226938-0.000935487266089942i | 0.0000421522960555791-0.000934400179210439i | 0.009+0.689265428197601i | -0.0162773774975345-0.00094868610072681i | 0.22897255652283-17.4304645684979i | 0.940299718322226-0.179966922866785i | 1.28453773510608-1.61439949553405i | 0.352038368964475+0.302337278060594i | -0.00544343825182343-0.00525523191412848i | -13.9059604355238-2.76985720214913i | 1.01936876054467-0.0219624146665405i | 0.0580880710549561+0.0877330672558012i | -19.558 | 56.4915
| 109800 | -6.33925209234245E-06+0.0223043929249515i | -5.95705455793866+0.171000345757962i | 2870 | 0.777000777000777 | 0.777000777000777 | 7.9507625685764+2.93908252017919i | 431.183591705199i | -250.660350613445+94.329171990163i | 0.567042837588261-1.50679957730932i | 0.0408828445856326-0.092462447323198i | 0.607925682173894-1.59926202463252i | -1.12498378332779i | 0.431191148519789-0.902260601732219i | 0.568808851480211+0.902260601732219i | -0.568808851480211+0.222723181595571i | -0.328525914751526-1.7148659627288i | 0.116250085642139i | 0.199353315032012-0.038191165725527i | 0.0000333333333333334-0.00102801317089676i | 6.66666666666667E-06-0.0102801317089676i | 0.0000276030299204431-0.0009346354160324i | 0.0000421257939591141-0.000933549731696752i | 0.009+0.689893746728318i | -0.016247722615182-0.000946968318496924i | 0.228553947341307-17.4145523047049i | 0.940236455916018-0.180126055607877i | 1.28352512848699-1.61318771335427i | 0.352343700208925+0.302503210751028i | -0.00543832174937666-0.0052486465798045i | -13.9078171265151-2.76808217442123i | 1.01936152485668-0.0219617055669081i | 0.058057919463773+0.0876293513554932i | -19.5665 | 56.4739
| 109900 | -6.32772094133008E-06+0.0222840977572295i | -5.95705446953317+0.170844749472093i | 2870 | 0.777000777000777 | 0.777000777000777 | 7.95261522325767+2.93715346706999i | 431.576290786898i | -251.118957079829+94.4150819828681i | 0.566131931931835-1.50576006852494i | 0.0408206210566122-0.0924058015532873i | 0.606952552988447-1.59816587007823i | -1.12600835872245i | 0.430266488346965-0.902701915919962i | 0.569733511653035+0.902701915919962i | -0.569733511653035+0.223306442802488i | -0.328516930548505-1.71319019000511i | 0.116355960037078i | 0.199339889284149-0.0382249028424054i | 0.0000333333333333333-0.00102707776309795i | 6.66666666666667E-06-0.0102707776309795i | 0.0000276030294177348-0.000933785116331702i | 0.0000420993641487853-0.000932700830863012i | 0.009+0.690522065259036i | -0.0162181487253395-0.000945255996810521i | 0.228136486625165-17.3986691009488i | 0.940173134282331-0.180285174442703i | 1.28251487142838-1.61197716206846i | 0.352649212385019+0.302668850701942i | -0.00543321782816032-0.00524207221798912i | -13.9096696927908-2.7663087175979i | 1.01935428414493-0.0219610092713695i | 0.0580278331750425+0.0875258014516782i | -19.575 | 56.4564
| 110000 | -6.31622122461103E-06+0.0222638394898036i | -5.95705438136868+0.170689436088494i | 2870 | 0.777000777000777 | 0.777000777000777 | 7.95446376441685+2.93522626807922i | 431.968989868597i | -251.577981030478+94.5009919755731i | 0.565223122873183-1.50472168716422i | 0.040758530261659-0.0923492001932024i | 0.605981653134842-1.59707088735742i | -1.1270329341171i | 0.429341376499905-0.90314228249217i | 0.570658623500095+0.90314228249217i | -0.570658623500095+0.22389065162493i | -0.328507937336421-1.71151735630649i | 0.116461834432016i | 0.199326450977688-0.0382586370076773i | 0.0000333333333333334-0.00102614405604059i | 6.66666666666667E-06-0.0102614405604059i | 0.000027603028914569-0.000932936362759589i | 0.0000420730063619575-0.000931853472495069i | 0.009+0.691150383789754i | -0.0161886555332652-0.000943549112265604i | 0.227720170171492-17.3828148776032i | 0.940109753416864-0.180444279356476i | 1.28150695715332-1.610767840806i | 0.352954905235685+0.302834197727624i | -0.00542812644120717-0.00523550879821012i | -13.9115181457855-2.76453683199073i | 1.01934703841062-0.0219603257285853i | 0.0579978119269429+0.0874224171039414i | -19.5835 | 56.4389
| 110100 | -6.30475282803446E-06+0.0222436180221279i | -5.95705429344431+0.170534404836314i | 2870 | 0.777000777000777 | 0.777000777000777 | 7.9563082034528+2.93330092273194i | 432.361688950295i | -252.037422465394+94.5869019682782i | 0.564316404306169-1.50368443237485i | 0.0406965718533022-0.0922926432751526i | 0.605012976159471-1.59597707565i | -1.12805750951175i | 0.428415813949739-0.90358170098657i | 0.571584186050261+0.90358170098657i | -0.571584186050261+0.22447580852518i | -0.328498935112921-1.70984745361686i | 0.116567708826954i | 0.199313000111719-0.0382923682182074i | 0.0000333333333333333-0.00102521204509051i | 6.66666666666667E-06-0.0102521204509051i | 0.0000276030284109455-0.000932089151103179i | 0.0000420467203371874-0.000931007652394086i | 0.009+0.691778702320472i | -0.0161592427455577-0.00094184764158397i | 0.227304993796608-17.3669895553329i | 0.940046313315325-0.180603370334409i | 1.2805013789078-1.60955974869101i | 0.353260778503654+0.302999251642554i | -0.00542304754176398-0.00522895629011213i | -13.9133624968971-2.76276651789563i | 1.01933978765497-0.0219596548873916i | 0.0579678554588736+0.0873191978734659i | -19.592 | 56.4213
| 110200 | -0.0000062933156379673+0.0222234332540218i | -5.95705420575918+0.170379654947501i | 2870 | 0.777000777000777 | 0.777000777000777 | 7.9581485517282+2.93137743054034i | 432.754388031994i | -252.497281384576+94.6728119609833i | 0.563411770145515-1.50264830330003i | 0.0406347454850854-0.092236130830785i | 0.6040465156306-1.59488443413082i | -1.1290820849064i | 0.427489801668081-0.904020170941879i | 0.572510198331919+0.904020170941879i | -0.572510198331919+0.225061913964521i | -0.328489923875641-1.70818047394924i | 0.116673583221892i | 0.199299536685328-0.0383260964708576i | 0.0000333333333333333-0.00102428172563035i | 6.66666666666667E-06-0.0102428172563035i | 0.0000276030279068645-0.000931243477164886i | 0.0000420205058142169-0.000930163366376441i | 0.009+0.69240702085119i | -0.0161299100701481-0.000940151561610431i | 0.22689095333596-17.351193055092i | 0.939982813973404-0.1807624473617i | 1.27949812996071-1.60835288484236i | 0.353566831931452+0.303164012261382i | -0.00541798108328985-0.00522241466345536i | -13.9152027574874-2.76099777559284i | 1.0193325318792-0.0219589966967979i | 0.0579379635114472+0.0872161433230179i | -19.6005 | 56.4038
| 110300 | -6.28190954129126E-06+0.0222032850856677i | -5.95705411831244+0.170225185656786i | 2870 | 0.777000777000777 | 0.777000777000777 | 7.95998482056959+2.92945579100397i | 433.147087113693i | -252.957557788024+94.7587219536884i | 0.562509214326702-1.50161329907852i | 0.0405730508115609-0.0921796628911861i | 0.603082265138263-1.59379296196971i | -1.13010666030105i | 0.426563340627017-0.904457691897813i | 0.573436659372983+0.904457691897813i | -0.573436659372983+0.225648968403237i | -0.328480903622225-1.70651640934562i | 0.11677945761683i | 0.199286060697602-0.0383598217624896i | 0.0000333333333333333-0.00102335309305952i | 6.66666666666667E-06-0.0102335309305952i | 0.0000276030274023257-0.00093039933676232i | 0.0000419943625339655-0.000929320610273649i | 0.009+0.693035339381908i | -0.0161006572162924-0.000938460849312026i | 0.226478044644022-17.3354252981232i | 0.939919255386794-0.18092151042355i | 1.27849720360375-1.60714724837375i | 0.353873065261413+0.303328479398934i | -0.00541292701945541-0.00521588388811531i | -13.917038938882-2.75923060534718i | 1.01932527108454-0.0219583511059879i | 0.0579081358264844+0.0871132530169427i | -19.609 | 56.3862
| 110400 | -6.27053442540024E-06+0.0221831734176099i | -5.95705403110322+0.170070996201676i | 2870 | 0.777000777000777 | 0.777000777000777 | 7.96181702126752+2.92753600360972i | 433.539786195391i | -253.418251675738+94.8446319463934i | 0.561608730805897-1.50057941884472i | 0.0405114874882893-0.0921232394868879i | 0.602120218294186-1.59270265833161i | -1.13113123569571i | 0.425636431799095-0.904894263395085i | 0.574363568200905+0.904894263395085i | -0.574363568200905+0.226236972300625i | -0.328471874350303-1.7048552518768i | 0.116885332011769i | 0.199272572147628-0.0383935440899632i | 0.0000333333333333333-0.00102242614279407i | 6.66666666666667E-06-0.0102242614279407i | 0.0000276030268973294-0.00092955672572829i | 0.000041968290238527-0.00092847937993235i | 0.009+0.693663657912626i | -0.0160714838945651-0.000936775481777318i | 0.226066263594182-17.3196862059559i | 0.939855637551189-0.181080559505146i | 1.27749859315132-1.6059428383938i | 0.354179478235661+0.303492652870219i | -0.00540788530414154-0.00520936393408243i | -13.9188710523707-2.75746500740804i | 1.01931800527222-0.0219577180643168i | 0.057878372147008+0.0870105265211616i | -19.6175 | 56.3686
| 110500 | -6.25919017819734E-06+0.0221630981507525i | -5.95705394413066+0.169917085822436i | 2870 | 0.777000777000777 | 0.777000777000777 | 7.96364516507669+2.92561806783202i | 433.93248527709i | -253.879363047719+94.9305419390984i | 0.560710313559879-1.49954666172867i | 0.0404500551718357-0.0920668606478703i | 0.601160368731715-1.59161352237654i | -1.13215581109036i | 0.42470907615736-0.905329884975395i | 0.57529092384264+0.905329884975395i | -0.57529092384264+0.226825926114965i | -0.328462836057513-1.7031969936423i | 0.116991206406707i | 0.199259071034489-0.0384272634501369i | 0.0000333333333333334-0.00102150087026665i | 6.66666666666667E-06-0.0102150087026665i | 0.0000276030263918755-0.000928715639910639i | 0.0000419422886711591-0.000927639671214151i | 0.009+0.694291976443344i | -0.0160423898168514-0.000935095436215558i | 0.225655606078648-17.3039757004055i | 0.939791960462264-0.181239594591673i | 1.27650229194045-1.60473965400601i | 0.35448607059613+0.303656532490419i | -0.00540285589143819-0.00520285477146113i | -13.9206991092073-2.75570098200958i | 1.0193107344435-0.0219570975213126i | 0.0578486722172326+0.0869079634031549i | -19.6259 | 56.351
| 110600 | -6.24787668809222E-06+0.0221430591863581i | -5.9570538573939+0.169763453762079i | 2870 | 0.777000777000777 | 0.777000777000777 | 7.96546926321599+2.92370198313289i | 434.325184358789i | -254.340891903965+95.0164519318035i | 0.559813956585966-1.49851502685614i | 0.0403887535197658-0.0920105264035646i | 0.600202710105732-1.5905255532597i | -1.13318038648501i | 0.423781274675298-0.90576455618145i | 0.576218725324702+0.90576455618145i | -0.576218725324702+0.22741583030356i | -0.328453788741484-1.7015416267702i | 0.117097080801645i | 0.199245557357273-0.038460979839868i | 0.0000333333333333333-0.00102057727092644i | 6.66666666666667E-06-0.0102057727092644i | 0.000027603025885964-0.00092787607517228i | 0.0000419163575762809-0.000926801479995665i | 0.009+0.694920294974062i | -0.0160133746963408-0.000933420689956008i | 0.225246068008337-17.2882937035717i | 0.939728224115718-0.181398615668307i | 1.27550829333072-1.60353769430895i | 0.354792842084543+0.303820118074905i | -0.00539783873564343-0.00519635637046993i | -13.9225231206099-2.75393852937081i | 1.01930345859963-0.0219564894266736i | 0.0578190357825624+0.0868055632319692i | -19.6344 | 56.3334
| 110700 | -6.23659384399839E-06+0.0221230564260462i | -5.9570537708921+0.169610099266354i | 2870 | 0.777000777000777 | 0.777000777000777 | 7.96728932686878+2.92178774896208i | 434.717883440488i | -254.802838244478+95.1023619245086i | 0.558919653901917-1.49748451334865i | 0.0403275821906447-0.0919542367828583i | 0.599247236092562-1.58943875013151i | -1.13420496187966i | 0.422853028326873-0.906198276556953i | 0.577146971673127+0.906198276556953i | -0.577146971673127+0.228006685322707i | -0.328444732399846-1.699889143417i | 0.117202955196583i | 0.19923203111506-0.0384946932560128i | 0.0000333333333333334-0.00101965534023907i | 6.66666666666667E-06-0.0101965534023907i | 0.0000276030253795948-0.000927038027391024i | 0.000041890496699463-0.00092596480216833i | 0.009+0.69554861350478i | -0.0159844382475184-0.000931751220447122i | 0.224837645312778-17.2726401378372i | 0.939664428507212-0.181557622720223i | 1.27451659070416-1.60233695839617i | 0.355099792442432+0.303983409439215i | -0.00539283379126195-0.00518986870143996i | -13.9243430977609-2.75217764969573i | 1.01929617774189-0.0219558937302686i | 0.0577894625895791+0.0867033255781923i | -19.6429 | 56.3158
| 110800 | -6.22534153533036E-06+0.0221030897717912i | -5.95705368462439+0.169457021583733i | 2870 | 0.777000777000777 | 0.777000777000777 | 7.96910536718279+2.91987536475717i | 435.110582522186i | -255.265202069257+95.1882719172137i | 0.558027399545883-1.49645512032352i | 0.0402665408440334-0.0918979918140987i | 0.598293940389916-1.58835311213762i | -1.13522953727431i | 0.421924338086517-0.906631045646604i | 0.578075661913483+0.906631045646604i | -0.578075661913483+0.228598491627706i | -0.328435667030224-1.69823953576752i | 0.117308829591521i | 0.199218492306936-0.0385284036954261i | 0.0000333333333333333-0.00101873507368651i | 6.66666666666667E-06-0.0101873507368651i | 0.000027603024872768-0.000926201492459606i | 0.0000418647057874246-0.000925129633638447i | 0.009+0.696176932035498i | -0.0159555801861601-0.000930087005255878i | 0.224430333940007-17.2570149258667i | 0.939600573632435-0.181716615732585i | 1.27352717746521-1.60113744535634i | 0.355406921411131+0.30414640639907i | -0.00538784101300455-0.00518339173481529i | -13.9261590518072-2.75041834317344i | 1.01928889187154-0.0219553103821362i | 0.0577599523860445+0.086601250013964i | -19.6513 | 56.2981
| 110900 | -6.21411965200103E-06+0.0220831591259212i | -5.95705359858996+0.169304219965396i | 2870 | 0.777000777000777 | 0.777000777000777 | 7.97091739527046+2.91796482994362i | 435.503281603885i | -255.727983378302+95.2741819099187i | 0.557137187576312-1.49542684689394i | 0.0402056291404848-0.0918417915250949i | 0.597342816716797-1.58726863841903i | -1.13625411266897i | 0.420995204929116-0.907062862996105i | 0.579004795070884+0.907062862996105i | -0.579004795070884+0.229191249672865i | -0.328426592630243-1.69659279603474i | 0.11741470398646i | 0.19920494093198-0.0385621111549617i | 0.0000333333333333334-0.00101781646676704i | 6.66666666666667E-06-0.0101781646676704i | 0.0000276030243654838-0.000925366466285532i | 0.0000418389845880247-0.000924295970327014i | 0.009+0.696805250566216i | -0.0159268002293238-0.000928428022066978i | 0.224024129856468-17.2414179906053i | 0.939536659487042-0.181875594690555i | 1.27254004704055-1.59993915427326i | 0.355714228731771+0.304309108770374i | -0.00538286035578625-0.00517692544115182i | -13.9279709938604-2.74866060997822i | 1.01928160098988-0.0219547393324834i | 0.0577305049208823+0.0864993361129546i | -19.6598 | 56.2805
| 111000 | -6.20292808441894E-06+0.0220632643911163i | -5.95705351278794+0.169151693665225i | 2870 | 0.777000777000777 | 0.777000777000777 | 7.9727254222089+2.91605614393496i | 435.895980685584i | -256.191182171613+95.3600919026239i | 0.55624901207188-1.49439969216898i | 0.0401448467415429-0.0917856359431244i | 0.596393858813423-1.5861853281121i | -1.13727868806362i | 0.420065629830052-0.907493728152146i | 0.579934370169948+0.907493728152146i | -0.579934370169948+0.229784959911474i | -0.32841750919752-1.69494891645976i | 0.117520578381398i | 0.199191376989275-0.0385958156314706i | 0.0000333333333333333-0.00101689951499518i | 6.66666666666667E-06-0.0101689951499518i | 0.0000276030238577417-0.000924532944791091i | 0.0000418133328502574-0.000923463808169755i | 0.009+0.697433569096934i | -0.0158980980953435-0.00092677424868216i | 0.223619029046913-17.2258492552775i | 0.93947268606671-0.182034559579281i | 1.27155519287913-1.59874208422597i | 0.356021714145281+0.304471516369207i | -0.00537789177472583-0.00517046979111717i | -13.9297789349968-2.74690445026974i | 1.01927430509821-0.0219541805316852i | 0.0577011199441801+0.0863975834503692i | -19.6682 | 56.2628
| 111100 | -6.19176672348567E-06+0.0220434054704071i | -5.9570534272175+0.168999441939788i | 2870 | 0.777000777000777 | 0.777000777000777 | 7.97452945904009+2.91414930613279i | 436.288679767283i | -256.654798449191+95.4460018953289i | 0.555362867131408-1.49337365525367i | 0.0400841933097379-0.0917295250949336i | 0.595447060441146-1.5851031803486i | -1.13830326345827i | 0.419135613765141-0.907923640662428i | 0.580864386234859+0.907923640662428i | -0.580864386234859+0.230379622795842i | -0.328408416729674-1.69330788931154i | 0.117626452776336i | 0.199177800477901-0.0386295171218043i | 0.0000333333333333333-0.00101598421390157i | 6.66666666666667E-06-0.0101598421390157i | 0.000027603023349542-0.000923700923913243i | 0.0000417877503242457-0.000922633143116989i | 0.009+0.698061887627652i | -0.0158694735038219-0.000925125663019464i | 0.223215027514298-17.2103086433855i | 0.939408653367098-0.182193510383913i | 1.270572608452-1.59754623428874i | 0.356329377392396+0.304633629011831i | -0.00537293522514437-0.0051640247554898i | -13.9315828862576-2.745149864193i | 1.01926700419782-0.0219536339302837i | 0.0576717972071815+0.0862959916029343i | -19.6766 | 56.2451
| 111200 | -6.18063546059307E-06+0.0220235822671727i | -5.95705334187783+0.168847464048324i | 2870 | 0.777000777000777 | 0.777000777000777 | 7.97632951677097+2.91224431592699i | 436.681378848981i | -257.118832211035+95.531911888034i | 0.554478746873799-1.49234873524903i | 0.0400236685085851-0.0916734590067439i | 0.594502415382384-1.58402219425577i | -1.13932783885292i | 0.418205157710672-0.908352600075649i | 0.581794842289328+0.908352600075649i | -0.581794842289328+0.230975238777271i | -0.328399315224322-1.69166970688687i | 0.117732327171274i | 0.199164211396938-0.0386632156228122i | 0.0000333333333333333-0.00101507055903296i | 6.66666666666667E-06-0.0101507055903296i | 0.0000276030228408849-0.000922870399603566i | 0.000041762236761235-0.000921803971133596i | 0.009+0.69869020615837i | -0.0158409261756239-0.000923482243112507i | 0.222812121279691-17.1947960787087i | 0.939344561383869-0.182352447089592i | 1.26959228725225-1.59635160353115i | 0.356637218213651+0.304795446514691i | -0.00536799066256446-0.00515759030515889i | -13.9333828586488-2.74339685187867i | 1.01925969829004-0.0219530994789878i | 0.0576425364622772+0.0861945601488947i | -19.685 | 56.2274
| 111300 | -6.16953418762069E-06+0.0220037946851396i | -5.95705325676807+0.168695759252737i | 2870 | 0.777000777000777 | 0.777000777000777 | 7.97812560637354+2.9103411726957i | 437.07407793068i | -257.583283457144+95.617821880739i | 0.553596645437959-1.49132493125211i | 0.039963272002581-0.0916174377042546i | 0.59355991744054-1.58294236895636i | -1.14035241424757i | 0.417274262643394-0.908780605941507i | 0.582725737356606+0.908780605941507i | -0.582725737356606+0.231571808306063i | -0.32839020467908-1.69003436151021i | 0.117838201566212i | 0.199150609745465-0.038696911131343i | 0.0000333333333333333-0.00101415854595206i | 6.66666666666667E-06-0.0101415854595206i | 0.0000276030223317701-0.000922041367828171i | 0.0000417367919135868-0.000920976288198922i | 0.009+0.699318524689088i | -0.0158124558328693-0.000921843967109758i | 0.222410306382166-17.1793114853016i | 0.939280410112677-0.182511369681455i | 1.26861422279497-1.59515819101815i | 0.356945236349377+0.304956968694405i | -0.00536305804270859-0.00515116641112321i | -13.9351788631416-2.74164541344296i | 1.01925238737618-0.0219525771286714i | 0.0576133374629994+0.0860932886680005i | -19.6935 | 56.2097
| 111400 | -0.0000061584627969332+0.02198404262838i | -5.9570531718874+0.16854432681758i | 2870 | 0.777000777000777 | 0.777000777000777 | 7.979917738785+2.90843987580554i | 437.466777012379i | -258.04815218752+95.703731873444i | 0.552716556982703-1.49030224235604i | 0.0399030034572002-0.0915614612126451i | 0.592619560439903-1.58186370356869i | -1.14137698964223i | 0.416342929540511-0.909207657810704i | 0.583657070459489+0.909207657810704i | -0.583657070459489+0.232169331831526i | -0.328381085091552-1.68840184553358i | 0.117944075961151i | 0.19913699552256-0.0387306036442432i | 0.0000333333333333334-0.00101324817023757i | 6.66666666666667E-06-0.0101324817023757i | 0.0000276030218221977-0.000921213824567693i | 0.0000417114155347738-0.000920150090306771i | 0.009+0.699946843219806i | -0.0157840621989269-0.000920210813273861i | 0.222009578878712-17.1638547874932i | 0.939216199549175-0.182670278144628i | 1.26763840861708-1.59396599581007i | 0.357253431539712+0.305118195367785i | -0.00535813732149883-0.00514475304449147i | -13.9369709106724-2.73989554898796i | 1.01924507145758-0.0219520668303743i | 0.0575841999640187+0.0859921767415123i | -19.7019 | 56.192
| 111500 | -6.14742118137765E-06+0.0219643260013104i | -5.95705308723501+0.168393166010046i | 2870 | 0.777000777000777 | 0.777000777000777 | 7.98170592490793+2.90654042461161i | 437.859476094077i | -258.513438402162+95.7896418661491i | 0.551838475686709-1.48928066765006i | 0.039842862538894-0.0915055295565809i | 0.591681338225603-1.58078619720664i | -1.14240156503688i | 0.415411159379711-0.909633755234932i | 0.584588840620289+0.909633755234932i | -0.584588840620289+0.232767809801948i | -0.32837195645935-1.68677215133643i | 0.118049950356089i | 0.199123368727299-0.0387642931583581i | 0.0000333333333333333-0.00101233942748399i | 6.66666666666667E-06-0.0101233942748399i | 0.0000276030213121677-0.000920387765817128i | 0.0000416861073793719-0.000919325373465243i | 0.009+0.700575161750524i | -0.0157557449984062-0.000918582759980872i | 0.221609934844129-17.1484259098854i | 0.939151929689004-0.182829172464232i | 1.26666483827738-1.59277501696267i | 0.357561803524602+0.305279126351805i | -0.00535322845505506-0.00513835017648063i | -13.9387590121429-2.73814725860156i | 1.01923775053558-0.0219515685353005i | 0.0575551237211345+0.0858912239521769i | -19.7103 | 56.1742
| 111600 | -6.13640923428096E-06+0.0219446447086896i | -5.95705300281009+0.168242276099954i | 2870 | 0.777000777000777 | 0.777000777000777 | 7.98349017561027+2.90464281845767i | 438.252175175776i | -258.979142101071+95.8755518588542i | 0.550962395748425-1.48826020621962i | 0.0397828489150855-0.0914496427602145i | 0.590745244663511-1.57970984897983i | -1.14342614043153i | 0.414478953139117-0.910058897766898i | 0.585521046860883+0.910058897766898i | -0.585521046860883+0.233367242664632i | -0.328362818780077-1.68514527132553i | 0.118155824751027i | 0.199109729358761-0.038797979670532i | 0.0000333333333333334-0.00101143231330166i | 6.66666666666667E-06-0.0101143231330166i | 0.0000276030208016801-0.000919563187585875i | 0.0000416608672030571-0.000918502133696781i | 0.009+0.701203480281242i | -0.0157275039571526-0.000916959785719637i | 0.22121137037094-17.1330247773518i | 0.939087600527821-0.182988052625385i | 1.26569350535632-1.59158525352732i | 0.357870352043774+0.305439761463643i | -0.0053483313996941-0.00513195777841667i | -13.9405431784204-2.73640054235772i | 1.01923042461153-0.0219510821948161i | 0.0575261084912673+0.0857904298842399i | -19.7187 | 56.1565
| 111700 | -0.0000061254268494474+0.0219249986556176i | -5.9570529186118+0.168091656359735i | 2870 | 0.777000777000777 | 0.777000777000777 | 7.98527050172554+2.90274705667613i | 438.644874257475i | -259.445263284245+95.9614618515593i | 0.550088311386008-1.48724085714634i | 0.0397229622541689-0.0913938008471915i | 0.589811273640177-1.57863465799353i | -1.14445071582618i | 0.413546311797315-0.910483084960307i | 0.586453688202685+0.910483084960307i | -0.586453688202685+0.233967630865873i | -0.328353672051338-1.6835211979348i | 0.118261699145965i | 0.19909607741602-0.0388316631776082i | 0.0000333333333333333-0.00101052682331661i | 6.66666666666667E-06-0.0101052682331661i | 0.0000276030202907349-0.0009187400858976i | 0.0000416356947625967-0.000917680367038028i | 0.009+0.70183179881196i | -0.0156993388022395-0.000915341869091022i | 0.220813881569283-17.1176513150367i | 0.939023212061258-0.183146918613197i | 1.26472440345603-1.59039670455083i | 0.358179076836778+0.305600100520643i | -0.00534344611192898-0.0051255758217331i | -13.9423234203373-2.7346554003164i | 1.0192230936868-0.0219506077604518i | 0.0574971540324567+0.0856897941234219i | -19.727 | 56.1387
| 111800 | -6.11447392115589E-06+0.0219053877475339i | -5.95705283463935+0.167941306064427i | 2870 | 0.777000777000777 | 0.777000777000777 | 7.98704691405291+2.90085313858828i | 439.037573339174i | -259.911801951686+96.0473718442643i | 0.549216216837229-1.48622261950811i | 0.0396632022255056-0.0913380038406525i | 0.588879419062735-1.57756062334876i | -1.14547529122083i | 0.41261323633335-0.910906316369866i | 0.58738676366665+0.910906316369866i | -0.58738676366665+0.234568974850964i | -0.328344516270734-1.68189992362526i | 0.118367573540903i | 0.199082412898152-0.0388653436764283i | 0.0000333333333333334-0.00100962295317053i | 6.66666666666667E-06-0.0100962295317053i | 0.0000276030197793323-0.000917918456790197i | 0.0000416105898158457-0.000916860069539792i | 0.009+0.702460117342678i | -0.015671249261962-0.000913728988807277i | 0.22041746456683-17.1023054483537i | 0.938958764284957-0.183305770412772i | 1.26375752620019-1.58920936907568i | 0.358487977642953+0.305760143340339i | -0.00533857254846744-0.00511920427797094i | -13.9440997486923-2.73291183252385i | 1.01921575776274-0.0219501451838992i | 0.0574682601038549+0.0855893162569268i | -19.7354 | 56.1209
| 111900 | -6.10355034415754E-06+0.0218858118902161i | -5.95705275089193+0.167791224491657i | 2870 | 0.777000777000777 | 0.777000777000777 | 7.98881942335736+2.8989610635043i | 439.430272420872i | -260.378758103392+96.1332818369694i | 0.548346106359428-1.48520549237914i | 0.0396035684994205-0.0912822517632362i | 0.587949674858849-1.57648774414238i | -1.14649986661548i | 0.411679727726723-0.911328591551286i | 0.588320272273277+0.911328591551286i | -0.588320272273277+0.235171275064194i | -0.328335351435859-1.68028144088485i | 0.118473447935842i | 0.199068735804233-0.0388990211638326i | 0.0000333333333333333-0.00100872069852069i | 6.66666666666667E-06-0.0100872069852069i | 0.0000276030192674716-0.000917098296315736i | 0.0000415855521217393-0.000916041237266998i | 0.009+0.703088435873396i | -0.0156432350658307-0.00091212112369132i | 0.220022115508677-17.0869871029845i | 0.93889425719456-0.183464608009207i | 1.26279286723398-1.58802324614001i | 0.358797054201442+0.305919889740445i | -0.00533371066621119-0.00511284311877816i | -13.9458721742493-2.73116983901264i | 1.01920841684075-0.0219496944170114i | 0.0574394264657152+0.0854889958734234i | -19.7438 | 56.1031
| 112000 | -6.09265601367317E-06+0.0218662709897782i | -5.95705266736873+0.167641410921633i | 2870 | 0.777000777000777 | 0.777000777000777 | 7.99058804036974+2.8970708307233i | 439.822971502571i | -260.846131739365+96.2191918296744i | 0.547477974229412-1.48418947482994i | 0.0395440607472013-0.0912265446370845i | 0.587022034976613-1.57541601946702i | -1.14752444201014i | 0.41074578695738-0.911749910061286i | 0.58925421304262+0.911749910061286i | -0.58925421304262+0.235774531948854i | -0.328326177544309-1.67866574222832i | 0.11857932233078i | 0.19905504613333-0.0389326956366595i | 0.0000333333333333333-0.00100782005503986i | 6.66666666666667E-06-0.0100782005503986i | 0.0000276030187551535-0.000916279600540362i | 0.0000415605814402885-0.00091522386629858i | 0.009+0.703716754404114i | -0.0156152959445645-0.000910518252676073i | 0.219627830557265-17.0716962048777i | 0.938829690785668-0.183623431387592i | 1.26183042022395-1.58683833477754i | 0.359106306251203+0.306079339538853i | -0.0053288604222548-0.00510649231590885i | -13.9476407077385-2.72942941980167i | 1.01920107092221-0.0219492554118031i | 0.0574106528793952+0.0853888325630436i | -19.7522 | 56.0853
| 112100 | -6.08179082539067E-06+0.0218467649526693i | -5.95705258406895+0.167491864637131i | 2870 | 0.777000777000777 | 0.777000777000777 | 7.9923527757869+2.8951824395336i | 440.21567058427i | -261.313922859604+96.3051018223795i | 0.546611814743404-1.48317456592744i | 0.0394846786410942-0.091170882483845i | 0.586096493384498-1.57434544841129i | -1.14854901740479i | 0.409811415005746-0.912170271457576i | 0.590188584994254+0.912170271457576i | -0.590188584994254+0.236378745947214i | -0.328316994593679-1.67705282019717i | 0.118685196725718i | 0.199041343884521-0.0389663670917473i | 0.0000333333333333333-0.00100692101841628i | 6.66666666666667E-06-0.0100692101841628i | 0.0000276030182423779-0.000915462365544318i | 0.0000415356775325748-0.000914407952727509i | 0.009+0.704345072934832i | -0.0155874316300855-0.000908920354803811i | 0.219234605892273-17.0564326802476i | 0.93876506505393-0.183782240533014i | 1.260870178858-1.58565463401793i | 0.35941573353097+0.306238492553648i | -0.00532402177388456-0.00510015184122347i | -13.9494053598558-2.72769057489647i | 1.0191937200085-0.0219488281204469i | 0.0573819391073416+0.0852888259173827i | -19.7605 | 56.0675
| 112200 | -6.07095467546258E-06+0.0218272936856719i | -5.9570525009918+0.167342584923485i | 2870 | 0.777000777000777 | 0.777000777000777 | 7.99411364027186+2.89329588921262i | 440.608369665968i | -261.78213146411+96.3910118150846i | 0.545747622216956-1.48216076473498i | 0.039425421854301-0.0911152653246735i | 0.585173044071257-1.57327603005965i | -1.14957359279944i | 0.408876612852675-0.912589675298884i | 0.591123387147325+0.912589675298884i | -0.591123387147325+0.236983917500556i | -0.328307802581556-1.67544266735944i | 0.118791071120656i | 0.199027629056877-0.0390000355259319i | 0.0000333333333333333-0.00100602358435352i | 6.66666666666667E-06-0.0100602358435352i | 0.0000276030177291447-0.000914646587421732i | 0.0000415108401607412-0.000913593492660579i | 0.009+0.70497339146555i | -0.01555964185551-0.00090732740922541i | 0.218842437710535-17.0411964555732i | 0.938700379994966-0.18394103543055i | 1.25991213684526-1.58447214288648i | 0.359725335779307+0.306397348603095i | -0.00531919467857752-0.00509382166668739i | -13.9511661412637-2.72595330428914i | 1.01918636410105-0.0219484124952768i | 0.0573532849130898+0.0851889755294778i | -19.7689 | 56.0497
| 112300 | -6.06014746050366E-06+0.0218078570959007i | -5.95705241813649+0.167193571068572i | 2870 | 0.777000777000777 | 0.777000777000777 | 7.99587064445384+2.89141117902712i | 441.001068747667i | -262.250757552881+96.4769218077896i | 0.544885390984894-1.48114807031238i | 0.0393662900609777-0.0910596931802397i | 0.584251681045872-1.57220776349262i | -1.15059816819409i | 0.40794138147948-0.91300812114494i | 0.59205861852052+0.91300812114494i | -0.59205861852052+0.23759004704915i | -0.328298601505528-1.67383527630966i | 0.118896945515594i | 0.199013901649469-0.0390337009360485i | 0.0000333333333333334-0.00100512774857048i | 6.66666666666667E-06-0.0100512774857048i | 0.0000276030172154539-0.000913832262280704i | 0.0000414860690879898-0.000912780482218496i | 0.009+0.705601709996268i | -0.0155319263551448-0.000905739395199758i | 0.218451322225939-17.0259874575965i | 0.938635635604394-0.184099816065274i | 1.25895628791604-1.58329086040443i | 0.360035112734558+0.306555907505638i | -0.00531437909400033-0.00508750176437102i | -13.9529230625903-2.72421760795855i | 1.01917900320126-0.0219480084887834i | 0.0573246900612525+0.0850892809938118i | -19.7772 | 56.0318
| 112400 | -0.0000060493690775883+0.0217884550908008i | -5.95705233550222+0.167044822362806i | 2870 | 0.777000777000777 | 0.777000777000777 | 7.99762379892843+2.8895283082332i | 441.393767829366i | -262.719801125919+96.5628318004947i | 0.544025115401221-1.48013648171596i | 0.0393072829362295-0.0910041660707277i | 0.583332398337451-1.57114064778669i | -1.15162274358874i | 0.407005721867923-0.913425608556477i | 0.592994278132077+0.913425608556477i | -0.592994278132077+0.238197135032263i | -0.328289391363181-1.67223063966868i | 0.119002819910532i | 0.199000161661366-0.0390673633189308i | 0.0000333333333333333-0.00100423350680129i | 6.66666666666667E-06-0.0100423350680129i | 0.0000276030167013054-0.00091301938624317i | 0.0000414613640785755-0.000911968917535743i | 0.009+0.706230028526985i | -0.0155042848644796-0.000904156292093081i | 0.218061255669346-17.0108056133221i | 0.938570831877824-0.184258582422251i | 1.25800262582171-1.58211078558885i | 0.360345064134882+0.306714169079911i | -0.00530957497800866-0.00508119210644933i | -13.9546761344306-2.72248348587039i | 1.01917163731055-0.0219476160536162i | 0.0572961543175235+0.0849897419063095i | -19.7856 | 56.014
| 112500 | -6.03861942424814E-06+0.0217690875781464i | -5.95705225308821+0.166896338099122i | 2870 | 0.777000777000777 | 0.777000777000777 | 7.99937311425767+2.88764727607645i | 441.786466911065i | -263.189262183222+96.6487417931998i | 0.543166789839068-1.47912599799858i | 0.0392484001561106-0.090948684015842i | 0.582415189995179-1.57007468201442i | -1.1526473189834i | 0.40606963500021-0.913842137095241i | 0.59393036499979+0.913842137095241i | -0.59393036499979+0.238805181888159i | -0.328280172152094-1.6706287500836i | 0.119108694305471i | 0.198986409091639-0.0391010226714112i | 0.0000333333333333334-0.00100334085479524i | 6.66666666666667E-06-0.0100334085479524i | 0.0000276030161866995-0.00091220795544486i | 0.0000414367248978-0.00091115879476053i | 0.009+0.706858347057703i | -0.0154767171201805-0.000902578079378268i | 0.217672234288484-16.9956508500152i | 0.938505968810872-0.184417334486542i | 1.25705114433469-1.58093191745275i | 0.360655189718244+0.306872133144727i | -0.00530478228864582-0.00507489266520101i | -13.9564253673459-2.72075093797733i | 1.01916426643036-0.0219472351425819i | 0.0572676774486635+0.0848903578643226i | -19.7939 | 55.9961
| 112600 | -6.02789839846969E-06+0.0217497544660394i | -5.95705217089368+0.166748117572969i | 2870 | 0.777000777000777 | 0.777000777000777 | 8.00111860097022+2.885768081792i | 442.179165992763i | -263.659140724792+96.7346517859049i | 0.542310408690602-1.4781166182097i | 0.0391896413976198-0.0908932470348095i | 0.581500050088222-1.56900986524451i | -1.15367189437805i | 0.405133121859019-0.91425770632397i | 0.594866878140981+0.91425770632397i | -0.594866878140981+0.23941418805408i | -0.32827094386985-1.66902960022766i | 0.119214568700409i | 0.198972643939357-0.0391346789903203i | 0.0000333333333333333-0.00100244978831674i | 6.66666666666667E-06-0.0100244978831674i | 0.0000276030156716357-0.000911397966035216i | 0.0000414121513120049-0.000910350110054727i | 0.009+0.707486665588421i | -0.0154492228600843-0.000901004736634206i | 0.217284254347874-16.980523095201i | 0.93844104639915-0.184576072243199i | 1.25610183724829-1.57975425500515i | 0.360965489222402+0.307029799519092i | -0.00530000098414169-0.00506860341300832i | -13.9581707718639-2.71901996421903i | 1.01915689056213-0.0219468657086428i | 0.057239259222494+0.0847911284666277i | -19.8022 | 55.9782
| 112700 | -6.01720589869176E-06+0.0217304556629079i | -5.95705208891785+0.166600160082294i | 2870 | 0.777000777000777 | 0.777000777000777 | 8.00286026956139+2.88389072460465i | 442.571865074462i | -264.129436750628+96.8205617786099i | 0.541455966366978-1.47710834139544i | 0.0391310063386972-0.0908378551463823i | 0.580586972705675-1.56794619654182i | -1.1546964697727i | 0.40419618342745-0.914672315806422i | 0.59580381657255+0.914672315806422i | -0.59580381657255+0.240024153966278i | -0.328261706514022-1.66743318280004i | 0.119320443095347i | 0.198958866203586-0.0391683322724879i | 0.0000333333333333333-0.00100156030314521i | 6.66666666666667E-06-0.0100156030314521i | 0.0000276030151561144-0.00091058941417736i | 0.0000413876430885691-0.000909542859593815i | 0.009+0.708114984119139i | -0.0154218018231918-0.00089943624354518i | 0.216897312128726-16.9654222766635i | 0.938376064638251-0.184734795677269i | 1.25515469837668-1.57857779725109i | 0.361275962384915+0.307187168022189i | -0.00529523102291192-0.0050623243223564i | -13.9599123584792-2.71729056452236i | 1.0191495097073-0.0219465077049172i | 0.0572108994078964+0.0846920533134217i | -19.8106 | 55.9603
| 112800 | -6.00654182380318E-06+0.0217111910775045i | -5.95705200715994+0.166452464927535i | 2870 | 0.777000777000777 | 0.777000777000777 | 8.00459813049331+2.88201520372891i | 442.964564156161i | -264.600150260731+96.906471771315i | 0.540603457298245-1.47610116659854i | 0.0390724946582237-0.0907825083688428i | 0.579675951956469-1.56688367496738i | -1.15572104516735i | 0.403258820689059-0.915085965107361i | 0.596741179310941+0.915085965107361i | -0.596741179310941+0.240635080059989i | -0.328252460082191-1.66583949052584i | 0.119426317490285i | 0.198945075883394-0.0392019825147428i | 0.0000333333333333333-0.00100067239507504i | 6.66666666666667E-06-0.0100067239507504i | 0.0000276030146401355-0.00090978229604801i | 0.0000413631999959009-0.000908737039566821i | 0.009+0.708743302649857i | -0.0153944537496619-0.000897872579900192i | 0.216511403928856-16.9503483224438i | 0.938311023523779-0.184893504773796i | 1.25420972155483-1.57740254319166i | 0.361586608943158+0.307344238473388i | -0.00529047236355697-0.00505605536583279i | -13.9616501376533-2.71556273880137i | 1.01914212386734-0.0219461610846785i | 0.0571825977748043+0.084593132006311i | -19.8189 | 55.9424
| 112900 | -5.99590607314042E-06+0.0216919606189054i | -5.95705192561919+0.166305031411608i | 2870 | 0.777000777000777 | 0.777000777000777 | 8.00633219419504+2.88014151836914i | 443.35726323786i | -265.071281255099+96.99238176402i | 0.539752875933297-1.47509509285849i | 0.0390141060360156-0.0907272067200045i | 0.578766981969313-1.56582229957849i | -1.156745620562i | 0.402321034627847-0.915498653792554i | 0.597678965372153+0.915498653792554i | -0.597678965372153+0.241246966769446i | -0.328243204571921-1.66424851615592i | 0.119532191885223i | 0.198931272977847-0.0392356297139114i | 0.0000333333333333333-0.000999786059915544i | 6.66666666666667E-06-0.00999786059915544i | 0.0000276030141236989-0.000908976607837449i | 0.0000413388218034336-0.000907932646176271i | 0.009+0.709371621180575i | -0.0153671783808055-0.00089631372559234i | 0.216126526062598-16.9353011608398i | 0.93824592305133-0.185052199517813i | 1.25326690063839-1.57622849182408i | 0.3618974286343+0.307501010692245i | -0.00528572496486113-0.00504979651612719i | -13.9633841198142-2.71383648695753i | 1.01913473304371-0.0219458258013546i | 0.0571543540941972+0.0844943641483102i | -19.8272 | 55.9245
| 113000 | -0.0000059852985464851+0.0216727641965084i | -5.95705184429481+0.166157858839898i | 2870 | 0.777000777000777 | 0.777000777000777 | 8.00806247106263+2.87826966771961i | 443.749962319558i | -265.542829733734+97.0782917567252i | 0.538904216739777-1.47409011921152i | 0.0389558401528239-0.0906719502172177i | 0.577860056892601-1.56476206942874i | -1.15777019595666i | 0.40138282622825-0.915910381428785i | 0.59861717377175+0.915910381428785i | -0.59861717377175+0.241859814527875i | -0.328233939980785-1.66266025246679i | 0.119638066280162i | 0.198917457486013-0.0392692738668199i | 0.0000333333333333335-0.000998901293490842i | 6.66666666666667E-06-0.00998901293490842i | 0.0000276030136068049-0.00090817234574942i | 0.0000413145082816199-0.000907129675638097i | 0.009+0.709999939711293i | -0.0153399754590788-0.000894759660618178i | 0.215742674860712-16.9202807204045i | 0.938180763216508-0.185210879894349i | 1.25232622950364-1.57505564214178i | 0.362208421195309+0.307657484498507i | -0.00528098878579121-0.00504354774603079i | -13.9651143153574-2.71211180887971i | 1.01912733723788-0.0219455018085265i | 0.0571261681380938+0.0843957493438344i | -19.8355 | 55.9065
| 113100 | -5.97471914406171E-06+0.0216536017200318i | -5.95705176318606+0.166010946520244i | 2870 | 0.777000777000777 | 0.777000777000777 | 8.00978897145934+2.87639965096462i | 444.142661401257i | -266.014795696634+97.1642017494302i | 0.538057474204036-1.47308624469066i | 0.0388976966903309-0.0906167388773716i | 0.576955170894367-1.56370298356803i | -1.15879477135131i | 0.400444196475175-0.916321147583832i | 0.599555803524825+0.916321147583832i | -0.599555803524825+0.242473623767478i | -0.328224666306348-1.66107469226051i | 0.1197439406751i | 0.198903629406952-0.0393029149702918i | 0.0000333333333333332-0.000998018091639826i | 6.66666666666667E-06-0.00998018091639826i | 0.0000276030130894529-0.000907369506001105i | 0.0000412902592019254-0.000906328124181607i | 0.009+0.710628258242011i | -0.0153128447280779-0.000893210365077068i | 0.215359846670297-16.9052869299447i | 0.938115544014879-0.185369545888423i | 1.25138770204739-1.57388399313428i | 0.362519586362971+0.307813659712096i | -0.00527626378549606-0.0050373090284356i | -13.9668407346454-2.71038870444438i | 1.01911993645134-0.0219451890599288i | 0.0570980396795498+0.0842972871986886i | -19.8438 | 55.8886
| 113200 | -5.96416776653525E-06+0.021634473099513i | -5.95705168229217+0.165864293762933i | 2870 | 0.777000777000777 | 0.777000777000777 | 8.01151170571563+2.87453146727852i | 444.535360482956i | -266.487179143801+97.2501117421353i | 0.537212642831034-1.47208346832574i | 0.0388396753311463-0.0905615727168964i | 0.57605231816218-1.56264504104264i | -1.15981934674596i | 0.399505146353944-0.916730951826496i | 0.600494853646056+0.916730951826496i | -0.600494853646056+0.243088394919464i | -0.328215383546175-1.65949182836458i | 0.119849815070038i | 0.198889788739734-0.0393365530211507i | 0.0000333333333333333-0.000997136450216118i | 6.66666666666667E-06-0.00997136450216118i | 0.0000276030125716438-0.000906568084823065i | 0.0000412660743368265-0.000905527988049435i | 0.009+0.711256576772729i | -0.0152857859325326-0.00089166581917062i | 0.214978037854705-16.8903197185205i | 0.938050265442058-0.185528197485054i | 1.25045131218695-1.57271354378748i | 0.362830923873863+0.307969536153135i | -0.00527154992330535-0.00503108033633462i | -13.9685633880078-2.70866717351559i | 1.01911253068559-0.0219448875094481i | 0.0570699684926482+0.0841989773200694i | -19.8521 | 55.8706
| 113300 | -5.95364431500895E-06+0.0216153782453069i | -5.95705160161237+0.165717899880686i | 2870 | 0.777000777000777 | 0.777000777000777 | 8.0132306841293+2.87266511582585i | 444.928059564655i | -266.959980075234+97.3360217348403i | 0.536369717144293-1.4710817891435i | 0.0387817757588065-0.0905064517517689i | 0.5751514929031-1.56158824089527i | -1.16084392214061i | 0.398565676850328-0.917139793726583i | 0.601434323149672+0.917139793726583i | -0.601434323149672+0.243704128414027i | -0.32820609169783-1.65791165363177i | 0.119955689464976i | 0.198875935483417-0.0393701880162183i | 0.0000333333333333333-0.000996256365087951i | 6.66666666666667E-06-0.00996256365087951i | 0.0000276030120533767-0.000905768078459144i | 0.0000412419534597995-0.000904729263497434i | 0.009+0.711884895303447i | -0.0152587988183-0.000890126003201968i | 0.214597244793453-16.8753790154437i | 0.9379849274936-0.185686834669251i | 1.24951705385998-1.57154429308348i | 0.363142433464368+0.308125113641921i | -0.00526684715872847-0.00502486164282059i | -13.9702822857417-2.70694721594516i | 1.01910511994211-0.0219445971111224i | 0.0570419543524966+0.0841008193165522i | -19.8604 | 55.8526
| 113400 | -5.94314869102182E-06+0.0215963170680848i | -5.95705152114592+0.16557176418865i | 2870 | 0.777000777000777 | 0.777000777000777 | 8.01494591696567+2.87080059576145i | 445.320758646353i | -267.433198490934+97.4219317275454i | 0.535528691685812-1.47008120616754i | 0.0387239976577708-0.0904513759975141i | 0.574252689343583-1.56053258216505i | -1.16186849753526i | 0.397625788950541-0.917547672854909i | 0.602374211049459+0.917547672854909i | -0.602374211049459+0.244320824680351i | -0.328196790758867-1.6563341609401i | 0.120061563859915i | 0.198862069637069-0.0394038199523149i | 0.0000333333333333335-0.00099537783213814i | 6.66666666666667E-06-0.0099537783213814i | 0.0000276030115346525-0.000904969483166459i | 0.0000412178963453222-0.00090393194679468i | 0.009+0.712513213834165i | -0.0152318831323592-0.000888590897575272i | 0.214217463882139-16.8604647502769i | 0.937919530165111-0.185845457426018i | 1.24858492102452-1.57037624000077i | 0.363454114870681+0.308280391998944i | -0.00526215545145408-0.00501865292108617i | -13.9719974381116-2.7052288315728i | 1.01909770422243-0.0219443178191414i | 0.0570139970352217+0.0840028127980892i | -19.8686 | 55.8347
| 113500 | -5.93268079654647E-06+0.0215772894788324i | -5.95705144089206+0.165425886004382i | 2870 | 0.777000777000777 | 0.777000777000777 | 8.01665741445765+2.86893790623045i | 445.713457728052i | -267.906834390899+97.5078417202505i | 0.534689561016018-1.46908171841846i | 0.0386663407134181-0.0903963454692079i | 0.573355901729436-1.55947806388767i | -1.16289307292992i | 0.396685483641225-0.917954588783305i | 0.603314516358775+0.917954588783305i | -0.603314516358775+0.244938484146615i | -0.328187480726843-1.65475934319264i | 0.120167438254853i | 0.198848191199743-0.0394374488262587i | 0.0000333333333333335-0.000994500847264012i | 6.66666666666667E-06-0.00994500847264012i | 0.0000276030110154704-0.000904172295215293i | 0.0000411939027688614-0.000903136034223351i | 0.009+0.713141532364883i | -0.0152050386228042-0.000887060482794982i | 0.213838691532352-16.845576852832i | 0.937854073452124-0.186004065740349i | 1.24765490765877-1.56920938351418i | 0.363765967828784+0.308435371044878i | -0.00525747476134828-0.00501245414442289i | -13.9737088553497-2.70351202022607i | 1.01909028352806-0.0219440495878438i | 0.0569860963179587+0.083904957375998i | -19.8769 | 55.8167
| 113600 | -0.0000059222405339868+0.0215582953888494i | -5.95705136085005+0.165280264647845i | 2870 | 0.777000777000777 | 0.777000777000777 | 8.01836518680579+2.8670770463685i | 446.106156809751i | -268.380887775131+97.5937517129555i | 0.533852319713667-1.46808332491379i | 0.0386088046120457-0.0903413601814822i | 0.572461124325713-1.55842468509527i | -1.16391764832457i | 0.395744761909488-0.918360541084602i | 0.604255238090512+0.918360541084602i | -0.604255238090512+0.245557107239968i | -0.328178161599316-1.65318719331752i | 0.120273312649791i | 0.198834300170509-0.0394710746348682i | 0.0000333333333333332-0.000993625406377328i | 6.66666666666667E-06-0.00993625406377328i | 0.0000276030104958303-0.000903376510889069i | 0.0000411699725068733-0.000902341522078712i | 0.009+0.713769850895601i | -0.0151782650388391-0.000885534739465333i | 0.21346092417159-16.8307152531698i | 0.937788557350253-0.186162659597236i | 1.24672700776119-1.56804372259501i | 0.364077992074481+0.308590050600591i | -0.00525280504845468-0.00500626528622131i | -13.9754165476558-2.70179678172065i | 1.01908285786053-0.0219437923717193i | 0.0569582519788539+0.0838072526629641i | -19.8852 | 55.7986
| 113700 | -5.91182780617566E-06+0.021539334709747i | -5.95705128101914+0.165134899441394i | 2870 | 0.777000777000777 | 0.777000777000777 | 8.02006924417849+2.86521801530167i | 446.498855891449i | -268.855358643628+97.6796617056606i | 0.533016962375805-1.46708602466812i | 0.0385513890408648-0.0902864201485256i | 0.57156835141667-1.55737244481665i | -1.16494222371922i | 0.394803624742848-0.918765529332652i | 0.605196375257152+0.918765529332652i | -0.605196375257152+0.246176694386568i | -0.328168833373831-1.65161770426765i | 0.120379187044729i | 0.198820396548421-0.0395046973749589i | 0.0000333333333333333-0.000992751505404263i | 6.66666666666667E-06-0.00992751505404263i | 0.000027603009975733-0.000902582126484312i | 0.0000411461053367971-0.000901548406669073i | 0.009+0.714398169426319i | -0.0151515621307727-0.000884013648289721i | 0.213084158243176-16.8158798815981i | 0.937722981855036-0.186321238981663i | 1.24580121535027-1.566879256211i | 0.364390187343363+0.308744430487129i | -0.00524814627299278-0.00500008631997012i | -13.9771205251976-2.70008311586028i | 1.01907542722136-0.0219435461254054i | 0.0569304637970544+0.0837096982730292i | -19.8934 | 55.7806
| 113800 | -5.90144251637263E-06+0.0215204073534475i | -5.95705120139858+0.164989789709764i | 2870 | 0.777000777000777 | 0.777000777000777 | 8.02176959671199+2.86336081214674i | 446.891554973148i | -269.330246996392+97.7655716983656i | 0.532183483617677-1.46608981669306i | 0.0384940936879995-0.0902315253840884i | 0.570677577305676-1.55632134207715i | -1.16596679911387i | 0.393862073129268-0.919169553102318i | 0.606137926870732+0.919169553102318i | -0.606137926870732+0.246797246011552i | -0.32815949604794-1.65005086902075i | 0.120485061439667i | 0.198806480332541-0.0395383170433462i | 0.0000333333333333334-0.000991879140285281i | 6.66666666666667E-06-0.00991879140285281i | 0.0000276030094551781-0.000901789138310537i | 0.0000411223010370473-0.000900756684315678i | 0.009+0.715026487957037i | -0.0151249296500107-0.00088249719007005i | 0.212708390206171-16.8010706686715i | 0.937657346962048-0.186479803878607i | 1.24487752446453-1.56571598332636i | 0.364702553370847+0.308898510525739i | -0.00524349839535757-0.00499391721925606i | -13.9788207981106-2.69837102243698i | 1.01906799161212-0.0219433108036894i | 0.0569027315527042+0.0836122938215867i | -19.9017 | 55.7626
| 113900 | -5.89108456826183E-06+0.0215015132321823i | -5.95705112198765+0.164844934780064i | 2870 | 0.777000777000777 | 0.777000777000777 | 8.02346625451066+2.86150543601109i | 447.284254054847i | -269.805552833422+97.8514816910708i | 0.531351878072678-1.46509469999735i | 0.0384369182424834-0.0901766759014852i | 0.569788796315161-1.55527137589884i | -1.16699137450852i | 0.392920108057146-0.919572611969474i | 0.607079891942854+0.919572611969474i | -0.607079891942854+0.247418762539046i | -0.328150149619188-1.6484866805792i | 0.120590935834606i | 0.198792551521929-0.0395719336368439i | 0.0000333333333333335-0.000991008306975112i | 6.66666666666667E-06-0.00991008306975112i | 0.0000276030089341658-0.000900997542690227i | 0.0000410985593870111-0.000899966351352682i | 0.009+0.715654806487755i | -0.0150983673490519-0.000880985345706192i | 0.212333616535292-16.7862875451893i | 0.937591652666858-0.186638354273042i | 1.24395592916246-1.56455390290193i | 0.365015089892134+0.309052290537847i | -0.00523886137611788-0.00498775795776295i | -13.9805173764983-2.69666050123103i | 1.01906055103433-0.0219430863615049i | 0.0568750550269365+0.0835150389253748i | -19.9099 | 55.7445
| 114000 | -5.88075386594959E-06+0.0214826522584909i | -5.9570510427856+0.164700333981764i | 2870 | 0.777000777000777 | 0.777000777000777 | 8.02515922764688+2.85965188599292i | 447.676953136545i | -270.281276154719+97.9373916837758i | 0.530522140392262-1.46410067358683i | 0.0383798623942561-0.0901218717135967i | 0.568902002786518-1.55422254530043i | -1.16801594990317i | 0.391977730515315-0.919974705511006i | 0.608022269484685+0.919974705511006i | -0.608022269484685+0.248041244392164i | -0.328140794085116-1.64692513196991i | 0.120696810229544i | 0.198778610115639-0.0396055471522631i | 0.0000333333333333332-0.00099013900144267i | 6.66666666666667E-06-0.0099013900144267i | 0.0000276030084126952-0.000900207335958745i | 0.0000410748801670406-0.000899177404127068i | 0.009+0.716283125018473i | -0.0150718749814808-0.000879478096195339i | 0.211959833720829-16.7715304421951i | 0.937525898965002-0.186796890149927i | 1.2430364235224-1.56339301389505i | 0.365327796642239+0.309205770345067i | -0.00523423517601597-0.00498160850927146i | -13.9822102704325-2.69495155201116i | 1.01905310548957-0.021942872753933i | 0.0568474340018696+0.0834179332024671i | -19.9182 | 55.7265
| 114100 | -5.87045031396226E-06+0.0214638243452191i | -5.9570509637917+0.16455598664668i | 2870 | 0.777000777000777 | 0.777000777000777 | 8.02684852616134+2.85780016118128i | 448.069652218244i | -270.757416960281+98.0233016764809i | 0.529694265245911-1.46310773646454i | 0.0383229258341621-0.090067112832875i | 0.568017191080073-1.55317484929741i | -1.16904052529783i | 0.39103494149303-0.92037583330482i | 0.60896505850697+0.92037583330482i | -0.60896505850697+0.24866469199301i | -0.328131429443268-1.64536621624422i | 0.120802684624482i | 0.198764656112728-0.0396391575864156i | 0.0000333333333333333-0.000989271219671031i | 6.66666666666667E-06-0.00989271219671031i | 0.0000276030078907676-0.000899418514464363i | 0.0000410512631584538-0.000898389838998667i | 0.009+0.716911443549191i | -0.0150454523019638-0.000877975422631541i | 0.211587038268564-16.7567992909758i | 0.937460085852033-0.186955411494226i | 1.24211900164248-1.56223331525974i | 0.365640673355981+0.309358949769206i | -0.00522961975596689-0.00497546884765922i | -13.983899489953-2.6932441745346i | 1.01904565497941-0.0219426699362016i | 0.0568198682606052+0.0833209762722792i | -19.9264 | 55.7084
| 114200 | -5.86017381724408E-06+0.0214450294055184i | -5.95705088500522+0.164411892108974i | 2870 | 0.777000777000777 | 0.777000777000777 | 8.02853416006302+2.85595026065612i | 448.462351299943i | -271.23397525011+98.1092116691859i | 0.52886824732102-1.46211588763068i | 0.0382661082539466-0.0900123992713442i | 0.567134355574967-1.55212828690202i | -1.17006510069248i | 0.390091741980008-0.920775994929822i | 0.609908258019992+0.920775994929822i | -0.609908258019992+0.249289105762658i | -0.32812205569118-1.64380992647786i | 0.12090855901942i | 0.198750689512257-0.0396727649361105i | 0.0000333333333333334-0.000988404957657311i | 6.66666666666667E-06-0.00988404957657311i | 0.0000276030073683823-0.000898631074568076i | 0.0000410277081435209-0.000897603652339985i | 0.009+0.717539762079909i | -0.0150190990662416-0.000876477306204946i | 0.211215226699684-16.74209402306i | 0.937394213323523-0.187113918290889i | 1.24120365764058-1.56107480594672i | 0.365953719767981+0.309511828632266i | -0.00522501507705674-0.00496933894689951i | -13.9855850450682-2.69153836854715i | 1.01903819950542-0.0219424778636837i | 0.0567923575872167+0.0832241677555495i | -19.9346 | 55.6903
| 114300 | -5.84992428115486E-06+0.0214262673528439i | -5.95705080642545+0.164268049705137i | 2870 | 0.777000777000777 | 0.777000777000777 | 8.03021613932944+2.85410218348846i | 448.855050381642i | -271.710951024204+98.195121661891i | 0.528044081322874-1.46112512608274i | 0.0382094093462542-0.0899577310406055i | 0.566253490669128-1.55108285712335i | -1.17108967608713i | 0.389148132966366-0.921175189965943i | 0.610851867033634+0.921175189965943i | -0.610851867033634+0.249914486121187i | -0.328112672826387-1.6422562557707i | 0.121014433414358i | 0.198736710313276-0.0397063691981558i | 0.0000333333333333334-0.000987540211412644i | 6.66666666666667E-06-0.00987540211412644i | 0.0000276030068455393-0.00089784501264365i | 0.0000410042149054659-0.000896818840536238i | 0.009+0.718168080610627i | -0.0149928150311244-0.000874983728201356i | 0.210844395550704-16.7274145702173i | 0.937328281374991-0.187272410524861i | 1.2402903856542-1.55991748490336i | 0.366266935612665+0.309664406756427i | -0.00522042110054246-0.00496321878106126i | -13.9872669457549-2.68983413378332i | 1.01903073906918-0.0219422964918978i | 0.0567649017667493+0.0831275072743401i | -19.9429 | 55.6722
| 114400 | -5.83970161146787E-06+0.0214075381009534i | -5.95705072805164+0.164124458773976i | 2870 | 0.777000777000777 | 0.777000777000777 | 8.03189447390654+2.85225592874039i | 449.24774946334i | -272.188344282565+98.2810316545961i | 0.527221761974548-1.46013545081543i | 0.0381528288046253-0.0899031081518391i | 0.565374590779173-1.55003855896727i | -1.17211425148178i | 0.388204115442663-0.921573417994128i | 0.611795884557337+0.921573417994128i | -0.611795884557337+0.250540833487652i | -0.328103280846424-1.6407051972468i | 0.121120307809296i | 0.198722718514844-0.0397399703693588i | 0.0000333333333333332-0.000986676976962101i | 6.66666666666667E-06-0.00986676976962101i | 0.0000276030063222385-0.000897060325077518i | 0.0000409807832284584-0.000896035399985259i | 0.009+0.718796399141345i | -0.0149665999544867-0.000873494670001592i | 0.210474541373385-16.7127608644571i | 0.937262290001998-0.187430888181084i | 1.23937917984047-1.55876135107382i | 0.366580320624269+0.309816683964064i | -0.00521583778785071-0.00495710832430855i | -13.9889452019582-2.68813146996641i | 1.01902327367229-0.021942125776507i | 0.0567375005852112+0.0830309944520266i | -19.9511 | 55.6541
| 114500 | -5.82950571436775E-06+0.0213888415639061i | -5.9570506498831+0.163981118656613i | 2870 | 0.777000777000777 | 0.777000777000777 | 8.03356917370904+2.85041149546516i | 449.640448545039i | -272.666155025192+98.3669416473011i | 0.526401284016865-1.4591468608208i | 0.0380963663234934-0.0898485306158067i | 0.564497650340358-1.54899539143661i | -1.17313882687643i | 0.387259690399886-0.921970678596334i | 0.612740309600114+0.921970678596334i | -0.612740309600114+0.251168148280096i | -0.328093879748817-1.63915674405419i | 0.121226182204235i | 0.198708714116014-0.0397735684465245i | 0.0000333333333333332-0.000985815250344669i | 6.66666666666667E-06-0.00985815250344669i | 0.0000276030057984802-0.000896277008268749i | 0.000040957412897611-0.00089525332709746i | 0.009+0.719424717672063i | -0.0149404535952608-0.000872010113080964i | 0.210105660734653-16.6981328380277i | 0.937196239200079-0.187589351244489i | 1.23847003437597-1.55760640339903i | 0.366893874536832+0.309968660077747i | -0.00521126510057703-0.00495100755090033i | -13.9906198235921-2.68643037680855i | 1.01901580331635-0.0219419656733181i | 0.0567101538295714+0.0829346289133i | -19.9593 | 55.6359
| 114600 | -5.81933649644817E-06+0.0213701776560611i | -5.95705057191909+0.163838028696468i | 2870 | 0.777000777000777 | 0.777000777000777 | 8.03524024862034+2.84856888270729i | 450.033147626738i | -273.144383252086+98.4528516400062i | 0.525582642208311-1.45815935508825i | 0.0380400215981833-0.0897939984428557i | 0.563622663806494-1.54795335353111i | -1.17416340227109i | 0.386314858829439-0.922366971355539i | 0.613685141170561+0.922366971355539i | -0.613685141170561+0.251796430915551i | -0.328084469531098-1.63761088936481i | 0.121332056599173i | 0.198694697115833-0.0398071634264568i | 0.0000333333333333334-0.000984955027613131i | 6.66666666666667E-06-0.00984955027613131i | 0.0000276030052742647-0.00089549505862898i | 0.0000409341036989728-0.000894472618295774i | 0.009+0.72005303620278i | -0.0149143757134324-0.000870530039008675i | 0.209737750216519-16.6835304234151i | 0.937130128964738-0.187747799700001i | 1.23756294345673-1.55645264081673i | 0.367207597084194+0.310120334920223i | -0.00520670300048487-0.00494491643518967i | -13.9922908205394-2.68473085401082i | 1.01900832800297-0.0219418161382811i | 0.0566828612877536+0.0828384102841531i | -19.9675 | 55.6178
| 114700 | -5.80919386470986E-06+0.021351546292076i | -5.95705049415892+0.163695188239249i | 2870 | 0.777000777000777 | 0.777000777000777 | 8.03690770849281+2.84672808950266i | 450.425846708437i | -273.623028963245+98.5387616327112i | 0.524765831324989-1.45717293260455i | 0.0379837943249079-0.0897395116429216i | 0.562749625649897-1.54691244424747i | -1.17518797766574i | 0.385369621723184-0.922762295855726i | 0.614630378276816+0.922762295855726i | -0.614630378276816+0.252425681810014i | -0.328075050190789-1.63606762637447i | 0.121437930994111i | 0.198680667513362-0.0398407553059585i | 0.0000333333333333334-0.000984096304834046i | 6.66666666666667E-06-0.00984096304834046i | 0.0000276030047495912-0.000894714472582335i | 0.0000409108554195228-0.00089369327001556i | 0.009+0.720681354733498i | -0.0148883660700334-0.000869054429447224i | 0.209370806415997-16.668953553342i | 0.937063959291547-0.187906233532542i | 1.23665790129817-1.55530006226162i | 0.367521488000003+0.31027170831445i | -0.00520215144950458-0.00493883495162358i | -13.9939582026517-2.68303290126341i | 1.01900084773376-0.0219416771274886i | 0.0566556227486276+0.0827423381918796i | -19.9757 | 55.5996
| 114800 | -5.79907772655842E-06+0.021332947386906i | -5.95705041660187+0.163552596632946i | 2870 | 0.777000777000777 | 0.777000777000777 | 8.03857156314771+2.84488911487852i | 450.818545790135i | -274.102092158671+98.6246716254164i | 0.523950846160526-1.45618759235387i | 0.0379276842007648-0.0896850702255301i | 0.561878530361291-1.5458726625794i | -1.17621255306039i | 0.384423980073377-0.923156651681904i | 0.615576019926623+0.923156651681904i | -0.615576019926623+0.253055901378486i | -0.328065621725414-1.6345269483026i | 0.121543805389049i | 0.198666625307647-0.0398743440818311i | 0.0000333333333333332-0.000983239078087668i | 6.66666666666667E-06-0.00983239078087668i | 0.0000276030042244602-0.000893935246565425i | 0.000040887667847169-0.000892915278704614i | 0.009+0.721309673264216i | -0.0148624244271383-0.000867583266151928i | 0.209004825945031-16.6544021607669i | 0.936997730176006-0.188064652727026i | 1.23575490213496-1.5541486666652i | 0.367835547017716+0.31042278008356i | -0.00519761040973299-0.00493276307474246i | -13.9956219797496-2.68133651824557i | 1.01899336251036-0.0219415485971755i | 0.0566284380020103+0.0826464122650654i | -19.9839 | 55.5815
| 114900 | -5.78898798980221E-06+0.0213143808558023i | -5.95705033924722+0.163410253227818i | 2870 | 0.777000777000777 | 0.777000777000777 | 8.04023182237542+2.84305195785362i | 451.211244871834i | -274.581572838362+98.7105816181214i | 0.52313768152604-1.45520333331785i | 0.0378716909237358-0.0896306741998015i | 0.561009372449776-1.54483400751765i | -1.17723712845504i | 0.38347793487271-0.923550038420096i | 0.61652206512729+0.923550038420096i | -0.61652206512729+0.253687090034944i | -0.32805618413249-1.63298884839227i | 0.121649679783987i | 0.198652570497741-0.0399079297508741i | 0.0000333333333333332-0.000982383343467924i | 6.66666666666667E-06-0.00982383343467924i | 0.0000276030036988713-0.000893157377027258i | 0.0000408645407707406-0.000892138640823079i | 0.009+0.721937991794934i | -0.0148365505478574-0.000866116530970307i | 0.208639805430409-16.6398761788828i | 0.936931441613648-0.188223057268357i | 1.23485394022104-1.552998452956i | 0.368149773870587+0.31057355005088i | -0.00519307984343204-0.0049267007791797i | -13.9972821616226-2.6796417046258i | 1.01898587233439-0.0219414305037177i | 0.0566013068386554+0.0825506321335848i | -19.9921 | 55.5633
| 115000 | -5.77892456265022E-06+0.0212958466143107i | -5.95705026209427+0.163268157376382i | 2870 | 0.777000777000777 | 0.777000777000777 | 8.0418884959355+2.8412166174383i | 451.603943953533i | -275.06147100232+98.7964916108264i | 0.522326332250041-1.45422015447559i | 0.0378158141926813-0.089576323574452i | 0.560142146442722-1.54379647805004i | -1.17826170384969i | 0.382531487114299-0.923942455657344i | 0.617468512885701+0.923942455657344i | -0.617468512885701+0.254319248192346i | -0.328046737409538-1.63145331991004i | 0.121755554178926i | 0.198638503082696-0.0399415123098869i | 0.0000333333333333334-0.000981529097082302i | 6.66666666666667E-06-0.00981529097082302i | 0.0000276030031728254-0.000892380860429209i | 0.0000408414739799855-0.000891363352843407i | 0.009+0.722566310325652i | -0.0148107441963324-0.000864654205841578i | 0.208275741513692-16.6253755411162i | 0.936865093600004-0.188381447141441i | 1.23395500982944-1.5518494200595i | 0.368464168291686+0.310724018039941i | -0.00518855971302831-0.00492064803966147i | -13.9989387580298-2.67794846006192i | 1.0189783772075-0.021941322803632i | 0.0565742290502531+0.0824549974285986i | -20.0002 | 55.5451
| 115100 | -5.76888735371003E-06+0.0212773445782707i | -5.95705018514234+0.163126308433409i | 2870 | 0.777000777000777 | 0.777000777000777 | 8.04354159355682+2.83938309263454i | 451.996643035232i | -275.541786650544+98.8824016035315i | 0.521516793178395-1.45323805480373i | 0.0377600537073407-0.089522018357798i | 0.559276846885736-1.54276007316153i | -1.17928627924435i | 0.381584637791672-0.924333902981708i | 0.618415362208328+0.924333902981708i | -0.618415362208328+0.254952376262642i | -0.328037281554069-1.62992035614584i | 0.121861428573864i | 0.198624423061553-0.0399750917556657i | 0.0000333333333333334-0.000980676335051825i | 6.66666666666667E-06-0.00980676335051825i | 0.0000276030026463214-0.000891605693244914i | 0.0000408184672655617-0.000890589411250263i | 0.009+0.72319462885637i | -0.0147850051377299-0.000863196272796031i | 0.207912630851131-16.6109001811266i | 0.936798686130549-0.188539822331167i | 1.2330581052523-1.55070156689816i | 0.368778730013882+0.310874183874441i | -0.00518404998111184-0.00491460483100565i | -14.0005917786992-2.67625678420113i | 1.01897087713134-0.0219412254535757i | 0.0565472044294201+0.0823595077825366i | -20.0084 | 55.5269
| 115200 | -5.75887627198573E-06+0.021258874663814i | -5.95705010839071+0.162984705755907i | 2870 | 0.777000777000777 | 0.777000777000777 | 8.04519112493765+2.83755138243603i | 452.38934211693i | -276.022519783035+98.9683115962365i | 0.520709059174236-1.45225703327642i | 0.0377044091683282-0.0894677585577583i | 0.558413468342564-1.54172479183418i | -1.180310854639i | 0.380637387898808-0.924724379982258i | 0.619362612101192+0.924724379982258i | -0.619362612101192+0.255586474656742i | -0.328027816563595-1.62838995041295i | 0.121967302968802i | 0.198610330433369-0.0400086680850066i | 0.0000333333333333334-0.000979825053510983i | 6.66666666666667E-06-0.00979825053510983i | 0.0000276030021193601-0.000890831871960289i | 0.0000407955204190375-0.00088981681254054i | 0.009+0.723822947387088i | -0.0147593331382372-0.000861742713954588i | 0.207550470113593-16.5964500328047i | 0.936732219200836-0.188698182822424i | 1.23216322080078-1.54955489239159i | 0.369093458769854+0.311024047378297i | -0.00517955061043555-0.00490857112812235i | -14.0022412333284-2.67456667668012i | 1.01896337210756-0.0219411384103454i | 0.0565202327696994+0.0822641628291088i | -20.0166 | 55.5087
| 115300 | -5.74889122687581E-06+0.0212404367873632i | -5.9570500318387+0.162843348703118i | 2870 | 0.777000777000777 | 0.777000777000777 | 8.04683709974574+2.83572148582827i | 452.782041198629i | -276.503670399791+99.0542215889417i | 0.519903125117933-1.45127708886543i | 0.0376488802771293-0.089413544181856i | 0.557552005395062-1.54069063304729i | -1.18133543003365i | 0.379689738430077-0.925113886249093i | 0.620310261569923+0.925113886249093i | -0.620310261569923+0.256221543784557i | -0.328018342435627-1.6268620960478i | 0.12207317736374i | 0.198596225197189-0.0400422412947043i | 0.0000333333333333332-0.000978975248607671i | 6.66666666666667E-06-0.00978975248607671i | 0.0000276030015919408-0.000890059393073407i | 0.0000407726332328817-0.000889045553223237i | 0.009+0.724451265917806i | -0.0147337279650554-0.000860293511528149i | 0.207189255986481-16.5820250302718i | 0.936665692806361-0.188856528600094i | 1.23127035080495-1.54840939545644i | 0.369408354292085+0.311173608375603i | -0.00517506156391406-0.0049025469060126i | -14.0038871315844-2.67287813712515i | 1.01895586213783-0.0219410616308764i | 0.0564933138655496+0.0821689622032838i | -20.0247 | 55.4905
| 115400 | -0.0000057389321281712+0.0212220308656306i | -5.95704995548561+0.162702236636501i | 2870 | 0.777000777000777 | 0.777000777000777 | 8.04847952761845+2.8338934017886i | 453.174740280328i | -276.985238500814+99.1401315816467i | 0.51909898590698-1.45029822054012i | 0.0375934667361008-0.0893593752372233i | 0.556692452643081-1.53965759577734i | -1.1823600054283i | 0.378741690380278-0.925502421373326i | 0.621258309619722+0.925502421373326i | -0.621258309619722+0.256857584054974i | -0.328008859167672-1.62533678640989i | 0.122179051758678i | 0.198582107352057-0.0400758113815519i | 0.0000333333333333333-0.00097812691650316i | 6.66666666666667E-06-0.0097812691650316i | 0.0000276030010640642-0.000889288253094522i | 0.0000407498055004643-0.000888275629819479i | 0.009+0.725079584448524i | -0.0147081893863968-0.000858848647817185i | 0.206828985169662-16.567625107879i | 0.936599106942615-0.189014859649053i | 1.23037948961375-1.54726507500649i | 0.369723416312865+0.311322866690647i | -0.00517058280462338-0.00489653213976863i | -14.0055294831041-2.6711911651521i | 1.01894834722383-0.0219409950722431i | 0.0564664475123491+0.0820739055412969i | -20.0329 | 55.4722
| 115500 | -5.72899888605312E-06+0.0212036568156169i | -5.95704987933075+0.16256136891973i | 2870 | 0.777000777000777 | 0.777000777000777 | 8.05011841816284+2.83206712928634i | 453.567439362026i | -277.467224086102+99.2260415743518i | 0.518296636455975-1.44932042726751i | 0.0375381682484654-0.0893052517306024i | 0.55583480470444-1.53862567899811i | -1.18338458082295i | 0.37779324474463-0.925889984947091i | 0.62220675525537+0.925889984947091i | -0.62220675525537+0.257494595875859i | -0.32799936675723-1.62381401488177i | 0.122284926153617i | 0.198567976897026-0.040109378342341i | 0.0000333333333333334-0.000977280053371991i | 6.66666666666667E-06-0.00977280053371991i | 0.0000276030005357302-0.000888518448545949i | 0.0000407270370160479-0.000887507038862406i | 0.009+0.725707902979242i | -0.0146827171714766-0.000857408105211104i | 0.206469654377388-16.5532502002058i | 0.936532461605131-0.189173175954167i | 1.22949063159495-1.54612192995277i | 0.370038644564287+0.311471822147919i | -0.00516611429579951-0.00489052680457313i | -14.0071682974936-2.66950576036661i | 1.01894082736723-0.0219409386916568i | 0.0564396335063806+0.0819789924806364i | -20.041 | 55.454
| 115600 | -5.71909141109113E-06+0.0211853145546102i | -5.95704980337344+0.162420744918678i | 2870 | 0.777000777000777 | 0.777000777000777 | 8.05175378095581+2.83024266728284i | 453.960138443725i | -277.949627155657+99.3119515670568i | 0.51749607169653-1.44834370801229i | 0.0374829845183113-0.0892511736683493i | 0.554979056214841-1.53759488168064i | -1.18440915621761i | 0.376844402518757-0.926276576563545i | 0.623155597481243+0.926276576563545i | -0.623155597481243+0.258132579654065i | -0.327989865201808-1.62229377486881i | 0.122390800548555i | 0.198553833831131-0.0401429421738619i | 0.0000333333333333334-0.000976434655401948i | 6.66666666666667E-06-0.00976434655401948i | 0.0000276030000069383-0.00088774997596203i | 0.0000407043275747829-0.000886739776897132i | 0.009+0.72633622150996i | -0.0146573110905098-0.000855971866187737i | 0.206111260338223-16.5389002420592i | 0.936465756789359-0.1893314775003i | 1.22860377113498-1.54497995920338i | 0.370354038778257+0.311620474572087i | -0.00516165600083788-0.00488453087569858i | -14.0088035843293-2.66782192236416i | 1.01893330256973-0.0219408924464666i | 0.0564128716448338+0.0818842226600372i | -20.0492 | 55.4357
| 115700 | -5.70920961424109E-06+0.0211670040001842i | -5.957049727613+0.162280364001412i | 2870 | 0.777000777000777 | 0.777000777000777 | 8.05338562554415+2.82842001473152i | 454.352837525424i | -278.432447709478+99.397861559762i | 0.516697286577222-1.44736806173686i | 0.0374279152505886-0.0891971410564369i | 0.554125201827811-1.5365652027933i | -1.18543373161226i | 0.375895164698731-0.926662195816854i | 0.624104835301269+0.926662195816854i | -0.624104835301269+0.258771535795406i | -0.3279803544989-1.62077605979926i | 0.122496674943493i | 0.198539678153425-0.0401765028729034i | 0.0000333333333333332-0.000975590718793988i | 6.66666666666667E-06-0.00975590718793987i | 0.0000276029994776885-0.000886982831889081i | 0.0000406816769727048-0.000885973840480693i | 0.009+0.726964540040678i | -0.0146319709147048-0.000854539913312838i | 0.205753799794966-16.524575168473i | 0.93639899249083-0.189489764272304i | 1.22771890263901-1.54383916166381i | 0.370669598686481+0.311768823788028i | -0.00515720788329241-0.00487854432850739i | -14.0104353531571-2.66613965073011i | 1.01892577283302-0.0219408562941579i | 0.0563861617257956+0.0817895957194812i | -20.0573 | 55.4174
| 115800 | -0.0000056993534068432+0.0211487250701977i | -5.95704965204875+0.162140225538182i | 2870 | 0.777000777000777 | 0.777000777000777 | 8.05501396144467+2.82659917057795i | 454.745536607123i | -278.915685747566+99.483771552467i | 0.515900276063514-1.44639348740137i | 0.0373729601511062-0.0891431539004559i | 0.55327323621462-1.53553664130183i | -1.18645830700691i | 0.37494553228101-0.927046842302216i | 0.62505446771899+0.927046842302216i | -0.62505446771899+0.259411464704694i | -0.327970834646001-1.61926086312399i | 0.122602549338431i | 0.198525509862949-0.0402100604362527i | 0.0000333333333333333-0.000974748239762216i | 6.66666666666667E-06-0.00974748239762216i | 0.0000276029989479816-0.000886217012885396i | 0.0000406590850067315-0.000885209226182057i | 0.009+0.727592858571396i | -0.0146066964162592-0.000853112229239603i | 0.205397269504578-16.5102749147062i | 0.936332168705024-0.189648036255028i | 1.22683602053075-1.54269953623674i | 0.370985324020476+0.311916869620805i | -0.00515276990687499-0.00487256713845127i | -14.0120636134934-2.66445894503977i | 1.01891823815881-0.0219408301923521i | 0.0563595035482526+0.0816951113001915i | -20.0654 | 55.3991
| 115900 | -5.68952270061995E-06+0.0211304776827928i | -5.95704957668+0.162000328901412i | 2870 | 0.777000777000777 | 0.777000777000777 | 8.05663879814428+2.82478013375997i | 455.138235688821i | -279.399341269919+99.5696815451721i | 0.515105035137717-1.44541998396373i | 0.0373181189265306-0.0890892122056199i | 0.552423154064248-1.53450919616935i | -1.18748288240156i | 0.373995506262472-0.927430515615848i | 0.626004493737528+0.927430515615848i | -0.626004493737528+0.260052366785712i | -0.327961305640614-1.61774817831649i | 0.122708423733369i | 0.198511328958746-0.0402436148606974i | 0.0000333333333333334-0.000973907214533778i | 6.66666666666667E-06-0.00973907214533778i | 0.0000276029984178169-0.000885452515521098i | 0.0000406365514746525-0.000884445930581968i | 0.009+0.728221177102114i | -0.0145814873683541-0.000851688796708034i | 0.205041666238109-16.4959994162429i | 0.936265285427425-0.189806293433321i | 1.22595511925243-1.54156108182218i | 0.371301214511572+0.312064611895677i | -0.0051483420354544-0.00486659928107071i | -14.0136883748243-2.66277980485856i | 1.01891069854881-0.0219408140988068i | 0.0563328969120791+0.0816007690446226i | -20.0735 | 55.3808
| 116000 | -5.67971740767417E-06+0.0211122617563937i | -5.95704950150609+0.161860673465685i | 2870 | 0.777000777000777 | 0.777000777000777 | 8.05826014510012+2.82296290320773i | 455.53093477052i | -279.883414276539+99.6555915378771i | 0.514311558798898-1.44444755037968i | 0.0372633912843828-0.0890353159767666i | 0.551574950083281-1.53348286635645i | -1.18850745779621i | 0.373045087640414-0.927813215354985i | 0.626954912359586+0.927813215354985i | -0.626954912359586+0.260694242441225i | -0.327951767480218-1.61623799887276i | 0.122814298128308i | 0.198497135439859-0.040277166143021i | 0.0000333333333333334-0.000973067639348837i | 6.66666666666667E-06-0.00973067639348837i | 0.0000276029978871947-0.000884689336378161i | 0.0000406140761751309-0.000883683950272973i | 0.009+0.728849495632832i | -0.0145563435451489-0.000850269598544548i | 0.204686986780621-16.4817486087906i | 0.93619834265352-0.189964535792011i | 1.22507619326476-1.54042379731755i | 0.371617269890886+0.312212050438096i | -0.00514392423305532-0.00486064073199465i | -14.0153096466062-2.66110222974205i | 1.01890315400474-0.0219408079714129i | 0.0563063416180328+0.0815065685964566i | -20.0817 | 55.3625
| 116100 | -0.0000056699374404871+0.0210940772097061i | -5.95704942652633+0.161721258607747i | 2870 | 0.777000777000777 | 0.777000777000777 | 8.05987801173966+2.82114747784376i | 455.923633852219i | -280.367904767424+99.7415015305821i | 0.513519842062844-1.44347618560278i | 0.0372087769330344-0.0889814652183605i | 0.550728618995878-1.53245765082114i | -1.18953203319086i | 0.372094277412542-0.928194941117887i | 0.627905722587458+0.928194941117887i | -0.627905722587458+0.261337092072973i | -0.327942220162306-1.61473031831118i | 0.122920172523246i | 0.198482929305326-0.040310714280007i | 0.0000333333333333331-0.000972229510460502i | 6.66666666666667E-06-0.00972229510460502i | 0.0000276029973561146-0.000883927472050313i | 0.0000405916589076941-0.000882923281859323i | 0.009+0.72947781416355i | -0.0145312647217766-0.000848854617661366i | 0.204333227931118-16.4675224282793i | 0.936131340378773-0.190122763315929i | 1.22419923704681-1.53928768161756i | 0.371933489889363+0.312359185073708i | -0.00513951646385782-0.00485469146693998i | -14.016927438266-2.65942621923601i | 1.01889560452833-0.0219408117681969i | 0.0562798374677544+0.0814125096005984i | -20.0898 | 55.3442
| 116200 | -5.66018271191637E-06+0.0210759239617151i | -5.95704935174008+0.161582083706482i | 2870 | 0.777000777000777 | 0.777000777000777 | 8.06149240746078+2.81933385658305i | 456.316332933918i | -280.852812742576+99.8274115232873i | 0.512729879961974-1.44250588858444i | 0.0371542755817078-0.0889276599344965i | 0.549884155543682-1.53143354851894i | -1.19055660858552i | 0.371143076576963-0.92857569250384i | 0.628856923423037+0.92857569250384i | -0.628856923423037+0.26198091608168i | -0.327932663684365-1.61322513017245i | 0.123026046918184i | 0.198468710554189-0.0403442592684377i | 0.0000333333333333333-0.000971392824134807i | 6.66666666666667E-06-0.00971392824134807i | 0.0000276029968245772-0.000883166919143037i | 0.0000405692994727331-0.000882163921956975i | 0.009+0.730106132694268i | -0.0145062506743388-0.000847443837056094i | 0.203980386502476-16.453320810861i | 0.936064278598664-0.190280975989898i | 1.22332424509598-1.53815273361441i | 0.372249874237745+0.312506015628355i | -0.00513511869219664-0.00484875146171146i | -14.0185417592009-2.65775177287657i | 1.01888805012132-0.0219408254473183i | 0.0562533842637613+0.0813185917031731i | -20.0979 | 55.3259
| 116300 | -5.65045313519409E-06+0.0210578019316846i | -5.95704927714666+0.161443148142915i | 2870 | 0.777000777000777 | 0.777000777000777 | 8.06310334163187+2.81752203833308i | 456.709032015616i | -281.338138201994+99.9133215159923i | 0.511941667545299-1.44153665827399i | 0.0370998869404705-0.0888739001289014i | 0.54904155448577-1.53041055840289i | -1.19158118398017i | 0.370191486132225-0.928955469113141i | 0.629808513867775+0.928955469113141i | -0.629808513867775+0.262625714867029i | -0.327923098043875-1.6117224280195i | 0.123131921313122i | 0.198454479185491-0.0403778011050936i | 0.0000333333333333333-0.0009705575766506i | 6.66666666666667E-06-0.009705575766506i | 0.0000276029962925822-0.000882407674273477i | 0.0000405469976714957-0.000881405867193502i | 0.009+0.730734451224986i | -0.0144813011799005-0.000846037239811158i | 0.203628459321363-16.4391436929083i | 0.935997157308681-0.190439173798734i | 1.22245121192791-1.53701895219774i | 0.372566422666589+0.312652541928084i | -0.0051307308825602-0.0048428206922012i | -14.0201526187785-2.65607889019017i | 1.01888049078545-0.0219408489670704i | 0.0562269818094424+0.0812248145515196i | -20.106 | 55.3075
| 116400 | -5.64074862392495E-06+0.0210397110391561i | -5.95704920274541+0.161304451300197i | 2870 | 0.777000777000777 | 0.777000777000777 | 8.06471082359196+2.81571202199399i | 457.101731097315i | -281.823881145678+99.9992315086974i | 0.511155199878352-1.4405684936187i | 0.0370456107202353-0.0888201858049375i | 0.548200810598587-1.52938867942364i | -1.19260575937482i | 0.369239507077253-0.92933427054712i | 0.630760492922747+0.92933427054712i | -0.630760492922747+0.2632714888277i | -0.327913523238318-1.61022220543734i | 0.12323779570806i | 0.198440235198269-0.040411339786754i | 0.0000333333333333334-0.000969723764299528i | 6.66666666666667E-06-0.00969723764299528i | 0.0000276029957601296-0.000881649734070397i | 0.0000405247533060824-0.000880649114208043i | 0.009+0.731362769755704i | -0.0144564160164847-0.000844634809093314i | 0.203277443228174-16.4249910110136i | 0.935929976504281-0.190597356727246i | 1.22158013207644-1.53588633625471i | 0.372883134906245+0.312798763799121i | -0.00512635299958956-0.00483689913438788i | -14.0217600263374-2.65440757069379i | 1.01887292652247-0.0219408822858779i | 0.0562006299090515+0.081131177794181i | -20.1141 | 55.2891
| 116500 | -5.63106909208427E-06+0.0210216512039471i | -5.95704912853566+0.161165992563595i | 2870 | 0.777000777000777 | 0.777000777000777 | 8.06631486265077+2.8139038064585i | 457.494430179014i | -282.310041573629+100.085141501402i | 0.510370472043117-1.43960139356377i | 0.0369914466327565-0.088766516965605i | 0.547361918675874-1.52836791052937i | -1.19363033476947i | 0.368287140411392-0.92971209640813i | 0.631712859588608+0.92971209640813i | -0.631712859588608+0.26391823836134i | -0.327903939265173-1.60872445603301i | 0.123343670102999i | 0.198425978591562-0.0404448753101973i | 0.0000333333333333335-0.000968891383385968i | 6.66666666666667E-06-0.00968891383385968i | 0.0000276029952272195-0.000880893095174144i | 0.0000405025661794424-0.000879893659651275i | 0.009+0.731991088286422i | -0.0144315949630684-0.000843236528153165i | 0.202927335076959-16.4108627019882i | 0.935862736180931-0.190755524760241i | 1.22071100009351-1.53475488466994i | 0.373200010686889+0.312944681067896i | -0.0051219850080783-0.00483098676433684i | -14.0233639911864-2.6527378138949i | 1.01886535733415-0.021940925362299i | 0.0561743283677072+0.0810376810809024i | -20.1221 | 55.2708
| 116600 | -5.62141445401609E-06+0.0210036223461503i | -5.95704905451677+0.161027771320486i | 2870 | 0.777000777000777 | 0.777000777000777 | 8.06791546808887+2.81209739061216i | 457.887129260712i | -282.796619485845+100.171051494108i | 0.509587479137997-1.43863535705239i | 0.0369373943906265-0.0887128936135438i | 0.546524873528623-1.52734825066593i | -1.19465491016412i | 0.367334387134394-0.930088946299546i | 0.632665612865606+0.930088946299546i | -0.632665612865606+0.264565963864574i | -0.327894346121914-1.60722917343547i | 0.123449544497937i | 0.198411709364405-0.0404784076721992i | 0.0000333333333333333-0.000968060430226968i | 6.66666666666667E-06-0.00968060430226968i | 0.0000276029946938514-0.000880137754236573i | 0.0000404804360953687-0.000879139500185336i | 0.009+0.73261940681714i | -0.0144068377995769-0.000841842380324647i | 0.202578131735348-16.3967587028612i | 0.935795436334081-0.190913677882511i | 1.21984381054909-1.53362459632564i | 0.373517049738493+0.313090293561038i | -0.00511762687297101-0.00482508355819949i | -14.0249645226056-2.65106961929167i | 1.01885778322224-0.021940978155022i | 0.0561480769913846+0.0809443240626301i | -20.1302 | 55.2524
| 116700 | -0.0000056117846244313+0.0209856243861323i | -5.95704898068808+0.160889786960348i | 2870 | 0.777000777000777 | 0.777000777000777 | 8.06951264915773+2.81029277333324i | 458.279828342411i | -283.283614882328+100.256961486813i | 0.508806216277706-1.43767038302579i | 0.0368834537072757-0.0886593157510375i | 0.545689669984982-1.52632969877683i | -1.19567948555878i | 0.366381248246407-0.930464819825771i | 0.633618751753593+0.930464819825771i | -0.633618751753593+0.265214665733009i | -0.32788474380601-1.60573635129552i | 0.123555418892875i | 0.198397427515835-0.0405119368695346i | 0.0000333333333333333-0.000967230901152226i | 6.66666666666667E-06-0.00967230901152225i | 0.0000276029941600257-0.000879383707921044i | 0.0000404583628584955-0.000878386632483817i | 0.009+0.733247725347858i | -0.0143821443068796-0.000840452349024578i | 0.202229830084487-16.3826789508788i | 0.935728076959188-0.191071816078845i | 1.21897855803118-1.53249547010164i | 0.373834251790834+0.313235601105362i | -0.005113278559363-0.00481918949221294i | -14.0265616298458-2.64940298637289i | 1.01885020418853-0.0219410406228666i | 0.0561218755869123+0.0808511063914985i | -20.1383 | 55.234
| 116800 | -5.60217951840573E-06+0.0209676572445324i | -5.95704890704893+0.160752038874748i | 2870 | 0.777000777000777 | 0.777000777000777 | 8.07110641507982+2.80848995349294i | 458.67252742411i | -283.771027763077+100.342871479518i | 0.508026678593252-1.43670647042322i | 0.0368296242969671-0.0886057833800144i | 0.544856302890219-1.52531225380323i | -1.19670406095343i | 0.365427724748011-0.930839716592224i | 0.634572275251989+0.930839716592224i | -0.634572275251989+0.265864344361206i | -0.327875132314935-1.60424598328571i | 0.123661293287813i | 0.19838313304489-0.0405454628989777i | 0.0000333333333333334-0.000966402792503981i | 6.66666666666667E-06-0.00966402792503981i | 0.0000276029936257427-0.000878630952902332i | 0.0000404363462742924-0.000877635053231683i | 0.009+0.733876043878576i | -0.0143575142667845-0.000839066417752139i | 0.201882427018961-16.3686233835031i | 0.935660658051715-0.191229939334029i | 1.21811523714564-1.53136750487533i | 0.374151616573517+0.313380603527897i | -0.00510894003249959-0.00481330454269982i | -14.0281553221288-2.64773791461819i | 1.0188426202348-0.0219411127247836i | 0.0560957239619701+0.0807580277208339i | -20.1464 | 55.2156
| 116900 | -5.59259905137827E-06+0.0209497208422614i | -5.95704883359868+0.160614526457337i | 2870 | 0.777000777000777 | 0.777000777000777 | 8.07269677504877+2.80668892995535i | 459.065226505809i | -284.258858128092+100.428781472223i | 0.507248861231856-1.43574361818204i | 0.0367759058747964-0.0885522965020514i | 0.544024767106652-1.52429591468409i | -1.19772863634808i | 0.364473817640163-0.931213636205358i | 0.635526182359837+0.931213636205358i | -0.635526182359837+0.266515000142722i | -0.327865511646153-1.60275806310021i | 0.123767167682751i | 0.198368825950605-0.0405789857573004i | 0.0000333333333333335-0.000965576100636999i | 6.66666666666667E-06-0.00965576100636999i | 0.000027602993091002-0.000877879485866581i | 0.0000404143861490593-0.000876884759125217i | 0.009+0.734504362409294i | -0.0143329474620336-0.000837684570088373i | 0.201535919446729-16.3545919384113i | 0.935593179607111-0.191388047632837i | 1.21725384251623-1.53024069952187i | 0.374469143815921+0.313525300655854i | -0.00510461125777457-0.00480742868606744i | -14.0297456086475-2.64607440349801i | 1.01883503136283-0.0219411944198513i | 0.0560696219250765+0.0806650877051397i | -20.1544 | 55.1972
| 117000 | -5.58304313914907E-06+0.0209318151005006i | -5.95704876033669+0.160477249103838i | 2870 | 0.777000777000777 | 0.777000777000777 | 8.07428373822937+2.80488970157761i | 459.457925587507i | -284.747105977373+100.514691464928i | 0.506472759356894-1.43478182523766i | 0.0367222981566882-0.0884988551183762i | 0.543195057513582-1.52328068035604i | -1.19875321174273i | 0.36351952792423-0.93158657827265i | 0.63648047207577+0.93158657827265i | -0.63648047207577+0.26716663347008i | -0.327855881797133-1.60127258445476i | 0.12387304207769i | 0.198354506232016-0.0406125054412744i | 0.0000333333333333333-0.000964750821918499i | 6.66666666666667E-06-0.00964750821918499i | 0.0000276029925558035-0.000877129303511262i | 0.0000403924822899232-0.000876135746871981i | 0.009+0.735132680940012i | -0.0143084436762982-0.00083630678969573i | 0.201190304289056-16.340584553495i | 0.935525641620829-0.191546140960044i | 1.21639436878447-1.52911505291399i | 0.374786833247272+0.313669692316646i | -0.00510029220073057-0.00480156189880777i | -14.0313324985661-2.64441245247377i | 1.01882743757442-0.0219412856672803i | 0.056043569285597+0.0805722860000991i | -20.1625 | 55.1787
| 117100 | -5.57351169787762E-06+0.0209139399407004i | -5.95704868726231+0.160340206212036i | 2870 | 0.777000777000777 | 0.777000777000777 | 8.07586731375777+2.8030922672099i | 459.850624669206i | -285.235771310921+100.600601457633i | 0.505698368147837-1.43382109052369i | 0.0366688008593927-0.0884454592298687i | 0.54236716900723-1.52226654975356i | -1.19977778713738i | 0.362564856601984-0.931958542402602i | 0.637435143398016+0.931958542402602i | -0.637435143398016+0.267819244734778i | -0.327846242765333-1.59978954108655i | 0.123978916472628i | 0.198340173888153-0.0406460219476681i | 0.0000333333333333333-0.000963926952728135i | 6.66666666666667E-06-0.00963926952728135i | 0.0000276029920201477-0.000876380402545152i | 0.0000403706345048355-0.000875388013190803i | 0.009+0.735760999470729i | -0.0142840026941742-0.000834933060317618i | 0.20084557848044-16.3266011668586i | 0.935458044088295-0.191704219300408i | 1.21553681060958-1.52799056392221i | 0.375104684596574+0.313813778337884i | -0.00509598282705736-0.00479570415749703i | -14.0329160010201-2.64275206099786i | 1.01881983887138-0.021941386426407i | 0.0560175658537273+0.0804796222625665i | -20.1705 | 55.1603
| 117200 | -5.56400464408094E-06+0.0208960952845794i | -5.9570486143749+0.160203397181775i | 2870 | 0.777000777000777 | 0.777000777000777 | 8.0774475107415+2.80129662569555i | 460.243323750905i | -285.724854128734+100.686511450338i | 0.504925682800196-1.43286141297185i | 0.0366154137004852-0.0883921088370654i | 0.541541096500681-1.52125352180892i | -1.20080236253204i | 0.361609804675585-0.932329528204746i | 0.638390195324415+0.932329528204746i | -0.638390195324415+0.268472834327294i | -0.327836594548211-1.59830892675411i | 0.124084790867566i | 0.198325828918048-0.0406795352732498i | 0.0000333333333333333-0.000963104489457892i | 6.66666666666667E-06-0.00963104489457891i | 0.0000276029914840342-0.00087563277968824i | 0.0000403488426025648-0.000874641554811668i | 0.009+0.736389318001447i | -0.0142596243011773-0.000833563365777863i | 0.200501738968545-16.3126417168192i | 0.935390387004942-0.191862282638687i | 1.21468116266845-1.52686723141475i | 0.375422697592659+0.313957558547375i | -0.00509168310259164-0.00478985543879517i | -14.0344961251164-2.64109322851377i | 1.01881223525552-0.0219414966566979i | 0.0559916114404976+0.0803870961505636i | -20.1786 | 55.1418
| 117300 | -5.55452189463174E-06+0.020878281054123i | -5.95704854167382+0.160066821414943i | 2870 | 0.777000777000777 | 0.777000777000777 | 8.07902433825958+2.7995027758711i | 460.636022832603i | -286.214354430814+100.772421443043i | 0.50415469852545-1.43190279151206i | 0.0365621363983624-0.0883388039401607i | 0.540716834923812-1.52024159545222i | -1.20182693792669i | 0.360654373147623-0.932699535289632i | 0.639345626852377+0.932699535289632i | -0.639345626852377+0.269127402637058i | -0.327826937143227-1.59683073523733i | 0.124190665262504i | 0.198311471320737-0.0407130454147864i | 0.0000333333333333335-0.000962283428512064i | 6.66666666666667E-06-0.00962283428512064i | 0.0000276029909474631-0.000874886431671698i | 0.0000403271063926943-0.000873896368475704i | 0.009+0.737017636532165i | -0.0142353082837378-0.000832197689980276i | 0.200158782714136-16.2987061419053i | 0.935322670366225-0.192020330959632i | 1.21382741965558-1.5257450542577i | 0.375740871964158+0.314101032773127i | -0.00508739299331601-0.00478401571944562i | -14.0360728799334-2.63943595445616i | 1.01880462672866-0.0219416163177462i | 0.0559657058577636+0.0802947073232741i | -20.1866 | 55.1234
| 117400 | -5.54506336675666E-06+0.0208604971715826i | -5.95704846915844+0.159930478315467i | 2870 | 0.777000777000777 | 0.777000777000777 | 8.08059780536266+2.79771071656637i | 461.028721914302i | -286.70427221716+100.858331435748i | 0.503385410551005-1.43094522507249i | 0.0365089686722396-0.0882855445390089i | 0.539894379223245-1.5192307696115i | -1.20285151332134i | 0.359698563021056-0.933068563268845i | 0.640301436978944+0.933068563268845i | -0.640301436978944+0.269782950052495i | -0.327817270547833-1.5953549603372i | 0.124296539657442i | 0.19829710109525-0.0407465523690431i | 0.0000333333333333332-0.000961463766307192i | 6.66666666666667E-06-0.00961463766307192i | 0.0000276029904104342-0.00087414135523784i | 0.0000403054256856174-0.000873152450935136i | 0.009+0.737645955062883i | -0.0142110544291966-0.000830836016908181i | 0.199816706691009-16.2847943808557i | 0.935254894167567-0.192178364247986i | 1.21297557628295-1.52462403131492i | 0.37605920743951+0.314244200843346i | -0.00508311246535823-0.00477818497627487i | -14.0376462745211-2.6377802382509i | 1.01879701329263-0.021941745369272i | 0.0559398489182017+0.0802024554410384i | -20.1946 | 55.1049
| 117500 | -5.53562897803436E-06+0.0208427435594742i | -5.95704839682812+0.159794367289302i | 2870 | 0.777000777000777 | 0.777000777000777 | 8.08216792107308+2.79592044660446i | 461.421420996001i | -287.194607487772+100.944241428453i | 0.502617814120118-1.42998871257952i | 0.0364559102421496-0.0882323306331286i | 0.539073724362268-1.51822104321265i | -1.20387608871599i | 0.358742375299251-0.933436611754998i | 0.641257624700749+0.933436611754998i | -0.641257624700749+0.270439476960992i | -0.327807594759481-1.59388159587586i | 0.12440241405238i | 0.198282718240617-0.0407800561327838i | 0.0000333333333333333-0.000960645499272039i | 6.66666666666667E-06-0.00960645499272039i | 0.000027602989872948-0.000873397547140085i | 0.000040283800292535-0.000872409798953243i | 0.009+0.738274273593601i | -0.0141868625258006-0.000829478330623976i | 0.199475507885924-16.2709063726191i | 0.935187058404395-0.192336382488487i | 1.21212562728003-1.52350416144812i | 0.376377703746969+0.314387062586434i | -0.00507884148499084-0.00477236318619217i | -14.0392163179012-2.63612607931516i | 1.01878939494926-0.0219418837711225i | 0.055914040435311+0.0801103401653513i | -20.2027 | 55.0864
| 117600 | -0.0000055262186463938+0.0208250201405773i | -5.95704832468224+0.159658487744426i | 2870 | 0.777000777000777 | 0.777000777000777 | 8.08373469438497+2.79413196480194i | 461.8141200777i | -287.68536024265+101.030151421158i | 0.501851904491847-1.42903325295781i | 0.0364029608289382-0.0881791622217026i | 0.538254865320785-1.51721241517951i | -1.20490066411064i | 0.357785810985971-0.93380368036173i | 0.642214189014029+0.93380368036173i | -0.642214189014029+0.27109698374891i | -0.327797909775618-1.59241063569643i | 0.124508288447319i | 0.19826832275587-0.0408135567027709i | 0.0000333333333333333-0.00095982862384749i | 6.66666666666667E-06-0.0095982862384749i | 0.0000276029893350039-0.000872655004142869i | 0.0000402622300254478-0.000871668409304279i | 0.009+0.738902592124319i | -0.0141627323626975-0.0008281246152686i | 0.199135183298539-16.2570420563526i | 0.935119163072143-0.192494385665865i | 1.21127756739368-1.52238544351692i | 0.376696360614593+0.314529617830995i | -0.0050745800186298-0.00476655032618895i | -14.0407830190672-2.63447347705751i | 1.01878177170039-0.0219420314832702i | 0.0558882802233999+0.080018361158852i | -20.2107 | 55.0679
| 117700 | -5.51683229011248E-06+0.0208073268379338i | -5.95704825272018+0.159522839090826i | 2870 | 0.777000777000777 | 0.777000777000777 | 8.08529813426435+2.79234526996881i | 462.206819159398i | -288.176530481795+101.116061413863i | 0.501087676940985-1.42807884513032i | 0.0363501201542641-0.0881260393035826i | 0.537437797095249-1.5162048844339i | -1.2059252395053i | 0.356828871085362-0.934169768703711i | 0.643171128914638+0.934169768703711i | -0.643171128914638+0.271755470801589i | -0.327788215593692-1.59094207366294i | 0.124614162842257i | 0.198253914640032-0.0408470540757652i | 0.0000333333333333335-0.000959013136486534i | 6.66666666666667E-06-0.00959013136486534i | 0.0000276029887966025-0.000871913723021643i | 0.0000402407146971568-0.000870928278773472i | 0.009+0.739530910655037i | -0.0141386637299314-0.000826774855061166i | 0.198795729941343-16.2432013714215i | 0.935051208166202-0.192652373764842i | 1.21043139138806-1.52126787637876i | 0.377015177770259+0.314671866405825i | -0.00507032803283451-0.00476074637333874i | -14.0423463869845-2.63282243087798i | 1.01877414354788-0.0219421884658142i | 0.0558625680975908+0.0799265180853245i | -20.2187 | 55.0494
| 117800 | -5.50746982781456E-06+0.020789663574847i | -5.95704818094131+0.159387420740494i | 2870 | 0.777000777000777 | 0.777000777000777 | 8.08685824964925+2.7905603609086i | 462.599518241097i | -288.668118205205+101.201971406568i | 0.50032512675802-1.42712548801836i | 0.0362973879405949-0.0880729618772906i | 0.536622514698615-1.51519844989565i | -1.20694981489995i | 0.355871556601998-0.934534876396633i | 0.644128443398002+0.934534876396633i | -0.644128443398002+0.272414938503317i | -0.327778512211145-1.5894759036603i | 0.124720037237195i | 0.198239493892137-0.0408805482485264i | 0.0000333333333333335-0.000958199033654205i | 6.66666666666667E-06-0.00958199033654205i | 0.0000276029882577433-0.000871173700562801i | 0.000040219254121255-0.000870189404156942i | 0.009+0.740159229185755i | -0.0141146564184384-0.000825429034298424i | 0.198457144839591-16.2293842573977i | 0.934983193682017-0.192810346770135i | 1.20958709404463-1.52015145888918i | 0.377334154941634+0.314813808139934i | -0.00506608549430624-0.00475495130479666i | -14.0439064305906-2.63117294016811i | 1.01876651049358-0.0219423546789767i | 0.0558369038738075+0.079834810609691i | -20.2267 | 55.0308
| 117900 | -5.49813117846917E-06+0.0207720302748805i | -5.95704810934499+0.159252232107417i | 2870 | 0.777000777000777 | 0.777000777000777 | 8.08841504944972+2.78877723641843i | 462.992217322796i | -289.160123412882+101.287881399273i | 0.499564249249047-1.42617318054157i | 0.0362447639112045-0.0880199299410206i | 0.535809013160252-1.51419311048259i | -1.2079743902946i | 0.354913868540813-0.934899003057226i | 0.645086131459187+0.934899003057226i | -0.645086131459187+0.273075387237374i | -0.327768799625419-1.58801211959411i | 0.124825911632133i | 0.198225060511211-0.0409140392178129i | 0.0000333333333333332-0.000957386311827519i | 6.66666666666667E-06-0.00957386311827519i | 0.0000276029877184264-0.000870434933563635i | 0.0000401978481121258-0.000869451782261662i | 0.009+0.740787547716473i | -0.0140907102200419-0.000824087137354349i | 0.198119425031238-16.2155906540593i | 0.934915119614994-0.192968304666456i | 1.20874467016206-1.51903618990157i | 0.377653291856216+0.314955442862515i | -0.00506185236988812-0.00474916509779891i | -14.0454631587947-2.62952500431101i | 1.01875887253935-0.0219425300831058i | 0.0558112873687774+0.0797432383980031i | -20.2347 | 55.0123
| 118000 | -5.48881626138869E-06+0.0207544268618568i | -5.95704803793063+0.159117272607569i | 2870 | 0.777000777000777 | 0.777000777000777 | 8.08996854254804+2.78699589528906i | 463.384916404494i | -289.652546104825+101.373791391978i | 0.498805039735735-1.42522192161797i | 0.0361922477901722-0.0879669434926429i | 0.534997287525907-1.51318886511061i | -1.20899896568925i | 0.353955807907145-0.935262148303245i | 0.646044192092855+0.935262148303245i | -0.646044192092855+0.273736817386005i | -0.327759077833951-1.58655071539063i | 0.124931786027071i | 0.198210614496279-0.0409475269803813i | 0.0000333333333333333-0.000956574967495464i | 6.66666666666667E-06-0.00956574967495464i | 0.0000276029871786521-0.000869697418832305i | 0.0000401764964849396-0.000868715409905435i | 0.009+0.741415866247191i | -0.0140668249274484-0.000822749148679711i | 0.197782567566873-16.2018205013897i | 0.934846985960535-0.193126247438508i | 1.20790411455611-1.51792206826736i | 0.3779725882413+0.315096770402973i | -0.00505762862656414-0.00474338772966282i | -14.0470165804787-2.62787862268149i | 1.01875122968706-0.021942714638673i | 0.0557857184000266+0.0796518011174466i | -20.2427 | 54.9938
| 118100 | -5.47952499622693E-06+0.0207368532598565i | -5.9570479666976+0.1589825416589i | 2870 | 0.777000777000777 | 0.777000777000777 | 8.09151873779876+2.78521633630499i | 463.777615486193i | -290.145386281034+101.459701384684i | 0.498047493555266-1.42427171016401i | 0.0361398393023782-0.0879140025297041i | 0.534187332857644-1.51218571269371i | -1.2100235410839i | 0.352997375706723-0.935624311753476i | 0.647002624293277+0.935624311753476i | -0.647002624293277+0.274399229330424i | -0.327749346834172-1.58509168499671i | 0.12503766042201i | 0.19819615584637-0.0409810115329868i | 0.0000333333333333334-0.000955764997158891i | 6.66666666666667E-06-0.00955764997158891i | 0.0000276029866384203-0.000868961153187772i | 0.0000401551990556472-0.000867980283916818i | 0.009+0.742044184777909i | -0.0140430003342424-0.000821415052801582i | 0.197446569509659-16.1880737395764i | 0.934778792714059-0.193284175070987i | 1.20706542205968-1.51680909283604i | 0.378292043823993+0.315237790590908i | -0.00505341423145829-0.00473761917778606i | -14.0485667044964-2.62623379464609i | 1.0187435819386-0.0219429083062729i | 0.0557601967858699+0.0795604984363251i | -20.2507 | 54.9752
| 118200 | -5.47025730297741E-06+0.0207193093932171i | -5.95704789564528+0.158848038681331i | 2870 | 0.777000777000777 | 0.777000777000777 | 8.09306564402873+2.78343855824448i | 464.170314567892i | -290.638643941509+101.545611377389i | 0.497291606060257-1.42332254509456i | 0.036087538173503-0.0878611070494318i | 0.53337914423376-1.51118365214399i | -1.21104811647855i | 0.352038572945665-0.935985493027739i | 0.647961427054335+0.935985493027739i | -0.647961427054335+0.275062623450811i | -0.327739606623523-1.58363502237965i | 0.125143534816948i | 0.198181684560506-0.0410144928723837i | 0.0000333333333333335-0.000954956397330501i | 6.66666666666667E-06-0.00954956397330501i | 0.0000276029860977308-0.000868226133459764i | 0.0000401339556409777-0.00086724640113509i | 0.009+0.742672503308627i | -0.0140192362348825-0.000820084834322912i | 0.197111427935259-16.1743503090105i | 0.934710539870954-0.193442087548584i | 1.20622858752262-1.51569726245512i | 0.378611658331214+0.315378503256122i | -0.0050492091518341-0.00473185941964651i | -14.050113539674-2.62459051956315i | 1.01873592929585-0.0219431110466233i | 0.055734722345414+0.0794693300240634i | -20.2587 | 54.9566
| 118300 | -0.0000054610131019717+0.0207017951865321i | -5.95704782477307+0.158713763096746i | 2870 | 0.777000777000777 | 0.777000777000777 | 8.09460927003734+2.78166255987963i | 464.563013649591i | -291.132319086251+101.631521370094i | 0.496537372618725-1.42237442532294i | 0.0360353441300243-0.0878082570487354i | 0.532572716748749-1.51018268237168i | -1.21207269187321i | 0.35107940063047-0.936345691746884i | 0.64892059936953+0.936345691746884i | -0.64892059936953+0.275727000126326i | -0.327729857199429-1.58218072152715i | 0.125249409211886i | 0.198167200637711-0.0410479709953242i | 0.0000333333333333332-0.00095414916453478i | 6.66666666666667E-06-0.00954149164534779i | 0.0000276029855565833-0.000867492356488718i | 0.0000401127660584335-0.000866513758410197i | 0.009+0.743300821839345i | -0.0139955324246964-0.000818758477922088i | 0.196777139931784-16.1606501502854i | 0.934642227426617-0.193599984855981i | 1.20539360581177-1.51458657597024i | 0.378931431489686+0.315518908228616i | -0.00504501335509362-0.00472610843280173i | -14.0516570948104-2.62294879678288i | 1.01872827176071-0.0219433228205636i | 0.0557092948985482+0.0793782955511981i | -20.2667 | 54.938
| 118400 | -5.45179231387765E-06+0.0206843105646495i | -5.95704775408037+0.15857971432898i | 2870 | 0.777000777000777 | 0.777000777000777 | 8.09614962459651+2.77988833997645i | 464.955712731289i | -291.626411715258+101.717431362799i | 0.49578478861403-1.42142734976097i | 0.0359832568992137-0.0877554525242085i | 0.531768045513244-1.50918280228518i | -1.21309726726786i | 0.350119859768051-0.936704907532783i | 0.649880140231949+0.936704907532783i | -0.649880140231949+0.276392359735077i | -0.327720098559317-1.58072877644723i | 0.125355283606824i | 0.19815270407701-0.0410814458985595i | 0.0000333333333333333-0.000953343295307978i | 6.66666666666667E-06-0.00953343295307979i | 0.0000276029850149786-0.000866759819125779i | 0.0000400916301262894-0.000865782352602747i | 0.009+0.743929140370063i | -0.0139718886998777-0.000817435968352541i | 0.196443702599721-16.1469732041967i | 0.934573855376449-0.193757866977856i | 1.20456047181087-1.51347703222512i | 0.379251363025959+0.315659005338591i | -0.00504082680877745-0.00472036619488903i | -14.0531973786769-2.62130862564747i | 1.01872060933506-0.0219435435890566i | 0.0556839142659492+0.0792873946893824i | -20.2746 | 54.9194
| 118500 | -5.44259485969767E-06+0.0206668554526711i | -5.95704768356655+0.158445891803812i | 2870 | 0.777000777000777 | 0.777000777000777 | 8.09768671645074+2.7781158972949i | 465.348411812988i | -292.120921828532+101.803341355504i | 0.495033849444797-1.42048131731899i | 0.035931276209136-0.0877026934721322i | 0.530965125653933-1.50818401079112i | -1.21412184266251i | 0.349159951365683-0.937063140008353i | 0.650840048634317+0.937063140008353i | -0.650840048634317+0.277058702654157i | -0.327710330700614-1.57927918116813i | 0.125461158001763i | 0.19813819487743-0.0411149175788397i | 0.0000333333333333334-0.000952538786198016i | 6.66666666666667E-06-0.00952538786198016i | 0.0000276029844729162-0.000866028518232691i | 0.0000400705476635839-0.000865052180583912i | 0.009+0.744557458900781i | -0.0139483048574798-0.000816117290442223i | 0.196111113051871-16.1333194117403i | 0.934505423715862-0.193915733898881i | 1.20372918042046-1.51236863006174i | 0.379571452666367+0.315798794416462i | -0.00503664948056287-0.00471463268362469i | -14.0547344000173-2.61967000549109i | 1.01871294202083-0.0219437733131841i | 0.0556585802690595+0.0791966271113662i | -20.2826 | 54.9008
| 118600 | -5.43342066076714E-06+0.0206494297759513i | -5.95704761323103+0.15831229494896i | 2870 | 0.777000777000777 | 0.777000777000777 | 8.09922055431735+2.77634523058895i | 465.741110894687i | -292.615849426072+101.889251348209i | 0.494284550524884-1.41953632690585i | 0.0358794017886458-0.0876499798884767i | 0.53016395231353-1.50718630679433i | -1.21514641805716i | 0.348199676431033-0.937420388797536i | 0.651800323568967+0.937420388797536i | -0.651800323568967+0.277726029259624i | -0.327700553620739-1.5778319297382i | 0.125567032396701i | 0.198123673037986-0.0411483860329122i | 0.0000333333333333334-0.000951735633764462i | 6.66666666666667E-06-0.00951735633764462i | 0.0000276029839303963-0.000865298450681786i | 0.0000400495184901188-0.000864323239235398i | 0.009+0.745185777431499i | -0.0139247806954128-0.000814802429093244i | 0.19577936841329-16.1196887141125i | 0.934436932440209-0.194073585603715i | 1.20289972655784-1.51126136832011i | 0.379891700137075+0.315938275292824i | -0.00503248133826415-0.00470890787680357i | -14.0562681675484-2.61803293563999i | 1.01870526981992-0.0219440119541505i | 0.0556332927301027+0.0791059924910025i | -20.2906 | 54.8822
| 118700 | -0.0000054242696387526+0.020632033460096i | -5.95704754307319+0.158178923194069i | 2870 | 0.777000777000777 | 0.777000777000777 | 8.10075114688644+2.77457633860669i | 466.133809976386i | -293.111194507878+101.975161340914i | 0.493536887283309-1.41859237742898i | 0.0358276333673845-0.087597311768903i | 0.529364520650694-1.50618968919788i | -1.21617099345181i | 0.347239035972154-0.93777665352531i | 0.652760964027846+0.93777665352531i | -0.652760964027846+0.2783943399265i | -0.327690767317116-1.57638701622585i | 0.125672906791639i | 0.198109138557701-0.0411818512575246i | 0.0000333333333333332-0.00095093383457847i | 6.66666666666667E-06-0.0095093383457847i | 0.0000276029833874186-0.000864569613355931i | 0.0000400285424264535-0.000863595525449411i | 0.009+0.745814095962217i | -0.0139013160124384-0.000813491369281405i | 0.195448465821224-16.1060810527086i | 0.934368381544882-0.194231422077018i | 1.20207210515703-1.51015524583852i | 0.380212105164057+0.316077447798488i | -0.00502832234983145-0.00470319175229905i | -14.0577986899596-2.61639741541262i | 1.01869759273426-0.0219442594732801i | 0.055608051472068+0.0790154905032381i | -20.2985 | 54.8636
| 118800 | -5.41514171565014E-06+0.0206146664309617i | -5.95704747309245+0.158045775970706i | 2870 | 0.777000777000777 | 0.777000777000777 | 8.10227850282107+2.77280922009027i | 466.526509058084i | -293.60695707395+102.061071333619i | 0.492790855164199-1.41764946779439i | 0.0357759706757796-0.087544689108767i | 0.528566825839979-1.50519415690316i | -1.21719556884647i | 0.346278030997475-0.938131933817686i | 0.653721969002525+0.938131933817686i | -0.653721969002525+0.279063635028784i | -0.327680971787154-1.57494443471946i | 0.125778781186577i | 0.198094591435596-0.0412153132494214i | 0.0000333333333333332-0.000950133385222766i | 6.66666666666667E-06-0.00950133385222766i | 0.0000276029828439834-0.000863842003148519i | 0.0000400076192939032-0.000862869036128636i | 0.009+0.746442414492935i | -0.0138779106081666-0.000812184096055818i | 0.195118402425046-16.0924963691222i | 0.934299771025265-0.194389243303437i | 1.20124631116868-1.50905026145352i | 0.380532667473089+0.316216311764469i | -0.00502417248335018-0.00469748428806278i | -14.0593259759135-2.61476344411956i | 1.01868991076577-0.0219445158320165i | 0.0555828563187105+0.0789251208241163i | -20.3065 | 54.845
| 118900 | -5.40603681378379E-06+0.0205973286146542i | -5.9570474032882+0.157912852712349i | 2870 | 0.777000777000777 | 0.777000777000777 | 8.10380263075728+2.77104387377614i | 466.919208139783i | -294.103137124288+102.146981326324i | 0.492046449626738-1.41670759690672i | 0.0357244134450406-0.0874921119031193i | 0.527770863071779-1.50419970880984i | -1.21822014424112i | 0.345316662515832-0.938486229301702i | 0.654683337484168+0.938486229301702i | -0.654683337484168+0.279733914939418i | -0.327671167028276-1.57350417932731i | 0.125884655581515i | 0.198080031670693-0.0412487720053476i | 0.0000333333333333334-0.000949334282291546i | 6.66666666666667E-06-0.00949334282291546i | 0.0000276029823000907-0.000863115616963354i | 0.0000399867489145333-0.000862143768186135i | 0.009+0.747070733023653i | -0.0138545642830501-0.000810880594538433i | 0.194789175386195-16.0789346051444i | 0.934231100876744-0.194547049267618i | 1.20042233956005-1.50794641399993i | 0.380853386789759+0.316354867021975i | -0.00502003170704019-0.00469178546212381i | -14.0608500340455-2.61313102106379i | 1.0186822239164-0.0219447809919225i | 0.0555577070945434+0.0788348831307594i | -20.3144 | 54.8263
| 119000 | -5.39695485580376E-06+0.0205800199375278i | -5.95704733365986+0.15778015285438i | 2870 | 0.777000777000777 | 0.777000777000777 | 8.10532353930423+2.76928029839491i | 467.311907221482i | -294.599734658893+102.232891319029i | 0.4913036661451-1.41576676366921i | 0.0356729614071578-0.0874395801467098i | 0.526976627552258-1.50320634381592i | -1.21924471963577i | 0.344354931536417-0.938839539605437i | 0.655645068463583+0.938839539605437i | -0.655645068463583+0.280405180030333i | -0.327661353037889-1.57206624417745i | 0.125990529976454i | 0.19806545926201-0.0412822275220456i | 0.0000333333333333334-0.000948536522390463i | 6.66666666666667E-06-0.00948536522390463i | 0.0000276029817557404-0.000862390451714672i | 0.000039965931111156-0.000861419718545353i | 0.009+0.747699051554371i | -0.0138312768383814-0.00080958084992364i | 0.194460781878117-16.0653957027629i | 0.934162371094688-0.194704839954199i | 1.19960018531488-1.50684370231082i | 0.381174262839476+0.316493113402426i | -0.00501589998925542-0.00468609525258879i | -14.0623708729641-2.61150014554053i | 1.01867453218808-0.0219450549146806i | 0.05553260362484+0.0787447771013767i | -20.3224 | 54.8076
| 119100 | -5.38789576468486E-06+0.020562740326184i | -5.95704726420682+0.157647675834077i | 2870 | 0.777000777000777 | 0.777000777000777 | 8.10684123704426+2.76751849267156i | 467.70460630318i | -295.096749677764+102.318801311734i | 0.490562500208408-1.4148269669838i | 0.0356216142948998-0.0873870938339886i | 0.526184114503308-1.50221406081779i | -1.22026929503042i | 0.343392839068814-0.939191864358002i | 0.656607160931186+0.939191864358002i | -0.656607160931186+0.281077430672418i | -0.327651529813399-1.57063062341765i | 0.126096404371392i | 0.198050874208563-0.0413156797962556i | 0.0000333333333333332-0.00094774010213656i | 6.66666666666667E-06-0.00947740102136569i | 0.0000276029812109321-0.000861666504327057i | 0.0000399451657073264-0.00086069688414004i | 0.009+0.748327370085089i | -0.013808048076287-0.000808284847477846i | 0.194133219086202-16.0518796041613i | 0.934093581674456-0.194862615347803i | 1.1987798434334-1.5057421252176i | 0.381495295347445+0.316631050737435i | -0.00501177729848277-0.00468041363764119i | -14.0638885012511-2.60987081683748i | 1.01866683558276-0.0219453375620904i | 0.0555075457356236+0.078654802415251i | -20.3303 | 54.789
| 119200 | -5.37885946372485E-06+0.0205454897074707i | -5.95704719492852+0.157515421090609i | 2870 | 0.777000777000777 | 0.777000777000777 | 8.10835573253306+2.76575845532546i | 468.097305384879i | -295.5941821809+102.404711304439i | 0.489822947320673-1.4138882057511i | 0.0355703718418099-0.0873346529591082i | 0.525393319162483-1.50122285871021i | -1.22129387042507i | 0.342430386122981-0.939543203189543i | 0.657569613877019+0.939543203189543i | -0.657569613877019+0.281750667235527i | -0.327641697352218-1.56919731121531i | 0.12620227876633i | 0.19803627650937-0.0413491288247181i | 0.0000333333333333332-0.000946945018158259i | 6.66666666666667E-06-0.00946945018158259i | 0.0000276029806656667-0.000860943771735448i | 0.0000399244525273408-0.000859975261914266i | 0.009+0.748955688615807i | -0.0137848777997252-0.000806992572539094i | 0.193806484207721-16.0383862517181i | 0.934024732611417-0.195020375433059i | 1.19796130893221-1.50464168155004i | 0.381816484038694+0.316768678858826i | -0.00500766360334203-0.00467474059554153i | -14.0654029274616-2.60824303423485i | 1.01865913410241-0.0219456288960702i | 0.0554825332536694+0.0785649587527429i | -20.3382 | 54.7703
| 119300 | -5.36984587654287E-06+0.020528268008481i | -5.95704712582434+0.157383388065021i | 2870 | 0.777000777000777 | 0.777000777000777 | 8.10986703429961+2.76400018507033i | 468.490004466578i | -296.092032168303+102.490621297144i | 0.489085003000727-1.41295047887041i | 0.035519233782206-0.0872822575159264i | 0.524604236782933-1.50023273638634i | -1.22231844581973i | 0.34146757370925-0.939893555731242i | 0.65853242629075+0.939893555731242i | -0.65853242629075+0.282424890088488i | -0.327631855651743-1.56776630175739i | 0.126308153161268i | 0.198021666163447-0.0413825746041708i | 0.0000333333333333334-0.000946151267095262i | 6.66666666666667E-06-0.00946151267095262i | 0.0000276029801199436-0.000860222250885007i | 0.0000399037913962293-0.000859254848822279i | 0.009+0.749584007146525i | -0.0137617658124798-0.000805704010516583i | 0.193480574451773-16.0249155880061i | 0.933955823900929-0.195178120194579i | 1.19714457684427-1.50354237013625i | 0.382137828638063+0.316905997598623i | -0.0050035588725846-0.00466907610462633i | -14.066914160124-2.60661679700531i | 1.01865142774899-0.0219459288786556i | 0.0554575660064962+0.0784752457952758i | -20.3461 | 54.7516
| 119400 | -5.36085492707772E-06+0.0205110751565525i | -5.95704705689373+0.157251576200236i | 2870 | 0.777000777000777 | 0.777000777000777 | 8.11137515084642+2.76224368061445i | 468.882703548277i | -296.590299639973+102.576531289849i | 0.488348662782185-1.4120137852398i | 0.0354681998511756-0.0872299074980076i | 0.523816862633361-1.49924369273781i | -1.22334302121438i | 0.340504402838355-0.940242921615311i | 0.659495597161645+0.940242921615311i | -0.659495597161645+0.283100099599069i | -0.327622004709381-1.56633758925034i | 0.126414027556206i | 0.198007043169814-0.0414160171313511i | 0.0000333333333333334-0.000945358845598534i | 6.66666666666667E-06-0.00945358845598534i | 0.0000276029795737627-0.000859501938731173i | 0.0000398831821397547-0.000858535641828562i | 0.009+0.750212325677243i | -0.0137387119191575-0.000804419146890313i | 0.193155487039216-16.0114675557912i | 0.93388685553837-0.195335849616975i | 1.19632964221881-1.50244418980283i | 0.382459328870192+0.317043006789063i | -0.00499946307509309-0.00466342014330844i | -14.0684222077402-2.60499210441421i | 1.01864371652446-0.0219462374719983i | 0.0554326438223631+0.0783856632253425i | -20.3541 | 54.7329
| 119500 | -5.35188653958632E-06+0.0204939110792656i | -5.9570469881361+0.157119984941036i | 2870 | 0.777000777000777 | 0.777000777000777 | 8.11288009064956+2.76048894066061i | 469.275402629975i | -297.088984595908+102.662441282554i | 0.487613922213387-1.41107812375606i | 0.0354172697845759-0.0871776028986261i | 0.523031191997963-1.49825572665469i | -1.22436759660903i | 0.339540874521382-0.940591300475002i | 0.660459125478618+0.940591300475002i | -0.660459125478618+0.283776296134028i | -0.327612144522523-1.56491116791994i | 0.126519901951144i | 0.197992407527481-0.0414494564029936i | 0.0000333333333333334-0.000944567750330253i | 6.66666666666667E-06-0.00944567750330253i | 0.0000276029790271244-0.000858782832239559i | 0.0000398626245844091-0.000857817637907736i | 0.009+0.750840644207961i | -0.0137157159251831-0.000803137967210675i | 0.192831219202615-15.9980420980319i | 0.933817827519072-0.195493563684848i | 1.19551650012129-1.50134713937471i | 0.382780984459544+0.317179706262567i | -0.00499537617988081-0.0046577726900761i | -14.0699270787857-2.60336895571957i | 1.01863600043081-0.0219465546383667i | 0.0554077665302692+0.0782962107264897i | -20.362 | 54.7142
| 119600 | -5.34294063864217E-06+0.0204767757044433i | -5.95704691955086+0.156988613734065i | 2870 | 0.777000777000777 | 0.777000777000777 | 8.11438186215871+2.75873596390621i | 469.668101711674i | -297.58808703611+102.74835127526i | 0.486880776857337-1.41014349331479i | 0.0353664433190302-0.0871253437107675i | 0.522247220176367-1.49726883702556i | -1.22539217200368i | 0.338576989769797-0.940938691944604i | 0.661423010230203+0.940938691944604i | -0.661423010230203+0.284453480059076i | -0.32760227508857-1.56348703201133i | 0.126625776346083i | 0.197977759235468-0.0414828924158332i | 0.0000333333333333332-0.000943777977963749i | 6.66666666666667E-06-0.00943777977963749i | 0.0000276029784800282-0.000858064928385924i | 0.000039842118557408-0.000857100834044523i | 0.009+0.751468962738678i | -0.0136927776367952-0.000801860457098011i | 0.192507768186179-15.9846391578787i | 0.933748739838412-0.195651262382796i | 1.19470514563333-1.50025121767535i | 0.38310279513039+0.317316095851781i | -0.0049912981560909-0.00465213372349324i | -14.0714287817096-2.60174735017215i | 1.01862827947002-0.0219468803401456i | 0.0553829339599458+0.0782068879833245i | -20.3699 | 54.6954
| 119700 | -5.33401714913363E-06+0.0204596689601495i | -5.95704685113744+0.156857462027813i | 2870 | 0.777000777000777 | 0.777000777000777 | 8.11588047379732+2.75698474904328i | 470.060800793373i | -298.087606960577+102.834261267965i | 0.486149222291648-1.40920989281037i | 0.035315720191925-0.0870731299271303i | 0.521464942483573-1.4962830227375i | -1.22641674739833i | 0.337612749595444-0.941285095659442i | 0.662387250404556+0.941285095659442i | -0.662387250404556+0.285131651738888i | -0.327592396404913-1.56206517578883i | 0.126731650741021i | 0.197963098292782-0.0415163251666015i | 0.0000333333333333333-0.000942989525183498i | 6.66666666666667E-06-0.00942989525183498i | 0.0000276029779324746-0.00085734822415614i | 0.0000398216638866894-0.000856385227233719i | 0.009+0.752097281269396i | -0.013669896861043-0.00080058660224226i | 0.192185131245702-15.9712586786725i | 0.933679592491706-0.195808945695406i | 1.19389557385261-1.49915642352663i | 0.383424760606813+0.317452175389543i | -0.0049872289729957-0.00464650322219854i | -14.0729273249348-2.60012728701547i | 1.01862055364408-0.0219472145398342i | 0.0553581459418547+0.0781176946815003i | -20.3778 | 54.6767
| 119800 | -5.32511599626245E-06+0.0204425907746884i | -5.95704678289526+0.156726529272611i | 2870 | 0.777000777000777 | 0.777000777000777 | 8.11737593396265+2.75523529475859i | 470.453499875072i | -298.587544369311+102.92017126067i | 0.485419254108494-1.40827732113603i | 0.0352651001414093-0.0870209615401295i | 0.520684354249903-1.49529828267616i | -1.22744132279299i | 0.336648155010528-0.941630511255879i | 0.663351844989472+0.941630511255879i | -0.663351844989472+0.285810811537111i | -0.327582508468941-1.56064559353593i | 0.126837525135959i | 0.197948424698437-0.0415497546520298i | 0.0000333333333333334-0.000942202388685016i | 6.66666666666667E-06-0.00942202388685016i | 0.0000276029773844635-0.000856632716546146i | 0.0000398012604009079-0.000855670814480149i | 0.009+0.752725599800114i | -0.0136470734057812-0.000799316388402524i | 0.191863305648508-15.9579006039448i | 0.933610385474304-0.195966613607259i | 1.19308777989289-1.49806275574899i | 0.383746880612704+0.317587944708899i | -0.00498316859999623-0.00464088116490561i | -14.0744227168579-2.59850876548598i | 1.01861282295499-0.0219475572000473i | 0.0553334023071835+0.0780286305077198i | -20.3857 | 54.6579
| 119900 | -5.31623710554218E-06+0.0204255410766034i | -5.95704671482377+0.156595814920626i | 2870 | 0.777000777000777 | 0.777000777000777 | 8.11886825102591+2.75348759973366i | 470.84619895677i | -299.087899262311+103.006081253375i | 0.484690867914557-1.40734577718382i | 0.0352145829063914-0.0869688385418981i | 0.519905450820948-1.49431461572572i | -1.22846589818764i | 0.335683207027656-0.941974938371307i | 0.664316792972344+0.941974938371307i | -0.664316792972344+0.286490959816333i | -0.327572611278042-1.5592282795552i | 0.126943399530897i | 0.197933738451449-0.0415831808688477i | 0.0000333333333333334-0.000941416565174855i | 6.66666666666667E-06-0.00941416565174855i | 0.0000276029768359947-0.000855918402561895i | 0.0000397809079294323-0.000854957592798608i | 0.009+0.753353918330832i | -0.0136243070796666-0.000798049801406687i | 0.191542288673388-15.9445648774161i | 0.933541118781566-0.196124266102933i | 1.19228175888393-1.49697021316141i | 0.384069154871773+0.317723403643103i | -0.00497911700662143-0.00463526753040235i | -14.0759149658497-2.59689178481303i | 1.01860508740477-0.0219479082835138i | 0.0553087028878429+0.0779396951497264i | -20.3936 | 54.6392
| 120000 | -5.30738040279658E-06+0.0204085197946762i | -5.95704664692238+0.156465318425851i | 2870 | 0.777000777000777 | 0.777000777000777 | 8.12035743333227+2.75174166264483i | 471.238898038469i | -299.588671639577+103.09199124608i | 0.48396405933097-1.4064152598447i | 0.0351641682265358-0.086916760924288i | 0.519128227557506-1.49333202076899i | -1.22949047358229i | 0.334717906659778-0.942318376644166i | 0.665282093340222+0.942318376644166i | -0.665282093340222+0.287172096938124i | -0.3275627048296-1.55781322816817i | 0.127049273925835i | 0.197919039550827-0.0416166038137833i | 0.0000333333333333332-0.000940632051370536i | 6.66666666666667E-06-0.00940632051370536i | 0.0000276029762870681-0.00085520527921931i | 0.0000397606063023413-0.000854245559213826i | 0.009+0.75398223686155i | -0.0136015976921537-0.000796786827151007i | 0.191222077610545-15.9312514429957i | 0.933471792408816-0.196281903166994i | 1.19147750597137-1.4958787945814i | 0.384391583107538+0.317858552025611i | -0.00497507416252751-0.00462966229755069i | -14.0774040802546-2.59527634421898i | 1.01859734699541-0.021948267753077i | 0.0552840475164617+0.0778508882963016i | -20.4014 | 54.6204
| 120100 | -5.29854581415808E-06+0.0203915268579254i | -5.95704657919053+0.156335039244095i | 2870 | 0.777000777000777 | 0.777000777000777 | 8.12184348920104+2.74999748216329i | 471.631597120168i | -300.08986150111+103.177901238785i | 0.483238823993259-1.40548576800848i | 0.0351138558422627-0.0868647286788744i | 0.518352679835522-1.49235049668735i | -1.23051504897694i | 0.333752254920222-0.94266082571393i | 0.666247745079778+0.94266082571393i | -0.666247745079778+0.28785422326301i | -0.327552789120998-1.55640043371527i | 0.127155148320774i | 0.197904327995582-0.0416500234835637i | 0.0000333333333333333-0.000939848844000538i | 6.66666666666667E-06-0.00939848844000538i | 0.0000276029757376843-0.000854493343544286i | 0.0000397403553504221-0.000853534710760463i | 0.009+0.754610555392268i | -0.0135789450534913-0.000795527451599772i | 0.190902669761539-15.9179602447802i | 0.933402406351392-0.196439524784007i | 1.19067501631673-1.49478849882507i | 0.384714165043334+0.317993389690089i | -0.00497104003749751-0.00462406544528644i | -14.0788900683916-2.5936624429192i | 1.01858960172894-0.021948635571693i | 0.0552594360263866+0.0777622096372624i | -20.4093 | 54.6016
| 120200 | -5.28973326606631E-06+0.0203745621956061i | -5.95704651162767+0.15620497683298i | 2870 | 0.777000777000777 | 0.777000777000777 | 8.12332642692568+2.7482550569552i | 472.024296201866i | -300.591468846908+103.26381123149i | 0.482515157551303-1.40455730056392i | 0.0350636454947437-0.0868127417969555i | 0.517578803046047-1.49137004236088i | -1.23153962437159i | 0.332786252822685-0.94300228522111i | 0.667213747177315+0.94300228522111i | -0.667213747177315+0.28853733915048i | -0.327542864149613-1.55498989055578i | 0.127261022715712i | 0.197889603784722-0.0416834398749133i | 0.0000333333333333334-0.0009390669398042i | 6.66666666666667E-06-0.009390669398042i | 0.0000276029751878427-0.000853782592572583i | 0.0000397201549051631-0.000852825044483005i | 0.009+0.755238873922986i | -0.0135563489747179-0.000794271660784841i | 0.190584062439224-15.9046912270536i | 0.933332960604614-0.196597130938522i | 1.18987428509735-1.49369932470716i | 0.385036900402296+0.3181279164704i | -0.00496701460144026-0.00461847695261863i | -14.0803729385533-2.59205008012222i | 1.01858185160738-0.0219490117024311i | 0.0552348682516706+0.0776736588634502i | -20.4172 | 54.5828
| 120300 | -5.28094268526644E-06+0.0203576257372085i | -5.95704644423321+0.156075130651932i | 2870 | 0.777000777000777 | 0.777000777000777 | 8.12480625477391+2.74651438568166i | 472.416995283565i | -301.093493676973+103.349721224195i | 0.481793055669263-1.4036298563987i | 0.0350135369259014-0.0867608002695566i | 0.516806592595164-1.49039065666826i | -1.23256419976624i | 0.331819901381232-0.943342754807259i | 0.668180098618768+0.943342754807259i | -0.668180098618768+0.289221444958981i | -0.327532929912825-1.55358159306772i | 0.12736689711065i | 0.197874866917256-0.0417168529845565i | 0.0000333333333333334-0.000938286335531713i | 6.66666666666667E-06-0.00938286335531713i | 0.0000276029746375435-0.000853073023349833i | 0.0000397000047987538-0.00085211655743577i | 0.009+0.755867192453704i | -0.013533809267658-0.000793019440805311i | 0.190266252967695-15.8914443342858i | 0.933263455163807-0.19675472161509i | 1.1890753075063-1.49261127104098i | 0.385359788907397+0.318262132200621i | -0.00496299782439039-0.00461289679862953i | -14.0818526990071-2.59043925502973i | 1.01857409663278-0.0219493961084741i | 0.0552103440270808+0.0775852356667351i | -20.4251 | 54.564
| 120400 | -5.27217399880775E-06+0.020340717412457i | -5.95704637700662+0.15594550016217i | 2870 | 0.777000777000777 | 0.777000777000777 | 8.12628298098785+2.74477546699885i | 472.809694365264i | -301.595935991304+103.4356312169i | 0.481072514025547-1.40270343439949i | 0.0349635298784061-0.0867089040874311i | 0.516036043903953-1.48941233848692i | -1.2335887751609i | 0.330853201610286-0.943682234114971i | 0.669146798389714+0.943682234114971i | -0.669146798389714+0.289906541045929i | -0.327522986408006-1.55217553564778i | 0.127472771505588i | 0.197860117392193-0.0417502628092156i | 0.0000333333333333332-0.000937507027944056i | 6.66666666666667E-06-0.00937507027944056i | 0.0000276029740867865-0.000852364632931464i | 0.0000396799048640788-0.000851409246682836i | 0.009+0.756495510984422i | -0.0135113257449179-0.000791770777827103i | 0.189949238682232-15.8782195111322i | 0.933193890024299-0.196912296798253i | 1.18827807875236-1.49152433663861i | 0.385682830281394+0.318396036715033i | -0.00495898967650686-0.0046073249624741i | -14.0833293579945-2.58882996683668i | 1.01856633680716-0.0219497887531155i | 0.0551858631880832+0.0774969397400067i | -20.4329 | 54.5452
| 120500 | -5.26342713404214E-06+0.0203238371513094i | -5.95704630994732+0.155816084826705i | 2870 | 0.777000777000777 | 0.777000777000777 | 8.12775661378403+2.74303829955797i | 473.202393446963i | -302.098795789901+103.521541209605i | 0.480353528312745-1.4017780334519i | 0.0349136240956729-0.0866570532410621i | 0.515267152408418-1.48843508669296i | -1.23461335055555i | 0.329886154524664-0.944020722787868i | 0.670113845475336+0.944020722787868i | -0.670113845475336+0.290592627767682i | -0.327513033632526-1.55077171271125i | 0.127578645900526i | 0.197845355208541-0.0417836693456111i | 0.0000333333333333333-0.000936729013812984i | 6.66666666666667E-06-0.00936729013812984i | 0.0000276029735355721-0.000851657418382715i | 0.0000396598549347178-0.000850703109298053i | 0.009+0.75712382951514i | -0.0134888982198828-0.000790525658082634i | 0.189633016929242-15.8650167024327i | 0.933124265181409-0.197069856472542i | 1.18748259405994-1.49043852031074i | 0.386006024246875+0.318529629848124i | -0.0049549901280732-0.00460176142337991i | -14.0848029237313-2.58722221473126i | 1.01855857213258-0.0219501895997612i | 0.0551614255708474+0.077408770777171i | -20.4408 | 54.5264
| 120600 | -5.25470201862251E-06+0.0203069848839558i | -5.95704624305477+0.155686884110328i | 2870 | 0.777000777000777 | 0.777000777000777 | 8.12922716135354+2.74130288200539i | 473.595092528661i | -302.602073072764+103.60745120231i | 0.479636094237581-1.40085365244059i | 0.0348638193218612-0.086605247720666i | 0.514499913559442-1.48745890016126i | -1.2356379259502i | 0.328918761139518-0.944358220470624i | 0.671081238860482+0.944358220470624i | -0.671081238860482+0.291279705479576i | -0.327503071583755-1.54937011869194i | 0.127684520295465i | 0.197830580365308-0.0418170725904631i | 0.0000333333333333333-0.000935952289920935i | 6.66666666666667E-06-0.00935952289920935i | 0.0000276029729839001-0.000850951376778523i | 0.0000396398548449377-0.000849998142364929i | 0.009+0.757752148045858i | -0.0134665265067116-0.000789284067870359i | 0.189317585066205-15.8518358532112i | 0.933054580630461-0.197227400622489i | 1.18668884866902-1.48935382086684i | 0.386329370526231+0.318662911434592i | -0.00495099914949622-0.00459620616064659i | -14.0862734044083-2.58561599789506i | 1.01855080261109-0.021950598611928i | 0.0551370310122395+0.0773207284731479i | -20.4486 | 54.5075
| 120700 | -5.24599858050137E-06+0.0202901605408175i | -5.95704617632841+0.155557897479601i | 2870 | 0.777000777000777 | 0.777000777000777 | 8.13069463186204+2.73956921298269i | 473.98779161036i | -303.105767839894+103.693361195015i | 0.478920207520861-1.39993029024919i | 0.0348141153018705-0.0865534875161925i | 0.513734322822731-1.48648377776538i | -1.23666250134485i | 0.327951022470374-0.94469472680895i | 0.672048977529626+0.94469472680895i | -0.672048977529626+0.2919677745359i | -0.327493100259059-1.54797074804208i | 0.127790394690403i | 0.197815792861496-0.0418504725404889i | 0.0000333333333333334-0.000935176853061019i | 6.66666666666667E-06-0.00935176853061019i | 0.0000276029724317705-0.000850246505203543i | 0.0000396199044296924-0.000849294342976651i | 0.009+0.758380466576576i | -0.0134442104203342-0.000788045993554462i | 0.189002940461615-15.8386769086745i | 0.932984836366746-0.19738492923261i | 1.1858968378351-1.48827023711498i | 0.386652868841686+0.318795881309334i | -0.004947016711306-0.00459065915364558i | -14.0877408081904-2.58401131550309i | 1.01854302824475-0.0219510157532442i | 0.0551126793498211+0.0772328125238632i | -20.4565 | 54.4887
| 120800 | -5.23731674792932E-06+0.0202733640525464i | -5.95704610976769+0.155429124402856i | 2870 | 0.777000777000777 | 0.777000777000777 | 8.13215903344995+2.73783729112665i | 474.380490692059i | -303.609880091289+103.77927118772i | 0.478205863897425-1.39900794576045i | 0.0347645117813398-0.0865017726173287i | 0.512970375678765-1.48550971837778i | -1.2376870767395i | 0.32698293953312-0.945030241449595i | 0.67301706046688+0.945030241449595i | -0.67301706046688+0.292656835289905i | -0.327483119655799-1.54657359523228i | 0.127896269085341i | 0.197800992696111-0.041883869192405i | 0.0000333333333333335-0.000934402700036964i | 6.66666666666667E-06-0.00934402700036964i | 0.0000276029718791833-0.000849542800752065i | 0.0000396000035246182-0.000848591708236007i | 0.009+0.759008785107294i | -0.0134219497764462-0.000786811421564448i | 0.188689080494932-15.8255398142118i | 0.932915032385576-0.197542442287419i | 1.18510655682915-1.48718776786217i | 0.386976518915242+0.318928539307459i | -0.00494304278415442-0.00458512038181985i | -14.0892051432176-2.58240816672379i | 1.01853524903562-0.0219514409874465i | 0.0550883704218392+0.0771450226262471i | -20.4643 | 54.4698
| 120900 | -5.22865644945357E-06+0.0202565953500237i | -5.95704604337207+0.155300564350182i | 2870 | 0.777000777000777 | 0.777000777000777 | 8.13362037423244+2.73610711506937i | 474.773189773757i | -304.114409826951+103.865181180425i | 0.477493059116082-1.39808661785611i | 0.0347150085066444-0.0864501030134996i | 0.512208067622726-1.48453672086961i | -1.23871165213416i | 0.326014513343996-0.945364764040356i | 0.673985486656004+0.945364764040356i | -0.673985486656004+0.293346888093804i | -0.327473129771338-1.54517865475144i | 0.128002143480279i | 0.197786179868158-0.0419172625429268i | 0.0000333333333333333-0.000933629827663064i | 6.66666666666667E-06-0.00933629827663064i | 0.0000276029713261383-0.000848840260527995i | 0.00003958015196603-0.000847890235255361i | 0.009+0.759637103638012i | -0.013399744391507-0.000785580338394778i | 0.188376002556517-15.8124245153939i | 0.93284516868226-0.197699939771425i | 1.18431800093755-1.48610641191407i | 0.387300320468753+0.319060885264285i | -0.00493907733881559-0.00457958982468362i | -14.0906664176045-2.58080655071919i | 1.01852746498578-0.0219518742783837i | 0.0550641040672324+0.0770573584782303i | -20.4721 | 54.4509
| 121000 | -5.22001761391642E-06+0.0202398543643591i | -5.957045977141+0.15517221679342i | 2870 | 0.777000777000777 | 0.777000777000777 | 8.13507866229958+2.73437868343829i | 475.165888855456i | -304.619357046879+103.95109117313i | 0.476781788939577-1.39716630541707i | 0.0346656052248932-0.0863984786938703i | 0.51144739416447-1.48356478411094i | -1.23973622752881i | 0.325045744919631-0.945698294230059i | 0.674954255080369+0.945698294230059i | -0.674954255080369+0.294037933298751i | -0.327463130603032-1.54378592110667i | 0.128108017875217i | 0.197771354376642-0.0419506525887677i | 0.0000333333333333333-0.000932858232764171i | 6.66666666666667E-06-0.00932858232764171i | 0.0000276029707726359-0.000848138881644835i | 0.00003956034959092-0.000847189921156634i | 0.009+0.76026542216873i | -0.0133775940827346-0.000784352730604531i | 0.188063704047589-15.7993309579723i | 0.932775245252103-0.197857421669127i | 1.18353116546201-1.48502616807524i | 0.387624273223859+0.319192919015343i | -0.00493512034618449-0.00457406746182218i | -14.0921246394406-2.57920646664487i | 1.01851967609731-0.0219523155900122i | 0.0550398801256189+0.076969819778741i | -20.48 | 54.4321
| 121100 | -5.21140017045393E-06+0.02022314102689i | -5.95704591107393+0.155044081206157i | 2870 | 0.777000777000777 | 0.777000777000777 | 8.13653390571636+2.73265199485623i | 475.558587937155i | -305.124721751073+104.037001165836i | 0.476072049144527-1.39624700732328i | 0.0346163016839281-0.0863468996473487i | 0.510688350828455-1.48259390697063i | -1.24076080292346i | 0.324076635276984-0.946030831668582i | 0.675923364723016+0.946030831668582i | -0.675923364723016+0.294729971254878i | -0.327453122148237-1.54239538882322i | 0.128213892270156i | 0.197756516220566-0.0419840393266403i | 0.0000333333333333333-0.000932087912175598i | 6.66666666666667E-06-0.00932087912175598i | 0.0000276029702186758-0.000847438661225597i | 0.0000395405962369517-0.000846490763071221i | 0.009+0.760893740699448i | -0.0133554986681023-0.00078312858481699i | 0.18775218238016-15.7862590878787i | 0.932705262090403-0.198014887965019i | 1.18274604571956-1.48394703514901i | 0.387948376902029+0.319324640396363i | -0.00493117177727671-0.00456855327289122i | -14.0935798167903-2.57760791365007i | 1.01851188237229-0.0219527648863985i | 0.0550156984372988+0.0768824062276966i | -20.4878 | 54.4132
| 121200 | -5.20280404849431E-06+0.0202064552691802i | -5.95704584517033+0.154916157063715i | 2870 | 0.777000777000777 | 0.777000777000777 | 8.13798611252288+2.73092704794146i | 475.951287018854i | -305.630503939533+104.122911158541i | 0.475363835521366-1.39532872245386i | 0.0345670976323204-0.0862953658625869i | 0.509930933153686-1.48162408831645i | -1.24178537831811i | 0.323107185433383-0.946362376006843i | 0.676892814566617+0.946362376006843i | -0.676892814566617+0.295423002311267i | -0.327443104404306-1.54100705244438i | 0.128319766665094i | 0.197741665398927-0.0420174227532546i | 0.0000333333333333335-0.000931318862743112i | 6.66666666666667E-06-0.00931318862743112i | 0.0000276029696642585-0.000846739596402802i | 0.0000395208917424584-0.00084579275813999i | 0.009+0.761522059230166i | -0.0133334579663351-0.000781907887719314i | 0.18744143497699-15.7732088512239i | 0.93263521919243-0.198172338643585i | 1.18196263704245-1.48286901193757i | 0.38827263122454+0.31945604924328i | -0.00492723160322772-0.00456304723761671i | -14.0950319576932-2.57601089087775i | 1.01850408381283-0.0219532221317167i | 0.0549915588432471+0.0767951175260008i | -20.4956 | 54.3943
| 121300 | -5.19422917775657E-06+0.0201897970230192i | -5.95704577942966+0.154788443843147i | 2870 | 0.777000777000777 | 0.777000777000777 | 8.13943529073433+2.72920384130776i | 476.343986100552i | -306.136703612259+104.208821151246i | 0.474657143874308-1.39441144968708i | 0.0345179928193685-0.0862438773279828i | 0.509175136693677-1.48065532701506i | -1.24280995371276i | 0.322137396406513-0.946692926896802i | 0.677862603593487+0.946692926896802i | -0.677862603593487+0.296117026815958i | -0.327433077368587-1.53962090653147i | 0.128425641060032i | 0.197726801910732-0.0420508028653198i | 0.0000333333333333332-0.000930551081322872i | 6.66666666666667E-06-0.00930551081322872i | 0.0000276029691093829-0.000846041684318399i | 0.0000395012359464374-0.000845095903513199i | 0.009+0.762150377760884i | -0.013311471796905-0.00078069062606213i | 0.187131459271527-15.7601801942975i | 0.932565116553501-0.198329773689304i | 1.18118093477812-1.48179209724204i | 0.388597035912484+0.319587145392256i | -0.00492329979529222-0.00455754933579479i | -14.096481070164-2.57441539746461i | 1.01849628042101-0.0219536872902497i | 0.0549674611851118+0.0767079533755454i | -20.5034 | 54.3753
| 121400 | -5.18567548824906E-06+0.0201731662204215i | -5.95704571385137+0.154660941023232i | 2870 | 0.777000777000777 | 0.777000777000777 | 8.1408814483411+2.72748237356438i | 476.736685182251i | -306.643320769252+104.294731143951i | 0.473951970021286-1.39349518790035i | 0.0344689869950969-0.0861924340316832i | 0.508420957016383-1.47968762193203i | -1.24383452910742i | 0.321167269214405-0.947022483991464i | 0.678832730785595+0.947022483991464i | -0.678832730785595+0.296812045115956i | -0.327423041038426-1.53823694566367i | 0.12853151545497i | 0.197711925754976-0.0420841796595437i | 0.0000333333333333333-0.000929784564781422i | 6.66666666666667E-06-0.00929784564781422i | 0.0000276029685540503-0.000845344922123807i | 0.0000394816286885524-0.000844400196350542i | 0.009+0.762778696291602i | -0.0132895399800295-0.000779476786659282i | 0.186822252707858-15.7471730635667i | 0.932494954168876-0.198487193086648i | 1.18040093428914-1.48071628986237i | 0.388921590686768+0.319717928679639i | -0.00491937632484391-0.00455205954729123i | -14.0979271621925-2.57282143254115i | 1.01848847219895-0.0219541603263873i | 0.0549434053052116+0.0766209134791987i | -20.5112 | 54.3564
| 121500 | -5.17714291026807E-06+0.020156562793625i | -5.95704564843494+0.154533648084458i | 2870 | 0.777000777000777 | 0.777000777000777 | 8.14232459330892+2.72576264331627i | 477.12938426395i | -307.150355410511+104.380641136656i | 0.473248309793909-1.3925799359703i | 0.0344200799102523-0.086141035961584i | 0.507668389704161-1.47872097193188i | -1.24485910450207i | 0.320196804875472-0.947351046944869i | 0.679803195124528+0.947351046944869i | -0.679803195124528+0.297508057557201i | -0.32741299541117-1.53685516443807i | 0.128637389849908i | 0.197697036930664-0.0421175531326328i | 0.0000333333333333333-0.000929019309995596i | 6.66666666666667E-06-0.00929019309995596i | 0.0000276029679982596-0.000844649306979766i | 0.0000394620698091219-0.00084370563382099i | 0.009+0.76340701482232i | -0.0132676623366653-0.000778266356387311i | 0.186513812740652-15.7341874056759i | 0.932424732033861-0.198644596820084i | 1.17962263095315-1.47964158859752i | 0.389246295268111+0.319848398942007i | -0.0049154611633743-0.00454657785204113i | -14.0993702417439-2.57122899523181i | 1.01848065914876-0.0219546412046268i | 0.054919391046528+0.076533997540804i | -20.519 | 54.3375
| 121600 | -5.16863137439633E-06+0.0201399866750909i | -5.95704558317983+0.15440656450903i | 2870 | 0.777000777000777 | 0.777000777000777 | 8.14376473357887+2.72404464916393i | 477.522083345649i | -307.657807536035+104.466551129361i | 0.472546159037407-1.39166569277276i | 0.034371271316303-0.0860896831053341i | 0.50691743035371-1.47775537587809i | -1.24588367989672i | 0.319226004408455-0.947678615412109i | 0.680773995591545+0.947678615412109i | -0.680773995591545+0.298205064484611i | -0.327402940484158-1.53547555746946i | 0.128743264244847i | 0.197682135436794-0.0421509232812919i | 0.0000333333333333335-0.000928255313852509i | 6.66666666666667E-06-0.00928255313852509i | 0.0000276029674420119-0.000843954836056402i | 0.0000394425591491244-0.000843012213102871i | 0.009+0.764035333353038i | -0.0132458386885066-0.000777059322185274i | 0.186206136835114-15.7212231674458i | 0.93235445014373-0.19880198487407i | 1.17884602016281-1.47856799224534i | 0.389571149377051+0.319978556016137i | -0.00491155428249279-0.00454110423004888i | -14.1008103167587-2.5696380846549i | 1.01847284127256-0.0219551298895723i | 0.0548954182527087+0.0764472052651794i | -20.5268 | 54.3185
| 121700 | -5.16014081150171E-06+0.0201234377975022i | -5.95704551808551+0.15427968978085i | 2870 | 0.777000777000777 | 0.777000777000777 | 8.14520187706752+2.7223283897036i | 477.914782427347i | -308.165677145826+104.552461122066i | 0.471845513610571-1.39075245718279i | 0.0343225609654362-0.0860383754503359i | 0.506168074576007-1.47679083263313i | -1.24690825529137i | 0.318254868832457-0.948005189049319i | 0.681745131167543+0.948005189049319i | -0.681745131167543+0.298903066242051i | -0.32739287625473-1.53409811939036i | 0.128849138639785i | 0.197667221272362-0.0421842901022237i | 0.0000333333333333332-0.000927492573249501i | 6.66666666666667E-06-0.00927492573249501i | 0.000027602966885306-0.000843261506533102i | 0.000039423096550188-0.000842319931383736i | 0.009+0.764663651883756i | -0.0132240688579802-0.000775855671054241i | 0.185899222466925-15.7082802958729i | 0.93228410849375-0.198959357233056i | 1.17807109732573-1.47749549960266i | 0.389896152733935+0.320108399739014i | -0.00490765565392552-0.00453563866138744i | -14.102247395153-2.56804869992275i | 1.01846501857248-0.021955626345934i | 0.0548714867680582+0.0763605363581066i | -20.5346 | 54.2996
| 121800 | -5.15167115273571E-06+0.020106916093763i | -5.95704545315147+0.154153023385516i | 2870 | 0.777000777000777 | 0.777000777000777 | 8.14663603166699+2.72061386352722i | 478.307481509046i | -308.673964239884+104.638371114771i | 0.471146369385722-1.38984022807471i | 0.0342739486105546-0.0859871129837472i | 0.505420317996277-1.47582734105846i | -1.24793283068602i | 0.317283399166931-0.948330767513676i | 0.682716600833069+0.948330767513676i | -0.682716600833069+0.299602063172344i | -0.327382802720223-1.5327228448509i | 0.128955013034723i | 0.197652294436366-0.0422176535921305i | 0.0000333333333333333-0.000926731085094126i | 6.66666666666667E-06-0.00926731085094126i | 0.0000276029663281428-0.00084256931559855i | 0.0000394036818545928-0.000841628785860397i | 0.009+0.765291970414473i | -0.0132023526682429-0.000774655390057067i | 0.185593067122196-15.6953587381282i | 0.932213707079192-0.199116713881486i | 1.17729785786444-1.47642410946529i | 0.390221305058933+0.320237929947838i | -0.00490376524951522-0.00453018112619843i | -14.1036814848185-2.5664608401417i | 1.01845719105064-0.0219561305385281i | 0.0548475964375401+0.0762739905263354i | -20.5424 | 54.2806
| 121900 | -5.14322232953213E-06+0.0200904214969975i | -5.95704538837716+0.154026564810314i | 2870 | 0.777000777000777 | 0.777000777000777 | 8.14806720524499+2.71890106922255i | 478.700180590745i | -309.182668818207+104.724281107476i | 0.470448722248657-1.38892900432211i | 0.0342254340052762-0.0859358956924842i | 0.504674156253933-1.47486490001459i | -1.24895740608068i | 0.316311596431673-0.948655350463405i | 0.683688403568327+0.948655350463405i | -0.683688403568327+0.300302055617275i | -0.327372719877969-1.53134972851875i | 0.129060887429661i | 0.1976373549278-0.0422510137477125i | 0.0000333333333333333-0.000925970846304059i | 6.66666666666667E-06-0.00925970846304059i | 0.0000276029657705219-0.000841878260450636i | 0.0000393843149052638-0.000840938773738835i | 0.009+0.765920288945191i | -0.0131806899431771-0.000773458466317957i | 0.185287668297411-15.6824584415573i | 0.932143245895314-0.199274054803799i | 1.17652629721631-1.47535382062807i | 0.390546606072023+0.320367146480013i | -0.00489988304122039-0.00452473160469162i | -14.1051125936221-2.56487450441224i | 1.01844935870918-0.0219566424322763i | 0.0548237471067672+0.0761875674775711i | -20.5501 | 54.2616
| 122000 | -5.13479427360566E-06+0.0200739539405492i | -5.95704532376206+0.153900313544211i | 2870 | 0.777000777000777 | 0.777000777000777 | 8.149495405645+2.71719000537313i | 479.092879672444i | -309.691790880797+104.810191100181i | 0.46975256809858-1.38801878479784i | 0.0341770169039302-0.0858847235632218i | 0.50392958500251-1.47390350836106i | -1.24998198147533i | 0.315339461646856-0.948978937557769i | 0.684660538353144+0.948978937557769i | -0.684660538353144+0.301003043917561i | -0.3273626277253-1.5299787650791i | 0.129166761824599i | 0.197622402745666-0.0422843705656687i | 0.0000333333333333335-0.00092521185380709i | 6.66666666666667E-06-0.0092521185380709i | 0.0000276029652124436-0.000841188338296448i | 0.0000393649955457706-0.000840249892234194i | 0.009+0.766548607475909i | -0.0131590805073878-0.000772264887022182i | 0.18498302349938-15.669579353679i | 0.932072724937408-0.199431379984425i | 1.17575641083353-1.47428463188493i | 0.390872055492995+0.320496049173169i | -0.00489600900111471-0.00451929007714489i | -14.1065407294071-2.56328969182892i | 1.01844152155026-0.0219571619922046i | 0.0547999386220027+0.0761012669204788i | -20.5579 | 54.2426
| 122100 | -5.12638691695052E-06+0.0200575133579801i | -5.95704525930566+0.153774269077847i | 2870 | 0.777000777000777 | 0.777000777000777 | 8.15092064068629+2.71548067055843i | 479.485578754142i | -310.201330427652+104.896101092886i | 0.469057902848082-1.3871095683741i | 0.0341286970615566-0.0858335965823969i | 0.503186599909639-1.4729431649565i | -1.25100655686998i | 0.314366995832973-0.949301528457082i | 0.685633004167027+0.949301528457082i | -0.685633004167027+0.301705028412898i | -0.327352526259543-1.52860994923449i | 0.129272636219538i | 0.197607437888957-0.0423177240426967i | 0.0000333333333333335-0.000924454104541075i | 6.66666666666667E-06-0.00924454104541075i | 0.0000276029646539077-0.000840499546352213i | 0.0000393457236203212-0.000839562138570722i | 0.009+0.767176926006627i | -0.0131375241861986-0.000771074639415684i | 0.184679130245188-15.656721422185i | 0.932002144200723-0.199588689407788i | 1.17498819418303-1.47321654202878i | 0.391197653041465+0.320624637865127i | -0.00489214310138674-0.00451385652390349i | -14.107965899992-2.56170640148058i | 1.01843367957603-0.0219576891834446i | 0.0547761708301567+0.0760150885646714i | -20.5657 | 54.2236
| 122200 | -5.11800019183906E-06+0.0200410996830696i | -5.95704519500743+0.153648430903534i | 2870 | 0.777000777000777 | 0.777000777000777 | 8.15234291816396+2.71377306335381i | 479.878277835841i | -310.711287458774+104.982011085591i | 0.468364722423066-1.38620135392239i | 0.034080474233903-0.0857825147362096i | 0.502445196656969-1.4719838686586i | -1.25203113226463i | 0.313394200010875-0.949623122822704i | 0.686605799989125+0.949623122822704i | -0.686605799989125+0.302408009441926i | -0.327342415478024-1.52724327570483i | 0.129378510614476i | 0.197592460356664-0.0423510741754917i | 0.0000333333333333332-0.000923697595453883i | 6.66666666666667E-06-0.00923697595453883i | 0.0000276029640949138-0.000839811881843262i | 0.0000393264989737611-0.000838875509981735i | 0.009+0.767805244537345i | -0.0131160208056481-0.000769887710804766i | 0.18437598606214-15.6438845949389i | 0.931931503680503-0.199745983058302i | 1.1742216427464-1.47214954985162i | 0.391523398436858+0.320752912393932i | -0.00488828531433896-0.00450843092538009i | -14.1093881131714-2.56012463245028i | 1.01842583278864-0.0219582239712316i | 0.0547524435787808+0.0759290321207119i | -20.5734 | 54.2046
| 122300 | -5.10963403082038E-06+0.0200247128498134i | -5.95704513086686+0.153522798515236i | 2870 | 0.777000777000777 | 0.777000777000777 | 8.15376224584914+2.71206718233061i | 480.27097691754i | -311.221661974162+105.067921078296i | 0.467673022762716-1.38529414031358i | 0.0340323481774217-0.0857314780106244i | 0.501705370940138-1.4710256183242i | -1.25305570765928i | 0.31242107520176-0.949943720317039i | 0.68757892479824+0.949943720317039i | -0.68757892479824+0.303111987342241i | -0.327332295378063-1.52587873922727i | 0.129484385009414i | 0.197577470147783-0.0423844209607483i | 0.0000333333333333333-0.000922942323503391i | 6.66666666666667E-06-0.00922942323503391i | 0.0000276029635354626-0.000839125342004033i | 0.0000393073214515709-0.000838190003709624i | 0.009+0.768433563068063i | -0.0130945701924875-0.000768704088555776i | 0.184073588487713-15.6310688199758i | 0.931860803372011-0.199903260920378i | 1.17345675201991-1.4710836541446i | 0.391849291398411+0.320880872597834i | -0.00488443561238767-0.00450301326205461i | -14.110807376716-2.55854438381537i | 1.01841798119025-0.0219587663209044i | 0.0547287567160692+0.0758430973001104i | -20.5812 | 54.1856
| 122400 | -5.10128836671907E-06+0.0200083527924234i | -5.95704506688344+0.153397371408579i | 2870 | 0.777000777000777 | 0.777000777000777 | 8.15517863148897+2.71036302605621i | 480.663675999238i | -311.732453973816+105.153831071001i | 0.466982799819439-1.38438792641786i | 0.0339843186492699-0.0856804863913736i | 0.500967118468709-1.47006841280923i | -1.25408028305394i | 0.311447622427159-0.950263320603542i | 0.688552377572841+0.950263320603542i | -0.688552377572841+0.303816962450398i | -0.327322165956984-1.52451633455616i | 0.129590259404352i | 0.197562467261305-0.0424177643951599i | 0.0000333333333333334-0.000922188285657394i | 6.66666666666667E-06-0.00922188285657393i | 0.0000276029629755538-0.000838439924077978i | 0.0000392881908998605-0.000837505617005756i | 0.009+0.769061881598781i | -0.0130731721741754-0.000767523760094718i | 0.183771935069509-15.6182740455012i | 0.931790043270488-0.200060522978419i | 1.17269351751438-1.47001885369793i | 0.392175331645188+0.321008518315297i | -0.0048805939680621-0.00449760351447353i | -14.1122236983724-2.55696565464763i | 1.01841012478305-0.0219593161979057i | 0.0547051100908501+0.0757572838153129i | -20.589 | 54.1666
| 122500 | -5.09296313263372E-06+0.0199920194453259i | -5.95704500305665+0.153272149080832i | 2870 | 0.777000777000777 | 0.777000777000777 | 8.15659208280673+2.70866059309399i | 481.056375080937i | -312.243663457737+105.239741063706i | 0.466294049558816-1.38348271110485i | 0.0339363854073046-0.0856295398639572i | 0.500230434966121-1.46911225096881i | -1.25510485844859i | 0.310473842708979-0.950581923346705i | 0.689526157291021+0.950581923346705i | -0.689526157291021+0.304522935101885i | -0.327312027212101-1.52315605646301i | 0.12969613379929i | 0.197547451696225-0.0424511044754175i | 0.0000333333333333335-0.000921435478893593i | 6.66666666666667E-06-0.00921435478893593i | 0.0000276029624151875-0.00083775562531755i | 0.0000392691071653678-0.000836822347130466i | 0.009+0.769690200129499i | -0.0130518265788756-0.00076634671290695i | 0.183471023365197-15.6055002198907i | 0.931719223371195-0.200217769216819i | 1.1719319347552-1.46895514730104i | 0.392501518896055+0.321135849385i | -0.00487676035400383-0.00449220166324994i | -14.1136370858634-2.55538844401316i | 1.0184022635692-0.0219598735677803i | 0.0546815035525853+0.0756715913797053i | -20.5967 | 54.1475
| 122600 | -5.08465826193569E-06+0.0199757127431615i | -5.95704493938597+0.153147131030905i | 2870 | 0.777000777000777 | 0.777000777000777 | 8.15800260750184+2.7069598820035i | 481.449074162636i | -312.755290425923+105.325651056412i | 0.465606767959569-1.38257849324355i | 0.0338885482100829-0.0855786384136463i | 0.499495316169652-1.4681571316572i | -1.25612943384324i | 0.309499737069439-0.950899528212076i | 0.690500262930561+0.950899528212076i | -0.690500262930561+0.305229905631164i | -0.32730187914073-1.52179789973632i | 0.129802008194228i | 0.197532423451533-0.0424844411982113i | 0.0000333333333333332-0.000920683900199546i | 6.66666666666667E-06-0.00920683900199546i | 0.0000276029618543631-0.000837072442984162i | 0.0000392500700954546-0.000836140191353012i | 0.009+0.770318518660217i | -0.0130305332354531-0.000765172934536836i | 0.183170850942474-15.592747291689i | 0.931648343669367-0.200374999619967i | 1.1711719992822-1.46789253374247i | 0.392827852869703+0.32126286564583i | -0.0048729347429664-0.00448680768906299i | -14.1150475468878-2.55381275097259i | 1.0183943975509-0.0219604383961762i | 0.0546579369513649+0.0755860197076016i | -20.6044 | 54.1285
| 122700 | -5.07637368826775E-06+0.0199594326207835i | -5.9570448758709+0.15302231675934i | 2870 | 0.777000777000777 | 0.777000777000777 | 8.15941021325012+2.7052608913404i | 481.841773244335i | -313.267334878376+105.411561049117i | 0.464920951013477-1.38167527170239i | 0.0338408068168589-0.0855277820254843i | 0.498761757830336-1.46720305372787i | -1.25715400923789i | 0.308525306531112-0.951216134866247i | 0.691474693468888+0.951216134866247i | -0.691474693468888+0.305937874371643i | -0.327291721740181-1.52044185918161i | 0.129907882589167i | 0.197517382526219-0.0425177745602298i | 0.0000333333333333333-0.000919933546572654i | 6.66666666666667E-06-0.00919933546572654i | 0.0000276029612930816-0.000836390374348185i | 0.0000392310795381062-0.000835459146951581i | 0.009+0.770946837190935i | -0.013009291973471-0.000764002412587463i | 0.182871415379004-15.5800152096094i | 0.931577404160241-0.200532214172246i | 1.17041370664965-1.46683101180995i | 0.393154333284639+0.321389566936887i | -0.00486911710781495-0.00448142157265803i | -14.116455089121-2.55223857458106i | 1.01838652673033-0.0219610106488431i | 0.0546344101379112+0.0755005685142525i | -20.6122 | 54.1094
| 122800 | -5.06810934554273E-06+0.0199431790132576i | -5.95704481251094+0.152897705768308i | 2870 | 0.777000777000777 | 0.777000777000777 | 8.16081490770368+2.7035636196566i | 482.234472326033i | -313.779796815095+105.497471041822i | 0.46423659472537-1.38077304534922i | 0.0337931609875806-0.0854769706842879i | 0.498029755712951-1.46625001603351i | -1.25817858463254i | 0.307550552116911-0.951531742976861i | 0.692449447883089+0.951531742976861i | -0.692449447883089+0.306646841655679i | -0.327281555007764-1.51908792962133i | 0.130013756984105i | 0.197502328919275-0.0425511045581594i | 0.0000333333333333334-0.000919184415020072i | 6.66666666666667E-06-0.00919184415020072i | 0.0000276029607313424-0.000835709416688848i | 0.0000392121353419242-0.000834779211213179i | 0.009+0.771575155721653i | -0.0129881026231866-0.000762835134720234i | 0.182572714262377-15.5673039225332i | 0.931506404839063-0.200689412858027i | 1.16965705242621-1.46577058029045i | 0.393480959859181+0.321515953097485i | -0.00486530742152522-0.00447604329484584i | -14.1178597202146-2.55066591388829i | 1.01837865110968-0.0219615902916327i | 0.0546109229635667+0.0754152375158295i | -20.6199 | 54.0903
| 122900 | -5.05986516794219E-06+0.0199269518558609i | -5.95704474930558+0.1527732975616i | 2870 | 0.777000777000777 | 0.777000777000777 | 8.1622166984911+2.70186806550018i | 482.627171407732i | -314.29267623608+105.583381034527i | 0.463553695113057-1.37987181305137i | 0.0337456104828898-0.0854262043746504i | 0.497299305595947-1.46529801742602i | -1.25920316002719i | 0.306575474850088-0.951846352212605i | 0.693424525149912+0.951846352212605i | -0.693424525149912+0.307356807814585i | -0.327271378940787-1.51773610589472i | 0.130119631379043i | 0.197487262629685-0.0425844311886863i | 0.0000333333333333334-0.000918436502558707i | 6.66666666666667E-06-0.00918436502558707i | 0.0000276029601691455-0.000835029567294247i | 0.0000391932373561266-0.000834100381433645i | 0.009+0.772203474252371i | -0.0129669650155487-0.000761671088654608i | 0.182274745190061-15.5546133795085i | 0.931435345701042-0.20084659566168i | 1.16890203219482-1.46471123797012i | 0.393807732311466+0.321642023967147i | -0.0048615056571832-0.00447067283650253i | -14.1192614477967-2.54909476793858i | 1.01837077069117-0.0219621772904974i | 0.0545874752802936+0.0753300264294234i | -20.6276 | 54.0712
| 123000 | -5.05164108991519E-06+0.019910751084081i | -5.95704468625432+0.152649091644621i | 2870 | 0.777000777000777 | 0.777000777000777 | 8.16361559321748+2.70017422741555i | 483.019870489431i | -314.805973141331+105.669291027232i | 0.462872248207283-1.37897157367562i | 0.0336981550641186-0.0853754830809423i | 0.496570403271402-1.46434705675656i | -1.26022773542185i | 0.305600075754226-0.952159962243221i | 0.694399924245774+0.952159962243221i | -0.694399924245774+0.308067773178629i | -0.327261193536552-1.51638638285784i | 0.130225505773981i | 0.19747218365644-0.0426177544484942i | 0.0000333333333333332-0.000917689806215157i | 6.66666666666667E-06-0.00917689806215157i | 0.000027602959606491-0.000834350823461295i | 0.0000391743854305436-0.000833422654917605i | 0.009+0.772831792783089i | -0.0129458789821931-0.000760510262167745i | 0.181977505769346-15.5419435297501i | 0.931364226741418-0.201003762567564i | 1.16814864155274-1.46365298363439i | 0.394134650359451+0.321767779385611i | -0.00485771178798477-0.00446531017856939i | -14.1206602794718-2.54752513577093i | 1.018362885477-0.021962771611491i | 0.0545640669406738+0.0752449349730457i | -20.6353 | 54.0522
| 123100 | -5.04343704617689E-06+0.0198945766336148i | -5.95704462335665+0.15252508752438i | 2870 | 0.777000777000777 | 0.777000777000777 | 8.16501159946453+2.69848210394344i | 483.412569571129i | -315.319687530848+105.755201019937i | 0.46219225005168-1.37807232608825i | 0.0336507944932869-0.0853248067873131i | 0.495843044544967-1.46339713287556i | -1.2612523108165i | 0.304624355853274-0.952472572739487i | 0.695375644146726+0.952472572739487i | -0.695375644146726+0.308779738077013i | -0.327250998792358-1.51503875538347i | 0.130331380168919i | 0.197457091998529-0.0426510743342653i | 0.0000333333333333332-0.000916944323025707i | 6.66666666666667E-06-0.00916944323025707i | 0.0000276029590433788-0.000833673182495695i | 0.0000391555794156151-0.00083274602897844i | 0.009+0.773460111313807i | -0.0129248443554408-0.000759352643094199i | 0.181680993617301-15.5292943226385i | 0.931293047955422-0.201160913560031i | 1.1673968761114-1.46259581606796i | 0.394461713720903+0.321893219192837i | -0.00485392578723492-0.00445995530205262i | -14.1220562228212-2.54595701641906i | 1.01835499546939-0.0219633732207672i | 0.0545406977979023+0.0751599628656232i | -20.6431 | 54.033
| 123200 | -0.0000050352529717073+0.0198784284403683i | -5.95704456061208+0.15240128470949i | 2870 | 0.777000777000777 | 0.777000777000777 | 8.16640472479065+2.69679169362095i | 483.805268652828i | -315.833819404632+105.841111012642i | 0.461513696702724-1.37717406915506i | 0.0336035285331021-0.0852741754776938i | 0.495117225235826-1.46244824463275i | -1.26227688621115i | 0.303648316171489-0.952784183373244i | 0.696351683828511+0.952784183373244i | -0.696351683828511+0.309492702837906i | -0.327240794705505-1.51369321836099i | 0.130437254563858i | 0.197441987654938-0.0426843908426811i | 0.0000333333333333334-0.00091620005003624i | 6.66666666666667E-06-0.0091620005003624i | 0.0000276029584798095-0.000832996641711901i | 0.0000391368191623883-0.000832070500938248i | 0.009+0.774088429844525i | -0.0129038609682935-0.000758198219325613i | 0.181385206360729-15.5166657077196i | 0.931221809338273-0.20131804862343i | 1.16664673149643-1.46153973405481i | 0.394788922113412+0.322018343228986i | -0.00485014762834752-0.00445460818802292i | -14.1234492854027-2.54439040891146i | 1.01834710067055-0.0219639820845806i | 0.0545173677057889+0.0750751098269934i | -20.6508 | 54.0139
| 123300 | -5.02708880175003E-06+0.0198623064404554i | -5.95704449802011+0.152277682710158i | 2870 | 0.777000777000777 | 0.777000777000777 | 8.16779497673099+2.6951029949816i | 484.197967734527i | -316.348368762682+105.927021005347i | 0.460836584229686-1.37627680174135i | 0.0335563569469545-0.0852235891357974i | 0.494392941176641-1.46150039087715i | -1.2633014616058i | 0.302671957733472-0.953094793817376i | 0.697328042266528+0.953094793817376i | -0.697328042266528+0.310206667788424i | -0.32723058127329-1.51234976669639i | 0.130543128958796i | 0.197426870624652-0.0427177039704209i | 0.0000333333333333334-0.000915456984302231i | 6.66666666666667E-06-0.00915456984302231i | 0.0000276029579157823-0.000832321198433057i | 0.0000391181045225118-0.000831396068127782i | 0.009+0.774716748375243i | -0.0128829286544303-0.000757046978810336i | 0.181090141636111-15.5040576347033i | 0.931150510885184-0.201475167742099i | 1.16589820334754-1.46048473637823i | 0.395116275254378+0.322143151334441i | -0.00484637728484423-0.00444926881761508i | -14.1248394747511-2.54282531227144i | 1.01833920108273-0.0219645981692843i | 0.054494076518746+0.0749903755778959i | -20.6585 | 53.9948
| 123400 | -5.01894447181092E-06+0.0198462105701971i | -5.95704443558024+0.152154281038178i | 2870 | 0.777000777000777 | 0.777000777000777 | 8.16918236279758+2.69341600655536i | 484.590666816226i | -316.863335604998+106.012930998052i | 0.460160908714585-1.37538052271199i | 0.0335092794989178-0.0851730477451221i | 0.493670188213503-1.46055357045711i | -1.26432603700045i | 0.301695281564161-0.953404403745819i | 0.698304718435839+0.953404403745819i | -0.698304718435839+0.310921633254631i | -0.327220358493003-1.51100839531214i | 0.130649003353734i | 0.197411740906656-0.0427510137141624i | 0.0000333333333333335-0.000914715122888698i | 6.66666666666667E-06-0.00914715122888698i | 0.0000276029573512974-0.000831646849991i | 0.0000390994353482361-0.00083072272788646i | 0.009+0.775345066905961i | -0.0128620472482051-0.000755898909553184i | 0.180795797089565-15.4914700534636i | 0.931079152591366-0.201632270900368i | 1.16515128731854-1.4594308218208i | 0.395443772861029+0.322267643349791i | -0.00484261473035468-0.00444393717202799i | -14.1262267983778-2.54126172551718i | 1.01833129670815-0.0219652214413319i | 0.0544708240917971+0.0749057598399772i | -20.6662 | 53.9757
| 123500 | -5.01081991765683E-06+0.0198301407661203i | -5.957044373292+0.152031079206922i | 2870 | 0.777000777000777 | 0.777000777000777 | 8.17056689047935+2.6917307268687i | 484.983365897924i | -317.37871993158+106.098840990757i | 0.459486666252139-1.37448523093139i | 0.0334622959537453-0.0851225512889521i | 0.492948962205884-1.45960778222034i | -1.26535061239511i | 0.300718288688817-0.953713012833562i | 0.699281711311183+0.953713012833562i | -0.699281711311183+0.311637599561548i | -0.327210126361935-1.50966909914714i | 0.130754877748672i | 0.197396598499932-0.0427843200705823i | 0.0000333333333333332-0.000913974462870158i | 6.66666666666667E-06-0.00913974462870158i | 0.0000276029567863549-0.000830973593726213i | 0.00003908081149241-0.000830050477562309i | 0.009+0.775973385436679i | -0.0128412165846428-0.000754753999615104i | 0.180502170376797-15.4789029140374i | 0.931007734452019-0.201789358082564i | 1.16440597907722-1.45837798916449i | 0.395771414650398+0.322391819115843i | -0.0048388599386154-0.00443861323252427i | -14.1276112637713-2.53969964766178i | 1.01832338754904-0.0219658518672747i | 0.0544476102805656+0.0748212623357835i | -20.6739 | 53.9565
| 123600 | -5.00271507531435E-06+0.0198140969649578i | -5.95704431115487+0.151908076731343i | 2870 | 0.777000777000777 | 0.777000777000777 | 8.17194856724222+2.69004715444463i | 485.376064979623i | -317.894521742428+106.184750983462i | 0.458813852949722-1.37359092526355i | 0.0334154060768677-0.0850720997503586i | 0.49222925902659-1.45866302501391i | -1.26637518778976i | 0.299740980133061-0.954020620756633i | 0.700259019866939+0.954020620756633i | -0.700259019866939+0.312354567033127i | -0.327199884877373-1.50833187315673i | 0.130860752143611i | 0.197381443403471-0.042817623036356i | 0.0000333333333333334-0.000913235001330621i | 6.66666666666667E-06-0.00913235001330621i | 0.0000276029562209549-0.000830301426987781i | 0.0000390622328084764-0.000829379314511927i | 0.009+0.776601703967397i | -0.0128204364994363-0.000753612237112843i | 0.180209259163054-15.4663561666241i | 0.930936256462384-0.201946429273006i | 1.16366227430535-1.45732623719066i | 0.396099200339345+0.322515678473633i | -0.00483511288346961-0.00443329698043018i | -14.1289928783971-2.53813907771329i | 1.01831547360767-0.0219664894137631i | 0.0544244349412739+0.0747368827887571i | -20.6815 | 53.9374
| 123700 | -4.99462988106858E-06+0.0197980791036467i | -5.95704424916838+0.151785273127958i | 2870 | 0.777000777000777 | 0.777000777000777 | 8.1733274005292+2.68836528780277i | 485.768764061322i | -318.410741037542+106.270660976167i | 0.458142464927317-1.37269760457205i | 0.0333686096343924-0.0850216931122031i | 0.491511074561709-1.45771929768425i | -1.26739976318441i | 0.298763356922818-0.954327227192124i | 0.701236643077182+0.954327227192124i | -0.701236643077182+0.313072535992286i | -0.327189634036601-1.50699671231248i | 0.130966626538549i | 0.19736627561625-0.042850922608156i | 0.0000333333333333334-0.0009124967353635i | 6.66666666666667E-06-0.009124967353635i | 0.0000276029556550972-0.000829630347133357i | 0.00003904369915047-0.000828709236100446i | 0.009+0.777230022498115i | -0.012799706828943-0.000752473610218651i | 0.179917061123078-15.4538297615851i | 0.930864718617636-0.202103484455999i | 1.1629201686986-1.45627556467998i | 0.39642712964454+0.322639221264388i | -0.00483137353886654-0.00442798839713488i | -14.1303716496976-2.53658001467481i | 1.01830755488628-0.0219671340475456i | 0.0544012979307415+0.0746526209232306i | -20.6892 | 53.9182
| 123800 | -4.98656427146181E-06+0.019782087119328i | -5.95704418733204+0.151662667914848i | 2870 | 0.777000777000777 | 0.777000777000777 | 8.17470339776048+2.68668512545933i | 486.161463143021i | -318.927377816923+106.356570968872i | 0.457472498317462-1.3718052677201i | 0.0333219063931006-0.0849713313571382i | 0.490794404710563-1.45677659907724i | -1.26842433857906i | 0.297785420084353-0.954632831818174i | 0.702214579915647+0.954632831818174i | -0.702214579915647+0.313791506760886i | -0.327179373836902-1.50566361160223i | 0.131072500933487i | 0.197351095137251-0.042884218782655i | 0.0000333333333333334-0.000911759662071609i | 6.66666666666667E-06-0.00911759662071609i | 0.000027602955088782-0.00082896035152914i | 0.0000390252103730151-0.000828040239701515i | 0.009+0.777858341028833i | -0.0127790274101818-0.000751338107159988i | 0.179625573941058-15.4413236494426i | 0.930793120912974-0.202260523615852i | 1.16217965796649-1.45522597041258i | 0.396755202282473+0.322762447329564i | -0.00482764187886099-0.00442268746409062i | -14.1317475850925-2.53502245754448i | 1.01829963138713-0.0219677857354678i | 0.0543781991063815+0.074568476464427i | -20.6969 | 53.899
| 123900 | -4.97851818329232E-06+0.0197661209493454i | -5.95704412564536+0.151540260611648i | 2870 | 0.777000777000777 | 0.777000777000777 | 8.17607656633344+2.68500666592721i | 486.554162224719i | -319.444432080569+106.442480961577i | 0.456803949265223-1.37091391357051i | 0.0332752961204443-0.0849210144676088i | 0.490079245385667-1.45583492803812i | -1.26944891397371i | 0.296807170644259-0.954937434313971i | 0.703192829355741+0.954937434313971i | -0.703192829355741+0.314511479659739i | -0.327169104275553-1.50433256603001i | 0.131178375328425i | 0.197335901965457-0.0429175115565231i | 0.0000333333333333332-0.000911023778567106i | 6.66666666666667E-06-0.00911023778567106i | 0.0000276029545220089-0.000828291437549811i | 0.0000390067663313208-0.00082737232269723i | 0.009+0.778486659559551i | -0.0127583980808292-0.00075020571621917i | 0.179334795310586-15.4288377808794i | 0.930721463343601-0.202417546736859i | 1.16144073783237-1.45417745316798i | 0.397083417969459+0.322885356510829i | -0.00482391787761276-0.00441739416281215i | -14.1331206919788-2.53346640531556i | 1.01829170311249-0.0219684444444735i | 0.0543551383261973+0.0744844491384526i | -20.7046 | 53.8798
| 124000 | -4.97049155361315E-06+0.019750180531245i | -5.95704406410787+0.151418050739545i | 2870 | 0.777000777000777 | 0.777000777000777 | 8.17744691362281+2.68332990771601i | 486.946861306418i | -319.961903828482+106.528390954282i | 0.456136813928125-1.37002354098576i | 0.0332287785845463-0.0848707424258547i | 0.489365592512671-1.45489428341161i | -1.27047348936837i | 0.295828609629449-0.955241034359761i | 0.704171390370551+0.955241034359761i | -0.704171390370551+0.315232455008609i | -0.327158825349831-1.50300357061593i | 0.131284249723363i | 0.197320696099848-0.0429508009264293i | 0.0000333333333333333-0.000910289081971489i | 6.66666666666667E-06-0.00910289081971489i | 0.0000276029539547785-0.00082762360257856i | 0.0000389883668811823-0.000826705482478162i | 0.009+0.779114978090269i | -0.012737818679218-0.000749076425733162i | 0.17904472293461-15.4163721067382i | 0.930649745904705-0.202574553803309i | 1.16070340403333-1.45313001172517i | 0.397411776421619+0.32300794865007i | -0.0048202015093863-0.00441210847487691i | -14.1344909777307-2.53191185697646i | 1.01828377006463-0.0219691101416025i | 0.0543321154487807+0.0744005386722994i | -20.7122 | 53.8606
| 124100 | -4.96248431973084E-06+0.0197342658027741i | -5.95704400271908+0.151296037821268i | 2870 | 0.777000777000777 | 0.777000777000777 | 8.1788144469807+2.68165484933209i | 487.339560388117i | -320.479793060661+106.614300946987i | 0.455471088476123-1.36913414882797i | 0.0331823535541961-0.0848205152139113i | 0.488653442030319-1.45395466404188i | -1.27149806476302i | 0.29484973806719-0.955543631636834i | 0.70515026193281+0.955543631636834i | -0.70515026193281+0.315954433126186i | -0.327148537057013-1.50167662039618i | 0.131390124118302i | 0.197305477539406-0.0429840868890419i | 0.0000333333333333334-0.000909555569415511i | 6.66666666666667E-06-0.00909555569415511i | 0.0000276029533870906-0.000826956844006977i | 0.0000389700118789731-0.000826039716443256i | 0.009+0.779743296620987i | -0.0127172890443318-0.000747950224093168i | 0.17875535452539-15.4039265780208i | 0.930577968591487-0.202731544799489i | 1.15996765232018-1.4520836448626i | 0.397740277354901+0.323130223589388i | -0.00481649274855-0.00440683038192427i | -14.1358584496998-2.53035881151082i | 1.01827583224582-0.0219697827939918i | 0.0543091303333077+0.0743167447938352i | -20.7199 | 53.8414
| 124200 | -4.95449641920419E-06+0.0197183767018803i | -5.9570439414785+0.151174221381082i | 2870 | 0.777000777000777 | 0.777000777000777 | 8.18017917373664+2.67998148927857i | 487.732259469815i | -320.998099777106+106.700210939693i | 0.454806769091554-1.36824573595893i | 0.0331360207988494-0.0847703328136122i | 0.487942789890403-1.45301606877254i | -1.27252264015767i | 0.293870556985049-0.955845225827538i | 0.706129443014951+0.955845225827538i | -0.706129443014951+0.316677414330132i | -0.327138239394363-1.50035171042291i | 0.13149599851324i | 0.197290246283108-0.0430173694410251i | 0.0000333333333333334-0.000908823238039172i | 6.66666666666667E-06-0.00908823238039172i | 0.000027602952818945-0.000826291159235056i | 0.0000389517011816444-0.000825375021999828i | 0.009+0.780371615151705i | -0.0126968090158031-0.000746827099744381i | 0.178466687804448-15.3915011458875i | 0.930506131399121-0.202888519709665i | 1.1592334784574-1.45103835135816i | 0.398068920485067+0.323252181171094i | -0.00481279156957573-0.00440155986565538i | -14.1372231152151-2.52880726789749i | 1.01826788965836-0.021970462368874i | 0.0542861828395346+0.0742330672317989i | -20.7276 | 53.8222
| 124300 | -4.94652778984313E-06+0.0197025131667113i | -5.95704388038568+0.151052600944787i | 2870 | 0.777000777000777 | 0.777000777000777 | 8.18154110119778+2.67830982605543i | 488.124958551514i | -321.516823977818+106.786120932398i | 0.454143851969076-1.36735830124016i | 0.0330897800886254-0.0847201952065902i | 0.487233632057701-1.45207849644675i | -1.27354721555232i | 0.292891067410925-0.956145816615274i | 0.707108932589075+0.956145816615274i | -0.707108932589075+0.317401398937046i | -0.327127932359155-1.49902883576418i | 0.131601872908178i | 0.197275002329932-0.0430506485790446i | 0.0000333333333333332-0.000908092084991668i | 6.66666666666667E-06-0.00908092084991668i | 0.0000276029522503416-0.000825626545671163i | 0.0000389334346467232-0.000824711396563528i | 0.009+0.780999933682423i | -0.0126763784339099-0.000745707041185696i | 0.178178720502529-15.3790957616565i | 0.930434234322787-0.203045478518112i | 1.15850087822303-1.44999412998929i | 0.398397705527694+0.323373821237729i | -0.00480909794703833-0.00439629690783319i | -14.1385849815835-2.52725722511064i | 1.01825994230452-0.0219711488335774i | 0.054263272827799+0.074149505715807i | -20.7352 | 53.803
| 124400 | -0.0000049385783697074+0.0196866751356133i | -5.95704381944013+0.150931176039702i | 2870 | 0.777000777000777 | 0.777000777000777 | 8.18290023664885+2.6766398581595i | 488.517657633213i | -322.035965662795+106.872030925103i | 0.453482333315651-1.36647184353283i | 0.033043631194304-0.0846701023742786i | 0.486525964509955-1.45114194590711i | -1.27457179094697i | 0.291911270373041-0.956445403684495i | 0.708088729626959+0.956445403684495i | -0.708088729626959+0.318126387262475i | -0.327117615948652-1.49770799150392i | 0.131707747303116i | 0.197259745678856-0.0430839242997628i | 0.0000333333333333333-0.000907362107431387i | 6.66666666666667E-06-0.00907362107431387i | 0.0000276029516812808-0.000824963000732012i | 0.000038915212132309-0.000824048837558329i | 0.009+0.78162825221314i | -0.012655997139573-0.000744590036969413i | 0.177891450359555-15.3667103768034i | 0.930362277357664-0.203202421209088i | 1.15776984740872-1.44895097953288i | 0.398726632198191+0.323495143632038i | -0.00480541185561551-0.004391041490282i | -14.139944056089-2.5257086821198i | 1.01825199018661-0.0219718421555267i | 0.0542404001590146+0.0740660599763402i | -20.7429 | 53.7838
| 124500 | -0.0000049306480971054+0.0196708625471307i | -5.95704375864137+0.150809946194669i | 2870 | 0.777000777000777 | 0.777000777000777 | 8.18425658735224+2.67497158408454i | 488.910356714912i | -322.555524832039+106.957940917808i | 0.452822209350474-1.36558636169787i | 0.0329975738873257-0.0846200542979139i | 0.4858197832378-1.45020641599578i | -1.27559636634162i | 0.290931166899945-0.956743986720709i | 0.709068833100055+0.956743986720709i | -0.709068833100055+0.318852379620911i | -0.327107290160116-1.49638917274184i | 0.131813621698054i | 0.197244476328857-0.0431171965998411i | 0.0000333333333333333-0.000906633302525822i | 6.66666666666667E-06-0.00906633302525822i | 0.0000276029511117624-0.000824300521842598i | 0.00003889703349707-0.000823387342416456i | 0.009+0.782256570743858i | -0.0126356649743525-0.000743476075700915i | 0.177604875124575-15.35434494296i | 0.930290260498928-0.203359347766847i | 1.15704038181963-1.4479088987654i | 0.399055700211774+0.323616148196985i | -0.00480173327008665-0.00438579359488702i | -14.1413003459936-2.52416163788987i | 1.01824403330692-0.0219725423022402i | 0.0542175646946672+0.0739827297447426i | -20.7505 | 53.7645
| 124600 | -4.92273691059303E-06+0.0196550753400052i | -5.95704369798894+0.15068891094004i | 2870 | 0.777000777000777 | 0.777000777000777 | 8.18561016054817+2.67330500232123i | 489.30305579661i | -323.075501485549+107.043850910513i | 0.452163476304945-1.36470185459595i | 0.0329516079397871-0.0845700509585358i | 0.485115084244732-1.44927190555449i | -1.27662094173628i | 0.289950758020494-0.957041565410479i | 0.710049241979506+0.957041565410479i | -0.710049241979506+0.319579376325801i | -0.327096954990808-1.49507237459335i | 0.131919496092992i | 0.197229194278908-0.0431504654759395i | 0.0000333333333333334-0.000905905667451566i | 6.66666666666667E-06-0.00905905667451565i | 0.0000276029505417864-0.000823639106436185i | 0.0000388788986002415-0.000822726908578365i | 0.009+0.782884889274576i | -0.0126153817804442-0.0007423651460384i | 0.177318992555728-15.3419994119147i | 0.930218183741735-0.203516258175636i | 1.15631247727433-1.44686788646287i | 0.399384909283472+0.323736834775757i | -0.00479806216533276-0.00438055320359452i | -14.1426538585371-2.52261609138119i | 1.01823607166777-0.0219732492413316i | 0.0541947662968126+0.0738995147532212i | -20.7581 | 53.7453
| 124700 | -4.91484474897242E-06+0.0196393134531752i | -5.95704363748237+0.150568069807677i | 2870 | 0.777000777000777 | 0.777000777000777 | 8.18696096345466+2.67164011135726i | 489.695754878309i | -323.595895623325+107.129760903218i | 0.451506130422616-1.36381832108746i | 0.0329057331244414-0.0845200923369904i | 0.484411863547057-1.44833841342445i | -1.27764551713093i | 0.288970044763898-0.957338139441415i | 0.711029955236102+0.957338139441415i | -0.711029955236102+0.320307377689515i | -0.327086610437984-1.4937575921896i | 0.132025370487931i | 0.197213899527992-0.0431837309247164i | 0.0000333333333333335-0.000905179199394269i | 6.66666666666667E-06-0.0090517919939426i | 0.0000276029499713528-0.000822978751954275i | 0.0000388608073016224-0.000822067533492723i | 0.009+0.783513207805294i | -0.0125951474006777-0.000741257236692582i | 0.177033800420195-15.3296737356107i | 0.930146047081289-0.203673152419694i | 1.15558612960488-1.44582794140087i | 0.399714259128154+0.323857203211761i | -0.00479439851633603-0.00437532029841131i | -14.144004600937-2.52107204154958i | 1.01822810527147-0.0219739629405091i | 0.0541720048280758+0.0738164147348403i | -20.7658 | 53.726
| 124800 | -4.90697155129077E-06+0.0196235768257743i | -5.95704357712118+0.150447422330936i | 2870 | 0.777000777000777 | 0.777000777000777 | 8.18830900326766+2.66997690967733i | 490.088453960008i | -324.116707245367+107.215670895923i | 0.450850167959149-1.3629357600326i | 0.0328599492146946-0.084470178413931i | 0.483710117173844-1.44740593844653i | -1.27867009252558i | 0.287989028159653-0.957633708502191i | 0.712010971840347+0.957633708502191i | -0.712010971840347+0.321036384023389i | -0.327076256498902-1.49244482067726i | 0.132131244882869i | 0.197198592075077-0.0432169929428285i | 0.0000333333333333333-0.000904453895548594i | 6.66666666666667E-06-0.00904453895548594i | 0.0000276029494004615-0.000822319455846564i | 0.0000388427594615729-0.00082140921461636i | 0.009+0.784141526336012i | -0.0125749616785123-0.000740152336426399i | 0.176749296494154-15.3173678661462i | 0.930073850512721-0.203830030483253i | 1.15486133465664-1.44478906235454i | 0.400043749460491+0.323977253348606i | -0.00479074229817907-0.00437009486140435i | -14.1453525803888-2.51952948734639i | 1.01822013412034-0.021974683367574i | 0.0541492801516459+0.073733429423515i | -20.7734 | 53.7067
| 124900 | -4.89911725683925E-06+0.0196078653971317i | -5.95704351690493+0.150326968044676i | 2870 | 0.777000777000777 | 0.777000777000777 | 8.18965428716115+2.6683153957632i | 490.481153041707i | -324.637936351675+107.301580888628i | 0.450195585182272-1.36205417029132i | 0.0328142559846038-0.084420309169819i | 0.483009841166876-1.44647447946114i | -1.27969466792023i | 0.287007709237589-0.957928272282529i | 0.712992290762411+0.957928272282529i | -0.712992290762411+0.321766395637701i | -0.327065893170805-1.49113405521856i | 0.132237119277807i | 0.197183271919137-0.0432502515269302i | 0.0000333333333333333-0.000903729753118213i | 6.66666666666667E-06-0.00903729753118213i | 0.0000276029488291126-0.000821661215570931i | 0.0000388247549410126-0.000820751949414263i | 0.009+0.78476984486673i | -0.012554824458035-0.000739050434054759i | 0.176465478562742-15.3050817557735i | 0.930001594031193-0.203986892350534i | 1.15413808828831-1.44375124809866i | 0.400373379994971+0.324096985030134i | -0.00478709348604465-0.00436487687470099i | -14.1466978040661-2.51798842771852i | 1.0182121582167-0.0219754104904214i | 0.0541265921312748+0.0736505585540168i | -20.781 | 53.6874
| 125000 | -4.89128180515172E-06+0.0195921791067701i | -5.95704345683313+0.150206706485238i | 2870 | 0.777000777000777 | 0.777000777000777 | 8.19099682228712+2.66665556809376i | 490.873852123405i | -325.15958294225+107.387490881333i | 0.449542378371731-1.36117355072339i | 0.032768653208876-0.0843704845849271i | 0.482311031580607-1.44554403530832i | -1.28071924331488i | 0.286026089027847-0.958221830473213i | 0.713973910972153+0.958221830473213i | -0.713973910972153+0.322497412841667i | -0.327055520450953-1.48982529099122i | 0.132342993672745i | 0.197167939059146-0.0432835066736768i | 0.0000333333333333334-0.00090300676931572i | 6.66666666666667E-06-0.0090300676931572i | 0.0000276029482573062-0.000821004028593372i | 0.0000388067936014158-0.000820095735359493i | 0.009+0.785398163397448i | -0.0125347355839564-0.000737951518444196i | 0.176182344420005-15.2928153568983i | 0.929929277631866-0.204143738005762i | 1.15341638637186-1.4427144974076i | 0.400703150445917+0.324216398100397i | -0.00478345205521515-0.00435966632048814i | -14.1480402791203-2.51644886160852i | 1.01820417756289-0.02197614427704i | 0.0541039406312725+0.0735678018619582i | -20.7886 | 53.6681
| 125100 | -4.88346513600361E-06+0.0195765178944061i | -5.95704339690534+0.150086637190447i | 2870 | 0.777000777000777 | 0.777000777000777 | 8.19233661577575+2.664997425145i | 491.266551205104i | -325.68164701709+107.473400874038i | 0.448890543819261-1.36029390018838i | 0.0327231406628651-0.0843207046393388i | 0.481613684482126-1.44461460482772i | -1.28174381870954i | 0.28504416856088-0.958514382766079i | 0.71495583143912+0.958514382766079i | -0.71495583143912+0.323229435943461i | -0.327045138336583-1.48851852318836i | 0.132448868067683i | 0.197152593494077-0.0433167583797192i | 0.0000333333333333335-0.000902284941362632i | 6.66666666666667E-06-0.00902284941362632i | 0.0000276029476850423-0.000820347892387994i | 0.0000387888753048111-0.000819440569933206i | 0.009+0.786026481928166i | -0.0125146949016082-0.000736855578512645i | 0.17589989186886-15.2805686220791i | 0.929856901309896-0.20430056743314i | 1.15269622479249-1.44167880905539i | 0.401033060527458+0.32433549240367i | -0.00477981798107199-0.00435446318101243i | -14.1493800126811-2.51491078795455i | 1.01819619216124-0.0219768846955104i | 0.0540813255165059+0.0734851590837986i | -20.7962 | 53.6488
| 125200 | -4.87566718941082E-06+0.0195608816999485i | -5.95704333712107+0.149966759699605i | 2870 | 0.777000777000777 | 0.777000777000777 | 8.19367367473538+2.66334096539012i | 491.659250286803i | -326.204128576197+107.559310866743i | 0.448240077828516-1.35941521754569i | 0.0326777181225706-0.0842709693129518i | 0.480917795951087-1.44368618685864i | -1.28276839410419i | 0.284061948867481-0.958805928854014i | 0.715938051132519+0.958805928854014i | -0.715938051132519+0.323962465250176i | -0.327034746824942-1.48721374701846i | 0.132554742462622i | 0.197137235222903-0.043350006641709i | 0.0000333333333333333-0.000901564266489333i | 6.66666666666667E-06-0.00901564266489333i | 0.0000276029471123206-0.000819692804436965i | 0.0000387709999137763-0.000818786450624582i | 0.009+0.786654800458884i | -0.0124947022569404-0.000735762603229112i | 0.17561811872105-15.268341504027i | 0.92978446506044-0.204457380616877i | 1.15197759944854-1.44064418181571i | 0.401363109953552+0.324454267784452i | -0.00477619123909541-0.00434926743857992i | -14.1507170118565-2.51337420569052i | 1.0181882020141-0.0219776317140069i | 0.0540587466523971+0.0734026299568399i | -20.8038 | 53.6295
| 125300 | -4.86788790562845E-06+0.0195452704634981i | -5.95704327747991+0.149847073553486i | 2870 | 0.777000777000777 | 0.777000777000777 | 8.19500800625276+2.66168618729953i | 492.051949368501i | -326.72702761957+107.645220859448i | 0.44759097671505-1.35853750165457i | 0.0326323853646355-0.0842212785854786i | 0.480223362079686-1.44275878024005i | -1.28379296949884i | 0.283079430978732-0.959096468430969i | 0.716920569021268+0.959096468430969i | -0.716920569021268+0.324696501067871i | -0.32702434591327-1.48591095770529i | 0.13266061685756i | 0.197121864244592-0.0433832514562945i | 0.0000333333333333333-0.000900844741935073i | 6.66666666666667E-06-0.00900844741935073i | 0.0000276029465391414-0.000819038762230511i | 0.0000387531672914388-0.000818133374930829i | 0.009+0.787283118989602i | -0.0124747574965186-0.00073467258161345i | 0.175337022797101-15.2561339556043i | 0.929711968878629-0.204614177541164i | 1.15126050625151-1.43961061446189i | 0.401693298437968+0.324572724087444i | -0.00477257180486366-0.00434407907555552i | -14.1520512837327-2.51183911374604i | 1.01818020712382-0.0219783853007942i | 0.0540362039049181+0.0733202142192163i | -20.8114 | 53.6102
| 125400 | -4.86012722514977E-06+0.0195296841253469i | -5.95704321798135+0.149727578294326i | 2870 | 0.777000777000777 | 0.777000777000777 | 8.19633961739283+2.66003308934088i | 492.4446484502i | -327.25034414721+107.731130852153i | 0.446943236806263-1.35766075137412i | 0.0325871421663436-0.0841716324364475i | 0.479530378972607-1.44183238381057i | -1.28481754489349i | 0.282096615926034-0.95938600119195i | 0.717903384073966+0.95938600119195i | -0.717903384073966+0.32543154370154i | -0.327013935598808-1.48461015048785i | 0.132766491252498i | 0.197106480558115-0.0434164928201241i | 0.0000333333333333333-0.000900126364947886i | 6.66666666666667E-06-0.00900126364947886i | 0.0000276029459655045-0.000818385763266845i | 0.0000387353773014704-0.000817481340357112i | 0.009+0.78791143752032i | -0.0124548604675196-0.00073358550273603i | 0.17505660192628-15.2439459298247i | 0.929639412759612-0.204770958190194i | 1.15054494112595-1.43857810576698i | 0.402023625694299+0.324690861157582i | -0.00476895965405279-0.00433889807436321i | -14.1533828353742-2.51030551104655i | 1.01817220749275-0.0219791454242301i | 0.0540136971405893+0.0732379116099003i | -20.819 | 53.5909
| 125500 | -4.85238508870499E-06+0.019514122625977i | -5.95704315862498+0.149608273465824i | 2870 | 0.777000777000777 | 0.777000777000777 | 8.19766851519914+2.6583816699791i | 492.837347531899i | -327.774078159115+107.817040844858i | 0.44629685444136-1.35678496556332i | 0.0325419883056187-0.0841220308452052i | 0.478838842746979-1.44090699640853i | -1.28584212028814i | 0.281113504741103-0.959674526833016i | 0.718886495258897+0.959674526833016i | -0.718886495258897+0.326167593455124i | -0.327003515878784-1.48331132062029i | 0.132872365647436i | 0.19709108416244-0.0434497307298429i | 0.0000333333333333335-0.000899409132784583i | 6.66666666666667E-06-0.00899409132784583i | 0.0000276029453914103-0.000817733805052158i | 0.0000387176298080859-0.000816830344416549i | 0.009+0.788539756051038i | -0.0124350110177306-0.000732501355717493i | 0.174776853946557-15.231777379852i | 0.929566796698519-0.204927722548143i | 1.14983090000945-1.43754665450369i | 0.40235409143596+0.324808678840013i | -0.00476535476243602-0.0043337244174854i | -14.1547116738241-2.50877339651328i | 1.01816420312326-0.0219799120527627i | 0.0539912262264772+0.0731557218686917i | -20.8266 | 53.5715
| 125600 | -4.84466143726024E-06+0.01949858590606i | -5.95704309941031+0.149489158613127i | 2870 | 0.777000777000777 | 0.777000777000777 | 8.19899470669361+2.65673192767646i | 493.230046613598i | -328.298229655286+107.902950837563i | 0.445651825971305-1.35591014308103i | 0.0324969235610221-0.0840724737909181i | 0.478148749532327-1.43998261687195i | -1.2868666956828i | 0.280130098455954-0.959962045051291i | 0.719869901544046+0.959962045051291i | -0.719869901544046+0.326904650631509i | -0.326993086750437-1.48201446337187i | 0.132978240042374i | 0.197075675056535-0.0434829651820964i | 0.0000333333333333332-0.000898693042710704i | 6.66666666666667E-06-0.00898693042710704i | 0.000027602944816858-0.00081708288510058i | 0.0000386999246760391-0.000816180384630163i | 0.009+0.789168074581756i | -0.0124152089955442-0.000731420129728451i | 0.174497776704553-15.2196282590001i | 0.929494120690485-0.205084470599191i | 1.14911837885258-1.43651625944448i | 0.402684695376185+0.324926176980107i | -0.00476175710588343-0.00432855808746292i | -14.1560378061039-2.50724276906333i | 1.01815619401771-0.0219806851549319i | 0.0539687910301921+0.0730736447362191i | -20.8342 | 53.5522
| 125700 | -0.0000048369562120163+0.0194830739064566i | -5.95704304033692+0.149370233282834i | 2870 | 0.777000777000777 | 0.777000777000777 | 8.20031819887686+2.6550838608926i | 493.622745695296i | -328.822798635724+107.988860830269i | 0.445008147758778-1.35503628278599i | 0.0324519477117498-0.0840229612525725i | 0.477460095470528-1.43905924403856i | -1.28789127107745i | 0.279146398102942-0.960248555544945i | 0.720853601897058+0.960248555544945i | -0.720853601897058+0.327642715532505i | -0.326982648210994-1.48071957402695i | 0.133084114437313i | 0.197060253239372-0.0435161961735276i | 0.0000333333333333333-0.000897978092000514i | 6.66666666666667E-06-0.00897978092000514i | 0.0000276029442418484-0.000816433000934167i | 0.0000386822617706236-0.000815531458526876i | 0.009+0.789796393112474i | -0.0123954542499572-0.00073034181398927i | 0.174219368055512-15.2074985207321i | 0.92942138473066-0.205241202327504i | 1.14840737361887-1.43548691936155i | 0.403015437228033+0.325043355423453i | -0.00475816666036151-0.00432339906689483i | -14.1573612392138-2.50571362760977i | 1.01814818017847-0.0219814646993681i | 0.0539463914198863+0.0729916799539376i | -20.8418 | 53.5328
| 125800 | -4.82926935440762E-06+0.0194675865682153i | -5.95704298140434+0.149251497022984i | 2870 | 0.777000777000777 | 0.777000777000777 | 8.20163899872808+2.65343746808454i | 494.015444776995i | -329.347785100428+108.074770822974i | 0.444365816178137-1.3541633835369i | 0.0324070605376322-0.0839734932089781i | 0.476772876715769-1.43813687674588i | -1.2889158464721i | 0.278162404714701-0.960534058013215i | 0.721837595285299+0.960534058013215i | -0.721837595285299+0.328381788458885i | -0.326972200257682-1.47942664788482i | 0.133189988832251i | 0.197044818709914-0.0435494237007772i | 0.0000333333333333333-0.000897264277936923i | 6.66666666666667E-06-0.00897264277936922i | 0.0000276029436663812-0.000815784150082839i | 0.0000386646409576662-0.000814883563643441i | 0.009+0.790424711643192i | -0.0123757466305668-0.000729266397769733i | 0.173941625863247-15.1953881186595i | 0.929348588814154-0.205397917717238i | 1.14769788028469-1.43445863302685i | 0.403346316704367+0.325160214015864i | -0.00475458340193224-0.00431824733843791i | -14.1586819801324-2.50418597106156i | 1.01814016160793-0.0219822506547908i | 0.0539240272642434+0.0729098272641174i | -20.8494 | 53.5134
| 125900 | -4.82160080610112E-06+0.0194521238325718i | -5.95704292261214+0.149132949383051i | 2870 | 0.777000777000777 | 0.777000777000777 | 8.20295711320524+2.65179274770673i | 494.408143858694i | -329.873189049398+108.160680815679i | 0.443724827615374-1.35329144419235i | 0.0323622618191305-0.0839240696387674i | 0.476087089434505-1.43721551383112i | -1.28994042186675i | 0.277178119324183-0.960818552156394i | 0.722821880675817+0.960818552156394i | -0.722821880675817+0.329121869710356i | -0.326961742887726-1.47813568025972i | 0.133295863227189i | 0.197029371467128-0.0435826477604857i | 0.0000333333333333335-0.000896551597811478i | 6.66666666666667E-06-0.00896551597811478i | 0.0000276029430904565-0.000815136330084365i | 0.0000386470621035269-0.000814236697524439i | 0.009+0.79105303017391i | -0.0123560859875677-0.000728193870388807i | 0.173664548000107-15.1832970065421i | 0.929275732936094-0.205554616752548i | 1.14698989483929-1.43343139921208i | 0.403677333517889+0.325276752603367i | -0.00475100730675337-0.00431310288480665i | -14.1600000358174-2.50265979832368i | 1.01813213830846-0.0219830429900108i | 0.0539016984324902+0.0728280864098521i | -20.8569 | 53.494
| 126000 | -4.81395050899508E-06+0.0194366856409487i | -5.95704286395986+0.14901458991394i | 2870 | 0.777000777000777 | 0.777000777000777 | 8.20427254924507+2.65014969821109i | 494.800842940392i | -330.399010482634+108.246590808384i | 0.44308517846807-1.35242046361088i | 0.0323175513373361-0.0838746905203988i | 0.475402729805406-1.43629515413128i | -1.2909649972614i | 0.276193542964646-0.961102037675832i | 0.723806457035354+0.961102037675832i | -0.723806457035354+0.329862959585568i | -0.326951276098345-1.47684666648076i | 0.133401737622127i | 0.197013911509979-0.043615868349291i | 0.0000333333333333332-0.00089584004892432i | 6.66666666666667E-06-0.0089584004892432i | 0.0000276029425140739-0.000814489538484328i | 0.0000386295250750947-0.000813590857722229i | 0.009+0.791681348704628i | -0.0123364721717497-0.000727124221214363i | 0.173388132346934-15.171225138287i | 0.929202817091599-0.205711299417578i | 1.1462834132847-1.43240521668873i | 0.404008487381115+0.325392971032212i | -0.00474743835107741-0.00430796568877284i | -14.1613154132049-2.50113510829715i | 1.01812411028247-0.0219838416739279i | 0.0538794047943801+0.0727464571350433i | -20.8645 | 53.4746
| 126100 | -4.80631840521814E-06+0.019421271934954i | -5.95704280544706+0.148896418167981i | 2870 | 0.777000777000777 | 0.777000777000777 | 8.2055853137632+2.64850831804708i | 495.193542022091i | -330.925249400136+108.332500801089i | 0.442446865145357-1.35155044065099i | 0.032272928873968-0.0838253558321574i | 0.474719794019325-1.43537579648315i | -1.29198957265606i | 0.275208676669644-0.961384514273942i | 0.724791323330356+0.961384514273942i | -0.724791323330356+0.330605058382118i | -0.326940799886759-1.47555960189184i | 0.133507612017065i | 0.196998438837431-0.0436490854638303i | 0.0000333333333333333-0.000895129628584176i | 6.66666666666667E-06-0.00895129628584176i | 0.000027602941937234-0.000813843772836118i | 0.0000386120297397879-0.00081294604179695i | 0.009+0.792309667235346i | -0.0123169050344948-0.000726057439662943i | 0.173112376793021-15.1591724679483i | 0.929129841275783-0.205867965696467i | 1.14557843163572-1.43138008422809i | 0.404339778006383+0.325508869148867i | -0.00474387651125153-0.00430283573316559i | -14.1626281192103-2.4996118998791i | 1.01811607753234-0.0219846466755313i | 0.0538571462202025+0.0726649391844111i | -20.872 | 53.4552
| 126200 | -4.79870443712805E-06+0.0194058826563813i | -5.95704274707331+0.148778433698923i | 2870 | 0.777000777000777 | 0.777000777000777 | 8.20689541365422+2.64686860566164i | 495.58624110379i | -331.451905801905+108.418410793794i | 0.441809884067867-1.35068137417114i | 0.0322283942113704-0.0837760655521558i | 0.474038278279237-1.4344574397233i | -1.29301414805071i | 0.274223521473064-0.961665981654187i | 0.725776478526936+0.961665981654187i | -0.725776478526936+0.331348166396523i | -0.326930314250184-1.47427448185166i | 0.133613486412004i | 0.196982953448451-0.0436822991007392i | 0.0000333333333333333-0.000894420334108279i | 6.66666666666667E-06-0.00894420334108279i | 0.0000276029413599364-0.000813199030700851i | 0.0000385945759655474-0.00081230224731644i | 0.009+0.792937985766064i | -0.0122973844277738-0.00072499351519943i | 0.17283727923607-15.1471389497263i | 0.929056805483774-0.206024615573346i | 1.14487494591982-1.43035600060129i | 0.40467120510585+0.325624446800035i | -0.00474032176371675-0.00429771300087092i | -14.1639381607275-2.49809017196272i | 1.01810804006048-0.0219854579638989i | 0.0538349225807679+0.0725835323034788i | -20.8796 | 53.4358
| 126300 | -4.79110854731073E-06+0.0193905177472079i | -5.95704268883815+0.148660636061927i | 2870 | 0.777000777000777 | 0.777000777000777 | 8.20820285579167+2.64523055949932i | 495.978940185489i | -331.97897968794+108.504320786499i | 0.441174231667705-1.34981326302979i | 0.0321839471325121-0.0837268196583371i | 0.473358178800217-1.43354008268813i | -1.29403872344536i | 0.273238078409068-0.961946439521099i | 0.726761921590932+0.961946439521099i | -0.726761921590932+0.332092283924261i | -0.326919819185832-1.47299130173358i | 0.133719360806942i | 0.196967455342-0.0437155092566505i | 0.0000333333333333334-0.000893712162822368i | 6.66666666666667E-06-0.00893712162822368i | 0.0000276029407821812-0.000812555309647387i | 0.0000385771636208381-0.00081165947185625i | 0.009+0.793566304296782i | -0.0122779102041445-0.000723932437336859i | 0.172562837582158-15.1351245379669i | 0.928983709710671-0.206181249032336i | 1.14417295217716-1.42933296457926i | 0.405002768391494+0.325739703832623i | -0.00473677408500776-0.0042925974748314i | -14.1652455446298-2.49656992343739i | 1.0180999978693-0.0219862755081968i | 0.0538127337474156+0.0725022362385749i | -20.8872 | 53.4164
| 126400 | -4.78353067857908E-06+0.0193751771495952i | -5.95704263074116+0.148543024813563i | 2870 | 0.777000777000777 | 0.777000777000777 | 8.20950764702827+2.64359417800226i | 496.371639267187i | -332.506471058241+108.590230779204i | 0.440539904388392-1.34894610608537i | 0.032139587420983-0.0836776181284741i | 0.472679491809375-1.43262372421384i | -1.29506329884001i | 0.27225234851213-0.962225887580266i | 0.72774765148787+0.962225887580266i | -0.72774765148787+0.332837411259744i | -0.326909314690914-1.4717100569256i | 0.13382523520188i | 0.196951944517041-0.043748715928197i | 0.0000333333333333335-0.000893005112060643i | 6.66666666666667E-06-0.00893005112060643i | 0.0000276029402039685-0.000811912607252267i | 0.0000385597925746443-0.000811017712999588i | 0.009+0.7941946228275i | -0.0122584822167478-0.000722874195636107i | 0.17228904974569-15.1231291871612i | 0.928910553951583-0.206337866057554i | 1.14347244646049-1.42831097493277i | 0.405334467575122+0.325854640093769i | -0.00473323345175246-0.00428748913804615i | -14.1665502777694-2.4950511531887i | 1.01809195096121-0.0219870992776799i | 0.0537905795920069+0.0724210507368306i | -20.8947 | 53.397
| 126500 | -4.77597077397199E-06+0.0193598608058874i | -5.95704257278189+0.148425599511803i | 2870 | 0.777000777000777 | 0.777000777000777 | 8.2108097941958+2.64195945961025i | 496.764338348886i | -333.034379912808+108.676140771909i | 0.439906898684838-1.34807990219635i | 0.0320953148609933-0.083628460940173i | 0.472002213545831-1.43170836313652i | -1.29608787423466i | 0.271266332817023-0.962504325538334i | 0.728733667182977+0.962504325538334i | -0.728733667182977+0.333583548696326i | -0.326898800762637-1.47043074283029i | 0.133931109596818i | 0.196936420972534-0.0437819191120091i | 0.0000333333333333332-0.000892299179165727i | 6.66666666666667E-06-0.00892299179165727i | 0.0000276029396252978-0.000811270921099695i | 0.0000385424626964671-0.000810376968337296i | 0.009+0.794822941358218i | -0.0122391003193056-0.000721818779705641i | 0.172015913649365-15.1111528519449i | 0.928837338201606-0.206494466633108i | 1.14277342483514-1.4272900304325i | 0.405666302368345+0.325969255430827i | -0.00472969984067128-0.00428238797357045i | -14.1678523669777-2.49353386009845i | 1.01808389933863-0.0219879292416901i | 0.0537684599869208+0.0723399755461741i | -20.9022 | 53.3775
| 126600 | -4.76842877675318E-06+0.0193445686586108i | -5.95704251495992+0.148308359716016i | 2870 | 0.777000777000777 | 0.777000777000777 | 8.21210930410533+2.64032640276076i | 497.157037430585i | -333.562706251641+108.762050764614i | 0.439275211023284-1.34721465022118i | 0.0320511292373718-0.0835793480708735i | 0.471326340260656-1.43079399829205i | -1.29711244962932i | 0.270280032358813-0.962781753103017i | 0.729719967641187+0.962781753103017i | -0.729719967641187+0.334330696526303i | -0.326888277398206-1.46915335486474i | 0.134036983991756i | 0.19692088470744-0.043815118804716i | 0.0000333333333333333-0.000891594361488663i | 6.66666666666667E-06-0.00891594361488663i | 0.0000276029390461699-0.000810630248781528i | 0.0000385251738563241-0.000809737235467836i | 0.009+0.795451259888936i | -0.0122197643661184-0.000720766179201299i | 0.171743427224132-15.0991954870976i | 0.928764062455839-0.2066510507431i | 1.14207588337896-1.42627012984892i | 0.405998272482622+0.326083549691377i | -0.0047261732285773-0.0042772939645157i | -14.1691518190652-2.49201804304474i | 1.01807584300398-0.0219887653696581i | 0.0537463748050581+0.0722590104153315i | -20.9098 | 53.3581
| 126700 | -0.0000047609046304102+0.019329300650473i | -5.95704245727479+0.14819130498696i | 2870 | 0.777000777000777 | 0.777000777000777 | 8.21340618354717+2.63869500588896i | 497.549736512283i | -334.09145007474+108.847960757319i | 0.438644837881276-1.34635034901838i | 0.0320070303355622-0.08353027949785i | 0.470651868216838-1.42988062851623i | -1.29813702502397i | 0.269293448172893-0.963058169983077i | 0.730706551827107+0.963058169983077i | -0.730706551827107+0.335078855040893i | -0.326877744594822-1.46787788846054i | 0.134142858386695i | 0.196905335720723-0.0438483150029455i | 0.0000333333333333334-0.000890890656388831i | 6.66666666666667E-06-0.00890890656388831i | 0.0000276029384665844-0.000809990587897204i | 0.0000385079259247445-0.000809098511997227i | 0.009+0.796079578419654i | -0.0122004742120614-0.000719716383825982i | 0.171471588409152-15.0872570475422i | 0.928690726709395-0.206807618371625i | 1.14137981818227-1.4252512719525i | 0.406330377629209+0.326197522723228i | -0.00472265359237499-0.004272207094049i | -14.170448640822-2.490503700902i | 1.0180677819597-0.0219896076311002i | 0.053724323919829+0.0721781550938194i | -20.9173 | 53.3386
| 126800 | -4.75339827865338E-06+0.0193140567243626i | -5.9570423997261+0.14807443488678i | 2870 | 0.777000777000777 | 0.777000777000777 | 8.21470043929109+2.63706526742777i | 497.942435593982i | -334.620611382106+108.933870750024i | 0.438015775747615-1.34548699744649i | 0.0319630179416234-0.0834812551982139i | 0.469978793689238-1.4289682526447i | -1.29916160041862i | 0.268306581294924-0.963333575888347i | 0.731693418705076+0.963333575888347i | -0.731693418705076+0.335828024530273i | -0.326867202349685-1.46660433906365i | 0.134248732781633i | 0.196889774011339-0.0438815077033228i | 0.0000333333333333335-0.000890188061233952i | 6.66666666666667E-06-0.00890188061233953i | 0.0000276029378865413-0.00080935193605374i | 0.0000384907187727677-0.000808460795539044i | 0.009+0.796707896950371i | -0.0121812297125832-0.00071866938332943i | 0.171200395151761-15.0753374883447i | 0.928617330957351-0.206964169502766i | 1.14068522534783-1.42423345551352i | 0.406662617519199+0.326311174374399i | -0.00471914090906056-0.00426712734539299i | -14.1717428390172-2.48899083254099i | 1.01805971620822-0.0219904559956208i | 0.0537023072051598+0.0720974093319441i | -20.9248 | 53.3191
| 126900 | -0.0000047459096654147+0.0192988368233481i | -5.95704234231339+0.147957748979002i | 2870 | 0.777000777000777 | 0.777000777000777 | 8.21599207808619+2.63543718580787i | 498.335134675681i | -335.150190173737+109.019780742729i | 0.437388021122322-1.34462459436415i | 0.0319190918422267-0.0834322751489145i | 0.469307112964549-1.42805686951306i | -1.30018617581327i | 0.267319432760874-0.963607970529719i | 0.732680567239126+0.963607970529719i | -0.732680567239126+0.336578205283551i | -0.326856650659992-1.46533270213437i | 0.134354607176571i | 0.196874199578247-0.0439146969024729i | 0.0000333333333333332-0.000889486573400035i | 6.66666666666667E-06-0.00889486573400035i | 0.0000276029373060403-0.00080871429086569i | 0.0000384735522719401-0.000807824083714361i | 0.009+0.797336215481089i | -0.0121620307237014-0.000717625167507946i | 0.170929845407427-15.0634367647131i | 0.928543875194798-0.207120704120606i | 1.13999210099077-1.42321667930223i | 0.406994991863502+0.32642450449314i | -0.00471563515572095-0.00426205470182553i | -14.1730344203996-2.48747943682887i | 1.01805164575199-0.0219913104329101i | 0.0536803245354843+0.072016772880796i | -20.9323 | 53.2997
| 127000 | -4.73843873484682E-06+0.0192836408906773i | -5.95704228503626+0.147841246828526i | 2870 | 0.777000777000777 | 0.777000777000777 | 8.21728110666118+2.63381075945777i | 498.72783375738i | -335.680186449635+109.105690735434i | 0.436761570516589-1.34376313863003i | 0.031875251824653-0.0833833393267397i | 0.468636822341242-1.42714647795677i | -1.30121075120792i | 0.266332003607008-0.963881353619146i | 0.733667996392992+0.963881353619146i | -0.733667996392992+0.337329397588774i | -0.326846089522934-1.46406297314732i | 0.134460481571509i | 0.196858612420404-0.0439478825970182i | 0.0000333333333333332-0.000888786190271375i | 6.66666666666667E-06-0.00888786190271375i | 0.0000276029367250818-0.000808077649955141i | 0.0000384564262943151-0.000807188374151766i | 0.009+0.797964534011807i | -0.012142877102002-0.00071658372620419i | 0.170659937139717-15.0515548319971i | 0.928470359416814-0.207277222209213i | 1.13930044123858-1.42220094208881i | 0.407327500372845+0.326537512927919i | -0.00471213630953375-0.00425698914667968i | -14.1743233916974-2.48596951262924i | 1.01804357059345-0.021992170912744i | 0.0536583757857449+0.0719362454922511i | -20.9399 | 53.2802
| 127100 | -4.73098543132204E-06+0.0192684688697766i | -5.95704222789426+0.147724928001621i | 2870 | 0.777000777000777 | 0.777000777000777 | 8.21856753172423+2.63218598680382i | 499.120532839078i | -336.210600209799+109.19160072814i | 0.436136420452751-1.34290262910289i | 0.0318314976767928-0.0833344477083189i | 0.467967918129544-1.42623707681121i | -1.30223532660257i | 0.265344294869883-0.964153724869642i | 0.734655705130117+0.964153724869642i | -0.734655705130117+0.338081601732928i | -0.326835518935705-1.46279514759135i | 0.134566355966447i | 0.196843012536769-0.0439810647835805i | 0.0000333333333333334-0.000888086909240479i | 6.66666666666667E-06-0.00888086909240479i | 0.000027602936143666-0.000807442010951645i | 0.0000384393407124483-0.000806553664487281i | 0.009+0.798592852542525i | -0.0121237687046344-0.000715545049306889i | 0.170390668320251-15.0396916456877i | 0.928396783618492-0.207433723752656i | 1.13861024223106-1.42118624264336i | 0.407660142757795+0.326650199527429i | -0.00470864434776678-0.0042519306633433i | -14.1756097596185-2.4844610588022i | 1.01803549073506-0.0219930374049856i | 0.0536364608313909+0.0718558269189648i | -20.9474 | 53.2607
| 127200 | -4.72354969943118E-06+0.0192533207042505i | -5.95704217088698+0.147608792065921i | 2870 | 0.777000777000777 | 0.777000777000777 | 8.21985135996325+2.63056286627021i | 499.513231920777i | -336.741431454229+109.277510720845i | 0.43551256746423-1.34204306464163i | 0.0317878291871423-0.0832856002701225i | 0.467300396651372-1.42532866491175i | -1.30325990199723i | 0.264356307586341-0.964425083995287i | 0.735643692413659+0.964425083995287i | -0.735643692413659+0.338834818001943i | -0.326824938895492-1.46152922096947i | 0.134672230361386i | 0.196827399926297-0.0440142434587796i | 0.0000333333333333334-0.000887388727708059i | 6.66666666666667E-06-0.00887388727708059i | 0.0000276029355617925-0.000806807371492212i | 0.0000384222953993954-0.000805919952364362i | 0.009+0.799221171073243i | -0.0121047053893108-0.000714509126750591i | 0.170122036928671-15.0278471614164i | 0.928323147794902-0.207590208734991i | 1.13792150012021-1.42017257973598i | 0.407992918728723+0.326762564140594i | -0.00470515924777733-0.00424687923525895i | -14.1768935308502-2.48295407420429i | 1.01802740617928-0.0219939098795823i | 0.0536145795483698+0.0717755169143688i | -20.9549 | 53.2412
| 127300 | -4.71613148398262E-06+0.0192381963378802i | -5.957042114014+0.147492838590415i | 2870 | 0.777000777000777 | 0.777000777000777 | 8.22113259804583+2.62894139627909i | 499.905931002476i | -337.272680182926+109.36342071355i | 0.434890008095505-1.3411844441052i | 0.0317442461448031-0.083236796988465i | 0.466634254240308-1.42442124109367i | -1.30428447739188i | 0.263368042793547-0.964695430711215i | 0.736631957206453+0.964695430711215i | -0.736631957206453+0.339589046680665i | -0.326814349399478-1.46026518879885i | 0.134778104756324i | 0.196811774587945-0.0440474186192327i | 0.0000333333333333332-0.000886691643082988i | 6.66666666666667E-06-0.00886691643082988i | 0.0000276029349794611-0.000806173729221272i | 0.0000384052902287103-0.000805287235433855i | 0.009+0.799849489603961i | -0.0120856870143022-0.000713475948515431i | 0.169854040952601-15.0160213349547i | 0.928249451941125-0.207746677140263i | 1.1372342110703-1.41915995213674i | 0.408325827995828+0.326874606616553i | -0.004701680987012-0.00424183484592347i | -14.1781747120598-2.48144855768868i | 1.01801931692856-0.0219947883065668i | 0.0535927318131322+0.0716953152326694i | -20.9624 | 53.2216
| 127400 | -4.70873073000132E-06+0.0192230957146241i | -5.95704205727489+0.147377067145451i | 2870 | 0.777000777000777 | 0.777000777000777 | 8.22241125261935+2.62732157525049i | 500.298630084175i | -337.804346395888+109.449330706255i | 0.43426873890208-1.34032676635271i | 0.03170074833948-0.0831880378395053i | 0.46596948724156-1.42351480419222i | -1.30530905278653i | 0.262379501528925-0.964964764733631i | 0.737620498471075+0.964964764733631i | -0.737620498471075+0.340344288052899i | -0.326803750444849-1.4590030466107i | 0.134883979151262i | 0.196796136520665-0.0440805902615572i | 0.0000333333333333332-0.000885995652782297i | 6.66666666666667E-06-0.00885995652782296i | 0.0000276029343966723-0.000805541081790672i | 0.000038388325074444-0.000804655511353998i | 0.009+0.800477808134679i | -0.0120667134384365-0.000712445504626902i | 0.169586678387603-15.0042141222136i | 0.928175696052218-0.20790312895252i | 1.13654837125773-1.41814835861567i | 0.408658870269138+0.326986326804667i | -0.00469820954300641-0.004236797478888i | -14.1794533098942-2.47994450810504i | 1.01801122298539-0.0219956726560571i | 0.0535709175026265+0.0716152216288425i | -20.9699 | 53.2021
| 127500 | -4.70134738272767E-06+0.0192080187786159i | -5.95704200066923+0.147261477302722i | 2870 | 0.777000777000777 | 0.777000777000777 | 8.22368733031102+2.62570340160248i | 500.691329165873i | -338.336430093117+109.53524069896i | 0.433648756450419-1.3394700302434i | 0.031657335561478-0.0831393227992475i | 0.465306092011897-1.42260935304265i | -1.30633362818118i | 0.261390684830203-0.965233085779801i | 0.738609315169797+0.965233085779801i | -0.738609315169797+0.341100542401379i | -0.326793142028782-1.45774278995026i | 0.1349898535462i | 0.196780485723415-0.0441137583823678i | 0.0000333333333333334-0.000885300754231096i | 6.66666666666667E-06-0.00885300754231096i | 0.0000276029338134261-0.000804909426859603i | 0.00003837139981114-0.000804024777790346i | 0.009+0.801106126665397i | -0.0120477845210952-0.000711417785155577i | 0.16931994723715-14.992425479243i | 0.928101880123267-0.208059564155794i | 1.13586397687104-1.41713779794286i | 0.408992045258497+0.327097724554532i | -0.00469474489338439-0.00423176711775761i | -14.1807293309802-2.47844192429976i | 1.01800312435224-0.0219965628982552i | 0.0535491364942941+0.0715352358586332i | -20.9774 | 53.1826
| 127600 | -4.69398138761657E-06+0.0191929654741645i | -5.9570419441966+0.147146068635261i | 2870 | 0.777000777000777 | 0.777000777000777 | 8.22496083772796+2.62408687375105i | 501.084028247572i | -338.868931274612+109.621150691664i | 0.433030057317928-1.33861423463665i | 0.0316140076017023-0.0830906518435442i | 0.46464406491963-1.42170488648019i | -1.30735820357583i | 0.260401593735394-0.965500393568054i | 0.739598406264606+0.965500393568054i | -0.739598406264606+0.341857810007776i | -0.326782524148456-1.45648441437672i | 0.135095727941138i | 0.196764822195145-0.0441469229782782i | 0.0000333333333333334-0.000884606944862578i | 6.66666666666667E-06-0.00884606944862579i | 0.0000276029332297222-0.000804278762094605i | 0.000038354514313833-0.000803395032415773i | 0.009+0.801734445196115i | -0.0120289001222117-0.000710392780216884i | 0.169053845512579-14.9806553622312i | 0.928028004149319-0.208215982734113i | 1.13518102411083-1.41612826888836i | 0.409325352673578+0.32720879971596i | -0.00469128701585791-0.00422674374619111i | -14.1820027819246-2.47694080511579i | 1.01799502103159-0.0219974590034477i | 0.0535273886660722+0.0714553576785513i | -20.9848 | 53.163
| 127700 | -4.68663269033645E-06+0.0191779357457535i | -5.95704188785658+0.147030840717444i | 2870 | 0.777000777000777 | 0.777000777000777 | 8.22623178145731+2.62247199011026i | 501.476727329271i | -339.401849940373+109.70706068437i | 0.432412638092921-1.33775937839198i | 0.0315707642516545-0.0830420249480953i | 0.463983402344576-1.42080140334008i | -1.30838277897049i | 0.259412229282793-0.965766687817783i | 0.740587770717207+0.965766687817783i | -0.740587770717207+0.342616091152707i | -0.326771896801041-1.45522791546316i | 0.135201602336076i | 0.196749145934807-0.0441800840458996i | 0.0000333333333333335-0.000883914222117974i | 6.66666666666667E-06-0.00883914222117974i | 0.0000276029326455607-0.000803649085169521i | 0.000038337668458047-0.000802766272910436i | 0.009+0.802362763726833i | -0.0120100601022678-0.000709370479970867i | 0.16878837123306-14.9689037275042i | 0.927954068125432-0.208372384671497i | 1.13449950918975-1.41511977022228i | 0.409658792223874+0.327319552138986i | -0.00468783588822647-0.00422172734790073i | -14.1832736693139-2.47544114939282i | 1.01798691302592-0.0219983609420045i | 0.0535056738963865+0.0713755868458664i | -20.9923 | 53.1435
| 127800 | -4.67930123676817E-06+0.01916292953804i | -5.95704183164878+0.146915793124973i | 2870 | 0.777000777000777 | 0.777000777000777 | 8.22750016806628+2.62085874909228i | 501.869426410969i | -339.9351860904+109.792970677075i | 0.431796495374544-1.33690546036912i | 0.0315276053034325-0.0829934420884512i | 0.463324100677977-1.41989890245757i | -1.30940735436514i | 0.258422592511007-0.966031968249441i | 0.741577407488993+0.966031968249441i | -0.741577407488993+0.343375386115699i | -0.326761259983715-1.45397328879656i | 0.135307476731015i | 0.196733456941358-0.0442132415818437i | 0.0000333333333333332-0.000883222583446514i | 6.66666666666667E-06-0.00883222583446514i | 0.0000276029320609413-0.000803020393765473i | 0.0000383208621197922-0.000802138496961741i | 0.009+0.802991082257551i | -0.0119912643222915-0.000708350874621944i | 0.168523522425556-14.9571705315256i | 0.927880072046686-0.208528769951962i | 1.13381942833243-1.41411230071482i | 0.409992363618699+0.327429981673886i | -0.00468439148837676-0.00421671790665228i | -14.1845419997151-2.47394295596731i | 1.01797880033774-0.0219992686843795i | 0.0534839920641506+0.071295923118611i | -20.9998 | 53.1239
| 127900 | -4.67198697300408E-06+0.0191479467958543i | -5.95704177557275+0.146800925434883i | 2870 | 0.777000777000777 | 0.777000777000777 | 8.22876600410211+2.6192471491073i | 502.262125492668i | -340.468939724693+109.87888066978i | 0.431181625772777-1.33605247942794i | 0.0314845305497279-0.0829449032400136i | 0.462666156322505-1.41899738266795i | -1.31043192975979i | 0.257432684458905-0.966296234584551i | 0.742567315541095+0.966296234584551i | -0.742567315541095+0.344135695175239i | -0.32675061369364-1.45272052997766i | 0.135413351125953i | 0.196717755213745-0.0442463955827175i | 0.0000333333333333333-0.000882532026305432i | 6.66666666666667E-06-0.00882532026305432i | 0.0000276029314758646-0.000802392685570854i | 0.0000383040951755642-0.000801511702264336i | 0.009+0.803619400788269i | -0.011972512643855-0.000707333954418686i | 0.168259297124787-14.9454557308954i | 0.927806015908115-0.208685138559507i | 1.13314077777547-1.41310585913615i | 0.410326066567199+0.32754008817114i | -0.00468095379428234-0.0042117154062644i | -14.1858077796749-2.47244622367242i | 1.01797068296954-0.0220001822011099i | 0.0534623430487661+0.0712163662555702i | -21.0073 | 53.1043
| 128000 | -4.66468984534705E-06+0.0191329874641991i | -5.9570417196281+0.146686237225526i | 2870 | 0.777000777000777 | 0.777000777000777 | 8.23002929609232+2.61763718856367i | 502.654824574367i | -341.003110843253+109.964790662485i | 0.430568025908371-1.33520043442854i | 0.0314415397838233-0.0828964083780358i | 0.462009565692194-1.41809684280658i | -1.31145650515444i | 0.256442506165645-0.966559486545698i | 0.743557493834355+0.966559486545698i | -0.743557493834355+0.344897018608742i | -0.326739957927986-1.45146963462093i | 0.135519225520891i | 0.196702040750919-0.0442795460451292i | 0.0000333333333333334-0.000881842548159882i | 6.66666666666667E-06-0.00881842548159882i | 0.0000276029308903303-0.000801765958281258i | 0.0000382873675023395-0.000800885886520055i | 0.009+0.804247719318987i | -0.011953804929071-0.000706319709653549i | 0.167995693373194-14.93375928235i | 0.927731899704771-0.208841490478134i | 1.13246355376733-1.4121004442566i | 0.41065990077833+0.327649871481472i | -0.00467752278400299-0.0042067198306088i | -14.1870710157204-2.47095095133814i | 1.01796256092382-0.0220011014628148i | 0.0534407267301159+0.071136916016285i | -21.0147 | 53.0847
| 128100 | -4.65740980030945E-06+0.0191180514882488i | -5.95704166381443+0.146571728076574i | 2870 | 0.777000777000777 | 0.777000777000777 | 8.23129005054467+2.6160288658679i | 503.047523656066i | -341.537699446078+110.05070065519i | 0.429955692412823-1.33434932423118i | 0.0313986327995922-0.0828479574776254i | 0.461354325212415-1.41719728170881i | -1.31248108054909i | 0.255452058670673-0.966821723856531i | 0.744547941329327+0.966821723856531i | -0.744547941329327+0.345659356692559i | -0.326729292683913-1.45022059835455i | 0.135625099915829i | 0.196686313551829-0.0443126929656838i | 0.0000333333333333334-0.000881154146482944i | 6.66666666666667E-06-0.00881154146482944i | 0.0000276029303043384-0.000801140209599484i | 0.0000382706789775747-0.000800261047437895i | 0.009+0.804876037849705i | -0.0119351410405909-0.000705308130662657i | 0.167732709220901-14.9220811427614i | 0.927657723431698-0.208997825691831i | 1.1317877525684-1.4110960548465i | 0.410993865960892+0.327759331455812i | -0.0046740984356846-0.00420173116360958i | -14.1883317143591-2.46945713779133i | 1.01795443420309-0.0220020264401974i | 0.0534191429885669+0.0710575721610438i | -21.0222 | 53.0652
| 128200 | -4.65014678461217E-06+0.0191031388133489i | -5.95704160813131+0.146457397569008i | 2870 | 0.777000777000777 | 0.777000777000777 | 8.23254827394718+2.61442217942466i | 503.440222737764i | -342.07270553317+110.136610647895i | 0.429344621928319-1.33349914769638i | 0.0313558093914962-0.082799550513745i | 0.460700431319815-1.41629869821013i | -1.31350565594375i | 0.254461343013705-0.96708294624177i | 0.745538656986295+0.96708294624177i | -0.745538656986295+0.34642270970198i | -0.326718617958584-1.44897341682033i | 0.135730974310767i | 0.196670573615425-0.0443458363409859i | 0.0000333333333333332-0.000880466818755573i | 6.66666666666667E-06-0.00880466818755573i | 0.0000276029297178887-0.000800515437235495i | 0.0000382540294792042-0.000799637182734005i | 0.009+0.805504356380423i | -0.0119165208416023-0.000704299207825576i | 0.16747034272568-14.9104212691369i | 0.927583487083943-0.209154144184584i | 1.13111337045083-1.41009268967637i | 0.411327961823488+0.327868467945334i | -0.00467068072755851-0.00419674938924358i | -14.1895898820785-2.46796478185565i | 1.01794630280987-0.0220029571040419i | 0.0533975917049617+0.0709783344508837i | -21.0297 | 53.0456
| 128300 | -4.64290074518363E-06+0.0190882493850152i | -5.95704155257834+0.146343245285117i | 2870 | 0.777000777000777 | 0.777000777000777 | 8.23380397276833+2.61281712763687i | 503.832921819463i | -342.608129104528+110.222520640601i | 0.42873481110772-1.33264990368486i | 0.0313130693545827-0.0827511874612127i | 0.460047880462303-1.41540109114607i | -1.3145302313384i | 0.25347036023477-0.967343153427188i | 0.74652963976523+0.967343153427188i | -0.74652963976523+0.347187077911212i | -0.326707933749153-1.44772808567366i | 0.135836848705706i | 0.196654820940654-0.0443789761676375i | 0.0000333333333333333-0.000879780562466599i | 6.66666666666667E-06-0.00879780562466599i | 0.0000276029291309815-0.000799891638906404i | 0.000038237418885638-0.000799014290131651i | 0.009+0.806132674911141i | -0.0118979441958263-0.00070329293156508i | 0.167208591952915-14.8987796186182i | 0.927509190656539-0.209310445940367i | 1.13044040369858-1.40909034751676i | 0.411662188074564+0.327977280801429i | -0.00466726963794135-0.00419177449153973i | -14.1908455253467-2.46647388235175i | 1.01793816674668-0.0220038934252152i | 0.0533760727606223+0.0708992026475869i | -21.0371 | 53.0259
| 128400 | -4.63567162915891E-06+0.0190733831489335i | -5.95704149715511+0.14622927080849i | 2870 | 0.777000777000777 | 0.777000777000777 | 8.235057153457+2.61121370890568i | 504.225620901162i | -343.143970160152+110.308430633305i | 0.428126256614491-1.33180159105758i | 0.0312704124844843-0.0827028682947048i | 0.459396669098975-1.41450445935228i | -1.31555480673305i | 0.252479111374145-0.967602345139635i | 0.747520888625855+0.967602345139635i | -0.747520888625855+0.347952461593415i | -0.326697240052779-1.44648460058347i | 0.135942723100644i | 0.196639055526464-0.0444121124422396i | 0.0000333333333333334-0.000879095375112655i | 6.66666666666667E-06-0.00879095375112655i | 0.0000276029285436169-0.000799268812336429i | 0.0000382208470757591-0.000798392367361182i | 0.009+0.806760993441859i | -0.0118794109675151-0.000702289292346911i | 0.166947454975566-14.8871561484812i | 0.927434834144526-0.209466730943148i | 1.12976884860733-1.40808902713841i | 0.411996544422376+0.32808576987572i | -0.00466386514523441-0.00418680645457905i | -14.1920986506121-2.46498443809719i | 1.01793002601604-0.0220048353746652i | 0.0533545860373431+0.0708201765136765i | -21.0446 | 53.0063
| 128500 | -4.62845938387863E-06+0.0190585400509582i | -5.95704144186124+0.146115473724013i | 2870 | 0.777000777000777 | 0.777000777000777 | 8.23630782244265+2.60961192163052i | 504.61831998286i | -343.680228700043+110.39434062601i | 0.4275189551227-1.33095420867576i | 0.0312278385774159-0.0826545929887555i | 0.458746793700116-1.41360880166452i | -1.3165793821277i | 0.2514875974724-0.967860521107024i | 0.7485124025276+0.967860521107024i | -0.7485124025276+0.348718861020676i | -0.32668653686661-1.44524295723216i | 0.136048597495582i | 0.196623277371803-0.044445245161391i | 0.0000333333333333334-0.000878411254198172i | 6.66666666666667E-06-0.00878411254198172i | 0.0000276029279557946-0.000798646955256864i | 0.0000382043139289208-0.000797771412159996i | 0.009+0.807389311972577i | -0.0118609210214493-0.000701288280679548i | 0.166686929874133-14.8755508161353i | 0.927360417542941-0.209622999176885i | 1.12909870148447-1.40708872731218i | 0.412331030575008+0.328193935020055i | -0.00466046722792329-0.0041818452624943i | -14.1933492643039-2.46349644790651i | 1.01792188062049-0.0220057829234213i | 0.0533331314173905+0.0707412558124137i | -21.052 | 52.9867
| 128600 | -0.0000046212639568881+0.0190437200371125i | -5.9570413866963+0.146001853617863i | 2870 | 0.777000777000777 | 0.777000777000777 | 8.23755598613525+2.60801176420909i | 505.011019064559i | -344.216904724199+110.480250618716i | 0.42691290331696-1.33010775540086i | 0.0311853474301736-0.0826063615177595i | 0.458098250747134-1.41271411691862i | -1.31760395752235i | 0.250495819570382-0.968117681058332i | 0.749504180429618+0.968117681058332i | -0.749504180429618+0.349486276464018i | -0.326675824187794-1.44400315131554i | 0.13615447189052i | 0.196607486475614-0.0444783743216894i | 0.0000333333333333332-0.000877728197235337i | 6.66666666666667E-06-0.00877728197235337i | 0.0000276029273675144-0.000798026065406065i | 0.0000381878193249451-0.000797151422272528i | 0.009+0.808017630503295i | -0.0118424742229355-0.000700289887113985i | 0.166427014736621-14.8639635791231i | 0.927285940846799-0.209779250625533i | 1.12842995864903-1.40608944680904i | 0.412665646240377+0.328301776086502i | -0.00465707586457774-0.00417689089946983i | -14.1945973728316-2.46200991059123i | 1.01791373056256-0.0220067360425945i | 0.053311708783503+0.0706624403077957i | -21.0594 | 52.967
| 128700 | -4.61408529593637E-06+0.0190289230535874i | -5.9570413316599+0.145888410077503i | 2870 | 0.777000777000777 | 0.777000777000777 | 8.23880165092549+2.60641323503746i | 505.403718146258i | -344.753998232622+110.566160611421i | 0.426308097892375-1.32926223009464i | 0.031142938840133-0.0825581738559726i | 0.457451036732508-1.41182040395061i | -1.31862853291701i | 0.249503778709202-0.968373824723608i | 0.750496221290798+0.968373824723608i | -0.750496221290798+0.350254708193402i | -0.326665102013482-1.44276517854279i | 0.136260346285459i | 0.196591682836843-0.0445114999197318i | 0.0000333333333333333-0.000877046201744092i | 6.66666666666667E-06-0.00877046201744091i | 0.0000276029267787771-0.000797406140529434i | 0.0000381713631441225-0.000796532395450232i | 0.009+0.808645949034013i | -0.0118240704378043-0.00069929410224354i | 0.166167707658506-14.8523943951195i | 0.92721140405113-0.20993548527304i | 1.12776261643164-1.40509118440017i | 0.413000391126218+0.328409292927366i | -0.00465369103385104-0.00417194334974151i | -14.1958429825854-2.46052482495996i | 1.0179055758448-0.0220076947033759i | 0.0532903180188848+0.0705837297645533i | -21.0669 | 52.9474
| 128800 | -0.0000046069233489752+0.0190141490467407i | -5.95704127675164+0.145775142691679i | 2870 | 0.777000777000777 | 0.777000777000777 | 8.2400448231847+2.60481633251007i | 505.796417227957i | -345.291509225311+110.652070604125i | 0.425704535554531-1.32841763161912i | 0.0311006126052462-0.0825100299775122i | 0.456805148159777-1.41092766159663i | -1.31965310831166i | 0.248511475930281-0.968628951833959i | 0.751488524069719+0.968628951833959i | -0.751488524069719+0.351024156477701i | -0.326654370340814-1.44152903463646i | 0.136366220680397i | 0.196575866454435-0.0445446219521116i | 0.0000333333333333333-0.000876365265252056i | 6.66666666666667E-06-0.00876365265252056i | 0.0000276029261895819-0.00079678717837935i | 0.000038154945267205-0.00079591432945152i | 0.009+0.809274267564731i | -0.0118057095324072-0.000698300916703553i | 0.165909006742697-14.8408432219316i | 0.927136807150956-0.210091703103341i | 1.12709667117452-1.40409393885693i | 0.413335264940085+0.328516485395176i | -0.00465031271447955-0.00416700259759631i | -14.1970860999363-2.45904118981839i | 1.01789741646976-0.0220086588770367i | 0.0532689590072046+0.0705051239481468i | -21.0743 | 52.9277
| 128900 | -4.59977806415818E-06+0.0189993979630968i | -5.95704122197112+0.145662051050409i | 2870 | 0.777000777000777 | 0.777000777000777 | 8.24128550926509+2.60322105501972i | 506.189116309655i | -345.829437702266+110.737980596831i | 0.425102213019455-1.32757395883661i | 0.0310583685240419-0.0824619298563602i | 0.456160581543497-1.41003588869297i | -1.32067768370631i | 0.247518912275283-0.968883062121565i | 0.752481087724717+0.968883062121565i | -0.752481087724717+0.351794621584745i | -0.326643629166931-1.4402947153323i | 0.136472095075335i | 0.196560037327332-0.0445777404154219i | 0.0000333333333333334-0.000875685385294531i | 6.66666666666667E-06-0.00875685385294531i | 0.0000276029255999293-0.000796169176715181i | 0.0000381385655754093-0.000795297222041763i | 0.009+0.809902586095449i | -0.0117873913736147-0.000697310321171244i | 0.165650910099504-14.8293100174979i | 0.927062150141289-0.210247904100366i | 1.12643211923142-1.40309770895081i | 0.413670267389373+0.328623353342682i | -0.00464694088528263-0.00416206862737215i | -14.1983267312362-2.45755900396931i | 1.01788925243998-0.0220096285349291i | 0.0532476316325989+0.0704266226247656i | -21.0817 | 52.9081
| 129000 | -4.59264938983979E-06+0.0189846697493461i | -5.95704116731795+0.145549134744987i | 2870 | 0.777000777000777 | 0.777000777000777 | 8.24252371549963+2.60162740095765i | 506.581815391354i | -346.367783663487+110.823890589536i | 0.424501127013551-1.32673121060974i | 0.0310162063956215-0.0824138734663624i | 0.455517333409173-1.4091450840761i | -1.32170225910096i | 0.246526088786157-0.969136155319674i | 0.753473911213843+0.969136155319674i | -0.753473911213843+0.352566103781286i | -0.32663287848897-1.43906221637933i | 0.136577969470273i | 0.19654419545448-0.0446108553062539i | 0.0000333333333333332-0.000875006559414452i | 6.66666666666667E-06-0.00875006559414459i | 0.0000276029250098189-0.000795552133303229i | 0.0000381222239504098-0.000794681070993239i | 0.009+0.810530904626167i | -0.0117691158288133-0.000696322306365416i | 0.1653934158466-14.8177947398879i | 0.926987433017157-0.210404088248038i | 1.12576895696755-1.40210249345358i | 0.414005398181287+0.328729896622877i | -0.00464357552516182-0.00415714142345778i | -14.1995648828176-2.45607826621266i | 1.01788108375802-0.0220106036484843i | 0.0532263357796591+0.0703482255613216i | -21.0891 | 52.8884
| 129100 | -4.58553727457446E-06+0.0189699643523439i | -5.95704111279173+0.14543639336797i | 2870 | 0.777000777000777 | 0.777000777000777 | 8.24375944820224+2.60003536871353i | 506.974514473053i | -346.906547108974+110.909800582241i | 0.423901274273593-1.32588938580143i | 0.0309741260196595-0.082365860781231i | 0.454875400293252-1.40825524658266i | -1.32272683449561i | 0.245533006505123-0.9693882311626i | 0.754466993494877+0.9693882311626i | -0.754466993494877+0.35333860333301i | -0.326622118304068-1.4378315335397i | 0.136683843865211i | 0.196528340834817-0.0446439666211977i | 0.0000333333333333333-0.00087432878516239i | 6.66666666666667E-06-0.0087432878516239i | 0.0000276029244192509-0.000794936045916741i | 0.0000381059202743411-0.000794065874085156i | 0.009+0.811159223156884i | -0.0117508827659038-0.000695336863046318i | 0.165136522108992-14.8062973473015i | 0.92691265577355-0.210560255530275i | 1.12510718075958-1.40110829113715i | 0.414340657022867+0.328836115088965i | -0.00464021661310098-0.00415222097029252i | -14.200800560994-2.45459897534556i | 1.01787291042646-0.0220115841892133i | 0.0532050713334395+0.0702699325254486i | -21.0965 | 52.8687
| 129200 | -4.57844166711559E-06+0.0189552817191101i | -5.95704105839207+0.145323826513177i | 2870 | 0.777000777000777 | 0.777000777000777 | 8.2449927136678+2.59844495667551i | 507.367213554752i | -347.445728038728+110.995710574946i | 0.423302651546666-1.32504848327493i | 0.0309321271964002-0.0823178917745454i | 0.454234778743066-1.40736637504948i | -1.32375140989026i | 0.244539666474675-0.969639289385726i | 0.755460333525325+0.969639289385726i | -0.755460333525325+0.354112120504534i | -0.326611348609356-1.4366026625887i | 0.13678971826015i | 0.19651247346729-0.0446770743568414i | 0.0000333333333333333-0.000873652060096476i | 6.66666666666667E-06-0.00873652060096476i | 0.0000276029238282255-0.000794320912335836i | 0.0000380896544297926-0.000793451629103558i | 0.009+0.811787541687602i | -0.0117326920532984-0.000694353982015356i | 0.164880227018982-14.7948177980687i | 0.926837818405504-0.210716405930985i | 1.12444678699558-1.40011510077372i | 0.414676043620976+0.3289420085944i | -0.00463686412816542-0.00414730725236615i | -14.2020337720599-2.45312113016233i | 1.01786473244786-0.0220125701287064i | 0.0531838381794491+0.0701917432855018i | -21.104 | 52.849
| 129300 | -4.57136251641474E-06+0.0189406217968286i | -5.95704100411858+0.145211433775686i | 2870 | 0.777000777000777 | 0.777000777000777 | 8.24622351817224+2.59685616323029i | 507.75991263645i | -347.985326452747+111.081620567651i | 0.422705255590149-1.32420850189385i | 0.0308902097266561-0.0822699664197527i | 0.453595465316805-1.4064784683136i | -1.32477598528492i | 0.243546069737565-0.969889329725503i | 0.756453930262435+0.969889329725503i | -0.756453930262435+0.354886655559417i | -0.326600569401963-1.43537559931465i | 0.136895592655088i | 0.196496593350831-0.0447101785097709i | 0.0000333333333333334-0.000872976381782405i | 6.66666666666667E-06-0.00872976381782405i | 0.0000276029232367424-0.000793706730347511i | 0.0000380734262998069-0.00079283833384135i | 0.009+0.81241586021832i | -0.0117145435599185-0.000693373654114895i | 0.164624528716134-14.7833560506487i | 0.926762920907981-0.210872539434065i | 1.12378777207499-1.39912292113563i | 0.415011557682304+0.329047576992832i | -0.00463351804950183-0.00414240025421827i | -14.2032645222908-2.4516447294546i | 1.01785654982479-0.0220135614386324i | 0.053162636203653+0.0701136576105484i | -21.1114 | 52.8293
| 129400 | -4.56429977162058E-06+0.0189259845328466i | -5.95704094997088+0.145099214751824i | 2870 | 0.777000777000777 | 0.777000777000777 | 8.24745186797262+2.595268986763i | 508.152611718149i | -348.525342351033+111.167530560356i | 0.422109083171655-1.3233694405221i | 0.030848373411807-0.0822220846901699i | 0.452957456583462-1.40559152521227i | -1.32580056067957i | 0.242552217336847-0.970138351919446i | 0.757447782663153+0.970138351919446i | -0.757447782663153+0.355662208760124i | -0.326589780679015-1.43415033951894i | 0.137001467050026i | 0.196480700484388-0.0447432790765713i | 0.0000333333333333335-0.000872301747793394i | 6.66666666666667E-06-0.00872301747793394i | 0.0000276029226448018-0.000793093497745598i | 0.0000380572357678791-0.000792225986098246i | 0.009+0.813044178749038i | -0.0116964371551924-0.000692395870228063i | 0.16436942534724-14.77191206363i | 0.926687963276018-0.211028656023409i | 1.12313013240857-1.39813175099558i | 0.415347198913365+0.329152820138176i | -0.00463017835633777-0.00413749996043893i | -14.2044928179435-2.45016977201118i | 1.01784836255983-0.0220145580907391i | 0.053141465292468+0.0700356752703754i | -21.1188 | 52.8096
| 129500 | -4.55725338207808E-06+0.0189113698746737i | -5.95704089594855+0.144987169039165i | 2870 | 0.777000777000777 | 0.777000777000777 | 8.24867776930706+2.59368342565743i | 508.545310799848i | -349.065775733585+111.253440553062i | 0.421514131069018-1.32253129802398i | 0.0308066180537976-0.0821742465589848i | 0.452320749122816-1.40470554458296i | -1.32682513607422i | 0.241558110315811-0.970386355706146i | 0.758441889684189+0.970386355706146i | -0.758441889684189+0.356438780368074i | -0.326578982437637-1.43292687901587i | 0.137107341444964i | 0.196464794866896-0.044776376053826i | 0.0000333333333333333-0.00087162815571015i | 6.66666666666667E-06-0.0087162815571015i | 0.0000276029220524034-0.000792481212330739i | 0.0000380410827179526-0.000791614583680745i | 0.009+0.813672497279756i | -0.0116783727090525-0.000691420621278505i | 0.164114915066289-14.7604857957293i | 0.926612945504593-0.211184755682903i | 1.12247386441836-1.39714158912646i | 0.415682967020499+0.32925773788455i | -0.00462684502798128-0.0041326063556675i | -14.2057186652556-2.44869625661827i | 1.01784017065558-0.0220155600568523i | 0.0531203253327585+0.0699577960354721i | -21.1262 | 52.7899
| 129600 | -4.55022329732757E-06+0.0188967777699817i | -5.95704084205124+0.144875296236526i | 2870 | 0.777000777000777 | 0.777000777000777 | 8.24990122839506+2.59209947829589i | 508.938009881546i | -349.606626600403+111.339350545766i | 0.420920396070225-1.32169407326414i | 0.0307649434551352-0.0821264519992562i | 0.45168533952536-1.4038205252634i | -1.32784971146887i | 0.240563749718026-0.970633340825259i | 0.759436250281974+0.970633340825259i | -0.759436250281974+0.357216370643611i | -0.32656817467495-1.43170521363268i | 0.137213215839902i | 0.196448876497294-0.0448094694381167i | 0.0000333333333333333-0.000870955603120869i | 6.66666666666667E-06-0.00870955603120869i | 0.0000276029214595475-0.000791869871910387i | 0.0000380249670344201-0.000791004124402137i | 0.009+0.814300815810474i | -0.0116603500919341-0.000690447898230212i | 0.16386099603443-14.7490772057914i | 0.926537867588702-0.211340838396425i | 1.12181896453763-1.39615243430147i | 0.416018861709867+0.329362330086317i | -0.00462351804382067-0.00412771942459332i | -14.2069420704463-2.44722418205936i | 1.01783197411462-0.0220165673088756i | 0.0530992162118411+0.0698800196770453i | -21.1335 | 52.7702
| 129700 | -4.54320946710379E-06+0.0188822081666038i | -5.95704078827854+0.144763595943963i | 2870 | 0.777000777000777 | 0.777000777000777 | 8.25112225143727+2.59051714305934i | 509.330708963245i | -350.147894951488+111.425260538471i | 0.420327874973421-1.32085776510759i | 0.0307233494188896-0.0820787009839167i | 0.451051224392311-1.40293646609151i | -1.32887428686352i | 0.239569136587327-0.970879307017511i | 0.760430863412673+0.970879307017511i | -0.760430863412673+0.357994979846009i | -0.326557357388071-1.43048533920946i | 0.13731909023484i | 0.19643294537452-0.0448425592260234i | 0.0000333333333333333-0.000870284087621163i | 6.66666666666667E-06-0.00870284087621163i | 0.000027602920866234-0.000791259474298735i | 0.0000380088886021179-0.000790394606082422i | 0.009+0.814929134341192i | -0.0116423691747717-0.000689477692087253i | 0.163607666419939-14.7376862527885i | 0.926462729523336-0.211496904147844i | 1.12116542921087-1.39516428529403i | 0.416354882687477+0.329466596598061i | -0.00462019738332409-0.00412283915195482i | -14.2081630397158-2.44575354711538i | 1.01782377293955-0.0220175798187914i | 0.0530781378174771+0.0698023459670012i | -21.1409 | 52.7504
| 129800 | -4.53621184133505E-06+0.0188676610125337i | -5.95704073463007+0.144652067762758i | 2870 | 0.777000777000777 | 0.777000777000777 | 8.2523408446158+2.58893641832736i | 509.723408044944i | -350.689580786838+111.511170531177i | 0.419736564586844-1.32002237241975i | 0.0306818357486894-0.0820309934857722i | 0.450418400335533-1.40205336590552i | -1.32989886225818i | 0.238574271967804-0.971124254024701i | 0.761425728032196+0.971124254024701i | -0.761425728032196+0.358774608233479i | -0.326546530574114-1.42926725159911i | 0.137424964629779i | 0.196417001497509-0.0448756454141247i | 0.0000333333333333335-0.000869613606814061i | 6.66666666666667E-06-0.00869613606814061i | 0.0000276029202724631-0.000790650017316716i | 0.0000379928473063266-0.00078978602654832i | 0.009+0.81555745287191i | -0.0116244298289973-0.00068850999389361i | 0.163354924398189-14.7263128958196i | 0.926387531303472-0.211652952921024i | 1.12051325489373-1.39417714087792i | 0.416691029659138+0.329570537274593i | -0.00461688302603882-0.00411796552253956i | -14.2093815792459-2.4442843505646i | 1.01781556713296-0.0220185975586577i | 0.0530570900378701+0.0697247746779492i | -21.1483 | 52.7307
| 129900 | -4.52923037014235E-06+0.0188531362559257i | -5.95704068110546+0.14454071129543i | 2870 | 0.777000777000777 | 0.777000777000777 | 8.25355701409413+2.58735730247819i | 510.116107126643i | -351.231684106455+111.597080523882i | 0.419146461728778-1.31918789406642i | 0.0306404022487219-0.0819833294775041i | 0.4497868639775-1.40117122354392i | -1.33092343765283i | 0.237579156903839-0.97136818158969i | 0.762420843096161+0.97136818158969i | -0.762420843096161+0.35955525606314i | -0.326535694230196-1.42805094666734i | 0.137530839024717i | 0.196401044865201-0.0449087279989973i | 0.0000333333333333332-0.000868944158309964i | 6.66666666666667E-06-0.00868944158309964i | 0.0000276029196782342-0.000790041498791969i | 0.0000379768430327668-0.000789178383633232i | 0.009+0.816185771402628i | -0.0116065319265382-0.000687544794732929i | 0.163102768151612-14.7149570941105i | 0.926312272924111-0.211808984699819i | 1.11986243805296-1.39319099982722i | 0.417027302330498+0.329674151970973i | -0.00461357495159138-0.00411309852118435i | -14.2105976951996-2.44281659118276i | 1.01780735669748-0.022019620500611i | 0.0530360727616641+0.0696473055832i | -21.1557 | 52.7109
| 130000 | -4.52226500383841E-06+0.0188386338450932i | -5.95704062770432+0.144429526145715i | 2870 | 0.777000777000777 | 0.777000777000777 | 8.25477076601724+2.58577979388878i | 510.508806208342i | -351.774204910337+111.682990516586i | 0.418557563227552-1.3183543289138i | 0.0305990487237307-0.0819357089316705i | 0.449156611951283-1.40029003784547i | -1.33194801304748i | 0.236583792440051-0.971611089456416i | 0.763416207559949+0.971611089456416i | -0.763416207559949+0.360336923591064i | -0.326524848353422-1.42683642029252i | 0.137636713419655i | 0.196385075476528-0.0449418069772163i | 0.0000333333333333333-0.000868275739726651i | 6.66666666666667E-06-0.00868275739726651i | 0.000027602919083548-0.000789433916558838i | 0.0000379608756676004-0.000788571675177243i | 0.009+0.816814089933346i | -0.011588675339815-0.000686582085728368i | 0.162851195869672-14.7036188070128i | 0.926236954380215-0.211964999468076i | 1.11921297516643-1.39220586091628i | 0.417363700407033+0.329777440542464i | -0.0046102731396871-0.00410823813277452i | -14.2118113937216-2.44135026774306i | 1.0177991416357-0.0220206486168642i | 0.0530150858779488+0.0695699384567625i | -21.1631 | 52.6911
| 130100 | -4.51531569292686E-06+0.0188241537285087i | -5.95704057442627+0.144318511918567i | 2870 | 0.777000777000777 | 0.777000777000777 | 8.25598210651162+2.5842038909348i | 510.90150529004i | -352.317143198486+111.768900509291i | 0.417969865921481-1.3175216758285i | 0.0305577749790134-0.0818881318207061i | 0.448527640900494-1.39940980764921i | -1.33297258844213i | 0.235588179621327-0.971852977369885i | 0.764411820378673+0.971852977369885i | -0.764411820378673+0.361119611072245i | -0.326513992940901-1.4256236683657i | 0.137742587814593i | 0.196369093330425-0.0449748823453555i | 0.0000333333333333333-0.000867608348689199i | 6.66666666666667E-06-0.00867608348689199i | 0.0000276029184884041-0.000788827268458301i | 0.0000379449450974245-0.000787965899027044i | 0.009+0.817442408464064i | -0.0115708599417383-0.000685621858042322i | 0.162600205748828-14.6922979940035i | 0.926161575666761-0.212120997209635i | 1.118564862723-1.39122172291981i | 0.417700223594044+0.329880402844584i | -0.00460697757010937-0.00410338434224411i | -14.2130226809379-2.43988537901623i | 1.01779092195025-0.0220216818797066i | 0.0529941292762445+0.0694926730733381i | -21.1704 | 52.6714
| 130200 | -4.50838238810131E-06+0.018809695854803i | -5.95704052127093+0.144207668220156i | 2870 | 0.777000777000777 | 0.777000777000777 | 8.2571910416854+2.58262959199063i | 511.294204371739i | -352.860498970902+111.854810501997i | 0.417383366658834-1.31668993367757i | 0.0305165808204212-0.0818405981169249i | 0.447899947479255-1.39853053179449i | -1.33399716383678i | 0.234592319492816-0.972093845076174i | 0.765407680507184+0.972093845076174i | -0.765407680507184+0.361903318760606i | -0.326503127989736-1.42441268679057i | 0.137848462209531i | 0.196353098425826-0.0450079540999868i | 0.0000333333333333335-0.000866941982829993i | 6.66666666666667E-06-0.00866941982829993i | 0.0000276029178928028-0.000788221552337984i | 0.0000379290512092726-0.000787361053035953i | 0.009+0.818070726994782i | -0.0115530856057075-0.000684664102876268i | 0.162349795992502-14.6809946146849i | 0.926086136778722-0.212276977908328i | 1.1179180972226-1.39023858461285i | 0.418036871596659+0.32998303873306i | -0.00460368822271978-0.00409853713457544i | -14.2142315629563-2.43842192377047i | 1.01778269764374-0.0220227202615041i | 0.0529732028465127+0.0694155092083213i | -21.1778 | 52.6516
| 130300 | -4.50146504024455E-06+0.0187952601727645i | -5.95704046823793+0.144096994657861i | 2870 | 0.777000777000777 | 0.777000777000777 | 8.25839757762836+2.58105689542946i | 511.686903453438i | -353.404272227583+111.940720494702i | 0.416798062297796-1.31585910132846i | 0.0304754660543558-0.0817931077925197i | 0.447273528352152-1.39765220912098i | -1.33502173923144i | 0.233596213099918-0.972333692322434i | 0.766403786900082+0.972333692322434i | -0.766403786900082+0.362688046909006i | -0.326492253497029-1.42320347148336i | 0.13795433660447i | 0.196337090761666-0.0450410222376811i | 0.0000333333333333332-0.000866276639788675i | 6.66666666666667E-06-0.00866276639788675i | 0.0000276029172967435-0.000787616766052103i | 0.0000379131938906101-0.00078675713506386i | 0.009+0.8186990455255i | -0.0115353522056078-0.000683708811470521i | 0.162099964811049-14.6697086287836i | 0.926010637711075-0.212432941547982i | 1.11727267517605-1.3892564447708i | 0.418373644119836+0.330085348063877i | -0.00460040507745735-0.00409369649479924i | -14.2154380458663-2.4369599007716i | 1.01777446871882-0.0220237637346984i | 0.052952306479144+0.0693384466377972i | -21.1851 | 52.6318
| 130400 | -4.49456360042758E-06+0.0187808466313389i | -5.95704041532689+0.143986490840265i | 2870 | 0.777000777000777 | 0.777000777000777 | 8.25960172041202+2.57948579962326i | 512.079602535136i | -353.94846296853+112.026630487406i | 0.416213949706434-1.3150291776491i | 0.0304344304877687-0.0817456608195649i | 0.446648380194203-1.39677483846866i | -1.33604631462609i | 0.23259986148832-0.972572518856879i | 0.76740013851168+0.972572518856879i | -0.76740013851168+0.363473795769211i | -0.326481369459876-1.42199601837286i | 0.138060210999408i | 0.196321070336875-0.0450740867550062i | 0.0000333333333333332-0.000865612317212151i | 6.66666666666667E-06-0.00865612317212151i | 0.0000276029167002268-0.000787012907461484i | 0.0000378973730293354-0.000786154142977232i | 0.009+0.819327364056218i | -0.0115176596158088-0.000682755975104081i | 0.161850710421722-14.6584399961502i | 0.925935078458773-0.212588888112409i | 1.11662859310516-1.38827530216941i | 0.418710540868353+0.330187330693222i | -0.0045971281143384-0.00408886240799393i | -14.2166421357389-2.435499308783i | 1.0177662351781-0.0220248122718064i | 0.0529314400649628+0.0692614851385349i | -21.1925 | 52.612
| 130500 | -4.48767801990882E-06+0.0187664551796281i | -5.95704036253745+0.143876156377149i | 2870 | 0.777000777000777 | 0.777000777000777 | 8.26080347608968+2.57791630294283i | 512.472301616835i | -354.493071193744+112.112540480112i | 0.415631025762675-1.31420016150783i | 0.0303934739281594-0.0816982571700165i | 0.446024499690834-1.39589841867785i | -1.33707089002074i | 0.231603265703936-0.972810324428803i | 0.768396734296064+0.972810324428803i | -0.768396734296064+0.364260565591937i | -0.326470475875376-1.4207903234003i | 0.138166085394346i | 0.196305037150386-0.04510714764853i | 0.0000333333333333333-0.000864949012754519i | 6.66666666666667E-06-0.00864949012754519i | 0.0000276029161032527-0.000786409974433489i | 0.000037881588513775-0.000785552074649057i | 0.009+0.819955682586936i | -0.0115000077111612-0.000681805585094381i | 0.161602031048645-14.6471886767592i | 0.925859459016784-0.212744817585421i | 1.11598584754259-1.38729515558481i | 0.419047561546822+0.330288986477533i | -0.0045938573134562-0.00408403485928605i | -14.2178438386271-2.43404014656568i | 1.01775799702424-0.0220258658454211i | 0.0529106034952221+0.0691846244879903i | -21.1998 | 52.5922
| 130600 | -4.48080825013324E-06+0.0187520857668902i | -5.95704030986921+0.143765990879492i | 2870 | 0.777000777000777 | 0.777000777000777 | 8.26200285069648+2.57634840375779i | 512.865000698534i | -355.038096903224+112.198450472817i | 0.415049287354242-1.31337205177349i | 0.0303525961835729-0.0816508968157128i | 0.445401883537815-1.3950229485892i | -1.33809546541539i | 0.230606426792947-0.973047108788567i | 0.769393573207053+0.973047108788567i | -0.769393573207053+0.365048356626823i | -0.32645957274062-1.41958638251933i | 0.138271959789284i | 0.196288991201128-0.0451402049148178i | 0.0000333333333333334-0.000864286724077067i | 6.66666666666667E-06-0.00864286724077067i | 0.0000276029155058209-0.000785807964842015i | 0.0000378658402326822-0.000784950927958833i | 0.009+0.820584001117654i | -0.0114823963669955-0.0006808576327971i | 0.161353924922774-14.6359546307078i | 0.925783779380056-0.21290072995082i | 1.11534443503185-1.38631600379349i | 0.419384705859683+0.330390315273471i | -0.00459059265498049-0.00407921383384951i | -14.2190431605657-2.4325824128783i | 1.01774975425986-0.0220269244282101i | 0.0528897966616037+0.0691078644643002i | -21.2072 | 52.5724
| 130700 | -4.47395424273144E-06+0.0187377383425382i | -5.95704025732182+0.14365599395946i | 2870 | 0.777000777000777 | 0.777000777000777 | 8.2631998502495+2.57478210043664i | 513.257699780232i | -355.58354009697+112.284360465521i | 0.414468731378642-1.31254484731534i | 0.030311797062599-0.0816035797283769i | 0.444780528441241-1.39414842704372i | -1.33912004081004i | 0.22960934580179-0.973282871687607i | 0.77039065419821+0.973282871687607i | -0.77039065419821+0.365837169122433i | -0.326448660052698-1.41838419169602i | 0.138377834184222i | 0.196272932488034-0.0451732585504337i | 0.0000333333333333335-0.000863625448848242i | 6.66666666666667E-06-0.00863625448848242i | 0.0000276029149079316-0.000785206876567469i | 0.0000378501280752367-0.000784350700792542i | 0.009+0.821212319648372i | -0.0114648254591191-0.000679912109605982i | 0.161106390281871-14.6247378182162i | 0.925708039543557-0.2130566251924i | 1.11470435212726-1.38533784557236i | 0.419721973511203+0.330491316937939i | -0.00458733411915724-0.00407439931690589i | -14.2202401075713-2.43112610647718i | 1.01774150688763-0.0220279879929164i | 0.0528690194562122+0.0690312048462799i | -21.2145 | 52.5525
| 130800 | -4.46711594951889E-06+0.0187234128561403i | -5.9570402048949+0.143546165230409i | 2870 | 0.777000777000777 | 0.777000777000777 | 8.26439448074777+2.57321739134682i | 513.650398861931i | -356.129400774982+112.370270458227i | 0.413889354743136-1.31171854700316i | 0.0302710763743698-0.0815563058796162i | 0.444160431117506-1.39327485288278i | -1.3401446162047i | 0.228612023777146-0.973517612878431i | 0.771387976222854+0.973517612878431i | -0.771387976222854+0.366627003326269i | -0.326437737808695-1.41718374690872i | 0.138483708579161i | 0.196256861010031-0.0452063085519399i | 0.0000333333333333332-0.000862965184743612i | 6.66666666666667E-06-0.00862965184743612i | 0.0000276029143095843-0.000784606707496731i | 0.0000378344519310399-0.000783751391042623i | 0.009+0.82184063817909i | -0.0114472948638149-0.000678969006952606i | 0.160859425370472-14.6135381996264i | 0.925632239502226-0.213212503293946i | 1.11406559539393-1.3843606796987i | 0.420059364205479+0.330591991328055i | -0.00458408168630822-0.00406959129372371i | -14.2214346856427-2.42967122611641i | 1.01773325491019-0.022029056512357i | 0.0528482717715786+0.0689546454134208i | -21.2219 | 52.5327
| 130900 | -4.46029332249505E-06+0.0187091092574183i | -5.95704015258809+0.143436504306874i | 2870 | 0.777000777000777 | 0.777000777000777 | 8.26558674817237+2.57165427485461i | 514.04309794363i | -356.67567893726+112.456180450932i | 0.413311154364671-1.31089314970719i | 0.0302304339285588-0.0815090752409248i | 0.44354158829323-1.39240222494811i | -1.34116919159935i | 0.227614461765976-0.973751332114614i | 0.772385538234024+0.973751332114614i | -0.772385538234024+0.367417859484736i | -0.3264268060057-1.41598504414811i | 0.138589582974099i | 0.196240776766048-0.0452393549158971i | 0.0000333333333333333-0.000862305929445872i | 6.66666666666667E-06-0.00862305929445872i | 0.0000276029137107798-0.000784007455523159i | 0.0000378188116901168-0.000783152996607962i | 0.009+0.822468956709808i | -0.0114298044578383-0.00067802831630623i | 0.160613028439852-14.6023557354024i | 0.925556379251012-0.213368364239238i | 1.11342816140767-1.38338450495023i | 0.420396877646431+0.330692338301186i | -0.00458083533683076-0.00406478974961887i | -14.2226269007605-2.42821777054774i | 1.01772499833021-0.0220301299594234i | 0.0528275535006532+0.0688781859458894i | -21.2292 | 52.5128
| 131000 | -4.45348631384246E-06+0.018694827496248i | -5.95704010040103+0.143327010804568i | 2870 | 0.777000777000777 | 0.777000777000777 | 8.26677665848647+2.57009274932533i | 514.435797025329i | -357.222374583805+112.542090443637i | 0.412734127169878-1.31006865429817i | 0.0301898695353789-0.081461887783684i | 0.442923996705257-1.39153054208185i | -1.342193766994i | 0.226616660815468-0.973984029150811i | 0.773383339184532+0.973984029150811i | -0.773383339184532+0.368209737843189i | -0.326415864640789-1.41478807941708i | 0.138695457369037i | 0.196224679755013-0.0452723976388639i | 0.0000333333333333334-0.00086164768064477i | 6.66666666666667E-06-0.0086164768064477i | 0.0000276029131115176-0.000783409118546526i | 0.0000378032072429102-0.000782555515393848i | 0.009+0.823097275240526i | -0.0114123541184157-0.000677090029173552i | 0.160367197747999-14.5911903861292i | 0.925480458784859-0.213524208012045i | 1.11279204675501-1.38240932010507i | 0.420734513537816+0.330792357714923i | -0.00457759505119732-0.00405999466995397i | -14.2238167588875-2.42676573852076i | 1.01771673715035-0.0220312083070812i | 0.0528068645368069+0.0688018262245233i | -21.2365 | 52.493
| 131100 | -4.44669487592601E-06+0.0186805675226577i | -5.95704004833334+0.143217684340376i | 2870 | 0.777000777000777 | 0.777000777000777 | 8.26796421763537+2.56853281312318i | 514.828496107027i | -357.769487714615+112.628000436342i | 0.412158270095028-1.30924505964735i | 0.0301493830055799-0.0814147434791625i | 0.442307653100608-1.39065980312651i | -1.34321834238865i | 0.225618621973067-0.974215703742746i | 0.774381378026933+0.974215703742746i | -0.774381378026933+0.369002638645904i | -0.326404913711042-1.41359284873072i | 0.138801331763975i | 0.196208569975855-0.045305436717398i | 0.0000333333333333335-0.00086099043603711i | 6.66666666666667E-06-0.0086099043603711i | 0.0000276029125117979-0.000782811694473016i | 0.0000377876384802808-0.000781958945311947i | 0.009+0.823725593771244i | -0.0113949437232416-0.000676154137098536i | 0.160121931559578-14.5800421125126i | 0.925404478098715-0.213680034596131i | 1.11215724803311-1.38143512394182i | 0.421072271583205+0.330892049427099i | -0.00457436080995497-0.00405520604013833i | -14.2250042659687-2.4253151287828i | 1.01770847137328-0.022032291528369i | 0.0527862047738258+0.0687255660308284i | -21.2438 | 52.4731
| 131200 | -4.43991896129206E-06+0.0186663292868283i | -5.95703999638466+0.14310852453235i | 2870 | 0.777000777000777 | 0.777000777000777 | 8.26914943154662+2.56697446461142i | 515.221195188726i | -358.317018329692+112.713910429047i | 0.411583580085989-1.30842236462649i | 0.0301089741504486-0.0813676422985191i | 0.441692554236438-1.38979000692501i | -1.3442429177833i | 0.224620346286469-0.974446355647219i | 0.775379653713531+0.974446355647219i | -0.775379653713531+0.369796562136081i | -0.326393953213536-1.41239934811624i | 0.138907206158913i | 0.196192447427497-0.0453384721480552i | 0.0000333333333333332-0.00086033419332671i | 6.66666666666667E-06-0.0086033419332671i | 0.0000276029119116202-0.000782215181215191i | 0.0000377721052935047-0.000781363284280292i | 0.009+0.824353912301962i | -0.0113775731504773-0.000675220631662211i | 0.159877228145907-14.5689108753789i | 0.925328437187502-0.213835843975252i | 1.11152376184978-1.38046191523946i | 0.421410151486013+0.330991413295762i | -0.00457113259372553-0.00405042384562767i | -14.2261894279313-2.42386594007907i | 1.01770020100167-0.0220333795964002i | 0.0527655741059157+0.0686494051469769i | -21.2512 | 52.4533
| 131300 | -4.43315852266758E-06+0.0186521127390926i | -5.95703994455464+0.14299953099971i | 2870 | 0.777000777000777 | 0.777000777000777 | 8.27033230613002+2.56541770215228i | 515.613894270425i | -358.864966429035+112.799820421752i | 0.411010054098202-1.30760056810786i | 0.0300686427818056-0.0813205842128029i | 0.441078696880008-1.38892115232066i | -1.34526749317795i | 0.223621834803618-0.974675984622102i | 0.776378165196382+0.974675984622102i | -0.776378165196382+0.370591508555848i | -0.326382983145346-1.41120757361299i | 0.139013080553852i | 0.196176312108869-0.0453715039273905i | 0.0000333333333333332-0.000859678950224407i | 6.66666666666667E-06-0.00859678950224407i | 0.0000276029113109852-0.000781619576691993i | 0.0000377566075742729-0.000780768530223265i | 0.009+0.82498223083268i | -0.0113602422787484-0.000674289504482502i | 0.159633085784919-14.5577966356738i | 0.925252336046172-0.213991636133159i | 1.11089158482338-1.37948969277747i | 0.42174815294948+0.331090449179216i | -0.00456791038320478-0.00404564807192423i | -14.2273722506847-2.42241817115257i | 1.0176919260382-0.0220344724843601i | 0.0527449724276929+0.0685733433558059i | -21.2585 | 52.4334
| 131400 | -4.42641351295935E-06+0.0186379178299341i | -5.95703989284289+0.142890703362828i | 2870 | 0.777000777000777 | 0.777000777000777 | 8.27151284727769+2.56386252410707i | 516.006593352123i | -359.413332012644+112.885730414458i | 0.410437689096644-1.30677966896426i | 0.030028388712004-0.0812735691929535i | 0.440466077808648-1.38805323815721i | -1.34629206857261i | 0.222623088572697-0.974904590426342i | 0.777376911427303+0.974904590426342i | -0.777376911427303+0.371387478146268i | -0.326372003503537-1.41001752127233i | 0.13911895494879i | 0.19616016401889-0.0454045320519549i | 0.0000333333333333334-0.000859024704447982i | 6.66666666666667E-06-0.00859024704447982i | 0.0000276029107098928-0.00078102487882868i | 0.0000377411452146872-0.000780174681071548i | 0.009+0.825610549363398i | -0.0113429509871424-0.000673360747214003i | 0.159389502761136-14.5466993544629i | 0.925176174669627-0.214147411053586i | 1.11026071358283-1.37851845533573i | 0.422086275676673+0.331189156935976i | -0.00456469415916238-0.0040408787045762i | -14.2285527401206-2.42097182074424i | 1.01768364648557-0.022035570165508i | 0.052724399634186+0.0684973804408111i | -21.2658 | 52.4135
| 131500 | -4.41968388525319E-06+0.0186237445099875i | -5.95703984124908+0.142782041243238i | 2870 | 0.777000777000777 | 0.777000777000777 | 8.27269106086418+2.56230892883614i | 516.399292433822i | -359.96211508052+112.971640407162i | 0.409866482055781-1.30595966606906i | 0.0299882117539287-0.0812265972098038i | 0.43985469380971-1.38718626327886i | -1.34731664396726i | 0.221624108642164-0.975132172819955i | 0.778375891357836+0.975132172819955i | -0.778375891357836+0.372184471147305i | -0.326361014285178-1.40882918715766i | 0.139224829343728i | 0.196144003156488-0.0454375565182999i | 0.0000333333333333334-0.000858371453722168i | 6.66666666666667E-06-0.00858371453722168i | 0.0000276029101083427-0.000780431085556825i | 0.0000377257181072591-0.000779581734762116i | 0.009+0.826238867894116i | -0.0113256991552069-0.000672434351547792i | 0.159146477365637-14.5356189929303i | 0.925099953052811-0.214303168720268i | 1.10963114476753-1.37754820169468i | 0.422424519370485+0.331287536424816i | -0.0045614839024413-0.00403611572917789i | -14.2297309021133-2.4195268875929i | 1.01767536234645-0.0220366726131746i | 0.0527038556208343+0.0684215161861517i | -21.2731 | 52.3936
| 131600 | -4.41296959281305E-06+0.0186095927300371i | -5.95703978977284+0.142673544263618i | 2870 | 0.777000777000777 | 0.777000777000777 | 8.27386695274647+2.56075691469894i | 516.791991515521i | -360.511315632661+113.057550399867i | 0.409296429959567-1.30514055829612i | 0.0299481117209929-0.0811796682340792i | 0.43924454168056-1.3863202265302i | -1.34834121936191i | 0.220624896060693-0.975358731564038i | 0.779375103939307+0.975358731564038i | -0.779375103939307+0.372982487797872i | -0.326350015487335-1.40764256734433i | 0.139330703738666i | 0.196127829520588-0.0454705773229749i | 0.0000333333333333332-0.000857719195778604i | 6.66666666666667E-06-0.00857719195778604i | 0.0000276029095063347-0.000779838194814282i | 0.0000377103261449084-0.000778989689238197i | 0.009+0.826867186424834i | -0.0113084866629473-0.000671510309211259i | 0.158904007896029-14.5245555123787i | 0.925023671190653-0.214458909116931i | 1.1090028750274-1.3765789306352i | 0.422762883733643+0.331385587504722i | -0.00455827959395761-0.00403135913136914i | -14.2309067425193-2.41808337043532i | 1.01766707362355-0.0220377798007638i | 0.0526833402834821+0.0683457503766367i | -21.2804 | 52.3737
| 131700 | -4.40627058908026E-06+0.018595462441017i | -5.95703973841381+0.142565212047797i | 2870 | 0.777000777000777 | 0.777000777000777 | 8.27504052876404+2.55920648005402i | 517.18469059722i | -361.060933669069+113.143460392573i | 0.408727529801371-1.3043223445199i | 0.0299080884271386-0.0811327822364i | 0.43863561822851-1.3854551267563i | -1.34936579475656i | 0.219625451877212-0.975584266420759i | 0.780374548122788+0.975584266420759i | -0.780374548122788+0.373781528335801i | -0.326339007107067-1.40645765791958i | 0.139436578133604i | 0.196111643110109-0.0455035944625273i | 0.0000333333333333332-0.000857067928355843i | 6.66666666666667E-06-0.00857067928355843i | 0.0000276029089038693-0.00077924620454519i | 0.0000376949692209622-0.000778398542449289i | 0.009+0.827495504955551i | -0.0112913133908254-0.000670588611967931i | 0.158662092656419-14.5135088742289i | 0.924947329078056-0.21461463222729i | 1.10837590102274-1.37561064093864i | 0.423101368468703+0.331483310034923i | -0.00455508121470035-0.00402660889683561i | -14.2320802671778-2.41664126800622i | 1.01765878031957-0.0220388917017515i | 0.0526628535183835+0.0682700827977342i | -21.2877 | 52.3538
| 131800 | -4.39958682767272E-06+0.01858135359401i | -5.95703968717164+0.142457044220743i | 2870 | 0.777000777000777 | 0.777000777000777 | 8.27621179473897+2.55765762325908i | 517.577389678919i | -361.610969189743+113.229370385278i | 0.408159778583964-1.3035050236154i | 0.0298681416868334-0.081085939187282i | 0.438027920270797-1.38459096280268i | -1.35039037015121i | 0.218625777140893-0.975808777153363i | 0.781374222859107+0.975808777153363i | -0.781374222859107+0.374581592997847i | -0.326327989141433-1.40527445498255i | 0.139542452528543i | 0.196095443923977-0.0455366079335033i | 0.0000333333333333334-0.000856417649199278i | 6.66666666666667E-06-0.00856417649199277i | 0.0000276029083009466-0.000778655112699907i | 0.0000376796472291514-0.000777808292351087i | 0.009+0.828123823486269i | -0.0112741792197561-0.000669669251617244i | 0.158420729957378-14.5024790400192i | 0.924870926709954-0.214770338035057i | 1.10775021942427-1.37464333138689i | 0.423439973278052+0.331580703874887i | -0.00455188874573091-0.00402186501130832i | -14.2332514819106-2.41520057903834i | 1.0176504824372-0.0220400082896854i | 0.0526423952221964+0.0681945132355643i | -21.295 | 52.3338
| 131900 | -4.39291826238407E-06+0.0185672661402473i | -5.95703963604597+0.142349040408563i | 2870 | 0.777000777000777 | 0.777000777000777 | 8.27738075647591+2.55611034267097i | 517.970088760617i | -362.161422194683+113.315280377982i | 0.407593173319484-1.30268859445818i | 0.0298282713150694-0.0810391390571368i | 0.437421444634553-1.38372773351532i | -1.35141494554587i | 0.217625872901138-0.976032263526169i | 0.782374127098862+0.976032263526169i | -0.782374127098862+0.375382682019701i | -0.326316961587489-1.40409295464418i | 0.139648326923481i | 0.196079231961107-0.0455696177324467i | 0.0000333333333333334-0.000855768356061145i | 6.66666666666667E-06-0.00855768356061145i | 0.000027602907697566-0.000778064917235011i | 0.000037664360063608-0.000777218936905481i | 0.009+0.828752142016987i | -0.0112570840311065-0.000668752219994366i | 0.158179918115918-14.4914659714049i | 0.924794464081229-0.214926026523929i | 1.10712582691304-1.3736770007623i | 0.423778697863902+0.331677768884306i | -0.00454870216818269-0.00401712746056337i | -14.2344203925219-2.41376130226241i | 1.01764217997917-0.0220411295381844i | 0.0526219652919769+0.0681190414768899i | -21.3022 | 52.3139
| 132000 | -4.38626484718292E-06+0.018553200031108i | -5.95703958503645+0.142241200238495i | 2870 | 0.777000777000777 | 0.777000777000777 | 8.27854741976227+2.55456463664572i | 518.362787842316i | -362.712292683889+113.401190370688i | 0.407027711029412-1.30187305592441i | 0.0297884771273616-0.0809923818162737i | 0.436816188156774-1.38286543774068i | -1.35243952094052i | 0.216625740207621-0.976254725304569i | 0.783374259792379+0.976254725304569i | -0.783374259792379+0.376184795635951i | -0.326305924442289-1.40291315302722i | 0.139754201318419i | 0.196063007220424-0.0456026238559005i | 0.0000333333333333335-0.000855120046700494i | 6.66666666666667E-06-0.00855120046700494i | 0.0000276029070937279-0.000777475616113276i | 0.000037649107618867-0.000776630474080539i | 0.009+0.829380460547705i | -0.011240027706693-0.000667837508970048i | 0.157939655455458-14.4804696301581i | 0.924717941186812-0.215081697677603i | 1.10650272018046-1.37271164784778i | 0.424117541928306+0.331774504923115i | -0.00454552146326107-0.00401239623042207i | -14.2355870047987-2.41232343640723i | 1.01763387294818-0.0220422554209395i | 0.0526015636251864+0.0680436673091263i | -21.3095 | 52.294
| 132100 | -4.37962653621205E-06+0.0185391552181182i | -5.95703953414274+0.142133523338906i | 2870 | 0.777000777000777 | 0.777000777000777 | 8.27971179036816+2.55302050353856i | 518.755486924015i | -363.263580657361+113.487100363393i | 0.406463388744509-1.30105840689082i | 0.0297487589397468-0.0809456674349006i | 0.436212147684256-1.38200407432572i | -1.35346409633517i | 0.215625380110226-0.976476162255034i | 0.784374619889774+0.976476162255034i | -0.784374619889774+0.376987934080136i | -0.326294877702884-1.40173504626614i | 0.139860075713357i | 0.196046769700848-0.0456356263004059i | 0.0000333333333333332-0.000854472718883153i | 6.66666666666667E-06-0.00854472718883153i | 0.0000276029064894319-0.000776887207303635i | 0.0000376338897898604-0.000776042901850462i | 0.009+0.830008779078423i | -0.0112230101287797-0.00066692511045039i | 0.157699940305798-14.4694899781672i | 0.924641358021608-0.215237351479765i | 1.10588089592818-1.37174727142679i | 0.42445650517313+0.33187091185149i | -0.00454234661224265-0.00400767130675061i | -14.2367513245109-2.41088698019965i | 1.01762556134696-0.0220433859117118i | 0.0525811901196802+0.0679683905203309i | -21.3168 | 52.274
| 132200 | -4.37300328378759E-06+0.0185251316529509i | -5.95703948336447+0.14202600933929i | 2870 | 0.777000777000777 | 0.777000777000777 | 8.28087387404647+2.55147794170394i | 519.148186005713i | -363.8152861151+113.573010356098i | 0.405900203504808-1.30024464623474i | 0.0297091165687803-0.0808989958831239i | 0.435609320073588-1.38114364211786i | -1.35448867172982i | 0.214624793659087-0.97669657414511i | 0.785375206340913+0.97669657414511i | -0.785375206340913+0.37779209758471i | -0.326283821366318-1.40055863050708i | 0.139965950108295i | 0.196030519401296-0.0456686250625019i | 0.0000333333333333333-0.00085382637038173i | 6.66666666666667E-06-0.0085382637038173i | 0.0000276029058846787-0.000776299688781184i | 0.0000376187064719192-0.000775456218195599i | 0.009+0.830637097609141i | -0.0112060311800765-0.000666015016376714i | 0.157460771003088-14.4585269774362i | 0.92456471458051-0.215392987914091i | 1.10526035086813-1.37078387028326i | 0.424795587300089+0.331966989529828i | -0.00453917759647547-0.00400295267545981i | -14.2379133574109-2.40945193236465i | 1.01761724517824-0.022044520984334i | 0.052560844673714+0.0678932108992019i | -21.3241 | 52.2541
| 132300 | -4.36639504439828E-06+0.018511129287425i | -5.9570394327013+0.141918657870258i | 2870 | 0.777000777000777 | 0.777000777000777 | 8.28203367653299+2.54993694949558i | 519.540885087412i | -364.367409057104+113.658920348803i | 0.405338152359585-1.29943177283411i | 0.0296695498315366-0.0808523671309512i | 0.435007702191122-1.38028413996506i | -1.35551324712447i | 0.213623981904573-0.976915960743418i | 0.786376018095427+0.976915960743418i | -0.786376018095427+0.378597286381052i | -0.326272755429638-1.39938390190786i | 0.140071824503234i | 0.196014256320689-0.0457016201387268i | 0.0000333333333333334-0.000853180998975548i | 6.66666666666667E-06-0.00853180998975548i | 0.0000276029052794678-0.00077571305852713i | 0.0000376035575607681-0.000774870421102388i | 0.009+0.831265416139859i | -0.0111890907437367-0.000665107218725328i | 0.157222145889799-14.4475805900845i | 0.924488010858429-0.215548606964256i | 1.10464108172244-1.36982144320175i | 0.425134788010711+0.332062737818774i | -0.00453601439737814-0.00399824032250509i | -14.2390731092343-2.40801829162532i | 1.01760892444474-0.0220456606127084i | 0.0525405271859368+0.0678181282350796i | -21.3313 | 52.2341
| 132400 | -4.35980177270463E-06+0.0184971480735052i | -5.95703938215289+0.14181146856354i | 2870 | 0.777000777000777 | 0.777000777000777 | 8.28319120354641+2.54839752526643i | 519.933584169111i | -364.919949483375+113.744830341508i | 0.404777232367301-1.29861978556746i | 0.0296300585456059-0.0808057811482906i | 0.434407290912907-1.37942556671575i | -1.35653782251913i | 0.212622945897282-0.977134321819657i | 0.787377054102718+0.977134321819657i | -0.787377054102718+0.379403500699473i | -0.326261679889881-1.39821085663788i | 0.140177698898172i | 0.19599798045794-0.0457346115256155i | 0.0000333333333333334-0.000852536602450643i | 6.66666666666667E-06-0.00852536602450643i | 0.0000276029046737993-0.000775127314528775i | 0.0000375884429525258-0.000774285508563337i | 0.009+0.831893734670577i | -0.0111721887033549-0.000664201709507371i | 0.156984063314697-14.4366507783464i | 0.924411246850237-0.215704208613915i | 1.10402308522341-1.36885998896728i | 0.425474107006368+0.332158156579197i | -0.00453285699643983-0.00399353423388604i | -14.2402305856993-2.40658605670289i | 1.0176005991492-0.0220468047708084i | 0.0525202375553899+0.0677431423179364i | -21.3386 | 52.2141
| 132500 | -4.35322342353824E-06+0.0184831879633009i | -5.95703933171887+0.141704441051974i | 2870 | 0.777000777000777 | 0.777000777000777 | 8.28434646078837+2.54685966736877i | 520.32628325081i | -365.472907393912+113.830740334213i | 0.404217440595592-1.29780868331395i | 0.0295906425290935-0.0807592379049528i | 0.433808083124685-1.3785679212189i | -1.35756239791378i | 0.211621686688074-0.977351657144599i | 0.788378313311926+0.977351657144599i | -0.788378313311926+0.380210740769181i | -0.326250594744092-1.39703949087811i | 0.14028357329311i | 0.195981691811968-0.0457675992197036i | 0.0000333333333333332-0.000851893178599731i | 6.66666666666667E-06-0.00851893178599731i | 0.000027602904067673-0.0007745424547795i | 0.0000375733625437026-0.000773701478577015i | 0.009+0.832522053201295i | -0.0111553249429656-0.000663298480768637i | 0.156746521632808-14.4257375045709i | 0.924334422550838-0.215859792846729i | 1.10340635811348-1.36789950636551i | 0.42581354398826+0.332253245672213i | -0.00452970537522-0.00398883439564665i | -14.2413857925072-2.4051552263168i | 1.01759226929436-0.0220479534326774i | 0.0524999756815074+0.0676682529383836i | -21.3459 | 52.1941
| 132600 | -4.34665995190091E-06+0.0184692489090664i | -5.95703928139892+0.141597574969509i | 2870 | 0.777000777000777 | 0.777000777000777 | 8.2854994539436+2.54532337415418i | 520.718982332508i | -366.026282788715+113.916650326919i | 0.403658774121228-1.29699846495336i | 0.0295513016006181-0.0807127373706519i | 0.433210075721846-1.37771120232401i | -1.35858697330843i | 0.210620205328018-0.977567966490097i | 0.789379794671982+0.977567966490097i | -0.789379794671982+0.381019006818333i | -0.326239499989303-1.39586980082104i | 0.140389447688048i | 0.195965390381691-0.0458005832175232i | 0.0000333333333333333-0.000851250725222207i | 6.66666666666667E-06-0.00851250725222207i | 0.0000276029034610894-0.000773958477278753i | 0.0000375583162311996-0.000773118329148038i | 0.009+0.833150371732013i | -0.0111384993470408-0.000662397524589398i | 0.156509519205396-14.4148407312206i | 0.924257537955126-0.216015359646342i | 1.10279089714521-1.36693999418266i | 0.426153098657412+0.33234800495917i | -0.00452655951534784-0.00398414079387481i | -14.2425387353425-2.40372579918467i | 1.01758393488296-0.0220491065724277i | 0.0524797414641121+0.0675934598876637i | -21.3531 | 52.1741
| 132700 | -4.34011131296393E-06+0.0184553308631994i | -5.95703923119269+0.141490869951195i | 2870 | 0.777000777000777 | 0.777000777000777 | 8.28665018867985+2.54378864397357i | 521.111681414207i | -366.580075667784+114.002560319623i | 0.403101230030071-1.29618912936612i | 0.0295120355793096-0.0806662795150054i | 0.432613265609381-1.37685540888113i | -1.35961154870308i | 0.209618502868422-0.977783249629079i | 0.790381497131578+0.977783249629079i | -0.790381497131578+0.381828299074001i | -0.326228395622548-1.39470178267061i | 0.140495322082986i | 0.195949076166022-0.0458335635156057i | 0.0000333333333333334-0.000850609240124076i | 6.66666666666667E-06-0.00850609240124076i | 0.0000276029028540481-0.000773375380031996i | 0.0000375433039123053-0.000772536058287014i | 0.009+0.833778690262731i | -0.011121711800488-0.000661498833084211i | 0.156273054399933-14.403960420872i | 0.924180593057976-0.216170908996395i | 1.10217669908119-1.36598145120552i | 0.426492770714686+0.332442434301656i | -0.00452341939852211-0.00397945341470229i | -14.2436894198725-2.40229777402237i | 1.01757559591777-0.0220502641642417i | 0.0524595348034125+0.067518762957647i | -21.3604 | 52.1541
| 132800 | -4.33357746206735E-06+0.0184414337782414i | -5.95703918109983+0.141384325633184i | 2870 | 0.777000777000777 | 0.777000777000777 | 8.28779867064806+2.5422554751772i | 521.504380495906i | -367.13428603112+114.088470312328i | 0.402544805417066-1.29538067543326i | 0.0294728442848087-0.0806198643075364i | 0.432017649701875-1.3760005397408i | -1.36063612409773i | 0.208616580360829-0.97799750633555i | 0.791383419639171+0.97799750633555i | -0.791383419639171+0.38263861776218i | -0.326217281640856-1.39353543264221i | 0.140601196477924i | 0.195932749163876-0.0458665401104803i | 0.0000333333333333334-0.00084996872111796i | 6.66666666666667E-06-0.0084996872111796i | 0.0000276029022465493-0.000772793161050698i | 0.0000375283254846944-0.000771954664010537i | 0.009+0.834407008793449i | -0.0111049621886481-0.000660602398401746i | 0.156037125590066-14.3930965362148i | 0.92410358785427-0.216326440880518i | 1.10156376069407-1.36502387622146i | 0.426832559860777+0.332536533561493i | -0.00452028500651087-0.00397477224430447i | -14.2448378517479-2.40087114954402i | 1.01756725240153-0.0220514261823713i | 0.0524393556000065+0.067444161940834i | -21.3676 | 52.1341
| 132900 | -4.32705835471912E-06+0.0184275576068766i | -5.95703913112001+0.141277941652721i | 2870 | 0.777000777000777 | 0.777000777000777 | 8.28894490548234+2.54072386611473i | 521.897079577604i | -367.688913878722+114.174380305033i | 0.401989497386187-1.29457310203649i | 0.0294337275372635-0.0805734917176736i | 0.43142322492345-1.37514659375416i | -1.36166069949239i | 0.207614438857001-0.978210736384596i | 0.792385561142999+0.978210736384596i | -0.792385561142999+0.383449963107794i | -0.326206158041255-1.39237074696259i | 0.140707070872863i | 0.195916409374166-0.0458995129986752i | 0.0000333333333333332-0.000849329166023058i | 6.66666666666667E-06-0.00849329166023058i | 0.0000276029016385926-0.000772211818352318i | 0.0000375133808464264-0.000771374144341172i | 0.009+0.835035327324167i | -0.0110882503972938-0.000659708212724616i | 0.155801731155597-14.3822490400513i | 0.924026522338881-0.216481955282336i | 1.1009520787665-1.36406726801845i | 0.427172465796211+0.332630302600732i | -0.00451715632115105-0.00397009726890012i | -14.2459840366024-2.39944592446201i | 1.017558904337-0.0220525926011371i | 0.0524192037548742+0.0673696566303471i | -21.3748 | 52.1141
| 133000 | -4.32055394659443E-06+0.0184137023019315i | -5.95703908125289+0.141171717648142i | 2870 | 0.777000777000777 | 0.777000777000777 | 8.29008889880009+2.53919381513517i | 522.289778659303i | -368.243959210589+114.260290297739i | 0.401435303050419-1.29376640805817i | 0.0293946851573302-0.080527161714753i | 0.430829988207749-1.37429356977292i | -1.36268527488704i | 0.206612079408961-0.978422939552372i | 0.793387920591039+0.978422939552372i | -0.793387920591039+0.384262335334668i | -0.326195024820767-1.39120772186989i | 0.140812945267801i | 0.195900056795807-0.0459324821767157i | 0.0000333333333333333-0.000848690572665147i | 6.66666666666667E-06-0.00848690572665147i | 0.0000276029010301786-0.000771631349960286i | 0.0000374984698959449-0.000770794497307436i | 0.009+0.835663645854885i | -0.0110715763126278-0.00065881626826922i | 0.155566869482449-14.3714178952961i | 0.923949396506693-0.216637452185462i | 1.10034165009107-1.36311162538514i | 0.427512488221329+0.332723741281681i | -0.00451403332434805-0.00396542847475161i | -14.247127980053-2.39802209748703i | 1.01755055172695-0.0220537633949275i | 0.0523990791693753+0.0672952468199343i | -21.3821 | 52.0941
| 133100 | -4.31406419353492E-06+0.0183998678163742i | -5.95703903149811+0.141065653258869i | 2870 | 0.777000777000777 | 0.777000777000777 | 8.29123065620195+2.53766532058701i | 522.682477741002i | -368.799422026723+114.346200290443i | 0.400882219531703-1.2929605923813i | 0.0293557169661697-0.0804808742680183i | 0.430237936497873-1.37344146664932i | -1.36370985028169i | 0.20560950306893-0.978634115616121i | 0.79439049693107+0.978634115616121i | -0.79439049693107+0.385075734665569i | -0.326183881976418-1.39004635361351i | 0.140918819662739i | 0.19588369142771-0.045965447641127i | 0.0000333333333333333-0.00084805293887652i | 6.66666666666667E-06-0.0084805293887652i | 0.000027602900421307-0.000771051753903962i | 0.0000374835925320735-0.000770215720943752i | 0.009+0.836291964385603i | -0.01105493982128-0.000657926557285536i | 0.155332538962639-14.3606030649759i | 0.923872210352569-0.216792931573506i | 1.0997324714703-1.36215694711069i | 0.427852626836331+0.332816849466871i | -0.00451091599807586-0.00396076584816427i | -14.2482696877001-2.39659966732814i | 1.01754219457416-0.022054938538201i | 0.0523789817452545+0.0672209323039631i | -21.3893 | 52.074
| 133200 | -4.30758905154789E-06+0.0183860541033144i | -5.95703898185536+0.14095974812541i | 2870 | 0.777000777000777 | 0.777000777000777 | 8.29237018327205+2.53613838081813i | 523.075176822701i | -369.355302327123+114.432110283148i | 0.400330243960941-1.29215565388957i | 0.0293168227854467-0.0804346293466215i | 0.429647066746388-1.37259028323619i | -1.36473442567634i | 0.204606710889367-0.978844264354159i | 0.795393289110633+0.978844264354159i | -0.795393289110633+0.385890161322181i | -0.326172729505226-1.38888663845411i | 0.141024694057677i | 0.195867313268786-0.0459984093884319i | 0.0000333333333333334-0.000847416262495984i | 6.66666666666667E-06-0.00847416262495984i | 0.0000276028998119777-0.000770473028218624i | 0.0000374687486540155-0.000769637813290443i | 0.009+0.836920282916321i | -0.0110383408103066-0.00065703907205696i | 0.155098737994254-14.3498045122287i | 0.923794963871372-0.216948393430068i | 1.09912453971661-1.36120323198494i | 0.428192881341234+0.33290962701907i | -0.00450780432437626-0.00395610937548638i | -14.2494091651274-2.39517863269272i | 1.01753383288139-0.0220561180054834i | 0.0523589113846334+0.0671467128774187i | -21.3965 | 52.054
| 133300 | -4.30112847680563E-06+0.0183722611160022i | -5.95703893232428+0.14085400188935i | 2870 | 0.777000777000777 | 0.777000777000777 | 8.29350748557779+2.5346129941759i | 523.467875904399i | -369.91160011179+114.518020275854i | 0.399779373477934-1.29135159146733i | 0.0292780024373285-0.0803884269196251i | 0.429057375915262-1.37174001838696i | -1.36575900107099i | 0.20360370392296-0.979053385545881i | 0.79639629607704+0.979053385545881i | -0.79639629607704+0.386705615525109i | -0.326161567404201-1.38772857266359i | 0.141130568452616i | 0.19585092231795-0.0460313674151511i | 0.0000333333333333335-0.000846780541368831i | 6.66666666666667E-06-0.00846780541368831i | 0.000027602899202191-0.000769895170945446i | 0.0000374539381613527-0.000769060772393712i | 0.009+0.837548601447039i | -0.0110217791671874-0.000656153804900158i | 0.154865464981419-14.3390222003036i | 0.923717657057985-0.217103837738739i | 1.09851785165228-1.3602504787984i | 0.428533251435882+0.333002073801297i | -0.00450469828535869-0.0039514590431092i | -14.2505464179021-2.39375899228655i | 1.01752546665142-0.0220573017713683i | 0.0523388679900096+0.0670725883359039i | -21.4038 | 52.034
| 133400 | -4.29468242564462E-06+0.018358488807828i | -5.95703888290456+0.140748414193348i | 2870 | 0.777000777000777 | 0.777000777000777 | 8.2946425686702+2.53308915900715i | 523.860574986098i | -370.468315380722+114.603930268559i | 0.39922960523136-1.29054840399962i | 0.0292392557444825-0.0803422669560012i | 0.428468860975842-1.37089067095562i | -1.36678357646564i | 0.202600483222617-0.979261478971762i | 0.797399516777383+0.979261478971762i | -0.797399516777383+0.387522097493878i | -0.326150395670362-1.38657215252499i | 0.141236442847554i | 0.195834518574106-0.0460643217178042i | 0.0000333333333333333-0.00084614577334681i | 6.66666666666667E-06-0.0084614577334681i | 0.0000276028985919463-0.000769318180131474i | 0.0000374391609540416-0.000768484596305605i | 0.009+0.838176919977757i | -0.0110052547798241-0.000655270748164848i | 0.154632718334273-14.3282560925604i | 0.92364028990724-0.217259264483104i | 1.09791240410938-1.3592986863421i | 0.428873736819973+0.333094189676792i | -0.00450159786320017-0.00394681483746644i | -14.2516814515748-2.3923407448138i | 1.01751709588705-0.0220584898105182i | 0.0523188514642581+0.0669985584756318i | -21.411 | 52.0139
| 133500 | -4.28825085456482E-06+0.0183447371323218i | -5.95703883359584+0.140642984681134i | 2870 | 0.777000777000777 | 0.777000777000777 | 8.29577543808373+2.53156687365821i | 524.253274067797i | -371.025448133921+114.689840261263i | 0.39868093637874-1.28974609037217i | 0.0292005825300757-0.080296149424634i | 0.427881518908816-1.3700422397968i | -1.3678081518603i | 0.201597049841466-0.979468544413356i | 0.798402950158534+0.979468544413356i | -0.798402950158534+0.388339607446944i | -0.326139214300717-1.38541737433249i | 0.141342317242492i | 0.195818102036163-0.046097272292909i | 0.0000333333333333333-0.000845511956288125i | 6.66666666666667E-06-0.00845511956288125i | 0.0000276028979812443-0.000768742053829618i | 0.0000374244169324151-0.000767909283084022i | 0.009+0.838805238508475i | -0.0109887675365391-0.000654389894233698i | 0.154400496468938-14.317506152469i | 0.923562862413991-0.217414673646739i | 1.0973081939298-1.35834785340784i | 0.42921433719301+0.33318597450904i | -0.00449850304014458-0.00394217674503441i | -14.2528142716796-2.39092388897708i | 1.01750872059107-0.0220596820976615i | 0.0522988617106249+0.066924623093428i | -21.4182 | 51.9938
| 133600 | -4.28183372022892E-06+0.0183310060431528i | -5.95703878439781+0.140537712997505i | 2870 | 0.777000777000777 | 0.777000777000777 | 8.29690609933647+2.53004613647497i | 524.645973149495i | -371.582998371386+114.775750253969i | 0.398133364086422-1.2889446494714i | 0.0291619826177727-0.0802500742943201i | 0.427295346704195-1.36919472376572i | -1.36883272725495i | 0.200593404832885-0.979674581653291i | 0.799406595167115+0.979674581653291i | -0.799406595167115+0.389158145601659i | -0.326128023292271-1.3842642343914i | 0.14144819163743i | 0.195801672703035-0.0461302191369814i | 0.0000333333333333334-0.000844879088057372i | 6.66666666666667E-06-0.00844879088057372i | 0.0000276028973700848-0.000768166790098605i | 0.0000374097059971775-0.000767334830792651i | 0.009+0.839433557039193i | -0.0109723173260724-0.000653511235522093i | 0.154168797807499-14.3067723436092i | 0.923485374573114-0.217570065213211i | 1.09670521796518-1.35739797878805i | 0.429555052254344+0.333277428161772i | -0.00449541379850266-0.00393754475233176i | -14.2539448837343-2.38950842347746i | 1.01750034076626-0.0220608786075946i | 0.0522788986327299+0.0668507819867297i | -21.4254 | 51.9737
| 133700 | -4.27543097946165E-06+0.0183172954941289i | -5.95703873531013+0.140432598788322i | 2870 | 0.777000777000777 | 0.777000777000777 | 8.29803455793016+2.5285269458028i | 525.038672231194i | -372.140966093117+114.861660246674i | 0.397586885529522-1.28814408018444i | 0.0291234558317338-0.0802040415337687i | 0.426710341361256-1.36834812171821i | -1.3698573026496i | 0.199589549250445-0.979879590475281i | 0.800410450749555+0.979879590475281i | -0.800410450749555+0.389977712174319i | -0.32611682264203-1.38311272901804i | 0.141554066032368i | 0.195785230573628-0.046163162246536i | 0.0000333333333333335-0.000844247166525543i | 6.66666666666667E-06-0.00844247166525544i | 0.0000276028967584676-0.00076759238700297i | 0.0000373950280494043-0.000766761237500976i | 0.009+0.840061875569911i | -0.0109559040375806-0.000652634764478i | 0.153937620777967-14.2960546296701i | 0.923407826379452-0.217725439166082i | 1.09610347307685-1.35644906127581i | 0.429895881703157+0.333368550498957i | -0.00449233012065161-0.0039329188459193i | -14.2550732932403-2.38809434701448i | 1.01749195641543-0.0220620793151809i | 0.0522589621345614+0.0667770349535788i | -21.4326 | 51.9537
| 133800 | -4.26904258924897E-06+0.0183036054391958i | -5.95703868633247+0.140327641700501i | 2870 | 0.777000777000777 | 0.777000777000777 | 8.29916081935021+2.52700929998668i | 525.431371312893i | -372.699351299114+114.947570239379i | 0.397041497891917-1.28734438139913i | 0.029085001996614-0.0801580511116036i | 0.426126499888531-1.36750243251073i | -1.37088187804425i | 0.198585484147948-0.980083570664117i | 0.801414515852052+0.980083570664117i | -0.801414515852052+0.390798307380133i | -0.326105612346996-1.38196285453974i | 0.141659940427307i | 0.195768775646851-0.0461961016180859i | 0.0000333333333333332-0.000843616189569988i | 6.66666666666667E-06-0.00843616189569988i | 0.0000276028961463925-0.000767018842613034i | 0.0000373803829905401-0.000766188501284244i | 0.009+0.840690194100629i | -0.0109395275606345-0.000651760473581791i | 0.153706963814263-14.2853529744499i | 0.923330217827858-0.217880795488906i | 1.09550295613585-1.35550109966487i | 0.430236825238467+0.333459341384796i | -0.00448925198903487-0.00392829901239975i | -14.2561995056827-2.38668165828618i | 1.01748356754139-0.0220632841953508i | 0.0522390521204776+0.0667033817926208i | -21.4398 | 51.9336
| 133900 | -4.26266850673742E-06+0.0182899358324369i | -5.95703863746451+0.140222841382016i | 2870 | 0.777000777000777 | 0.777000777000777 | 8.30028488906582+2.52549319737113i | 525.824070394592i | -373.258153989377+115.033480232084i | 0.3964971983662-1.286545552004i | 0.0290466209375616-0.0801121029963638i | 0.425543819303762-1.36665765500036i | -1.3719064534389i | 0.197581210579416-0.98028652200567i | 0.802418789420584+0.98028652200567i | -0.802418789420584+0.39161993143323i | -0.326094392404167-1.3808146072948i | 0.141765814822245i | 0.195752307921606-0.0462290372481416i | 0.0000333333333333333-0.000842986155074419i | 6.66666666666667E-06-0.00842986155074419i | 0.0000276028955338602-0.000766446155004897i | 0.0000373657707223989-0.000765616620223463i | 0.009+0.841318512631347i | -0.0109231877852181-0.000650888355346109i | 0.153476825356182-14.2746673418553i | 0.923252548913153-0.218036134165225i | 1.09490366402285-1.35455409274965i | 0.430577882559118+0.333549800683729i | -0.00448617938616175-0.00392368523841773i | -14.2573235265303-2.38527035598911i | 1.01747517414693-0.0220644932231007i | 0.0522191684952044+0.0666298223031064i | -21.447 | 51.9135
| 134000 | -4.25630868923342E-06+0.018276286628073i | -5.95703858870591+0.140118197481893i | 2870 | 0.777000777000777 | 0.777000777000777 | 8.30140677252994+2.52397863630032i | 526.21676947629i | -373.817374163907+115.119390224789i | 0.395953984153654-1.28574759088833i | 0.0290083124802156-0.0800661971565034i | 0.42496229663387-1.36581378804483i | -1.37293102883356i | 0.19657672959908-0.980488444286892i | 0.80342327040092+0.980488444286892i | -0.80342327040092+0.392442584546668i | -0.326083162810538-1.37966798363243i | 0.141871689217183i | 0.195735827396798-0.0462619691332127i | 0.0000333333333333333-0.000842357060928842i | 6.66666666666667E-06-0.00842357060928842i | 0.0000276028949208702-0.000765874322260384i | 0.000037351191147159-0.000765045592405345i | 0.009+0.841946831162064i | -0.0109068846017255-0.000650018402315652i | 0.153247203849374-14.2639976959013i | 0.923174819630173-0.218191455178578i | 1.09430559362813-1.35360803932526i | 0.430919053363795+0.333639928260439i | -0.00448311229460716-0.0039190775106595i | -14.2584453612359-2.38386043881843i | 1.01746677623489-0.0220657063734939i | 0.052199311163831+0.0665563562848835i | -21.4542 | 51.8934
| 134100 | -4.24996309420247E-06+0.0182626577804609i | -5.95703854005635+0.1400137096502i | 2870 | 0.777000777000777 | 0.777000777000777 | 8.30252647517943+2.52246561511796i | 526.609468557989i | -374.377011822702+115.205300217494i | 0.395411852464228-1.28495049694213i | 0.0289700764507059-0.0800203335603941i | 0.424381928914934-1.36497083050252i | -1.37395560422821i | 0.195572042261418-0.980689337295812i | 0.804427957738582+0.980689337295812i | -0.804427957738582+0.393266266932398i | -0.326071923563104-1.37852297991278i | 0.141977563612121i | 0.195719334071337-0.0462948972698073i | 0.0000333333333333334-0.000841728905029568i | 6.66666666666667E-06-0.00841728905029568i | 0.0000276028943074227-0.000765303342467048i | 0.0000373366441673641-0.000764475415922313i | 0.009+0.842575149692782i | -0.0108906179009602-0.000649150607067044i | 0.153018097745311-14.2533440007104i | 0.923097029973777-0.218346758512493i | 1.09370874185159-1.35266293818757i | 0.431260337351007+0.333729723979853i | -0.00448005069701117-0.00391447581585284i | -14.2595650152358-2.38245190546776i | 1.01745837380808-0.0220669236216587i | 0.0521794800318088+0.0664829835383982i | -21.4614 | 51.8732
| 134200 | -0.0000042436316792685+0.0182490492440938i | -5.9570384915155+0.139909377538053i | 2870 | 0.777000777000777 | 0.777000777000777 | 8.30364400243503+2.52095413216749i | 527.002167639688i | -374.937066965764+115.2912102102i | 0.394870800516491-1.28415426905613i | 0.0289319126756499-0.0799745121763243i | 0.423802713192141-1.36412878123245i | -1.37498017962286i | 0.194567149621096-0.980889200821541i | 0.805432850378904+0.980889200821541i | -0.805432850378904+0.394090978801319i | -0.326060674658851-1.37737959250678i | 0.142083438007059i | 0.195702827944125-0.0463278216544307i | 0.0000333333333333332-0.000841101685279168i | 6.66666666666667E-06-0.00841101685279168i | 0.0000276028936935173-0.000764733213718138i | 0.00003732212968592-0.000763906088872464i | 0.009+0.8432034682235i | -0.0108743875741323-0.00064828496220866i | 0.152789505501267-14.2427062205126i | 0.923019179938786-0.21850204415049i | 1.09311310560264-1.35171878813308i | 0.431601734219105+0.333819187707133i | -0.00447699457607896-0.00390988014076682i | -14.2606824939505-2.38104475462944i | 1.01744996686932-0.0220681449427901i | 0.0521596750049532+0.0664097038646933i | -21.4686 | 51.8531
| 134300 | -4.23731440221314E-06+0.0182354609736004i | -5.95703844308304+0.139805200797603i | 2870 | 0.777000777000777 | 0.777000777000777 | 8.30475935970149+2.51944418579193i | 527.394866721387i | -375.497539593092+115.377120202904i | 0.394330825537607-1.28335890612182i | 0.0288938209821524-0.0799287329725014i | 0.423224646519759-1.36328763909432i | -1.37600475501751i | 0.193562052733005-0.981088034654274i | 0.806437947266995+0.981088034654274i | -0.806437947266995+0.394916720363236i | -0.326049416094768-1.37623781779619i | 0.142189312401998i | 0.195686309014066-0.046360742283588i | 0.0000333333333333333-0.000840475399586482i | 6.66666666666667E-06-0.00840475399586483i | 0.0000276028930791547-0.000764163934112599i | 0.0000373076476060948-0.000763337609359571i | 0.009+0.843831786754218i | -0.0108581935128577-0.000647421460380484i | 0.152561425580287-14.2320843196449i | 0.922941269520032-0.218657312076085i | 1.0925186818002-1.35077558795904i | 0.43194324366627+0.333908319307688i | -0.00447394391458045-0.00390529047221187i | -14.2617978027845-2.37963898499433i | 1.01744155542144-0.0220693703121483i | 0.0521398959894398+0.0663365170654066i | -21.4757 | 51.833
| 134400 | -4.23101122097504E-06+0.0182218929237443i | -5.95703839475865+0.13970117908204i | 2870 | 0.777000777000777 | 0.777000777000777 | 8.30587255236755+2.51793577433403i | 527.787565803085i | -376.058429704686+115.463030195609i | 0.39379192476332-1.2825644070314i | 0.028855801197804-0.0798829959170524i | 0.422647725961124-1.36244740294845i | -1.37702933041216i | 0.192556752652249-0.981285838585282i | 0.807443247347751+0.981285838585282i | -0.807443247347751+0.395743491826878i | -0.326038147867839-1.37509765217354i | 0.142295186796936i | 0.195669777280062-0.0463936591537812i | 0.0000333333333333333-0.000839850045866554i | 6.66666666666667E-06-0.00839850045866554i | 0.0000276028924643343-0.000763595501755016i | 0.0000372931978315156-0.000762769975493038i | 0.009+0.844460105284936i | -0.0108420356091556-0.000646560094253922i | 0.152333856451165-14.2214782625508i | 0.922863298712335-0.218812562272778i | 1.09192546737271-1.34983333646338i | 0.43228486539052+0.333997118647153i | -0.00447089869535-0.00390070679703923i | -14.2629109471262-2.37823459525199i | 1.01743313946728-0.022070599705059i | 0.0521201428918024+0.0662634229427637i | -21.4829 | 51.8128
| 134500 | -4.22472209364915E-06+0.0182083450494238i | -5.95703834654201+0.139597312045583i | 2870 | 0.777000777000777 | 0.777000777000777 | 8.30698358580604+2.51642889613619i | 528.180264884784i | -376.619737300546+115.548940188315i | 0.393254095437906-1.28177077067787i | 0.0288178531506781-0.0798373009780233i | 0.422071948588584-1.36160807165589i | -1.37805390580682i | 0.191551250434137-0.981482612406923i | 0.808448749565863+0.981482612406923i | -0.808448749565863+0.396571293399897i | -0.326026869975045-1.37395909204205i | 0.142401061191874i | 0.195653232741012-0.0464265722615115i | 0.0000333333333333334-0.000839225622040632i | 6.66666666666667E-06-0.00839225622040632i | 0.0000276028918490563-0.000763027914755613i | 0.000037278780266167-0.000762203185387873i | 0.009+0.845088423815654i | -0.0108259137554465-0.000645700856531648i | 0.152106796588415-14.2108880137801i | 0.922785267510504-0.21896779472407i | 1.09133345925801-1.34889203244478i | 0.432626599089706+0.334085585591414i | -0.00446785890128604-0.00389612910214109i | -14.2640219323481-2.37683158409061i | 1.01742471900967-0.0220718330969132i | 0.0521004156189316+0.0661904212995813i | -21.4901 | 51.7927
| 134600 | -4.21844697848601E-06+0.018194817305671i | -5.95703829843279+0.139493599343478i | 2870 | 0.777000777000777 | 0.777000777000777 | 8.30809246537389+2.51492354954056i | 528.572963966483i | -377.181462380673+115.63485018102i | 0.392717334814137-1.28097799595497i | 0.0287799766693317-0.0797916481233823i | 0.421497311483469-1.36076964407835i | -1.37907848120147i | 0.19054554713422-0.981678355912628i | 0.80945445286578+0.981678355912628i | -0.80945445286578+0.397400125288842i | -0.326015582413364-1.37282213381569i | 0.142506935586812i | 0.195636675395822-0.0464594816032783i | 0.0000333333333333335-0.000838602126036146i | 6.66666666666667E-06-0.00838602126036146i | 0.0000276028912333209-0.000762461171230237i | 0.0000372643948143912-0.000761637237164702i | 0.009+0.845716742346372i | -0.0108098278445512-0.000644843739947472i | 0.151880244472247-14.200313537988i | 0.922707175909376-0.219123009413449i | 1.09074265440339-1.34795167470268i | 0.432968444461509+0.334173720006602i | -0.00446482451535081-0.00389155737445041i | -14.2651307638067-2.37542995019708i | 1.01741629405146-0.0220730704631656i | 0.0520807140780712+0.0661175119392619i | -21.4973 | 51.7725
| 134700 | -0.0000042121858338911+0.0181813096476519i | -5.95703825043069+0.139390040631998i | 2870 | 0.777000777000777 | 0.777000777000777 | 8.30919919641226+2.513419732889i | 528.965663048181i | -377.743604945065+115.720760173724i | 0.392181640153273-1.28018608175721i | 0.0287421715828019-0.0797460373210183i | 0.420923811736075-1.35993211907823i | -1.38010305659612i | 0.189539643808229-0.981873068896917i | 0.810460356191771+0.981873068896917i | -0.810460356191771+0.398229987699203i | -0.326004285179773-1.37168677391901i | 0.14261280998175i | 0.195620105243391-0.0464923871755792i | 0.0000333333333333332-0.000837979555786671i | 6.66666666666667E-06-0.0083797955578667i | 0.0000276028906171275-0.000761895269300319i | 0.000037250041380884-0.000761072128949711i | 0.009+0.84634506087709i | -0.0107937777696883-0.000643988737266139i | 0.151654198588542-14.1897547999355i | 0.922629023903762-0.219278206324396i | 1.0901530497655-1.34701226203724i | 0.433310401203446+0.334261521759083i | -0.00446179552057018-0.00388699160094066i | -14.266237446843-2.374029692257i | 1.01740786459551-0.0220743117793367i | 0.0520610381768204+0.0660446946657939i | -21.5044 | 51.7524
| 134800 | -4.20593861842411E-06+0.0181678220306652i | -5.95703820253536+0.139286635568433i | 2870 | 0.777000777000777 | 0.777000777000777 | 8.31030378424647+2.51191744452312i | 529.35836212988i | -378.306164993724+115.80667016643i | 0.391647008725024-1.27939502697986i | 0.0287044377206055-0.0797004685387436i | 0.420351446445629-1.3590954955186i | -1.38112763199077i | 0.188533541512117-0.982066751155388i | 0.811466458487883+0.982066751155388i | -0.811466458487883+0.399060880835382i | -0.325992978271241-1.3705530087872i | 0.142718684376688i | 0.19560352228262-0.0465252889749098i | 0.0000333333333333333-0.000837357909231934i | 6.66666666666667E-06-0.00837357909231934i | 0.0000276028900004768-0.000761330207092886i | 0.0000372357198706957-0.000760507858874663i | 0.009+0.846973379407808i | -0.010777763424473-0.00064313584128322i | 0.151428657428824-14.1792117644883i | 0.922550811488476-0.219433385440384i | 1.08956464231035-1.34607379324934i | 0.43365246901288+0.334348990715467i | -0.00445877190003345-0.00388243176862577i | -14.2673419867818-2.37263080895469i | 1.01739943064465-0.0220755570210114i | 0.0520413878231324+0.0659719692837493i | -21.5116 | 51.7322
| 134900 | -4.19970529079825E-06+0.0181543544101423i | -5.95703815474652+0.139183383811091i | 2870 | 0.777000777000777 | 0.777000777000777 | 8.31140623418622+2.51041668278431i | 529.751061211579i | -378.869142526649+115.892580159135i | 0.391113437807503-1.27860483051898i | 0.0286667749127377-0.0796549417442939i | 0.419780212720241-1.35825977226327i | -1.38215220738542i | 0.187527241302042-0.982259402484723i | 0.812472758697958+0.982259402484723i | -0.812472758697958+0.399892804900697i | -0.325981661684742-1.36942083486598i | 0.142824558771627i | 0.195586926512407-0.0465581869977651i | 0.0000333333333333334-0.000836737184317754i | 6.66666666666667E-06-0.00836737184317754i | 0.0000276028893833686-0.000760765982740498i | 0.0000372214301892276-0.000759944425076834i | 0.009+0.847601697938526i | -0.0107617847029149-0.000642285044824915i | 0.151203619490238-14.1686843966168i | 0.922472538658321-0.219588546744881i | 1.08897742901325-1.34513626714067i | 0.433994647586988+0.334436126742605i | -0.00445575363689262-0.00387787786455984i | -14.2684443889327-2.37123329897322i | 1.01739099220175-0.0220768061638377i | 0.0520217629253073+0.0658993355982789i | -21.5187 | 51.712
| 135000 | -4.19348580987964E-06+0.0181409067416465i | -5.95703810706384+0.13908028501929i | 2870 | 0.777000777000777 | 0.777000777000777 | 8.31250655152549+2.50891744601372i | 530.143760293278i | -379.43253754384+115.97849015184i | 0.39058092468722-1.27781549127142i | 0.0286291829896693-0.0796094569053285i | 0.419210107676889-1.35742494817675i | -1.38317678278008i | 0.186520744234365-0.982451022682688i | 0.813479255765635+0.982451022682688i | -0.813479255765635+0.400725760097392i | -0.32597033541724-1.36829024861163i | 0.142930433166565i | 0.195570317931647-0.0465910812406366i | 0.0000333333333333335-0.000836117378996038i | 6.66666666666667E-06-0.00836117378996038i | 0.0000276028887658027-0.000760202594381252i | 0.0000372071722422306-0.000759381825699024i | 0.009+0.848230016469244i | -0.0107458414994161-0.000641436340747915i | 0.150979083275522-14.1581726613955i | 0.922394205408086-0.219743690221339i | 1.08839140685879-1.34419968251361i | 0.4343369366228+0.334522929707586i | -0.00445274071436265-0.00387332987583703i | -14.2695446585893-2.36983716099443i | 1.01738254926968-0.0220780591835284i | 0.0520021633919961+0.0658267934151109i | -21.5259 | 51.6918
| 135100 | -4.18728013468654E-06+0.018127478980873i | -5.95703805948699+0.13897733885336i | 2870 | 0.777000777000777 | 0.777000777000777 | 8.31360474154262+2.50741973255234i | 530.536459374976i | -379.996350045298+116.064400144545i | 0.390049466659038-1.27702700813481i | 0.0285916617823467-0.0795640139894322i | 0.418641128441385-1.35659102212424i | -1.38420135817473i | 0.18551405136568-0.982641611548123i | 0.81448594863432+0.982641611548123i | -0.81448594863432+0.401559746626607i | -0.325958999465698-1.36716124649091i | 0.143036307561503i | 0.195553696539242-0.0466239717000154i | 0.0000333333333333332-0.000835498491224755i | 6.66666666666667E-06-0.00835498491224755i | 0.000027602888147779-0.000759640040158759i | 0.0000371929459358049-0.000758820058889523i | 0.009+0.848858334999962i | -0.0107299337087703-0.000640589721939252i | 0.150755047292987-14.1476765240029i | 0.922315811732592-0.219898815853209i | 1.08780657284085-1.34326403817138i | 0.434679335817173+0.334609399477745i | -0.00444973311572086-0.0038687877895915i | -14.2706428010296-2.36844239369898i | 1.0173741018513-0.02207931605586i | 0.0519825891321962+0.0657543425405516i | -21.533 | 51.6716
| 135200 | -0.0000041810882243887+0.0181140710836477i | -5.95703801201568+0.138874544974632i | 2870 | 0.777000777000777 | 0.777000777000777 | 8.31470080950048+2.50592354074096i | 530.929158456675i | -380.560580031021+116.15031013725i | 0.389519061026156-1.27623938000758i | 0.0285542111221899-0.0795186129641161i | 0.418073272148346-1.3557579929717i | -1.38522593356938i | 0.184507163752756-0.98283116888096i | 0.815492836247244+0.98283116888096i | -0.815492836247244+0.40239476468842i | -0.32594765382708-1.36603382498103i | 0.143142181956441i | 0.195537062334088-0.0466568583723909i | 0.0000333333333333333-0.000834880518967934i | 6.66666666666667E-06-0.00834880518967934i | 0.0000276028875292979-0.000759078318222134i | 0.0000371787511763981-0.000758259122802111i | 0.009+0.84948665353068i | -0.0107140612261601-0.000639745181316152i | 0.150531510056483-14.1371959497206i | 0.922237357626632-0.220053923623934i | 1.08722292396248-1.34232933291795i | 0.435021844866799+0.334695535920662i | -0.00444673082430674-0.00386425159299724i | -14.2717388215162-2.36704899576633i | 1.01736564994948-0.0220805767566717i | 0.0519630400552515+0.065681982781482i | -21.5402 | 51.6514
| 135300 | -4.17491003830675E-06+0.0181006830059274i | -5.95703796464958+0.138771903045443i | 2870 | 0.777000777000777 | 0.777000777000777 | 8.31579476064635+2.50442886892019i | 531.321857538374i | -381.125227501011+116.236220129955i | 0.388989705100059-1.27545260578897i | 0.0285168308410906-0.0794732537968169i | 0.41750653594115-1.35492585958579i | -1.38625050896403i | 0.183500082452581-0.983019694482209i | 0.816499917547419+0.983019694482209i | -0.816499917547419+0.403230814481821i | -0.32593629849834-1.36490798056959i | 0.143248056351379i | 0.19552041531508-0.0466897412542501i | 0.0000333333333333334-0.000834263460195602i | 6.66666666666667E-06-0.00834263460195602i | 0.0000276028869103594-0.000758517426725948i | 0.0000371645878708026-0.000757699015596003i | 0.009+0.850114972061398i | -0.0106982239471559-0.00063890271182586i | 0.150308470085384-14.1267309039336i | 0.922158843084995-0.220209013516944i | 1.08664045723593-1.34139556555805i | 0.435364463468209+0.334781338904158i | -0.00444373382352172-0.00385972127326783i | -14.2728327252959-2.36565696587475i | 1.0173571935671-0.0220818412618669i | 0.0519435160708488+0.0656097139453534i | -21.5473 | 51.6312
| 135400 | -4.16874553591145E-06+0.0180873147037987i | -5.9570379173884+0.138669412729123i | 2870 | 0.777000777000777 | 0.777000777000777 | 8.31688660021213+2.50293571543053i | 531.714556620072i | -381.690292455266+116.32213012266i | 0.388461396200511-1.274666684379i | 0.0284795207714114-0.0794279364548998i | 0.416940916971922-1.3540946208339i | -1.38727508435868i | 0.182492808522341-0.983207188153966i | 0.817507191477659+0.983207188153966i | -0.817507191477659+0.404067896204714i | -0.325924933476437-1.36378370975458i | 0.143353930746318i | 0.195503755481115-0.0467226203420794i | 0.0000333333333333335-0.00083364731288379i | 6.66666666666667E-06-0.0083364731288379i | 0.0000276028862909632-0.000757957363830227i | 0.0000371504559261546-0.000757139735435851i | 0.009+0.850743290592116i | -0.0106824217677137-0.000638062306445498i | 0.150085925904559-14.1162813521293i | 0.922080268102478-0.220364085515669i | 1.08605916968261-1.34046273489723i | 0.43570719131777+0.334866808296295i | -0.00444074209682879-0.00385519681765628i | -14.2739245176005-2.36426630270141i | 1.01734873270705-0.0220831095474115i | 0.0519240170890187+0.0655375358401876i | -21.5544 | 51.611
| 135500 | -4.16259467682305E-06+0.0180739661334782i | -5.95703787023182+0.13856707369i | 2870 | 0.777000777000777 | 0.777000777000777 | 8.31797633341425+2.50144407861236i | 532.107255701771i | -382.255774893788+116.408040115365i | 0.387934131655511-1.27388161467854i | 0.0284422807459837-0.0793826609056573i | 0.416376412401495-1.3532642755842i | -1.38829965975334i | 0.181485343019417-0.983393649699409i | 0.818514656980583+0.983393649699409i | -0.818514656980583+0.404906010053931i | -0.325913558758321-1.36266100904431i | 0.143459805141256i | 0.195487082831084-0.046755495632362i | 0.0000333333333333332-0.000833032075014497i | 6.66666666666667E-06-0.00833032075014497i | 0.0000276028856711091-0.000757398127700427i | 0.0000371363552499328-0.000756581280491723i | 0.009+0.851371609122834i | -0.0106666545841739-0.000637223958181925i | 0.149863876044345-14.1058472598974i | 0.92200163267385-0.220519139603521i | 1.08547905833305-1.33953083974181i | 0.436050028111678+0.334951943965371i | -0.00443775562775225-0.00385067821345485i | -14.2750142036461-2.36287700492236i | 1.0173402673722-0.0220843815893339i | 0.0519045430201324+0.0654654482745737i | -21.5616 | 51.5907
| 135600 | -4.15645742081067E-06+0.0180606372513114i | -5.95703782317952+0.138464885593387i | 2870 | 0.777000777000777 | 0.777000777000777 | 8.31906396545383+2.49995395680588i | 532.49995478347i | -382.821674816576+116.49395010807i | 0.38740790880127-1.27309739558926i | 0.0284051105981071-0.0793374271163118i | 0.415813019399377-1.35243482270557i | -1.38932423514799i | 0.180477687001421-0.983579078922797i | 0.819522312998579+0.983579078922797i | -0.819522312998579+0.405745156225193i | -0.325902174340942-1.36153987495741i | 0.143565679536194i | 0.195470397363885-0.0467883671215805i | 0.0000333333333333332-0.000832417744575698i | 6.66666666666667E-06-0.00832417744575698i | 0.0000276028850507976-0.000756839716507435i | 0.0000371222857499577-0.000756023648939094i | 0.009+0.851999927653552i | -0.0106509222932594-0.000636387660071587i | 0.149642319040527-14.0954285929297i | 0.921922936793914-0.22067417576391i | 1.08490012022686-1.33859987889894i | 0.436392973545974+0.335036745779946i | -0.00443477439987769-0.00384616544799533i | -14.2761017886334-2.36148907121249i | 1.01733179756546-0.0220856573637259i | 0.0518850937749007+0.0653934510576691i | -21.5687 | 51.5705
| 135700 | -4.15033372779159E-06+0.0180473280137725i | -5.95703777623121+0.138362848105589i | 2870 | 0.777000777000777 | 0.777000777000777 | 8.32014950151667+2.49846534835131i | 532.892653865169i | -383.387992223631+116.579860100775i | 0.386882724982181-1.27231402601365i | 0.0283680101615474-0.0792922350540152i | 0.415250735143728-1.35160626106767i | -1.39034881054264i | 0.179469841526134-0.983763475629475i | 0.820530158473866+0.983763475629475i | -0.820530158473866+0.406585334913165i | -0.325890780221246-1.36042030402274i | 0.143671553931132i | 0.19545369907841-0.0468212348062154i | 0.0000333333333333334-0.000831804319561274i | 6.66666666666667E-06-0.00831804319561274i | 0.0000276028844300287-0.000756282128427505i | 0.0000371082473343884-0.000755466838958793i | 0.009+0.85262824618427i | -0.0106352247920736-0.000635553405180354i | 0.149421253434313-14.0850253170193i | 0.921844180457445-0.220829193980238i | 1.0843223524127-1.33766985117657i | 0.436736027316527+0.335121213608812i | -0.00443179839685124-0.00384165850864822i | -14.2771872777479-2.36010250024572i | 1.01732332328971-0.0220869368467406i | 0.0518656692643715+0.065321543999193i | -21.5758 | 51.5502
| 135800 | -4.14422355783061E-06+0.0180340383774639i | -5.95703772938657+0.13826096089389i | 2870 | 0.777000777000777 | 0.777000777000777 | 8.32123294677332+2.49697825158868i | 533.285352946867i | -383.954727114951+116.66577009348i | 0.386358577550793-1.27153150485505i | 0.0283309792705346-0.0792470846858495i | 0.414689556821328-1.3507785895409i | -1.39137338593729i | 0.178461807651546-0.983946839625872i | 0.821538192348454+0.983946839625872i | -0.821538192348454+0.407426546311418i | -0.325879376396178-1.35930229277939i | 0.14377742832607i | 0.195436987973551-0.0468540986827459i | 0.0000333333333333334-0.000831191797971024i | 6.66666666666667E-06-0.00831191797971024i | 0.0000276028838088021-0.000755725361642272i | 0.000037094239911722-0.000754910848737008i | 0.009+0.853256564714988i | -0.0106195619780992-0.000634721186603378i | 0.149200677772308-14.0746373980604i | 0.921765363659217-0.220984194235898i | 1.08374575194829-1.33674075538345i | 0.437079189119048+0.335205347321i | -0.00442882760237966-0.00383715738282289i | -14.2782706761599-2.35871729069479i | 1.01731484454786-0.0220882200145939i | 0.0518462693999297+0.0652497269094244i | -21.5829 | 51.53
| 135900 | -4.13812687113944E-06+0.018020768299116i | -5.9570376826453+0.138159223626556i | 2870 | 0.777000777000777 | 0.777000777000777 | 8.32231430637913+2.49549266485805i | 533.678052028566i | -384.521879490538+116.751680086185i | 0.385835463867775-1.2707498310176i | 0.028294017759763-0.0792019759788288i | 0.414129481627538-1.34995180699643i | -1.39239796133194i | 0.177453586435847-0.984129170719502i | 0.822546413564153+0.984129170719502i | -0.822546413564153+0.408268790612438i | -0.325867962862676-1.35818583777662i | 0.143883302721009i | 0.195420264048201-0.0468869587476489i | 0.0000333333333333335-0.000830580177810635i | 6.66666666666667E-06-0.00830580177810635i | 0.0000276028831871178-0.000755169414338725i | 0.0000370802633907919-0.000754355676465269i | 0.009+0.853884883245706i | -0.010603933749196-0.000633890997464951i | 0.148980590606491-14.0642648020483i | 0.921686486394008-0.221139176514275i | 1.08317031590031-1.33581259032918i | 0.437422458649082+0.335289146785794i | -0.00442586200023008-0.00383266205796765i | -14.2793519890244-2.35733344123149i | 1.01730636134281-0.0220895068435637i | 0.0518268940932961+0.0651779995992059i | -21.59 | 51.5097
| 136000 | -4.13204362807597E-06+0.018007517735586i | -5.95703763600711+0.138057635972826i | 2870 | 0.777000777000777 | 0.777000777000777 | 8.32339358547435+2.49400858649938i | 534.070751110265i | -385.089449350391+116.83759007889i | 0.385313381301894-1.26996900340632i | 0.0282571254643881-0.0791569088998987i | 0.413570506766282-1.34912591230622i | -1.39342253672659i | 0.176445178937421-0.984310468718961i | 0.823554821062579+0.984310468718961i | -0.823554821062579+0.409112068007629i | -0.325856539617678-1.35707093557386i | 0.143989177115947i | 0.195403527301248-0.0469198149973994i | 0.0000333333333333332-0.000829969457091651i | 6.66666666666667E-06-0.00829969457091651i | 0.0000276028825649758-0.000754614284709177i | 0.0000370663176807667-0.000753801320340407i | 0.009+0.854513201776424i | -0.0105883400035999-0.000633062830918354i | 0.148760990494192-14.0539074950784i | 0.921607548656573-0.221294140798742i | 1.08259604134441-1.33488535482414i | 0.437765835602012+0.335372611872714i | -0.00442290157422949-0.00382817252156918i | -14.2804312214815-2.35595095052655i | 1.01729787367748-0.022090797309989i | 0.0518075432565236+0.0651063618799343i | -21.5971 | 51.4894
| 136100 | -4.12597378914368E-06+0.0179942866438583i | -5.95703758947168+0.137956197602914i | 2870 | 0.777000777000777 | 0.777000777000777 | 8.32447078918406+2.49252601485263i | 534.463450191964i | -385.657436694509+116.923500071596i | 0.38479232722999-1.26918902092705i | 0.0282203022200263-0.0791118834159379i | 0.413012629450016-1.34830090434299i | -1.39444711212125i | 0.175436586214838-0.984490733433933i | 0.824563413785162+0.984490733433933i | -0.824563413785162+0.409956378687317i | -0.325845106658121-1.35595758274062i | 0.144095051510885i | 0.195386777731585-0.0469526674284718i | 0.0000333333333333334-0.000829359633831482i | 6.66666666666667E-06-0.00829359633831482i | 0.0000276028819423765-0.000754059970951272i | 0.0000370524026911489-0.000753247778564571i | 0.009+0.855141520307142i | -0.0105727806399207-0.000632236680145726i | 0.148541875998067-14.0435654433462i | 0.921528550441693-0.221449087072672i | 1.08202292536517-1.33395904767961i | 0.438109319673055+0.335455742451538i | -0.00441994630826473-0.00382368876115285i | -14.2815083786557-2.35456981724972i | 1.01728938155478-0.0220920913902707i | 0.0517882168019967+0.0650348135635649i | -21.6042 | 51.4692
| 136200 | -4.11991731499104E-06+0.0179810749810435i | -5.95703754303871+0.137854908188i | 2870 | 0.777000777000777 | 0.777000777000777 | 8.32554592261831+2.49104494825776i | 534.856149273662i | -386.225841522895+117.0094100643i | 0.38427229903692-1.26840988248649i | 0.0281835478627533-0.0790668994937592i | 0.412455846899673-1.34747678198025i | -1.3954716875159i | 0.174427809326894-0.98466996467518i | 0.825572190673106+0.98466996467518i | -0.825572190673106+0.41080172284072i | -0.325833663980935-1.3548457758565i | 0.144200925905823i | 0.1953700153381-0.0469855160373376i | 0.0000333333333333334-0.000828750706053341i | 6.66666666666667E-06-0.0082875070605334i | 0.0000276028813193195-0.000753506471267932i | 0.0000370385183317722-0.000752695049345167i | 0.009+0.85576983883786i | -0.0105572555571407-0.00063141253835789i | 0.148323245686074-14.0332386131469i | 0.921449491744121-0.221604015319422i | 1.08145096505608-1.33303366770765i | 0.43845291055727+0.335538538392272i | -0.00441699618628211-0.00381921076428207i | -14.282583465657-2.35319004006976i | 1.01728088497762-0.0220933890608708i | 0.0517689146424334+0.0649633544626051i | -21.6113 | 51.4489
| 136300 | -4.11387416641077E-06+0.0179678827043779i | -5.9570374967079+0.137753767400231i | 2870 | 0.777000777000777 | 0.777000777000777 | 8.32661899087218+2.4895653850547i | 535.248848355361i | -386.794663835546+117.095320057005i | 0.383753294115584-1.2676315869922i | 0.0281468622291019-0.0790219571001087i | 0.411900156344686-1.34665354409231i | -1.39649626291055i | 0.173418849332546-0.984848162254556i | 0.826581150667454+0.984848162254556i | -0.826581150667454+0.411648100655994i | -0.32582221158305-1.35373551151112i | 0.144306800300761i | 0.195353240119684-0.0470183608204675i | 0.0000333333333333334-0.000828142671786245i | 6.66666666666667E-06-0.00828142671786245i | 0.000027602880695805-0.000752953783867355i | 0.0000370246645128013-0.000752143130894862i | 0.009+0.856398157368577i | -0.0105417646546129-0.00063059039879424i | 0.148105098131453-14.022926970875i | 0.921370372558628-0.221758925522347i | 1.08088015751949-1.33210921372121i | 0.43879660794955+0.335620999565181i | -0.0044140511922871-0.00381473851855857i | -14.2836564875801-2.35181161765447i | 1.01727238394894-0.0220946902983124i | 0.0517496366908768+0.0648919843901136i | -21.6184 | 51.4286
| 136400 | -4.10784430433928E-06+0.0179547097712235i | -5.95703745047896+0.137652774912714i | 2870 | 0.777000777000777 | 0.777000777000777 | 8.32768999902579+2.48808732358345i | 535.64154743706i | -387.363903632463+117.181230049711i | 0.383235309866844-1.26685413335259i | 0.0281102451560616-0.0789770562016686i | 0.411345555022906-1.34583118955426i | -1.3975208383052i | 0.172409707290955-0.985025325984996i | 0.827590292709045+0.985025325984996i | -0.827590292709045+0.412495512320204i | -0.325810749461391-1.3526267863041i | 0.1444126746957i | 0.195336452075224-0.0470512017743301i | 0.0000333333333333333-0.000827535529064989i | 6.66666666666667E-06-0.00827535529064989i | 0.0000276028800718327-0.000752401906962989i | 0.0000370108411447292-0.000751592021431554i | 0.009+0.857026475899295i | -0.0105263078320594-0.000629770254722567i | 0.147887431912698-14.0126304830237i | 0.921291192879964-0.221913817664791i | 1.08031049986659-1.33118568453408i | 0.439140411544623+0.335703125840767i | -0.00441111131034404-0.00381027201162191i | -14.2847274495048-2.35043454867074i | 1.01726387847166-0.022095995079179i | 0.0517303828606982+0.0648207031596977i | -21.6255 | 51.4083
| 136500 | -4.10182768985599E-06+0.017941556139067i | -5.95703740435158+0.137551930399514i | 2870 | 0.777000777000777 | 0.777000777000777 | 8.32875895214434+2.486610762184i | 536.034246518758i | -387.933560913647+117.267140042416i | 0.382718343699515-1.26607752047695i | 0.028073696481077-0.0789321967650566i | 0.410792040180592-1.34500971724201i | -1.39854541369985i | 0.171400384261472-0.985201455680522i | 0.828599615738528+0.985201455680522i | -0.828599615738528+0.413343958019328i | -0.325799277612882-1.35151959684501i | 0.144518549090638i | 0.195319651203605-0.0470840388953917i | 0.0000333333333333333-0.000826929275930144i | 6.66666666666667E-06-0.00826929275930144i | 0.0000276028794474029-0.000751850838773537i | 0.000036997048138378-0.000751041719178379i | 0.009+0.857654794430013i | -0.01051088498957-0.000628952099438959i | 0.147670245613534-14.0023491161851i | 0.921211952702871-0.222068691730088i | 1.07974198921737-1.33026307896089i | 0.439484321037058+0.335784917089776i | -0.0044081765245762-0.00380581123114968i | -14.2857963564959-2.34905883178449i | 1.01725536854871-0.0220973033801152i | 0.051711153065597+0.0647495105855145i | -21.6326 | 51.388
| 136600 | -4.09582428418279E-06+0.0179284217655197i | -5.95703735832547+0.137451233535651i | 2870 | 0.777000777000777 | 0.777000777000777 | 8.32982585527821+2.48513569919646i | 536.426945600457i | -388.503635679097+117.35305003512i | 0.382202393030345-1.26530174727545i | 0.0280372160420455-0.0788873787568267i | 0.41023960907239-1.34418912603228i | -1.39956998909451i | 0.17039088130363-0.985376551156243i | 0.82960911869637+0.985376551156243i | -0.82960911869637+0.414193437938267i | -0.325787796034441-1.35041393975336i | 0.144624423485576i | 0.195302837503715-0.0471168721801175i | 0.0000333333333333334-0.000826323910428001i | 6.66666666666667E-06-0.00826323910428001i | 0.0000276028788225156-0.000751300577522899i | 0.0000369832854048952-0.000750492222363656i | 0.009+0.858283112960731i | -0.0104954960276003-0.000628135926267628i | 0.147453537822901-13.9920828370494i | 0.921132652022102-0.222223547701566i | 1.0791746227006-1.32934139581716i | 0.439828336121258+0.335866373183207i | -0.00440524681916513-0.00380135616485715i | -14.2868632136037-2.34768446566081i | 1.01724685418304-0.0220986151778257i | 0.0516919472195955+0.0646784064822662i | -21.6397 | 51.3676
| 136700 | -4.08983404868331E-06+0.017915306608317i | -5.95703731240033+0.137350683997097i | 2870 | 0.777000777000777 | 0.777000777000777 | 8.33089071346295+2.48366213296092i | 536.819644682156i | -389.074127928813+117.438960027826i | 0.381687455283987-1.26452681265909i | 0.0280008036773172-0.0788426021434709i | 0.409688258961304-1.34336941480256i | -1.40059456448916i | 0.169381199477178-0.985550612228348i | 0.830618800522822+0.985550612228348i | -0.830618800522822+0.415043952260812i | -0.325776304722988-1.34930981165855i | 0.144730297880514i | 0.195286010974442-0.0471497016249712i | 0.0000333333333333334-0.000825719430610572i | 6.66666666666667E-06-0.00825719430610571i | 0.0000276028781971707-0.000750751121440176i | 0.0000369695528557523-0.000749943529220886i | 0.009+0.858911431491449i | -0.0104801408469703-0.000627321728560759i | 0.147237307134921-13.9818316124045i | 0.921053290832415-0.222378385562547i | 1.07860839745381-1.32842063391926i | 0.440172456491476+0.335947493992299i | -0.00440232217835068-0.00379690680049708i | -14.2879280258633-2.34631144896382i | 1.01723833537758-0.0220999304490758i | 0.0516727652370412+0.0646073906651977i | -21.6468 | 51.3473
| 136800 | -4.08385694486233E-06+0.0179022106253176i | -5.95703726657587+0.137250281460768i | 2870 | 0.777000777000777 | 0.777000777000777 | 8.3319535317194+2.48219006181766i | 537.212343763855i | -389.645037662795+117.524870020531i | 0.381173527892951-1.26375271553981i | 0.0279644592256923-0.0787978668914183i | 0.409137987118643-1.34255058243123i | -1.40161913988381i | 0.168371339842024-0.985723638714118i | 0.831628660157976+0.985723638714118i | -0.831628660157976+0.415895501169692i | -0.325764803675437-1.34820720919981i | 0.144836172275452i | 0.19526917161467-0.0471825272264144i | 0.0000333333333333333-0.000825115834535559i | 6.66666666666667E-06-0.00825115834535559i | 0.000027602877571368-0.000750202468759644i | 0.0000369558504027453-0.000749395637988723i | 0.009+0.859539750022167i | -0.0104648193488625-0.000626509499698414i | 0.147021552148883-13.9715954091359i | 0.920973869128546-0.222533205296341i | 1.07804331062323-1.32750079208448i | 0.440516681841781+0.336028279388541i | -0.00439940258643035-0.00379246312585968i | -14.2889907982953-2.34493978035689i | 1.01722981213528-0.0221012491706898i | 0.0516536070325985+0.0645364629500954i | -21.6539 | 51.327
| 136900 | -4.07789293436523E-06+0.0178891337745038i | -5.95703722085179+0.137150025604529i | 2870 | 0.777000777000777 | 0.777000777000777 | 8.33301431505364+2.48071948410696i | 537.605042845553i | -390.216364881043+117.610780013236i | 0.380660608297597-1.2629794548304i | 0.0279281825264208-0.0787531729670375i | 0.408588790824018-1.34173262779744i | -1.40264371527846i | 0.167361303458274-0.985895630431917i | 0.832638696541726+0.985895630431917i | -0.832638696541726+0.416748084846543i | -0.325753292888699-1.34710612902619i | 0.144942046670391i | 0.195252319423284-0.0472153489809074i | 0.0000333333333333333-0.00082451312026636i | 6.66666666666667E-06-0.0082451312026636i | 0.0000276028769451079-0.000749654617720755i | 0.0000369421779579919-0.000748848546910992i | 0.009+0.860168068552885i | -0.0104495314348209-0.00062569923308836i | 0.146806271469213-13.9613741942261i | 0.920894386905235-0.222688006886254i | 1.07747935936377-1.32658186913094i | 0.4408610118661+0.336108729243665i | -0.00439648802775969-0.00378802512877255i | -14.2900515359054-2.34356945850243i | 1.0172212844591-0.0221025713195525i | 0.051634472521257+0.0644656231532863i | -21.6609 | 51.3066
| 137000 | -4.07194197897726E-06+0.0178760760139802i | -5.9570371752278+0.137049916107182i | 2870 | 0.777000777000777 | 0.777000777000777 | 8.33407306845715+2.4792503981693i | 537.997741927252i | -390.788109583558+117.696690005941i | 0.3801486939461-1.26220702944455i | 0.0278919734192006-0.0787085203366367i | 0.408040667365301-1.34091554978119i | -1.40366829067311i | 0.166351091386218-0.986066587201196i | 0.833648908613782+0.986066587201196i | -0.833648908613782+0.417601703471914i | -0.325741772359681-1.34600656779653i | 0.145047921065329i | 0.195235454399165-0.0472481668849074i | 0.0000333333333333334-0.000823911285872006i | 6.66666666666667E-06-0.00823911285872006i | 0.0000276028763183903-0.000749107566568082i | 0.0000369285354339302-0.00074830225423661i | 0.009+0.860796387083603i | -0.0104342770067487-0.000624890922165938i | 0.146591463705461-13.9511679347546i | 0.920814844157204-0.222842790315577i | 1.07691654083899-1.32566386387765i | 0.441205446258192+0.336188843429651i | -0.00439357848675146-0.00378359279710033i | -14.2911102436849-2.34220048206212i | 1.017212752352-0.0221038968726084i | 0.0516153616183227+0.0643948710916345i | -21.668 | 51.2863
| 137100 | -4.06600404062301E-06+0.0178630373019736i | -5.95703712970361+0.136949952648464i | 2870 | 0.777000777000777 | 0.777000777000777 | 8.33512979690678+2.47778280234525i | 538.390441008951i | -391.360271770338+117.782599998646i | 0.379637782294427-1.26143543829686i | 0.0278558317441753-0.0786639089664633i | 0.407493614038602-1.34009934726332i | -1.40469286606777i | 0.165340704686321-0.986236508842494i | 0.834659295313679+0.986236508842494i | -0.834659295313679+0.418456357225276i | -0.32573024208529-1.34490852217939i | 0.145153795460267i | 0.195218576541197-0.0472809809348714i | 0.0000333333333333334-0.00082331032942717i | 6.66666666666667E-06-0.0082331032942717i | 0.0000276028756912149-0.000748561313551329i | 0.0000369149227433169-0.000747756758219615i | 0.009+0.861424705614321i | -0.010419055966907-0.000624084560393923i | 0.146377127472268-13.9409765978971i | 0.920735240879191-0.2229975555676i | 1.07635485222111-1.32474677514455i | 0.44154998471165+0.336268621818719i | -0.00439067394787562-0.00377916611874464i | -14.2921669266104-2.34083284969679i | 1.01720421581692-0.0221052258068607i | 0.0515962742394211+0.0643242065825408i | -21.6751 | 51.2659
| 137200 | -4.06007908136581E-06+0.017850017596833i | -5.95703708427891+0.136850134909053i | 2870 | 0.777000777000777 | 0.777000777000777 | 8.33618450536479+2.47631669497552i | 538.78314009065i | -391.932851441385+117.868509991351i | 0.379127870806299-1.2606646803028i | 0.0278197573419349-0.0786193388227068i | 0.406947628148234-1.33928401912551i | -1.40571744146242i | 0.16433014441926-0.986405395177432i | 0.83566985558074+0.986405395177432i | -0.83566985558074+0.419312046284988i | -0.325718702062429-1.34381198885308i | 0.145259669855205i | 0.195201685848265-0.0473137911272543i | 0.0000333333333333332-0.000822710249012131i | 6.66666666666667E-06-0.00822710249012131i | 0.0000276028750635818-0.000748015856925294i | 0.0000369013397992271-0.000747212057119122i | 0.009+0.862053024145039i | -0.0104038682179137-0.000623280141262398i | 0.14616326138935-13.9308001509254i | 0.920655577065937-0.223152302625601i | 1.0757942906909-1.32383060175249i | 0.441894626919905+0.336348064283354i | -0.00438777439565895-0.0037747450816441i | -14.2932215896437-2.33946656006647i | 1.01719567485685-0.0221065580993717i | 0.0515772103004881+0.0642536294439376i | -21.6821 | 51.2455
| 137300 | -4.05416706340704E-06+0.0178370168570283i | -5.95703703895344+0.13675046257055i | 2870 | 0.777000777000777 | 0.777000777000777 | 8.33723719877902+2.47485207440102i | 539.175839172348i | -392.505848596698+117.954419984057i | 0.378618956953178-1.25989475437877i | 0.0277837500535119-0.0785748098714973i | 0.40640270700669-1.33846956425027i | -1.40674201685707i | 0.163319411645867-0.986573246028721i | 0.836680588354133+0.986573246028721i | -0.836680588354133+0.420168770828349i | -0.325707152287995-1.34271696450554i | 0.145365544250143i | 0.195184782319248-0.0473465974585086i | 0.0000333333333333333-0.000822111042712779i | 6.66666666666667E-06-0.00822111042712779i | 0.0000276028744354915-0.000747471194949878i | 0.0000368877865150525-0.000746668149199332i | 0.009+0.862681342675757i | -0.0103887136627412-0.000622477658288622i | 0.145949864081476-13.920638561207i | 0.920575852712154-0.22330703147285i | 1.07523485343772-1.32291534252315i | 0.442239372576241+0.33642717069627i | -0.00438487981468519-0.00377032967377397i | -14.2942742377325-2.33810161183047i | 1.01718712947474-0.0221078937272632i | 0.0515581697177825+0.0641831394942932i | -21.6892 | 51.2252
| 137400 | -4.04826794908562E-06+0.0178240350411505i | -5.9570369937269+0.136650935315487i | 2870 | 0.777000777000777 | 0.777000777000777 | 8.33828788208277+2.47338893896281i | 539.568538254047i | -393.079263236277+118.040329976761i | 0.378111038214222-1.25912565944208i | 0.0277478097203821-0.0785303220789078i | 0.405858847934604-1.33765598152099i | -1.40776659225172i | 0.162308507427162-0.986740061220161i | 0.837691492572838+0.986740061220161i | -0.837691492572838+0.421026531031559i | -0.325695592758889-1.34162344583436i | 0.145471418645082i | 0.195167865953028-0.0473793999250865i | 0.0000333333333333333-0.000821512708620559i | 6.66666666666667E-06-0.00821512708620559i | 0.0000276028738069434-0.00074692732589003i | 0.0000368742628044987-0.000746125032729474i | 0.009+0.863309661206475i | -0.0103735922047153-0.000621677105016866i | 0.145736934178442-13.9104917962049i | 0.92049606781257-0.223461742092613i | 1.07467653765946-1.3220009962792i | 0.442584221373765+0.336505940930435i | -0.00438199018959424-0.00376591988314611i | -14.2953248758097-2.33673800364732i | 1.01717857967358-0.0221092326677154i | 0.0515391524078692+0.0641127365526018i | -21.6962 | 51.2048
| 137500 | -4.04238170087732E-06+0.017811072107911i | -5.957036948599+0.136551552827318i | 2870 | 0.777000777000777 | 0.777000777000777 | 8.33933656019496+2.47192728700213i | 539.961237335746i | -393.653095360122+118.126239969466i | 0.377604112076283-1.25835739441094i | 0.0277119361844621-0.0784858754109542i | 0.405316048260745-1.33684326982189i | -1.40879116764637i | 0.161297432824347-0.986905840576635i | 0.838702567175653+0.986905840576635i | -0.838702567175653+0.421885327069735i | -0.325684023472001-1.34053142954675i | 0.14557729304002i | 0.195150936748484-0.0474121985234362i | 0.0000333333333333334-0.000820915244832473i | 6.66666666666667E-06-0.00820915244832473i | 0.0000276028731779377-0.000746384248015754i | 0.0000368607685815858-0.000745582705983821i | 0.009+0.863937979737193i | -0.0103585037475135-0.000620878475018312i | 0.145524470315051-13.9003598234769i | 0.920416222361896-0.22361643446814i | 1.07411934056251-1.32108756184417i | 0.442929173005432+0.336584374859063i | -0.00437910550508232-0.00376151569780881i | -14.296373508794-2.33537573417481i | 1.01717002545634-0.0221105748979668i | 0.0515201582876292+0.0640424204383882i | -21.7033 | 51.1844
| 137600 | -4.03650828139429E-06+0.0177981280161414i | -5.95703690356945+0.136452314790417i | 2870 | 0.777000777000777 | 0.777000777000777 | 8.34038323802012+2.47046711686046i | 540.353936417444i | -394.227344968234+118.212149962172i | 0.377098176033856-1.25758995820449i | 0.0276761292881078-0.0784414698335956i | 0.404774305321964-1.33603142803809i | -1.40981574304102i | 0.160286188898803-0.987070583924117i | 0.839713811101197+0.987070583924117i | -0.839713811101197+0.422745159116903i | -0.325672444424224-1.33944091235946i | 0.145683167434958i | 0.195133994704496-0.0474449932500063i | 0.0000333333333333334-0.000820318649451055i | 6.66666666666667E-06-0.00820318649451055i | 0.0000276028725484745-0.000745841959602078i | 0.0000368473037606457-0.000745041167241651i | 0.009+0.864566298267911i | -0.0103434481951635-0.000620081761890905i | 0.145312471131092-13.8902426106756i | 0.920336316354852-0.223771108582679i | 1.07356325936173-1.32017503804257i | 0.443274227164026+0.336662472355622i | -0.00437622574590141-0.00375711710584674i | -14.2974201415896-2.33401480207004i | 1.01716146682601-0.0221119203953141i | 0.0515011872742496+0.0639721909717022i | -21.7103 | 51.164
| 137700 | -0.0000040306476533843+0.0177852027247926i | -5.95703685863797+0.136353220890077i | 2870 | 0.777000777000777 | 0.777000777000777 | 8.3414279204485+2.46900842687949i | 540.746635499143i | -394.802012060612+118.298059954877i | 0.376593227589062-1.25682334974279i | 0.0276403888741138-0.078397105312736i | 0.404233616463176-1.33522045505553i | -1.41084031843568i | 0.159274776712077-0.987234291089667i | 0.840725223287923+0.987234291089667i | -0.840725223287923+0.423606027346013i | -0.325660855612444-1.33835189099877i | 0.145789041829896i | 0.19511703981994-0.0474777841012423i | 0.0000333333333333333-0.000819722920584346i | 6.66666666666667E-06-0.00819722920584346i | 0.0000276028719185535-0.000745300458929039i | 0.0000368338682563208-0.000744500414787234i | 0.009+0.865194616798629i | -0.0103284254520416-0.00061928695925921i | 0.145100935271316-13.8801401255478i | 0.920256349786135-0.223925764419466i | 1.07300829128043-1.31926342369975i | 0.443619383542187+0.336740233293818i | -0.00437335089685937-0.00375272409538059i | -14.2984647790865-2.33265520598941i | 1.01715290378557-0.0221132691371126i | 0.0514822392852311+0.0639020479731179i | -21.7173 | 51.1436
| 137800 | -4.02479977973032E-06+0.017772296192935i | -5.95703681380427+0.136254270812502i | 2870 | 0.777000777000777 | 0.777000777000777 | 8.34247061235605+2.46755121540111i | 541.139334580842i | -395.377096637255+118.383969947581i | 0.376089264251626-1.25605756794683i | 0.0276047147857118-0.0783527818142244i | 0.403693979037338-1.33441034976105i | -1.41186489383033i | 0.158263197325923-0.987396961901431i | 0.841736802674077+0.987396961901431i | -0.841736802674077+0.424467931928899i | -0.32564925703355-1.33726436220051i | 0.145894916224834i | 0.195100072093699-0.0475105710735892i | 0.0000333333333333333-0.000819128056345898i | 6.66666666666667E-06-0.00819128056345898i | 0.0000276028712881751-0.000744759744281687i | 0.0000368204619835645-0.00074396044690984i | 0.009+0.865822935329347i | -0.0103134354228717-0.000618494060774323i | 0.144889861385417-13.8700523359344i | 0.920176322650478-0.224080401961735i | 1.07245443355036-1.31835271764208i | 0.443964641832387+0.336817657547614i | -0.00437048094281956-0.00374833665456736i | -14.2995074261603-2.33129694458861i | 1.01714433633803-0.0221146211007753i | 0.05146331423838+0.0638319912637331i | -21.7244 | 51.1232
| 137900 | -0.0000040189646234498+0.0177594083797574i | -5.95703676906807+0.136155464244807i | 2870 | 0.777000777000777 | 0.777000777000777 | 8.34351131860451+2.46609548076752i | 541.532033662541i | -395.952598698165+118.469879940287i | 0.375586283538847-1.25529261173852i | 0.0275691068665685-0.0783084993038549i | 0.403155390405415-1.33360111104237i | -1.41288946922498i | 0.157251451802243-0.987558596188645i | 0.842748548197757+0.987558596188645i | -0.842748548197757+0.425330873036335i | -0.32563764868442-1.33617832270991i | 0.146000790619773i | 0.195083091524649-0.0475433541634892i | 0.0000333333333333333-0.000818534054854713i | 6.66666666666667E-06-0.00818534054854713i | 0.0000276028706573391-0.000744219813950023i | 0.0000368070848576366-0.000743421261903673i | 0.009+0.866451253860065i | -0.0102984780127228-0.000617703060113678i | 0.144679248128007-13.8599792097699i | 0.920096234942579-0.224235021192705i | 1.07190168341163-1.31744291869684i | 0.44431000172693+0.336894744991219i | -0.00436761586870034-0.00374395477159977i | -14.3005480876726-2.32994001652271i | 1.01713576448637-0.0221159762637726i | 0.0514444120518091+0.0637620206651665i | -21.7314 | 51.1028
| 138000 | -4.01314214769414E-06+0.0177465392445669i | -5.95703672442909+0.136056800875013i | 2870 | 0.777000777000777 | 0.777000777000777 | 8.34455004404145+2.46464122132114i | 541.924732744239i | -396.528518243341+118.555789932992i | 0.375084282975559-1.25452848004073i | 0.0275335649607856-0.0782642577473689i | 0.402617847936345-1.3327927377881i | -1.41391404461963i | 0.156239541203121-0.987719193781633i | 0.843760458796879+0.987719193781633i | -0.843760458796879+0.426194850837997i | -0.325626030561934-1.33509376928166i | 0.146106665014711i | 0.195066098111663-0.0475761333673825i | 0.0000333333333333334-0.000817940914235255i | 6.66666666666667E-06-0.00817940914235255i | 0.0000276028700260455-0.000743680666229013i | 0.0000367937367941044-0.000742882858067882i | 0.009+0.867079572390783i | -0.0102835531270084-0.000616913950980959i | 0.144469094158596-13.849920715082i | 0.920016086657123-0.224389622095586i | 1.0713500381127-1.31653402569222i | 0.444655462917965+0.336971495499087i | -0.00436475565947507-0.0037395784347063i | -14.3015867684705-2.32858442044613i | 1.0171271882336-0.0221173346036322i | 0.0514255326439341+0.0636921359995525i | -21.7384 | 51.0823
| 138100 | -4.00733231574814E-06+0.0177336887467889i | -5.95703667988705+0.135958280392048i | 2870 | 0.777000777000777 | 0.777000777000777 | 8.34558679350028+2.46318843540468i | 542.317431825938i | -397.104855272784+118.641699925697i | 0.374583260094128-1.25376517177725i | 0.0274980889128969-0.0782200571104538i | 0.402081349007025-1.3319852288877i | -1.41493862001428i | 0.155227466590814-0.987878754511806i | 0.844772533409186+0.987878754511806i | -0.844772533409186+0.427059865502474i | -0.325614402662969-1.33401069867983i | 0.146212539409649i | 0.195049091853618-0.0476089086817087i | 0.0000333333333333332-0.000817348632617411i | 6.66666666666667E-06-0.00817348632617411i | 0.0000276028693942942-0.000743142299418555i | 0.0000367804177088407-0.000742345233706535i | 0.009+0.867707890921501i | -0.0102686606714842-0.00061612672710596i | 0.144259398141573-13.8398768199915i | 0.919935877788812-0.224544204653587i | 1.07079949491037-1.31562603745736i | 0.445001025097495+0.337047908945926i | -0.00436190030017203-0.00373520763215113i | -14.3026234733873-2.32723015501263i | 1.01711860758273-0.0221186960979401i | 0.0514066759334781+0.0636223370895449i | -21.7454 | 51.0619
| 138200 | -4.00153509102933E-06+0.0177208568459657i | -5.95703663544166+0.135859902485737i | 2870 | 0.777000777000777 | 0.777000777000777 | 8.34662157180036+2.46173712136114i | 542.710130907637i | -397.681609786492+118.727609918402i | 0.37408321243441-1.25300268587282i | 0.0274626785678687-0.0781758973587454i | 0.401545891002279-1.33117858323157i | -1.41596319540894i | 0.154215229027742-0.988037278211668i | 0.845784770972258+0.988037278211668i | -0.845784770972258+0.427925917197272i | -0.325602764984399-1.33292910767787i | 0.146318413804587i | 0.195032072749389-0.047641680102905i | 0.0000333333333333333-0.000816757208136502i | 6.66666666666667E-06-0.00816757208136503i | 0.0000276028687620855-0.000742604711823488i | 0.0000367671275180232-0.000741808387128628i | 0.009+0.868336209452219i | -0.0102538005522477-0.000615341382244471i | 0.144050158746181-13.8298474927117i | 0.919855608332342-0.224698768849904i | 1.07025005106976-1.31471895282241i | 0.445346687957339+0.337123985206686i | -0.00435904977587382-0.00373084235223395i | -14.303658207242-2.3258772188754i | 1.01711002253676-0.0221200607243381i | 0.0513878418394639+0.0635526237583127i | -21.7525 | 51.0414
| 138300 | -3.99575043708751E-06+0.0177080435017569i | -5.95703659109264+0.135761666846803i | 2870 | 0.777000777000777 | 0.777000777000777 | 8.347654383747+2.46028727753384i | 543.102829989336i | -398.258781784467+118.813519911107i | 0.373584137543724-1.25224102125314i | 0.0274273337710971-0.078131778457828i | 0.401011471314821-1.33037279971097i | -1.41698777080359i | 0.153202829576527-0.988194764714803i | 0.846797170423473+0.988194764714803i | -0.846797170423473+0.428793006088787i | -0.325591117523092-1.33184899305856i | 0.146424288199525i | 0.195015040797854-0.0476744476274066i | 0.0000333333333333333-0.000816166638933224i | 6.66666666666667E-06-0.00816166638933224i | 0.0000276028681294191-0.000742067901753532i | 0.0000367538661381311-0.000741272316648017i | 0.009+0.868964527982937i | -0.0102389726757357-0.000614557910178112i | 0.143841374646498-13.8198327015481i | 0.91977527828242-0.224853314667722i | 1.06970170386424-1.31381277061844i | 0.445692451189172+0.337199724156582i | -0.0043562040717173-0.00372648258328984i | -14.3046909748396-2.32452561068704i | 1.01710143309872-0.0221214284605254i | 0.0513690302812143+0.0634829958295365i | -21.7595 | 51.021
| 138400 | -3.98997831760405E-06+0.0176952486739387i | -5.95703654683973+0.135663573166863i | 2870 | 0.777000777000777 | 0.777000777000777 | 8.34868523413154+2.45883890226639i | 543.495529071034i | -398.836371266707+118.899429903812i | 0.373086032976839-1.25148017684484i | 0.0273920543684069-0.078087700373234i | 0.400478087345246-1.32956787721807i | -1.41801234619824i | 0.15219026929993-0.988351213855892i | 0.84780973070007+0.988351213855892i | -0.84780973070007+0.429661132342348i | -0.325579460275917-1.33077035161394i | 0.146530162594463i | 0.194997995997881-0.0477072112516476i | 0.0000333333333333334-0.000815576923153649i | 6.66666666666667E-06-0.0081557692315365i | 0.0000276028674962952-0.000741531867523301i | 0.0000367406334859459-0.000740737020583442i | 0.009+0.869592846513655i | -0.0102241769487232-0.000613776304714238i | 0.143633044521415-13.8098324148984i | 0.919694887633708-0.225007842090225i | 1.06915445057543-1.31290748967743i | 0.446038314484517+0.337275125671054i | -0.00435336317289356-0.003722128313689i | -14.3057217809713-2.32317532909953i | 1.01709283927162-0.0221227992842587i | 0.0513502411783566+0.0634134531274093i | -21.7665 | 51.0005
| 138500 | -3.98421869639146E-06+0.0176824723224033i | -5.95703650268263+0.135565621138425i | 2870 | 0.777000777000777 | 0.777000777000777 | 8.34971412773132+2.45739199390278i | 543.888228152733i | -399.414378233214+118.985339896518i | 0.372588896295933-1.25072015157553i | 0.0273568402060512-0.0780436630704465i | 0.399945736501984-1.32876381464598i | -1.41903692159289i | 0.15117754926089-0.9885066254707i | 0.84882245073911+0.9885066254707i | -0.84882245073911+0.43053029612219i | -0.325567793239738-1.32969318014534i | 0.146636036989402i | 0.194980938348348-0.0477399709720602i | 0.0000333333333333332-0.000814988058949201i | 6.66666666666667E-06-0.00814988058949201i | 0.0000276028668627134-0.00074099660745227i | 0.0000367274294785488-0.000740202497258481i | 0.009+0.870221165044373i | -0.010209413278322-0.000612996559685802i | 0.143425167054615-13.7998466012516i | 0.919614436380913-0.225162351100585i | 1.06860828849315-1.31200310883246i | 0.44638427753471+0.337350189625819i | -0.00435052706464704-0.00371777953183687i | -14.3067506304139-2.32182637276436i | 1.01708424105848-0.0221241731733492i | 0.0513314744508077+0.0633439954766327i | -21.7735 | 50.9801
| 138600 | -3.97847153739269E-06+0.0176697144071587i | -5.95703645862108+0.135467810454883i | 2870 | 0.777000777000777 | 0.777000777000777 | 8.35074106930987+2.45594655078729i | 544.280927234432i | -399.992802683987+119.071249889222i | 0.372092725070568-1.24996094437378i | 0.0273216911307086-0.077999666514898i | 0.399414416201277-1.32796061088868i | -1.42006149698754i | 0.150164670522515-0.988660999396084i | 0.849835329477485+0.988660999396084i | -0.849835329477485+0.431400497591456i | -0.325556116411417-1.32861747546332i | 0.14674191138434i | 0.194963867848124-0.047772726785074i | 0.0000333333333333333-0.000814400044476656i | 6.66666666666667E-06-0.00814400044476656i | 0.0000276028662286744-0.00074046211986478i | 0.0000367142540333213-0.00073966874500157i | 0.009+0.870849483575091i | -0.0101946815719792-0.000612218668951244i | 0.143217740934552-13.7898752291883i | 0.919533924518701-0.225316841681962i | 1.06806321491542-1.31109962691744i | 0.446730340030959+0.337424915896826i | -0.00434769573227628-0.00371343622617389i | -14.3077775279309-2.32047874033241i | 1.01707563846234-0.0221255501056666i | 0.0513127300187909+0.0632746227024182i | -21.7805 | 50.9596
| 138700 | -3.97273680468064E-06+0.0176569748883285i | -5.9570364146548+0.135370140810519i | 2870 | 0.777000777000777 | 0.777000777000777 | 8.35176606361678+2.45450257126459i | 544.67362631613i | -400.571644619027+119.157159881927i | 0.371597516877683-1.24920255416911i | 0.0272866069894833-0.0779557106719726i | 0.398884123867166-1.32715826484108i | -1.4210860723822i | 0.14915163414807-0.988814335469991i | 0.85084836585193+0.988814335469991i | -0.85084836585193+0.432271736912209i | -0.32554442978781-1.32754323438758i | 0.146847785779278i | 0.194946784496077-0.0478054786871175i | 0.0000333333333333333-0.000813812877898088i | 6.66666666666667E-06-0.00813812877898088i | 0.0000276028655941777-0.000739928403089991i | 0.000036701107067941-0.000739135762145945i | 0.009+0.871477802105809i | -0.0101799817374758-0.000611442626394336i | 0.143010764854433-13.7799182673797i | 0.919453352041733-0.225471313817512i | 1.06751922714841-1.3101970427673i | 0.447076501664298+0.33749930436027i | -0.00434486916113279-0.00370909838517512i | -14.3088024782716-2.31913243045407i | 1.01706703148624-0.0221269300591353i | 0.0512940078028193+0.0632053346304788i | -21.7875 | 50.9391
| 138800 | -3.96701446245763E-06+0.0176442537261509i | -5.9570363707835+0.13527261190049i | 2870 | 0.777000777000777 | 0.777000777000777 | 8.35278911538787+2.45306005367973i | 545.066325397829i | -401.150904038332+119.243069874632i | 0.37110326930155-1.24844497989202i | 0.0272515876299031-0.0779117955070058i | 0.398354856931453-1.32635677539903i | -1.42211064777685i | 0.148138441201013-0.988966633531452i | 0.851861558798987+0.988966633531452i | -0.851861558798987+0.433144014245398i | -0.325532733365776-1.32647045374707i | 0.146953660174216i | 0.194929688291085-0.0478382266746179i | 0.0000333333333333334-0.000813226557380872i | 6.66666666666667E-06-0.00813226557380872i | 0.0000276028649592234-0.000739395455461881i | 0.0000366879885003824-0.000738603547029644i | 0.009+0.872106120636527i | -0.010165313682925-0.000610668425924078i | 0.142804237512193-13.769975684588i | 0.919372718944718-0.225625767490383i | 1.06697632250643-1.30929535521804i | 0.447422762125597+0.337573354892621i | -0.00434204733662124-0.0037047659973507i | -14.3098254861714-2.31778744177924i | 1.0170584201332-0.0221283130117359i | 0.0512753077237011+0.0631361310870377i | -21.7945 | 50.9186
| 138900 | -3.96130447505471E-06+0.0176315508809786i | -5.95703632700693+0.135175223420836i | 2870 | 0.777000777000777 | 0.777000777000777 | 8.35381022934523+2.45161899637814i | 545.459024479528i | -401.730580941904+119.328979867338i | 0.370609979933751-1.24768822047397i | 0.0272166328999178-0.0778679209852849i | 0.397826612833669-1.32555614145925i | -1.4231352231715i | 0.14712509274494-0.989117893420594i | 0.85287490725506+0.989117893420594i | -0.85287490725506+0.434017329750906i | -0.325521027142166-1.3253991303798i | 0.147059534569155i | 0.194912579232016-0.0478709707440002i | 0.0000333333333333335-0.000812641081097662i | 6.66666666666667E-06-0.00812641081097662i | 0.0000276028643238115-0.000738863275319223i | 0.0000366748982489152-0.000738072097995484i | 0.009+0.872734439167244i | -0.010150677316771-0.000609896061474574i | 0.142598157610477-13.7600474496653i | 0.919292025222316-0.225780202683715i | 1.06643449831189-1.30839456310651i | 0.447769121105591+0.337647067370576i | -0.00433923024419927-0.003700439051245i | -14.3108465563522-2.3164437729573i | 1.01704980440627-0.0221296989415052i | 0.0512566297025399+0.0630670118988148i | -21.8015 | 50.8981
| 139000 | -3.95560680693127E-06+0.0176188663132787i | -5.95703628332481+0.13507797506847i | 2870 | 0.777000777000777 | 0.777000777000777 | 8.3548294101972+2.45017939770562i | 545.851723561227i | -402.310675329741+119.414889860042i | 0.370117646373152-1.24693227484743i | 0.0271817426478987-0.0778240870720504i | 0.397299389021051-1.32475636191948i | -1.42415979856615i | 0.146111589843616-0.98926811497863i | 0.853888410156384+0.98926811497863i | -0.853888410156384+0.43489168358752i | -0.32550931111383-1.32432926113288i | 0.147165408964093i | 0.194895457317735-0.047903710891687i | 0.0000333333333333332-0.000812056447226363i | 6.66666666666667E-06-0.00812056447226363i | 0.0000276028636879418-0.00073833186100557i | 0.0000366618362321023-0.000737541413391051i | 0.009+0.873362757697962i | -0.0101360725477876-0.000609125527004894i | 0.142392523856619-13.7501335315538i | 0.919211270869174-0.225934619380634i | 1.06589375189524-1.30749466527066i | 0.448115578294819+0.337720441671092i | -0.00433641786937684-0.00369611753543698i | -14.311865693522-2.31510142263715i | 1.0170411843085-0.022131087826534i | 0.0512379736607258+0.0629979768930315i | -21.8085 | 50.8776
| 139100 | -3.94992142267436E-06+0.0176061999836316i | -5.95703623973687+0.134980866541176i | 2870 | 0.777000777000777 | 0.777000777000777 | 8.35584666263845+2.44874125600843i | 546.244422642925i | -402.891187201845+119.500799852747i | 0.369626266225889-1.2461771419458i | 0.0271469167226368-0.0777802937324964i | 0.396773182948526-1.3239574356783i | -1.4251843739608i | 0.145097933560972-0.989417298047864i | 0.854902066439028+0.989417298047864i | -0.854902066439028+0.435767075912936i | -0.325497585277612-1.32326084286251i | 0.147271283359031i | 0.194878322547115-0.0479364471140996i | 0.0000333333333333333-0.000811472653950142i | 6.66666666666667E-06-0.00811472653950142i | 0.0000276028630516148-0.000737801210869254i | 0.0000366488023688005-0.000737011491568689i | 0.009+0.87399107622868i | -0.0101214992850768-0.00060835681649899i | 0.142187334962622-13.7402338992856i | 0.919130455879978-0.226089017564263i | 1.06535408059502-1.30659566054936i | 0.448462133383701+0.337793477671381i | -0.00433361019771684-0.00369180143854013i | -14.3128829023753-2.31376038946725i | 1.01703255984294-0.0221324796449707i | 0.0512193395199465+0.0629290258974125i | -21.8154 | 50.8571
| 139200 | -0.0000039442482869982+0.0175935518527313i | -5.95703619624283+0.134883897537607i | 2870 | 0.777000777000777 | 0.777000777000777 | 8.35686199135003+2.44730456963322i | 546.637121724624i | -403.472116558215+119.586709845453i | 0.369135837105333-1.24542282070352i | 0.0271121549733412-0.0777365409317704i | 0.396247992078674-1.32315936163529i | -1.42620894935546i | 0.144084124961088-0.989565442471693i | 0.855915875038912+0.989565442471693i | -0.855915875038912+0.436643506883767i | -0.325485849630359-1.32219387243388i | 0.147377157753969i | 0.194861174919019-0.047969179407658i | 0.0000333333333333334-0.000810889699457363i | 6.66666666666667E-06-0.00810889699457363i | 0.0000276028624148302-0.000737271323263332i | 0.0000366357965781565-0.000736482330885459i | 0.009+0.874619394759398i | -0.0101069574380669-0.000607589923965518i | 0.141982589645136-13.7303485219817i | 0.919049580249363-0.226243397217716i | 1.06481548175777-1.30569754778251i | 0.448808786062474+0.337866175248889i | -0.00433080721483391-0.00368749074920174i | -14.3138981875929-2.31242067209561i | 1.01702393101264-0.0221338743750168i | 0.0512007272021745+0.0628601587401732i | -21.8224 | 50.8366
| 139300 | -3.93858736474361E-06+0.0175809218813845i | -5.95703615284242+0.134787067757281i | 2870 | 0.777000777000777 | 0.777000777000777 | 8.35787540099941+2.44586933692709i | 547.029820806323i | -404.053463398852+119.672619838158i | 0.368646356632055-1.24466931005597i | 0.0270774572496388-0.0776928286349756i | 0.395723813881694-1.32236213869095i | -1.42723352475011i | 0.143070165108234-0.989712548094598i | 0.856929834891766+0.989712548094598i | -0.856929834891766+0.437520976655512i | -0.325474104168911-1.32112834672123i | 0.147483032148907i | 0.19484401443232-0.0480019077687802i | 0.0000333333333333335-0.000810307581941602i | 6.66666666666667E-06-0.00810307581941602i | 0.000027602861777588-0.000736742196545605i | 0.0000366228187796077-0.000735953929703144i | 0.009+0.875247713290116i | -0.010092446916512-0.000606824843437765i | 0.141778286625443-13.7204773688524i | 0.918968643972015-0.226397758324099i | 1.064277952738-1.30480032581103i | 0.449155536021231+0.337938534281345i | -0.00432800890639491-0.00368318545610364i | -14.3149115538418-2.31108226916981i | 1.01701529782066-0.0221352719949302i | 0.0511821366296708+0.0627913752500298i | -21.8294 | 50.816
| 139400 | -3.93293862087749E-06+0.0175683100305103i | -5.95703610953539+0.134690376900579i | 2870 | 0.777000777000777 | 0.777000777000777 | 8.35888689624054+2.44443555623761i | 547.422519888021i | -404.635227723754+119.758529830862i | 0.368157822433824-1.24391660893955i | 0.0270428234015718-0.0776491568071692i | 0.395200645835396-1.32156576574672i | -1.42825810014476i | 0.142056055066809-0.989858614762157i | 0.857943944933191+0.989858614762157i | -0.857943944933191+0.438399485382603i | -0.325462348890106-1.32006426260772i | 0.147588906543846i | 0.194826841085882-0.0480346321938825i | 0.0000333333333333332-0.00080972629960161i | 6.66666666666667E-06-0.0080972629960161i | 0.0000276028611398879-0.000736213829078569i | 0.0000366098688928794-0.00073542628638821i | 0.009+0.875876031820834i | -0.0100779676304896-0.000606061568973492i | 0.14157442462943-13.7106204091966i | 0.918887647042576-0.22655210086651i | 1.06374149089822-1.30390399347683i | 0.449502382949898+0.338010554646699i | -0.00432521525811823-0.0036788855479612i | -14.3159230057759-2.30974517933703i | 1.01700666027008-0.0221366724830226i | 0.0511635677249825+0.0627226752561862i | -21.8364 | 50.7955
| 139500 | -3.92730202049225E-06+0.0175557162611401i | -5.95703606632145+0.134593824668741i | 2870 | 0.777000777000777 | 0.777000777000777 | 8.35989648171386+2.44300322591275i | 547.81521896972i | -405.217409532923+119.844439823568i | 0.367670232145573-1.24316471629165i | 0.0270082532795976-0.0776055254133654i | 0.394678485425171-1.32077024170502i | -1.42928267553941i | 0.14104179590138-0.990003642321034i | 0.85895820409862+0.990003642321034i | -0.85895820409862+0.439279033218376i | -0.325450583790778-1.31900161698546i | 0.147694780938784i | 0.194809654878569-0.0480673526793783i | 0.0000333333333333333-0.000809145850641324i | 6.66666666666667E-06-0.00809145850641324i | 0.0000276028605017306-0.000735686219229442i | 0.0000365969468379865-0.000734899399311832i | 0.009+0.876504350351552i | -0.0100635194903999-0.000605300094654865i | 0.141371002387572-13.7007776124013i | 0.918806589455688-0.226706424828033i | 1.06320609360884-1.30300854962284i | 0.449849326538243+0.338082236223167i | -0.00432242625577387-0.00367459101352385i | -14.3169325480353-2.30840940124401i | 1.01699801836396-0.0221380758176601i | 0.0511450204109429+0.062654058588342i | -21.8433 | 50.775
| 139600 | -3.92167752880527E-06+0.0175431405344166i | -5.95703602320035+0.134497410763861i | 2870 | 0.777000777000777 | 0.777000777000777 | 8.36090416204635+2.44157234430105i | 548.207918051419i | -405.800008826358+119.930349816273i | 0.367183583409357-1.24241363105065i | 0.0269737467345868-0.0775619344185346i | 0.394157330143944-1.31997556546918i | -1.43030725093406i | 0.140027388676671-0.990147630618986i | 0.859972611323329+0.990147630618986i | -0.859972611323329+0.440159620315074i | -0.325438808867758-1.31794040675544i | 0.147800655333722i | 0.194792455809246-0.0481000692216805i | 0.0000333333333333334-0.000808566233269806i | 6.66666666666667E-06-0.00808566233269806i | 0.0000276028598631156-0.000735159365370097i | 0.0000365840525352278-0.000734373266849821i | 0.009+0.87713266888227i | -0.0100491024069642-0.000604540414588271i | 0.141168018634916-13.690948947942i | 0.918725471205998-0.226860730191749i | 1.06267175824819-1.30211399309296i | 0.450196366475895+0.338153578889216i | -0.00431964188518328-0.00367030184157467i | -14.3179401852467-2.30707493353719i | 1.01698937210536-0.0221394819772646i | 0.0511264946106718+0.0625855250766871i | -21.8503 | 50.7544
| 139700 | -3.91606511115841E-06+0.0175305828115942i | -5.95703598017181+0.134401134888889i | 2870 | 0.777000777000777 | 0.777000777000777 | 8.36190994185163+2.44014290975143i | 548.600617133118i | -406.383025604058+120.016259808978i | 0.366697873874355-1.24166335215595i | 0.0269393036178216-0.0775183837876037i | 0.393637177492177-1.31918173594355i | -1.43133182632872i | 0.139012834457549-0.990290579504863i | 0.860987165542451+0.990290579504863i | -0.860987165542451+0.441041246823857i | -0.325427024117877-1.31688062882755i | 0.14790652972866i | 0.194775243876779-0.0481327818172001i | 0.0000333333333333334-0.000807987445701253i | 6.66666666666667E-06-0.00807987445701253i | 0.000027602859224043-0.000734633265877079i | 0.0000365711859051882-0.000733847887382649i | 0.009+0.877760987412988i | -0.0100347162912235-0.000603782522904244i | 0.140965472111055-13.6811343853815i | 0.918644292288157-0.227015016940731i | 1.06213848220248-1.30122032273221i | 0.450543502452299+0.338224582523567i | -0.00431686213221868-0.00366601802093028i | -14.3189459220234-2.30574177486254i | 1.01698072149738-0.0221408909403104i | 0.0511079902475666+0.0625170745518958i | -21.8573 | 50.7338
| 139800 | -3.91046473301741E-06+0.0175180430540378i | -5.95703593723558+0.134304996747623i | 2870 | 0.777000777000777 | 0.777000777000777 | 8.36291382572992+2.43871492061341i | 548.993316214816i | -406.966459866026+120.102169801683i | 0.366213101196822-1.24091387854794i | 0.0269049237809958-0.0774748734854582i | 0.393118024977818-1.3183887520334i | -1.43235640172337i | 0.137998134309068-0.990432488828601i | 0.862001865690932+0.990432488828601i | -0.862001865690932+0.441923912894769i | -0.32541522953796-1.3158222801205i | 0.148012404123598i | 0.19475801908003-0.0481654904623459i | 0.0000333333333333332-0.000807409486154967i | 6.66666666666667E-06-0.00807409486154967i | 0.0000276028585845126-0.00073410791913157i | 0.0000365583468687365-0.000733323259295407i | 0.009+0.878389305943706i | -0.010020361054537-0.000603026413757338i | 0.140763361560111-13.6713338943702i | 0.918563052696799-0.227169285058042i | 1.06160626286577-1.30032753738656i | 0.450890734156759+0.338295247005192i | -0.00431408698280329-0.00366173954044076i | -14.3199497629655-2.30440992386579i | 1.01697206654308-0.0221423026853267i | 0.0510895072453103+0.0624487068451332i | -21.8642 | 50.7133
| 139900 | -0.0000039048763599714+0.0175055212232228i | -5.95703589439139+0.134208996044708i | 2870 | 0.777000777000777 | 0.777000777000777 | 8.36391581826816+2.43728837523695i | 549.386015296515i | -407.550311612259+120.188079794388i | 0.365729263040089-1.24016520916802i | 0.026870607076212-0.077431403476941i | 0.392599870116301-1.31759661264496i | -1.43338097711802i | 0.136983289296405-0.99057335844123i | 0.863016710703595+0.99057335844123i | -0.863016710703595+0.44280761867679i | -0.325403425124828-1.31476535756181i | 0.148118278518536i | 0.194740781417863-0.0481981951535249i | 0.0000333333333333333-0.000806832352855358i | 6.66666666666667E-06-0.00806832352855358i | 0.0000276028579445248-0.000733583323519397i | 0.0000365455353470244-0.00073279938097782i | 0.009+0.879017624474424i | -0.0100060366085811-0.000602272081326016i | 0.140561685730718-13.6615474446456i | 0.918481752426564-0.227323534526736i | 1.06107509763995-1.29943563590302i | 0.451238061278425+0.338365572213314i | -0.0043113164229111-0.00365746638898959i | -14.3209517126596-2.30307937919224i | 1.01696340724557-0.0221437171908968i | 0.0510710455278659+0.0623804217880462i | -21.8712 | 50.6927
| 140000 | -3.89929995773238E-06+0.017493017280735i | -5.95703585163897+0.134113132485635i | 2870 | 0.777000777000777 | 0.777000777000777 | 8.36491592403999+2.43586327197257i | 549.778714378214i | -408.134580842758+120.273989787093i | 0.365246357074514-1.23941734295862i | 0.0268363533559818-0.0773879737268545i | 0.392082710430496-1.31680531668547i | -1.43440555251267i | 0.135968300484897-0.990713188194872i | 0.864031699515103+0.990713188194872i | -0.864031699515103+0.443692364317798i | -0.325391610875304-1.31370985808776i | 0.148224152913475i | 0.19472353088914-0.048230895887143i | 0.0000333333333333334-0.000806256044031892i | 6.66666666666667E-06-0.00806256044031891i | 0.0000276028573040797-0.000733059477430984i | 0.0000365327512614847-0.000732276250824191i | 0.009+0.879645943005142i | -0.00999174286534763-0.000601519519812514i | 0.140360443375998-13.6517750060319i | 0.918400391472087-0.22747776532986i | 1.06054498393471-1.29854461712966i | 0.451585483506282+0.338435558027412i | -0.00430855043856632-0.00365319855549334i | -14.321951775679-2.30175013948694i | 1.01695474360792-0.022145134435657i | 0.0510526050194748+0.0623122192127661i | -21.8781 | 50.6721
| 140100 | -3.89373549213464E-06+0.0174805311882694i | -5.95703580897806+0.134017405776732i | 2870 | 0.777000777000777 | 0.777000777000777 | 8.36591414760583+2.43443960917131i | 550.171413459913i | -408.719267557524+120.359899779798i | 0.364764380977468-1.23867027886316i | 0.0268021624732234-0.0773445841999606i | 0.391566543450691-1.31601486306312i | -1.43543012790732i | 0.134953168940034-0.990851977942741i | 0.865046831059966+0.990851977942741i | -0.865046831059966+0.444578149964579i | -0.325379786786203-1.31265577864339i | 0.148330027308413i | 0.19470626749272-0.0482635926596031i | 0.0000333333333333334-0.000805680557919094i | 6.66666666666667E-06-0.00805680557919094i | 0.0000276028566631767-0.000732536379261354i | 0.00003651999453383-0.000731753867233413i | 0.009+0.88027426153586i | -0.00997747973714279-0.00060076872344274i | 0.140159633253545-13.6420165484398i | 0.918318969827986-0.227631977450451i | 1.0600159191675-1.29765447991556i | 0.45193300052916+0.338505204327215i | -0.00430578901584344-0.00364893602890171i | -14.3229499565839-2.30042220339458i | 1.01694607563324-0.0221465543982972i | 0.0510341856446558+0.0622440989519042i | -21.885 | 50.6515
| 140200 | -0.0000038881829291343+0.0174680629076307i | -5.95703576640842+0.133921815625169i | 2870 | 0.777000777000777 | 0.777000777000777 | 8.36691049351295+2.43301738518477i | 550.564112541611i | -409.304371756556+120.445809772503i | 0.364283332433317-1.2379240158261i | 0.0267680342812608-0.0773012348609804i | 0.391051366714578-1.31522525068708i | -1.43645470330197i | 0.133937895727454-0.990989727539141i | 0.866062104272546+0.990989727539141i | -0.866062104272546+0.445464975762829i | -0.32536795285434-1.31160311618245i | 0.148435901703351i | 0.194688991227467-0.0482962854673074i | 0.0000333333333333335-0.000805105892756528i | 6.66666666666667E-06-0.00805105892756528i | 0.0000276028560218162-0.000732014027410111i | 0.0000365072650860525-0.000731232228608942i | 0.009+0.880902580066578i | -0.00996324713658563-0.000600019686466158i | 0.139959254125404-13.6322720418663i | 0.918237487488902-0.227786170871538i | 1.05948790076353-1.29676522311086i | 0.45228061203574+0.33857451099271i | -0.00430303214086702-0.00364467879819742i | -14.3239462599214-2.2990955695596i | 1.01693740332463-0.0221479770575611i | 0.051015787328207+0.0621760608385539i | -21.892 | 50.6309
| 140300 | -3.88264223480877E-06+0.0174556124007322i | -5.95703572392976+0.133826361738947i | 2870 | 0.777000777000777 | 0.777000777000777 | 8.36790496629543+2.43159659836508i | 550.95681162331i | -409.889893439854+120.531719765208i | 0.363803209133388-1.23717855279292i | 0.0267339686338227-0.0772579256745964i | 0.390537177767211-1.31443647846752i | -1.43747927869663i | 0.132922481912936-0.991126436839471i | 0.867077518087064+0.991126436839471i | -0.867077518087064+0.446352841857159i | -0.325356109076526-1.31055186766734i | 0.148541776098289i | 0.194671702092236-0.0483289743066558i | 0.0000333333333333333-0.000804532046788771i | 6.66666666666667E-06-0.00804532046788771i | 0.0000276028553799979-0.000731492420281416i | 0.0000364945628404217-0.000730711333358775i | 0.009+0.881530898597296i | -0.00994904497660672-0.000599272403155668i | 0.139759304758054-13.6225414563938i | 0.918155944449435-0.227940345576142i | 1.0589609261557-1.29587684556672i | 0.45262831771454+0.338643477904132i | -0.00430027979981117-0.00364042685239582i | -14.3249406902252-2.29777023662613i | 1.01692872668518-0.0221494023922444i | 0.0509974099951989+0.0621081047062827i | -21.8989 | 50.6103
| 140400 | -0.0000038771133753562+0.0174431796295959i | -5.95703568154183+0.133731043826902i | 2870 | 0.777000777000777 | 0.777000777000777 | 8.36889757047426+2.430177247065i | 551.349510705009i | -410.475832607418+120.617629757914i | 0.363324008775952-1.23643388871011i | 0.0266999653850412-0.0772146566054522i | 0.390023974160993-1.31364854531556i | -1.43850385409128i | 0.131906928562435-0.991262105700215i | 0.868093071437565+0.991262105700215i | -0.868093071437565+0.447241748391065i | -0.325344255449567-1.30950203006917i | 0.148647650493227i | 0.194654400085893-0.0483616591740464i | 0.0000333333333333333-0.000803959018265419i | 6.66666666666667E-06-0.00803959018265418i | 0.0000276028547377221-0.00073097155628399i | 0.0000364818877194846-0.000730191179895458i | 0.009+0.882159217128014i | -0.00993487317044705-0.000598526867807508i | 0.139559783922384-13.6128247621909i | 0.918074340704238-0.228094501547275i | 1.05843499278464-1.2949893461354i | 0.452976117253926+0.338712104941984i | -0.0042975319788999-0.00363618018054537i | -14.3259332520161-2.2964462032381i | 1.016920045718-0.022150830381197i | 0.05097905357098+0.062040230389141i | -21.9058 | 50.5897
| 140500 | -3.87159631709498E-06+0.0174307645563519i | -5.95703563924439+0.133635861598698i | 2870 | 0.777000777000777 | 0.777000777000777 | 8.36988831055744+2.42875932963781i | 551.742209786707i | -411.062189259248+120.703539750618i | 0.362845729066186-1.23569002252522i | 0.02666602438945-0.0771714276181525i | 0.389511753455636-1.31286145014337i | -1.43952842948593i | 0.130891236742022-0.991396733978958i | 0.869108763257978+0.991396733978958i | -0.869108763257978+0.448131695506972i | -0.325332391970272-1.3084536003676i | 0.148753524888166i | 0.194637085207292-0.0483943400658764i | 0.0000333333333333334-0.000803386805441032i | 6.66666666666667E-06-0.00803386805441032i | 0.0000276028540949889-0.000730451433831073i | 0.0000364692396460629-0.000729671766636042i | 0.009+0.882787535658732i | -0.00992073163165644-0.00059778307474112i | 0.139360690393682-13.6031219295108i | 0.917992676247904-0.228248638767946i | 1.05791009809862-1.29410272367018i | 0.453324010342103+0.338780391987002i | -0.00429478866440625-0.00363193877172669i | -14.3269239498018-2.29512346803911i | 1.01691136042622-0.0221522610033202i | 0.0509607179811677+0.0619724377216452i | -21.9128 | 50.5691
| 140600 | -3.86609102646328E-06+0.0174183671432379i | -5.95703559703716+0.133540814764824i | 2870 | 0.777000777000777 | 0.777000777000777 | 8.37087719103987+2.4273428444374i | 552.134908868406i | -411.648963395344+120.789449743323i | 0.362368367716175-1.2349469531868i | 0.0266321455019842-0.0771282386772652i | 0.389000513218159-1.31207519186407i | -1.44055300488058i | 0.129875407517926-0.991530321534371i | 0.870124592482074+0.991530321534371i | -0.870124592482074+0.449022683346209i | -0.325320518635438-1.30740657555093i | 0.148859399283104i | 0.194619757455292-0.0484270169785391i | 0.0000333333333333334-0.000802815406575143i | 6.66666666666667E-06-0.00802815406575143i | 0.000027602853451798-0.000729932051340421i | 0.0000364566185432528-0.000729153092002077i | 0.009+0.88341585418945i | -0.00990662027409224-0.00059704101829905i | 0.139162022951609-13.5934329286921i | 0.917910951075053-0.228402757221142i | 1.05738623955355-1.2932169770254i | 0.453671996667123+0.338848338920195i | -0.00429204984265257-0.00362770261505319i | -14.327912788077-2.29380202967258i | 1.01690267081294-0.0221536942375688i | 0.0509424031516549+0.0619047265387918i | -21.9197 | 50.5485
| 140700 | -3.86059747001846E-06+0.017405987352599i | -5.9570355549199+0.133445903036592i | 2870 | 0.777000777000777 | 0.777000777000777 | 8.37186421640354+2.42592778981831i | 552.527607950105i | -412.236155015707+120.875359736029i | 0.361891922444863-1.23420467964445i | 0.0265983285779779-0.0770850897473202i | 0.388490251022841-1.31128976939177i | -1.44157758027523i | 0.128859441956516-0.991662868226221i | 0.871140558043484+0.991662868226221i | -0.871140558043484+0.449914712049009i | -0.325308635441869-1.30636095261598i | 0.148965273678042i | 0.194602416828747-0.0484596899084284i | 0.0000333333333333333-0.000802244819932228i | 6.66666666666667E-06-0.00802244819932228i | 0.0000276028528081494-0.000729413407234284i | 0.0000364440243344233-0.000728635154419594i | 0.009+0.884044172720168i | -0.00989253901191808-0.000596300692846825i | 0.138963780380184-13.5837577301578i | 0.917829165180279-0.228556856889856i | 1.05686341461296-1.29233210505642i | 0.454020075916897+0.338915945622809i | -0.0042893155000102-0.00362347169967037i | -14.3288997713234-2.29248188678172i | 1.01689397688129-0.0221551300629502i | 0.050924109008605+0.0618370966760433i | -21.9266 | 50.5278
| 140800 | -3.85511561443659E-06+0.0173936251468874i | -5.95703551289233+0.133351126126137i | 2870 | 0.777000777000777 | 0.777000777000777 | 8.37284939111746+2.42451416413561i | 552.920307031804i | -412.823764120336+120.961269728734i | 0.361416390978038-1.23346320084881i | 0.0265645734731641-0.0770419807928112i | 0.387980964451202-1.31050518164162i | -1.44260215566989i | 0.127843341124299-0.991794373915368i | 0.872156658875701+0.991794373915368i | -0.872156658875701+0.450807781754522i | -0.325296742386358-1.30531672856812i | 0.14907114807298i | 0.194585063326516-0.0484923588519348i | 0.0000333333333333333-0.000801675043781709i | 6.66666666666667E-06-0.00801675043781709i | 0.0000276028521640434-0.00072889549993941i | 0.0000364314569432162-0.000728117952319111i | 0.009+0.884672491250886i | -0.00987848775960277-0.000595562092772869i | 0.138765961467762-13.5740963044151i | 0.917747318558201-0.228710937757064i | 1.05634162074797-1.29144810661975i | 0.454368247779156+0.33898321197636i | -0.00428658562289903-0.00361924601475619i | -14.3298849040098-2.29116303800947i | 1.01688527863439-0.0221565684585224i | 0.0509058354784492+0.0617695479693354i | -21.9335 | 50.5072
| 140900 | -3.84964542651199E-06+0.0173812804886619i | -5.95703547095423+0.133256483746408i | 2870 | 0.777000777000777 | 0.777000777000777 | 8.37383271963785+2.42310196574508i | 553.313006113502i | -413.411790709231+121.047179721438i | 0.36094177104831-1.23272251575157i | 0.0265308800436728-0.0769989117781962i | 0.387472651091983-1.30972142752977i | -1.44362673106454i | 0.12682710608795-0.99192483846376i | 0.87317289391205+0.99192483846376i | -0.87317289391205+0.45170189260078i | -0.3252848394657-1.30427390042122i | 0.149177022467918i | 0.194567696947455-0.0485250238054478i | 0.0000333333333333334-0.000801106076397906i | 6.66666666666667E-06-0.00801106076397906i | 0.0000276028515194798-0.000728378327886998i | 0.0000364189162935435-0.000727601484135576i | 0.009+0.885300809781604i | -0.00986446643191858-0.000594825212488362i | 0.13856856500702-13.5644486220557i | 0.917665411203423-0.228864999805738i | 1.05582085543723-1.29056498057294i | 0.454716511941489+0.339050137862622i | -0.00428386019778758-0.00361502554952077i | -14.3308681905921-2.28984548199867i | 1.01687657607538-0.0221580094033972i | 0.0508875824878876+0.0617020802550716i | -21.9404 | 50.4866
| 141000 | -3.84418687315665E-06+0.0173689533405872i | -5.95703542910532+0.133161975611169i | 2870 | 0.777000777000777 | 0.777000777000777 | 8.37481420640798+2.4216911930031i | 553.705705195201i | -414.000234782392+121.133089714144i | 0.360468060395098-1.23198262330544i | 0.0264972481460295-0.0769558826678969i | 0.386965308541127-1.30893850597334i | -1.44465130645919i | 0.125810737914257-0.992054261734443i | 0.874189262085743+0.992054261734443i | -0.874189262085743+0.452597044724747i | -0.325272926676683-1.30323246519761i | 0.149282896862857i | 0.194550317690422-0.0485576847653549i | 0.0000333333333333334-0.000800537916060036i | 6.66666666666667E-06-0.00800537916060036i | 0.0000276028508744586-0.000727861889512703i | 0.0000364064023095865-0.000727085748308388i | 0.009+0.885929128312322i | -0.00985047494394027-0.000594090046427135i | 0.138371589794935-13.5548146537545i | 0.91758344311056-0.229019043018839i | 1.05530111616698-1.28968272577459i | 0.455064868091335+0.339116723163612i | -0.00428113921119271-0.00361081029320604i | -14.3318496355133-2.28852921739193i | 1.01686786920738-0.0221594528767372i | 0.0508693499638897+0.0616346933701203i | -21.9474 | 50.4659
| 141100 | -0.0000038387399213998+0.0173566436654343i | -5.95703538734535+0.133067601434996i | 2870 | 0.777000777000777 | 0.777000777000777 | 8.37579385585838+2.4202818442667i | 554.0984042769i | -414.589096339819+121.218999706849i | 0.359995256764578-1.2312435224642i | 0.0264636776371552-0.0769128934263009i | 0.386458934401733-1.3081564158905i | -1.44567588185384i | 0.124794237670158-0.992182643591554i | 0.875205762329842+0.992182643591554i | -0.875205762329842+0.453493238262286i | -0.325261004016095-1.30219241992803i | 0.149388771257795i | 0.194532925554263-0.0485903417280412i | 0.0000333333333333333-0.000799970561052193i | 6.66666666666667E-06-0.00799970561052193i | 0.0000276028502289796-0.000727346183256606i | 0.0000363939149157953-0.000726570743281351i | 0.009+0.886557446843039i | -0.00983651321104358-0.000593356589045576i | 0.138175034632769-13.5451943702701i | 0.917501414274168-0.229173067379318i | 1.05478240043092-1.28880134108435i | 0.455413315915973+0.339182967761595i | -0.00427842264967927-0.00360660023508574i | -14.3328292432037-2.2872142428317i | 1.01685915803354-0.0221608988577571i | 0.0508511378336886+0.0615673871518121i | -21.9543 | 50.4452
| 141200 | -3.83330453838734E-06+0.0173443514260794i | -5.95703534567408+0.132973360933275i | 2870 | 0.777000777000777 | 0.777000777000777 | 8.37677167240684+2.41887391789356i | 554.491103358598i | -415.178375381512+121.304909699554i | 0.359523357909686-1.23050521218267i | 0.0264301683743634-0.0768699440177607i | 0.385953526284049-1.30737515620043i | -1.44670045724849i | 0.123777606422727-0.992309983900324i | 0.876222393577273+0.992309983900324i | -0.876222393577273+0.454390473348166i | -0.325249071480721-1.30115376165167i | 0.149494645652733i | 0.194515520537837-0.0486229946898908i | 0.0000333333333333333-0.000799404009663347i | 6.66666666666667E-06-0.00799404009663347i | 0.0000276028495830432-0.000726831207563227i | 0.0000363814540368879-0.000726056467502697i | 0.009+0.887185765373757i | -0.00982258114890431-0.000592624834822518i | 0.137978898326045-13.5355877424442i | 0.917419324688866-0.22932707287012i | 1.05426470573024-1.28792082536302i | 0.455761855102525+0.339248871539118i | -0.00427571049986013-0.00360239536446575i | -14.3338070180809-2.28590055696028i | 1.01685044255699-0.0221623473257227i | 0.0508329460247849+0.0615001614379477i | -21.9612 | 50.4246
| 141300 | -3.82788069138144E-06+0.0173320765855037i | -5.95703530409126+0.132879253822195i | 2870 | 0.777000777000777 | 0.777000777000777 | 8.37774766045839+2.41746741224207i | 554.883802440297i | -415.768071907472+121.390819692259i | 0.359052361590083-1.22976769141673i | 0.0263967202153608-0.0768270344065952i | 0.385449081805444-1.30659472582333i | -1.44772503264315i | 0.122760845239169-0.992436282527077i | 0.877239154760831+0.992436282527077i | -0.877239154760831+0.455288750116073i | -0.325237129067341-1.30011648741606i | 0.149600520047671i | 0.194498102639994-0.0486556436472857i | 0.0000333333333333334-0.000798838260187295i | 6.66666666666667E-06-0.00798838260187295i | 0.0000276028489366493-0.000726316960881475i | 0.0000363690195978482-0.000725542919425034i | 0.009+0.887814083904475i | -0.00980867867349661-0.000591894778259122i | 0.137783179684534-13.5259947412013i | 0.91733717434923-0.229481059474183i | 1.05374802957359-1.28704117747244i | 0.456110485337961+0.339314434378966i | -0.00427300274839581-0.00359819567068332i | -14.3347829645496-2.28458815841987i | 1.01684172278089-0.0221637982599513i | 0.0508147744649406+0.0614330160667831i | -21.9681 | 50.4039
| 141400 | -3.82246834775995E-06+0.0173198191067933i | -5.95703526259663+0.132785279818749i | 2870 | 0.777000777000777 | 0.777000777000777 | 8.37872182440541+2.41606232567126i | 555.276501521996i | -416.358185917698+121.476729684964i | 0.358582265572138-1.2290309591233i | 0.0263633330182449-0.0767841645570904i | 0.384945598590383-1.30581512368039i | -1.4487496080378i | 0.121743955186853-0.99256153933923i | 0.878256044813147+0.99256153933923i | -0.878256044813147+0.45618806869857i | -0.325225176772734-1.29908059427712i | 0.149706394442609i | 0.194480671859589-0.0486882885966061i | 0.0000333333333333334-0.000798273310922666i | 6.66666666666667E-06-0.00798273310922666i | 0.0000276028482897977-0.000725803441664645i | 0.0000363566115239244-0.00072503009750534i | 0.009+0.888442402435193i | -0.00979480570109191-0.00059116641387876i | 0.137587877522236-13.5164153375484i | 0.91725496324986-0.229635027174432i | 1.05323236947709-1.28616239627555i | 0.456459206309102+0.339379656164179i | -0.0042702993819943-0.00359400114310721i | -14.335757087002-2.28327704585251i | 1.01683299870839-0.0221652516398115i | 0.050796623082182+0.0613659508770352i | -21.9749 | 50.3832
| 141500 | -3.81706747501595E-06+0.0173075789531386i | -5.95703522118993+0.132691438640729i | 2870 | 0.777000777000777 | 0.777000777000777 | 8.37969416862762+2.41465865654087i | 555.669200603695i | -416.94871741219+121.562639677669i | 0.358113067628897-1.22829501426039i | 0.0263300066415026-0.0767413344334986i | 0.3844430742704-1.30503634869389i | -1.44977418343245i | 0.120726937333254-0.992685754205294i | 0.879273062666746+0.992685754205294i | -0.879273062666746+0.457088429227156i | -0.325213214593675-1.29804607929904i | 0.149812268837548i | 0.194463228195473-0.0487209295342308i | 0.0000333333333333332-0.000797709160172893i | 6.66666666666667E-06-0.00797709160172899i | 0.0000276028476424884-0.000725290648370406i | 0.0000363442297406295-0.000724518000204957i | 0.009+0.889070720965911i | -0.0097809621482577-0.000590439736226939i | 0.137392990657359-13.5068495025749i | 0.917172691385337-0.229788975953789i | 1.05271772296419-1.28528448063639i | 0.456808017702607+0.339444536778071i | -0.0042676003874109-0.00358981177113785i | -14.3367293898175-2.28196721790014i | 1.01682427034264-0.0221667074447226i | 0.0507784918047957+0.0612989657078819i | -21.9818 | 50.3625
| 141600 | -0.0000038116780407573+0.017295356087834i | -5.95703517987094+0.132597730006727i | 2870 | 0.777000777000777 | 0.777000777000777 | 8.3806646974922+2.41325640321133i | 556.061899685393i | -417.539666390948+121.648549670374i | 0.357644765540065-1.22755985578705i | 0.02629674094401-0.0766985440000404i | 0.383941506484075-1.30425839978709i | -1.4507987588271i | 0.119709792745991-0.992808926994873i | 0.880290207254009+0.992808926994873i | -0.880290207254009+0.457989831832227i | -0.325201242526936-1.29701293955433i | 0.149918143232486i | 0.194445771646494-0.0487535664565356i | 0.0000333333333333333-0.000797145806246219i | 6.66666666666667E-06-0.00797145806246219i | 0.0000276028469947216-0.000724778579460795i | 0.0000363318741737397-0.000724006625989576i | 0.009+0.889699039496629i | -0.0097671479318563-0.000589714739871176i | 0.137198517912306-13.4972972074521i | 0.917090358750226-0.229942905795161i | 1.05220408756579-1.28440742942006i | 0.457156919204986+0.339509076104185i | -0.0042649057514481-0.00358562754420671i | -14.3376998773631-2.2806586732046i | 1.0168155376868-0.0221681656541548i | 0.0507603805613317+0.0612320603989551i | -21.9887 | 50.3418
| 141700 | -3.80630001270609E-06+0.0172831504742776i | -5.95703513863939+0.132504153636128i | 2870 | 0.777000777000777 | 0.777000777000777 | 8.38163341535372+2.41185556404381i | 556.454598767092i | -418.131032853972+121.734459663079i | 0.357177357091983-1.22682548266338i | 0.0262635357850309-0.0766557932209048i | 0.383440892877014-1.30348127588428i | -1.45182333422175i | 0.118692522492818-0.992931057578668i | 0.881307477507182+0.992931057578668i | -0.881307477507182+0.458892276643082i | -0.325189260569285-1.29598117212375i | 0.150024017627424i | 0.194428302211503-0.0487861993598954i | 0.0000333333333333333-0.000796583247455644i | 6.66666666666667E-06-0.00796583247455644i | 0.0000276028463464973-0.000724267233402178i | 0.0000363195447492919-0.00072349597332921i | 0.009+0.890327358027347i | -0.00975336296904345-0.000588991419400884i | 0.137004458113652-13.4877584234328i | 0.91700796533911-0.230096816681451i | 1.05169146082011-1.28353124149276i | 0.457505910502604+0.339573274026342i | -0.00426221546095523-0.00358144845177659i | -14.3386685539931-2.27935141040768i | 1.01680680074403-0.0221696262476292i | 0.0507422892805973+0.0611652347903428i | -21.9956 | 50.3211
| 141800 | -3.80093335869819E-06+0.0172709620759704i | -5.95703509749505+0.132410709249106i | 2870 | 0.777000777000777 | 0.777000777000777 | 8.3826003265543+2.41045613740018i | 556.847297848791i | -418.722816801262+121.820369655784i | 0.356710840077604-1.22609189385059i | 0.0262303910242145-0.076613082060249i | 0.382941231101818-1.30270497591084i | -1.45284790961641i | 0.117675127641607-0.993052145828471i | 0.882324872358393+0.993052145828471i | -0.882324872358393+0.459795763787939i | -0.325177268717489-1.29495077409628i | 0.150129892022362i | 0.194410819889349-0.0488188282406832i | 0.0000333333333333334-0.000796021482118935i | 6.66666666666667E-06-0.00796021482118935i | 0.0000276028456978154-0.000723756608665251i | 0.0000363072413935842-0.000722986040698184i | 0.009+0.890955676558065i | -0.0097396071772672-0.00058826976942728i | 0.136810810092129-13.4782331218514i | 0.91692551114656-0.23025070859555i | 1.05117984027271-1.28265591572186i | 0.457854991281644+0.339637130428614i | -0.00425952950282813-0.00357727448334135i | -14.3396354240493-2.27804542815107i | 1.01679805951752-0.0221710892047163i | 0.0507242178916547+0.0610984887225844i | -22.0025 | 50.3004
| 141900 | -3.79557804668277E-06+0.0172587908565168i | -5.95703505643765+0.132317396566629i | 2870 | 0.777000777000777 | 0.777000777000777 | 8.38356543542353+2.40905812164304i | 557.23999693049i | -419.315018232819+121.906279648489i | 0.356245212296468-1.22535908831091i | 0.0261973065215963-0.0765704104821999i | 0.382442518818064-1.30192949879311i | -1.45387248501106i | 0.116657609260394-0.993172191617168i | 0.883342390739606+0.993172191617168i | -0.883342390739606+0.460700293393892i | -0.325165266968313-1.29392174256913i | 0.1502357664173i | 0.194393324678882-0.0488514530952705i | 0.0000333333333333334-0.000795460508558599i | 6.66666666666667E-06-0.00795460508558599i | 0.0000276028450486759-0.000723246703725019i | 0.0000362949640331743-0.000722476826575118i | 0.009+0.891583995088783i | -0.00972588047426656-0.000587549784583282i | 0.136617572682609-13.4687212741233i | 0.916842996167151-0.230404581520347i | 1.05066922347644-1.28178145097574i | 0.458204161228176+0.339700645195333i | -0.00425684786400949-0.00357310562842582i | -14.3406004918612-2.27674072507641i | 1.01678931401041-0.0221725545050384i | 0.0507061663238311+0.0610318220366758i | -22.0094 | 50.2797
| 142000 | -0.0000037902340447218+0.0172466367796232i | -5.95703501546697+0.132224215310445i | 2870 | 0.777000777000777 | 0.777000777000777 | 8.38452874627864+2.40766151513576i | 557.632696012188i | -419.907637148642+121.992189641195i | 0.355780471554686-1.22462706500769i | 0.0261642821375945-0.0765277784508539i | 0.38194475369228-1.30115484345854i | -1.45489706040571i | 0.115639968417313-0.993291194818741i | 0.884360031582687+0.993291194818741i | -0.884360031582687+0.461605865586969i | -0.325153255318515-1.29289407464765i | 0.150341640812239i | 0.194375816578949-0.0488840739200264i | 0.0000333333333333332-0.000794900325101863i | 6.66666666666667E-06-0.00794900325101863i | 0.0000276028443990786-0.000722737517060782i | 0.000036282712594878-0.000721968329442919i | 0.009+0.892212313619501i | -0.00971218277807039-0.000586831459523389i | 0.136424744724085-13.4592228517447i | 0.916760420395445-0.230558435438717i | 1.05015960799146-1.28090784612394i | 0.458553420028091+0.339763818211081i | -0.00425417053148807-0.00356894187658564i | -14.3415637617456-2.27543729982531i | 1.01678056422591-0.0221740221282671i | 0.0506881345067024+0.0609652345740572i | -22.0162 | 50.259
| 142100 | -0.0000037849013209896+0.0172344998090986i | -5.95703497458275+0.132131165203089i | 2870 | 0.777000777000777 | 0.777000777000777 | 8.38549026342442+2.40626631624242i | 558.025395093887i | -420.500673548731+122.078099633899i | 0.355316615664907-1.22389582290532i | 0.0261313177330111-0.0764851859302779i | 0.381447933397918-1.3003810088356i | -1.45592163580036i | 0.114622206180639-0.993409155308266i | 0.885377793819361+0.993409155308266i | -0.885377793819361+0.462512480492094i | -0.325141233764851-1.29186776744535i | 0.150447515207177i | 0.194358295588396-0.0489166907113177i | 0.0000333333333333333-0.00079434093008068i | 6.66666666666667E-06-0.00794340930080681i | 0.000027602843749024-0.000722229047156132i | 0.0000362704870057691-0.000721460547788769i | 0.009+0.892840632150219i | -0.00969851400699628-0.000586114788923608i | 0.136232325059652-13.4497378262922i | 0.916677783826-0.230712270333522i | 1.04965099138515-1.2800351000371i | 0.458902767367127+0.339826649360708i | -0.00425149749229876-0.00356478321740727i | -14.3425252380072-2.27413515103933i | 1.01677181016717-0.0221754920541232i | 0.0506701223701037+0.0608987261766234i | -22.0231 | 50.2382
| 142200 | -3.77957984377237E-06+0.0172223799088536i | -5.95703493378476+0.132038245967878i | 2870 | 0.777000777000777 | 0.777000777000777 | 8.38644999115334+2.40487252332792i | 558.418094175586i | -421.094127433086+122.164009626604i | 0.35485364244631-1.22316536096929i | 0.0260984131690292-0.0764426328845099i | 0.380952055615339-1.2996079938538i | -1.45694621119501i | 0.11360432361877-0.993526072961914i | 0.88639567638123+0.993526072961914i | -0.88639567638123+0.463420138233096i | -0.325129202304079-1.29084281808385i | 0.150553389602115i | 0.19434076170607-0.0489493034655109i | 0.0000333333333333334-0.00079378232183168i | 6.66666666666667E-06-0.0079378232183168i | 0.0000276028430985118-0.000721721292498915i | 0.0000362582871931769-0.00072095348010409i | 0.009+0.893468950680937i | -0.00968487407964894-0.000585399767481311i | 0.136040312536494-13.4402661694229i | 0.916595086453378-0.230866086187627i | 1.04914337123215-1.27916321158697i | 0.459252202930882+0.33988913852931i | -0.00424882873352248-0.00356062964050773i | -14.3434849249381-2.27283427736004i | 1.0167630518374-0.0221769642623787i | 0.0506521298441221+0.0608322966867115i | -22.03 | 50.2175
| 142300 | -3.77426958146768E-06+0.0172102770429002i | -5.95703489307275+0.131945457328902i | 2870 | 0.777000777000777 | 0.777000777000777 | 8.38740793374556+2.40348013475787i | 558.810793257284i | -421.687998801707+122.24991961931i | 0.354391549724569-1.22243567816615i | 0.0260655683072123-0.0764001192775582i | 0.380457118031781-1.29883579744371i | -1.45797078658966i | 0.112586321800235-0.993641947656948i | 0.887413678199765+0.993641947656948i | -0.887413678199765+0.464328838932712i | -0.325117160932945-1.28981922369286i | 0.150659263997053i | 0.194323214930817-0.0489819121789689i | 0.0000333333333333334-0.000793224498696171i | 6.66666666666667E-06-0.00793224498696171i | 0.000027602842447542-0.000721214251581228i | 0.0000362461130846861-0.000720447124884544i | 0.009+0.894097269211655i | -0.00967126291491935-0.000584686389915162i | 0.135848706005863-13.4308078528738i | 0.916512328272136-0.231019882983877i | 1.0486367451143-1.27829217964642i | 0.459601726404793+0.339951285602248i | -0.0042461642422858-0.00355648113553459i | -14.3444428268183-2.27153467742897i | 1.01675428923978-0.0221784387328547i | 0.0506341568590985+0.0607659459471075i | -22.0368 | 50.1967
| 142400 | -3.76897050258402E-06+0.0171981911753516i | -5.95703485244648+0.131852799011029i | 2870 | 0.777000777000777 | 0.777000777000777 | 8.38836409546896+2.40208914889872i | 559.203492338983i | -422.282287654594+122.335829612015i | 0.35393033533183-1.22170677346356i | 0.0260327830095034-0.0763576450734041i | 0.379963118341333-1.29806441853696i | -1.45899536198432i | 0.111568201793676-0.993756779271732i | 0.888431798206324+0.993756779271732i | -0.888431798206324+0.465238582712588i | -0.325105109648201-1.28879698141013i | 0.150765138391991i | 0.194305655261478-0.0490145168480544i | 0.0000333333333333332-0.000792667459020115i | 6.66666666666667E-06-0.00792667459020115i | 0.0000276028417961143-0.000720707922899402i | 0.0000362339646081352-0.000719941480630011i | 0.009+0.894725587742373i | -0.00965768043198329-0.000583974650965001i | 0.135657504323062-13.4213628484612i | 0.916429509276808-0.231173660705117i | 1.04813111062059-1.27742200308941i | 0.459951337474151+0.34001309046514i | -0.00424350400576075-0.00355233769216571i | -14.3453989479154-2.27023634988769i | 1.0167455223775-0.0221799154454211i | 0.0506162033456244+0.0606996738010383i | -22.0437 | 50.176
| 142500 | -3.76368257574037E-06+0.0171861222704217i | -5.95703481190571+0.1317602707399i | 2870 | 0.777000777000777 | 0.777000777000777 | 8.38931848057921+2.40069956411767i | 559.596191420682i | -422.876993991748+122.421739604719i | 0.353469997106696-1.22097864583024i | 0.0260000571382231-0.0763152102360002i | 0.379470054244919-1.29729385606624i | -1.46001993737897i | 0.110549964667888-0.993870567685717i | 0.889450035332112+0.993870567685717i | -0.889450035332112+0.466149369693253i | -0.32509304844659-1.28777608838148i | 0.15087101278693i | 0.194288082696905-0.0490471174691275i | 0.0000333333333333333-0.000792111201154138i | 6.66666666666667E-06-0.00792111201154138i | 0.0000276028411442294-0.000720202304954006i | 0.0000362218416916171-0.000719436545844602i | 0.009+0.895353906273091i | -0.00964412655030065-0.000583264545391771i | 0.135466706347432-13.4119311280812i | 0.916346629461978-0.23132741933418i | 1.0476264653472-1.27655268079111i | 0.460301035824085+0.340074553003877i | -0.00424084801116483-0.00354819930010961i | -14.3463532924849-2.26893929337777i | 1.01673675125376-0.0221813943799976i | 0.0505982692345427+0.0606334800921791i | -22.0505 | 50.1552
| 142600 | -3.75840576966568E-06+0.0171740702924247i | -5.9570347714502+0.131667872241923i | 2870 | 0.777000777000777 | 0.777000777000777 | 8.3902710933198+2.39931137878275i | 559.988890502381i | -423.472117813168+122.507649597425i | 0.353010532894214-1.220251294236i | 0.0259673905560696-0.0762728147292726i | 0.378977923450284-1.29652410896527i | -1.46104451277362i | 0.10953161149176-0.993983312779454i | 0.89046838850824+0.993983312779454i | -0.89046838850824+0.467061199994166i | -0.325080977324857-1.28675654176069i | 0.150976887181868i | 0.194270497235934-0.0490797140385463i | 0.0000333333333333333-0.00079155572345347i | 6.66666666666667E-06-0.0079155572345347i | 0.0000276028404918868-0.000719697396249793i | 0.0000362097442634752-0.000718932319036591i | 0.009+0.895982224803809i | -0.0096306011896134-0.000582556067977369i | 0.135276310942327-13.4025126637089i | 0.916263688822158-0.231481158853888i | 1.04712280689743-1.27568421162769i | 0.460650821139586+0.340135673104579i | -0.00423819624576064-0.00354406594910453i | -14.34730586477-2.26764350654083i | 1.01672797587176-0.0221828755165533i | 0.0505803544569463+0.0605673646646393i | -22.0574 | 50.1344
| 142700 | -3.75314005319842E-06+0.0171620352057749i | -5.9570347310797+0.131575603244274i | 2870 | 0.777000777000777 | 0.777000777000777 | 8.39122193792204+2.39792459126278i | 560.381589584079i | -424.067659118854+122.59355959013i | 0.352551940545822-1.21952471765175i | 0.0259347831261165-0.0762304585171205i | 0.378486723671939-1.29575517616887i | -1.46206908816827i | 0.108513143334315-0.994095014434589i | 0.891486856665685+0.994095014434589i | -0.891486856665685+0.467974073733681i | -0.325068896279736-1.28573833870954i | 0.151082761576806i | 0.194252898877412-0.0491123065526668i | 0.0000333333333333334-0.000791001024277961i | 6.66666666666667E-06-0.00791001024277961i | 0.0000276028398390866-0.000719193195295718i | 0.0000361976722523043-0.000718428798718448i | 0.009+0.896610543334527i | -0.00961710426994516-0.000581849213524585i | 0.135086316975104-13.3931074273982i | 0.916180687351909-0.231634879247056i | 1.04662013288171-1.27481659447655i | 0.461000693105482+0.340196450653645i | -0.00423554869685574-0.00353993762891908i | -14.3482566690017-2.26634898801851i | 1.01671919623472-0.0221843588351058i | 0.0505624589441744+0.0605013273629707i | -22.0642 | 50.1137
| 142800 | -3.74788539528617E-06+0.0171500169749865i | -5.95703469079399+0.131483463474897i | 2870 | 0.777000777000777 | 0.777000777000777 | 8.39217101860518+2.39653919992743i | 560.774288665778i | -424.663617908806+122.679469582835i | 0.352094217919361-1.2187989150495i | 0.0259022347118118-0.0761881415634163i | 0.377996452631173-1.29498705661292i | -1.46309366356292i | 0.107494561264693-0.994205672533863i | 0.892505438735307+0.994205672533863i | -0.892505438735307+0.468887991029057i | -0.325056805307968-1.28472147639774i | 0.151188635971744i | 0.194235287620179-0.0491448950078444i | 0.0000333333333333332-0.000790447101992047i | 6.66666666666667E-06-0.00790447101992047i | 0.0000276028391858287-0.000718689700604904i | 0.0000361856255869486-0.000717925983406794i | 0.009+0.897238861865245i | -0.00960363571159954-0.000581143976856979i | 0.134896723317105-13.3837153912815i | 0.91609762504576-0.231788580496494i | 1.0461184409175-1.27394982821618i | 0.461350651406452+0.340256885537734i | -0.00423290535180235-0.00353581432935173i | -14.3492057093992-2.26505573645253i | 1.01671041234583-0.0221858443157214i | 0.0505445826278159+0.0604353680321643i | -22.0711 | 50.0929
| 142900 | -3.74264176498508E-06+0.0171380155646725i | -5.95703465059282+0.131391452662489i | 2870 | 0.777000777000777 | 0.777000777000777 | 8.39311833957637+2.39515520314716i | 561.166987747477i | -425.259994183024+122.76537957554i | 0.351637362879031-1.21807388540234i | 0.0258697451769775-0.0761458638320075i | 0.377507108056009-1.29421974923435i | -1.46411823895758i | 0.106475866352146-0.994315286961113i | 0.893524133647854+0.994315286961113i | -0.893524133647854+0.469802951996467i | -0.325044704406283-1.28370595200292i | 0.151294510366682i | 0.194217663463077-0.0491774794004315i | 0.0000333333333333333-0.000789893954964763i | 6.66666666666667E-06-0.00789893954964763i | 0.0000276028385321134-0.000718186910694659i | 0.0000361736041965025-0.000717423871622424i | 0.009+0.897867180395963i | -0.00959019543515944-0.000580440352818816i | 0.134707528843637-13.3743365275695i | 0.91601450189825-0.231942262584998i | 1.04561772862937-1.27308391172621i | 0.461700695727027+0.340316977643758i | -0.00423026619799749-0.00353169604023091i | -14.3501529901692-2.26376375048467i | 1.01670162420832-0.0221873319385152i | 0.0505267254397048+0.0603694865176456i | -22.0779 | 50.0721
| 143000 | -3.73740913145947E-06+0.0171260309395454i | -5.95703461047596+0.131299570536515i | 2870 | 0.777000777000777 | 0.777000777000777 | 8.39406390503075+2.39377259929331i | 561.559686829176i | -425.856787941508+122.851289568245i | 0.351181373295379-1.21734962768445i | 0.0258373143858077-0.0761036252867159i | 0.377018687681187-1.29345325297117i | -1.46514281435223i | 0.105457059666073-0.994423857601268i | 0.894542940333927+0.994423857601268i | -0.894542940333927+0.470718956750962i | -0.325032593571412-1.28269176271062i | 0.15140038476162i | 0.194200026404948-0.049210059726779i | 0.0000333333333333333-0.000789341581569684i | 6.66666666666667E-06-0.00789341581569684i | 0.0000276028378779404-0.00071768482408641i | 0.0000361616080103067-0.000716922461890241i | 0.009+0.898495498926681i | -0.00957678336148529-0.000579738336274922i | 0.134518732433958-13.364970808551i | 0.915931317903916-0.232095925495357i | 1.04511799364891-1.2722188438874i | 0.462050825751588+0.34037672685889i | -0.00422763122288246-0.00352758275141471i | -14.3510985155067-2.26247302875679i | 1.0166928318254-0.022188821683651i | 0.0505088873119215+0.0603036826652764i | -22.0847 | 50.0513
| 143100 | -3.73218746398139E-06+0.0171140630644161i | -5.95703457044318+0.13120781682719i | 2870 | 0.777000777000777 | 0.777000777000777 | 8.39500771915146+2.39239138673805i | 561.952385910874i | -426.453999184259+122.93719956095i | 0.350726247045273-1.21662614087113i | 0.0258049422028674-0.0760614258913382i | 0.37653118924814-1.29268756676247i | -1.46616738974688i | 0.104438142275962-0.994531384340356i | 0.895561857724038+0.994531384340356i | -0.895561857724038+0.471636005406524i | -0.325020472800081-1.28167890571421i | 0.151506259156559i | 0.194182376444632-0.0492426359832364i | 0.0000333333333333334-0.00078878998018494i | 6.66666666666667E-06-0.0078878998018494i | 0.00002760283722331-0.000717183439305732i | 0.0000361496369579494-0.000716421752739278i | 0.009+0.899123817457399i | -0.00956339941171424-0.000579037922110619i | 0.13433033297126-13.3556182065925i | 0.915848073057288-0.232249569210354i | 1.04461923361471-1.27135462358167i | 0.462401041164359+0.340436133070568i | -0.00422500041394274-0.00352347445279094i | -14.3520422895946-2.26118356991086i | 1.0166840352003-0.0221903135313406i | 0.0504910681767891+0.0602379563213514i | -22.0915 | 50.0305
| 143200 | -3.72697673193011E-06+0.0171021119041939i | -5.95703453049424+0.131116191265487i | 2870 | 0.777000777000777 | 0.777000777000777 | 8.39594978610971+2.3910115638544i | 562.345084992573i | -427.051627911276+123.023109553656i | 0.350271982011887-1.21590342393878i | 0.0257726284930924-0.0760192656096475i | 0.376044610504979-1.29192268954843i | -1.46719196514153i | 0.103419115251426-0.994637867065503i | 0.896580884748574+0.994637867065503i | -0.896580884748574+0.472554098076027i | -0.325008342089015-1.28066737821491i | 0.151612133551497i | 0.194164713580964-0.0492752081661504i | 0.0000333333333333335-0.000788239149193193i | 6.66666666666667E-06-0.00788239149193193i | 0.0000276028365682219-0.000716682754882318i | 0.000036137690969264-0.000715921742702679i | 0.009+0.899752135988117i | -0.00955004350725908-0.000578339105231611i | 0.134142329342651-13.3462786941378i | 0.915764767352872-0.232403193712759i | 1.04412144617236-1.27049124969204i | 0.46275134164942+0.340495196166474i | -0.00422237375870789-0.0035193711342768i | -14.352984316604-2.25989537258891i | 1.01667523433624-0.022191807461844i | 0.0504732679668761+0.0601723073325962i | -22.0984 | 50.0097
| 143300 | -3.72177690479173E-06+0.0170901774238858i | -5.9570344906289+0.131024693583125i | 2870 | 0.777000777000777 | 0.777000777000777 | 8.39689011006477+2.38963312901625i | 562.737784074272i | -427.649674122559+123.10901954636i | 0.349818576084663-1.21518147586488i | 0.0257403731217864-0.0759771444053921i | 0.375558949206449-1.29115862027027i | -1.46821654053618i | 0.102399979662192-0.994743305664925i | 0.897600020337808+0.994743305664925i | -0.897600020337808+0.473473234871255i | -0.324996201434935-1.27965717742176i | 0.151718007946435i | 0.194147037812787-0.0493077762718667i | 0.0000333333333333332-0.000787689086981609i | 6.66666666666667E-06-0.00787689086981609i | 0.0000276028359126759-0.000716182769349956i | 0.0000361257699743285-0.000715422430317666i | 0.009+0.900380454518835i | -0.0095367155698067-0.000577641880563895i | 0.13395472043914-13.3369522437081i | 0.91568140078521-0.232556798985335i | 1.04362462897441-1.26962872110273i | 0.463101726890694+0.340553916034572i | -0.00421975124475126-0.00351527278581909i | -14.3539246006937-2.25860843543312i | 1.01666642923646-0.0221933034554691i | 0.0504554866149899+0.0601067355461673i | -22.1052 | 49.9888
| 143400 | -3.71658795215866E-06+0.0170782595885967i | -5.95703445084693+0.130933323512575i | 2870 | 0.777000777000777 | 0.777000777000777 | 8.39782869516404+2.3882560805984i | 563.13048315597i | -428.248137818108+123.194929539065i | 0.349366027159317-1.21446029562804i | 0.0257081759546217-0.0759350622422978i | 0.375074203113939-1.29039535787034i | -1.46924111593084i | 0.101380736578094-0.99484770002794i | 0.898619263421906+0.99484770002794i | -0.898619263421906+0.4743934159029i | -0.324984050834558-1.27864830055155i | 0.151823882341373i | 0.194129349138935-0.0493403402967287i | 0.0000333333333333333-0.000787139791941874i | 6.66666666666667E-06-0.00787139791941874i | 0.0000276028352566728-0.00071568348124654i | 0.0000361138739034661-0.000714923814125558i | 0.009+0.901008773049553i | -0.0095234155213175-0.000576946243053683i | 0.13376750515562-13.3276388279013i | 0.915597973348802-0.232710385010838i | 1.04312877968033-1.26876703669906i | 0.463452196571961+0.340612292563074i | -0.00421713285968994-0.00351117939739389i | -14.354863146011-2.25732275708582i | 1.01665761990418-0.0221948014925718i | 0.0504377240541826+0.0600412408096524i | -22.112 | 49.968
| 143500 | -0.0000037114098437293+0.0170663583635286i | -5.9570344111481+0.130842080787053i | 2870 | 0.777000777000777 | 0.777000777000777 | 8.39876554554311+2.38688041697647i | 563.523182237669i | -428.847018997923+123.280839531771i | 0.348914333137792-1.21373988220796i | 0.0256760368576373-0.0758930190840671i | 0.374590369995429-1.28963290129203i | -1.47026569132549i | 0.100361387069107-0.994951050044958i | 0.899638612930893+0.994951050044958i | -0.899638612930893+0.475314641280532i | -0.324971890284598-1.27764074482887i | 0.151929756736312i | 0.194111647558251-0.0493729002370785i | 0.0000333333333333334-0.000786591262470139i | 6.66666666666667E-06-0.00786591262470139i | 0.000027602834600212-0.000715184889114027i | 0.0000361020026872404-0.000714425892671724i | 0.009+0.901637091580271i | -0.00951014328402371-0.000576252187667255i | 0.133580682390853-13.3183384193921i | 0.915514485038192-0.232863951772015i | 1.04263389595656-1.26790619536756i | 0.463802750376842+0.340670325640455i | -0.00421451859118441-0.00350709095900648i | -14.3557999566912-2.25603833618942i | 1.01664880634266-0.0221963015535552i | 0.0504199802177432+0.0599758229710628i | -22.1188 | 49.9472
| 143600 | -3.70624254930745E-06+0.0170544737139806i | -5.95703437153217+0.130750965140518i | 2870 | 0.777000777000777 | 0.777000777000777 | 8.39970066532577+2.38550613652703i | 563.915881319368i | -429.446317662004+123.366749524476i | 0.348463491928243-1.21302023458547i | 0.025643955697237-0.0758510148943796i | 0.37410744762548-1.28887124947985i | -1.47129026672014i | 0.0993419322052875-0.995053355607487i | 0.900658067794712+0.995053355607487i | -0.900658067794712+0.476236911112653i | -0.324959719781769-1.27663450748599i | 0.15203563113125i | 0.194093933069565-0.0494054560892554i | 0.0000333333333333335-0.000786043496967027i | 6.66666666666667E-06-0.00786043496967027i | 0.0000276028339432935-0.000714686991498437i | 0.0000360901562564578-0.000713928664505581i | 0.009+0.902265410110988i | -0.0094968987804285-0.000575559709390916i | 0.13339425104745-13.3090509909317i | 0.915430935847863-0.2330174992516i | 1.04213997547637-1.26704619599583i | 0.46415338798882+0.340728015155448i | -0.00421190842693858-0.00350300746069126i | -14.3567350368579-2.25475517138651i | 1.01663998855512-0.022197803618871i | 0.050402255039204+0.0599104818788399i | -22.1256 | 49.9263
| 143700 | -3.70108603880197E-06+0.0170426056053481i | -5.95703433199893+0.130659976307669i | 2870 | 0.777000777000777 | 0.777000777000777 | 8.40063405862406+2.38413323762754i | 564.308580401067i | -430.046033810352+123.45265951718i | 0.348013501445021-1.21230135174251i | 0.0256119323401899-0.0758090496368937i | 0.373625433785211-1.2881104013794i | -1.47231484211479i | 0.0983223730568127-0.995154616608131i | 0.901677626943187+0.995154616608131i | -0.901677626943187+0.477160225506659i | -0.324947539322778-1.27562958576291i | 0.152141505526188i | 0.194076205671717-0.0494380078495976i | 0.0000333333333333332-0.000785496493837609i | 6.66666666666667E-06-0.00785496493837609i | 0.0000276028332859173-0.000714189786949837i | 0.000036078334542165-0.000713432128180584i | 0.009+0.902893728641706i | -0.00948368193330485-0.000574868803230874i | 0.13320821003186-13.299776515347i | 0.915347325772341-0.233171027432324i | 1.04164701591993-1.26618703747272i | 0.464504109091211+0.340785360997058i | -0.00420930235469921-0.00349892889251166i | -14.357668390623-2.25347326131987i | 1.01663116654483-0.0221993076690166i | 0.0503845484523297+0.0598452173818463i | -22.1324 | 49.9055
| 143800 | -3.69594028222632E-06+0.0170307540031232i | -5.95703429254812+0.130569114023945i | 2870 | 0.777000777000777 | 0.777000777000777 | 8.40156572953827+2.38276171865633i | 564.701279482765i | -430.646167442966+123.538569509886i | 0.347564359608661-1.2115832326621i | 0.0255799666536278-0.0757671232752454i | 0.373144326262289-1.28735035593735i | -1.47333941750944i | 0.0973027106939698-0.995254832940592i | 0.90269728930603+0.995254832940592i | -0.90269728930603+0.478084584568848i | -0.324935348904333-1.27462597690728i | 0.152247379921126i | 0.194058465363539-0.0494705555144416i | 0.0000333333333333333-0.000784950251491409i | 6.66666666666667E-06-0.00784950251491409i | 0.0000276028326280837-0.000713693274022337i | 0.0000360665374756488-0.000712936282254217i | 0.009+0.903522047172424i | -0.0094704926656945-0.000574179464213159i | 0.133022558254349-13.2905149655411i | 0.91526365480612-0.233324536296906i | 1.04115501497425-1.26532871868815i | 0.464854913367201+0.340842363054537i | -0.00420670036225634-0.00349485524456002i | -14.3586000220864-2.25219260463239i | 1.01662234031503-0.022200813684538i | 0.0503668603911275+0.0597800293293697i | -22.1393 | 49.8846
| 143900 | -3.69080524969809E-06+0.0170189188728934i | -5.95703425317954+0.130478378025516i | 2870 | 0.777000777000777 | 0.777000777000777 | 8.40249568215705+2.38139157799273i | 565.093978564464i | -431.246718559846+123.624479502591i | 0.347116064345834-1.21086587632842i | 0.025548058505045-0.0757252357730502i | 0.372664122850879-1.28659111210147i | -1.4743639929041i | 0.0962829461871443-0.995354004499667i | 0.903717053812856+0.995354004499667i | -0.903717053812856+0.479009988404433i | -0.324923148523134-1.2736236781744i | 0.152353254316064i | 0.194040712143865-0.0495030990801213i | 0.0000333333333333334-0.000784404768342355i | 6.66666666666667E-06-0.00784404768342355i | 0.0000276028319697925-0.000713197451274053i | 0.0000360547649884342-0.000712441125287958i | 0.009+0.904150365703142i | -0.00945733090090656-0.00057349168738352i | 0.132837294628989-13.2812663144925i | 0.9151799229437-0.233478025828056i | 1.04066397033317-1.26447123853324i | 0.465205800499817+0.340899021217404i | -0.00420410243744252-0.00349078650695739i | -14.3595299353366-2.25091319996721i | 1.01661350986898-0.0222023216460277i | 0.0503491907898375+0.0597149175711175i | -22.1461 | 49.8638
| 144000 | -3.68568091143862E-06+0.0170071001803422i | -5.95703421389294+0.13038776804929i | 2870 | 0.777000777000777 | 0.777000777000777 | 8.40342392055737+2.38002281401689i | 565.486677646163i | -431.847687160992+123.710389495296i | 0.34666861358935-1.21014928172674i | 0.025516207762297-0.0756833870939028i | 0.372184821351647-1.28583266882064i | -1.47538856829875i | 0.0952630806068584-0.995452131181249i | 0.904736919393142+0.995452131181249i | -0.904736919393142+0.479936437117501i | -0.324910938175882-1.27262268682722i | 0.152459128711003i | 0.194022946011534-0.0495356385429695i | 0.0000333333333333334-0.000783860042808785i | 6.66666666666667E-06-0.00783860042808785i | 0.0000276028313110437-0.000712702317267114i | 0.0000360430170122837-0.000711946655847284i | 0.009+0.90477868423386i | -0.00944419656251666-0.000572805467807334i | 0.132652418073636-13.2720305352552i | 0.915096130179603-0.233631496008479i | 1.04017387969734-1.26361459590031i | 0.465556770171935+0.340955335375445i | -0.00420150856813299-0.00348672266985369i | -14.3604581344503-2.2496350459676i | 1.01660467520994-0.0222038315341251i | 0.050331539582936+0.0596498819572196i | -22.1528 | 49.8429
| 144100 | -3.68056723777252E-06+0.0169952978912481i | -5.95703417468812+0.130297283832902i | 2870 | 0.777000777000777 | 0.777000777000777 | 8.40435044880465+2.37865542511002i | 565.879376727861i | -432.449073246404+123.796299488i | 0.346222005278122-1.20943344784348i | 0.0254844142935988-0.0756415772013773i | 0.371706419571721-1.28507502504486i | -1.4764131436934i | 0.0942431150237109-0.99554921288233i | 0.905756884976289+0.99554921288233i | -0.905756884976289+0.48086393081107i | -0.324898717859272-1.27162300013625i | 0.152565003105941i | 0.194005166965373-0.0495681738993161i | 0.0000333333333333332-0.000783316073313424i | 6.66666666666667E-06-0.00783316073313424i | 0.0000276028306518372-0.00071220787056763i | 0.0000360312934791963-0.000711452872501646i | 0.009+0.905407002764578i | -0.00943108957436565-0.000572120800569511i | 0.132467927509921-13.2628076009581i | 0.9150122765083-0.233784946820864i | 1.03968474077414-1.26275878968281i | 0.465907822066275+0.341011305418707i | -0.00419891874224523-0.00348266372342733i | -14.3613846234928-2.24835814127712i | 1.01659583634117-0.0222053433295158i | 0.0503139067051319+0.0595849223382238i | -22.1596 | 49.822
| 144200 | -3.67546419912728E-06+0.0169835119714848i | -5.95703413556482+0.130206925114717i | 2870 | 0.777000777000777 | 0.777000777000777 | 8.40527527095266+2.37728940965417i | 566.27207580956i | -433.050876816082+123.882209480706i | 0.345776237357167-1.20871837366614i | 0.0254526779675249-0.0755998060590284i | 0.371228915324692-1.28431817972517i | -1.47743771908805i | 0.0932230505084154-0.995645249500998i | 0.906776949491585+0.995645249500998i | -0.906776949491585+0.481792469587052i | -0.32488648757-1.27062461537958i | 0.152670877500879i | 0.193987375004217-0.0496007051454903i | 0.0000333333333333333-0.000782772858283388i | 6.66666666666667E-06-0.00782772858283388i | 0.0000276028299921733-0.000711714109745708i | 0.0000360195943214076-0.000710959773824474i | 0.009+0.906035321295296i | -0.00941800986055876-0.00057143768077442i | 0.132283821863228-13.253597484805i | 0.914928361924294-0.233938378247898i | 1.03919655127775-1.26190381877533i | 0.466258955865431+0.341066931237492i | -0.00419633294773927-0.00347860965788527i | -14.3623094065175-2.24708248453945i | 1.01658699326595-0.0222068570129333i | 0.0502962920913702+0.0595200385650944i | -22.1664 | 49.8011
| 144300 | -0.0000036703717660328+0.0169717423870203i | -5.95703409652283+0.130116691633822i | 2870 | 0.777000777000777 | 0.777000777000777 | 8.40619839104371+2.37592476603239i | 566.664774891259i | -433.653097870027+123.968119473411i | 0.345331307777548-1.20800405818337i | 0.0254209986530075-0.0755580736303915i | 0.370752306430556-1.28356213181376i | -1.4784622944827i | 0.0922028881317896-0.995740240936439i | 0.90779711186821+0.995740240936439i | -0.90779711186821+0.482722053546261i | -0.324874247304755-1.26962752984282i | 0.152776751895817i | 0.193969570126895-0.0496332322778189i | 0.0000333333333333334-0.000782230396150137i | 6.66666666666667E-06-0.00782230396150137i | 0.0000276028293320518-0.000711221033375403i | 0.0000360079194713867-0.00071046735839314i | 0.009+0.906663639826014i | -0.00940495734546421-0.000570756103545767i | 0.132100100062681-13.244400160074i | 0.914844386422063-0.234091790272257i | 1.03870930892907-1.26104968207365i | 0.466610171251834+0.341122212722362i | -0.00419375117261694-0.00347456046346271i | -14.3632324875665-2.24580807439857i | 1.01657814598753-0.0222083725651563i | 0.0502786956768264+0.059455230489212i | -22.1732 | 49.7803
| 144400 | -3.66528990912101E-06+0.016959989103917i | -5.95703405756193+0.13002658313003i | 2870 | 0.777000777000777 | 0.777000777000777 | 8.40711981310863+2.37456149262869i | 567.057473972958i | -434.255736408238+124.054029466116i | 0.344887214496391-1.20729050038495i | 0.0253893762193349-0.0755163798789825i | 0.370276590715726-1.28280688026393i | -1.47948686987735i | 0.0911826289647532-0.995834187088933i | 0.908817371035247+0.995834187088933i | -0.908817371035247+0.483652682788417i | -0.324861997060225-1.26863174081913i | 0.152882626290755i | 0.193951752332241-0.0496657552926267i | 0.0000333333333333334-0.000781688685349481i | 6.66666666666667E-06-0.00781688685349481i | 0.0000276028286714727-0.000710728640034723i | 0.0000359962688618368-0.000709975624788949i | 0.009+0.907291958356732i | -0.00939193195371217-0.000570076064026525i | 0.131916761041132-13.2352156001177i | 0.914760349996107-0.234245182876607i | 1.03822301145569-1.26019637847478i | 0.466961467907758+0.341177149764162i | -0.00419117340492188-0.00347051613042339i | -14.3641538706706-2.24453490949866i | 1.01656929450921-0.0222098899670099i | 0.0502611173969053+0.0593904979623724i | -22.18 | 49.7594
| 144500 | -0.0000036602185991254+0.0169482520883313i | -5.95703401868188+0.129936599343873i | 2870 | 0.777000777000777 | 0.777000777000777 | 8.40803954116671+2.37319958782804i | 567.450173054656i | -434.858792430714+124.139939458821i | 0.344443955476846-1.20657769926177i | 0.0253578105361519-0.0754747247682997i | 0.369801766012998-1.28205242403007i | -1.48051144527201i | 0.0901622740783184-0.995927087859863i | 0.909837725921682+0.995927087859863i | -0.909837725921682+0.484584357412147i | -0.324849736833094-1.26763724560913i | 0.152988500685694i | 0.193933921619084-0.0496982741862373i | 0.0000333333333333335-0.000781147724321559i | 6.66666666666667E-06-0.00781147724321558i | 0.0000276028280104361-0.000710236928305612i | 0.0000359846424256942-0.000709484571597138i | 0.009+0.90792027688745i | -0.00937893361019386-0.000569397557378844i | 0.131733803735137-13.2260437783627i | 0.914676252640904-0.234398556043609i | 1.0377376565919-1.25934390687684i | 0.467312845515344+0.341231742253981i | -0.00418859963273965-0.00346647664905907i | -14.3650735598486-2.24326298848417i | 1.01656043883426-0.0222114091993659i | 0.0502435571872439+0.0593258408367833i | -22.1868 | 49.7385
| 144600 | -3.65515780688066E-06+0.0169365313065132i | -5.95703397988248+0.129846740016601i | 2870 | 0.777000777000777 | 0.777000777000777 | 8.40895757922594+2.37183905001639i | 567.842872136355i | -435.462265937458+124.225849451526i | 0.344001528688063-1.20586565380587i | 0.025326301473457-0.0754331082618225i | 0.36932783016152-1.28129876206769i | -1.48153602066666i | 0.0891418245436275-0.996018943151702i | 0.910858175456372+0.996018943151702i | -0.910858175456372+0.485517077514958i | -0.324837466620042-1.26664404152092i | 0.153094375080632i | 0.193916077986251-0.049730788954971i | 0.0000333333333333333-0.00078060751151082i | 6.66666666666667E-06-0.0078060751151082i | 0.0000276028273489416-0.000709745896773936i | 0.0000359730400961259-0.000708994197406852i | 0.009+0.908548595418168i | -0.00936596224006024-0.000568720578783941i | 0.13155122708495-13.2168846683093i | 0.914592094350921-0.234551909755907i | 1.03725324207865-1.25849226617912i | 0.467664303756579+0.341285990083171i | -0.00418602984419724-0.00346244200968959i | -14.3659915591084-2.24199230999979i | 1.01655157896596-0.0222129302431418i | 0.050226014983709+0.0592612589650644i | -22.1936 | 49.7175
| 144700 | -3.65010750332218E-06+0.0169248267248059i | -5.95703394116348+0.129757004890179i | 2870 | 0.777000777000777 | 0.777000777000777 | 8.4098739312828+2.37047987758068i | 568.235571218054i | -436.066156928467+124.311759444231i | 0.343559932105186-1.2051543630104i | 0.0252948489016028-0.075391530323013i | 0.368854781006789-1.28054589333341i | -1.48256059606131i | 0.0881212814318918-0.996109752868027i | 0.911878718568108+0.996109752868027i | -0.911878718568108+0.486450843193283i | -0.32482518641775-1.26565212587002i | 0.15320024947557i | 0.193898221432573-0.0497632995951478i | 0.0000333333333333333-0.000780068045366031i | 6.66666666666667E-06-0.00780068045366031i | 0.0000276028266869897-0.000709255544029479i | 0.000035961461806531-0.000708504500811136i | 0.009+0.909176913948886i | -0.0093530177687211-0.000568045123442042i | 0.131369030034498-13.2077382435312i | 0.914507875120644-0.234705243996145i | 1.03676976566353-1.25764145528215i | 0.468015842313299+0.341339893143358i | -0.00418346402746293-0.00345841220266287i | -14.3669078724463-2.2407228726905i | 1.01654271490761-0.0222144530793003i | 0.0502084907223931+0.0591967522002456i | -22.2003 | 49.6966
| 144800 | -3.64506765948571E-06+0.0169131383096456i | -5.95703390252468+0.129667393707283i | 2870 | 0.777000777000777 | 0.777000777000777 | 8.41078860132255+2.36912206890884i | 568.628270299753i | -436.670465403742+124.397669436937i | 0.343119163709321-1.20444382586965i | 0.0252634526912942-0.0753499909153165i | 0.368382616400615-1.27979381678497i | -1.48358517145596i | 0.0871006458144313-0.996199516913509i | 0.912899354185569+0.996199516913509i | -0.912899354185569+0.487385654542451i | -0.324812896222893-1.26466149597938i | 0.153306123870508i | 0.193880351956877-0.0497958061030853i | 0.0000333333333333334-0.000779529324340227i | 6.66666666666667E-06-0.00779529324340227i | 0.0000276028260245803-0.000708765868665911i | 0.000035949907490538-0.000708015480406922i | 0.009+0.909805232479604i | -0.009340100121844-0.000567371186572272i | 0.131187211531375-13.1986044776757i | 0.914423594944542-0.234858558746956i | 1.03628722510074-1.25679147308759i | 0.468367460867199+0.341393451326424i | -0.00418090217074642-0.00345438721835475i | -14.3678225038472-2.23945467520156i | 1.01653384666249-0.0222159776888511i | 0.0501909843396199+0.0591323203957675i | -22.2071 | 49.6757
| 144900 | -3.64003824650689E-06+0.0169014660275613i | -5.95703386396585+0.129577906211303i | 2870 | 0.777000777000777 | 0.777000777000777 | 8.41170159331906+2.36776562238977i | 569.020969381451i | -437.275191363284+124.483579429641i | 0.342679221487509-1.20373404137905i | 0.0252321127135867-0.0753084900021607i | 0.367911334201096-1.27904253138121i | -1.48460974685061i | 0.0860799187626631-0.996288235193919i | 0.913920081237337+0.996288235193919i | -0.913920081237337+0.488321511656691i | -0.324800596032141-1.26367214917932i | 0.153411998265446i | 0.19386246955799-0.0498283084750986i | 0.0000333333333333334-0.000778991346890719i | 6.66666666666667E-06-0.00778991346890719i | 0.0000276028253617133-0.000708276869280788i | 0.0000359383770820039-0.000707527134795004i | 0.009+0.910433551010322i | -0.00932720922535296-0.00056669876341256i | 0.13100577052682-13.1894833444626i | 0.914339253817081-0.235011853990959i | 1.03580561815109-1.25594231849829i | 0.468719159099825+0.341446664524516i | -0.00417834426229817-0.0034503670471687i | -14.3687354572849-2.23818771617847i | 1.01652497423391-0.0222175040528481i | 0.0501734957719357+0.0590679634054744i | -22.2139 | 49.6548
| 145000 | -3.63501923562088E-06+0.0168898098451742i | -5.95703382548677+0.129488542146336i | 2870 | 0.777000777000777 | 0.777000777000777 | 8.41261291123497+2.36641053641345i | 569.41366846315i | -437.880334807091+124.569489422346i | 0.342240103432735-1.20302500853517i | 0.0252008288398871-0.0752670275469577i | 0.367440932272622-1.27829203608213i | -1.48563432224527i | 0.0850591013480904-0.996375907616124i | 0.91494089865191+0.996375907616124i | -0.91494089865191+0.489258414629146i | -0.324788285842164-1.26268408280752i | 0.153517872660384i | 0.193844574234739-0.0498608067075017i | 0.0000333333333333333-0.000778454111479065i | 6.66666666666667E-06-0.00778454111479065i | 0.0000276028246983885-0.000707788544475525i | 0.0000359268705150133-0.000707039462580028i | 0.009+0.91106186954104i | -0.00931434500542751-0.000566027849219561i | 0.130824705975706-13.1803748176849i | 0.91425485173273-0.235165129710769i | 1.03532494258195-1.25509399041833i | 0.469070936692564+0.341499532630046i | -0.00417579029040952-0.003446351679536i | -14.3696467367217-2.23692199426711i | 1.01651609762516-0.022219032152391i | 0.0501560249561123+0.059003681083619i | -22.2206 | 49.6338
| 145100 | -3.63001059816191E-06+0.0168781697291976i | -5.95703378708721+0.129399301257182i | 2870 | 0.777000777000777 | 0.777000777000777 | 8.41352255902167+2.36505680937079i | 569.806367544849i | -438.485895735165+124.655399415052i | 0.341801807543875-1.2023167263357i | 0.0251696009419504-0.075225603513103i | 0.366971408485825-1.2775423298488i | -1.48665889763992i | 0.0840381946423405-0.996462534088089i | 0.915961805357659+0.996462534088089i | -0.915961805357659+0.490196363551831i | -0.324775965649628-1.26169729420902i | 0.153623747055323i | 0.193826665985952-0.0498933007966067i | 0.0000333333333333333-0.000777917616571087i | 6.66666666666667E-06-0.00777917616571087i | 0.0000276028240346063-0.000707300892855417i | 0.0000359153877238793-0.00070655246237051i | 0.009+0.911690188071758i | -0.00930150738850204-0.000565358439268585i | 0.130644016836522-13.1712788712078i | 0.914170388685961-0.235318385888995i | 1.03484519616724-1.25424648775294i | 0.469422793326675+0.341552055535696i | -0.0041732402434127-0.00344234110591561i | -14.3705563461089-2.23565750811361i | 1.01650721683955-0.0222205619686252i | 0.0501385718291496+0.0589394732848605i | -22.2274 | 49.6129
| 145200 | -3.62501230556288E-06+0.0168665456464363i | -5.95703374876697+0.129310183289345i | 2870 | 0.777000777000777 | 0.777000777000777 | 8.41443054061935+2.36370443965381i | 570.199066626547i | -439.091874147505+124.741309407756i | 0.341364331825686-1.20160919377949i | 0.0251384288918802-0.0751842178639769i | 0.366502760717566-1.27679341164347i | -1.48768347303457i | 0.0830171997171052-0.996548114518878i | 0.916982800282895+0.996548114518878i | -0.916982800282895+0.491135358515692i | -0.324763635451199-1.26071178073614i | 0.153729621450261i | 0.193808744810451-0.0499257907387234i | 0.0000333333333333334-0.00077738186063681i | 6.66666666666667E-06-0.0077738186063681i | 0.0000276028233703666-0.000706813913029576i | 0.0000359039286431397-0.000706066132778772i | 0.009+0.912318506602476i | -0.00928869630126401-0.000564690528853476i | 0.130463702071359-13.1621954789687i | 0.914085864671218-0.235471622508229i | 1.0343663766874-1.25339980940855i | 0.469774728683252+0.341604233134405i | -0.00417069410968016-0.00343833531679381i | -14.3714642893863-2.23439425636447i | 1.01649833188039-0.02222209348274i | 0.0501211363282654+0.058875339864257i | -22.2341 | 49.5919
| 145300 | -3.62002432935498E-06+0.0168549375637867i | -5.95703371052582+0.129221187989031i | 2870 | 0.777000777000777 | 0.777000777000777 | 8.41533685995707+2.36235342565548i | 570.591765708246i | -439.698270044112+124.827219400461i | 0.340927674288802-1.20090240986651i | 0.0251073125621273-0.0751428705629447i | 0.366034986850929-1.27604528042945i | -1.48870804842922i | 0.0819961176441786-0.996632648818652i | 0.918003882355821+0.996632648818652i | -0.918003882355821+0.492075399610568i | -0.324751295243532-1.25972753974849i | 0.153835495845199i | 0.193790810707062-0.0499582765301594i | 0.0000333333333333334-0.000776846842150482i | 6.66666666666667E-06-0.00776846842150482i | 0.0000276028227056692-0.000706327603610955i | 0.0000358924932075576-0.000705580472420959i | 0.009+0.912946825133194i | -0.00927591167065343-0.000564024113286544i | 0.130283760645895-13.1531246149774i | 0.914001279682963-0.235624839551058i | 1.03388848192941-1.25255395429275i | 0.470126742443262+0.341656065319371i | -0.00416815187762502-0.00343433430268435i | -14.3723705704829-2.23313223766645i | 1.01648944275099-0.0222236266759714i | 0.0501037183909066+0.058811280677272i | -22.2409 | 49.571
| 145400 | -3.61504664116726E-06+0.0168433454482362i | -5.95703367236354+0.129132315103144i | 2870 | 0.777000777000777 | 0.777000777000777 | 8.41624152095272+2.36100376576985i | 570.984464789945i | -440.305083424984+124.913129393167i | 0.3404918329497-1.20019637359789i | 0.0250762518254878-0.0751015615733565i | 0.365568084775188-1.27529793517125i | -1.48973262382387i | 0.0809749494954467-0.996716136898671i | 0.919025050504553+0.996716136898671i | -0.919025050504553+0.493016486925199i | -0.324738945023287-1.25874456861295i | 0.153941370240137i | 0.193772863674608-0.0499907581672213i | 0.0000333333333333332-0.000776312559590539i | 6.66666666666667E-06-0.00776312559590539i | 0.000027602822040514-0.000705841963216313i | 0.0000358810813521206-0.00070509547991702i | 0.009+0.913575143663912i | -0.00926315342386163-0.000563359187898479i | 0.130104191529382-13.1440662533149i | 0.913916633715646-0.235778037000063i | 1.0334115096867-1.25170892131439i | 0.470478834287505+0.341707551984067i | -0.00416561353570022-0.00343033805412823i | -14.3732751933163-2.23187145066671i | 1.01648054945467-0.0222251615295984i | 0.0500863179547355+0.0587472955797667i | -22.2476 | 49.55
| 145500 | -3.61007921272622E-06+0.016831769266863i | -5.95703363427993+0.129043564379283i | 2870 | 0.777000777000777 | 0.777000777000777 | 8.41714452751316+2.35965545839204i | 571.377163871644i | -440.912314290123+124.999039385872i | 0.340056805830666-1.1994910839759i | 0.0250452465551032-0.0750602908585485i | 0.365102052385769-1.27455137483445i | -1.49075719921853i | 0.0799536963428751-0.996798578671294i | 0.920046303657125+0.996798578671294i | -0.920046303657125+0.493958620547236i | -0.324726584787118-1.25776286470361i | 0.154047244635075i | 0.19375490371191-0.0500232356462136i | 0.0000333333333333333-0.000775779011439619i | 6.66666666666667E-06-0.00775779011439619i | 0.0000276028213749016-0.000705356990466232i | 0.0000358696930120401-0.000704611153890706i | 0.009+0.91420346219463i | -0.0092504214883304-0.000562695748038275i | 0.129924993694628-13.135020368134i | 0.913831926763706-0.235931214837812i | 1.03293545775918-1.25086470938345i | 0.470831003896648+0.341758693022221i | -0.00416307907239901-0.0034263465616937i | -14.3741781617931-2.23061189401276i | 1.01647165199475-0.0222266980249455i | 0.050068934957639+0.0586833844280032i | -22.2544 | 49.529
| 145600 | -3.60512201585543E-06+0.0168202089868356i | -5.95703359627475+0.12895493556574i | 2870 | 0.777000777000777 | 0.777000777000777 | 8.41804588353411+2.35830850191817i | 571.769862953342i | -441.519962639527+125.084949378576i | 0.339622590959806-1.19878654000395i | 0.0250142966244591-0.0750190583818429i | 0.364636887584265-1.27380559838579i | -1.49178177461318i | 0.0789323592585491-0.996879974049975i | 0.921067640741451+0.996879974049975i | -0.921067640741451+0.494901800563205i | -0.324714214531673-1.25678242540181i | 0.154153119030014i | 0.193736930817795-0.0500557089634385i | 0.0000333333333333333-0.000775246196184511i | 6.66666666666667E-06-0.00775246196184511i | 0.0000276028207088315-0.000704872683985064i | 0.0000358583281227485-0.000704127492969535i | 0.009+0.914831780725348i | -0.00923771579175068-0.00056203378907311i | 0.129746166117984-13.1259869336588i | 0.91374715882161-0.236084373046867i | 1.03246032395318-1.25002131741117i | 0.471183250951208+0.341809488327847i | -0.00416054847625437-0.00342235981597628i | -14.3750794798089-2.22935356635243i | 1.01646275037455-0.0222282361433819i | 0.0500515693377228+0.0586195470786439i | -22.2611 | 49.5081
| 145700 | -3.60017502247511E-06+0.0168086645754128i | -5.95703355834779+0.128866428411498i | 2870 | 0.777000777000777 | 0.777000777000777 | 8.41894559290037+2.35696289474543i | 572.162562035041i | -442.128028473198+125.170859371282i | 0.339189186371012-1.19808274068661i | 0.0249834019073832-0.0749778641065479i | 0.364172588278395-1.27306060479316i | -1.49280635000783i | 0.0779109393146123-0.996960322949271i | 0.922089060685388+0.996960322949271i | -0.922089060685388+0.495846027058559i | -0.324701834253603-1.25580324809605i | 0.154258993424952i | 0.193718944991082-0.0500881781151964i | 0.0000333333333333334-0.000774714112316163i | 6.66666666666667E-06-0.00774714112316163i | 0.0000276028200423038-0.000704389042400944i | 0.0000358469866199008-0.000703644495784792i | 0.009+0.915460099256066i | -0.00922503626206171-0.0005613733063883i | 0.129567707779329-13.1169659241841i | 0.913662329883788-0.236237511609777i | 1.03198610608147-1.24917874430996i | 0.471535575131549+0.341859937795204i | -0.00415802173583886-0.00341837780759821i | -14.3759791512482-2.22809646633393i | 1.0164538445974-0.0222297758663201i | 0.0500342210333098+0.0585557833887426i | -22.2678 | 49.4871
| 145800 | -3.59523820460176E-06+0.0167971359999431i | -5.95703352049886+0.12877804266623i | 2870 | 0.777000777000777 | 0.777000777000777 | 8.41984365948571+2.35561863527214i | 572.55526111674i | -442.736511791135+125.256769363987i | 0.338756590103929-1.19737968502957i | 0.0249525622780458-0.0749367079959594i | 0.363709152381975-1.27231639302553i | -1.49383092540248i | 0.0768894375833047-0.997039625284834i | 0.923110562416695+0.997039625284834i | -0.923110562416695+0.496791300117646i | -0.32468944394955-1.25482533018198i | 0.15436486781989i | 0.193700946230591-0.0501206430977859i | 0.0000333333333333334-0.000774182758329665i | 6.66666666666667E-06-0.00774182758329665i | 0.0000276028193753186-0.000703906064345773i | 0.0000358356684393721-0.00070316216097152i | 0.009+0.916088417786784i | -0.00921238282745002-0.000560714295387197i | 0.129389617662057-13.1079573140759i | 0.913577439944676-0.236390630509086i | 1.03151280196322-1.24833698899341i | 0.471887976117904+0.341910041318816i | -0.00415549883976484-0.00341440052720883i | -14.3768771799846-2.22684059260591i | 1.01644493466665-0.0222313171752183i | 0.0500168899829437+0.0584920932157513i | -22.2746 | 49.4661
| 145900 | -3.59031153434772E-06+0.0167856232278646i | -5.95703348272772+0.128689778080295i | 2870 | 0.777000777000777 | 0.777000777000777 | 8.42074008715293+2.3542757218976i | 572.947960198439i | -443.345412593338+125.342679356692i | 0.338324800203958-1.19667737203971i | 0.024921777610957-0.0748955900133596i | 0.363246577814915-1.27157296205307i | -1.49485550079713i | 0.0758678551369527-0.997117880973417i | 0.924132144863047+0.997117880973417i | -0.924132144863047+0.497737619823713i | -0.324677043616157-1.25384866906241i | 0.154470742214828i | 0.193682934535145-0.0501531039075039i | 0.0000333333333333333-0.000773652132724226i | 6.66666666666667E-06-0.00773652132724226i | 0.0000276028187078756-0.000703423748455193i | 0.0000358243735172566-0.000702680487168486i | 0.009+0.916716736317502i | -0.00919975541634816-0.000560056751491091i | 0.129211894753058-13.0989610777703i | 0.913492488998721-0.236543729727329i | 1.03104040942395-1.24749605037636i | 0.47224045359035+0.341959798793491i | -0.00415297977668371-0.00341042796548424i | -14.3777735698807-2.2255859438173i | 1.01643602058561-0.0222328600515775i | 0.0499995761253828+0.0584284764175158i | -22.2813 | 49.4451
| 146000 | -3.58539498392083E-06+0.0167741262267047i | -5.95703344503417+0.128601634404736i | 2870 | 0.777000777000777 | 0.777000777000777 | 8.42163487975398+2.35293415302227i | 573.340659280137i | -443.954730879808+125.428589349397i | 0.337893814722222-1.19597580072503i | 0.0248910477809674-0.074854510122019i | 0.362784862503189-1.27083031084705i | -1.49588007619179i | 0.0748461930479571-0.997195089932872i | 0.925153806952043+0.997195089932872i | -0.925153806952043+0.498684986258918i | -0.324664633250063-1.25287326214723i | 0.154576616609766i | 0.193664909903559-0.0501855605406453i | 0.0000333333333333333-0.000773122234003183i | 6.66666666666667E-06-0.00773122234003183i | 0.0000276028180399751-0.000702942093368604i | 0.0000358131017898684-0.000702199473018208i | 0.009+0.91734505484822i | -0.00918715395743423-0.000559400670139165i | 0.129034538042709-13.0899771897739i | 0.913407477040335-0.236696809247029i | 1.03056892629556-1.24665592737482i | 0.472593007228815+0.342009210114278i | -0.00415046453528627-0.00340646011312724i | -14.3786683247882-2.22433251861753i | 1.01642710235764-0.022234404476943i | 0.0499822793996025+0.0583649328522724i | -22.288 | 49.4241
| 146100 | -0.000003580488525624+0.0167626449640794i | -5.95703340741799+0.128513611391275i | 2870 | 0.777000777000777 | 0.777000777000777 | 8.42252804112989+2.35159392704764i | 573.733358361836i | -444.564466650543+125.514499342102i | 0.337463631715556-1.19527497009469i | 0.024860372663266-0.0748134682851961i | 0.362324004378822-1.27008843837989i | -1.49690465158644i | 0.0738244523888328-0.997271252082145i | 0.926175547611167+0.997271252082145i | -0.926175547611167+0.499633399504295i | -0.324652212847902-1.25189910685346i | 0.154682491004705i | 0.193646872334659-0.0502180129935032i | 0.0000333333333333334-0.000772593060673956i | 6.66666666666667E-06-0.00772593060673956i | 0.0000276028173716171-0.000702461097729114i | 0.0000358018531937388-0.000701719117166905i | 0.009+0.917973373378938i | -0.00917457837963037-0.000558746046788378i | 0.128857546524857-13.0810056246632i | 0.913322404063981-0.236849869050705i | 1.03009835041626-1.24581661890604i | 0.472945636713098+0.342058275176526i | -0.00414795310430238-0.00340249696086748i | -14.3795614485479-2.22308031565636i | 1.01641817998608-0.0222359504329042i | 0.049964999744794+0.0583014623786526i | -22.2947 | 49.4031
| 146200 | -3.57559213185483E-06+0.0167511794076936i | -5.95703336987897+0.128425708792318i | 2870 | 0.777000777000777 | 0.777000777000777 | 8.42341957511086+2.35025504237634i | 574.126057443535i | -445.174619905545+125.600409334807i | 0.337034249246475-1.19457487915902i | 0.0248297521333793-0.0747724644661373i | 0.361864001379854-1.26934734362516i | -1.49792922698109i | 0.0728026342321462-0.997346367341286i | 0.927197365767854+0.997346367341286i | -0.927197365767854+0.500582859639804i | -0.324639782406306-1.25092620060514i | 0.154788365399643i | 0.193628821827256-0.0502504612623679i | 0.0000333333333333334-0.000772064611248052i | 6.66666666666667E-06-0.00772064611248052i | 0.0000276028167028015-0.000701980760183547i | 0.0000357906276656156-0.000701239418264492i | 0.009+0.918601691909655i | -0.00916202861210182-0.000558092876913388i | 0.128680919196805-13.0720463570846i | 0.91323727006405-0.237002909120859i | 1.02962867963059-1.24497812388843i | 0.473298341722836+0.342106993875812i | -0.00414544547250063-0.00339853849946077i | -14.3804529449898-2.22182933358402i | 1.01640925347427-0.0222374979010936i | 0.049947737100362+0.0582380648556728i | -22.3015 | 49.382
| 146300 | -3.57070577510522E-06+0.0167397295253403i | -5.9570333324169+0.128337926360942i | 2870 | 0.777000777000777 | 0.777000777000777 | 8.42430948551629+2.34891749741208i | 574.518756525233i | -445.785190644813+125.686319327513i | 0.336605665383171-1.19387552692948i | 0.0247991860671706-0.0747314986280785i | 0.361404851450342-1.26860702555756i | -1.49895380237574i | 0.071780739650556-0.997420435631444i | 0.928219260349444+0.997420435631444i | -0.928219260349444+0.501533366744296i | -0.324627341921906-1.24995454083338i | 0.154894239794581i | 0.193610758380171-0.0502829053435291i | 0.0000333333333333332-0.000771536884241042i | 6.66666666666667E-06-0.00771536884241042i | 0.0000276028160335281-0.000701501079382424i | 0.000035779425142463-0.000700760374964576i | 0.009+0.919230010440373i | -0.00914950458425608-0.000557441156006477i | 0.128504655059295-13.063099361754i | 0.913152075034983-0.237155929439992i | 1.02915991178938-1.24414044124167i | 0.473651121937528+0.342155366108003i | -0.00414294162868839-0.00339458471968962i | -14.3813428179332-2.22057957105114i | 1.01640032282558-0.0222390468631876i | 0.0499304914059239+0.0581747401427401i | -22.3082 | 49.361
| 146400 | -3.56582942796099E-06+0.0167282952849007i | -5.95703329503157+0.128250263850905i | 2870 | 0.777000777000777 | 0.777000777000777 | 8.42519777615482+2.34758129055969i | 574.911455606932i | -446.396178868347+125.772229320217i | 0.336177878199475-1.19317691241871i | 0.0247686743408385-0.074690570734244i | 0.360946552540313-1.26786748315295i | -1.49997837777039i | 0.070758769716801-0.997493456874863i | 0.929241230283199+0.997493456874863i | -0.929241230283199+0.502484920895527i | -0.324614891391327-1.24898412497628i | 0.155000114189519i | 0.19359268199222-0.050315345233274i | 0.0000333333333333333-0.000771009878172573i | 6.66666666666667E-06-0.00771009878172573i | 0.0000276028153637974-0.000701022053979967i | 0.0000357682455614608-0.000700281985924453i | 0.009+0.919858328971091i | -0.009137006225742-0.000556790879577476i | 0.128328753116499-13.0541646134565i | 0.913066818971194-0.237308929990593i | 1.02869204474971-1.24330356988661i | 0.474003977036531+0.342203391769231i | -0.00414044156171165-0.00339063561236287i | -14.3822310711864-2.21933102670878i | 1.01639138804336-0.0222405973009056i | 0.0499132626013113+0.0581114880996493i | -22.3149 | 49.34
| 146500 | -3.56096306310148E-06+0.0167168766543435i | -5.95703325772278+0.128162721016634i | 2870 | 0.777000777000777 | 0.777000777000777 | 8.42608445082434+2.34624642022511i | 575.304154688631i | -447.007584576147+125.858139312922i | 0.33575088577486-1.19247903464049i | 0.0247382168309164-0.0746496807478483i | 0.360489102605776-1.26712871538834i | -1.50100295316504i | 0.0697367255036983-0.997565430994891i | 0.930263274496302+0.997565430994891i | -0.930263274496302+0.503437522170149i | -0.324602430811193-1.24801495047895i | 0.155105988584458i | 0.193574592662221-0.0503477809278882i | 0.0000333333333333333-0.000770483591566313i | 6.66666666666667E-06-0.00770483591566313i | 0.000027602814693609-0.000700543682634057i | 0.0000357570888600027-0.000699804249805066i | 0.009+0.920486647501809i | -0.00912453346644852-0.000556142043153671i | 0.128153212376002-13.0452420870466i | 0.91298150186711-0.237461910755144i | 1.02822507637492-1.24246750874536i | 0.474356906699049+0.342251070755896i | -0.00413794526045474-0.00338669116831567i | -14.3831177085471-2.21808369920848i | 1.01638244913096-0.0222421491960105i | 0.0498960506265664+0.0580483085865826i | -22.3216 | 49.3189
| 146600 | -3.55610665329922E-06+0.016705473601725i | -5.9570332204903+0.128075297613225i | 2870 | 0.777000777000777 | 0.777000777000777 | 8.42696951331203+2.34491288481538i | 575.69685377033i | -447.619407768214+125.944049305628i | 0.335324686194401-1.19178189260977i | 0.0247078134142714-0.0746088286320956i | 0.360032499608672-1.26639072124187i | -1.5020275285597i | 0.0687146080841341-0.997636357915971i | 0.931285391915866+0.997636357915971i | -0.931285391915866+0.504391170643729i | -0.324589960178122-1.24704701479344i | 0.155211862979396i | 0.193556490388984-0.0503802124236543i | 0.0000333333333333334-0.000769958022949966i | 6.66666666666667E-06-0.00769958022949967i | 0.0000276028140229631-0.000700065964006243i | 0.0000357459549756955-0.000699327165271017i | 0.009+0.921114966032527i | -0.00911208623650385-0.000555494642279719i | 0.127978031848788-13.0363317574473i | 0.912896123717117-0.23761487171611i | 1.02775900453458-1.24163225674117i | 0.474709910604152+0.342298402964648i | -0.00413545271384028-0.00338275137840909i | -14.3840027338023-2.21683758720215i | 1.01637350609176-0.0222437025303083i | 0.0498788554219429+0.0579852014641016i | -22.3283 | 49.2979
| 146700 | -3.55126017141946E-06+0.0166940860951883i | -5.95703318333394+0.127987993396444i | 2870 | 0.777000777000777 | 0.777000777000777 | 8.4278529673944+2.34358068273872i | 576.089552852028i | -448.231648444546+126.029959298333i | 0.334899277548767-1.19108548534267i | 0.0246774639681026-0.07456801435018i | 0.35957674151687-1.26565349969285i | -1.50305210395435i | 0.0676924185311006-0.997706237563648i | 0.932307581468899+0.997706237563648i | -0.932307581468899+0.505345866390702i | -0.324577479488732-1.24608031537878i | 0.155317737374334i | 0.193538375171329-0.0504126397168542i | 0.0000333333333333332-0.000769433170855245i | 6.66666666666667E-06-0.00769433170855245i | 0.0000276028133518594-0.00069958889676172i | 0.0000357348438463584-0.00069885073099054i | 0.009+0.921743284563245i | -0.00909966446627436-0.000554848672517574i | 0.127803210549226-13.0274335996504i | 0.91281068451565-0.237767812855957i | 1.02729382710446-1.2407978127986i | 0.475062988430758+0.342345388292431i | -0.00413296391082891-0.00337881623353057i | -14.3848861507283-2.21559268934228i | 1.01636455892912-0.0222452572856475i | 0.049861676927903+0.0579221665931569i | -22.335 | 49.2768
| 146800 | -3.54642359041984E-06+0.0166827141029636i | -5.95703314625348+0.127900808122721i | 2870 | 0.777000777000777 | 0.777000777000777 | 8.42873481683738+2.34224981240443i | 576.482251933727i | -448.844306605145+126.115869291037i | 0.3344746579342-1.19038981185644i | 0.0246471683699412-0.074527237865287i | 0.359121826304141-1.26491704972173i | -1.504076679349i | 0.0666701579176363-0.997775069864565i | 0.933329842082364+0.997775069864565i | -0.933329842082364+0.506301609484435i | -0.324564988739639-1.24511484970089i | 0.155423611769272i | 0.193520247008067-0.0504450628037678i | 0.0000333333333333333-0.000768909033817879i | 6.66666666666667E-06-0.00768909033817879i | 0.0000276028126802984-0.00069911247956933i | 0.0000357237554100236-0.00069837494563551i | 0.009+0.922371603093963i | -0.00908726808636395-0.000554204129446426i | 0.127628747495056-13.0185475887159i | 0.912725184257102-0.237920734157138i | 1.02682954196652-1.23996417584335i | 0.475416139857649+0.342392026636435i | -0.00413047884041932-0.00337488572459335i | -14.3857679630909-2.21434900428171i | 1.01635560764642-0.02224681344392i | 0.0498445150851203+0.0578592038350776i | -22.3417 | 49.2558
| 146900 | -3.54159688335007E-06+0.0166713575933675i | -5.95703310924873+0.127813741549151i | 2870 | 0.777000777000777 | 0.777000777000777 | 8.42961506539625+2.34092027222301i | 576.874951015426i | -449.45738225001+126.201779283743i | 0.334050825452503-1.18969487116952i | 0.0246169264976483-0.0744864991405922i | 0.358667751950151-1.26418137031011i | -1.50510125474365i | 0.0656478273168637-0.997842854746465i | 0.934352172683136+0.997842854746465i | -0.934352172683136+0.507258399997185i | -0.324552487927449-1.24415061523261i | 0.15552948616421i | 0.193502105898014-0.0504774816806721i | 0.0000333333333333333-0.000768385610377569i | 6.66666666666667E-06-0.00768385610377569i | 0.0000276028120082796-0.000698636711101531i | 0.0000357126896049326-0.000697899807881402i | 0.009+0.922999921624681i | -0.00907489702761262-0.000553561008662585i | 0.127454641707377-13.009673699772i | 0.912639622935888-0.238073635602095i | 1.02636614700888-1.2391313448024i | 0.475769364563457+0.342438317894134i | -0.00412799749164786-0.00337095984253664i | -14.386648174645-2.21310653067386i | 1.01634665224703-0.0222483709870598i | 0.0498273698344737+0.0577963130515747i | -22.3484 | 49.2347
| 147000 | -3.53678002335143E-06+0.0166600165348027i | -5.95703307231947+0.127726793433487i | 2870 | 0.777000777000777 | 0.777000777000777 | 8.43049371681575+2.33959206060605i | 577.267650097124i | -450.070875379141+126.287689276448i | 0.333627778211004-1.18900066230151i | 0.0245867382294149-0.0744457981392635i | 0.358214516440419-1.26344646044077i | -1.5061258301383i | 0.0646254278019793-0.997909592138191i | 0.935374572198021+0.997909592138191i | -0.935374572198021+0.508216238000109i | -0.324539977048775-1.24318760945362i | 0.155635360559148i | 0.193483951839979-0.0505098963438437i | 0.0000333333333333334-0.000767862899077993i | 6.66666666666667E-06-0.00767862899077993i | 0.0000276028113358035-0.000698161590034393i | 0.0000357016463695375-0.000697425316407297i | 0.009+0.923628240155399i | -0.00906255122109577-0.000552919305779424i | 0.127280892210631-13.0008119080149i | 0.91255400054639-0.238226517173266i | 1.0259036401258-1.23829931860391i | 0.476122662226671+0.342484261963254i | -0.00412551985358857-0.00336703857832538i | -14.3875267891352-2.21186526717256i | 1.01633769273433-0.0222499298970437i | 0.0498102411170516+0.0577334941047383i | -22.3551 | 49.2136
| 147100 | -3.53197298365649E-06+0.0166486908957581i | -5.9570330354655+0.127639963534145i | 2870 | 0.777000777000777 | 0.777000777000777 | 8.43137077483007+2.33826517596633i | 577.660349178823i | -450.684785992538+126.373599269153i | 0.333205514322555-1.18830718427318i | 0.0245566034437608-0.07440513482446i | 0.357762117766316-1.26271231909764i | -1.50715040553296i | 0.0636029604462418-0.997975281969686i | 0.936397039553758+0.997975281969686i | -0.936397039553758+0.509175123563274i | -0.324527456100217-1.24222582985047i | 0.155741234954087i | 0.193465784832778-0.0505423067895561i | 0.0000333333333333332-0.000767340898466787i | 6.66666666666667E-06-0.00767340898466793i | 0.0000276028106628695-0.000697687115047584i | 0.0000356906256424989-0.000696951469895858i | 0.009+0.924256558686117i | -0.00905023059812314-0.000552279016427292i | 0.127107498032589-12.9919621887085i | 0.912468317083025-0.238379378853075i | 1.02544201921767-1.23746809617732i | 0.476476032525635+0.34252985874181i | -0.00412304591535292-0.00336312192295037i | -14.3884038102956-2.21062521243219i | 1.01632872911171-0.022251490155891i | 0.0497931288741474+0.057670746857038i | -22.3618 | 49.1926
| 147200 | -3.52717573758871E-06+0.0166373806448079i | -5.95703299868662+0.127553251610194i | 2870 | 0.777000777000777 | 0.777000777000777 | 8.43224624316293+2.33693961671778i | 578.053048260522i | -451.299114090201+126.459509261857i | 0.3327840319055-1.18761443610644i | 0.0245265220195325-0.0743645091593329i | 0.357310553925032-1.26197894526577i | -1.50817498092761i | 0.0625804263230111-0.998039924171989i | 0.937419573676989+0.998039924171989i | -0.937419573676989+0.510135056755621i | -0.324514925078379-1.24126527391654i | 0.155847109349025i | 0.193447604875218-0.0505747130140808i | 0.0000333333333333332-0.000766819607095547i | 6.66666666666667E-06-0.00766819607095547i | 0.000027602809989478-0.000697213284824374i | 0.0000356796273626867-0.000696478267033347i | 0.009+0.924884877216835i | -0.0090379350902381-0.000551640136253455i | 0.126934458204341-12.9831245171838i | 0.912382572540165-0.238532220623937i | 1.02498128219097-1.23663767645321i | 0.476829475138559+0.342575108128065i | -0.0041205756660898-0.00335920986742785i | -14.3892792418496-2.20938636510759i | 1.01631976138256-0.0222530517456629i | 0.0497760330472617+0.0576080711713179i | -22.3685 | 49.1715
| 147300 | -3.52238825856209E-06+0.0166260857506118i | -5.9570329619826+0.127466657421357i | 2870 | 0.777000777000777 | 0.777000777000777 | 8.43312012552752+2.33561538127551i | 578.445747342221i | -451.913859672131+126.545419254563i | 0.332363329083674-1.18692241682439i | 0.0244964938359035-0.074323921107026i | 0.356859822919578-1.26124633793142i | -1.50919955632226i | 0.0615578265056868-0.998103518677244i | 0.938442173494313+0.998103518677244i | -0.938442173494313+0.511096037645016i | -0.324502383979858-1.240305939152i | 0.155952983743963i | 0.193429411966113-0.050607115013688i | 0.0000333333333333333-0.000766299023519788i | 6.66666666666667E-06-0.00766299023519788i | 0.0000276028093156291-0.000696740098051595i | 0.0000356686514691775-0.000696005706509572i | 0.009+0.925513195747553i | -0.00902566462921634-0.000551002660921992i | 0.126761771760277-12.9742988688394i | 0.912296766912218-0.23868504246826i | 1.0245214269583-1.23580805836348i | 0.477182989743496+0.342620010020559i | -0.00411810909498514-0.0033553024027997i | -14.3901530875101-2.20814872385415i | 1.01631078955026-0.0222546146484627i | 0.0497589535780977+0.0575454669107996i | -22.3751 | 49.1504
| 147400 | -3.51761052008074E-06+0.0166148061819147i | -5.95703292535328+0.127380180728013i | 2870 | 0.777000777000777 | 0.777000777000777 | 8.43399242562676+2.33429246805577i | 578.838446423919i | -452.529022738327+126.631329247268i | 0.33194340398636-1.1862311254513i | 0.0244665187723731-0.0742833706306761i | 0.356409922758733-1.26051449608198i | -1.51022413171691i | 0.0605351620677481-0.998166065418691i | 0.939464837932252+0.998166065418691i | -0.939464837932252+0.512058066298219i | -0.32448983280125-1.23934782306381i | 0.156058858138901i | 0.193411206104271-0.050639512784646i | 0.0000333333333333334-0.000765779146298948i | 6.66666666666667E-06-0.00765779146298948i | 0.0000276028086413225-0.000696267553419645i | 0.0000356576979012541-0.000695533787017897i | 0.009+0.926141514278271i | -0.00901341914706508-0.000550366586113723i | 0.126589437738079-12.9654852191406i | 0.912210900193561-0.238837844368446i | 1.02406245143826-1.2349792408412i | 0.477536576018369+0.342664564318108i | -0.00411564619126196-0.00335139952013321i | -14.39102535098-2.20691228732776i | 1.01630181361822-0.0222561788464361i | 0.0497418904085645+0.0574829339390784i | -22.3818 | 49.1293
| 147500 | -0.0000035128424957386+0.0166035419075459i | -5.95703288879843+0.127293821291185i | 2870 | 0.777000777000777 | 0.777000777000777 | 8.43486314715298+2.33297087547604i | 579.231145505618i | -453.144603288789+126.717239239973i | 0.331524254748292-1.1855405610126i | 0.0244365967087643-0.0742428576934124i | 0.355960851457056-1.25978341870601i | -1.51124870711156i | 0.0595124340827419-0.998227564330673i | 0.940487565917258+0.998227564330673i | -0.940487565917258+0.513021142780887i | -0.324477271539148-1.23839092316567i | 0.156164732533839i | 0.193392987288501-0.0506719063232209i | 0.0000333333333333335-0.000765259973996374i | 6.66666666666667E-06-0.00765259973996374i | 0.0000276028079665584-0.000695795649622477i | 0.0000356467665984056-0.000695062507255229i | 0.009+0.926769832808989i | -0.00900119857602216-0.000549731907526148i | 0.126417455178702-12.9566835436197i | 0.912124972378577-0.238990626306882i | 1.02360435355555-1.23415122282066i | 0.477890233640959+0.34270877091978i | -0.00411318694418022-0.00334750121052099i | -14.3918960359514-2.20567705418485i | 1.01629283358983-0.0222577443217707i | 0.0497248434807745+0.0574204721201231i | -22.3885 | 49.1082
| 147600 | -0.000003508084159219+0.0165922928964194i | -5.95703285231785+0.127207578872549i | 2870 | 0.777000777000777 | 0.777000777000777 | 8.43573229378828+2.33165060195493i | 579.623844587317i | -453.760601323517+126.803149232678i | 0.331105879509625-1.1848507225349i | 0.0244067275252246-0.0742023822583587i | 0.35551260703485-1.25905310479326i | -1.51227328250622i | 0.0584896436242712-0.99828801534863i | 0.941510356375729+0.99828801534863i | -0.941510356375729+0.51398526715759i | -0.32446470019014-1.23743523697803i | 0.156270606928778i | 0.193374755517613-0.0507042956256772i | 0.0000333333333333332-0.000764741505179299i | 6.66666666666667E-06-0.00764741505179299i | 0.0000276028072913364-0.000695324385357573i | 0.0000356358575003254-0.000694591865922002i | 0.009+0.927398151339707i | -0.00898900284855505-0.000549098620873351i | 0.126245823126366-12.9478938178753i | 0.912038983461653-0.23914338826595i | 1.02314713124084-1.23332400323746i | 0.478243962288886+0.342752629724938i | -0.00411073134303636-0.00334360746508102i | -14.3927651461061-2.20444302308238i | 1.0162838494685-0.0222593110566949i | 0.0497078127370386+0.0573580813182737i | -22.3952 | 49.0871
| 147700 | -3.50333548429435E-06+0.0165810591175335i | -5.95703281591134+0.127121453234424i | 2870 | 0.777000777000777 | 0.777000777000777 | 8.43659986920439+2.33033164591228i | 580.016543669016i | -454.377016842511+126.889059225383i | 0.330688276415924-1.18416160904597i | 0.0243769111022232-0.0741619442886316i | 0.355065187518147-1.2583235533346i | -1.51329785790087i | 0.0574667917660352-0.998347418409102i | 0.942533208233965+0.998347418409102i | -0.942533208233965+0.514950439491768i | -0.324452118750811-1.23648076202804i | 0.156376481323716i | 0.193356510790412-0.0507366806882763i | 0.0000333333333333333-0.000764223738418854i | 6.66666666666667E-06-0.00764223738418854i | 0.0000276028066156571-0.000694853759325963i | 0.0000356249705469121-0.000694121861722176i | 0.009+0.928026469870425i | -0.00897683189736006-0.00054846672188595i | 0.126074540628539-12.9391160175725i | 0.911952933437153-0.239296130228019i | 1.02269078243085-1.23249758102833i | 0.478597761639652+0.342796140633182i | -0.00410827937716371-0.00333971827495632i | -14.3936326851157-2.20321019267786i | 1.01627486125764-0.02226087903348i | 0.0496907981198744+0.0572957613982412i | -22.4018 | 49.0659
| 147800 | -3.49859644482572E-06+0.0165698405399702i | -5.9570327795787+0.127035444139772i | 2870 | 0.777000777000777 | 0.777000777000777 | 8.43746587706273+2.32901400576912i | 580.409242750714i | -454.993849845771+126.974969218088i | 0.330271443618136-1.18347321957476i | 0.0243471473205514-0.0741215437473425i | 0.354618590938687-1.2575947633221i | -1.51432243329552i | 0.0564438795817675-0.998405773449733i | 0.943556120418233+0.998405773449733i | -0.943556120418233+0.515916659845787i | -0.324439527217746-1.23552749584955i | 0.156482355718654i | 0.193338253105707-0.0507690615072793i | 0.0000333333333333334-0.00076370667229002i | 6.66666666666667E-06-0.0076370667229002i | 0.0000276028059395202-0.000694383770232174i | 0.0000356141056782659-0.000693652493363205i | 0.009+0.928654788401143i | -0.00896468565536116-0.000547836206310978i | 0.125903606735926-12.9303501184423i | 0.91186682229946-0.239448852175452i | 1.02223530506824-1.23167195513131i | 0.4789516313706+0.342839303544413i | -0.00410583103593177-0.00333583363131513i | -14.3944986566414-2.20197856162935i | 1.01626586896066-0.0222624482344375i | 0.0496737995719957+0.0572335122251065i | -22.4085 | 49.0448
| 147900 | -3.49386701476257E-06+0.0165586371328951i | -5.95703274331974+0.126949551352196i | 2870 | 0.777000777000777 | 0.777000777000777 | 8.4383303210145+2.32769767994767i | 580.801941832413i | -455.611100333298+127.060879210794i | 0.329855379272585-1.18278555315138i | 0.0243174360613211-0.0740811805975974i | 0.354172815333906-1.25686673374898i | -1.51534700869017i | 0.0554209081452752-0.998463080409262i | 0.944579091854725+0.998463080409262i | -0.944579091854725+0.516883928280908i | -0.324426925587522-1.23457543598307i | 0.156588230113592i | 0.193319982462305-0.0508014380789441i | 0.0000333333333333335-0.000763190305371637i | 6.66666666666667E-06-0.00763190305371637i | 0.0000276028052629258-0.000693914416784242i | 0.0000356032628346907-0.000693183759556042i | 0.009+0.929283106931861i | -0.00895256405570922-0.000547207069911854i | 0.125733020502452-12.9215960962816i | 0.911780650042947-0.239601554090602i | 1.02178069710165-1.23084712448565i | 0.47930557115894+0.342882118358787i | -0.00410338630874642-0.00333195352535062i | -14.3953630643342-2.20074812859547i | 1.01625687258098-0.022264018641921i | 0.0496568170363181+0.0571713336643179i | -22.4151 | 49.0237
| 148000 | -3.48914716814231E-06+0.0165474488655573i | -5.95703270713425+0.126863774635939i | 2870 | 0.777000777000777 | 0.777000777000777 | 8.43919320470064+2.32638266687137i | 581.194640914112i | -456.228768305091+127.146789203498i | 0.329440081540936-1.18209860880714i | 0.0242877772059636-0.0740408548024965i | 0.3537278587469-1.25613946360964i | -1.51637158408482i | 0.0543978785304267-0.998519339227533i | 0.945602121469573+0.998519339227533i | -0.945602121469573+0.517852244857287i | -0.324414313856718-1.23362457997574i | 0.15669410450853i | 0.19330169885901-0.0508338103995276i | 0.0000333333333333332-0.000762674636246381i | 6.66666666666667E-06-0.00762674636246381i | 0.0000276028045858735-0.000693445697693693i | 0.0000355924419566905-0.000692715659015116i | 0.009+0.929911425462579i | -0.00894046703178103-0.000546579308468269i | 0.125562780985256-12.912853926953i | 0.911694416661974-0.239754235955814i | 1.02132695648567-1.23002308803182i | 0.47965958068174+0.342924584976723i | -0.00410094518504967-0.00332807794828079i | -14.3962259118349-2.19951889223543i | 1.016247872122-0.0222655902383252i | 0.0496398504559573+0.0571092255816912i | -22.4218 | 49.0025
| 148100 | -3.48443687908995E-06+0.0165362757072888i | -5.95703267102203+0.126778113755881i | 2870 | 0.777000777000777 | 0.777000777000777 | 8.44005453175189+2.32506896496486i | 581.58733999581i | -456.84685376115+127.232699196203i | 0.329025548590201-1.18141238557451i | 0.0242581706362289-0.0740005663251359i | 0.35328371922643-1.25541295189965i | -1.51739615947948i | 0.0533747918111424-0.998574549845487i | 0.946625208188858+0.998574549845487i | -0.946625208188858+0.518821609633993i | -0.324401692021907-1.23267492538133i | 0.156799978903469i | 0.193283402294628-0.0508661784652847i | 0.0000333333333333333-0.000762159663500774i | 6.66666666666667E-06-0.00762159663500774i | 0.0000276028039083639-0.000692977611675546i | 0.0000355816429849719-0.00069224819045834i | 0.009+0.930539743993297i | -0.00892839451717856-0.000545952917776153i | 0.12539288724467-12.9041235863844i | 0.911608122150908-0.239906897753424i | 1.02087408118078-1.22919984471157i | 0.480013659615919+0.342966703298929i | -0.00409850765431948-0.0033242068913487i | -14.3970872027739-2.19829085120898i | 1.01623886758717-0.0222671630060853i | 0.0496228997742232+0.0570471878434074i | -22.4285 | 48.9814
| 148200 | -3.47973612181783E-06+0.0165251176275045i | -5.95703263498289+0.126692568477535i | 2870 | 0.777000777000777 | 0.777000777000777 | 8.44091430578884+2.32375657265404i | 581.980039077509i | -457.465356701475+127.318609188909i | 0.328611778592703-1.18072688248712i | 0.0242286162341851-0.073960315128607i | 0.352840394826888-1.25468719761573i | -1.51842073487413i | 0.0523516490614324-0.998628712205166i | 0.947648350938568+0.998628712205166i | -0.947648350938568+0.519792022668964i | -0.324389060079659-1.23172646976022i | 0.156905853298407i | 0.193265092767962-0.0508985422724671i | 0.0000333333333333334-0.000761645385725134i | 6.66666666666667E-06-0.00761645385725134i | 0.0000276028032303967-0.000692510157448271i | 0.0000355708658604403-0.000691781352607071i | 0.009+0.931168062524015i | -0.00891634644572776-0.000545327893647562i | 0.12522333834421-12.8954050505689i | 0.911521766504105-0.240059539465754i | 1.0204220691534-1.22837739346783i | 0.480367807638267+0.343008473226365i | -0.0040960737060697-0.00332034034582188i | -14.3979469407717-2.19706400417651i | 1.0162298589799-0.0222687369276783i | 0.0496059649346275+0.0569852203160121i | -22.4351 | 48.9602
| 148300 | -3.47504487062514E-06+0.0165139745957017i | -5.95703259901664+0.126607138567046i | 2870 | 0.777000777000777 | 0.777000777000777 | 8.44177253042196+2.32244548836598i | 582.372738159208i | -458.084277126066+127.404519181614i | 0.328198769726056-1.18004209857982i | 0.0241991138822163-0.0739201011759968i | 0.352397883608272-1.25396219975582i | -1.51944531026878i | 0.0513284513553356-0.998681826249713i | 0.948671548644664+0.998681826249713i | -0.948671548644664+0.520763484019067i | -0.32437641802654-1.23077921067935i | 0.157011727693345i | 0.193246770277816-0.0509309018173257i | 0.0000333333333333334-0.000761131801513588i | 6.66666666666667E-06-0.00761131801513588i | 0.0000276028025519718-0.000692043333733802i | 0.0000355601105242001-0.000691315144186114i | 0.009+0.931796381054733i | -0.00890432275147776-0.000544704231910614i | 0.125054133350565-12.8866982955646i | 0.911435349715924-0.240212161075121i | 1.0199709183758-1.22755573324484i | 0.480722024425415+0.343049894660276i | -0.00409364332984972-0.0033164783029927i | -14.3988051294386-2.19583834979893i | 1.01622084630363-0.0222703119856208i | 0.0495890458808742+0.056923322866414i | -22.4418 | 48.9391
| 148400 | -3.47036309989766E-06+0.01650284658146i | -5.95703256312306+0.126521823791193i | 2870 | 0.777000777000777 | 0.777000777000777 | 8.44262920925158+2.32113571052902i | 582.765437240907i | -458.703615034923+127.490429174318i | 0.327786520173161-1.1793580328886i | 0.0241696634630232-0.0738799244303891i | 0.351956183636184-1.25323795731899i | -1.52046988566343i | 0.0503051997669583-0.998733891923372i | 0.949694800233042+0.998733891923372i | -0.949694800233042+0.521735993740058i | -0.324363765859118-1.22983314571223i | 0.157117602088283i | 0.193228434822996-0.0509632570961099i | 0.0000333333333333332-0.000760618909464046i | 6.66666666666667E-06-0.00760618909464046i | 0.0000276028018730893-0.000691577139257512i | 0.0000355493769175542-0.000690849563923709i | 0.009+0.93242469958545i | -0.00889232336870004-0.000544081928409433i | 0.124885271333579-12.8780032974945i | 0.911348871780732-0.240364762563836i | 1.01952062682612-1.22673486298804i | 0.481076309653873+0.343090967502178i | -0.00409121651524468-0.00331262075417811i | -14.3996617723746-2.19461388673783i | 1.01621182956179-0.0222718881624716i | 0.0495721425568657+0.0568614953618856i | -22.4484 | 48.9179
| 148500 | -0.0000034656907841074+0.0164917335544409i | -5.95703252730197+0.12643662391738i | 2870 | 0.777000777000777 | 0.777000777000777 | 8.44348434586803+2.31982723757272i | 583.158136322605i | -459.323370428047+127.576339167024i | 0.327375028122183-1.17867468445062i | 0.0241402648596205-0.0738397848548633i | 0.351515292981804-1.25251446930548i | -1.52149446105808i | 0.0492818953704637-0.998784909171487i | 0.950718104629536+0.998784909171487i | -0.950718104629536+0.522709551886593i | -0.32435110357395-1.22888827243887i | 0.157223476483221i | 0.193210086402299-0.0509956081050657i | 0.0000333333333333333-0.000760106708178213i | 6.66666666666667E-06-0.00760106708178213i | 0.0000276028011937493-0.000691111572748224i | 0.0000355386649820036-0.000690384610551535i | 0.009+0.933053018116168i | -0.00888034823188765-0.000543460979004062i | 0.124716751366241-12.8693200325457i | 0.911262332692857-0.240517343914194i | 1.01907119248836-1.22591478164407i | 0.481430663000011+0.343131691653837i | -0.00408879325187515-0.00330876769071934i | -14.40051687317-2.19339061365534i | 1.01620280875783-0.0222734654408292i | 0.0495552549067009+0.0567997376700568i | -22.455 | 48.8967
| 148600 | -3.46102789781222E-06+0.0164806354843875i | -5.95703249155318+0.126351538713638i | 2870 | 0.777000777000777 | 0.777000777000777 | 8.44433794385153+2.3185200679279i | 583.550835404304i | -459.943543305436+127.662249159729i | 0.326964291766527-1.17799205230428i | 0.0241109179553374-0.0737996824124965i | 0.351075209721864-1.25179173471678i | -1.52251903645274i | 0.0482585392400607-0.998834877940501i | 0.951741460759939+0.998834877940501i | -0.951741460759939+0.523684158512239i | -0.324338431167595-1.22794458844582i | 0.15732935087816i | 0.19319172501453-0.0510279548404385i | 0.0000333333333333334-0.00075959519626154i | 6.66666666666667E-06-0.0075959519626154i | 0.0000276028005139518-0.000690646632938165i | 0.0000355279746592452-0.000689920282804661i | 0.009+0.933681336646886i | -0.00886839727575394-0.000542841379570388i | 0.124548572524675-12.8606484769699i | 0.911175732446661-0.240669905108486i | 1.01862261335231-1.22509548816094i | 0.481785084140026+0.343172067017322i | -0.00408637352939657-0.00330491910398226i | -14.4013704354047-2.19216852921426i | 1.01619378389518-0.0222750438033315i | 0.0495383828746661+0.0567380496589205i | -22.4617 | 48.8756
| 148700 | -3.45637441565549E-06+0.0164695523411245i | -5.95703245587648+0.126266567948621i | 2870 | 0.777000777000777 | 0.777000777000777 | 8.44519000677236+2.31721420002659i | 583.943534486003i | -460.564133667092+127.748159152434i | 0.326554309304827-1.17731013548908i | 0.0240816226338159-0.0737596170663627i | 0.350635931938643-1.25106975255544i | -1.52354361184739i | 0.0472351324500416-0.99888379817796i | 0.952764867549958+0.99888379817796i | -0.952764867549958+0.52465981366943i | -0.32432574863661-1.22700209132611i | 0.157435225273098i | 0.193173350658488-0.0510602972984709i | 0.0000333333333333334-0.000759084372323235i | 6.66666666666667E-06-0.00759084372323235i | 0.0000276027998336966-0.000690182318562979i | 0.0000355173058911721-0.000689456579421564i | 0.009+0.934309655177604i | -0.0088564704352319-0.000542223126000074i | 0.124380733888121-12.851988607083i | 0.911089071036482-0.240822446128991i | 1.0181748874136-1.22427698148776i | 0.482139572750021+0.343212093494947i | -0.00408395733750003-0.0033010749853569i | -14.4022224626488-2.19094763207797i | 1.01618475497729-0.022276623232659i | 0.049521526405249+0.0566764311968263i | -22.4683 | 48.8544
| 148800 | -3.45173031236578E-06+0.0164584840945574i | -5.95703242027168+0.126181711391607i | 2870 | 0.777000777000777 | 0.777000777000777 | 8.44604053819079+2.31590963230212i | 584.336233567701i | -461.185141513014+127.834069145139i | 0.326145078940926-1.17662893304577i | 0.0240523787790096-0.0737195887795331i | 0.350197457719936-1.2503485218253i | -1.52456818724204i | 0.0462116760747227-0.998931669832509i | 0.953788323925277+0.998931669832509i | -0.953788323925277+0.525636517409531i | -0.324313055977544-1.22606077867924i | 0.157541099668036i | 0.193154963332976-0.0510926354754036i | 0.0000333333333333335-0.000758574234976244i | 6.66666666666667E-06-0.00758574234976245i | 0.0000276027991529841-0.00068971862836171i | 0.0000355066586198731-0.000688993499144117i | 0.009+0.934937973708322i | -0.00884456764547344-0.000541606214200495i | 0.124213234538927-12.8433403992645i | 0.911002348456672-0.240974966957978i | 1.01772801267361-1.22345926057501i | 0.48249412850592+0.343251770989321i | -0.00408154466591121-0.00329723532625765i | -14.4030729584625-2.18972792091051i | 1.01617572200761-0.0222782037115302i | 0.0495046854431244+0.056614882152483i | -22.4749 | 48.8332
| 148900 | -3.44709556275647E-06+0.0164474307146727i | -5.95703238473861+0.126096968812491i | 2870 | 0.777000777000777 | 0.777000777000777 | 8.44688954165721+2.31460636318906i | 584.7289326494i | -461.806566843203+127.919979137844i | 0.32573659888386-1.17594844401624i | 0.0240231862751837-0.073679597515077i | 0.349759785159044-1.24962804153132i | -1.52559276263669i | 0.045188171188482-0.998978492853896i | 0.954811828811518+0.998978492853896i | -0.954811828811518+0.526614269782794i | -0.324300353186948-1.22512064811113i | 0.157646974062974i | 0.193136563036789-0.0511249693674761i | 0.0000333333333333333-0.000758064782837237i | 6.66666666666667E-06-0.00758064782837236i | 0.0000276027984718135-0.000689255561076782i | 0.0000354960327876297-0.000688531040717556i | 0.009+0.93556629223904i | -0.00883268884184807-0.000540990640094638i | 0.124046073562538-12.8347038299578i | 0.910915564701549-0.241127467577711i | 1.0172819871395-1.22264232437432i | 0.482848751083531+0.343291099403302i | -0.00407913550439081-0.00329340011812289i | -14.4039219263958-2.18850939437657i | 1.01616668498959-0.0222797852227049i | 0.0494878599331604+0.0565534023949525i | -22.4816 | 48.812
| 149000 | -3.44247014172543E-06+0.0164363921715377i | -5.95703234927705+0.126012339981789i | 2870 | 0.777000777000777 | 0.777000777000777 | 8.44773702071202+2.31330439112322i | 585.121631731099i | -462.428409657657+128.005889130549i | 0.325328867347843-1.17526866744357i | 0.0239940450069128-0.0736396432360617i | 0.349322912354756-1.24890831067963i | -1.52661733803134i | 0.0441646188657489-0.999024267192966i | 0.955835381134251+0.999024267192966i | -0.955835381134251+0.527593070838374i | -0.324287640261364-1.22418169723416i | 0.157752848457912i | 0.19311814976873-0.0511572989709248i | 0.0000333333333333333-0.000757556014526609i | 6.66666666666667E-06-0.00757556014526609i | 0.0000276027977901857-0.000688793115454012i | 0.0000354854283369194-0.000688069202890504i | 0.009+0.936194610769758i | -0.00882083395994258-0.000540376399621081i | 0.123879250047475-12.8260788756694i | 0.910828719765467-0.241279947970439i | 1.0168368088242-1.22182617183862i | 0.483203440158517+0.343330078640034i | -0.00407672984273421-0.00328956935241515i | -14.4047693699891-2.18729205114143i | 1.01615764392671-0.0222813677489823i | 0.0494710498204164+0.0564919917936527i | -22.4882 | 48.7908
| 149100 | -3.43785402425471E-06+0.0164253684352996i | -5.95703231388681+0.12592782467063i | 2870 | 0.777000777000777 | 0.777000777000777 | 8.4485829788858+2.31200371454171i | 585.514330812798i | -463.050669956378+128.091799123255i | 0.324921882552241-1.17458960237204i | 0.0239649548590812-0.0735997259055528i | 0.348886837411322-1.24818932827759i | -1.52764191342599i | 0.0431410201810016-0.999068992801669i | 0.956858979818998+0.999068992801669i | -0.956858979818998+0.528572920624321i | -0.324274917197336-1.22324392366708i | 0.157858722852851i | 0.193099723527596-0.0511896242819855i | 0.0000333333333333334-0.000757047928668443i | 6.66666666666667E-06-0.00757047928668443i | 0.0000276027971081003-0.000688331290242564i | 0.0000354748452104108-0.000687607984414921i | 0.009+0.936822929300476i | -0.00880900293555962-0.000539763488733874i | 0.123712763085334-12.8174655129694i | 0.910741813642753-0.241432408118409i | 1.01639247574631-1.22101080192209i | 0.483558195406397+0.343368708602939i | -0.00407432767077131-0.00328574302062103i | -14.4056152927726-2.18607588987108i | 1.01614859882241-0.0222829512732016i | 0.0494542550501413+0.0564306502183577i | -22.4948 | 48.7696
| 149200 | -3.43324718541014E-06+0.0164143594761859i | -5.95703227856771+0.125843422650759i | 2870 | 0.777000777000777 | 0.777000777000777 | 8.44942741969929+2.31070433188289i | 585.907029894496i | -463.673347739364+128.177709115959i | 0.324515642721559-1.17391124784709i | 0.0239359157168814-0.0735598454866151i | 0.34845155843844-1.2474710933337i | -1.52866648882065i | 0.0421173762087579-0.999112669633055i | 0.957882623791242+0.999112669633055i | -0.957882623791242+0.529553819187595i | -0.324262183991405-1.22230732503504i | 0.157964597247789i | 0.193081284312182-0.0512219452968907i | 0.0000333333333333334-0.000756540523890517i | 6.66666666666667E-06-0.00756540523890517i | 0.0000276027964255572-0.000687870084194962i | 0.0000354642833509644-0.000687147384046116i | 0.009+0.937451247831194i | -0.00879719570471718-0.000539151903402481i | 0.123546611770764-12.8088637184907i | 0.910654846327723-0.241584848003852i | 1.01594898593019-1.22019621358013i | 0.483913016502553+0.343406989195691i | -0.00407192897836643-0.00328192111425079i | -14.406459698267-2.18486090923213i | 1.01613954968016-0.0222845357782413i | 0.0494374755677743+0.0563693775391904i | -22.5014 | 48.7484
| 149300 | -3.42864960034103E-06+0.0164033652645038i | -5.95703224331956+0.125759133694529i | 2870 | 0.777000777000777 | 0.777000777000777 | 8.4502703466634+2.30940624158643i | 586.299728976195i | -464.296443006617+128.263619108664i | 0.324110146085433-1.17323360291536i | 0.0239069274658126-0.0735200019423117i | 0.348017073551246-1.24675360485767i | -1.5296910642153i | 0.0410936880236128-0.999155297641272i | 0.958906311976387+0.999155297641272i | -0.958906311976387+0.530535766574028i | -0.324249440640106-1.22137189896953i | 0.158070471642727i | 0.193062832121287-0.051254262011872i | 0.0000333333333333333-0.000756033798824276i | 6.66666666666667E-06-0.00756033798824276i | 0.0000276027957425565-0.000687409496067069i | 0.0000354537427016328-0.000686687400542728i | 0.009+0.938079566361912i | -0.00878541220364753-0.000538541639611732i | 0.12338079520146-12.800273468929i | 0.910567817814712-0.241737267608994i | 1.01550633740586-1.21938240576943i | 0.484267903122226+0.343444920322257i | -0.00406953375541812-0.00327810362483868i | -14.407302589983-2.1836471078919i | 1.01613049650343-0.0222861212470196i | 0.0494207113189414+0.0563081736266272i | -22.508 | 48.7271
| 149400 | -3.42406124427985E-06+0.0163923857706399i | -5.95703220814216+0.125674957574906i | 2870 | 0.777000777000777 | 0.777000777000777 | 8.45111176327926+2.30810944209323i | 586.692428057894i | -464.919955758136+128.34952910137i | 0.3237053908786-1.17255666662467i | 0.0238779899916811-0.0734801952357059i | 0.347583380870281-1.24603686186038i | -1.53071563960995i | 0.0400699567001779-0.999196876781571i | 0.959930043299822+0.999196876781571i | -0.959930043299822+0.531518762828379i | -0.32423668713997-1.2204376431084i | 0.158176346037665i | 0.193044366953707-0.051286574423158i | 0.0000333333333333333-0.00075552775210485i | 6.66666666666667E-06-0.0075552775210485i | 0.0000276027950590983-0.000686949524618091i | 0.000035443223205659-0.000686228032666732i | 0.009+0.93870788489263i | -0.00877365236879669-0.000537932693361732i | 0.123215312478149-12.7916947410428i | 0.910480728098042-0.241889666916047i | 1.01506452820903-1.2185693774479i | 0.484622854940523+0.343482501886867i | -0.00406714199185929-0.00327429054394272i | -14.4081439714214-2.18243448451832i | 1.01612143929571-0.0222877076624945i | 0.049403962249458+0.0562470383514943i | -22.5146 | 48.7059
| 149500 | -3.41948209254186E-06+0.0163814209650602i | -5.95703217303534+0.125590894065462i | 2870 | 0.777000777000777 | 0.777000777000777 | 8.45195167303828+2.30681393184556i | 587.085127139593i | -465.543885993921+128.435439094075i | 0.323301375340883-1.17188043802404i | 0.023849103180598-0.0734404253298596i | 0.347150478521481-1.2453208633539i | -1.5317402150046i | 0.0390461833131195-0.999237407010305i | 0.960953816686881+0.999237407010305i | -0.960953816686881+0.532502807994295i | -0.324223923487529-1.2195045550958i | 0.158282220432603i | 0.193025888808237-0.0513188825269765i | 0.0000333333333333334-0.000755022382371002i | 6.66666666666667E-06-0.00755022382371002i | 0.0000276027943751825-0.000686490168610541i | 0.000035432724806475-0.000685769279183394i | 0.009+0.939336203423348i | -0.00876191613682304-0.00053732506066779i | 0.123050162704577-12.7831275116528i | 0.91039357717203-0.24204204590722i | 1.01462355638103-1.21775712757473i | 0.484977871632406+0.343519733794031i | -0.00406475367765661-0.0032704818631445i | -14.4089838460736-2.1812230377801i | 1.01611237806045-0.0222892950076626i | 0.0493872283053269+0.0561859715849693i | -22.5213 | 48.6847
| 149600 | -0.0000034149121205248+0.0163704708183096i | -5.95703213799888+0.125506942940374i | 2870 | 0.777000777000777 | 0.777000777000777 | 8.45279007942209+2.30551970928688i | 587.477826221291i | -466.168233713973+128.521349086779i | 0.322898097717178-1.17120491616364i | 0.0238202669189792-0.0734006921878356i | 0.346718364636157-1.24460560835148i | -1.53276479039925i | 0.0380223689371487-0.999276888284927i | 0.961977631062851+0.999276888284927i | -0.961977631062851+0.533487902114323i | -0.324211149679308-1.21857263258217i | 0.158388094827542i | 0.193007397683672-0.0513511863195526i | 0.0000333333333333334-0.000754517688265141i | 6.66666666666667E-06-0.00754517688265141i | 0.0000276027936908091-0.000686031426810246i | 0.0000354222474477025-0.00068531113886129i | 0.009+0.939964521954066i | -0.00875020344459694-0.000536718737560367i | 0.122885344987501-12.7745717576418i | 0.910306365030992-0.24219440456471i | 1.01418341996884-1.21694565511033i | 0.48533295287271+0.343556615948529i | -0.00406236880281078-0.00326667757404917i | -14.409822217421-2.18001276634651i | 1.01610331280115-0.0222908832655603i | 0.0493705094327361+0.0561249731985736i | -22.5279 | 48.6634
| 149700 | -3.41035130370854E-06+0.0163595353010116i | -5.95703210303262+0.125423103974422i | 2870 | 0.777000777000777 | 0.777000777000777 | 8.45362698590272+2.30422677286205i | 587.87052530299i | -466.79299891829+128.607259079485i | 0.322495556257446-1.17053010009486i | 0.0237914810935444-0.0733609957726967i | 0.34628703735099-1.24389109586756i | -1.53378936579391i | 0.0369985146470096-0.999315320563992i | 0.96300148535299+0.999315320563992i | -0.96300148535299+0.534474045229918i | -0.324198365711831-1.21764187322422i | 0.15849396922248i | 0.192988893578802-0.0513834857971093i | 0.0000333333333333332-0.000754013668433296i | 6.66666666666667E-06-0.00754013668433296i | 0.0000276027930059781-0.000685573297986322i | 0.0000354117910731507-0.000684853610472273i | 0.009+0.940592840484784i | -0.00873851422919953-0.000536113720084987i | 0.12272085843667-12.7660274559548i | 0.910219091669222-0.242346742870702i | 1.01374411702507-1.21613495901636i | 0.485688098336124+0.3435931482554i | -0.00405998735735617-0.00326287766828526i | -14.4106590889353-2.17880366888763i | 1.01609424352129-0.0222924724192629i | 0.0493538055780595+0.0560640430641756i | -22.5345 | 48.6422
| 149800 | -3.40579961765481E-06+0.0163486143838684i | -5.95703206813636+0.125339376942991i | 2870 | 0.777000777000777 | 0.777000777000777 | 8.45446239594247+2.30293512101717i | 588.263224384689i | -467.418181606874+128.69316907219i | 0.322093749216668-1.16985598887027i | 0.0237627455913154-0.0733213360475058i | 0.345856494807983-1.24317732491778i | -1.53481394118856i | 0.0359746215175176-0.999352703807155i | 0.964025378482482+0.999352703807155i | -0.964025378482482+0.535461237381405i | -0.32418557158162-1.21671227468496i | 0.158599843617418i | 0.192970376492428-0.0514157809558682i | 0.0000333333333333333-0.000753510321525131i | 6.66666666666667E-06-0.00753510321525131i | 0.0000276027923206896-0.000685115780911192i | 0.0000354013556268171-0.000684396692791497i | 0.009+0.941221159015502i | -0.00872684842792237-0.000535510004302193i | 0.122556702164818-12.7574945835984i | 0.910131757081065-0.242499060807376i | 1.0133056456079-1.21532503825582i | 0.486043307697193+0.343629330619991i | -0.00405760933136078-0.00325908213750507i | -14.4114944640788-2.17759574407418i | 1.01608517022436-0.0222940624518841i | 0.0493371166878559+0.0560031810539951i | -22.5411 | 48.6209
| 149900 | -3.40125703800677E-06+0.0163377080376601i | -5.95703203330992+0.125255761622061i | 2870 | 0.777000777000777 | 0.777000777000777 | 8.45529631299407+2.30164475219968i | 588.655923466388i | -468.043781779724+128.779079064894i | 0.321692674854858-1.16918258154362i | 0.0237340602996162-0.0732817129753271i | 0.345426735154474-1.24246429451895i | -1.53583851658321i | 0.0349506906234995-0.999389037975172i | 0.9650493093765+0.999389037975172i | -0.9650493093765+0.536449478608038i | -0.32417276728519-1.21578383463357i | 0.158705718012356i | 0.192951846423336-0.0514480717920485i | 0.0000333333333333333-0.000753007646193895i | 6.66666666666667E-06-0.00753007646193895i | 0.0000276027916349435-0.000684658874360536i | 0.0000353909410528851-0.000683940384597361i | 0.009+0.94184947754622i | -0.00871520597826598-0.000534907586287451i | 0.122392875287651-12.7489731176407i | 0.910044361260794-0.242651358356899i | 1.01286800378109-1.21451589179286i | 0.486398580630333+0.343665162947889i | -0.00405523471492603-0.00325529097338381i | -14.412328346304-2.17638899057762i | 1.01607609291386-0.0222956533465768i | 0.0493204427088677+0.0559423870405892i | -22.5476 | 48.5997
| 150000 | -3.39672354048877E-06+0.0163268162332448i | -5.9570319985531+0.12517225778821i | 2870 | 0.777000777000777 | 0.777000777000777 | 8.45612874050059+2.30035566485829i | 589.048622548086i | -468.66979943684+128.864989057599i | 0.321292331437034-1.16850987716985i | 0.0237054251060714-0.0732421265192259i | 0.344997756543105-1.24175200368908i | -1.53686309197786i | 0.0339267230398315-0.999424323029902i | 0.966073276960169+0.999424323029902i | -0.966073276960169+0.537438768947958i | -0.324159952819058-1.21485655074547i | 0.158811592407294i | 0.192933303370321-0.0514803583018679i | 0.0000333333333333334-0.000752505641096433i | 6.66666666666667E-06-0.00752505641096433i | 0.0000276027909487399-0.000684202577113304i | 0.0000353805472957244-0.000683484684671519i | 0.009+0.942477796076938i | -0.00870358681793934-0.000534306462131104i | 0.122229376923834-12.7404630352113i | 0.909956904202726-0.242803635501433i | 1.01243118961395-1.21370751859295i | 0.486753916809821+0.34370064514498i | -0.00405286349818672-0.00325150416762021i | -14.4131607390537-2.17518340707008i | 1.01606701159327-0.0222972450865327i | 0.0493037835880213+0.0558816608968632i | -22.5542 | 48.5784
| 150100 | -3.39219910090602E-06+0.0163159389415584i | -5.95703196386573+0.125088865218614i | 2870 | 0.777000777000777 | 0.777000777000777 | 8.4569596818956+2.29906785744307i | 589.441321629785i | -469.296234578222+128.950899050305i | 0.320892717233202-1.1678378748051i | 0.0236768398986057-0.0732025766422686i | 0.344569557131808-1.24104045144737i | -1.53788766737251i | 0.0329027198414285-0.999458558934304i | 0.967097280158572+0.999458558934304i | -0.967097280158572+0.538429108438206i | -0.324147128179731-1.21393042070228i | 0.158917466802232i | 0.192914747332174-0.0515126404815412i | 0.0000333333333333334-0.000752004304893172i | 6.66666666666667E-06-0.00752004304893172i | 0.0000276027902620786-0.000683746887951704i | 0.0000353701742998899-0.000683029591798885i | 0.009+0.943106114607656i | -0.0086919908848592-0.000533706627938299i | 0.122066206194981-12.7319643135008i | 0.90986938590116-0.242955892223125i | 1.01199520118137-1.2128999176228i | 0.487109315909794+0.343735777117404i | -0.00405049567131084-0.00324772171193601i | -14.4139916457613-2.17397899222446i | 1.01605792626609-0.0222988376549817i | 0.0492871392724255+0.0558210024960624i | -22.5608 | 48.5571
| 150200 | -3.38768369514421E-06+0.016305076133614i | -5.95703192924762+0.125005583691041i | 2870 | 0.777000777000777 | 0.777000777000777 | 8.45778914060314+2.2977813284054i | 589.834020711484i | -469.92308720387+129.03680904301i | 0.32049383051833-1.16716657350669i | 0.0236483045654427-0.0731630633075238i | 0.344142135083773-1.24032963681421i | -1.53891224276717i | 0.0318786821032322-0.99949174565244i | 0.968121317896768+0.99949174565244i | -0.968121317896768+0.53942049711473i | -0.324134293363719-1.21300544219175i | 0.159023341197171i | 0.192896178307684-0.0515449183272826i | 0.0000333333333333333-0.000751503636248099i | 6.66666666666667E-06-0.00751503636248099i | 0.0000276027895749596-0.000683291805661175i | 0.0000353598220101206-0.000682575104767589i | 0.009+0.943734433138374i | -0.00868041811714884-0.000533108079828911i | 0.121903362225641-12.7234769297609i | 0.909781806350384-0.24310812850412i | 1.0115600365637-1.21209308785038i | 0.487464777604252+0.343770558771593i | -0.00404813122449943-0.00324394359807614i | -14.4148210698508-2.17277574471436i | 1.01604883693584-0.0223004310351924i | 0.0492705097093702+0.0557604117117738i | -22.5674 | 48.5358
| 150300 | -3.38317729916922E-06+0.0162942277805021i | -5.95703189469859+0.124922412983849i | 2870 | 0.777000777000777 | 0.777000777000777 | 8.45861712003769+2.29649607619798i | 590.226719793182i | -470.550357313785+129.122719035714i | 0.320095669572345-1.16649597233313i | 0.023619818995104-0.0731235864780613i | 0.343715488567449-1.23961955881119i | -1.53993681816182i | 0.0308546109002512-0.999523883149469i | 0.969145389099749+0.999523883149469i | -0.969145389099749+0.540412935012351i | -0.324121448367526-1.21208161290784i | 0.159129215592109i | 0.192877596295643-0.0515771918353027i | 0.0000333333333333333-0.000751003633828774i | 6.66666666666667E-06-0.00751003633828774i | 0.0000276027888873833-0.000682837329030412i | 0.0000353494903713402-0.000682121222369005i | 0.009+0.944362751669092i | -0.00866886845313774-0.0005325108139375i | 0.121740844143287-12.7150008613039i | 0.9096941655447-0.243260344326546i | 1.01112569384682-1.21128702824492i | 0.487820301567062+0.343804990014253i | -0.00404577014798657-0.0032401698178086i | -14.4156490147363-2.17157366321413i | 1.01603974360603-0.0223020252104718i | 0.0492538948463271+0.0556998884179251i | -22.574 | 48.5145
| 150400 | -3.37867988902685E-06+0.0162833938533897i | -5.95703186021844+0.124839352875988i | 2870 | 0.777000777000777 | 0.777000777000777 | 8.45944362360429+2.29521209927484i | 590.619418874881i | -471.178044907966+129.20862902842i | 0.319698232680123-1.16582607034411i | 0.0235913830764086-0.0730841461169541i | 0.343289615756532-1.23891021646106i | -1.54096139355647i | 0.0298305073074991-0.999554971391657i | 0.970169492692501+0.999554971391657i | -0.970169492692501+0.541406422164813i | -0.324108593187654-1.21115893055059i | 0.159235089987047i | 0.192859001294839-0.0516094610018113i | 0.0000333333333333334-0.000750504296306283i | 6.66666666666667E-06-0.00750504296306283i | 0.0000276027881993494-0.000682383456851309i | 0.0000353391793286543-0.000681667943397701i | 0.009+0.94499107019981i | -0.00865734183136027-0.00053191482641321i | 0.121578651078305-12.7065360855027i | 0.909606463478391-0.243412539672525i | 1.01069217112213-1.2104817377769i | 0.488175887471951+0.343839070752344i | -0.00404341243203905-0.00323640036292408i | -14.4164754838227-2.17037274639885i | 1.01603064628015-0.0223036201641649i | 0.0492372946309493+0.0556394324887815i | -22.5806 | 48.4933
| 150500 | -3.37419144084241E-06+0.0162725743235208i | -5.95703182580701+0.124756403146993i | 2870 | 0.777000777000777 | 0.777000777000777 | 8.46026865469855+2.29392939609135i | 591.01211795658i | -471.806149986412+129.294539021125i | 0.319301518131447-1.16515686660053i | 0.0235629966984721-0.0730447421872774i | 0.342864514829919-1.23820160878781i | -1.54198596895112i | 0.0288063724000334-0.999585010346369i | 0.971193627599967+0.999585010346369i | -0.971193627599967+0.542400958604751i | -0.324095727820601-1.21023739282616i | 0.159340964381985i | 0.19284039330406-0.0516417258230159i | 0.0000333333333333334-0.00075000562235525i | 6.66666666666667E-06-0.0075000562235525i | 0.0000276027875108578-0.00068193018791898i | 0.0000353288888273513-0.000681215266651454i | 0.009+0.945619388730528i | -0.00864583819055519-0.000531320113419737i | 0.121416782163982-12.6980825797903i | 0.909518700145743-0.243564714524171i | 1.01025946648644-1.20967721541807i | 0.488531534992511+0.343872800893124i | -0.0040410580669563-0.00323263522523629i | -14.4173004805056-2.16917299294436i | 1.01602154496173-0.0223052158796546i | 0.0492207090110676+0.0555790437989467i | -22.5871 | 48.472
| 150600 | -3.36971193082046E-06+0.0162617691622156i | -5.9570317914641+0.124673563576986i | 2870 | 0.777000777000777 | 0.777000777000777 | 8.46109221670665+2.29264796510424i | 591.404817038279i | -472.434672549126+129.38044901383i | 0.318905524221007-1.16448836016448i | 0.0235346597507048-0.0730053746521087i | 0.342440183971712-1.23749373481659i | -1.54301054434577i | 0.0277822072529443-0.99961399998207i | 0.972217792747056+0.99961399998207i | -0.972217792747056+0.5433965443637i | -0.324082852262863-1.20931699744682i | 0.159446838776923i | 0.192821772322096-0.0516739862951221i | 0.0000333333333333332-0.000749507610653815i | 6.66666666666667E-06-0.00749507610653815i | 0.0000276027868219084-0.000681477521031731i | 0.0000353186188129004-0.000680763190931226i | 0.009+0.946247707261246i | -0.00863435746966465-0.000530726671135231i | 0.121255236536494-12.6896403216602i | 0.909430875541047-0.243716868863588i | 1.00982757804202-1.20887346014147i | 0.488887243802191+0.343906180344128i | -0.00403870704307034-0.00322887439658177i | -14.4181240081708-2.16797440152725i | 1.01601243965429-0.0223068123403621i | 0.0492041379346911+0.0555187222233615i | -22.5937 | 48.4506
| 150700 | -0.0000033652413352445+0.0162509783408705i | -5.95703175718953+0.124590833946674i | 2870 | 0.777000777000777 | 0.777000777000777 | 8.46191431300539+2.29136780477153i | 591.797516119977i | -473.063612596105+129.466359006535i | 0.318510249248389-1.16382055009922i | 0.0235063721228123-0.0729660434745296i | 0.342016621371201-1.23678659357375i | -1.54403511974042i | 0.0267580129413539-0.999641940268329i | 0.973241987058646+0.999641940268329i | -0.973241987058646+0.544393179472091i | -0.32406996651093-1.20839774213087i | 0.159552713171862i | 0.192803138347732-0.0517062424143333i | 0.0000333333333333333-0.000749010259883641i | 6.66666666666667E-06-0.00749010259883641i | 0.0000276027861325018-0.000681025454991079i | 0.0000353083692309536-0.000680311715041175i | 0.009+0.946876025791964i | -0.00862289960783369-0.000530134495752283i | 0.121094013334893-12.6812092886656i | 0.909342989658573-0.24386900267287i | 1.00939650389661-1.20807047092134i | 0.489243013574316+0.34393920901314i | -0.00403635935074572-0.00322511786881958i | -14.4189460701949-2.16677697082486i | 1.01600333036134-0.0223084095297465i | 0.0491875813500108+0.0554584676373011i | -22.6003 | 48.4293
| 150800 | -3.36077963047663E-06+0.0162402018309577i | -5.95703172298312+0.124508214037342i | 2870 | 0.777000777000777 | 0.777000777000777 | 8.46273494696223+2.29008891355265i | 592.190215201676i | -473.69297012735+129.55226899924i | 0.318115691518048-1.16315343546923i | 0.0234781337047932-0.0729267486176242i | 0.341593825222841-1.23608018408685i | -1.54505969513508i | 0.0257337905404054-0.999668831175816i | 0.974266209459595+0.999668831175816i | -0.974266209459595+0.545390863959264i | -0.324057070561293-1.20747962460268i | 0.1596585875668i | 0.192784491379754-0.0517384941768509i | 0.0000333333333333333-0.000748513568729873i | 6.66666666666667E-06-0.00748513568729873i | 0.0000276027854426375-0.000680573988601698i | 0.0000352981400273407-0.000679860837788616i | 0.009+0.947504344322682i | -0.00861146454440902-0.000529543583477791i | 0.1209331117011-12.6727894584194i | 0.909255042492596-0.2440211159341i | 1.0089662421633-1.20726824673322i | 0.489598843982066+0.343971886808251i | -0.00403401498037913-0.00322136563383156i | -14.4197666699453-2.16558069951531i | 1.01599421708642-0.0223100074313042i | 0.0491710392053918+0.0553982799163766i | -22.6068 | 48.408
| 150900 | -3.35632679295723E-06+0.016229439604025i | -5.95703168884471+0.124425703630858i | 2870 | 0.777000777000777 | 0.777000777000777 | 8.46355412193532+2.28881128990833i | 592.582914283375i | -474.322745142862+129.638178991945i | 0.317721849339291-1.16248701534016i | 0.0234499443869393-0.0728874900444808i | 0.34117179372623-1.23537450538464i | -1.54608427052973i | 0.0247095411253004-0.999694672676301i | 0.9752904588747+0.999694672676301i | -0.9752904588747+0.546389597853429i | -0.324044164410437-1.20656264259266i | 0.159764461961738i | 0.192765831416949-0.0517707415788744i | 0.0000333333333333334-0.000748017535881147i | 6.66666666666667E-06-0.00748017535881147i | 0.0000276027847523155-0.000680123120671439i | 0.0000352879311480719-0.000679410557984023i | 0.009+0.948132662853399i | -0.00860005221893842-0.000528953930532943i | 0.12077253077989-12.6643808085942i | 0.909167034037394-0.244173208629354i | 1.00853679096063-1.20646678655393i | 0.489954734698484+0.344004213637808i | -0.00403167392239946-0.00321761768352198i | -14.42058581078-2.16438558627747i | 1.01598509983306-0.0223116060285696i | 0.0491545114493771+0.0553381589365311i | -22.6134 | 48.3867
| 151000 | -0.0000033518827992047+0.0162186916316958i | -5.95703165477408+0.124343302509668i | 2870 | 0.777000777000777 | 0.777000777000777 | 8.46437184127344+2.2875349323007i | 592.975613365073i | -474.952937642639+129.724088984651i | 0.317328721026274-1.16182128877886i | 0.0234218040598344-0.0728482677181916i | 0.340750525086108-1.23466955649705i | -1.54710884592438i | 0.0236852657712398-0.999719464742658i | 0.97631473422876+0.999719464742658i | -0.97631473422876+0.547389381181722i | -0.324031248054844-1.20564679383722i | 0.159870336356676i | 0.192747158458104-0.0518029846166014i | 0.0000333333333333332-0.000747522160029566i | 6.66666666666667E-06-0.00747522160029566i | 0.0000276027840615359-0.000679672850011305i | 0.0000352777425393359-0.00067896087444102i | 0.009+0.948760981384117i | -0.00858866257116992-0.000528365533153142i | 0.120612269718879-12.6559833169218i | 0.909078964287247-0.244325280740699i | 1.00810814841248-1.20566608936154i | 0.490310685396483+0.344036189410451i | -0.00402933616726763-0.00321387400981767i | -14.4214034960475-2.16319162979103i | 1.01597597860479-0.0223132053051145i | 0.0491379980306849+0.0552781045740412i | -22.62 | 48.3654
| 151100 | -3.34744762581509E-06+0.0162079578856682i | -5.95703162077109+0.12426101045679i | 2870 | 0.777000777000777 | 0.777000777000777 | 8.46518810831622+2.28625983919322i | 593.368312446772i | -475.583547626683+129.809998977355i | 0.316936304897964-1.16115625485337i | 0.0233937126143526-0.0728090816018526i | 0.340330017512317-1.23396533645522i | -1.54813342131903i | 0.0226609655534613-0.99974320734886i | 0.977339034446539+0.99974320734886i | -0.977339034446539+0.54839021397017i | -0.324018321490994-1.20473207607873i | 0.159976210751614i | 0.192728472502-0.0518352232862275i | 0.0000333333333333333-0.000747027439870712i | 6.66666666666667E-06-0.00747027439870712i | 0.000027602783370299-0.000679223175435462i | 0.0000352675741475002-0.00067851178597638i | 0.009+0.949389299914835i | -0.00857729554105122-0.00052777838758795i | 0.120452327668516-12.647596961193i | 0.908990833236405-0.24447733225019i | 1.0076803126481-1.20486615413534i | 0.490666695748845+0.344067814035078i | -0.00402700170547656-0.00321013460466775i | -14.4222197290873-2.16199882873643i | 1.01596685340515-0.022314805244548i | 0.0491214988982111+0.0552181167055135i | -22.6265 | 48.344
| 151200 | -3.34302124946182E-06+0.0161972383377156i | -5.95703158683554+0.12417882725582i | 2870 | 0.777000777000777 | 0.777000777000777 | 8.46600292639398+2.28498600905073i | 593.761011528471i | -476.214575094993+129.89590897006i | 0.316544599278151-1.16049191263294i | 0.0233656699416588-0.0727699316585647i | 0.33991026921981-1.2332618442915i | -1.54915799671368i | 0.0216366415472292-0.999765900469983i | 0.978363358452771+0.999765900469983i | -0.978363358452771+0.549392096243697i | -0.324005384715362-1.20381848706557i | 0.160082085146553i | 0.192709773547425-0.0518674575839462i | 0.0000333333333333333-0.000746533374103603i | 6.66666666666667E-06-0.00746533374103603i | 0.0000276027826786044-0.000678774095761199i | 0.0000352574259191082-0.000678063291409994i | 0.009+0.950017618445553i | -0.00856595106872849-0.000527192490100999i | 0.120292703782074-12.6392217192579i | 0.908902640879152-0.244629363139875i | 1.00725328180209-1.20406697985598i | 0.491022765428199+0.344099087420882i | -0.0040246705275508-0.00320639946004377i | -14.4230345132295-2.16080718179491i | 1.01595772423767-0.0223164058305164i | 0.0491050140010236+0.0551581952078868i | -22.6331 | 48.3227
| 151300 | -3.33860364689538E-06+0.0161865329596858i | -5.95703155296725+0.124096752690925i | 2870 | 0.777000777000777 | 0.777000777000777 | 8.46681629882784+2.28371344033943i | 594.15371061017i | -476.846020047569+129.981818962766i | 0.316153602495409-1.15982826118799i | 0.0233376759332072-0.0727308178514335i | 0.339491278428616-1.23255907903942i | -1.55018257210834i | 0.0206122948278218-0.999787544082207i | 0.979387705172178+0.999787544082207i | -0.979387705172178+0.550395028026133i | -0.323992437724422-1.20290602455203i | 0.160187959541491i | 0.192691061593156-0.0518996875059488i | 0.0000333333333333334-0.000746039961430701i | 6.66666666666667E-06-0.00746039961430701i | 0.0000276027819864522-0.000678325609808935i | 0.0000352472978008806-0.000677615389564874i | 0.009+0.950645936976271i | -0.00855462909454583-0.000526607836969952i | 0.12013339721563-12.630857569025i | 0.908814387209719-0.24478137339179i | 1.00682705401436-1.20326856550528i | 0.491378894107052+0.34413000947731i | -0.00402234262404664-0.00320266856793933i | -14.4238478517951-2.15961668764851i | 1.01594859110591-0.0223180070467032i | 0.0490885432883652+0.0550983399584252i | -22.6396 | 48.3013
| 151400 | -3.33419479494302E-06+0.016175841723501i | -5.95703151916605+0.124014786546841i | 2870 | 0.777000777000777 | 0.777000777000777 | 8.46762822892978+2.28244213152691i | 594.546409691868i | -477.477882484412+130.067728955471i | 0.315763312883084-1.15916529959014i | 0.0233097304807396-0.0726917401435692i | 0.339073043363824-1.23185703973371i | -1.55120714750299i | 0.0195879264705721-0.999808138162809i | 0.980412073529428+0.999808138162809i | -0.980412073529428+0.551399009340181i | -0.323979480514645-1.20199468629836i | 0.160293833936429i | 0.192672336637979-0.051931913048425i | 0.0000333333333333335-0.000745547200557894i | 6.66666666666667E-06-0.00745547200557894i | 0.0000276027812938425-0.000677877716402204i | 0.0000352371897397138-0.000677168079267131i | 0.009+0.951274255506989i | -0.00854332955904437-0.000526024424486432i | 0.119974407128063-12.6225044884616i | 0.908726072222381-0.244933362987965i | 1.00640162743012-1.20247091006637i | 0.491735081457783+0.344160580114111i | -0.00402001798555194-0.00319894192037037i | -14.4246597480958-2.15842734498007i | 1.01593945401342-0.0223196088768295i | 0.0490720867096522+0.0550385508347237i | -22.6462 | 48.28
| 151500 | -3.32979467050844E-06+0.0161651646011575i | -5.95703148543177+0.123932928608874i | 2870 | 0.777000777000777 | 0.777000777000777 | 8.46843872000261+2.28117208108212i | 594.939108773567i | -478.11016240552+130.153638948175i | 0.31537372877929-1.15850302691222i | 0.0232818334762864-0.0726526984980879i | 0.338655562255576-1.23115572541031i | -1.55223172289764i | 0.0185635375508056-0.999827682690172i | 0.981436462449194+0.999827682690172i | -0.981436462449194+0.552404040207468i | -0.323966513082495-1.20108447007072i | 0.160399708331367i | 0.192653598680678-0.0519641342075622i | 0.0000333333333333332-0.000745055090194486i | 6.66666666666667E-06-0.00745055090194486i | 0.0000276027806007748-0.000677430414367648i | 0.0000352271016826788-0.000676721359345986i | 0.009+0.951902574037707i | -0.0085320524029617-0.000525442248955952i | 0.119815732681038-12.6141624555931i | 0.908637695911403-0.245085331910417i | 1.00597700019989-1.20167401252367i | 0.49209132715262+0.344190799241305i | -0.00401769660268584-0.00319521950937489i | -14.4254702054344-2.15723915247325i | 1.01593031296374-0.0223212113046522i | 0.0490556442144733+0.0549788277147052i | -22.6527 | 48.2586
| 151600 | -3.32540325057147E-06+0.0161545015647256i | -5.95703145176422+0.123851178662896i | 2870 | 0.777000777000777 | 0.777000777000777 | 8.46924777534003+2.2799032874754i | 595.331807855266i | -478.742859810895+130.239548940881i | 0.314984848526887-1.15784144222823i | 0.0232539848121636-0.0726136928781105i | 0.338238833339051-1.23045513510634i | -1.55325629829229i | 0.0175391291438795-0.999846177643778i | 0.982460870856121+0.999846177643778i | -0.982460870856121+0.553410120648512i | -0.323953535424439-1.20017537364112i | 0.160505582726305i | 0.192634847720029-0.0519963509795463i | 0.0000333333333333333-0.000744563629053198i | 6.66666666666667E-06-0.00744563629053198i | 0.00002760277990725-0.000676983702535014i | 0.0000352170335770229-0.000676275228633748i | 0.009+0.952530892568425i | -0.00852079756723094-0.000524861306697889i | 0.119657373038995-12.6058314485032i | 0.908549258271012-0.245237280141158i | 1.00555317047945-1.20087787186281i | 0.492447630863669+0.344220666769168i | -0.00401537846609891-0.00319150132701272i | -14.4262792271042-2.1560521088125i | 1.01592116796043-0.0223228143139659i | 0.0490392157525894+0.0549191704766139i | -22.6592 | 48.2372
| 151700 | -3.32102051218783E-06+0.0161438525863492i | -5.95703141816322+0.123769536495344i | 2870 | 0.777000777000777 | 0.777000777000777 | 8.47005539822663+2.27863574917846i | 595.724506936965i | -479.375974700536+130.325458933586i | 0.314596670473454-1.15718054461338i | 0.0232261843809737-0.0725747232467643i | 0.337822854854428-1.22975526786014i | -1.55428087368694i | 0.0165147023251708-0.999863623004213i | 0.983485297674829+0.999863623004213i | -0.983485297674829+0.554417250682727i | -0.323940547536934-1.1992673947875i | 0.160611457121244i | 0.192616083754819-0.0520285633605606i | 0.0000333333333333334-0.000744072815850131i | 6.66666666666667E-06-0.00744072815850132i | 0.0000276027792132676-0.000676537579737119i | 0.0000352069853701652-0.00067582968596579i | 0.009+0.953159211099143i | -0.00850956499297986-0.000524281594045361i | 0.119499327369141-12.5975114453337i | 0.908460759295486-0.245389207662185i | 1.00513013642982-1.20008248707075i | 0.492803992262896+0.344250182608294i | -0.00401306356647279-0.00318778736536598i | -14.4270868163899-2.15486621268312i | 1.01591201900706-0.0223244178886019i | 0.0490228012739318+0.054859578999025i | -22.6658 | 48.2159
| 151800 | -3.31664643248874E-06+0.0161332176382456i | -5.95703138462861+0.123688001893216i | 2870 | 0.777000777000777 | 0.777000777000777 | 8.47086159193797+2.27736946466443i | 596.117206018663i | -480.009507074443+130.411368926291i | 0.31420919297129-1.15652033314406i | 0.023198432075604-0.0725357895671825i | 0.337407625046894-1.22905612271124i | -1.5553054490816i | 0.0154902581700667-0.999880018753163i | 0.984509741829933+0.999880018753163i | -0.984509741829933+0.555425430328437i | -0.323927549416439-1.19836053129358i | 0.160717331516182i | 0.192597306783818-0.0520607713467863i | 0.0000333333333333335-0.000743582649304777i | 6.66666666666667E-06-0.00743582649304777i | 0.0000276027785188275-0.000676092044809865i | 0.0000351969570096986-0.000675384730180566i | 0.009+0.953787529629861i | -0.00849835462153038-0.000523703107345213i | 0.119341594841435-12.5892024242839i | 0.908372198979025-0.245541114455489i | 1.00470789621728-1.19928785713564i | 0.493160411022134+0.344279346669504i | -0.00401075189452019-0.00318407761653818i | -14.4278929765666-2.15368146277121i | 1.01590286610719-0.0223260220124274i | 0.0490064007286028+0.0548000531608298i | -22.6723 | 48.1945
| 151900 | -3.31228098868072E-06+0.0161225966927051i | -5.95703135116021+0.123606574644072i | 2870 | 0.777000777000777 | 0.777000777000777 | 8.47166635974058+2.2761044324078i | 596.509905100362i | -480.643456932616+130.497278918996i | 0.313822414377391-1.15586080689789i | 0.0231707277892255-0.0724968918025041i | 0.336993142166617-1.22835769870039i | -1.55633002447625i | 0.0144657977540022-0.999895364873415i | 0.985534202245998+0.999895364873415i | -0.985534202245998+0.556434659602835i | -0.323914541059407-1.19745478094899i | 0.16082320591112i | 0.192578516805815-0.0520929749344029i | 0.0000333333333333332-0.00074309312813999i | 6.66666666666667E-06-0.0074309312813999i | 0.0000276027778239297-0.000675647096592211i | 0.0000351869484433881-0.00067494036011957i | 0.009+0.954415848160579i | -0.00848716639439743-0.000523125842957938i | 0.119184174628581-12.5809043636108i | 0.908283577315917-0.245693000503051i | 1.0042864480133-1.198493981047i | 0.493516886813082+0.344308158863956i | -0.00400844344098462-0.00318037207265509i | -14.4286977109008-2.15249785776373i | 1.01589370926438-0.0223276266693466i | 0.0489900140668735+0.0547405928412504i | -22.6788 | 48.1731
| 152000 | -0.0000033079241580452+0.0161119897220913i | -5.95703131775784+0.123525254536033i | 2870 | 0.777000777000777 | 0.777000777000777 | 8.47246970489196+2.27484065088446i | 596.902604182061i | -481.277824275055+130.583188911701i | 0.313436333053435-1.15520196495363i | 0.023143071415293-0.0724580299158755i | 0.336579404468728-1.22765999486951i | -1.5573545998709i | 0.0134413221523991-0.999909661348862i | 0.986558677847601+0.999909661348862i | -0.986558677847601+0.557444938522038i | -0.32390152246229-1.19655014154911i | 0.160929080306058i | 0.192559713819582-0.0521251741195883i | 0.0000333333333333333-0.000742604251082005i | 6.66666666666667E-06-0.00742604251082005i | 0.0000276027771285744-0.000675202733926188i | 0.0000351769596191712-0.000674496574627363i | 0.009+0.955044166691297i | -0.00847600025328868-0.000522549797257627i | 0.119027065906013-12.5726172416289i | 0.908194894300369-0.245844865786842i | 1.00386578999459-1.19770085779554i | 0.493873419307302+0.34433661910303i | -0.00400613819664056-0.0031766707258638i | -14.4295010226498-2.15131539634843i | 1.0158845484822-0.0223292318432999i | 0.0489736412391865+0.054681197919824i | -22.6854 | 48.1517
| 152100 | -0.0000033035759179383+0.01610139669884i | -5.95703128442133+0.123444041357773i | 2870 | 0.777000777000777 | 0.777000777000777 | 8.47327163064066+2.27357811857172i | 597.295303263759i | -481.912609101761+130.669098904406i | 0.313050947365762-1.15454380639129i | 0.0231154628475432-0.0724192038704489i | 0.336166410213305-1.22696301026174i | -1.55837917526555i | 0.0124168324407056-0.999922908164494i | 0.987583167559294+0.999922908164494i | -0.987583167559294+0.558456267101056i | -0.323888493621535-1.19564661089514i | 0.161034954700996i | 0.192540897823898-0.0521573688985177i | 0.0000333333333333334-0.000742116016860387i | 6.66666666666667E-06-0.00742116016860387i | 0.0000276027764327617-0.000674758955656856i | 0.0000351669904851563-0.000674053372551529i | 0.009+0.955672485222015i | -0.00846485614010333-0.000521974966631903i | 0.118870267851888-12.5643410367098i | 0.908106149926625-0.245996710288824i | 1.003445920343-1.19690848637325i | 0.494230008176236+0.344364727298424i | -0.00400383615229312-0.00317297356833334i | -14.430302915062-2.15013407721395i | 1.01587538376424-0.0223308375182644i | 0.0489572821961507+0.0546218682764121i | -22.6919 | 48.1303
| 152200 | -3.29923624579048E-06+0.0160908175954599i | -5.95703125115051+0.123362934898526i | 2870 | 0.777000777000777 | 0.777000777000777 | 8.47407214022629+2.27231683394828i | 597.688002345458i | -482.547811412733+130.755008897112i | 0.312666255685373-1.15388633029203i | 0.0230879019799944-0.0723804136293843i | 0.335754157665367-1.22626674392141i | -1.5594037506602i | 0.0113923296943845-0.999935105306407i | 0.988607670305615+0.999935105306407i | -0.988607670305615+0.559468645353793i | -0.323875454533586-1.19474418679406i | 0.161140829095935i | 0.192522068817543-0.0521895592673648i | 0.0000333333333333335-0.000741628424208049i | 6.66666666666667E-06-0.00741628424208049i | 0.0000276027757364914-0.000674315760632318i | 0.0000351570409896212-0.000673610752742682i | 0.009+0.956300803752733i | -0.00845373399693157-0.000521401347481841i | 0.118713779647074-12.5560757272822i | 0.908017344188928-0.246148533990951i | 1.00302683724559-1.19611686577342i | 0.494586653091182+0.344392483362098i | -0.00400153729877792-0.00316928059225414i | -14.4311033913768-2.14895389904975i | 1.01586621511407-0.022332443678253i | 0.0489409368885441+0.0545626037911947i | -22.6984 | 48.1089
| 152300 | -0.0000032949051191063+0.0160802523845316i | -5.95703121794521+0.123281934948076i | 2870 | 0.777000777000777 | 0.777000777000777 | 8.47487123687952+2.27105679549426i | 598.080701427157i | -483.18343120797+130.840918889816i | 0.312282256387891-1.15322953573825i | 0.0230603887069459-0.072341659155849i | 0.335342645094837-1.2255711948941i | -1.56042832605486i | 0.0103678149889026-0.999946252761795i | 0.989632185011097+0.999946252761795i | -0.989632185011097+0.560482073293065i | -0.323862405194885-1.19384286705859i | 0.161246703490873i | 0.19250322679929-0.0522217452223006i | 0.0000333333333333332-0.000741141471861224i | 6.66666666666667E-06-0.00741141471861224i | 0.0000276027750397631-0.000673873147703693i | 0.000035147111081014-0.000673168714054448i | 0.009+0.956929122283451i | -0.00844263376605373-0.000520828936221937i | 0.118557600475136-12.5478212918314i | 0.907928477081493-0.246300336875163i | 1.00260853889452-1.19532599499061i | 0.494943353723296+0.344419887206301i | -0.00399924162696085-0.00316559178983817i | -14.4319024548247-2.14777486054618i | 1.01585704253527-0.0223340503073138i | 0.0489246052673089+0.0545034043446698i | -22.7049 | 48.0875
| 152400 | -3.29058251546407E-06+0.0160697010387077i | -5.95703118480524+0.123201041296759i | 2870 | 0.777000777000777 | 0.777000777000777 | 8.47566892382213+2.26979800169116i | 598.473400508856i | -483.819468487474+130.926828882521i | 0.311898947853571-1.15257342181349i | 0.0230329229229763-0.0723029404130171i | 0.334931870776547-1.22487636222651i | -1.56145290144951i | 0.00934328939976854-0.999956350518957i | 0.990656710600231+0.999956350518957i | -0.990656710600231+0.561496550930553i | -0.323849345601869-1.1929426495072i | 0.161352577885811i | 0.192484371767916-0.0522539267594945i | 0.0000333333333333333-0.000740655158559479i | 6.66666666666667E-06-0.00740655158559479i | 0.0000276027743425777-0.000673431115725135i | 0.0000351372007079525-0.000672727255343475i | 0.009+0.957557440814169i | -0.0084315553899398-0.000520257729280049i | 0.118401729522332-12.5395777088995i | 0.907839548598551-0.246452118923394i | 1.00219102348715-1.19453587302061i | 0.495300109743621+0.344446938743542i | -0.00399694912773842-0.00316190715331875i | -14.4327001086274-2.1465969603944i | 1.01584786603143-0.0223356573895321i | 0.0489082872835582+0.0544442698176528i | -22.7114 | 48.0661
| 152500 | -3.28626841251561E-06+0.0160591635307127i | -5.95703115173045+0.123120253735464i | 2870 | 0.777000777000777 | 0.777000777000777 | 8.47646520426707+2.26854045102194i | 598.866099590554i | -484.455923251245+131.012738875227i | 0.311516328467267-1.15191798760254i | 0.0230055045229436-0.0722642573640712i | 0.334521832990211-1.22418224496661i | -1.56247747684416i | 0.00831875400247298-0.999965398567294i | 0.991681245997527+0.999965398567294i | -0.991681245997527+0.562512078276866i | -0.323836275750975-1.19204353196406i | 0.161458452280749i | 0.192465503722195-0.0522861038751143i | 0.0000333333333333334-0.000740169483045671i | 6.66666666666667E-06-0.00740169483045671i | 0.0000276027736449347-0.000672989663553785i | 0.0000351273098192221-0.000672286375469395i | 0.009+0.958185759344887i | -0.00842049881124829-0.00051968772309731i | 0.118246165977596-12.5313449570852i | 0.90775055873432-0.246603880117569i | 1.00177428922589-1.1937464988605i | 0.495656920823061+0.344473637886631i | -0.00399465979203721-0.0031582266749507i | -14.4334963559975-2.14542019728648i | 1.01583868560614-0.0223372649090288i | 0.0488919828885685+0.0543852000912768i | -22.7179 | 48.0446
| 152600 | -3.28196278798593E-06+0.0160486398333424i | -5.95703111872067+0.123039572055625i | 2870 | 0.777000777000777 | 0.777000777000777 | 8.47726008141846+2.26728414197093i | 599.258798672253i | -485.092795499281+131.098648867932i | 0.311134396618425-1.15126323219135i | 0.0229781334019839-0.0722256099722018i | 0.334112530020409-1.22348884216355i | -1.56350205223881i | 0.00729420987252697-0.999973396897305i | 0.992705790127473+0.999973396897305i | -0.992705790127473+0.563528655341505i | -0.323823195638632-1.19114551225907i | 0.161564326675687i | 0.192446622660903-0.0523182765653248i | 0.0000333333333333334-0.000739684444065957i | 6.66666666666667E-06-0.00739684444065957i | 0.0000276027729468339-0.000672548790049786i | 0.0000351174383637756-0.000671846073294827i | 0.009+0.958814077875605i | -0.00840946397282567-0.000519118914128086i | 0.118090909032531-12.5231230150433i | 0.907661507483026-0.246755620439599i | 1.0013583343183-1.19295787150866i | 0.496013786632376+0.344499984548645i | -0.00399237361081376-0.00315455034700998i | -14.4342912001391-2.14424456991531i | 1.01582950126298-0.0223388728499599i | 0.0488756920337814+0.0543261950469897i | -22.7245 | 48.0232
| 152700 | -3.27766561967296E-06+0.016038129919464i | -5.95703108577571+0.122958996049224i | 2870 | 0.777000777000777 | 0.777000777000777 | 8.47805355847154+2.26602907302391i | 599.651497753952i | -485.730085231584+131.184558860636i | 0.310753150701062-1.15060915466708i | 0.0229508094555104-0.0721869982006071i | 0.333703960156572-1.22279615286769i | -1.56452662763346i | 0.00626965808545003-0.999980345500596i | 0.99373034191455+0.999980345500596i | -0.99373034191455+0.564546282132864i | -0.323810105261271-1.19024858822778i | 0.161670201070626i | 0.192427728582814-0.0523504448262903i | 0.0000333333333333332-0.000739200040369773i | 6.66666666666667E-06-0.00739200040369773i | 0.0000276027722482755-0.000672108494076263i | 0.0000351075862907336-0.000671406347685368i | 0.009+0.959442396406323i | -0.00839845081770562-0.000518551298839922i | 0.117935957881396-12.5149118614847i | 0.907572394838888-0.246907339871395i | 1.00094315697698-1.19216998996472i | 0.496370706842207+0.344525978642952i | -0.00399009057505466-0.00315087816179385i | -14.4350846442473-2.14307007697469i | 1.01582031300557-0.0223404811965174i | 0.0488594146708023+0.054267254566553i | -22.731 | 48.0018
| 152800 | -3.27337688544725E-06+0.0160276337620156i | -5.95703105289541+0.122878525508786i | 2870 | 0.777000777000777 | 0.777000777000777 | 8.47884563861287+2.26477524266808i | 600.04419683565i | -486.367792448152+131.270468853341i | 0.310372589113762-1.14995575411808i | 0.0229235325792131-0.0721484220124947i | 0.333296121692975-1.22210417613057i | -1.56555120302812i | 0.00524509971676039-0.999986244369872i | 0.99475490028324+0.999986244369872i | -0.99475490028324+0.565564958658248i | -0.323797004615316-1.1893527577114i | 0.161776075465564i | 0.192408821486696-0.0523826086541709i | 0.0000333333333333333-0.000738716270709847i | 6.66666666666667E-06-0.00738716270709847i | 0.0000276027715492597-0.000671668774499331i | 0.0000350977535493831-0.000670967197509596i | 0.009+0.960070714937041i | -0.00838745928910852-0.000517984873713482i | 0.1177813117211-12.5067114751761i | 0.907483220796095-0.247059038394844i | 1.00052875541965-1.19138285322953i | 0.496727681123064+0.344551620083172i | -0.00398781067577641-0.00314721011162051i | -14.4358766915083-2.14189671715929i | 1.0158111208375-0.0223420899329289i | 0.0488431507514023+0.0542083785320404i | -22.7375 | 47.9803
| 152900 | -0.0000032690965632517+0.0160171513340063i | -5.95703102007961+0.122798160227382i | 2870 | 0.777000777000777 | 0.777000777000777 | 8.47963632502022+2.26352264939207i | 600.436895917349i | -487.005917148987+131.356378846047i | 0.30999271025965-1.14930302963391i | 0.0228963026690572-0.07210988137108i | 0.332889012928707-1.22141291100499i | -1.56657577842277i | 0.00422053584201293-0.99999109349894i | 0.995779464157987+0.99999109349894i | -0.995779464157987+0.56658468492383i | -0.323783893697188-1.18845801855682i | 0.161881949860502i | 0.192389901371327-0.0524147680451263i | 0.0000333333333333334-0.00073823313384215i | 6.66666666666667E-06-0.0073823313384215i | 0.0000276027708497862-0.000671229630188054i | 0.0000350879400891761-0.000670528621639029i | 0.009+0.960699033467759i | -0.00837648933044022-0.000517419635242476i | 0.117626969751184-12.4985218349401i | 0.907393985348883-0.247210715991836i | 1.00011512786902-1.19059646030532i | 0.497084709145311+0.344576908783249i | -0.00398553390402506-0.00314354618882953i | -14.4366673450998-2.14072448916469i | 1.01580192476237-0.0223436990434568i | 0.0488269002275139+0.0541495668258424i | -22.744 | 47.9589
| 153000 | -3.26482463110127E-06+0.0160066826085155i | -5.95703098732813+0.122717899998619i | 2870 | 0.777000777000777 | 0.777000777000777 | 8.48042562086262+2.26227129168592i | 600.829594999048i | -487.644459334088+131.442288838752i | 0.309613512546374-1.1486509803053i | 0.0228691196212833-0.072071376239588i | 0.332482632167657-1.22072235654489i | -1.56760035381742i | 0.00319596753673857-0.999994892882711i | 0.996804032463261+0.999994892882711i | -0.996804032463261+0.567605460934709i | -0.323770772503308-1.18756436861652i | 0.16198782425544i | 0.192370968235475-0.0524469229953139i | 0.0000333333333333334-0.000737750628525915i | 6.66666666666667E-06-0.00737750628525915i | 0.0000276027701498553-0.000670791060014464i | 0.0000350781458597307-0.000670090618948146i | 0.009+0.961327351998477i | -0.00836554088529182-0.000516855579933625i | 0.11747293117382-12.4903429196549i | 0.907304688491441-0.247362372644246i | 0.999702272552871-1.18981081019549i | 0.497441790579198+0.344601844657371i | -0.00398326025087649-0.00313988638578126i | -14.4374566081908-2.1395533916873i | 1.01579272478379-0.0223453085124i | 0.048810663051235+0.0540908193306579i | -22.7504 | 47.9374
| 153100 | -3.26056106708267E-06+0.0159962275586932i | -5.95703095464081+0.122637744616648i | 2870 | 0.777000777000777 | 0.777000777000777 | 8.48121352930044+2.26102116804115i | 601.222294080747i | -488.283419003455+131.528198831456i | 0.309234994386104-1.1479996052242i | 0.0228419833324056-0.0720329065812529i | 0.33207697771851-1.22003251180545i | -1.56862492921207i | 0.00217139587648222-0.999997642517195i | 0.997828604123518+0.999997642517195i | -0.997828604123518+0.568627286694875i | -0.323757641030091-1.18667180574861i | 0.162093698650378i | 0.192352022077915-0.0524790735008888i | 0.0000333333333333334-0.000737268753523613i | 6.66666666666667E-06-0.00737268753523613i | 0.0000276027694494667-0.000670353062853535i | 0.0000350683708108284-0.00066965318831436i | 0.009+0.961955670529195i | -0.00835461389743864-0.00051629270430658i | 0.117319195193792-12.4821747082536i | 0.907215330217993-0.247514008333939i | 0.999290187704001-1.1890259019048i | 0.497798925094827+0.344626427620028i | -0.00398098970743578-0.00313623069485702i | -14.4382444839413-2.1383834234245i | 1.01578352090538-0.0223469183240906i | 0.0487944391748198+0.054032135929495i | -22.7569 | 47.916
| 153200 | -3.25630584935415E-06+0.0159857861577593i | -5.95703092201747+0.122557693876155i | 2870 | 0.777000777000777 | 0.777000777000777 | 8.48200005348536+2.25977227695066i | 601.614993162445i | -488.922796157089+131.614108824162i | 0.308857154195512-1.14734890348373i | 0.0228148936992115-0.0719944723593177i | 0.331672047894724-1.21934337584305i | -1.56964950460672i | 0.00114682193679296-0.999999342399506i | 0.998853178063207+0.999999342399506i | -0.998853178063207+0.569650162207214i | -0.323744499273949-1.18578032781676i | 0.162199573045317i | 0.192333062897415-0.0525112195580045i | 0.0000333333333333333-0.000736787507600943i | 6.66666666666667E-06-0.00736787507600943i | 0.0000276027687486204-0.000669915637583171i | 0.000035058614892415-0.000669216328618004i | 0.009+0.962583989059913i | -0.00834370831083942-0.00051573100489388i | 0.117165761018491-12.4740171797251i | 0.907125910522727-0.247665623042776i | 0.998878871560188-1.1882417344392i | 0.498156112362188+0.344650657585979i | -0.00397872226483769-0.00313257910845898i | -14.4390309755028-2.13721458307451i | 1.01577431313075-0.0223485284628981i | 0.0487782285506894+0.0539735165056731i | -22.7634 | 47.8945
| 153300 | -3.25205895614513E-06+0.0159753583790036i | -5.95703088945795+0.122477747572361i | 2870 | 0.777000777000777 | 0.777000777000777 | 8.48278519656042+2.25852461690885i | 602.007692244144i | -489.562590794988+131.700018816867i | 0.308479990395747-1.14669887417824i | 0.0227878506187611-0.0719560735370358i | 0.331267841014508-1.21865494771528i | -1.57067408000137i | 0.000122246793222039-0.999999992527861i | 0.999877753206778+0.999999992527861i | -0.999877753206778+0.570674087473509i | -0.323731347231292-1.18488993269024i | 0.162305447440255i | 0.192314090692743-0.0525433611628114i | 0.0000333333333333333-0.000736306889526841i | 6.66666666666667E-06-0.00736306889526841i | 0.0000276027680473167-0.000669478783084227i | 0.0000350488780545999-0.000668780038742351i | 0.009+0.963212307590631i | -0.00833282406963605-0.0005151704782409i | 0.117012627857905-12.4658703131128i | 0.907036429399833-0.247817216752598i | 0.998468322364207-1.18745830680597i | 0.498513352051117+0.344674534470265i | -0.003976457914246-0.00312893161901008i | -14.4398160860184-2.13604686933649i | 1.01576510146351-0.0223501389132249i | 0.0487620311314232+0.0539149609428204i | -22.7699 | 47.873
| 153400 | -0.000003247820365756+0.0159649441957857i | -5.9570308569621+0.122397905501024i | 2870 | 0.777000777000777 | 0.777000777000777 | 8.4835689616601+2.2572781864115i | 602.400391325843i | -490.202802917154+131.785928809572i | 0.308103501412433-1.14604951640325i | 0.0227608539883855-0.0719177100776699i | 0.330864355400818-1.21796722648092i | -1.57169865539603i | -0.000902328478687791-0.999999592901575i | 1.00090232847869+0.999999592901575i | -1.00090232847869+0.571699062494455i | -0.323718184898527-1.18400061824384i | 0.162411321835193i | 0.192295105462668-0.0525754983114592i | 0.0000333333333333334-0.000735826898073435i | 6.66666666666667E-06-0.00735826898073435i | 0.0000276027673455554-0.000669042498240456i | 0.0000350391602476542-0.000668344317573572i | 0.009+0.963840626121349i | -0.00832196111815245-0.000514611120905778i | 0.116859794924603-12.4577340875151i | 0.906946886843505-0.247968789445247i | 0.998058538363796-1.18667561801361i | 0.498870643831346+0.34469805818821i | -0.00397419664685385-0.00312528821895396i | -14.4405998186222-2.13488028091048i | 1.0157558859073-0.0223517496595098i | 0.0487458468697611+0.0538564691248697i | -22.7764 | 47.8515
| 153500 | -3.24359005655781E-06+0.0159545435815344i | -5.95703082452973+0.12231816745843i | 2870 | 0.777000777000777 | 0.777000777000777 | 8.4843513519102+2.25603298395591i | 602.793090407542i | -490.843432523586+131.871838802277i | 0.307727685675648-1.14540082925549i | 0.0227339037056871-0.0718793819444931i | 0.330461589381335-1.21728021119998i | -1.57272323079068i | -0.00192690280336434-0.99999814352107i | 1.00192690280336+0.99999814352107i | -1.00192690280336+0.57272508726961i | -0.323705012272048-1.18311238235793i | 0.162517196230131i | 0.192276107205961-0.0526076310000934i | 0.0000333333333333334-0.000735347532016059i | 6.66666666666667E-06-0.00735347532016059i | 0.0000276027666433366-0.000668606781938522i | 0.0000350294614220118-0.000667909164000734i | 0.009+0.964468944652066i | -0.00831111940089383-0.000514052929459369i | 0.116707261433733-12.4496084820851i | 0.906857282847946-0.248120341102543i | 0.997649517811656-1.18589366707197i | 0.499227987372448+0.344721228655427i | -0.00397193845388318-0.003121648900755i | -14.4413821764399-2.13371481649748i | 1.01574666646573-0.0223533606862253i | 0.0487296757186007+0.0537980409360639i | -22.7829 | 47.8301
| 153600 | -3.23936800699196E-06+0.015944156509748i | -5.95703079216068+0.122238533241401i | 2870 | 0.777000777000777 | 0.777000777000777 | 8.48513237042804+2.25478900804077i | 603.18578948924i | -491.484479614284+131.957748794982i | 0.307352541619911-1.14475281183286i | 0.022706999668538-0.071841089100789i | 0.330059541288449-1.21659390093365i | -1.57374780618533i | -0.00295147510526571-0.999995644387866i | 1.00295147510527+0.999995644387866i | -1.00295147510527+0.573752161797464i | -0.323691829348277-1.18222522291835i | 0.162623070625069i | 0.192257095921389-0.0526397592248626i | 0.0000333333333333333-0.000734868790133232i | 6.66666666666667E-06-0.00734868790133232i | 0.00002760276594066-0.000668171633067989i | 0.0000350197815282662-0.000667474576915798i | 0.009+0.965097263182784i | -0.0083002988625462-0.000513495900485173i | 0.116555026603004-12.4414934760301i | 0.906767617407341-0.24827187170632i | 0.997241258965396-1.18511245299212i | 0.49958538234389+0.344744045787804i | -0.00396968332658499-0.00311801365689799i | -14.4421631625887-2.13255047479937i | 1.01573744314244-0.022354971977879i | 0.0487135176309997+0.0537396762609477i | -22.7894 | 47.8086
| 153700 | -3.23515419556998E-06+0.0159337829539935i | -5.95703075985479+0.122159002647284i | 2870 | 0.777000777000777 | 0.777000777000777 | 8.48591202032239+2.25354625716624i | 603.578488570939i | -492.125944189248+132.043658787687i | 0.306978067684169-1.14410546323448i | 0.0226801417750791-0.0718028315098512i | 0.329658209459248-1.21590829474433i | -1.57477238157998i | -0.00397604430884215-0.999992095504587i | 1.00397604430884+0.999992095504587i | -1.00397604430884+0.574780286075393i | -0.323678636123581-1.18133913781647i | 0.162728945020008i | 0.19223807160772-0.0526718829819054i | 0.0000333333333333333-0.000734390671206667i | 6.66666666666667E-06-0.00734390671206667i | 0.0000276027652375259-0.000667737050521324i | 0.0000350101205171738-0.000667040555213624i | 0.009+0.965725581713502i | -0.00828949944797582-0.000512940030579323i | 0.116403089652684-12.433389048612i | 0.90667789051588-0.248423381238368i | 0.996833760087589-1.1843319747864i | 0.499942828414996+0.344766509501508i | -0.00396743125623915-0.0031143824798884i | -14.4429427801772-2.13138725451896i | 1.01572821594106-0.0223565835190132i | 0.048697372560175+0.0536813749843736i | -22.7958 | 47.7871
| 153800 | -3.23094860087325E-06+0.0159234228879066i | -5.9570307276119+0.122079575473951i | 2870 | 0.777000777000777 | 0.777000777000777 | 8.48669030469351+2.25230472983395i | 603.971187652638i | -492.767826248478+132.129568780393i | 0.306604262311781-1.14345878256067i | 0.0226533299237201-0.0717646091349846i | 0.329257592235501-1.21522339169565i | -1.57579695697463i | -0.00500060933854782-0.999987496874958i | 1.00500060933855+0.999987496874958i | -1.00500060933855+0.575809460099672i | -0.323665432594379-1.1804541249491i | 0.162834819414946i | 0.192219034263715-0.0527040022673661i | 0.0000333333333333334-0.000733913174021228i | 6.66666666666667E-06-0.00733913174021228i | 0.0000276027645339343-0.000667303033193858i | 0.0000350004783396497-0.000666607097791921i | 0.009+0.96635390024422i | -0.00827872110222795-0.000512385316350475i | 0.116251449805582-12.4252951791466i | 0.906588102167718-0.2485748696805i | 0.996427019445654-1.18355223146843i | 0.500300325254962+0.344788619712986i | -0.0039651822341541-0.00311075536225197i | -14.4437210323054-2.13022515436i | 1.01571898486523-0.0223581952942042i | 0.0486812404594987+0.0536231369914941i | -22.8023 | 47.7656
| 153900 | -0.0000032267512015527+0.0159130762851919i | -5.95703069543184+0.122000251519805i | 2870 | 0.777000777000777 | 0.777000777000777 | 8.48746722663318+2.25106442454698i | 604.363886734336i | -493.410125791975+132.215478773097i | 0.306231123950492-1.14281276891292i | 0.0226265640131381-0.0717264219395049i | 0.32885768796363-1.21453919085242i | -1.57682153236929i | -0.0060251691188506-0.999981848503806i | 1.00602516911885+0.999981848503806i | -1.00602516911885+0.576839683865484i | -0.323652218757042-1.17957018221856i | 0.162940693809884i | 0.192199983888143-0.0527361170773808i | 0.0000333333333333334-0.000733436297364945i | 6.66666666666667E-06-0.00733436297364945i | 0.0000276027638298851-0.000666869579983799i | 0.0000349908549467681-0.000666174203551268i | 0.009+0.966982218774938i | -0.00826796377052657-0.000511831754419781i | 0.116100106287044-12.4172118470036i | 0.90649825235705-0.248726337014493i | 0.996021035311942-1.18277322205311i | 0.500657872532857+0.344810376338979i | -0.00396293625166686-0.00310713229653489i | -14.444497922065-2.12906417302718i | 1.01570974991858-0.022359807288063i | 0.0486651212825008+0.0535649621677669i | -22.8088 | 47.7441
| 154000 | -3.22256197632855E-06+0.0159027431196218i | -5.95703066331444+0.121921030583767i | 2870 | 0.777000777000777 | 0.777000777000777 | 8.48824278922472+2.24982533980989i | 604.756585816035i | -494.052842819737+132.301388765802i | 0.305858651052449-1.14216742139393i | 0.0225998439422767-0.0716882698867388i | 0.328458494994726-1.21385569128067i | -1.57784610776394i | -0.00704972257419409-0.999975150397062i | 1.00704972257419+0.999975150397062i | -1.00704972257419+0.577870957366878i | -0.323638994607965-1.1786873075326i | 0.163046568204822i | 0.192180920479772-0.0527682274080876i | 0.0000333333333333332-0.00073296004002899i | 6.66666666666667E-06-0.0073296004002899i | 0.0000276027631253782-0.000666436689792214i | 0.0000349812502897623-0.000665741871395102i | 0.009+0.967610537305656i | -0.00825722739827358-0.00051127934142083i | 0.115949058324939-12.4091390316065i | 0.906408341078065-0.248877783222133i | 0.995615805963665-1.18199494555665i | 0.501015469917613+0.344831779296506i | -0.00396069330014294-0.00310351327530367i | -14.4452734525392-2.12790430922612i | 1.01570051110477-0.0223614194852342i | 0.0486490149828663+0.0535068503989496i | -22.8152 | 47.7225
| 154100 | -3.21838090399003E-06+0.0158924233650372i | -5.95703063125956+0.121841912465285i | 2870 | 0.777000777000777 | 0.777000777000777 | 8.48901699554307+2.24858747412867i | 605.149284897734i | -494.695977331766+132.387298758508i | 0.305486842074154-1.1415227391076i | 0.0225731696103456-0.0716501529400249i | 0.3280600116845-1.21317289204762i | -1.57887068315859i | -0.00807426862905833-0.999967402561756i | 1.00807426862906+0.999967402561756i | -1.00807426862906+0.578903280596834i | -0.32362576014354-1.17780549880436i | 0.16315244259976i | 0.19216184403736-0.0528003332556226i | 0.0000333333333333333-0.000732484400807687i | 6.66666666666667E-06-0.00732484400807687i | 0.0000276027624204139-0.000666004361523033i | 0.0000349716643200245-0.00066531010022971i | 0.009+0.968238855836374i | -0.00824651193104824-0.000510728073999607i | 0.115798305149653-12.4010767124325i | 0.906318368324905-0.249029208285196i | 0.995211329682865-1.18121740099643i | 0.501373117078056+0.344852828502855i | -0.00395845337097647-0.00309989829114499i | -14.4460476268026-2.12674556166339i | 1.01569126842745-0.0223630318703982i | 0.0486329215144395+0.0534488015711005i | -22.8217 | 47.701
| 154200 | -3.21420796339517E-06+0.0158821169953467i | -5.95703059926701+0.121762896964325i | 2870 | 0.777000777000777 | 0.777000777000777 | 8.48978984865472+2.2473508260108i | 605.541983979433i | -495.339529328061+132.473208751213i | 0.305115695476464-1.14087872115902i | 0.0225465409168194-0.0716120710627128i | 0.327662236393283-1.21249079222173i | -1.57989525855324i | -0.00909880620792177-0.999958605006023i | 1.00909880620792+0.999958605006023i | -1.00909880620792+0.579936653547217i | -0.323612515360131-1.17692475395246i | 0.163258316994699i | 0.192142754559679-0.0528324346161162i | 0.0000333333333333333-0.000732009378498475i | 6.66666666666667E-06-0.00732009378498475i | 0.000027602761714992-0.000665572594083019i | 0.0000349620969891035-0.000664878888964201i | 0.009+0.968867174367092i | -0.00823581731460612-0.00051017794881441i | 0.115647845994076-12.3930248690119i | 0.906228334091779-0.249180612185431i | 0.994807604756463-1.18044058739125i | 0.501730813682844+0.344873523875629i | -0.00395621645558932-0.00309628733666583i | -14.4468204479217-2.12558792904648i | 1.01568202189025-0.0223646444282669i | 0.0486168408312146+0.0533908155705802i | -22.8281 | 47.6795
| 154300 | -3.21004313347043E-06+0.0158718239845264i | -5.95703056733665+0.121683983881369i | 2870 | 0.777000777000777 | 0.777000777000777 | 8.49056135161783+2.24611539396522i | 605.934683061131i | -495.983498808623+132.559118743917i | 0.304745209724574-1.14023536665446i | 0.0225199577614372-0.0715740242181644i | 0.327265167486011-1.21180939087262i | -1.58091983394789i | -0.0101233342352711-0.999948757739096i | 1.01012333423527+0.999948757739096i | -1.01012333423527+0.580971076208794i | -0.323599260254126-1.17604507090083i | 0.163364191389637i | 0.192123652045482-0.0528645314857i | 0.0000333333333333334-0.000731534971901912i | 6.66666666666667E-06-0.00731534971901912i | 0.0000276027610091126-0.00066514138638177i | 0.0000349525482487053-0.000664448236510519i | 0.009+0.96949549289781i | -0.00822514349487878-0.000509628962535817i | 0.115497680093594-12.3849834809285i | 0.906138238372805-0.249331994904593i | 0.994404629476165-1.17966450376101i | 0.502088559400549+0.34489386533267i | -0.00395398254543202-0.00309268040449301i | -14.4475919189545-2.12443141008385i | 1.01567277149684-0.0223662571435887i | 0.0486007728873456+0.0533328922840433i | -22.8346 | 47.658
| 154400 | -3.20588639321054E-06+0.0158615443066201i | -5.95703053546831+0.121605173017421i | 2870 | 0.777000777000777 | 0.777000777000777 | 8.4913315074822+2.24488117650237i | 606.32738214283i | -496.62788577345+132.645028736623i | 0.30437538328802-1.13959267470141i | 0.0224934200442018-0.0715360123697537i | 0.326868803332222-1.21112868707116i | -1.58194440934255i | -0.0111478516356133-0.999937860771313i | 1.01114785163561+0.999937860771313i | -1.01114785163561+0.582006548571237i | -0.323585994821893-1.17516644757884i | 0.163470065784575i | 0.192104536493538-0.052896623860502i | 0.0000333333333333334-0.000731061179821666i | 6.66666666666667E-06-0.00731061179821666i | 0.0000276027603027755-0.000664710737331711i | 0.0000349430180506918-0.000664018141783421i | 0.009+0.970123811428528i | -0.0082144904179729-0.00050908111184662i | 0.115347806686077-12.3769525278191i | 0.906048081162177-0.24948335642442i | 0.994002402138523-1.17888914912705i | 0.502446353899575+0.344913852792139i | -0.00395175163198276-0.00308907748727362i | -14.4483620429505-2.12327600348495i | 1.01566351725088-0.0223678700011437i | 0.0485847176371345+0.0532750315984449i | -22.841 | 47.6364
| 154500 | -3.20173772167815E-06+0.0158512779357386i | -5.95703050366183+0.121526464173996i | 2870 | 0.777000777000777 | 0.777000777000777 | 8.49210031928929+2.24364817213412i | 606.720081224529i | -497.272690222543+132.730938729328i | 0.304006214640629-1.13895064440853i | 0.0224669276653784-0.0714980354808665i | 0.326473142306007-1.2104486798894i | -1.5829689847372i | -0.0121723573334362-0.999925914114114i | 1.01217235733344+0.999925914114114i | -1.01217235733344+0.583043070623086i | -0.323572719059816-1.17428888192118i | 0.163575940179513i | 0.192085407902606-0.0529287117366508i | 0.0000333333333333333-0.000730588001064495i | 6.66666666666667E-06-0.00730588001064495i | 0.0000276027595959807-0.000664280645848076i | 0.0000349335063470811-0.000663588603700467i | 0.009+0.970752129959246i | -0.00820385803016956-0.000508534393441783i | 0.115198225011873-12.3689319893732i | 0.905957862454042-0.249634696726652i | 0.993600921044838-1.17811452251187i | 0.502804196848233+0.344933486172465i | -0.00394952370674787-0.00308547857767456i | -14.4491308229511-2.12212170796012i | 1.01565425915603-0.0223694829857474i | 0.0485686750350411+0.0532172334010355i | -22.8475 | 47.6149
| 154600 | -3.19759709800362E-06+0.0158410248460597i | -5.95703047191704+0.121447857153124i | 2870 | 0.777000777000777 | 0.777000777000777 | 8.49286779007229+2.24241637937389i | 607.112780306227i | -497.917912155903+132.816848722033i | 0.303637702260533-1.13830927488569i | 0.0224404805254944-0.0714600935149017i | 0.326078182786027-1.20976936840059i | -1.58399356013185i | -0.0131968502532706-0.99991291778004i | 1.01319685025327+0.99991291778004i | -1.01319685025327+0.58408064235181i | -0.323559432964241-1.17341237186791i | 0.163681814574451i | 0.19206626627145-0.0529607951102674i | 0.0000333333333333333-0.000730115434440263i | 6.66666666666667E-06-0.00730115434440263i | 0.0000276027588887285-0.000663851110848927i | 0.0000349240130900468-0.000663159621182038i | 0.009+0.971380448489964i | -0.00819324627792394-0.000507988804028394i | 0.115048934313795-12.3609218453331i | 0.905867582242571-0.249786015792996i | 0.993200184501237-1.17734062293931i | 0.503162087914675+0.344952765392368i | -0.00394729876126138-0.00308188366838278i | -14.4498982619893-2.12096852222077i | 1.01564499721596-0.0223710960822474i | 0.0485526450356746+0.0531594975793634i | -22.8539 | 47.5933
| 154700 | -3.19346450138474E-06+0.015830785011828i | -5.9570304402338+0.121369351757348i | 2870 | 0.777000777000777 | 0.777000777000777 | 8.49363392285614+2.24118579673649i | 607.505479387926i | -498.563551573529+132.902758714738i | 0.30326984463015-1.13766856524396i | 0.0224140785253381-0.0714221864352702i | 0.325683923155488-1.20909075167923i | -1.5850181355265i | -0.0142213293196501-0.999898871782733i | 1.01422132931965+0.999898871782733i | -1.01422132931965+0.585119263743767i | -0.323546136531547-1.17253691536437i | 0.16378768896939i | 0.192047111598827-0.0529928739774768i | 0.0000333333333333334-0.000729643478761893i | 6.66666666666667E-06-0.00729643478761893i | 0.0000276027581810188-0.000663422131255099i | 0.0000349145382319161-0.000662731193151279i | 0.009+0.972008767020682i | -0.00818265510786401-0.000507444340325582i | 0.114899933837113-12.3529220754938i | 0.905777240521901-0.249937313605174i | 0.992800190818558-1.17656744943444i | 0.503520026766947+0.344971690370843i | -0.00394507678708513-0.00307829275210492i | -14.4506643630899-2.11981644497914i | 1.01563573143433-0.0223727092755262i | 0.0485366275937994+0.0531018240212699i | -22.8604 | 47.5718
| 154800 | -3.18933991108648E-06+0.0158205584073547i | -5.95703040861194+0.121290947789719i | 2870 | 0.777000777000777 | 0.777000777000777 | 8.49439872065752+2.23995642273829i | 607.898178469625i | -499.209608475421+132.988668707443i | 0.302902640236165-1.13702851459558i | 0.0223877215659585-0.0713843142053963i | 0.325290361802123-1.20841282880098i | -1.58604271092115i | -0.0152457934571229-0.999883776136938i | 1.01524579345712+0.999883776136938i | -1.01524579345712+0.586158934784212i | -0.323532829758089-1.17166251036124i | 0.163893563364328i | 0.192027943883498-0.0530249483343977i | 0.0000333333333333334-0.000729172132845382i | 6.66666666666667E-06-0.00729172132845382i | 0.0000276027574728513-0.000662993705990226i | 0.0000349050817251703-0.00066230331853413i | 0.009+0.9726370855514i | -0.0081720844667904-0.000506900999064496i | 0.114751222829544-12.3449326597025i | 0.905686837286188-0.25008859014488i | 0.992400938312421-1.17579500102363i | 0.503878013072953+0.344990261027177i | -0.00394285777580849-0.00307470582156747i | -14.4514291292695-2.11866547494857i | 1.01562646181482-0.0223743225504988i | 0.048520622664329+0.0530442126148915i | -22.8668 | 47.5502
| 154900 | -3.18522330644068E-06+0.0158103450070173i | -5.95703037705131+0.121212645053799i | 2870 | 0.777000777000777 | 0.777000777000777 | 8.49516218648489+2.23872825589711i | 608.290877551324i | -499.856082861579+133.074578700148i | 0.302536087569517-1.136389122054i | 0.0223614095486642-0.0713464767887173i | 0.324897497118181-1.20773559884272i | -1.58706728631581i | -0.0162702415902634-0.999867630858502i | 1.01627024159026+0.999867630858502i | -1.01627024159026+0.587199655457308i | -0.323519512640229-1.17078915481447i | 0.163999437759266i | 0.192008763124219-0.0530570181771493i | 0.0000333333333333332-0.000728701395509777i | 6.66666666666667E-06-0.00728701395509777i | 0.0000276027567642262-0.000662565833980715i | 0.000034895643522444-0.000661875996259289i | 0.009+0.973265404082118i | -0.00816153430167534-0.00050635877698823i | 0.114602800541243-12.3369535778585i | 0.905596372529566-0.250239845393812i | 0.992002425303155-1.17502327673448i | 0.504236046500486+0.345008477280928i | -0.00394064171904833-0.00307112286951643i | -14.4521925635362-2.11751561084331i | 1.01561718836111-0.0223759358921142i | 0.0485046302023272+0.0529866632486536i | -22.8733 | 47.5286
| 155000 | -3.18111466684586E-06+0.0158001447852593i | -5.95703034555174+0.121134443353655i | 2870 | 0.777000777000777 | 0.777000777000777 | 8.49592432333853+2.23750129473227i | 608.683576633022i | -500.502974732003+133.160488692853i | 0.302170185125387-1.13575038673385i | 0.0223351423750225-0.0713086741486833i | 0.32450532750041-1.20705906088253i | -1.58809186171046i | -0.0172946726436321-0.999850435964374i | 1.01729467264363+0.999850435964374i | -1.01729467264363+0.588241425746086i | -0.323506185174322-1.1699168466853i | 0.164105312154204i | 0.191989569319753-0.0530890835018478i | 0.0000333333333333333-0.000728231265577191i | 6.66666666666667E-06-0.00728231265577191i | 0.0000276027560551438-0.000662138514155761i | 0.0000348862235765256-0.000661449225258243i | 0.009+0.973893722612836i | -0.00815100455966255-0.000505817670851804i | 0.114454666224792-12.3289848099134i | 0.905505846246199-0.250391079333651i | 0.991604650115819-1.17425227559593i | 0.504594126717197+0.345026339051958i | -0.00393842860844904-0.00306754388871779i | -14.4529546688903-2.11636685137861i | 1.01560791107687-0.0223775492853542i | 0.0484886501630114+0.052929175811281i | -22.8797 | 47.5071
| 155100 | -3.17701397176695E-06+0.0157899577165904i | -5.95703031411308+0.12105634249386i | 2870 | 0.777000777000777 | 0.777000777000777 | 8.49668513421057+2.23627553776459i | 609.076275714721i | -501.150284086694+133.246398685558i | 0.301804931403183-1.13511230775098i | 0.0223089199468587-0.0712709062487585i | 0.324113851350042-1.20638321399974i | -1.58911643710511i | -0.0183190855418378-0.999832191472604i | 1.01831908554184+0.999832191472604i | -1.01831908554184+0.589284245632506i | -0.32349284735672-1.16904558394021i | 0.164211186549142i | 0.191970362468856-0.0531211443046075i | 0.0000333333333333333-0.000727761741872758i | 6.66666666666667E-06-0.00727761741872759i | 0.0000276027553456037-0.000661711745447302i | 0.0000348768218403537-0.000661023004465207i | 0.009+0.974522041143554i | -0.00814049518806583-0.000505277677422062i | 0.114306819135193-12.3210263358703i | 0.905415258430221-0.250542291946071i | 0.99120761108015-1.17348199663816i | 0.504952253390613+0.345043846260407i | -0.00393621843568204-0.00306396887195681i | -14.4537154483236-2.11521919527073i | 1.01559862996579-0.0223791627152336i | 0.0484726825017436+0.0528717501917831i | -22.8861 | 47.4855
| 155200 | -3.17292120073497E-06+0.0157797837755856i | -5.95703028273517+0.12097834227949i | 2870 | 0.777000777000777 | 0.777000777000777 | 8.49744462208496+2.23505098351636i | 609.46897479642i | -501.798010925651+133.332308678263i | 0.301440324906527-1.1344748842224i | 0.0222827421662558-0.0712331730524207i | 0.323723067072783-1.20570805727482i | -1.59014101249976i | -0.0193434792094982-0.999812897402345i | 1.0193434792095+0.999812897402345i | -1.0193434792095+0.590328115097415i | -0.323479499183764-1.16817536455091i | 0.16431706094408i | 0.191951142570285-0.053153200581539i | 0.0000333333333333334-0.000727292823224646i | 6.66666666666667E-06-0.00727292823224646i | 0.0000276027546356061-0.000661285526790038i | 0.00003486743826702-0.000660597332817157i | 0.009+0.975150359674272i | -0.00813000613436904-0.000504738793477664i | 0.114159258529856-12.3130781357844i | 0.90532460907577-0.250693483212728i | 0.990811306530601-1.17271243889262i | 0.505310426188133+0.34506099882669i | -0.00393401119244617-0.00306039781203838i | -14.4544749048201-2.11407264123687i | 1.01558934503156-0.0223807761668007i | 0.0484567271740391+0.0528143862794625i | -22.8926 | 47.4639
| 155300 | -3.16883633334685E-06+0.0157696229368858i | -5.95703025141785+0.120900442516125i | 2870 | 0.777000777000777 | 0.777000777000777 | 8.49820278993759+2.23382763051138i | 609.861673878119i | -502.446155248873+133.418218670969i | 0.301076364143244-1.13383811526633i | 0.0222566089355528-0.071195474523161i | 0.323332973078797-1.20503358978949i | -1.59116558789441i | -0.0203678525712516-0.999792553773849i | 1.02036785257125+0.999792553773849i | -1.02036785257125+0.591373034120561i | -0.3234661406518-1.16730618649435i | 0.164422935339019i | 0.191931909622797-0.0531852523287529i | 0.0000333333333333332-0.000726824508464034i | 6.66666666666667E-06-0.00726824508464034i | 0.0000276027539251507-0.000660859857121402i | 0.0000348580728097657-0.000660172209253787i | 0.009+0.97577867820499i | -0.00811953734622493-0.000504201015809005i | 0.114011983668593-12.3051401897621i | 0.905233898176981-0.250844653115278i | 0.990415734806269-1.17194360139202i | 0.505668644777039+0.345077796671516i | -0.00393180687046719-0.00305683070178672i | -14.4552330413554-2.11292718799525i | 1.01558005627787-0.0223823896251365i | 0.0484407841355593+0.0527570839639089i | -22.899 | 47.4423
| 155400 | -3.16475934926514E-06+0.0157594751751969i | -5.95703022016097+0.120822643009843i | 2870 | 0.777000777000777 | 0.777000777000777 | 8.49895964073624+2.23260547727496i | 610.254372959817i | -503.094717056362+133.504128663673i | 0.300713047625331-1.13320200000218i | 0.022230520157345-0.0711578106244855i | 0.322943567782676-1.20435981062667i | -1.59219016328906i | -0.021392204551757-0.999771160608474i | 1.02139220455176+0.999771160608474i | -1.02139220455176+0.592419002680586i | -0.32345277175718-1.16643804775265i | 0.164528809733957i | 0.191912663625144-0.0532172995423581i | 0.0000333333333333333-0.000726356796425126i | 6.66666666666667E-06-0.00726356796425126i | 0.000027602753214238-0.000660434735381583i | 0.0000348487254219845-0.00065974763271755i | 0.009+0.976406996735708i | -0.00810908877145514-0.000503664341218201i | 0.113864993813603-12.2972124779614i | 0.905143125727971-0.250995801635368i | 0.990020894250893-1.17117548317037i | 0.506026908824473+0.345094239715875i | -0.00392960546149801-0.00305326753404562i | -14.4559898608972-2.11178283426512i | 1.01557076370841-0.0223840030753549i | 0.0484248533421158+0.0526998431350041i | -22.9054 | 47.4207
| 155500 | -3.16069022821777E-06+0.0157493404652899i | -5.95703018896437+0.120744943567223i | 2870 | 0.777000777000777 | 0.777000777000777 | 8.49971517744061+2.2313845223339i | 610.647072041516i | -503.743696348118+133.590038656378i | 0.300350373868977-1.13256653755055i | 0.0222044757344823-0.0711201813199134i | 0.322554849603459-1.20368671887046i | -1.59321473868372i | -0.0224165340757063-0.999748717928677i | 1.02241653407571+0.999748717928677i | -1.02241653407571+0.593466020755043i | -0.323439392496232-1.16557094631316i | 0.164634684128895i | 0.191893404576084-0.0532493422184588i | 0.0000333333333333333-0.000725889685945111i | 6.66666666666667E-06-0.00725889685945111i | 0.0000276027525028675-0.000660010160513478i | 0.0000348393960572174-0.000659323602153587i | 0.009+0.977035315266426i | -0.00809866035804878-0.000503128766518984i | 0.113718288229471-12.2892949805912i | 0.90505229172288-0.251146928754624i | 0.989626783212893-1.17040808326292i | 0.506385217997464+0.345110327881044i | -0.00392740695731822-0.00304970830167795i | -14.456745366405-2.11063957876668i | 1.01556146732688-0.0223856165026024i | 0.048408934749665+0.0526426636829129i | -22.9118 | 47.3991
| 155600 | -3.15662894999776E-06+0.0157392187820008i | -5.95703015782791+0.12066734399534i | 2870 | 0.777000777000777 | 0.777000777000777 | 8.50046940300243+2.23016476421652i | 611.039771123215i | -504.393093124139+133.675948649083i | 0.299988341394519-1.13193172703323i | 0.022178475570069-0.0710825865729793i | 0.322166816964588-1.20301431360621i | -1.59423931407837i | -0.0234408400677846-0.999725225758016i | 1.02344084006778+0.999725225758016i | -1.02344084006778+0.594514088320354i | -0.323426002865284-1.16470488016838i | 0.164740558523833i | 0.191874132474373-0.0532813803531577i | 0.0000333333333333334-0.000725423175864171i | 6.66666666666667E-06-0.00725423175864171i | 0.0000276027517910397-0.000659586131462706i | 0.0000348300846691567-0.000658900116509765i | 0.009+0.977663633797143i | -0.00808825205416236-0.000502594288536708i | 0.11357186618315-12.2813876779116i | 0.904961396155842-0.251298034454665i | 0.989233400045289-1.16964140070625i | 0.506743571962897+0.345126061088592i | -0.00392521134973417-0.00304615299756601i | -14.4574995608303-2.10949742022118i | 1.01555216713699-0.0223872298920579i | 0.0483930283143092+0.0525855454980888i | -22.9182 | 47.3775
| 155700 | -3.15257549446304E-06+0.01572911010023i | -5.95703012675141+0.120589844101763i | 2870 | 0.777000777000777 | 0.777000777000777 | 8.50122232036533+2.22894620145261i | 611.432470204913i | -505.042907384426+133.761858641789i | 0.29962694872644-1.1312975675732i | 0.0221525195674631-0.0710450263472323i | 0.321779468293903-1.20234259392043i | -1.59526388947302i | -0.0244651214527323-0.999700684121154i | 1.02446512145273+0.999700684121154i | -1.02446512145273+0.595563205351866i | -0.323412602860689-1.16383984731594i | 0.164846432918771i | 0.19185484731876-0.0533134139425597i | 0.0000333333333333335-0.000724957265025467i | 6.66666666666667E-06-0.00724957265025467i | 0.0000276027510787541-0.000659162647177595i | 0.0000348207912116416-0.000658477174736641i | 0.009+0.978291952327861i | -0.00807786380811877-0.000502060904108249i | 0.113425726943958-12.2734905502336i | 0.904870439020956-0.251449118717121i | 0.988840743105684-1.16887543453814i | 0.507101970387554+0.345141439260358i | -0.00392301863057905-0.00304260161461111i | -14.4582524471167-2.10835635735085i | 1.01554286314243-0.0223888432289338i | 0.0483771339923012+0.0525284884712706i | -22.9246 | 47.3559
| 155800 | -3.14852984153614E-06+0.0157190143949427i | -5.95703009573474+0.120512443694561i | 2870 | 0.777000777000777 | 0.777000777000777 | 8.50197393246503+2.22772883257351i | 611.825169286612i | -505.69313912898+133.847768634493i | 0.299266194393351-1.13066405829463i | 0.0221266076302748-0.0710075006062358i | 0.321392802023626-1.20167155890087i | -1.59628846486767i | -0.0254893771553051-0.999675093043852i | 1.02548937715531+0.999675093043852i | -1.02548937715531+0.596613371823818i | -0.32339919247877-1.16297584575865i | 0.16495230731371i | 0.191835549108003-0.0533454429827637i | 0.0000333333333333332-0.000724491952275125i | 6.66666666666667E-06-0.00724491952275125i | 0.0000276027503660108-0.000658739706609171i | 0.0000348115156386603-0.000658054775787478i | 0.009+0.978920270858579i | -0.00806749556840701-0.000501528610081991i | 0.113279869783565-12.2656035779189i | 0.904779420312364-0.25160018152359i | 0.988448810756309-1.1681101837977i | 0.507460412938079+0.34515646231849i | -0.00392082879171253-0.00303905414573392i | -14.4590040281998-2.10721638887895i | 1.01553355534693-0.0223904564984744i | 0.0483612517400362+0.0524714924934826i | -22.9311 | 47.3343
| 155900 | -3.14449197120396E-06+0.0157089316411679i | -5.95703006477774+0.120435142582287i | 2870 | 0.777000777000777 | 0.777000777000777 | 8.50272424222925+2.22651265611204i | 612.217868368311i | -506.3437883578+133.933678627198i | 0.29890607692799-1.1300311983229i | 0.0221007396623671-0.0709700093135688i | 0.321006816590357-1.20100120763647i | -1.59731304026232i | -0.0265136061002854-0.999648452552976i | 1.02651360610029+0.999648452552976i | -1.02651360610029+0.597664587709344i | -0.323385771715839-1.16211287350442i | 0.165058181708648i | 0.191816237840852-0.0533774674698643i | 0.0000333333333333333-0.00072402723646225i | 6.66666666666667E-06-0.0072402723646225i | 0.0000276027496528102-0.000658317308711166i | 0.000034802257904349-0.000657632918618221i | 0.009+0.979548589389297i | -0.00805714728368134-0.000500997403317772i | 0.11313429397599-12.2577267413796i | 0.904688340024171-0.251751222855655i | 0.988057601363974-1.16734564752529i | 0.507818899280979+0.345171130185401i | -0.00391864182502062-0.00303551058387397i | -14.459754307007-2.10607751352975i | 1.01552424375418-0.0223920696859556i | 0.0483453815140541+0.052414557456032i | -22.9375 | 47.3126
| 156000 | -3.14046186351752E-06+0.015698861813999i | -5.95703003388025+0.120357940573992i | 2870 | 0.777000777000777 | 0.777000777000777 | 8.50347325257777+2.22529767060255i | 612.61056745001i | -506.994855070886+134.019588619904i | 0.298546594867197-1.12939898678454i | 0.0220749155678533-0.070932552432825i | 0.32062151043505-1.20033153921737i | -1.59833761565698i | -0.0275378072124948-0.99962076267649i | 1.02753780721249+0.99962076267649i | -1.02753780721249+0.59871685298049i | -0.323372340568216-1.16125092856625i | 0.165164056103586i | 0.191796913516057-0.0534094873999567i | 0.0000333333333333334-0.000723563116438878i | 6.66666666666667E-06-0.00723563116438878i | 0.000027602748939152-0.000657895452439973i | 0.0000347930179629897-0.00065721160218748i | 0.009+0.980176907920015i | -0.00804681890276047-0.000500467280686806i | 0.112988998797582-12.2498600210783i | 0.904597198150482-0.251902242694899i | 0.987667113300046-1.1665818247625i | 0.508177429082662+0.345185442783795i | -0.00391645772241589-0.00303197092198979i | -14.460503286458-2.10493973002856i | 1.01551492836791-0.022393682776687i | 0.0483295232710416+0.0523576832505077i | -22.9439 | 47.291
| 156100 | -3.13643949859173E-06+0.015688804888593i | -5.95703000304212+0.120280837479213i | 2870 | 0.777000777000777 | 0.777000777000777 | 8.50422096642247+2.2240838745809i | 613.003266531708i | -507.646339268238+134.105498612609i | 0.298187746751895-1.12876742280731i | 0.0220491352510979-0.070895129927614i | 0.320236882002993-1.19966255273492i | -1.59936219105163i | -0.0285619794167531-0.999592023443463i | 1.02856197941675+0.999592023443463i | -1.02856197941675+0.599770167608167i | -0.323358899032242-1.16039000896224i | 0.165269930498524i | 0.191777576132371-0.0534415027691379i | 0.0000333333333333335-0.000723099591059994i | 6.66666666666667E-06-0.00723099591059994i | 0.0000276027482250362-0.000657474136754672i | 0.0000347837957690113-0.000656790825456541i | 0.009+0.980805226450733i | -0.00803651037462729-0.000499938239071666i | 0.11284398352702-12.2420033975278i | 0.904505994685414-0.252053241022912i | 0.987277344940416-1.16581871455227i | 0.508536002009393+0.345199400036671i | -0.00391427647583705-0.00302843515305895i | -14.4612509694646-2.10380303710169i | 1.01550560919183-0.0223952957560096i | 0.0483136769678282+0.0523008697687834i | -22.9503 | 47.2694
| 156200 | -3.13242485660515E-06+0.0156787608401706i | -5.9570299722632+0.120203833107975i | 2870 | 0.777000777000777 | 0.777000777000777 | 8.50496738666737+2.22287126658447i | 613.395965613407i | -508.298240949856+134.191408605313i | 0.297829531127094-1.12813650552014i | 0.022023398616715-0.0708577417615607i | 0.319852929743809-1.1989942472817i | -1.60038676644628i | -0.0295861216379408-0.999562234884064i | 1.02958612163794+0.999562234884064i | -1.02958612163794+0.600824531562216i | -0.323345447104221-1.15953011271558i | 0.165375804893462i | 0.191758225688546-0.0534735135734969i | 0.0000333333333333332-0.000722636659183511i | 6.66666666666667E-06-0.00722636659183511i | 0.0000276027475104626-0.000657053360617002i | 0.000034774591276988-0.000656370587389341i | 0.009+0.981433544981451i | -0.00802622164842792-0.000499410275366208i | 0.112699247445301-12.2341568512908i | 0.904414729623083-0.25220421782125i | 0.986888294665539-1.16505631593878i | 0.508894617727314+0.345213001867317i | -0.00391209807724888-0.00302490327007783i | -14.4619973589306-2.10266743347649i | 1.01549628622968-0.0223969086092962i | 0.0482978425613843+0.0522441169030109i | -22.9567 | 47.2477
| 156300 | -3.12841791779969E-06+0.015668729644016i | -5.95702994154333+0.120126927270789i | 2870 | 0.777000777000777 | 0.777000777000777 | 8.50571251620857+2.22165984515216i | 613.788664695106i | -508.950560115741+134.277318598019i | 0.297471946541871-1.12750623405313i | 0.0219977055695674-0.0708203878983056i | 0.319469652111438-1.19832662195144i | -1.60141134184093i | -0.0306102328009595-0.999531397029564i | 1.03061023280096+0.999531397029564i | -1.03061023280096+0.601879944811366i | -0.323331984780464-1.15867123785448i | 0.165481679288401i | 0.19173886218333-0.0535055198091229i | 0.0000333333333333333-0.000722174319670279i | 6.66666666666667E-06-0.00722174319670279i | 0.0000276027467954317-0.00065663312299137i | 0.0000347654044416404-0.000655950886952481i | 0.009+0.982061863512169i | -0.00801595267347145-0.000498883386475561i | 0.112554789835728-12.22632036298i | 0.904323402957582-0.252355173071467i | 0.986499960860388-1.16429462796745i | 0.509253275902448+0.345226248199291i | -0.0039099225186424-0.0030213752660616i | -14.4627424577519-2.10153291788137i | 1.01548695948516-0.0223985213219521i | 0.0482820200088274+0.0521874245456249i | -22.9631 | 47.2261
| 156400 | -3.12441866248036E-06+0.0156587112754763i | -5.95702991088237+0.120050119778652i | 2870 | 0.777000777000777 | 0.777000777000777 | 8.50645635793439+2.22044960882437i | 614.181363776805i | -509.603296765892+134.363228590724i | 0.297114991549343-1.12687660753761i | 0.0219720560147664-0.0707830683015053i | 0.319087047564109-1.19765967583912i | -1.60243591723558i | -0.0316343118307443-0.999499509912334i | 1.03163431183074+0.999499509912334i | -1.03163431183074+0.602936407323246i | -0.323318512057274-1.15781338241221i | 0.165587553683339i | 0.19171948561547-0.0535375214721011i | 0.0000333333333333334-0.000721712571384047i | 6.66666666666667E-06-0.00721712571384047i | 0.0000276027460799431-0.000656213422844823i | 0.0000347562352178327-0.000655531723115191i | 0.009+0.982690182042887i | -0.00800570339922888-0.000498357569316031i | 0.112410609983907-12.218493913258i | 0.904232014683002-0.252506106755099i | 0.986112341914435-1.16353364968499i | 0.509611976200687+0.345239138956448i | -0.00390774979203451-0.00301785113404421i | -14.4634862688168-2.10039948904572i | 1.01547762896203-0.0224001338794144i | 0.0482662092674144+0.052130792589337i | -22.9695 | 47.2044
| 156500 | -3.12042707101525E-06+0.015648705709962i | -5.95702988028017+0.119973410443042i | 2870 | 0.777000777000777 | 0.777000777000777 | 8.50719891472532+2.21924055614307i | 614.574062858503i | -510.256450900308+134.449138583429i | 0.296758664706677-1.12624762510607i | 0.021946449857671-0.0707457829348328i | 0.318705114564348-1.1969934080409i | -1.60346049263024i | -0.0326583576522733-0.999466573565848i | 1.03265835765227+0.999466573565848i | -1.03265835765227+0.603993919064392i | -0.32330502893097-1.15695654442706i | 0.165693428078277i | 0.191700095983717-0.0535695185585189i | 0.0000333333333333334-0.00072125141319147i | 6.66666666666667E-06-0.0072125141319147i | 0.000027602745363997-0.000655794259147046i | 0.0000347470835605734-0.000655113094849332i | 0.009+0.983318500573605i | -0.00799547377533273-0.000497832820815082i | 0.112266707177733-12.2106774828366i | 0.904140564793453-0.252657018853692i | 0.985725436221637-1.16277338013939i | 0.509970718287809+0.345251674062934i | -0.00390557988946791-0.00301433086707824i | -14.4642287950055-2.09926714570003i | 1.015468294664-0.0224017462671521i | 0.048250410294545+0.0520742209271389i | -22.9758 | 47.1827
| 156600 | -3.11644312383493E-06+0.0156387129229463i | -5.95702984973658+0.119896799075922i | 2870 | 0.777000777000777 | 0.777000777000777 | 8.50794018945406+2.21803268565172i | 614.966761940202i | -510.910022518991+134.535048576134i | 0.296402964575057-1.12561928589218i | 0.0219208870038865-0.0707085317619766i | 0.318323851578943-1.19632781765416i | -1.60448506802489i | -0.0336823691905295-0.999432588024682i | 1.03368236919053+0.999432588024682i | -1.03368236919053+0.605052480000208i | -0.32329153539785-1.15610072194233i | 0.165799302473215i | 0.191680693286819-0.0536015110644582i | 0.0000333333333333332-0.000720790843962097i | 6.66666666666667E-06-0.00720790843962097i | 0.0000276027446475931-0.000655375630870357i | 0.0000347379494250146-0.000654695001129393i | 0.009+0.983946819104323i | -0.00798526375157644-0.00049730913791128i | 0.112123080707383-12.2028710524772i | 0.904049053283029-0.252807909348769i | 0.985339242180427-1.16201381837992i | 0.510329501829456+0.345263853443183i | -0.00390341280301105-0.00301081445823494i | -14.4649700391906-2.0981358865758i | 1.01545895659482-0.0224033584706653i | 0.0482346230477582+0.0520177094522985i | -22.9822 | 47.1611
| 156700 | -3.11246680143247E-06+0.0156287328899648i | -5.95702981925143+0.11982028548973i | 2870 | 0.777000777000777 | 0.777000777000777 | 8.5086801849855+2.21682599589529i | 615.359461021901i | -511.56401162194+134.620958568839i | 0.296047889719686-1.12499158903084i | 0.0218953673592647-0.0706713147466426i | 0.317943257078951-1.19566290377748i | -1.60550964341954i | -0.0347063453705619-0.999397553324511i | 1.03470634537056+0.999397553324511i | -1.03470634537056+0.606112090095029i | -0.323278031454206-1.1552459130063i | 0.165905176868154i | 0.191661277523522-0.0536334989859987i | 0.0000333333333333333-0.000720330862568377i | 6.66666666666667E-06-0.00720330862568377i | 0.0000276027439307319-0.000654957536989709i | 0.000034728832766452-0.000654277440932493i | 0.009+0.984575137635041i | -0.00797507327791384-0.000496786517554254i | 0.111979729865308-12.1950746029907i | 0.903957480145816-0.252958778221837i | 0.984953758193717-1.16125496345708i | 0.510688326491155+0.345275677021907i | -0.00390124852475826-0.00300730190060418i | -14.4657100042369-2.09700571040556i | 1.01544961475823-0.0224049704754868i | 0.0482188474847377+0.0519612580583628i | -22.9886 | 47.1394
| 156800 | -0.0000031084980843631+0.0156187655866157i | -5.9570297888246+0.119743869497387i | 2870 | 0.777000777000777 | 0.777000777000777 | 8.50941890417688+2.21562048542035i | 615.752160103599i | -512.218418209156+134.706868561544i | 0.29569343870976-1.12436453365807i | 0.0218698908299024-0.0706341318525524i | 0.317563329539662-1.19499866551062i | -1.60653421881419i | -0.0357302851174472-0.999361469502115i | 1.03573028511745+0.999361469502115i | -1.03573028511745+0.607172749312075i | -0.323264517096347-1.15439211567224i | 0.166011051263092i | 0.191641848692574-0.0536654823192204i | 0.0000333333333333334-0.000719871467885617i | 6.66666666666667E-06-0.00719871467885617i | 0.0000276027432134131-0.000654539976482655i | 0.0000347197335403233-0.000653860413238339i | 0.009+0.985203456165759i | -0.00796490230445823-0.000496264956704633i | 0.111836653946224-12.1872881152366i | 0.903865845375909-0.25310962545441i | 0.984568982668842-1.16049681442268i | 0.511047191938308+0.345287144724117i | -0.00389908704682916-0.00300379318729422i | -14.4664486930015-2.09587661592296i | 1.01544026915797-0.0224065822671798i | 0.0482030835633034+0.0519048666391524i | -22.995 | 47.1177
| 156900 | -3.10453695324396E-06+0.0156088109885592i | -5.95702975845593+0.119667550912287i | 2870 | 0.777000777000777 | 0.777000777000777 | 8.51015634987767+2.21441615277493i | 616.144859185298i | -512.873242280637+134.79277855425i | 0.29533961011847-1.12373811891114i | 0.0218444573221413-0.070596983043445i | 0.317184067440611-1.19433510195458i | -1.60755879420884i | -0.0367541873562996-0.999324336595371i | 1.0367541873563+0.999324336595371i | -1.0367541873563+0.608234457613469i | -0.32325099232055-1.15353932799836i | 0.16611692565803i | 0.191622406792717-0.0536974610601972i | 0.0000333333333333334-0.000719412658792001i | 6.66666666666667E-06-0.00719412658792001i | 0.0000276027424956367-0.000654122948329361i | 0.0000347106517022078-0.000653443917029246i | 0.009+0.985831774696477i | -0.00795475078148198-0.000495744452334004i | 0.111693852247102-12.1795115701236i | 0.903774148967375-0.253260451027969i | 0.984184914017596-1.15973937032976i | 0.511406097836187+0.345298256475097i | -0.00389692836136892-0.00300028831143171i | -14.4671861083336-2.09474860186264i | 1.01543091979778-0.0224081938313394i | 0.048187331241416+0.0518485350887624i | -23.0014 | 47.096
| 157000 | -3.10058338875405E-06+0.015598869071518i | -5.95702972814528+0.119591329548305i | 2870 | 0.777000777000777 | 0.777000777000777 | 8.51089252492966+2.21321299650863i | 616.537558266997i | -513.528483836385+134.878688546954i | 0.294986402522965-1.12311234392847i | 0.0218190667425668-0.0705598682830766i | 0.316805469265532-1.19367221221155i | -1.6085833696035i | -0.0377780510122828-0.99928615464326i | 1.03777805101228+0.99928615464326i | -1.03777805101228+0.60929721496024i | -0.323237457123112-1.15268754804783i | 0.166222800052968i | 0.1916029518227-0.0537294352050049i | 0.0000333333333333335-0.000718954434168568i | 6.66666666666667E-06-0.00718954434168568i | 0.0000276027417774027-0.000653706451512589i | 0.0000347015872078266-0.000653027951290116i | 0.009+0.986460093227195i | -0.00794461865941591-0.000495225001424868i | 0.111551324067161-12.1717449486093i | 0.903682390914313-0.253411254924007i | 0.983801550656162-1.15898263023268i | 0.511765043849944+0.345309012200444i | -0.00389477246054807-0.0029967872661619i | -14.4679222530749-2.09362166696032i | 1.01542156668143-0.0224098051535922i | 0.0481715904771735+0.0517922633015639i | -23.0077 | 47.0743
| 157100 | -3.09663737163369E-06+0.0155889398112761i | -5.95702969789248+0.119515205219783i | 2870 | 0.777000777000777 | 0.777000777000777 | 8.51162743216693+2.21201101517255i | 616.930257348696i | -514.184142876399+134.964598539659i | 0.29463381450437-1.12248720784967i | 0.0217937189980074-0.0705227875352197i | 0.316427533502377-1.19300999538489i | -1.60960794499815i | -0.0388018750105716-0.999246923685865i | 1.03880187501057+0.999246923685865i | -1.03880187501057+0.610361021312285i | -0.323223911500325-1.15183677388875i | 0.166328674447906i | 0.191583483781268-0.0537614047497163i | 0.0000333333333333333-0.000718496792899202i | 6.66666666666667E-06-0.00718496792899202i | 0.000027602741058711-0.00065329048501769i | 0.0000346925400130415-0.000652612515008439i | 0.009+0.987088411757913i | -0.00793450588884869-0.000494706600970595i | 0.111409068707859-12.1639882316998i | 0.903590571210805-0.253562037124002i | 0.98341889100515-1.15822659318702i | 0.512124029644624+0.345319411826024i | -0.00389261933656258-0.00299329004464821i | -14.4686571300594-2.09249580995277i | 1.01541220981266-0.0224114162195964i | 0.0481558612288171+0.0517360511722012i | -23.0141 | 47.0526
| 157200 | -3.09269888268448E-06+0.0155790231836793i | -5.9570296676974+0.119439177741541i | 2870 | 0.777000777000777 | 0.777000777000777 | 8.512361074416+2.21081020731939i | 617.322956430394i | -514.840219400679+135.050508532365i | 0.294281844647753-1.12186270981554i | 0.0217684139955342-0.070485740763665i | 0.316050258643287-1.19234845057921i | -1.6106325203928i | -0.0398256582764118-0.999206643764367i | 1.03982565827641+0.999206643764367i | -1.03982565827641+0.611425876628433i | -0.323210355448464-1.1509870035941i | 0.166434548842844i | 0.191564002667161-0.0537933696904004i | 0.0000333333333333334-0.000718039733870641i | 6.66666666666667E-06-0.00718039733870641i | 0.0000276027403395619-0.000652875047832606i | 0.0000346835100738549-0.000652197607174283i | 0.009+0.987716730288631i | -0.00792441242052623-0.000494189247975372i | 0.111267085472882-12.1562414004495i | 0.903498689850907-0.253712797609412i | 0.983036933489551-1.15747125824964i | 0.512483054885124+0.34532945527799i | -0.00389046898163333-0.00298979664007226i | -14.4693907421134-2.09137102957785i | 1.01540284919524-0.0224130270150401i | 0.0481401434547206+0.0516798985955879i | -23.0205 | 47.0309
| 157300 | -3.08876790276899E-06+0.0155691191646347i | -5.95702963755988+0.119363246928866i | 2870 | 0.777000777000777 | 0.777000777000777 | 8.51309345449569+2.20961057150332i | 617.715655512093i | -515.496713409225+135.13641852507i | 0.29393049154211-1.12123884896806i | 0.0217431516424597-0.0704487279322199i | 0.31567364318457-1.19168757690028i | -1.61165709578745i | -0.0408493997350821-0.999165314921051i | 1.04084939973508+0.999165314921051i | -1.04084939973508+0.612491780866399i | -0.323196788963812-1.15013823524181i | 0.166540423237783i | 0.191544508479128-0.0538253300231257i | 0.0000333333333333334-0.000717583255972441i | 6.66666666666667E-06-0.00717583255972441i | 0.0000276027396199552-0.000652460138947844i | 0.0000346744973464089-0.000651783226780275i | 0.009+0.988345048819349i | -0.00791433820535102-0.000493672939454165i | 0.11112537366814-12.1485044359614i | 0.90340674682872-0.253863536361696i | 0.982655676538737-1.1567166244787i | 0.512842119236236+0.345339142482803i | -0.00388832138800647-0.00298630704563407i | -14.4701230920556-2.09024732457445i | 1.01539348483292-0.0224146375256438i | 0.0481244371133986+0.0516238054669139i | -23.0269 | 47.0092
| 157400 | -3.08484441281071E-06+0.0155592277301111i | -5.95702960747979+0.119287412597518i | 2870 | 0.777000777000777 | 0.777000777000777 | 8.51382457521729+2.20841210628011i | 618.108354593792i | -516.153624902037+135.222328517774i | 0.293579753780365-1.1206156244504i | 0.0217179318463378-0.0704117490047099i | 0.315297685626703-1.19102737345511i | -1.6126816711821i | -0.041873098311905-0.999122937199303i | 1.04187309831191+0.999122937199303i | -1.04187309831191+0.613558733982797i | -0.323183212042652-1.14929046691463i | 0.166646297632721i | 0.191525001215904-0.0538572857439586i | 0.0000333333333333334-0.000717127358096983i | 6.66666666666667E-06-0.00717127358096983i | 0.000027602738899891-0.000652045757356476i | 0.0000346655017869846-0.000651369372821606i | 0.009+0.988973367350067i | -0.00790428319438162-0.000493157672432656i | 0.110983932601756-12.1407773193865i | 0.903314742138277-0.2540142533623i | 0.98227511858642-1.15596269093356i | 0.513201222362627+0.345348473367189i | -0.00388617654795309-0.00298282125455157i | -14.4708541826971-2.08912469368259i | 1.01538411672947-0.0224162477371585i | 0.0481087421635014+0.0515677716816356i | -23.0332 | 46.9875
| 157500 | -3.08092839379351E-06+0.0155493488561378i | -5.95702957745698+0.119211674563723i | 2870 | 0.777000777000777 | 0.777000777000777 | 8.51455443938448+2.20721481020702i | 618.501053675491i | -516.810953879116+135.30823851048i | 0.293229629959355-1.11999303540691i | 0.0216927545149623-0.0703748039449785i | 0.314922384474317-1.19036783935189i | -1.61370624657675i | -0.0428967529322486-0.999079510643607i | 1.04289675293225+0.999079510643607i | -1.04289675293225+0.614626735933143i | -0.323169624681238-1.14844369670023i | 0.166752172027659i | 0.191505480876237-0.0538892368489598i | 0.0000333333333333333-0.000716672039139457i | 6.66666666666667E-06-0.00716672039139457i | 0.0000276027381793689-0.000651631902054131i | 0.0000346565233520013-0.000650956044296007i | 0.009+0.989601685880785i | -0.00789424733883187-0.000492643443947202i | 0.110842761584054-12.1330600319238i | 0.903222675773673-0.254164948592646i | 0.981895258070706-1.15520945667493i | 0.513560363928826+0.345357447858184i | -0.00388403445376899-0.00297933926006091i | -14.4715840168415-2.0880031356433i | 1.01537474488865-0.0224178576353653i | 0.0480930585638141+0.051511797135481i | -23.0396 | 46.9658
| 157600 | -3.07701982676163E-06+0.0155394825188051i | -5.9570295474913+0.119136032644172i | 2870 | 0.777000777000777 | 0.777000777000777 | 8.51528304979339+2.2060186818429i | 618.893752757189i | -517.468700340461+135.394148503185i | 0.292880118679803-1.11937108098311i | 0.0216676195563668-0.0703378927168866i | 0.31454773823617-1.1897089737i | -1.61473082197141i | -0.0439203625215363-0.999035035299552i | 1.04392036252154+0.999035035299552i | -1.04392036252154+0.615695786671858i | -0.323156026875859-1.14759792269108i | 0.166858046422597i | 0.191485947458864-0.0539211833341941i | 0.0000333333333333333-0.000716217297997872i | 6.66666666666667E-06-0.00716217297997872i | 0.0000276027374583895-0.000651218572038998i | 0.0000346475619980181-0.000650543240203771i | 0.009+0.990230004411503i | -0.00788423059007072-0.000492130251044821i | 0.110701859927558-12.1253525548203i | 0.903130547728951-0.254315622034173i | 0.981516093433982-1.1544569207647i | 0.513919543599271+0.345366065883098i | -0.00388189509777515-0.00297586105541625i | -14.4723125972847-2.08688264919873i | 1.01536536931425-0.0224194672060779i | 0.048077386273261+0.0514558817244469i | -23.0459 | 46.9441
| 157700 | -3.07311869281934E-06+0.0155296286942638i | -5.95702951758261+0.119060486656023i | 2870 | 0.777000777000777 | 0.777000777000777 | 8.51601040923263+2.2048237197481i | 619.286451838888i | -518.126864286071+135.48005849589i | 0.292531218546326-1.11874976032572i | 0.0216425268788237-0.0703010152843137i | 0.31417374542515-1.18905077561003i | -1.61575539736606i | -0.0449439260052094-0.998989511213826i | 1.04494392600521+0.998989511213826i | -1.04494392600521+0.616765886152234i | -0.323142418622768-1.14675314298453i | 0.166963920817535i | 0.191466400962528-0.0539531251957186i | 0.0000333333333333334-0.000715763133573018i | 6.66666666666667E-06-0.00715763133573018i | 0.0000276027367369526-0.000650805766311795i | 0.0000346386176817305-0.000650130959547708i | 0.009+0.990858322942221i | -0.00787423289962117-0.000491618090783096i | 0.110561226946979-12.1176548693705i | 0.903038357998183-0.254466273668284i | 0.981137623122999-1.15370508226609i | 0.514278761038252+0.345374327369541i | -0.0038797584723169-0.00297238663388969i | -14.4730399268152-2.08576323309208i | 1.01535599001004-0.0224210764351389i | 0.0480617252508987+0.0514000253447979i | -23.0523 | 46.9223
| 157800 | -3.06922497313092E-06+0.0155197873587257i | -5.95702948773075+0.118985036416897i | 2870 | 0.777000777000777 | 0.777000777000777 | 8.51673652048331+2.20362992248456i | 619.679150920587i | -518.785445715949+135.565968488595i | 0.292182928167405-1.11812907258263i | 0.0216174763908433-0.0702641716111573i | 0.313800404558248-1.18839324419379i | -1.61677997276071i | -0.0459674423087871-0.998942938434217i | 1.04596744230879+0.998942938434217i | -1.04596744230879+0.617837034326493i | -0.323128799918239-1.14590935568273i | 0.167069795212474i | 0.191446841385972-0.0539850624295927i | 0.0000333333333333334-0.000715309544768473i | 6.66666666666667E-06-0.00715309544768473i | 0.000027602736015058-0.000650393483875776i | 0.0000346296903599708-0.000649719201333158i | 0.009+0.991486641472939i | -0.00786425421915988-0.000491106960230154i | 0.110420861959206-12.1099669569166i | 0.90294610657544-0.254616903476395i | 0.980759845588778-1.1529539402436i | 0.514638015909946+0.34538223224542i | -0.0038776245697643-0.00296891598877131i | -14.4737660082141-2.08464488606766i | 1.01534660697979-0.0224226853084225i | 0.0480460754559202+0.0513442278930681i | -23.0586 | 46.9006
| 157900 | -3.06533864892012E-06+0.0155099584884623i | -5.9570294579356+0.118909681744878i | 2870 | 0.777000777000777 | 0.777000777000777 | 8.51746138631907+2.20243728861575i | 620.071850002285i | -519.444444630091+135.6518784813i | 0.291835246155388-1.11750901690292i | 0.0215924680011737-0.0702273616613334i | 0.313427714156562-1.18773637856425i | -1.61780454815536i | -0.0469909103578289-0.998895317009617i | 1.04699091035783+0.998895317009617i | -1.04699091035783+0.618909231145743i | -0.323115170758523-1.14506655889263i | 0.167175669607412i | 0.191427268727931-0.0540169950318694i | 0.0000333333333333333-0.000714856530490592i | 6.66666666666667E-06-0.00714856530490592i | 0.0000276027352927058-0.000649981723736715i | 0.000034620779989709-0.000649307964567978i | 0.009+0.992114960003657i | -0.0078542945005166-0.000490596856464632i | 0.110280764283299-12.1022887988482i | 0.902853793454755-0.25476751143989i | 0.980382759286664-1.15220349376291i | 0.514997307878413+0.345389780438907i | -0.00387549338251194-0.00296544911336885i | -14.4744908442547-2.08352760687087i | 1.01533722022729-0.0224242938118335i | 0.0480304368476516+0.0512884892660536i | -23.065 | 46.8789
| 158000 | -3.06145970147013E-06+0.0155001420598054i | -5.957029428197+0.118834422458508i | 2870 | 0.777000777000777 | 0.777000777000777 | 8.51818500950608+2.20124581670668i | 620.464549083984i | -520.103861028501+135.737788474005i | 0.29148817112646-1.11688959243683i | 0.0215675016187998-0.070190585398777i | 0.31305567274526-1.18708017783561i | -1.61882912355001i | -0.048014329077944-0.998846646990015i | 1.04801432907794+0.998846646990015i | -1.04801432907794+0.619982476559995i | -0.323101531139878-1.14422475072596i | 0.16728154400235i | 0.191407682987143-0.0540489229986022i | 0.0000333333333333333-0.00071440408964851i | 6.66666666666667E-06-0.0071440408964851i | 0.000027602734569896-0.000649570484902921i | 0.0000346118865280506-0.000648897248262549i | 0.009+0.992743278534375i | -0.00784435369567378-0.000490087776575616i | 0.110140933240484-12.094620376602i | 0.902761418630178-0.254918097540154i | 0.980006362676254-1.15145374189101i | 0.515356636607593+0.345396971878483i | -0.0038733649029789-0.00296198600100801i | -14.4752144377031-2.08241139424817i | 1.01532782975632-0.0224259019313067i | 0.048014809385555+0.05123280936082i | -23.0713 | 46.8571
| 158100 | -3.05758811212333E-06+0.0154903380491466i | -5.95702939851482+0.118759258376791i | 2870 | 0.777000777000777 | 0.777000777000777 | 8.5189073928031+2.20005550532395i | 620.857248165683i | -520.763694911176+135.823698466711i | 0.291141701700652-1.11627079833582i | 0.0215425771529419-0.0701538427874412i | 0.312684278853594-1.18642464112326i | -1.61985369894467i | -0.0490376973948039-0.998796928426502i | 1.0490376973948+0.998796928426502i | -1.0490376973948+0.621056770518168i | -0.323087881058564-1.14338392929924i | 0.167387418397288i | 0.191388084162347-0.0540808463258431i | 0.0000333333333333333-0.00071395222115411i | 6.66666666666667E-06-0.0071395222115411i | 0.0000276027338466287-0.000649159766385194i | 0.000034603009932237-0.000648487051429736i | 0.009+0.993371597065092i | -0.00783443175676549-0.000489579717662599i | 0.110001368154137-12.0869616716619i | 0.90266898209576-0.255068661758568i | 0.979630654221421-1.15070468369619i | 0.515716001761292+0.345403806492915i | -0.00387123912360839-0.00295852664503214i | -14.4759367913179-2.08129624694716i | 1.01531843557068-0.0224275096528072i | 0.0479991930292219+0.0511771880746952i | -23.0777 | 46.8354
| 158200 | -3.05372386228099E-06+0.0154805464329371i | -5.9570293688889+0.118684189319184i | 2870 | 0.777000777000777 | 0.777000777000777 | 8.51962853896143+2.19886635303565i | 621.249947247382i | -521.423946278118+135.909608459415i | 0.2907958365018-1.11565263375248i | 0.0215176945130563-0.0701171337912985i | 0.312313531014856-1.18576976754378i | -1.62087827433932i | -0.0500610142341032-0.998746161371273i | 1.0500610142341+0.998746161371273i | -1.0500610142341+0.622132112968047i | -0.323074220510829-1.14254409273375i | 0.167493292792226i | 0.191368472252282-0.0541127650096405i | 0.0000333333333333334-0.000713500923922029i | 6.66666666666667E-06-0.00713500923922029i | 0.0000276027331229039-0.000648749567196841i | 0.0000345941501596444-0.000648077373084911i | 0.009+0.99399991559581i | -0.00782452863607735-0.000489072676835441i | 0.109862068349783-12.0793126655589i | 0.902576483845554-0.255219204076494i | 0.979255632390285-1.14995631824796i | 0.516075403003213+0.345410284211268i | -0.00386911603686811-0.0029550710388024i | -14.4766579078503-2.08018216371647i | 1.01530903767415-0.0224291169623311i | 0.0479835877383811+0.0511216253052748i | -23.084 | 46.8136
| 158300 | -3.04986693340326E-06+0.0154707671876881i | -5.95702933931911+0.118609215105609i | 2870 | 0.777000777000777 | 0.777000777000777 | 8.52034845072504+2.19767835841149i | 621.64264632908i | -522.084615129326+135.99551845212i | 0.290450574157565-1.11503509784061i | 0.0214928536088338-0.0700804583743406i | 0.311943427766399-1.18511555621495i | -1.62190284973397i | -0.0510842785216202-0.998694345877619i | 1.05108427852162+0.998694345877619i | -1.05108427852162+0.623208503856351i | -0.32306054949292-1.1417052391555i | 0.167599167187164i | 0.191348847255684-0.054144679046041i | 0.0000333333333333332-0.000713050196869642i | 6.66666666666667E-06-0.00713050196869642i | 0.0000276027323987213-0.000648339886353657i | 0.0000345853071677832-0.000647668212245916i | 0.009+0.994628234126528i | -0.00781464428604554-0.000488566651214312i | 0.109723033155085-12.0716733398705i | 0.902483923873598-0.255369724475286i | 0.978881295655213-1.14920864461709i | 0.516434839996935+0.345416404962886i | -0.0038669956352497-0.00295161917569732i | -14.4773777900441-2.07906914330588i | 1.01529963607054-0.0224307238459044i | 0.0479679934728898+0.0510661209504119i | -23.0904 | 46.7918
| 158400 | -3.04601730700866E-06+0.0154610002899695i | -5.95702930980531+0.118534335556433i | 2870 | 0.777000777000777 | 0.777000777000777 | 8.52106713083052+2.1964915200227i | 622.035345410779i | -522.7457014648+136.081428444825i | 0.2901059132994-1.11441818975518i | 0.0214680543501988-0.0700438165005778i | 0.311573967649599-1.18446200625576i | -1.62292742512862i | -0.0521074891831784-0.998641481999934i | 1.05210748918318+0.998641481999934i | -1.05210748918318+0.624285943128686i | -0.323046868001076-1.14086736669524i | 0.167705041582103i | 0.19132920917129-0.0541765884310886i | 0.0000333333333333333-0.000712600038917074i | 6.66666666666667E-06-0.00712600038917074i | 0.0000276027316740814-0.000647930722873938i | 0.0000345764809142989-0.000647259567933099i | 0.009+0.995256552657246i | -0.00780477865925675-0.000488061637929678i | 0.109584261899835-12.064043676221i | 0.902391302173936-0.255520222936287i | 0.978507642492788-1.14846166187566i | 0.5167943124059+0.345422168677414i | -0.00386487791126892-0.00294817104911323i | -14.4780964406358-2.07795718446627i | 1.01529023076364-0.0224323302895823i | 0.0479524101927386+0.0510106749082272i | -23.0967 | 46.7701
| 158500 | -0.000003042174964674+0.0154512457164106i | -5.95702928034736+0.118459550492481i | 2870 | 0.777000777000777 | 0.777000777000777 | 8.52178458200711+2.19530583644209i | 622.428044492478i | -523.40720528454+136.167338437531i | 0.289761852562542-1.11380190865234i | 0.0214432966473094-0.0700072081340404i | 0.311205149209851-1.18380911678638i | -1.62395200052327i | -0.0531306451446574-0.998587569793712i | 1.05313064514466+0.998587569793712i | -1.05313064514466+0.625364430729558i | -0.323033176031539-1.14003047348842i | 0.167810915977041i | 0.191309557997832-0.0542084931608253i | 0.0000333333333333333-0.000712150448987159i | 6.66666666666667E-06-0.00712150448987159i | 0.0000276027309489838-0.000647522075778442i | 0.0000345676713569696-0.000646851439169254i | 0.009+0.995884871187964i | -0.007794931708447-0.00048755763412222i | 0.109445753915948-12.0564236562813i | 0.902298618740586-0.255670699440827i | 0.978134671383805-1.14771536909693i | 0.517153819893455+0.345427575284774i | -0.00386276285746557-0.00294472665246378i | -14.4788138623545-2.07684628594961i | 1.01528082175725-0.0224339362794514i | 0.0479368378580504+0.0509552870771i | -23.103 | 46.7483
| 158600 | -3.03833988803413E-06+0.0154415034436995i | -5.9570292509451+0.11838485973503i | 2870 | 0.777000777000777 | 0.777000777000777 | 8.52250080697671+2.19412130624398i | 622.820743574176i | -524.069126588546+136.253248430235i | 0.289418390585996-1.11318625368941i | 0.0214185804105559-0.0699706332387777i | 0.310836970996552-1.18315688692819i | -1.62497657591793i | -0.054153745332005-0.998532609315548i | 1.054153745332+0.998532609315548i | -1.054153745332+0.626443966602382i | -0.323019473580538-1.13919455767521i | 0.167916790371979i | 0.191289893734048-0.0542403932312902i | 0.0000333333333333334-0.000711701426005454i | 6.66666666666667E-06-0.00711701426005454i | 0.0000276027302234288-0.000647113944090402i | 0.0000345588784537069-0.000646443824979651i | 0.009+0.996513189718682i | -0.00778510338650154-0.000487054636942816i | 0.109307508537453-12.0488132617685i | 0.902205873567598-0.255821153970227i | 0.977762380813259-1.14696976535552i | 0.5175133621228+0.3454326247152i | -0.00386065046640315-0.0029412859791802i | -14.4795300579218-2.07573644650895i | 1.01527140905519-0.022435541801627i | 0.0479212764290747+0.0508999573556702i | -23.1094 | 46.7265
| 158700 | -3.03451205878192E-06+0.0154317734485835i | -5.95702922159841+0.118310263105807i | 2870 | 0.777000777000777 | 0.777000777000777 | 8.52321580845398+2.19293792800434i | 623.213442655875i | -524.731465376819+136.33915842294i | 0.289075526012536-1.11257122402488i | 0.0213939055505608-0.0699340917788591i | 0.310469431563097-1.18250531580374i | -1.62600115131258i | -0.0551767886711968-0.998476600623136i | 1.0551767886712+0.998476600623136i | -1.0551767886712+0.627524550689444i | -0.32300576064433-1.13835961740044i | 0.168022664766917i | 0.19127021637867-0.0542722886385253i | 0.0000333333333333334-0.000711252968900221i | 6.66666666666667E-06-0.00711252968900221i | 0.000027602729497416-0.000646706326835513i | 0.0000345501021625544-0.000646036724392011i | 0.009+0.9971415082494i | -0.00777529364645404-0.000486552643552481i | 0.109169525100483-12.041212474446i | 0.90211306664899-0.255971586505818i | 0.977390769270308-1.14622484972721i | 0.517872938757057+0.345437316899199i | -0.00385854073066925-0.00293784902271102i | -14.4802450300524-2.07462766489853i | 1.01526199266126-0.0224371468422558i | 0.0479057258661978+0.0508446856428394i | -23.1157 | 46.7047
| 158800 | -3.03069145866767E-06+0.015422055707868i | -5.95702919230714+0.118235760426988i | 2870 | 0.777000777000777 | 0.777000777000777 | 8.52392958914625+2.1917557003006i | 623.606141737574i | -525.394221649357+136.425068415646i | 0.288733257488682-1.11195681881844i | 0.0213692719781777-0.0698975837183739i | 0.31010252946686-1.18185440253681i | -1.62702572670723i | -0.056199774088298-0.998419543775273i | 1.0561997740883+0.998419543775273i | -1.0561997740883+0.628606182931957i | -0.322992037219121-1.13752565081363i | 0.168128539161856i | 0.191250525930435-0.0543041793785626i | 0.0000333333333333333-0.000710805076602421i | 6.66666666666667E-06-0.00710805076602421i | 0.0000276027287709456-0.000646299223041917i | 0.0000345413424416882-0.000645630136436496i | 0.009+0.997769826780118i | -0.00776550244148605-0.000486051651122338i | 0.109031802943271-12.0336212761232i | 0.902020197978806-0.256121997028885i | 0.977019835248318-1.14548062128914i | 0.518232549459182+0.345441651767586i | -0.00385643364287475-0.00293441577652213i | -14.4809587814534-2.07351993987361i | 1.01525257257928-0.0224387513875125i | 0.0478901861299284+0.0507894718377661i | -23.122 | 46.6829
| 158900 | -3.02687806949914E-06+0.0154123501984169i | -5.95702916307116+0.118161351521196i | 2870 | 0.777000777000777 | 0.777000777000777 | 8.52464215175367+2.19057462171184i | 623.998840819273i | -526.057395406162+136.510978408351i | 0.288391583664684-1.11134303723092i | 0.0213446796044903-0.0698611090214308i | 0.309736263269174-1.18120414625235i | -1.62805030210188i | -0.0572227005094253-0.998361438831853i | 1.05722270050943+0.998361438831853i | -1.05722270050943+0.629688863270027i | -0.322978303301149-1.13669265606893i | 0.168234413556794i | 0.191230822388071-0.0543360654474371i | 0.0000333333333333333-0.000710357748045719i | 6.66666666666667E-06-0.00710357748045719i | 0.0000276027280440177-0.000645892631740224i | 0.0000345325992494161-0.000645224060145729i | 0.009+0.998398145310836i | -0.00775572972492674-0.000485551656833574i | 0.108894341406138-12.0260396486555i | 0.901927267551045-0.256272385520729i | 0.976649577244771-1.14473707911961i | 0.518592193892046+0.34544562925145i | -0.00385432919565454-0.00293098623409672i | -14.4816713148248-2.07241327019064i | 1.01524314881307-0.0224403554236029i | 0.0478746571809107+0.0507343158398689i | -23.1283 | 46.6611
| 159000 | -3.02307187314125E-06+0.0154026568971522i | -5.95702913389032+0.1180870362115i | 2870 | 0.777000777000777 | 0.777000777000777 | 8.52535349896908+2.18939469081867i | 624.391539900971i | -526.720986647233+136.596888401055i | 0.288050503194521-1.11072987842436i | 0.0213201283408129-0.0698246676521593i | 0.309370631535334-1.18055454607652i | -1.62907487749653i | -0.0582455668607569-0.998302285853874i | 1.05824556686076+0.998302285853874i | -1.05824556686076+0.630772591642656i | -0.322964558886633-1.13586063132517i | 0.168340287951732i | 0.191211105750315-0.0543679468411799i | 0.0000333333333333333-0.000709910982166446i | 6.66666666666667E-06-0.00709910982166446i | 0.0000276027273166322-0.000645486551963458i | 0.0000345238725441765-0.000644818494554744i | 0.009+0.999026463841554i | -0.00774597545025184-0.000485052657877386i | 0.10875713983149-12.0184675739441i | 0.901834275359753-0.256422751962629i | 0.976279993761323-1.14399422229829i | 0.518951871718374+0.345449249282194i | -0.00385222738166668-0.00292756038893524i | -14.4823826328594-2.07130765460717i | 1.01523372136644-0.0224419589367612i | 0.0478591389799131+0.0506792175488244i | -23.1346 | 46.6393
| 159100 | -3.01927285151605E-06+0.0153929757810545i | -5.95702910476448+0.118012814321418i | 2870 | 0.777000777000777 | 0.777000777000777 | 8.52606363347816+2.18821590620324i | 624.78423898267i | -527.38499537257+136.682798393761i | 0.287710014735891-1.11011734156195i | 0.0212956180986883-0.0697882595747085i | 0.309005632834579-1.17990560113666i | -1.63009945289119i | -0.0592683720685439-0.998242084903429i | 1.05926837206854+0.998242084903429i | -1.05926837206854+0.631857367987761i | -0.32295080397179-1.13502957474575i | 0.16844616234667i | 0.191191376015894-0.0543998235558197i | 0.0000333333333333334-0.000709464777903615i | 6.66666666666667E-06-0.00709464777903615i | 0.0000276027265887894-0.000645080982747088i | 0.0000345151622845388-0.000644413438701008i | 0.009+0.999654782372272i | -0.00773623957108345-0.000484554651454948i | 0.108620197563802-12.0109050339357i | 0.901741221398924-0.256573096335856i | 0.975911083303748-1.14325204990599i | 0.5193115826008+0.345452511791489i | -0.00385012819359292-0.00292413823455514i | -14.4830927382426-2.07020309188182i | 1.01522429024321-0.0224435619132521i | 0.0478436314878356+0.0506241768645629i | -23.141 | 46.6175
| 159200 | -3.01548098660219E-06+0.0153833068271615i | -5.95702907569353+0.117938685674905i | 2870 | 0.777000777000777 | 0.777000777000777 | 8.52677255795944+2.18703826644933i | 625.176938064369i | -528.049421582174+136.768708386466i | 0.287370116950178-1.10950542580805i | 0.021271148789888-0.0697518847532483i | 0.308641265740066-1.1792573105613i | -1.63112402828584i | -0.0602911150590718-0.998180836043717i | 1.06029111505907+0.998180836043717i | -1.06029111505907+0.632943192242123i | -0.322937038552851-1.13419948449873i | 0.168552036741608i | 0.191171633183543-0.0544316955873862i | 0.0000333333333333332-0.000709019134198897i | 6.66666666666667E-06-0.00709019134198897i | 0.0000276027258604886-0.000644675923128993i | 0.0000345064684292015-0.000644008891624398i | 0.009+1.00028310090299i | -0.00772652204118931-0.000484057634777354i | 0.108483513949621-12.0033520106225i | 0.901648105662591-0.256723418621683i | 0.975542844381926-1.14251056102487i | 0.519671326201828+0.345455416711321i | -0.00384803162413819-0.00292071976449112i | -14.483801633653-2.06909958077443i | 1.01521485544723-0.0224451643393695i | 0.0478281346657034+0.0505691936872726i | -23.1473 | 46.5957
| 159300 | -3.01169626043489E-06+0.0153736500125689i | -5.95702904667729+0.117864650096362i | 2870 | 0.777000777000777 | 0.777000777000777 | 8.52748027508418+2.1858617701422i | 625.569637146068i | -528.714265276043+136.854618379171i | 0.287030808502467-1.10889413032821i | 0.0212467203264114-0.0697155431519694i | 0.308277528828878-1.17860967348018i | -1.63214860368049i | -0.0613137947587216-0.998118539339033i | 1.06131379475872+0.998118539339033i | -1.06131379475872+0.634030064341457i | -0.32292326262602-1.13337035875673i | 0.168657911136547i | 0.191151877251989-0.0544635629319031i | 0.0000333333333333333-0.000708574049996639i | 6.66666666666667E-06-0.00708574049996639i | 0.0000276027251317305-0.000644271372149493i | 0.0000344977909369941-0.00064360485236722i | 0.009+1.00091141943371i | -0.00771682281448255-0.000483561605065612i | 0.108347088337549-11.9958084860422i | 0.901554928144752-0.256873718801358i | 0.975175275509853-1.1417697547383i | 0.52003110218384+0.345457963973953i | -0.00384593766603081-0.00291730497229494i | -14.4845093217615-2.06799712004584i | 1.01520541698231-0.0224467662014364i | 0.0478126484746711+0.0505142679173971i | -23.1536 | 46.5739
| 159400 | -3.00791865510574E-06+0.0153640053144298i | -5.95702901771565+0.117790707410629i | 2870 | 0.777000777000777 | 0.777000777000777 | 8.52818678751663+2.18468641586879i | 625.962336227766i | -529.379526454179+136.940528371876i | 0.286692088061511-1.10828345428914i | 0.0212223326204849-0.0696792347350825i | 0.307914420681996-1.17796268902422i | -1.63317317907514i | -0.0623364100939304-0.998055194854774i | 1.06233641009393+0.998055194854774i | -1.06233641009393+0.635117984220366i | -0.322909476187509-1.13254219569699i | 0.168763785531485i | 0.191132108219964-0.0544954255853929i | 0.0000333333333333333-0.00070812952424382i | 6.66666666666667E-06-0.0070812952424382i | 0.0000276027244025148-0.000643867328851295i | 0.0000344891297668741-0.000643201319974162i | 0.009+1.00153973796443i | -0.00770714184502062-0.000483066559550549i | 0.108210920078237-11.9882744422775i | 0.901461688839426-0.25702399685612i | 0.974808375205618-1.14102963013093i | 0.520390910209103+0.345460153511953i | -0.00384384631202213-0.00291389385153531i | -14.4852158052323-2.06689570845816i | 1.01519597485229-0.0224483674858049i | 0.0477971728760183+0.0504593994556337i | -23.1599 | 46.552
| 159500 | -3.00414815276239E-06+0.0153543727099546i | -5.95702898880847+0.117716857442985i | 2870 | 0.777000777000777 | 0.777000777000777 | 8.52889209791385+2.18351220221751i | 626.355035309465i | -530.045205116581+137.026438364581i | 0.286353954299735-1.10767339685872i | 0.0211979855845613-0.0696429594668195i | 0.307551939884296-1.17731635632554i | -1.63419775446979i | -0.0633589599912029-0.997990802657436i | 1.0633589599912+0.997990802657436i | -1.0633589599912+0.636206951812354i | -0.322895679233521-1.13171499350129i | 0.168869659926423i | 0.191112326086197-0.0545272835438761i | 0.0000333333333333334-0.000707685555890063i | 6.66666666666667E-06-0.00707685555890063i | 0.0000276027236728416-0.000643463792279508i | 0.0000344804848779278-0.000642798293492311i | 0.009+1.00216805649514i | -0.00769747908700536-0.000482572495472828i | 0.108075008524387-11.9807498614565i | 0.901368387740618-0.2571742527672i | 0.974442141991384-1.14029018628866i | 0.520750749939764+0.345461985258175i | -0.00384175755488666-0.00291048639579794i | -14.4859210867223-2.06579534477452i | 1.01518652906101-0.0224499681788571i | 0.0477817078311517+0.0504045882029337i | -23.1662 | 46.5302
| 159600 | -3.00038473560856E-06+0.0153447521764111i | -5.9570289599556+0.117643100019152i | 2870 | 0.777000777000777 | 0.777000777000777 | 8.52959620892579+2.18233912777841i | 626.747734391164i | -530.711301263249+137.112348357286i | 0.286016405893212-1.10706395720599i | 0.0211736791313196-0.0696067173114335i | 0.307190085024532-1.17667067451742i | -1.63522232986444i | -0.0643814433771126-0.997925362814614i | 1.06438144337711+0.997925362814614i | -1.06438144337711+0.637296967049826i | -0.322881871760266-1.13088875035595i | 0.168975534321361i | 0.191092530849413-0.0545591368033721i | 0.0000333333333333332-0.000707242143887622i | 6.66666666666667E-06-0.00707242143887622i | 0.0000276027229427106-0.000643060761481639i | 0.0000344718562293695-0.000642395771971141i | 0.009+1.00279637502586i | -0.00768783449478173-0.000482079410082842i | 0.107939353030725-11.9732347257516i | 0.901275024842314-0.257324486515824i | 0.974076574393374-1.1395514222986i | 0.521110621037868+0.345463459145758i | -0.00383967138742187-0.00290708259868521i | -14.4866251688814-2.06469602775926i | 1.01517707961231-0.0224515682670033i | 0.0477662533016042+0.0503498340604983i | -23.1725 | 46.5084
| 159700 | -2.99662838590349E-06+0.0153351436911236i | -5.95702893115692+0.117569434965281i | 2870 | 0.777000777000777 | 0.777000777000777 | 8.5302991231954+2.18116719114307i | 627.140433472862i | -531.377814894183+137.198258349991i | 0.285679441521657-1.10645513450119i | 0.0211494131736633-0.0695705082331982i | 0.30682885469532-1.17602564273439i | -1.6362469052591i | -0.0654038591783131-0.997858875395005i | 1.06540385917831+0.997858875395005i | -1.06540385917831+0.638388029864095i | -0.322868053763942-1.13006346445186i | 0.169081408716299i | 0.191072722508342-0.0545909853598971i | 0.0000333333333333333-0.000706799287191388i | 6.66666666666667E-06-0.00706799287191388i | 0.0000276027222121222-0.000642658235507586i | 0.0000344632437805417-0.000641993754462517i | 0.009+1.00342469355658i | -0.0076782080228381-0.000481587300640735i | 0.107803952954011-11.9657290173806i | 0.901181600138526-0.257474698083203i | 0.973711670941858-1.13881333724921i | 0.521470523165317+0.345464575108157i | -0.00383758780244818-0.0029036824538167i | -14.4873280543523-2.06359775617779i | 1.01516762651003-0.0224531677366832i | 0.0477508092490338+0.0502951369297856i | -23.1788 | 46.4865
| 159800 | -0.000002992879085962+0.0153255472314734i | -5.95702890241228+0.117495862107963i | 2870 | 0.777000777000777 | 0.777000777000777 | 8.53100084335851+2.17999639090469i | 627.533132554561i | -532.044746009383+137.284168342696i | 0.285343059868417-1.1058469279157i | 0.0211251876247208-0.0695343321964089i | 0.306468247493138-1.17538126011211i | -1.63727148065375i | -0.0664262063214984-0.997791340468404i | 1.0664262063215+0.997791340468404i | -1.0664262063215+0.639480140185346i | -0.322854225240749-1.12923913398443i | 0.169187283111238i | 0.191052901061713-0.054622829209466i | 0.0000333333333333333-0.000706356984758853i | 6.66666666666667E-06-0.00706356984758853i | 0.0000276027214810762-0.000642256213409616i | 0.0000344546474909135-0.000641592240020657i | 0.009+1.0040530120873i | -0.00766859962580507-0.000481096164416323i | 0.107668807653024-11.9582327186057i | 0.901088113623257-0.257624887450541i | 0.97334743017116-1.13807593023013i | 0.521830455983919+0.345465333079105i | -0.00383550679280881-0.00290028595482854i | -14.4880297457708-2.06250052879673i | 1.01515816975803-0.0224547665743658i | 0.0477353756352229+0.0502404967125016i | -23.1851 | 46.4647
| 159900 | -2.98913681815411E-06+0.0153159627748981i | -5.95702887372156+0.117422381274219i | 2870 | 0.777000777000777 | 0.777000777000777 | 8.53170137204395+2.178826725658i | 627.92583163626i | -532.712094608849+137.370078335401i | 0.285007259620456-1.10523933662207i | 0.0211010023978442-0.069498189165382i | 0.3061082620183-1.17473752578745i | -1.6382960560484i | -0.0674484837334647-0.997722758105706i | 1.06744848373346+0.997722758105706i | -1.06744848373346+0.640573297942694i | -0.322840386186868-1.12841575715357i | 0.169293157506176i | 0.19103306650825-0.0546546683480881i | 0.0000333333333333334-0.000705915235550125i | 6.66666666666667E-06-0.00705915235550125i | 0.0000276027207495726-0.000641854694242373i | 0.000034446067320081-0.000641191227702158i | 0.009+1.00468133061802i | -0.0076590092584552-0.000480605998689062i | 0.107533916488556-11.9507458117334i | 0.900994565290491-0.257775054599016i | 0.972983850619633-1.13733920033227i | 0.52219041915535+0.345465732992629i | -0.00383342835136966-0.00289689309537358i | -14.4887302457655-2.06140434438378i | 1.01514870936015-0.0224563647665479i | 0.0477199524220786+0.0501859133106023i | -23.1914 | 46.4428
| 160000 | -2.98540156490509E-06+0.0153063902988924i | -5.95702884508462+0.117348992291508i | 2870 | 0.777000777000777 | 0.777000777000777 | 8.53240071187354+2.17765819399934i | 628.318530717959i | -533.379860692582+137.455988328107i | 0.284672039468343-1.10463235979403i | 0.0210768574066086-0.0694620791044555i | 0.305748896874952-1.17409443889849i | -1.63932063144305i | -0.068470690341072-0.997653128378906i | 1.06847069034107+0.997653128378906i | -1.06847069034107+0.641667503064144i | -0.322826536598507-1.12759333216368i | 0.169399031901114i | 0.191013218846679-0.0546865027717766i | 0.0000333333333333335-0.000705474038527907i | 6.66666666666667E-06-0.00705474038527907i | 0.0000276027200176116-0.00064145367706286i | 0.0000344375032277664-0.000640790716565967i | 0.009+1.00530964914873i | -0.00764943687570259-0.000480116800748023i | 0.107399278823405-11.9432682791151i | 0.900900955134217-0.257925199509825i | 0.972620930829608-1.1366031466478i | 0.522550412341182+0.345465774783056i | -0.00383135247101946-0.00289350386912149i | -14.4894295569582-2.06030920170783i | 1.01513924532025-0.0224579622997568i | 0.0477045395716336+0.0501313866262965i | -23.1977 | 46.4209
| 160100 | -2.98167330869493E-06+0.0152968297810065i | -5.95702881650133+0.117275694987717i | 2870 | 0.777000777000777 | 0.777000777000777 | 8.53309886546214+2.17649079452661i | 628.711229799657i | -534.048044260581+137.541898320811i | 0.284337398106239-1.10402599660647i | 0.021052752564812-0.0694260019779895i | 0.305390150671051-1.17345199858446i | -1.6403452068377i | -0.0694928250712539-0.997582451361097i | 1.06949282507125+0.997582451361097i | -1.06949282507125+0.642762755476603i | -0.32281267647184-1.12677185722366i | 0.169504906296052i | 0.190993358075725-0.054718332476537i | 0.0000333333333333332-0.000705033392657493i | 6.66666666666667E-06-0.00705033392657493i | 0.0000276027192851927-0.000641053160930434i | 0.0000344289551738168-0.000640390705673379i | 0.009+1.00593796767945i | -0.00763988243260172-0.000479628567891792i | 0.107264894022357-11.9358001031455i | 0.900807283148424-0.258075322164128i | 0.972258669347453-1.13586776827014i | 0.522910435202859+0.345465458385003i | -0.00382927914466916-0.0028901182697583i | -14.4901276819635-2.05921509953889i | 1.01512977764219-0.0224595591605461i | 0.0476891370460393+0.0500769165620361i | -23.2039 | 46.3991
| 160200 | -2.97795203205832E-06+0.0152872811988469i | -5.95702878797154+0.11720248919116i | 2870 | 0.777000777000777 | 0.777000777000777 | 8.53379583541756+2.17532452583929i | 629.103928881356i | -534.716645312846+137.627808313516i | 0.284003334231898-1.10342024623544i | 0.0210286877864736-0.0693899577503648i | 0.305032022018372-1.1728102039858i | -1.64136978223236i | -0.0705148868510297-0.997510727126474i | 1.07051488685103+0.997510727126474i | -1.07051488685103+0.643859055105886i | -0.322798805803061-1.12595133054686i | 0.16961078069099i | 0.190973484194112-0.0547501574583764i | 0.0000333333333333333-0.000704593296906771i | 6.66666666666667E-06-0.00704593296906771i | 0.0000276027185523164-0.000640653144906812i | 0.0000344204231182061-0.000639991194088044i | 0.009+1.00656628621017i | -0.0076303458843481-0.000479141297428535i | 0.1071307614522-11.9283412662644i | 0.900713549327092-0.258225422543094i | 0.971897064723502-1.13513306429395i | 0.523270487401724+0.345464783733382i | -0.00382720836525268-0.00288673629098694i | -14.4908246233891-2.05812203664813i | 1.01512030632982-0.0224611553355007i | 0.0476737448075773+0.0500225030205284i | -23.2102 | 46.3772
| 160300 | -2.97423771758435E-06+0.0152777445300759i | -5.95702875949513+0.117129374730582i | 2870 | 0.777000777000777 | 0.777000777000777 | 8.53449162434078+2.17415938653845i | 629.496627963055i | -535.385663849377+137.713718306222i | 0.283669846546641-1.10281510785816i | 0.0210046629858344-0.0693539463859853i | 0.304674509532475-1.17216905424415i | -1.64239435762701i | -0.0715368746074651-0.997437955750329i | 1.07153687460747+0.997437955750329i | -1.07153687460747+0.644956401876681i | -0.322784924588346-1.12513175035111i | 0.169716655085928i | 0.190953597200566-0.0547819777132976i | 0.0000333333333333334-0.000704153750246194i | 6.66666666666667E-06-0.00704153750246194i | 0.0000276027178189826-0.000640253628056042i | 0.0000344119070210323-0.000639592180875933i | 0.009+1.00719460474089i | -0.00762082718627651-0.000478654986675862i | 0.106996880481697-11.9208917509549i | 0.900619753664213-0.258375500627868i | 0.971536115512076-1.13439903381518i | 0.523630568598984+0.345463750763407i | -0.0038251401257259-0.00288335792652664i | -14.4915203838359-2.05703001180787i | 1.01511083138702-0.0224627508112319i | 0.0476583628186451+0.0499681459047225i | -23.2165 | 46.3553
| 160400 | -2.97053034791656E-06+0.0152682197524119i | -5.95702873107196+0.117056351435158i | 2870 | 0.777000777000777 | 0.777000777000777 | 8.53518623482576+2.17299537522673i | 629.889327044753i | -536.055099870174+137.799628298927i | 0.283336933755342-1.10221058065301i | 0.0209806780773555-0.0693179678492759i | 0.304317611832698-1.17152854850229i | -1.64341893302166i | -0.0725587872677341-0.997364137309055i | 1.07255878726773+0.997364137309055i | -1.07255878726773+0.646054795712605i | -0.322771032823858-1.12431311485867i | 0.169822529480867i | 0.190933697093812-0.0548137932372995i | 0.0000333333333333335-0.000703714751648785i | 6.66666666666667E-06-0.00703714751648785i | 0.0000276027170851913-0.000639854609444508i | 0.0000344034068425171-0.000639193665105353i | 0.009+1.00782292327161i | -0.00761132629386122-0.000478169632960825i | 0.106863250481586-11.9134515397441i | 0.900525896153774-0.258525556399581i | 0.971175820271469-1.13366567593099i | 0.523990678455745+0.345462359410582i | -0.00382307441906725-0.00287998317011317i | -14.4922149658977-2.05593902379157i | 1.01510135281765-0.0224643455743805i | 0.0476429910417658+0.0499138451178169i | -23.2228 | 46.3334
| 160500 | -2.96682990575235E-06+0.0152587068436284i | -5.95702870270191+0.116983419134484i | 2870 | 0.777000777000777 | 0.777000777000777 | 8.53587966945965+2.17183249050836i | 630.282026126452i | -536.724953375238+137.885538291631i | 0.283004594566432-1.10160666379953i | 0.0209567329757181-0.0692820221046843i | 0.30396132754215-1.17088868590421i | -1.64444350841631i | -0.0735806237590789-0.997289271880142i | 1.07358062375908+0.997289271880142i | -1.07358062375908+0.647154236536168i | -0.322757130505796-1.1234954222962i | 0.169928403875805i | 0.190913783872567-0.0548456040263848i | 0.0000333333333333332-0.000703276300090121i | 6.66666666666667E-06-0.00703276300090121i | 0.000027602716350942-0.000639456088140918i | 0.0000343949225430063-0.000638795645846922i | 0.009+1.00845124180232i | -0.00760184316271524-0.000477685233619883i | 0.106729870824577-11.9060206152028i | 0.900431976789723-0.258675589839379i | 0.97081617756388-1.13293298973978i | 0.524350816633002+0.345460609610696i | -0.00382101123827737-0.00287661201549861i | -14.4929083721616-2.05484907137388i | 1.01509187062558-0.0224659396116158i | 0.0476276294395848+0.0498596005632543i | -23.2291 | 46.3116
| 160600 | -2.96313637384304E-06+0.0152492057815543i | -5.95702867438483+0.116910577658583i | 2870 | 0.777000777000777 | 0.777000777000777 | 8.53657193082263+2.17067073098914i | 630.674725208151i | -537.395224364568+137.971448284337i | 0.282672827691883-1.10100335647844i | 0.0209328275958226-0.0692461091166804i | 0.303605655287706-1.17024946559512i | -1.64546808381096i | -0.074602383008822-0.997213359542182i | 1.07460238300882+0.997213359542182i | -1.07460238300882+0.648254724268778i | -0.322743217630311-1.12267867089481i | 0.170034278270743i | 0.190893857535556-0.0548774100765473i | 0.0000333333333333333-0.000702838394548348i | 6.66666666666667E-06-0.00702838394548348i | 0.0000276027156162355-0.000639058063216311i | 0.0000343864540829702-0.000638398122173588i | 0.009+1.00907956033304i | -0.00759237774858972-0.000477201785998849i | 0.106596740885331-11.8985989599451i | 0.900337995566047-0.258825600928368i | 0.970457185955491-1.13220097434124i | 0.524710982791618+0.345458501299848i | -0.00381895057637895-0.00287324445645149i | -14.4936006052075-2.05376015333056i | 1.01508238481469-0.0224675329096344i | 0.0476122779748651+0.0498054121447223i | -23.2353 | 46.2897
| 160700 | -0.0000029594497349936+0.0152397165440739i | -5.95702864612059+0.1168378268379i | 2870 | 0.777000777000777 | 0.777000777000777 | 8.53726302148808+2.16951009527648i | 631.06742428985i | -538.065912838163+138.057358277042i | 0.282341631847186-1.1004006578716i | 0.0209089618527878-0.0692102288497561i | 0.303250593699974-1.16961088672136i | -1.64649265920562i | -0.0756240639443766-0.997136400374862i | 1.07562406394438+0.997136400374862i | -1.07562406394438+0.649356258830758i | -0.322729294193585-1.12186285888998i | 0.170140152665681i | 0.190873918081499-0.054909211383784i | 0.0000333333333333334-0.000702401034004137i | 6.66666666666667E-06-0.00702401034004137i | 0.0000276027148810715-0.000638660533744028i | 0.0000343780014230008-0.000638001093160592i | 0.009+1.00970787886376i | -0.00758293000737379-0.000476719287452873i | 0.106463860040471-11.8911865566289i | 0.900243952476709-0.258975589647667i | 0.970098844016378-1.13146962883628i | 0.525071176592357+0.345456034414426i | -0.00381689242641691-0.00286988048675666i | -14.4942916676087-2.05267226843858i | 1.01507289538886-0.0224691254551626i | 0.0475969366104942+0.0497512797661546i | -23.2416 | 46.2678
| 160800 | -2.95576997206239E-06+0.0152302391091262i | -5.95702861790908+0.116765166503301i | 2870 | 0.777000777000777 | 0.777000777000777 | 8.53795294402255+2.16835058197934i | 631.460123371548i | -538.737018796025+138.143268269747i | 0.282011005751347-1.09979856716204i | 0.0208851356619507-0.0691743812684262i | 0.302896141413298-1.16897294843047i | -1.64751723460027i | -0.0766456654932089-0.997058394458972i | 1.07664566549321+0.997058394458972i | -1.07664566549321+0.650458840141298i | -0.322715360191766-1.12104798452161i | 0.170246027060619i | 0.190853965509118-0.0549410079440848i | 0.0000333333333333334-0.000701964217440703i | 6.66666666666667E-06-0.00701964217440703i | 0.0000276027141454498-0.000638263498799715i | 0.0000343695645238127-0.000637604557885476i | 0.009+1.01033619739448i | -0.00757349989509355-0.000476237735346366i | 0.106331227668562-11.883783387955i | 0.90014984751568-0.259125555978364i | 0.969741150320555-1.13073895232706i | 0.52543139769586+0.345453208891114i | -0.00381483678145802-0.00286652010021514i | -14.4949815619316-2.05158541547604i | 1.01506340235197-0.0224707172349535i | 0.0475816053094777+0.0496972033317266i | -23.2479 | 46.2459
| 160900 | -0.0000029520970679612+0.0152207734547055i | -5.95702858975015+0.116692596486076i | 2870 | 0.777000777000777 | 0.777000777000777 | 8.53864170098574+2.16719218970828i | 631.852822453247i | -539.408542238153+138.229178262452i | 0.281680948126882-1.09919708353395i | 0.0208613489388657-0.0691385663372283i | 0.302542297065748-1.16833564987118i | -1.64854180999492i | -0.0776671865828975-0.996979341876399i | 1.0776671865829+0.996979341876399i | -1.0776671865829+0.651562468118521i | -0.322701415621025-1.12023404603394i | 0.170351901455558i | 0.190833999817135-0.0549727997534419i | 0.0000333333333333332-0.000701527943843781i | 6.66666666666667E-06-0.00701527943843781i | 0.0000276027134093704-0.000637866957461317i | 0.0000343611433462427-0.000637208515428074i | 0.009+1.0109645159252i | -0.00756408736791179-0.000475757127052986i | 0.106198843150102-11.8763894366674i | 0.900055680676935-0.259275499901555i | 0.969384103445917-1.13000894391702i | 0.525791645762653+0.3454500246669i | -0.00381278363459094-0.00286316329064422i | -14.4956702907359-2.0504995932222i | 1.01505390570789-0.0224723082357886i | 0.047566284034942+0.0496431827458586i | -23.2541 | 46.2239
| 161000 | -2.94843100565469E-06+0.0152113195588604i | -5.95702856164367+0.11662011661793i | 2870 | 0.777000777000777 | 0.777000777000777 | 8.53932929493056+2.16603491707546i | 632.245521534946i | -540.080483164548+138.315088255157i | 0.281351457699795-1.09859620617268i | 0.0208376015993034-0.0691027840207221i | 0.302189059299098-1.1676989901934i | -1.64956638538957i | -0.0786886261410959-0.996899242710128i | 1.0786886261411+0.996899242710128i | -1.0786886261411+0.652667142679442i | -0.322687460477516-1.11942104167558i | 0.170457775850496i | 0.190814021004265-0.0550045868078422i | 0.0000333333333333333-0.000701092212201644i | 6.66666666666667E-06-0.00701092212201644i | 0.0000276027126728336-0.000637470908809079i | 0.00003435273785125-0.000636812964870516i | 0.009+1.01159283445591i | -0.00755469238212781-0.000475277459955619i | 0.106066705867529-11.8690046855533i | 0.899961451954411-0.259425421398314i | 0.969027701974245-1.12927960271078i | 0.526151920453155+0.34544648167905i | -0.00381073297892635-0.00285981005187733i | -14.4963578565742-2.04941480045753i | 1.01504440546053-0.0224738984444782i | 0.0475509727501326+0.0495892179132108i | -23.2604 | 46.202
| 161100 | -2.94477176816044E-06+0.0152018773996941i | -5.95702853358951+0.116547726730988i | 2870 | 0.777000777000777 | 0.777000777000777 | 8.54001572840314+2.16487876269463i | 632.638220616645i | -540.752841575208+138.400998247862i | 0.281022533199575-1.09799593426474i | 0.020813893559251-0.069067034283491i | 0.301836426758826-1.16706296854823i | -1.65059096078422i | -0.0797099830955435-0.996818097044244i | 1.07970998309554+0.996818097044244i | -1.07970998309554+0.653772863739976i | -0.322673494757385-1.1186089696995i | 0.170563650245434i | 0.190794029069231-0.0550363691032705i | 0.0000333333333333334-0.000700657021505058i | 6.66666666666667E-06-0.00700657021505058i | 0.0000276027119358392-0.000637075351925516i | 0.0000343443479999132-0.000636417905297193i | 0.009+1.01222115298663i | -0.00754531489417619-0.000474798731446282i | 0.105934815205195-11.8616291174424i | 0.899867161342087-0.259575320449702i | 0.968671944491216-1.12855092781428i | 0.526512221427655+0.345442579865148i | -0.00380868480759636-0.00285646037776396i | -14.4970442619927-2.04833103596364i | 1.01503490161378-0.022475487847859i | 0.0475356714184121+0.0495353087386853i | -23.2667 | 46.1801
| 161200 | -2.94111933854863E-06+0.0151924469553641i | -5.95702850558755+0.116475426657791i | 2870 | 0.777000777000777 | 0.777000777000777 | 8.54070100394291+2.16372372518107i | 633.030919698343i | -541.425617470135+138.486908240567i | 0.280694173359176-1.09739626699777i | 0.0207902247349105-0.0690313170901406i | 0.301484398094087-1.16642758408791i | -1.65161553617888i | -0.0807312563740759-0.996735904963929i | 1.08073125637408+0.996735904963929i | -1.08073125637408+0.654879631214951i | -0.322659518456802-1.11779782836295i | 0.170669524640372i | 0.190774024010745-0.0550681466357137i | 0.0000333333333333334-0.000700222370747301i | 6.66666666666667E-06-0.00700222370747301i | 0.0000276027111983873-0.000636680285895427i | 0.0000343359737534331-0.000636023335794773i | 0.009+1.01284947151735i | -0.00753595486062679-0.000474320938926137i | 0.105803170549373-11.8542627152074i | 0.899772808833887-0.259725197036792i | 0.968316829586329-1.12782291833461i | 0.52687254834636+0.345438319163047i | -0.0038066391137551-0.00285311426216957i | -14.4977295095305-2.04724829852328i | 1.01502539417152-0.0224770764327974i | 0.0475203800032666+0.0494814551274245i | -23.2729 | 46.1582
| 161300 | -2.93747369994207E-06+0.0151830282040822i | -5.95702847763766+0.116403216231297i | 2870 | 0.777000777000777 | 0.777000777000777 | 8.54138512408251+2.16256980315174i | 633.423618780042i | -542.098810849328+138.572818233272i | 0.280366376915018-1.09679720356061i | 0.0207665950426991-0.0689956324053003i | 0.301132971957717-1.16579283596591i | -1.65264011157353i | -0.0817524449045867-0.996652666555467i | 1.08175244490459+0.996652666555467i | -1.08175244490459+0.655987445018063i | -0.322645531571895-1.11698761592758i | 0.17077539903531i | 0.190754005827532-0.0550999194011501i | 0.0000333333333333335-0.000699788258924149i | 6.66666666666667E-06-0.00699788258924149i | 0.0000276027104604778-0.000636285709805882i | 0.0000343276150731298-0.000635629255452195i | 0.009+1.01347779004807i | -0.00752661223818445-0.000473844079805442i | 0.105671771288247-11.8469054617636i | 0.899678394423797-0.259875051140617i | 0.967962355852979-1.12709557338021i | 0.52723290086933+0.345433699510932i | -0.00380459589057805-0.0028497716989759i | -14.4984136017202-2.04616658692044i | 1.01501588313766-0.0224786641861861i | 0.047505098468295+0.0494276569848133i | -23.2792 | 46.1363
| 161400 | -2.93383483551567E-06+0.0151736211241142i | -5.95702844973969+0.116331095284876i | 2870 | 0.777000777000777 | 0.777000777000777 | 8.54206809134786+2.16141699522511i | 633.816317861741i | -542.772421712787+138.658728225977i | 0.280039142606965-1.09619874314323i | 0.0207430043992482-0.0689599801936226i | 0.300782147006213-1.16515872333685i | -1.65366468696818i | -0.0827735476150884-0.996568381906236i | 1.08277354761509+0.996568381906236i | -1.08277354761509+0.657096305061944i | -0.322631534098813-1.11617833065928i | 0.170881273430249i | 0.190733974518307-0.05513168739556i | 0.0000333333333333333-0.000699354685033857i | 6.66666666666667E-06-0.00699354685033857i | 0.0000276027097221104-0.000635891622746201i | 0.000034319271920443-0.000635235663360638i | 0.009+1.01410610857879i | -0.00751728698368774-0.000473368151503487i | 0.105540616811899-11.8395573400686i | 0.899583918105759-0.260024882742217i | 0.967608521888376-1.12636889206071i | 0.527593278656525+0.34542872084726i | -0.00380255513126217-0.00284643268208033i | -14.4990965410875-2.04508589994023i | 1.01500636851611-0.022480251094946i | 0.0474898267772146+0.0493739142164711i | -23.2854 | 46.1143
| 161500 | -2.93020272849648E-06+0.0151642256937794i | -5.95702842189354+0.116259063652309i | 2870 | 0.777000777000777 | 0.777000777000777 | 8.54274990825827+2.16026530002129i | 634.209016943439i | -543.446450060512+138.744638218682i | 0.279712469178321-1.09560088493676i | 0.0207194527214023-0.068924360419783i | 0.300431921899723-1.16452524535654i | -1.65468926236283i | -0.0837945634336739-0.996483051104714i | 1.08379456343367+0.996483051104714i | -1.08379456343367+0.658206211258116i | -0.322617526033694-1.11536997082824i | 0.170987147825187i | 0.190713930081783-0.0551634506149193i | 0.0000333333333333333-0.000698921648077181i | 6.66666666666667E-06-0.00698921648077181i | 0.0000276027089832857-0.000635498023807984i | 0.0000343109442569332-0.000634842558613552i | 0.009+1.0147344271095i | -0.0075079790541093-0.000472893151448603i | 0.10540970651231-11.8322183331224i | 0.8994893798737-0.260174691822613i | 0.967255326293555-1.12564287348696i | 0.527953681367792+0.345423383110786i | -0.00380051682902599-0.00284309720539627i | -14.4997783301518-2.04400623636898i | 1.01499685031075-0.0224818371460254i | 0.047474564893864+0.0493202267282607i | -23.2917 | 46.0924
| 161600 | -2.92657736216336E-06+0.0151548418914511i | -5.95702839409907+0.116187121167792i | 2870 | 0.777000777000777 | 0.777000777000777 | 8.54343057732629+2.15911471616195i | 634.601716025138i | -544.120895892503+138.830548211388i | 0.279386355375816-1.09500362813348i | 0.0206959399262191-0.0688887730484809i | 0.300082295302035-1.16389240118196i | -1.65571383775748i | -0.0848154912885271-0.996396674240478i | 1.08481549128853+0.996396674240478i | -1.08481549128853+0.659317163517002i | -0.322603507372689-1.11456253470895i | 0.171093022220125i | 0.190693872516677-0.0551952090552057i | 0.0000333333333333334-0.000698489147057333i | 6.66666666666667E-06-0.00698489147057333i | 0.0000276027082440037-0.000635104912085056i | 0.0000343026320442784-0.000634449940306615i | 0.009+1.01536274564022i | -0.00749868840655469-0.000472419077078074i | 0.105279039783345-11.8248884239672i | 0.89939477972157-0.260324478362834i | 0.966902767673357-1.12491751677108i | 0.528314108662875+0.34541768624057i | -0.00379848097710937-0.00283976526285296i | -14.5004589714254-2.04292759499416i | 1.01498732852552-0.0224834223264008i | 0.0474593127821944+0.0492665944262781i | -23.2979 | 46.0704
| 161700 | -2.92295871984704E-06+0.0151454696955561i | -5.95702836635615+0.11611526766593i | 2870 | 0.777000777000777 | 0.777000777000777 | 8.54411010105786+2.15796524227036i | 634.994415106837i | -544.795759208761+138.916458204092i | 0.279060799949589-1.09440697192683i | 0.0206724659309686-0.0688532180444393i | 0.299733265880558-1.16326018997127i | -1.65673841315213i | -0.0858363301079241-0.996309251404203i | 1.08583633010792+0.996309251404203i | -1.08583633010792+0.660429161747927i | -0.322589478111908-1.11375602058015i | 0.171198896615063i | 0.190673801821705-0.0552269627123877i | 0.0000333333333333334-0.000698057180979994i | 6.66666666666667E-06-0.00698057180979994i | 0.0000276027075042637-0.000634712286673494i | 0.0000342943352442747-0.000634057807537741i | 0.009+1.01599106417094i | -0.00748941499826209-0.000471945925838112i | 0.105148616020748-11.817567595687i | 0.899300117643314-0.260474242343867i | 0.966550844636451-1.12419282102644i | 0.528674560201381+0.345411630175969i | -0.00379644756877318-0.00283643684839535i | -14.501138467414-2.04184997460443i | 1.0149778031643-0.0224850066230746i | 0.0474440704062731+0.0492130172168582i | -23.3042 | 46.0485
| 161800 | -2.91934678492956E-06+0.0151361090845745i | -5.95702833866464+0.116043502981738i | 2870 | 0.777000777000777 | 0.777000777000777 | 8.54478848195226+2.15681687697139i | 635.387114188536i | -545.471040009284+139.002368196797i | 0.278735801653197-1.0938109155114i | 0.0206490306531321-0.0688176953724043i | 0.299384832306329-1.1626286108838i | -1.65776298854679i | -0.0868570788202443-0.99622078268766i | 1.08685707882024+0.99622078268766i | -1.08685707882024+0.66154220585913i | -0.3225754382475-1.11295042672483i | 0.171304771010001i | 0.19065371799558-0.0552587115824387i | 0.0000333333333333333-0.000697625748853303i | 6.66666666666667E-06-0.00697625748853303i | 0.0000276027067640663-0.000634320146671604i | 0.0000342860538188375-0.000633666159407077i | 0.009+1.01661938270166i | -0.00748015878660214-0.000471473695183864i | 0.105018434622145-11.8102558314084i | 0.899205393632861-0.260623983746719i | 0.966199555795271-1.12346878536761i | 0.529035035642835+0.345405214856632i | -0.00379441659729991-0.0028331119559843i | -14.5018168206169-2.04077337398965i | 1.01496827423103-0.022486590023079i | 0.0474288377302869+0.0491594950065728i | -23.3104 | 46.0265
| 161900 | -2.91574154084433E-06+0.0151267600370393i | -5.95702831102444+0.115971826950635i | 2870 | 0.777000777000777 | 0.777000777000777 | 8.54546572250222+2.1556696188915i | 635.779813270234i | -546.146738294074+139.088278189503i | 0.278411359243581-1.09321545808291i | 0.0206256340104023-0.0687822049971468i | 0.299036993253983-1.16199766308006i | -1.65878756394144i | -0.0878777363539327-0.996131268183721i | 1.08787773635393+0.996131268183721i | -1.08787773635393+0.662656295757719i | -0.322561387775587-1.11214575143023i | 0.17141064540494i | 0.190633621037018-0.0552904556613265i | 0.0000333333333333333-0.000697194849687861i | 6.66666666666667E-06-0.00697194849687861i | 0.0000276027060234114-0.000633928491179933i | 0.000034277787729999-0.000633274995016999i | 0.009+1.01724770123237i | -0.00747091972907717-0.000471002382579324i | 0.104888494987023-11.8029531142991i | 0.899110607684154-0.260773702552373i | 0.965848899766039-1.12274540891045i | 0.529395534646626+0.345398440222512i | -0.00379238805599284-0.00282979057959626i | -14.5024940335267-2.03969779194086i | 1.01495874172962-0.0224881725134712i | 0.0474136147185352+0.0491060277022288i | -23.3167 | 46.0045
| 162000 | -2.91214297107588E-06+0.0151174225315368i | -5.9570282834354+0.115900239408449i | 2870 | 0.777000777000777 | 0.777000777000777 | 8.54614182519382+2.15452346665873i | 636.172512351933i | -546.82285406313+139.174188182208i | 0.278087471481065-1.09262059883828i | 0.020602275920682-0.0687467468834606i | 0.298689747401747-1.16136734572174i | -1.65981213933609i | -0.0888983016375589-0.996040707986354i | 1.08889830163756+0.996040707986354i | -1.08889830163756+0.663771431349736i | -0.322547326692293-1.11134199298781i | 0.171516519799878i | 0.19061351094473-0.0553221949450164i | 0.0000333333333333334-0.000696764482496697i | 6.66666666666667E-06-0.00696764482496697i | 0.0000276027052822988-0.000633537319301236i | 0.0000342695369399087-0.000632884313472084i | 0.009+1.01787601976309i | -0.00746169778332035-0.000470531985497299i | 0.104758796516725-11.7956594275687i | 0.899015759791116-0.2609233987418i | 0.965498875168739-1.12202269077202i | 0.529756056872039+0.345391306213858i | -0.0037903619381763-0.00282647271322327i | -14.5031701086292-2.03862322725028i | 1.01494920566399-0.0224897540813365i | 0.0473984013354318+0.049052615210866i | -23.3229 | 45.9826
| 162100 | -2.90855105915962E-06+0.015108096546706i | -5.95702825589741+0.115828740191413i | 2870 | 0.777000777000777 | 0.777000777000777 | 8.54681679250661+2.15337841890276i | 636.565211433632i | -547.499387316452+139.260098174912i | 0.277764137129348-1.09202633697552i | 0.020578956302084-0.0687113209961643i | 0.298343093431432-1.16073765797168i | -1.66083671473074i | -0.0899187735997797-0.995949102190625i | 1.08991877359978+0.995949102190625i | -1.08991877359978+0.664887612540115i | -0.322533254993731-1.11053914969324i | 0.171622394194816i | 0.190593387717429-0.0553539294294712i | 0.0000333333333333334-0.000696334646295281i | 6.66666666666667E-06-0.00696334646295281i | 0.0000276027045407288-0.000633146630140484i | 0.0000342613014108327-0.000632494113879123i | 0.009+1.01850433829381i | -0.00745249290709601-0.000470062501419413i | 0.104629338614458-11.7883747544687i | 0.898920849947675-0.261073072295958i | 0.96514948062712-1.1213006300706i | 0.530116601978259+0.345383812771211i | -0.00378833823719581-0.00282315835087309i | -14.503845048404-2.03754967871135i | 1.01493966603807-0.0224913347137884i | 0.0473831975455087+0.0489992574397614i | -23.3291 | 45.9606
| 162200 | -2.90496578868184E-06+0.0150987820612388i | -5.95702822841034+0.115757329136164i | 2870 | 0.777000777000777 | 0.777000777000777 | 8.54749062691358+2.15223447425478i | 636.957910515331i | -548.17633805404+139.346008167618i | 0.277441354955497-1.09143267169384i | 0.0205556750729303-0.0686759273001005i | 0.297997030028427-1.16010859899394i | -1.66186129012539i | -0.0909391511693501-0.995856450892697i | 1.09093915116935+0.995856450892697i | -1.09093915116935+0.666004839232693i | -0.322519172676022-1.10973721984639i | 0.171728268589754i | 0.190573251353828-0.0553856591106532i | 0.0000333333333333333-0.000695905340101507i | 6.66666666666667E-06-0.00695905340101507i | 0.000027602703798701-0.000632756422804853i | 0.000034253081105153-0.000632104395347107i | 0.009+1.01913265682453i | -0.00744330505829843-0.00046959392783602i | 0.104500120685266-11.7810990782914i | 0.898825878147762-0.261222723195804i | 0.96480071476866-1.12057922592579i | 0.530477169624327+0.345375959835423i | -0.00378631694641733-0.0028198474865689i | -14.5045188553239-2.03647714511862i | 1.01493012285579-0.0224929143979649i | 0.0473680033134061+0.048945954296422i | -23.3353 | 45.9386
| 162300 | -2.90138714327923E-06+0.0150894790538793i | -5.95702820097406+0.115686006079741i | 2870 | 0.777000777000777 | 0.777000777000777 | 8.54816333088119+2.15109163134765i | 637.350609597029i | -548.853706275895+139.431918160323i | 0.277119123729915-1.09083960219356i | 0.0205324321517511-0.0686405657601357i | 0.297651555881666-1.1594801679537i | -1.66288586552005i | -0.0919594332751339-0.99576275418983i | 1.09195943327513+0.99576275418983i | -1.09195943327513+0.66712311133022i | -0.322505079735277-1.1089362017513i | 0.171834142984692i | 0.190553101852634-0.0554173839845211i | 0.0000333333333333333-0.000695476562935703i | 6.66666666666667E-06-0.00695476562935703i | 0.0000276027030562158-0.000632366696403735i | 0.0000342448759853686-0.000631715156987234i | 0.009+1.01976097535525i | -0.00743413419495191-0.00046912626224621i | 0.104371142136035-11.7738323823709i | 0.898730844385278-0.261372351422278i | 0.964452576224565-1.1198584774583i | 0.530837759469216+0.345367747347627i | -0.00378429805922817-0.00281654011434945i | -14.5051915318552-2.03540562526791i | 1.01492057612107-0.022494493121034i | 0.0473528186038857+0.0488927056885906i | -23.3416 | 45.9166
| 162400 | -0.0000028978151066389+0.0150801875034242i | -5.95702817358845+0.115614770859586i | 2870 | 0.777000777000777 | 0.777000777000777 | 8.54883490686936+2.1499498888158i | 637.743308678728i | -549.531491982016+139.517828153028i | 0.276797442226358-1.09024712767617i | 0.020509227457285-0.0686052363411613i | 0.297306669683643-1.15885236401733i | -1.6639104409147i | -0.0929796188460653-0.995668012180386i | 1.09297961884607+0.995668012180386i | -1.09297961884607+0.668242428734314i | -0.32249097616762-1.10813609371623i | 0.171940017379631i | 0.190532939212565-0.0554491040470348i | 0.0000333333333333333-0.000695048313820596i | 6.66666666666667E-06-0.00695048313820596i | 0.0000276027023132729-0.000631977450048696i | 0.0000342366860140922-0.000631326397912873i | 0.009+1.02038929388596i | -0.00742498027520983-0.00046865950215774i | 0.104242402375485-11.7665746500822i | 0.898635748654177-0.261521956956325i | 0.964105063629765-1.11913838379021i | 0.53119837117176+0.34535917524928i | -0.00378228156903598-0.002813236228269i | -14.5058630804578-2.03433511795621i | 1.01491102583786-0.0224960708701888i | 0.0473376433818163+0.0488395115242407i | -23.3478 | 45.8946
| 162500 | -2.89424966249808E-06+0.0150709073887221i | -5.95702814625337+0.115543623313536i | 2870 | 0.777000777000777 | 0.777000777000777 | 8.54950535733156+2.14880924529524i | 638.136007760427i | -550.209695172402+139.603738145733i | 0.276476309221908-1.0896552473443i | 0.0204860609084776-0.0685699390080927i | 0.296962370130386-1.15822518635239i | -1.66493501630935i | -0.0939997068112095-0.995572224963818i | 1.09399970681121+0.995572224963818i | -1.09399970681121+0.669362791345532i | -0.322476861969133-1.10733689405356i | 0.172045891774569i | 0.190512763432326-0.0554808192941441i | 0.0000333333333333334-0.000694620591781323i | 6.66666666666667E-06-0.00694620591781323i | 0.0000276027015698726-0.0006315886828535i | 0.0000342285111540535-0.000630938117239582i | 0.009+1.02101761241668i | -0.00741584325735442-0.000468193645087026i | 0.104113900814159-11.7593258648414i | 0.898540590948351-0.261671539778842i | 0.963758175622914-1.11841894404473i | 0.531559004390681+0.345350243482114i | -0.00378026746926909-0.00280993582239705i | -14.5065335035849-2.0332656219817i | 1.01490147201009-0.0224976476326492i | 0.0473224776121809+0.0487863717115757i | -23.354 | 45.8726
| 162600 | -2.89069079464416E-06+0.0150616386886741i | -5.95702811896872+0.115472563279835i | 2870 | 0.777000777000777 | 0.777000777000777 | 8.55017468471479+2.14766969942361i | 638.528706842126i | -550.888315847055+139.689648138438i | 0.276155723496965-1.08906396040171i | 0.0204629324244815-0.0685346737258701i | 0.296618655921446-1.15759863412758i | -1.665959591704i | -0.0950196960997248-0.99547539264068i | 1.09501969609972+0.99547539264068i | -1.09501969609972+0.67048419906332i | -0.322462737135932-1.10653860107982i | 0.172151766169507i | 0.190492574510627-0.0555125297218042i | 0.0000333333333333332-0.000694193395845414i | 6.66666666666667E-06-0.00694193395845414i | 0.0000276027008260146-0.000631200393934081i | 0.0000342203513680945-0.000630550314085089i | 0.009+1.0216459309474i | -0.00740672309979622-0.000467728688559073i | 0.10398563686442-11.7520860101054i | 0.898445371261716-0.261821099870751i | 0.963411910846333-1.11770015734635i | 0.5319196587846+0.345340951988169i | -0.00377825575337644-0.00280663889081849i | -14.5072028036835-2.03219713614378i | 1.0148919146417-0.0224992233956623i | 0.0473073212600756+0.0487332861590305i | -23.3602 | 45.8506
| 162700 | -2.88713848691416E-06+0.0150523813822328i | -5.95702809173436+0.115401590597118i | 2870 | 0.777000777000777 | 0.777000777000777 | 8.55084289145958+2.14653124984012i | 638.921405923824i | -551.567354005974+139.775558131143i | 0.275835683835237-1.08847326605332i | 0.0204398419246552-0.0684994404594586i | 0.296275525759892-1.15697270651278i | -1.66698416709865i | -0.0960395856408726-0.995377515312622i | 1.09603958564087+0.995377515312622i | -1.09603958564087+0.671606651786028i | -0.322448601664123-1.10574121311569i | 0.172257640564445i | 0.190472372446176-0.0555442353259664i | 0.0000333333333333333-0.000693766725042806i | 6.66666666666667E-06-0.00693766725042806i | 0.0000276027000816991-0.000630812582408566i | 0.0000342122066191733-0.000630162987569303i | 0.009+1.02227424947812i | -0.00739761976107372-0.000467264630107478i | 0.103857609940441-11.7448550693721i | 0.898350089588178-0.261970637212959i | 0.963066267946029-1.11698202282076i | 0.532280334012039+0.345331300709783i | -0.0037762464148277-0.00280334542763361i | -14.5078709831939-2.031129659243i | 1.01488235373665-0.0225007981465029i | 0.0472921742907106+0.0486802547752702i | -23.3665 | 45.8286
| 162800 | -2.88359272319481E-06+0.0150431354484025i | -5.95702806455017+0.115330705104419i | 2870 | 0.777000777000777 | 0.777000777000777 | 8.55150998000005+2.14539389518558i | 639.314105005523i | -552.24680964916+139.861468123849i | 0.275516189023735-1.08788316350519i | 0.0204167893285629-0.0684642391738476i | 0.295932978352298-1.15634740267904i | -1.66800874249331i | -0.0970593743640289-0.995278593082391i | 1.09705937436403+0.995278593082391i | -1.09705937436403+0.672730149410919i | -0.322434455549797-1.10494472848595i | 0.172363514959383i | 0.190452157237679-0.055575936102578i | 0.0000333333333333333-0.000693340578405803i | 6.66666666666667E-06-0.00693340578405803i | 0.0000276026993369261-0.00063042524739723i | 0.0000342040768703606-0.00062977613681428i | 0.009+1.02290256800884i | -0.00738853319985271-0.000466801467274368i | 0.103729819458206-11.7376330261798i | 0.898254745921634-0.26212015178635i | 0.962721245571694-1.11626453959489i | 0.532641029731394+0.345321289589589i | -0.00377423944711265-0.00280005542695778i | -14.5085380445502-2.03006319008116i | 1.01487278929887-0.0225023718724709i | 0.0472770366694055+0.0486272774691884i | -23.3727 | 45.8066
| 162900 | -2.88005348742219E-06+0.0150339008662392i | -5.95702803741603+0.115259906641167i | 2870 | 0.777000777000777 | 0.777000777000777 | 8.55217595276389+2.14425763410242i | 639.706804087222i | -552.926682776611+139.947378116553i | 0.27519723785275-1.08729365196453i | 0.0203937745559736-0.0684290698340517i | 0.295591012408724-1.15572272179858i | -1.66903331788796i | -0.0980790611986457-0.995178626053832i | 1.09807906119865+0.995178626053832i | -1.09807906119865+0.673854691834128i | -0.322420298789045-1.10414914551954i | 0.172469389354322i | 0.190431928883851-0.0556076320475846i | 0.0000333333333333334-0.000692914954969091i | 6.66666666666667E-06-0.00692914954969091i | 0.0000276026985916954-0.000630038388022515i | 0.0000341959620848403-0.000629389760944234i | 0.009+1.02353088653955i | -0.00737946337492606-0.00046633919761038i | 0.103602264835495-11.7304198641078i | 0.898159340256024-0.262269643571802i | 0.962376842376683-1.11554770679697i | 0.533001745600944+0.345310918570545i | -0.00377223484374154-0.0027967688829219i | -14.5092039901799-2.02899772746125i | 1.01486322133233-0.0225039445608937i | 0.0472619083615901+0.0485743541499093i | -23.3789 | 45.7846
| 163000 | -2.87652076358184E-06+0.0150246776148504i | -5.95702801033182+0.115189195047186i | 2870 | 0.777000777000777 | 0.777000777000777 | 8.55284081217241+2.14312246523464i | 640.09950316892i | -553.606973388329+140.033288109258i | 0.274878829115858-1.08670473063966i | 0.0203707975268608-0.0683939324051106i | 0.295249626642719-1.15509866304477i | -1.67005789328261i | -0.0990986450743124-0.995077614331885i | 1.09909864507431+0.995077614331885i | -1.09909864507431+0.674980278950725i | -0.322406131377949-1.10335446254945i | 0.17257526374926i | 0.190411687383394-0.0556393231569281i | 0.0000333333333333334-0.000692489853769725i | 6.66666666666667E-06-0.00692489853769725i | 0.0000276026978460073-0.000629652003409017i | 0.0000341878622259104-0.000629003859085531i | 0.009+1.02415920507027i | -0.00737041024521282-0.000465877818674612i | 0.103474945491878-11.7232155667751i | 0.898063872585225-0.262419112550175i | 0.962033057018-1.11483152355635i | 0.533362481278875+0.345300187595875i | -0.00377023259824484-0.00279348578967162i | -14.5098688225042-2.02793327018745i | 1.01485364984097-0.0225055161991244i | 0.0472467893328072+0.0485214847267813i | -23.3851 | 45.7626
| 163100 | -2.87299453570819E-06+0.0150154656733946i | -5.9570279832974+0.115118570162692i | 2870 | 0.777000777000777 | 0.777000777000777 | 8.55350456064052+2.14198838722784i | 640.492202250619i | -554.287681484313+140.119198101964i | 0.274560961609899-1.08611639874009i | 0.0203478581614015-0.0683588268520888i | 0.294908819771301-1.15447522559218i | -1.67108246867726i | -0.100118124920716-0.994975558022588i | 1.10011812492072+0.994975558022588i | -1.10011812492072+0.676106910654672i | -0.322391953312615-1.10256067791276i | 0.172681138144198i | 0.190391432735014-0.0556710094265535i | 0.0000333333333333333-0.000692065273847115i | 6.66666666666667E-06-0.00692065273847115i | 0.0000276026970998614-0.000629266092683471i | 0.0000341797772569794-0.00062861843036667i | 0.009+1.02478752360099i | -0.00736137376975805-0.00046541732803458i | 0.103347860848709-11.7160201178415i | 0.897968342903135-0.262568558702345i | 0.961689888156251-1.11411598900369i | 0.533723236423255+0.345289096609122i | -0.00376823270417324-0.00279020614136793i | -14.5105325439379-2.02686981706515i | 1.01484407482875-0.0225070867745431i | 0.0472316795487084+0.0484686691093819i | -23.3913 | 45.7405
| 163200 | -2.86947478788463E-06+0.0150062650210815i | -5.95702795631267+0.115048031828292i | 2870 | 0.777000777000777 | 0.777000777000777 | 8.55416720057686+2.14085539872925i | 640.884901332318i | -554.968807064562+140.205108094669i | 0.274243634134967-1.08552865547643i | 0.0203249563799761-0.0683237531400764i | 0.294568590514943-1.15385240861651i | -1.67210704407191i | -0.101137499667652-0.994872457233074i | 1.10113749966765+0.994872457233074i | -1.10113749966765+0.677234586838836i | -0.322377764589102-1.10176778995064i | 0.172787012539136i | 0.190371164937417-0.0557026908523958i | 0.0000333333333333333-0.000691641214243043i | 6.66666666666667E-06-0.00691641214243043i | 0.000027602696353258-0.000628880654974772i | 0.0000341717071415699-0.000628233473918299i | 0.009+1.02541584213171i | -0.00735235390773259-0.000464957723266228i | 0.103221010329126-11.7088335010067i | 0.89787275120365-0.262717982009138i | 0.96134733445572-1.11340110227083i | 0.534084010692039+0.345277645554124i | -0.00376623515509753-0.00278692993218683i | -14.5111951568895-2.02580736690096i | 1.01483449629964-0.0225086562745558i | 0.0472165789750556+0.0484159072075143i | -23.3975 | 45.7185
| 163300 | -2.86596150424328E-06+0.0149970756371718i | -5.95702792937749+0.114977579884984i | 2870 | 0.777000777000777 | 0.777000777000777 | 8.55482873438363+2.13972349838766i | 641.277600414016i | -555.650350129079+140.291018087373i | 0.273926845494402-1.08494150006043i | 0.0203020921031673-0.0682887112341881i | 0.294228937597569-1.15323021129462i | -1.67313161946657i | -0.102156768245038-0.994768312071575i | 1.10215676824504+0.994768312071575i | -1.10215676824504+0.678363307394995i | -0.322363565203511-1.1009757970083i | 0.172892886934074i | 0.190350883989308-0.0557343674303956i | 0.0000333333333333333-0.000691217674001622i | 6.66666666666667E-06-0.00691217674001622i | 0.0000276026956061971-0.000628495689413928i | 0.0000341636518433149-0.000627848988873184i | 0.009+1.02604416066243i | -0.00734335061843214-0.000464499001953844i | 0.103094393358037-11.7016557000107i | 0.897777097480663-0.26286738245141i | 0.961005394584261-1.11268686249083i | 0.5344448037431+0.345265834375018i | -0.00376423994460879-0.00278365715631937i | -14.5118566637611-2.02474591850268i | 1.0148249142576-0.0225102246865962i | 0.0472014875777234+0.0483631989312086i | -23.4037 | 45.6965
| 163400 | -2.86245466896474E-06+0.0149878975009765i | -5.95702790249176+0.114907214174153i | 2870 | 0.777000777000777 | 0.777000777000777 | 8.55548916445682+2.13859268485349i | 641.670299495715i | -556.332310677861+140.376928080079i | 0.273610594494791-1.08435493170499i | 0.0202792652517598-0.0682537010995647i | 0.293889859746551-1.15260863280455i | -1.67415619486122i | -0.103175929582872-0.994663122647417i | 1.10317592958287+0.994663122647417i | -1.10317592958287+0.679493072213803i | -0.322349355151902-1.10018469743502i | 0.172998761329013i | 0.190330589889393-0.0557660391564851i | 0.0000333333333333334-0.000690794652169309i | 6.66666666666667E-06-0.00690794652169309i | 0.0000276026948586788-0.000628111195134084i | 0.0000341556113259587-0.000627464974366209i | 0.009+1.02667247919314i | -0.00733436386127715-0.000464041161690055i | 0.10296800936212-11.6944866986333i | 0.897681381728071-0.263016760009974i | 0.960664067213374-1.11197326879801i | 0.534805615234173+0.345253663016244i | -0.0037622470663178-0.00278038780797152i | -14.5125170669486-2.02368547067934i | 1.01481532870661-0.0225117919981229i | 0.0471864053226918+0.0483105441907186i | -23.4099 | 45.6744
| 163500 | -2.85895426627813E-06+0.0149787305918582i | -5.95702787565533+0.11483693453758i | 2870 | 0.777000777000777 | 0.777000777000777 | 8.556148493186+2.13746295677874i | 642.062998577414i | -557.014688710909+140.462838072784i | 0.273294879945933-1.08376894962415i | 0.0202564757467401-0.0682187227013724i | 0.293551355692673-1.15198767232552i | -1.67518077025587i | -0.104194982611295-0.994556889071023i | 1.1041949826113+0.994556889071023i | -1.1041949826113+0.680623881184847i | -0.322335134430364-1.09939448958408i | 0.173104635723951i | 0.190310282636371-0.0557977060265989i | 0.0000333333333333332-0.00069037214779489i | 6.66666666666667E-06-0.0069037214779489i | 0.0000276026941107026-0.000627727171270502i | 0.0000341475855533566-0.000627081429534384i | 0.009+1.02730079772386i | -0.00732539359581181-0.000463584200075756i | 0.102841857769799-11.6873264806937i | 0.897585603939737-0.263166114665656i | 0.960323351018097-1.11126032032791i | 0.535166444822886+0.34524113142254i | -0.00376025651385517-0.0027771218813641i | -14.5131763688413-2.02262602224116i | 1.01480573965062-0.0225133581966199i | 0.0471713321760492+0.0482579428965216i | -23.4161 | 45.6524
| 163600 | -2.85546028046059E-06+0.0149695748892289i | -5.95702784886811+0.114766740817422i | 2870 | 0.777000777000777 | 0.777000777000777 | 8.55680672295462+2.13633431281703i | 642.455697659113i | -557.697484228224+140.548748065489i | 0.272979700660847-1.08318355303308i | 0.0202337235092946-0.0681837760048025i | 0.293213424170142-1.15136732903788i | -1.67620534565052i | -0.10521392626055-0.994449611453914i | 1.10521392626055+0.994449611453914i | -1.10521392626055+0.681755734196606i | -0.322320903034945-1.09860517181284i | 0.173210510118889i | 0.190289962228952-0.0558293680366638i | 0.0000333333333333333-0.00068995015992949i | 6.66666666666667E-06-0.0068995015992949i | 0.0000276026933622689-0.000627343616960566i | 0.0000341395744894742-0.000626698353516825i | 0.009+1.02792911625458i | -0.00731643978170461-0.000463128114720138i | 0.102715938011269-11.6801750300515i | 0.897489764109577-0.263315446399246i | 0.959983244677105-1.11054801621729i | 0.535527292166768+0.34522823953896i | -0.00375826828087166-0.00277385937073307i | -14.5138345718227-2.02156757199961i | 1.01479614709362-0.0225149232695991i | 0.0471562681039957+0.0482053949593228i | -23.4223 | 45.6303
| 163700 | -2.85197269583734E-06+0.0149604303725516i | -5.95702782212996+0.114696632856229i | 2870 | 0.777000777000777 | 0.777000777000777 | 8.55746385613975+2.13520675162356i | 642.848396740811i | -558.380697229805+140.634658058194i | 0.27266505545576-1.08259874114808i | 0.0202110084608109-0.0681488609750725i | 0.292876063916571-1.15074760212315i | -1.67722992104517i | -0.106232759460997-0.994341289908702i | 1.106232759461+0.994341289908702i | -1.106232759461+0.682888631136468i | -0.322306660961729-1.09781674248261i | 0.173316384513827i | 0.190269628665833-0.0558610251826107i | 0.0000333333333333333-0.000689528687626541i | 6.66666666666667E-06-0.00689528687626541i | 0.0000276026926133778-0.00062696053134376i | 0.000034131578098388-0.000626315745454745i | 0.009+1.0285574347853i | -0.00730750237874669-0.000462672903240595i | 0.102590249518455-11.6730323306051i | 0.897393862231447-0.263464755191552i | 0.959643746872595-1.10983635560411i | 0.535888156923244+0.345214987310835i | -0.00375628236103752-0.00277060027032887i | -14.5144916782697-2.02051011876733i | 1.01478655103959-0.022516487204597i | 0.0471412130728367+0.0481529002900444i | -23.4285 | 45.6083
| 163800 | -2.84849149678136E-06+0.0149512970213389i | -5.95702779544077+0.114626610496932i | 2870 | 0.777000777000777 | 0.777000777000777 | 8.55811989511227+2.13408027185513i | 643.24109582251i | -559.064327715652+140.720568050899i | 0.272350943150095-1.08201451318657i | 0.0201883305228754-0.0681139775774253i | 0.29253927367297-1.150128490764i | -1.67825449643982i | -0.107251481143111-0.994231924549101i | 1.10725148114311+0.994231924549101i | -1.10725148114311+0.684022571890719i | -0.322292408206765-1.09702919995873i | 0.173422258908765i | 0.190249281945718-0.055892677460363i | 0.0000333333333333334-0.000689107729941789i | 6.66666666666667E-06-0.00689107729941789i | 0.0000276026918640292-0.00062657791356167i | 0.0000341235963442827-0.000625933604491458i | 0.009+1.02918575331602i | -0.00729858134685241-0.000462218563262724i | 0.102464791725035-11.6658983662929i | 0.897297898299232-0.263614041023346i | 0.95930485629036-1.10912533762757i | 0.536249038749621+0.345201374683811i | -0.00375429874804285-0.00276734457441694i | -14.515147690553-2.0194536613582i | 1.0147769514925-0.0225180499891769i | 0.0471261670489868+0.0481004587998353i | -23.4347 | 45.5862
| 163900 | -2.84501666771345E-06+0.0149421748151541i | -5.95702776880041+0.114556673582848i | 2870 | 0.777000777000777 | 0.777000777000777 | 8.55877484223683+2.13295487217017i | 643.633794904209i | -559.748375685765+140.806478043604i | 0.272037362566457-1.08143086836714i | 0.020165689617274-0.0680791257771298i | 0.292203052183731-1.14950999414427i | -1.67927907183448i | -0.108270090237494-0.994121515489915i | 1.10827009023749+0.994121515489915i | -1.10827009023749+0.685157556344565i | -0.322278144766119-1.09624254261051i | 0.173528133303704i | 0.190228922067308-0.0559243248658455i | 0.0000333333333333332-0.000688687285933279i | 6.66666666666667E-06-0.00688687285933284i | 0.0000276026911142227-0.000626195762757976i | 0.0000341156291914525-0.000625551929772362i | 0.009+1.02981407184673i | -0.00728967664605822-0.000461765092420271i | 0.102339564066413-11.6587731210925i | 0.897201872306807-0.263763303875408i | 0.958966571619714-1.10841496142808i | 0.536609937303112+0.345187401603833i | -0.00375231743559737-0.0027640922772774i | -14.5158026110372-2.01839819858732i | 1.01476734845635-0.0225196116109283i | 0.0471111299989678+0.0480480704000643i | -23.4409 | 45.5641
| 164000 | -2.84154819310176E-06+0.0149330637336098i | -5.95702774220877+0.114486821957675i | 2870 | 0.777000777000777 | 0.777000777000777 | 8.55942869987192+2.13183055122867i | 644.026493985908i | -560.432841140144+140.892388036309i | 0.271724312530628-1.08084780590948i | 0.0201430856659909-0.0680443055394812i | 0.291867398196619-1.14889211144896i | -1.68030364722913i | -0.109288585674837-0.994010062847049i | 1.10928858567484+0.994010062847049i | -1.10928858567484+0.686293584382081i | -0.322263870635855-1.09545676881126i | 0.173634007698642i | 0.190208549029304-0.0559559673949802i | 0.0000333333333333332-0.00068826735466137i | 6.66666666666667E-06-0.0068826735466137i | 0.0000276026903639588-0.000625814078078457i | 0.0000341076766043014-0.000625170720444947i | 0.009+1.03044239037745i | -0.00728078823652243-0.000461312488355108i | 0.10221456597972-11.6516565790201i | 0.897105784248046-0.263912543728506i | 0.958628891553505-1.1077052261473i | 0.536970852240808+0.345173068017154i | -0.00375033841743013-0.00276084337320502i | -14.5164564420807-2.017343729271i | 1.01475774193511-0.0225211720574645i | 0.0470961018894065+0.0479957350023216i | -23.447 | 45.542
| 164100 | -2.83808605746176E-06+0.0149239637563684i | -5.95702771566573+0.114417055465491i | 2870 | 0.777000777000777 | 0.777000777000777 | 8.56008147036979+2.13070730769226i | 644.419193067606i | -561.11772407879+140.978298029014i | 0.271411791871554-1.08026532503442i | 0.0201205185912081-0.0680095168298002i | 0.291532310462762-1.14827484186422i | -1.68132822262378i | -0.110306966385979-0.9938975667375i | 1.11030696638598+0.9938975667375i | -1.11030696638598+0.68743065588628i | -0.322249585812008-1.09467187693823i | 0.17373988209358i | 0.190188162830406-0.0559876050436833i | 0.0000333333333333333-0.000687847935188695i | 6.66666666666667E-06-0.00687847935188694i | 0.0000276026896132374-0.000625432858670961i | 0.0000340997385473409-0.000624789975658776i | 0.009+1.03107070890817i | -0.00727191607852504-0.000460860748717212i | 0.102089796903812-11.6445487241319i | 0.897009634116816-0.264061760563377i | 0.958291814788133-1.10699613092807i | 0.537331783219698+0.345158373870319i | -0.00374836168728996-0.00275759785650931i | -14.5171091860355-2.01629025222677i | 1.01474813193279-0.0225227313164269i | 0.0470810826870382+0.0479434525184177i | -23.4532 | 45.52
| 164200 | -2.83463024535604E-06+0.0149148748631418i | -5.95702768917117+0.114347373950754i | 2870 | 0.777000777000777 | 0.777000777000777 | 8.56073315607659+2.12958514022413i | 644.811892149305i | -561.803024501701+141.064208021719i | 0.271099799421339-1.07968342496392i | 0.020097988315305-0.0679747596134339i | 0.291197787736644-1.14765818457735i | -1.68235279801843i | -0.111325231301871-0.993784027279361i | 1.11132523130187+0.993784027279361i | -1.11132523130187+0.688568770739069i | -0.322235290290634-1.09388786537261i | 0.173845756488518i | 0.190167763469312-0.0560192378078725i | 0.0000333333333333334-0.000687429026580176i | 6.66666666666667E-06-0.00687429026580176i | 0.0000276026888620584-0.000625052103685418i | 0.0000340918149851907-0.000624409694565476i | 0.009+1.03169902743889i | -0.00726306013246667-0.000460409871164599i | 0.101965256279256-11.6374495405223i | 0.896913421906977-0.264210954360767i | 0.957955340023488-1.10628767491446i | 0.537692729896667+0.345143319110178i | -0.00374638723894482-0.00275435572151423i | -14.5177608452478-2.01523776627338i | 1.01473851845338-0.0225242893754811i | 0.0470660723587027+0.0478912228603819i | -23.4594 | 45.4979
| 164300 | -0.0000028311807413943+0.0149057970336916i | -5.95702766272497+0.114277777258302i | 2870 | 0.777000777000777 | 0.777000777000777 | 8.56138375933226+2.12846404748913i | 645.204591231004i | -562.488742408879+141.150118014424i | 0.27078833401523-1.07910210492107i | 0.0200754947608579-0.0679400338557558i | 0.290863828776088-1.14704213877683i | -1.68337737341308i | -0.112343379353583-0.99366944459182i | 1.11234337935358+0.99366944459182i | -1.11234337935358+0.68970792882126i | -0.322220984067778-1.09310473249956i | 0.173951630883456i | 0.190147350944722-0.0560508656834621i | 0.0000333333333333335-0.000687010627903014i | 6.66666666666667E-06-0.00687010627903014i | 0.000027602688110422-0.000624671812273829i | 0.0000340839058825784-0.000624029876318751i | 0.009+1.03232734596961i | -0.00725422035886879-0.000459959853363323i | 0.101840943548328-11.6303590123248i | 0.896817147612397-0.264360125101408i | 0.957619465962963-1.10557985725178i | 0.538053691928487+0.345127903683888i | -0.00374441506618213-0.0027511169625584i | -14.5184114220572-2.01418627023083i | 1.01472890150086-0.0225258462223183i | 0.0470510708713461+0.0478390459404638i | -23.4656 | 45.4758
| 164400 | -2.82773753023287E-06+0.0148967302478284i | -5.95702763632702+0.114208265233351i | 2870 | 0.777000777000777 | 0.777000777000777 | 8.56203328247068+2.12734402815364i | 645.597290312703i | -563.174877800323+141.23602800713i | 0.270477394491611-1.07852136413007i | 0.0200530378506388-0.0679053395221654i | 0.29053043234225-1.14642670365224i | -1.68440194880774i | -0.113361409472321-0.993553818795162i | 1.11336140947232+0.993553818795162i | -1.11336140947232+0.690848130012578i | -0.322206667139488-1.09232247670813i | 0.174057505278395i | 0.190126925255335-0.0560824886663655i | 0.0000333333333333332-0.00068659273822667i | 6.66666666666667E-06-0.0068659273822667i | 0.0000276026873583276-0.000624291983590249i | 0.0000340760112043379-0.000623650520074347i | 0.009+1.03295566450032i | -0.00724539671837286-0.000459510692987422i | 0.101716858155009-11.6232771237116i | 0.896720811226941-0.264509272766025i | 0.957284191313451-1.10487267708651i | 0.538414668971844+0.345112127538904i | -0.00374244516280863-0.00274788157399489i | -14.5190609187977-2.01313576292029i | 1.01471928107926-0.0225274018446564i | 0.0470360781920204+0.04778692167113i | -23.4718 | 45.4537
| 164500 | -2.82430059657475E-06+0.0148876744854118i | -5.9570276099772+0.11413883772149i | 2870 | 0.777000777000777 | 0.777000777000777 | 8.56268172781958+2.12622508088571i | 645.989989394401i | -563.861430676033+141.321937999834i | 0.270166979691986-1.07794120181628i | 0.0200306175076158-0.0678706765780889i | 0.290197597199602-1.14581187839437i | -1.68542652420239i | -0.114379320589383-0.993437150010765i | 1.11437932058938+0.993437150010765i | -1.11437932058938+0.691989374191625i | -0.322192339501792-1.09154109639132i | 0.174163379673333i | 0.190106486399848-0.05611410675249i | 0.0000333333333333333-0.000686175356622886i | 6.66666666666667E-06-0.00686175356622886i | 0.0000276026866057759-0.000623912616790807i | 0.0000340681309154111-0.000623271624990082i | 0.009+1.03358398303104i | -0.00723658917174012-0.000459062387718904i | 0.101592999544971-11.6162038588936i | 0.896624412744463-0.264658397335314i | 0.956949514785328-1.10416613356639i | 0.538775660683288+0.345095990622987i | -0.00374047752265019-0.00274464955019133i | -14.5197093377968-2.01208624316422i | 1.01470965719256-0.0225289562302375i | 0.0470210942878824+0.0477348499650675i | -23.4779 | 45.4316
| 164600 | -2.82086992516937E-06+0.0148786297263505i | -5.95702758367538+0.114069494568687i | 2870 | 0.777000777000777 | 0.777000777000777 | 8.56332909770063+2.12510720435493i | 646.3826884761i | -564.548401036009+141.407847992539i | 0.269857088460987-1.07736161720615i | 0.0200082336549515-0.0678360449889787i | 0.289865322115939-1.14519766219513i | -1.68645109959704i | -0.115397111636221-0.993319438361103i | 1.11539711163622+0.993319438361103i | -1.11539711163622+0.693131661235937i | -0.322178001150734-1.090760589946i | 0.174269254068271i | 0.190086034376957-0.056145719937745i | 0.0000333333333333334-0.000685758482165643i | 6.66666666666667E-06-0.00685758482165643i | 0.0000276026858527667-0.000623533711033669i | 0.0000340602649808461-0.000622893190225803i | 0.009+1.03421230156176i | -0.00722779767985088-0.000458614935247697i | 0.101469367165579-11.60913920212i | 0.896527952158813-0.264807498789983i | 0.956615435092429-1.10346022584033i | 0.53913666671929+0.345079492884193i | -0.00373851213955182-0.00274142088552961i | -14.520356681376-2.01103770978624i | 1.01470002984478-0.0225305093668301i | 0.0470061191261927+0.0476828307351762i | -23.4841 | 45.4095
| 164700 | -2.81744550081258E-06+0.0148695959506021i | -5.95702755742147+0.114000235621283i | 2870 | 0.777000777000777 | 0.777000777000777 | 8.56397539442942+2.12399039723256i | 646.775387557799i | -565.235788880252+141.493757985245i | 0.269547719646341-1.07678260952727i | 0.0199858862160034-0.0678014447203141i | 0.289533605862344-1.14458405424758i | -1.68747567499169i | -0.116414781544405-0.993200683969745i | 1.1164147815444+0.993200683969745i | -1.1164147815444+0.694274991021945i | -0.322163652082338-1.08998095577294i | 0.174375128463209i | 0.190065569185358-0.0561773282180343i | 0.0000333333333333335-0.000685342113931178i | 6.66666666666667E-06-0.00685342113931178i | 0.0000276026850993-0.000623155265479047i | 0.0000340524133657966-0.0006225152149434i | 0.009+1.03484062009248i | -0.00721902220370424-0.000458168333271619i | 0.101345960465877-11.6020831376783i | 0.89643142946384-0.264956577110713i | 0.95628195095206-1.10275495305848i | 0.539497686736197+0.345062634270886i | -0.00373654900737749-0.00273819557440603i | -14.5210029518509-2.00999016161128i | 1.01469039903993-0.0225320612422268i | 0.0469911526743157+0.0476308638945748i | -23.4903 | 45.3874
| 164800 | -2.81402730834618E-06+0.0148605731381726i | -5.95702753121532+0.11393106072599i | 2870 | 0.777000777000777 | 0.777000777000777 | 8.56462062031547+2.12287465819139i | 647.168086639497i | -565.923594208761+141.579667977949i | 0.269238872098872-1.07620417800837i | 0.0199635751143226-0.067766875737601i | 0.289202447213195-1.14397105374597i | -1.68850025038634i | -0.117432329245631-0.993080886961352i | 1.11743232924563+0.993080886961352i | -1.11743232924563+0.695419363424988i | -0.322149292292641-1.0892021922768i | 0.174481002858147i | 0.190045090823748-0.0562089315892623i | 0.0000333333333333332-0.000684926250997964i | 6.66666666666667E-06-0.00684926250997964i | 0.0000276026843453753-0.000622777279289194i | 0.0000340445760355215-0.000622137698306798i | 0.009+1.0354689386232i | -0.00721026270441793-0.00045772257949636i | 0.101222778896594-11.5950356498945i | 0.896334844653399-0.265105632278186i | 0.955949061084954-1.10205031437223i | 0.53985872039025+0.345045414731744i | -0.00373458812001022-0.00273497361123135i | -14.5216481515308-2.0089435974654i | 1.01468076478202-0.0225336118442463i | 0.0469761948997195+0.0475789493565982i | -23.4964 | 45.3652
| 164900 | -0.000002810615332658+0.0148515612691166i | -5.95702750505685+0.113861969729894i | 2870 | 0.777000777000777 | 0.777000777000777 | 8.56526477766233+2.12175998590588i | 647.560785721196i | -566.611817021535+141.665577970654i | 0.268930544672499-1.07562632187927i | 0.0199413002736536-0.0677323380063717i | 0.288871844946153-1.14335865988564i | -1.689524825781i | -0.118449753671734-0.992960047461682i | 1.11844975367173+0.992960047461682i | -1.11844975367173+0.696564778319318i | -0.322134921777657-1.08842429786608i | 0.174586877253086i | 0.190024599290822-0.0562405300473283i | 0.0000333333333333333-0.000684510892446723i | 6.66666666666667E-06-0.00684510892446723i | 0.0000276026835909935-0.000622399751628399i | 0.0000340367529553867-0.000621760639481955i | 0.009+1.03609725715391i | -0.00720151914322744-0.000457277671635439i | 0.101099821910123-11.5879967231324i | 0.896238197721335-0.265254664273062i | 0.955616764215314-1.10134630893412i | 0.5402197673376+0.34502783421573i | -0.003732629471352-0.00273175499043045i | -14.5222922827192-2.00789801617599i | 1.01467112707508-0.0225351611607321i | 0.0469612457699766+0.0475270870347948i | -23.5026 | 45.3431
| 165000 | -0.0000028072095586816+0.014842560323537i | -5.95702747894591+0.11379296248045i | 2870 | 0.777000777000777 | 0.777000777000777 | 8.56590786876744+2.12064637905204i | 647.953484802895i | -567.300457318576+141.75148796336i | 0.26862273622421-1.07504904037093i | 0.0199190616179338-0.067697831492186i | 0.288541797842144-1.14274687186312i | -1.69054940117565i | -0.119467053754647-0.992838165597588i | 1.11946705375465+0.992838165597588i | -1.11946705375465+0.697711235578062i | -0.322120540533421-1.08764727095317i | 0.174692751648024i | 0.190004094585273-0.0562721235881322i | 0.0000333333333333334-0.000684096037360393i | 6.66666666666667E-06-0.00684096037360393i | 0.000027602682836154-0.000622022681662969i | 0.0000340289440908613-0.000621384037636836i | 0.009+1.03672557568463i | -0.00719279148148566-0.000456833607410165i | 0.100977088960525-11.5809663417942i | 0.896141488661483-0.265403673076003i | 0.955285059070735-1.10064293589793i | 0.540580827234286+0.345009892672119i | -0.00373067305532366-0.00272853970644252i | -14.5229353477134-2.00685341657159i | 1.01466148592311-0.0225367091795536i | 0.0469463052527632+0.0474752768429292i | -23.5087 | 45.321
| 165100 | -2.80380997139616E-06+0.014833570281585i | -5.9570274528824+0.113724038825485i | 2870 | 0.777000777000777 | 0.777000777000777 | 8.56654989592235+2.11953383630749i | 648.346183884594i | -567.989515099883+141.837397956065i | 0.26831544561406-1.07447233271542i | 0.0198968590712924-0.0676633561606298i | 0.288212304685352-1.14213568887605i | -1.6915739765703i | -0.120484228426465-0.992715241497016i | 1.12048422842647+0.992715241497016i | -1.12048422842647+0.698858735073284i | -0.322106148555939-1.08687110995428i | 0.174798626042962i | 0.189983576705797-0.0563037122075684i | 0.0000333333333333334-0.000683681684824137i | 6.66666666666667E-06-0.00683681684824137i | 0.0000276026820808568-0.000621646068561236i | 0.0000340211494075197-0.000621007891941435i | 0.009+1.03735389421535i | -0.00718407968066272-0.000456390384549614i | 0.100854579503516-11.5739444903194i | 0.896044717467694-0.265552658667646i | 0.954953944382261-1.09994019441864i | 0.540941899736243+0.344991590050493i | -0.0037287188658647-0.00272532775372089i | -14.5235773488047-2.00580979748201i | 1.01465184133015-0.022538255888604i | 0.046931373315855+0.047423518694977i | -23.5149 | 45.2988
| 165200 | -2.80041655582643E-06+0.01482459112346i | -5.95702742686622+0.113655198613193i | 2870 | 0.777000777000777 | 0.777000777000777 | 8.56719086141256+2.11842235635149i | 648.738882966292i | -568.678990365457+141.923307948769i | 0.268008671705163-1.07389619814595i | 0.0198746925580508-0.0676289119773168i | 0.287883364263214-1.14152511012327i | -1.69259855196495i | -0.121501276619405-0.992591275289006i | 1.12150127661941+0.992591275289006i | -1.12150127661941+0.700007276675944i | -0.322091745841228-1.08609581328946i | 0.1749045004379i | 0.189963045651088-0.056335295901531i | 0.0000333333333333332-0.000683267833925329i | 6.66666666666667E-06-0.00683267833925329i | 0.000027602681325102-0.00062126991149354i | 0.0000340133688710402-0.000620632201567739i | 0.009+1.03798221274607i | -0.00717538370234534-0.000455948000790607i | 0.100732292996473-11.5669311531859i | 0.895947884133808-0.265701621028625i | 0.954623418884316-1.09923808365247i | 0.541302984499292+0.34497292630074i | -0.00372676689693339-0.00272211912673314i | -14.5242182882788-2.0047671577383i | 1.01464219330023-0.0225398012758024i | 0.0469164499271323+0.0473718125051306i | -23.521 | 45.2767
| 165300 | -0.0000027970292970423+0.0148156228294089i | -5.95702740089724+0.113586441692135i | 2870 | 0.777000777000777 | 0.777000777000777 | 8.56783076751766+2.11731193786486i | 649.131582047991i | -569.368883115296+142.009217941475i | 0.267702413363689-1.07332063589681i | 0.0198525620027211-0.0675944989078874i | 0.28755497536641-1.1409151348047i | -1.6936231273596i | -0.122518197265815-0.992466267103691i | 1.12251819726581+0.992466267103691i | -1.12251819726581+0.701156860255909i | -0.322077332385291-1.08532137938257i | 0.175010374832838i | 0.189942501419836-0.0563668746659103i | 0.0000333333333333333-0.000682854483753567i | 6.66666666666667E-06-0.00682854483753567i | 0.0000276026805688899-0.000620894209632241i | 0.0000340056024472053-0.000620256965689757i | 0.009+1.03861053127679i | -0.00716670350823658-0.000455506453877662i | 0.100610228898411-11.559926314909i | 0.895850988653646-0.265850560139557i | 0.954293481314746-1.09853660275677i | 0.541664081179168+0.344953901373032i | -0.0037248171425068-0.00271891381996083i | -14.5248581684149-2.00372549617272i | 1.01463254183736-0.0225413453290929i | 0.046901535054579+0.0473201581877927i | -23.5272 | 45.2546
| 165400 | -2.79364818015881E-06+0.0148066653797268i | -5.95702737497534+0.113517767911239i | 2870 | 0.777000777000777 | 0.777000777000777 | 8.56846961651123+2.11620257953005i | 649.52428112969i | -570.059193349402+142.09512793418i | 0.267396669458833-1.07274564520345i | 0.019830467330006-0.0675601169180091i | 0.287227136788839-1.14030576212146i | -1.69464770275426i | -0.123534989298187-0.992340217072299i | 1.12353498929819+0.992340217072299i | -1.12353498929819+0.702307485681961i | -0.32206290818416-1.08454780666126i | 0.175116249227776i | 0.189921944010731-0.0563984484965997i | 0.0000333333333333334-0.000682441633400633i | 6.66666666666667E-06-0.00682441633400633i | 0.0000276026798122202-0.00062051896215169i | 0.0000339978501019006-0.00061988218348348i | 0.009+1.0392388498075i | -0.00715803906015522-0.000455065741562974i | 0.100488386669994-11.5529299600415i | 0.89575403102103-0.265999475981073i | 0.953964130414725-1.09783575089018i | 0.542025189431487+0.344934515217865i | -0.00372286959658035-0.00271571182789965i | -14.5254969914866-2.00268481161881i | 1.0146228869456-0.0225428880364437i | 0.0468866286662761+0.0472685556575775i | -23.5333 | 45.2324
| 165500 | -2.79027319033595E-06+0.014797718754756i | -5.95702734910042+0.113449177119796i | 2870 | 0.777000777000777 | 0.777000777000777 | 8.569107410661+2.1150942800311i | 649.916980211388i | -570.749921067773+142.181037926885i | 0.267091438862827-1.07217122530241i | 0.0198084084647982-0.0675257659733769i | 0.286899847327625-1.13969699127579i | -1.69567227814891i | -0.124551651649121-0.992213125327153i | 1.12455165164912+0.992213125327153i | -1.12455165164912+0.703459152821757i | -0.322048473233814-1.08377509355704i | 0.175222123622715i | 0.189901373422471-0.056430017389482i | 0.0000333333333333334-0.000682029281960513i | 6.66666666666667E-06-0.00682029281960513i | 0.0000276026790550928-0.000620144168228233i | 0.0000339901118011143-0.000619507854126892i | 0.009+1.03986716833822i | -0.00714939032003539-0.000454625861606364i | 0.100366765773513-11.5459420731736i | 0.895657011229819-0.266148368533756i | 0.95363536492887-1.09713552721252i | 0.542386308911762+0.344914767786046i | -0.003720924253168-0.00271251314505933i | -14.5261347597614-2.0016451029113i | 1.01461322862897-0.0225444293858481i | 0.0468717307304078+0.0472170048293119i | -23.5395 | 45.2103
| 165600 | -2.78690431277861E-06+0.0147887829348868i | -5.95702732327236+0.113380669167466i | 2870 | 0.777000777000777 | 0.777000777000777 | 8.56974415222876+2.11398703805365i | 650.309679293087i | -571.441066270411+142.26694791959i | 0.26678672045092-1.07159737543134i | 0.0197863853321799-0.0674914460397129i | 0.2865731057831-1.13908882147105i | -1.69669685354356i | -0.125568183251379-0.992084992001667i | 1.12556818325138+0.992084992001667i | -1.12556818325138+0.704611861541893i | -0.322034027530267-1.08300323850515i | 0.175327998017653i | 0.189880789653743-0.0564615813404435i | 0.0000333333333333335-0.000681617428529379i | 6.66666666666667E-06-0.00681617428529379i | 0.0000276026782975079-0.000619769827040211i | 0.0000339823875109376-0.000619133976799966i | 0.009+1.04049548686894i | -0.00714075724992622-0.000454186811775269i | 0.100245365672892-11.5389626389328i | 0.89555992927382-0.266297237778202i | 0.953307183605124-1.09643593088477i | 0.542747439275417+0.344894659028664i | -0.00371898110630228-0.00270931776596346i | -14.5267714755011-2.00060636888618i | 1.01460356689151-0.0225459693653244i | 0.0468568412152604+0.0471655056180324i | -23.5456 | 45.1881
| 165700 | -2.78354153273618E-06+0.0147798579005565i | -5.95702729749105+0.113312243904267i | 2870 | 0.777000777000777 | 0.777000777000777 | 8.57037984347043+2.11288085228493i | 650.702378374786i | -572.132628957315+142.352857912295i | 0.266482513101371-1.07102409482902i | 0.019764397857422-0.0674571570827666i | 0.286246910958793-1.13848125191179i | -1.69772142893821i | -0.126584583037854-0.991955817230351i | 1.12658458303785+0.991955817230351i | -1.12658458303785+0.705765611707859i | -0.322019571069509-1.08223223994462i | 0.175433872412591i | 0.189860192703237-0.0564931403453655i | 0.0000333333333333333-0.00068120607220558i | 6.66666666666667E-06-0.0068120607220558i | 0.0000276026775394652-0.000619395937767941i | 0.000033974677197564-0.000618760550684644i | 0.009+1.04112380539966i | -0.00713213981199136-0.000453748589844709i | 0.100124185833676-11.531991641984i | 0.895462785146854-0.266446083694987i | 0.952979585194782-1.09573696106917i | 0.54310858017775+0.344874188897129i | -0.00371704015003392-0.00270612568514966i | -14.5274071409615-1.99956860838066i | 1.01459390173727-0.0225475079629149i | 0.0468419600892178+0.0471140579389855i | -23.5518 | 45.1659
| 165800 | -2.78018483550257E-06+0.0147709436322495i | -5.95702727175636+0.11324390118058i | 2870 | 0.777000777000777 | 0.777000777000777 | 8.571014486636+2.11177572141381i | 651.095077456485i | -572.824609128486+142.438767905i | 0.266178815695441-1.07045138273533i | 0.0197424459659842-0.0674228990683153i | 0.285921261661425-1.13787428180365i | -1.69874600433286i | -0.127600849941574-0.991825601148805i | 1.12760084994157+0.991825601148805i | -1.12760084994157+0.706920403184055i | -0.322005103847541-1.08146209631823i | 0.175539746807529i | 0.189839582569642-0.0565246944001294i | 0.0000333333333333333-0.000680795212089655i | 6.66666666666667E-06-0.00680795212089655i | 0.0000276026767809651-0.000619022499593729i | 0.0000339669808272893-0.000618387574964853i | 0.009+1.04175212393038i | -0.00712353796850878-0.000453311193597259i | 0.100003225723033-11.5250290670291i | 0.895365578842739-0.266594906264686i | 0.952652568452487-1.0950386169291i | 0.543469731273986+0.344853357343144i | -0.00371510137843225-0.0027029368971694i | -14.5280417583924-1.99853182023323i | 1.0145842331703-0.0225490451666878i | 0.0468270873207675+0.0470626617076272i | -23.5579 | 45.1438
| 165900 | -2.77683420641595E-06+0.0147620401104973i | -5.9570272460682+0.113175640847146i | 2870 | 0.777000777000777 | 0.777000777000777 | 8.5716480839697+2.11067164413074i | 651.487776538183i | -573.517006783922+142.524677897706i | 0.265875627117383-1.06987923839128i | 0.0197205295835132-0.0673886719621635i | 0.285596156700896-1.13726791035344i | -1.69977057972751i | -0.128616982895709-0.991694343893725i | 1.12861698289571+0.991694343893725i | -1.12861698289571+0.708076235833785i | -0.321990625860355-1.08069280607254i | 0.175645621202467i | 0.189818959251648-0.0565562435006132i | 0.0000333333333333334-0.000680384847284297i | 6.66666666666667E-06-0.00680384847284297i | 0.0000276026760220076-0.000618649511701846i | 0.0000339592983665102-0.000618015048826486i | 0.009+1.04238044246109i | -0.00711495168187021-0.000452874620823007i | 0.0998824848097383-11.5180748988072i | 0.895268310355296-0.266743705467857i | 0.952326132136214-1.0943408976292i | 0.543830892219222+0.344832164318729i | -0.00371316478558471-0.0026997513965881i | -14.5286753300379-1.99749600328359i | 1.01457456119464-0.022550580964735i | 0.0468122228784955+0.0470113168396247i | -23.564 | 45.1216
| 166000 | -2.77348963085877E-06+0.0147531473158788i | -5.95702722042646+0.113107462755071i | 2870 | 0.777000777000777 | 0.777000777000777 | 8.5722806377099+2.10956861912776i | 651.880475619882i | -574.209821923625+142.61058789041i | 0.265572946254425-1.06930766103896i | 0.0196986486358436-0.0673544757301434i | 0.285271594890269-1.1366621367691i | -1.70079515512217i | -0.129632980833578-0.991562045602897i | 1.12963298083358+0.991562045602897i | -1.12963298083358+0.709233109519273i | -0.321976137103928-1.07992436765782i | 0.175751495597406i | 0.189798322747945-0.0565877876426908i | 0.0000333333333333334-0.000679974976894368i | 6.66666666666667E-06-0.00679974976894368i | 0.0000276026752625925-0.000618276973278526i | 0.0000339516297817246-0.000617642971457382i | 0.009+1.04300876099181i | -0.00710638091458019-0.0004524388693195i | 0.0997619625641655-11.5111291220935i | 0.895170979678347-0.266892481285039i | 0.952000275007267-1.09364380233528i | 0.544192062668461+0.34481060977621i | -0.00371123036559665-0.00269656917798477i | -14.5293078581364-1.99646115637269i | 1.01456488581435-0.022552115345172i | 0.0467973667310838+0.046960023250849i | -23.5702 | 45.0994
| 166100 | -2.77015109425736E-06+0.0147442652290191i | -5.95702719483101+0.113039366755813i | 2870 | 0.777000777000777 | 0.777000777000777 | 8.57291215008909+2.10846664509852i | 652.273174701581i | -574.903054547594+142.696497883115i | 0.265270771996776-1.0687366499216i | 0.0196768030489966-0.0673203103381153i | 0.284947575045773-1.13605696025972i | -1.70181973051682i | -0.130648842688613-0.991428706415205i | 1.13064884268861+0.991428706415205i | -1.13064884268861+0.710391024101615i | -0.321961637574243-1.07915677952809i | 0.175857369992344i | 0.189777673057218-0.0566193268222346i | 0.0000333333333333333-0.000679565600026878i | 6.66666666666667E-06-0.00679565600026878i | 0.0000276026745027196-0.000617904883511963i | 0.0000339439750395312-0.000617271342047345i | 0.009+1.04363707952253i | -0.00709782562925664-0.000452003936891773i | 0.0996416584582983-11.5041917217009i | 0.895073586805688-0.267041233696766i | 0.95167499583025-1.09294733021436i | 0.544553242276591+0.344788693668207i | -0.0037092981125918-0.00269339023595232i | -14.5299393449201-1.99542727834271i | 1.01455520703348-0.0225536482961397i | 0.0467825188473159+0.0469087808573807i | -23.5763 | 45.0772
| 166200 | -2.76681858208188E-06+0.0147353938305901i | -5.95702716928175+0.112971352701191i | 2870 | 0.777000777000777 | 0.777000777000777 | 8.57354262333403+2.10736572073828i | 652.665873783279i | -575.596704655829+142.782407875821i | 0.264969103237607-1.06816620428352i | 0.0196549927491793-0.0672861757519665i | 0.284624095986786-1.13545238003549i | -1.70284430591147i | -0.131664567394419-0.99129432647062i | 1.13166456739442+0.99129432647062i | -1.13166456739442+0.71154997944085i | -0.321947127267294-1.07839004014108i | 0.175963244387282i | 0.189757010178156-0.0566508610351182i | 0.0000333333333333333-0.000679156715791003i | 6.66666666666667E-06-0.00679156715791003i | 0.0000276026737423893-0.000617533241592314i | 0.0000339363341066297-0.000616900159788132i | 0.009+1.04426539805325i | -0.00708928578862993-0.000451569821352281i | 0.0995215719657097-11.4972626824783i | 0.894976131731138-0.267189962683575i | 0.951350293373067-1.09225148043463i | 0.544914430698432+0.344766415947654i | -0.00370736802071202-0.00269021456509736i | -14.5305697926158-1.99439436803709i | 1.0145455248561-0.0225551798058036i | 0.0467676791960756+0.0468575895755078i | -23.5824 | 45.055
| 166300 | -0.0000027634920798462+0.0147265331013103i | -5.95702714377857+0.112903420443379i | 2870 | 0.777000777000777 | 0.777000777000777 | 8.57417205966568+2.1062658447439i | 653.058572864978i | -576.29077224833+142.868317868526i | 0.264667938873035-1.06759632337014i | 0.0196332176627847-0.0672520719376132i | 0.28430115653582-1.13484839530775i | -1.70386888130612i | -0.132680153884733-0.991158905910209i | 1.13268015388473+0.991158905910209i | -1.13268015388473+0.712709975395911i | -0.321932606179042-1.07762414795822i | 0.17606911878222i | 0.189736334109444-0.0566823902772074i | 0.0000333333333333334-0.000678748323298045i | 6.66666666666667E-06-0.00678748323298045i | 0.0000276026729816015-0.000617162046711673i | 0.0000339287069498194-0.000616529423873438i | 0.009+1.04489371658397i | -0.00708076135554241-0.00045113652052087i | 0.0994017025615605-11.4903419893114i | 0.894878614448494-0.267338668225968i | 0.951026166406928-1.09155625216548i | 0.545275627588675+0.344743776567784i | -0.00370544008411701-0.0026870421600401i | -14.5311992034442-1.99336242430052i | 1.01453583928626-0.0225567098623528i | 0.0467528477463432+0.0468064493217235i | -23.5886 | 45.0328
| 166400 | -2.76017157310763E-06+0.0147176830219441i | -5.95702711832135+0.112835569834905i | 2870 | 0.777000777000777 | 0.777000777000777 | 8.57480046129921+2.10516701581383i | 653.451271946677i | -576.985257325097+142.95422786123i | 0.26436727780213-1.06702700642802i | 0.0196114777163907-0.0672179988609984i | 0.283978755518521-1.13424500528902i | -1.70489345670077i | -0.133695601093439-0.991022444876131i | 1.13369560109344+0.991022444876131i | -1.13369560109344+0.713871011824639i | -0.321918074305473-1.07685910144464i | 0.176174993177158i | 0.18971564484977-0.0567139145443705i | 0.0000333333333333334-0.000678340421661449i | 6.66666666666667E-06-0.00678340421661448i | 0.0000276026722203561-0.000616791298064081i | 0.0000339210935359993-0.000616159133498892i | 0.009+1.04552203511468i | -0.00707225229294829-0.000450704032224763i | 0.0992820497225989-11.4834296271226i | 0.894781034951568-0.267487350304458i | 0.950702613706295-1.09086164457756i | 0.545636832601903+0.344720775482154i | -0.00370351429698439-0.0026838730154146i | -14.5318275796206-1.99233144597892i | 1.01452615032803-0.0225582384540011i | 0.0467380244671967+0.0467553600127298i | -23.5947 | 45.0106
| 166500 | -2.75685704746702E-06+0.0147088435733029i | -5.95702709290999+0.112767800728656i | 2870 | 0.777000777000777 | 0.777000777000777 | 8.57542783044408+2.10406923264813i | 653.843971028376i | -577.68015988613+143.040137853936i | 0.264067118926897-1.06645825270478i | 0.0195897728367598-0.0671839564880939i | 0.283656891763657-1.13364220919287i | -1.70591803209543i | -0.134710907954576-0.990884943511634i | 1.13471090795458+0.990884943511634i | -1.13471090795458+0.715033088583796i | -0.32190353164255-1.07609489906914i | 0.176280867572097i | 0.189694942397816-0.0567454338324707i | 0.0000333333333333332-0.000677933009996783i | 6.66666666666667E-06-0.00677933009996783i | 0.0000276026714586528-0.00061642099484551i | 0.0000339134938321673-0.000615789287862054i | 0.009+1.0461503536454i | -0.00706375856391265-0.000450272354298485i | 0.0991626129271382-11.4765255808699i | 0.894683393234143-0.267636008899534i | 0.950379634048928-1.0901676568426i | 0.545998045392627+0.344697412644598i | -0.00370159065350965-0.00268070712586812i | -14.5324549233541-1.99130143191947i | 1.01451645798549-0.0225597655689859i | 0.0467232093278109+0.0467043215654268i | -23.6008 | 44.9884
| 166600 | -2.75354848856824E-06+0.0147000147362437i | -5.95702706754437+0.112700112977868i | 2870 | 0.777000777000777 | 0.777000777000777 | 8.576054169304+2.10297249394846i | 654.236670110074i | -578.37547993143+143.126047846641i | 0.263767461152261-1.06589006144918i | 0.0195681029508387-0.0671499447848996i | 0.2833355641031-1.13304000623408i | -1.70694260749008i | -0.135726073402301-0.990746401961063i | 1.1357260734023+0.990746401961063i | -1.1357260734023+0.716196205529017i | -0.321888978186231-1.07533153930424i | 0.176386741967035i | 0.189674226752272-0.0567769481373673i | 0.0000333333333333333-0.000677526087421756i | 6.66666666666667E-06-0.00677526087421756i | 0.0000276026706964924-0.000616051136253875i | 0.0000339059078054219-0.000615419886162424i | 0.009+1.04677867217612i | -0.00705528013161198-0.000449841484583917i | 0.0990433916550732-11.4696298355481i | 0.894585689290042-0.267784643991666i | 0.950057226215847-1.08947428813363i | 0.546359265615224+0.344673688009291i | -0.00369966914790608-0.0026775444860619i | -14.5330812368484-1.99027238097059i | 1.0145067622627-0.0225612911955688i | 0.0467084022974592+0.0466533338969273i | -23.6069 | 44.9662
| 166700 | -2.75024588209826E-06+0.0146911964916693i | -5.95702704222439+0.112632506436131i | 2870 | 0.777000777000777 | 0.777000777000777 | 8.57667948007697+2.10187679841807i | 654.629369191773i | -579.071217460996+143.211957839346i | 0.263468303386071-1.06532243191105i | 0.0195464679857574-0.0671159637174428i | 0.283014771371828-1.13243839562849i | -1.70796718288473i | -0.13674109637095-0.990606820369853i | 1.13674109637095+0.990606820369853i | -1.13674109637095+0.717360362514877i | -0.321874413932494-1.07456902062606i | 0.176492616361973i | 0.189653497911816-0.0568084574549226i | 0.0000333333333333333-0.000677119653056178i | 6.66666666666667E-06-0.00677119653056178i | 0.0000276026699338742-0.000615681721489005i | 0.0000338983354229584-0.000615050927601406i | 0.009+1.04740699070684i | -0.00704681695933297-0.000449411420930182i | 0.0989243853878598-11.462742376188i | 0.894487923113029-0.26793325556134i | 0.949735388991293-1.08878153762478i | 0.546720492924003+0.344649601530679i | -0.00369774977440483-0.00267438509067037i | -14.5337065223014-1.98924429198194i | 1.01449706316374-0.0225628153220365i | 0.0466936033455132+0.0466023969245424i | -23.613 | 44.944
| 166800 | -2.74694921378692E-06+0.0146823888205283i | -5.95702701694993+0.112564980957384i | 2870 | 0.777000777000777 | 0.777000777000777 | 8.57730376495531+2.10078214476183i | 655.022068273472i | -579.767372474828+143.297867832051i | 0.263169644539082-1.06475536334136i | 0.0195248678688289-0.06708201325178i | 0.282694512407911-1.13183737659314i | -1.70899175827938i | -0.137755975794998-0.990466198884529i | 1.137755975795+0.990466198884529i | -1.137755975795+0.718525559394851i | -0.321859838877292-1.07380734151442i | 0.176598490756911i | 0.189632755875137-0.0568399617809923i | 0.0000333333333333334-0.000676713706021972i | 6.66666666666667E-06-0.00676713706021972i | 0.0000276026691707986-0.000615312749752648i | 0.0000338907766520716-0.000614682411382323i | 0.009+1.04803530923755i | -0.0070383690104725-0.000448982161193668i | 0.0988055936085148-11.4558631878562i | 0.89439009469692-0.268081843589008i | 0.949414121162776-1.08808940449146i | 0.547081726973141+0.344625153163547i | -0.00369583252725445-0.0026712289343816i | -14.5343307819052-1.98821716380445i | 1.01448736069269-0.0225643379366977i | 0.0466788124414366+0.0465515105657885i | -23.6191 | 44.9218
| 166900 | -2.74365846940692E-06+0.0146735917038156i | -5.95702699172089+0.11249753639592i | 2870 | 0.777000777000777 | 0.777000777000777 | 8.57792702612563+2.09968853168619i | 655.414767355171i | -580.463944972926+143.383777824756i | 0.262871483524947-1.06418885499215i | 0.0195033025275485-0.0670480933539951i | 0.282374786052495-1.13123694834615i | -1.71001633367403i | -0.13877071060907-0.99032453765271i | 1.13877071060907+0.99032453765271i | -1.13877071060907+0.71969179602132i | -0.321845253016577-1.07304650045274i | 0.17670436515185i | 0.189612000640916-0.0568714611114308i | 0.0000333333333333332-0.000676308245443166i | 6.66666666666667E-06-0.0067630824544317i | 0.0000276026684072652-0.000614944220248465i | 0.000033883231460153-0.000614314336710401i | 0.009+1.04866362776827i | -0.00702993624853688-0.00044855370323796i | 0.0986870158016049-11.4489922556553i | 0.894292204035496-0.268230408055119i | 0.949093421521022-1.0873978879102i | 0.547442967416737+0.34460034286297i | -0.00369391740072126-0.00266807601189699i | -14.5349540178465-1.98719099529027i | 1.01447765485363-0.0225658590278867i | 0.046664029554793+0.0465006747383847i | -23.6253 | 44.8995
| 167000 | -0.0000027403736347734+0.0146648051225709i | -5.95702696653716+0.112430172606377i | 2870 | 0.777000777000777 | 0.777000777000777 | 8.57854926576892+2.09859595789922i | 655.807466436869i | -581.16093495529+143.469687817461i | 0.26257381926021-1.06362290611657i | 0.0194817718895936-0.0670142039902008i | 0.282055591149804-1.13063711010677i | -1.71104090906869i | -0.139785299747953-0.990181836823103i | 1.13978529974795+0.990181836823103i | -1.13978529974795+0.720859072245587i | -0.321830656346302-1.0722864959281i | 0.176810239546788i | 0.189591232207833-0.0569029554420897i | 0.0000333333333333333-0.000675903270445896i | 6.66666666666667E-06-0.00675903270445896i | 0.0000276026676432743-0.000614576132182034i | 0.0000338756998146932-0.000613946702792784i | 0.009+1.04929194629899i | -0.00702151863714211-0.000448126044933856i | 0.0985686514532485-11.4421295647236i | 0.894194251122529-0.268378948940107i | 0.948773288859986-1.08670698705873i | 0.547804213908779+0.344575170584323i | -0.00369200438908912-0.00266492631793129i | -14.5355762323061-1.98616578529284i | 1.01446794565064-0.0225673785839605i | 0.0466492546552413+0.046449889360251i | -23.6314 | 44.8773
| 167100 | -2.73709469574399E-06+0.0146560290578795i | -5.95702694139863+0.112362889443743i | 2870 | 0.777000777000777 | 0.777000777000777 | 8.57917048606049+2.09750442211057i | 656.200165518568i | -581.858342421921+143.555597810166i | 0.262276650664295-1.06305751596886i | 0.0194602758828232-0.0669803451265384i | 0.281736926547118-1.1300378610954i | -1.71206548446334i | -0.140799742146559-0.990038096545513i | 1.14079974214656+0.990038096545513i | -1.14079974214656+0.722027387917827i | -0.321816048862426-1.07152732643118i | 0.176916113941726i | 0.189570450574572-0.056934444768821i | 0.0000333333333333333-0.000675498780158377i | 6.66666666666667E-06-0.00675498780158377i | 0.000027602666878826-0.000614208484760824i | 0.0000338681816832792-0.0006135795088385i | 0.009+1.04992026482971i | -0.00701311614001292-0.000447699184159309i | 0.0984505000511079-11.4352751002352i | 0.894096235951814-0.268527466224409i | 0.948453721976813-1.08601670111599i | 0.548165466103166+0.344549636283307i | -0.00369009348665939-0.00266177984721273i | -14.5361974274591-1.98514153266683i | 1.01445823308782-0.0225688965933009i | 0.0466344877125346+0.0463991543495099i | -23.6375 | 44.8551
| 167200 | -2.73382163821854E-06+0.014647263490872i | -5.95702691630518+0.112295686763352i | 2870 | 0.777000777000777 | 0.777000777000777 | 8.57979068917003+2.09641392303149i | 656.592864600267i | -582.556167372817+143.641507802871i | 0.261979976659502-1.06249268380438i | 0.0194388144352765-0.0669465167291772i | 0.281418791094779-1.12943920053356i | -1.71309005985799i | -0.141814036739981-0.98989331697083i | 1.14181403673998+0.98989331697083i | -1.14181403673998+0.72319674288716i | -0.321801430560881-1.07076899045629i | 0.177021988336664i | 0.189549655739815-0.0569659290874701i | 0.0000333333333333334-0.000675094773710915i | 6.66666666666667E-06-0.00675094773710915i | 0.0000276026661139202-0.000613841277194205i | 0.0000338606770335948-0.000613212754058471i | 0.009+1.05054858336043i | -0.00700472872098248-0.000447273118799394i | 0.0983325610843786-11.4284288473997i | 0.893998158517134-0.268675959888428i | 0.948134719671877-1.0853270292621i | 0.548526723653679+0.344523739915925i | -0.00368818468775072-0.00265863659448277i | -14.5368176054752-1.98411823626814i | 1.01444851716925-0.0225704130443124i | 0.0466197286965217+0.0463484696244853i | -23.6436 | 44.8328
| 167300 | -2.73055444813918E-06+0.0146385084027242i | -5.95702689125673+0.112228564420886i | 2870 | 0.777000777000777 | 0.777000777000777 | 8.58040987726166+2.09532445937485i | 656.985563681965i | -583.25440980798+143.727417795576i | 0.261683796170988-1.06192840887954i | 0.0194173874751736-0.0669127187643154i | 0.281101183646162-1.12884112764386i | -1.71411463525264i | -0.142828182463458-0.989747498251036i | 1.14282818246346+0.989747498251036i | -1.14282818246346+0.724367137001604i | -0.321786801437617-1.0700114865013i | 0.177127862731602i | 0.18952884770224-0.0569974083938835i | 0.0000333333333333334-0.000674691250235894i | 6.66666666666667E-06-0.00674691250235894i | 0.0000276026653485566-0.000613474508693433i | 0.0000338531858334204-0.000612846437665503i | 0.009+1.05117690189114i | -0.00699635634399226-0.000446847846746302i | 0.0982148340437931-11.4215907914622i | 0.893900018812254-0.268824429912577i | 0.94781628074872-1.08463797067832i | 0.548887986214028+0.344497481438475i | -0.00368627798669933-0.00265549655449607i | -14.5374367685184-1.98309589495396i | 1.01443879789904-0.0225719279254246i | 0.0466049775771477+0.0462978351036997i | -23.6497 | 44.8106
| 167400 | -2.72729311148988E-06+0.0146297637746568i | -5.95702686625314+0.112161522272369i | 2870 | 0.777000777000777 | 0.777000777000777 | 8.58102805249384+2.0942360298551i | 657.378262763664i | -583.953069727409+143.813327788281i | 0.26138810812677-1.0613646904519i | 0.0193959949309143-0.0668789511981799i | 0.280784103057684-1.12824364165008i | -1.71513921064729i | -0.143842178252388-0.989600640539207i | 1.14384217825239+0.989600640539207i | -1.14384217825239+0.725538570108083i | -0.321772161488569-1.0692548130677i | 0.17723373712654i | 0.189508026460528-0.0570288826839036i | 0.0000333333333333332-0.000674288208867769i | 6.66666666666667E-06-0.00674288208867769i | 0.0000276026645827354-0.000613108178471651i | 0.0000338457080506324-0.000612480558874284i | 0.009+1.05180522042186i | -0.00698799897309112-0.000446423365899269i | 0.0980973184215998-11.4147609177028i | 0.893801816830953-0.268972876277244i | 0.947498404014073-1.08394952454716i | 0.549249253437792+0.344470860807577i | -0.00368437337785841-0.00265235972202051i | -14.538054918747-1.98207450758273i | 1.01442907528127-0.0225734412250884i | 0.0465902343244484+0.0462472507058755i | -23.6558 | 44.7883
| 167500 | -2.72403761429645E-06+0.0146210295879352i | -5.95702684129433+0.11209456017417i | 2870 | 0.777000777000777 | 0.777000777000777 | 8.58164521701952+2.09314863318829i | 657.770961845363i | -584.652147131104+143.899237780987i | 0.261092911457708-1.06080152778008i | 0.0193746367310775-0.0668452139970257i | 0.280467548188785-1.12764674177711i | -1.71616378604195i | -0.144856023042332-0.989452743989504i | 1.14485602304233+0.989452743989504i | -1.14485602304233+0.726711042052446i | -0.321757510709668-1.06849896866053i | 0.177339611521479i | 0.189487192013359-0.0570603519533706i | 0.0000333333333333333-0.000673885648743073i | 6.66666666666667E-06-0.00673885648743073i | 0.0000276026638164568-0.000612742285743887i | 0.0000338382436532041-0.000612115116901379i | 0.009+1.05243353895258i | -0.00697965657243573-0.000445999674164624i | 0.097980013711581-11.4079392114374i | 0.893703552567006-0.269121298962812i | 0.947181088277837-1.08326169005229i | 0.549610524978464+0.344443877980159i | -0.00368247085559863-0.0026492260918373i | -14.5386720583138-1.98105407301412i | 1.01441934932005-0.02257495293178i | 0.0465754989085565+0.0461967163499361i | -23.6619 | 44.7661
| 167600 | -2.72078794262642E-06+0.0146123058238697i | -5.95702681638019+0.112027677983001i | 2870 | 0.777000777000777 | 0.777000777000777 | 8.58226137298604+2.09206226809208i | 658.163660927062i | -585.351642019065+143.985147773691i | 0.260798205097495-1.0602389201238i | 0.0193533128044212-0.0668115071271373i | 0.280151517901916-1.12705042725094i | -1.7171883614366i | -0.145869715768982-0.989303808757187i | 1.14586971576898+0.989303808757187i | -1.14586971576898+0.727884552679413i | -0.321742849096854-1.06774395178843i | 0.177445485916417i | 0.189466344359413-0.0570918161981237i | 0.0000333333333333333-0.000673483569000387i | 6.66666666666667E-06-0.00673483569000387i | 0.0000276026630497205-0.000612376829727034i | 0.000033830792609203-0.000611750110965221i | 0.009+1.0530618574833i | -0.00697132910628954-0.000445576769455681i | 0.0978629194090257-11.4011256580168i | 0.893605226014186-0.269269697949656i | 0.946864332353068-1.08257446637855i | 0.549971800489445+0.344416532913454i | -0.00368057041430783-0.00264609565874071i | -14.5392881893662-1.98003459010908i | 1.01440962001949-0.022576463033999i | 0.0465607712996989+0.0461462319550029i | -23.668 | 44.7438
| 167700 | -2.71754408258877E-06+0.014603592463815i | -5.9570267915106+0.111960875555915i | 2870 | 0.777000777000777 | 0.777000777000777 | 8.58287652253523+2.0909769332857i | 658.55636000876i | -586.051554391292+144.071057766396i | 0.26050398798266-1.05967686674386i | 0.0193320230798813-0.0667778305548275i | 0.279836011062541-1.12645469729869i | -1.71821293683125i | -0.146883255368221-0.989153834998598i | 1.14688325536822+0.989153834998598i | -1.14688325536822+0.729059101832652i | -0.321728176646051-1.06698976096354i | 0.177551360311355i | 0.189445483497364-0.0571232754139983i | 0.0000333333333333334-0.000673081968780352i | 6.66666666666667E-06-0.00673081968780352i | 0.0000276026622825269-0.000612011809639856i | 0.0000338233548867924-0.000611385540286102i | 0.009+1.05369017601402i | -0.0069630165390224-0.000445154649692744i | 0.0977460350107328-11.3943202428265i | 0.893506837166239-0.269418073218134i | 0.946548135055978-1.08188785271192i | 0.550333079624043+0.344388825564991i | -0.00367867204839087-0.0026429684175379i | -14.5399033140458-1.97901605772978i | 1.01439988738369-0.0225779715202678i | 0.0465460514681953+0.0460957974403917i | -23.6741 | 44.7215
| 167800 | -2.71430602033402E-06+0.0145948894891706i | -5.95702676668545+0.111894152750308i | 2870 | 0.777000777000777 | 0.777000777000777 | 8.58349066780334+2.08989262749001i | 658.949059090459i | -586.751884247786+144.156967759102i | 0.260210259052546-1.05911536690217i | 0.0193107674865717-0.0667441842464382i | 0.279521026539118-1.12585955114861i | -1.7192375122259i | -0.14789664077608-0.989002822871174i | 1.14789664077608+0.989002822871174i | -1.14789664077608+0.730234689354726i | -0.321713493353184-1.0662363947016i | 0.177657234706293i | 0.189424609425894-0.057154729596828i | 0.0000333333333333332-0.000672680847225652i | 6.66666666666667E-06-0.00672680847225652i | 0.0000276026615148754-0.000611647224702976i | 0.00003381593045423-0.000611021404086169i | 0.009+1.05431849454473i | -0.00695471883511062-0.000444733312803092i | 0.0976293600150103-11.3875229512875i | 0.89340838601695-0.269566424748595i | 0.946232495205926-1.08120184823965i | 0.550694362035445+0.344360755892631i | -0.00367677575226962-0.00263984436304941i | -14.5405174344888-1.9779984747397i | 1.01439015141675-0.0225794783791325i | 0.0465313393844573+0.0460454127256212i | -23.6801 | 44.6993
| 167900 | -2.71107374205376E-06+0.01458619688138i | -5.95702674190465+0.111827509423913i | 2870 | 0.777000777000777 | 0.777000777000777 | 8.58410381092119+2.08880934942745i | 659.341758172158i | -587.452631588546+144.242877751807i | 0.259917017249303-1.05855441986172i | 0.0192895459537836-0.0667105681683402i | 0.279206563203087-1.12526498803006i | -1.72026208762055i | -0.148909870928753-0.988850772533441i | 1.14890987092875+0.988850772533441i | -1.14890987092875+0.731411315087109i | -0.32169879921417-1.06548385152184i | 0.177763109101231i | 0.189403722143677-0.0571861787424435i | 0.0000333333333333333-0.000672280203481028i | 6.66666666666667E-06-0.00672280203481028i | 0.0000276026607467665-0.000611283074138884i | 0.0000338085192798689-0.000610657701589435i | 0.009+1.05494681307545i | -0.00694643595913614-0.000444312756720926i | 0.0975128939216575-11.3807337688551i | 0.893309872560064-0.269714752521376i | 0.945917411625386-1.0805164521501i | 0.551055647376753+0.344332323854528i | -0.00367488152038299-0.0026367234901086i | -14.5411305528258-1.97698184000354i | 1.01438041212281-0.0225809835991617i | 0.0465166350189888+0.0459950777304015i | -23.6862 | 44.677
| 168000 | -2.70784723398074E-06+0.0145775146219309i | -5.95702671716809+0.111760945434804i | 2870 | 0.777000777000777 | 0.777000777000777 | 8.58471595401408+2.08772709782205i | 659.734457253857i | -588.153796413572+144.328787744511i | 0.259624261517888-1.05799402488658i | 0.0192683584109847-0.0666769822869332i | 0.278892619928873-1.12467100717351i | -1.7212866630152i | -0.149922944762596-0.988697684145013i | 1.1499229447626+0.988697684145013i | -1.1499229447626+0.732588978870187i | -0.321684094224936-1.06473212994703i | 0.17786898349617i | 0.18938282164939-0.0572176228466755i | 0.0000333333333333333-0.000671880036693243i | 6.66666666666667E-06-0.00671880036693243i | 0.0000276026599782-0.000610919357171912i | 0.0000338011213321552-0.000610294432021751i | 0.009+1.05557513160617i | -0.00693816787578655-0.00044389297938736i | 0.0973966362319739-11.3739526810197i | 0.893211296789342-0.269863056516811i | 0.945602883139962-1.07983166363281i | 0.551416935300984+0.344303529409149i | -0.00367298934718696-0.00263360579356189i | -14.5417426711822-1.97596615238725i | 1.01437066950596-0.0225824871689489i | 0.0465019383423915+0.0459447923746443i | -23.6923 | 44.6547
| 168100 | -2.70462648238856E-06+0.0145688426923551i | -5.95702669247565+0.111694460641389i | 2870 | 0.777000777000777 | 0.777000777000777 | 8.58532709920176+2.08664587139945i | 660.127156335555i | -588.855378722864+144.414697737217i | 0.259331990806053-1.05743418124191i | 0.019247204787819-0.066643426568646i | 0.278579195593872-1.12407760781056i | -1.72231123840986i | -0.150935861214142-0.988543557866595i | 1.15093586121414+0.988543557866595i | -1.15093586121414+0.733767680543265i | -0.321669378381381-1.06398122850345i | 0.177974857891108i | 0.189361907941708-0.0572490619053473i | 0.0000333333333333334-0.000671480346011095i | 6.66666666666667E-06-0.00671480346011095i | 0.0000276026592091761-0.000610556073028238i | 0.0000337937365796297-0.000609931594610805i | 0.009+1.05620345013689i | -0.00692991454985435-0.000443473978750385i | 0.0972805864487455-11.3671796733061i | 0.893112658698534-0.270011336715203i | 0.945288908578385-1.07914748187852i | 0.55177822546103+0.344274372515268i | -0.00367109922715407-0.00263049126826857i | -14.5423537916774-1.97495141075806i | 1.01436092357034-0.022583989077109i | 0.046487249325351+0.0458945565784513i | -23.6984 | 44.6324
| 168200 | -0.0000027014114735918+0.0145601810742284i | -5.95702666782726+0.111628054902418i | 2870 | 0.777000777000777 | 0.777000777000777 | 8.58593724859865+2.08556566888688i | 660.519855417254i | -589.557378516422+144.500607729922i | 0.259040204064325-1.05687488819397i | 0.0192260850141066-0.0666099009799368i | 0.278266289078432-1.12348478917391i | -1.72333581380451i | -0.151948619220056-0.988388393859984i | 1.15194861922006+0.988388393859984i | -1.15194861922006+0.734947419944526i | -0.321654651679433-1.06323114572089i | 0.178080732286046i | 0.189340981019308-0.0572804959142865i | 0.0000333333333333332-0.000671081130585401i | 6.66666666666667E-06-0.00671081130585405i | 0.0000276026584396944-0.000610193220935879i | 0.0000337863649909255-0.000609569188586121i | 0.009+1.05683176866761i | -0.00692167594623674-0.000443055752764834i | 0.0971647440762404-11.3604147312737i | 0.893013958281401-0.270159593096871i | 0.94497548677246-1.07846390607914i | 0.552139517509711+0.344244853131976i | -0.00366921115477391-0.00262737990910087i | -14.5429639164259-1.97393761398446i | 1.01435117432007-0.0225854893122812i | 0.0464725679386508+0.045844370262123i | -23.7045 | 44.6101
| 168300 | -0.0000026982021939455+0.0145515297491704i | -5.95702664322278+0.111561728076973i | 2870 | 0.777000777000777 | 0.777000777000777 | 8.58654640431361+2.08448648901316i | 660.912554498953i | -590.259795794247+144.586517722627i | 0.258748900246015-1.05631614501009i | 0.019204999019842-0.0665764054872924i | 0.277953899265857-1.12289255049738i | -1.72436038919916i | -0.1529612177172-0.988232192288063i | 1.1529612177172+0.988232192288063i | -1.1529612177172+0.736128196911097i | -0.32163991411498-1.06248188013262i | 0.178186606680984i | 0.189320040880864-0.0573119248693114i | 0.0000333333333333332-0.000670682389569011i | 6.66666666666667E-06-0.00670682389569011i | 0.0000276026576697552-0.000609830800124697i | 0.0000337790065347705-0.000609207213179065i | 0.009+1.05746008719832i | -0.00691345202993537-0.000442638299392379i | 0.0970491086202039-11.3536578405164i | 0.892915195531688-0.270307825642093i | 0.944662616557117-1.07778093542774i | 0.55250081109973+0.344214971218667i | -0.00366732512455274-0.00262427171094393i | -14.5435730475364-1.97292476093619i | 1.01434142175927-0.0225869878631271i | 0.0464578941531638+0.0457942333461542i | -23.7105 | 44.5878
| 168400 | -2.69499862984528E-06+0.0145428886988442i | -5.95702661866212+0.111495480024472i | 2870 | 0.777000777000777 | 0.777000777000777 | 8.58715456845012+2.08340833050871i | 661.305253580651i | -590.962630556337+144.672427715332i | 0.258458078307196-1.05575795095868i | 0.0191839467351953-0.0665429400572294i | 0.277642025042391-1.12230089101591i | -1.72538496459381i | -0.153973655642596-0.988074953314806i | 1.1539736556426+0.988074953314806i | -1.1539736556426+0.737310011279004i | -0.321625165683944-1.06173343027539i | 0.178292481075922i | 0.189299087525049-0.0573433487662449i | 0.0000333333333333333-0.000670284122116774i | 6.66666666666667E-06-0.00670284122116774i | 0.0000276026568993586-0.000609468809826375i | 0.0000337716611799845-0.00060884566762282i | 0.009+1.05808840572904i | -0.00690524276605565-0.000442221616601473i | 0.0969336795878514-11.346908986662i | 0.892816370443136-0.270456034331169i | 0.944350296770329-1.07709856911856i | 0.552862105883716+0.344184726735046i | -0.0036654411310135-0.0026211666686956i | -14.5441811871122-1.97191285048424i | 1.01433166589206-0.0225884847183315i | 0.0464432279398544+0.0457441457512321i | -23.7166 | 44.5655
| 168500 | -2.69180076772705E-06+0.0145342579049563i | -5.95702659414518+0.111429310604665i | 2870 | 0.777000777000777 | 0.777000777000777 | 8.58776174310628+2.08233119210555i | 661.69795266235i | -591.665882802694+144.758337708037i | 0.258167737206704-1.05520030530924i | 0.0191629280905102-0.0665095046562932i | 0.277330665297214-1.12170980996553i | -1.72640953998846i | -0.154985931933431-0.987916677105274i | 1.15498593193343+0.987916677105274i | -1.15498593193343+0.738492862883186i | -0.321610406382209-1.06098579468942i | 0.178398355470861i | 0.189278120950537-0.0573747676009014i | 0.0000333333333333334-0.000669886327385549i | 6.66666666666667E-06-0.00669886327385549i | 0.0000276026561285044-0.00060910724927442i | 0.0000337643288954793-0.000608484551152385i | 0.009+1.05871672425976i | -0.00689704811980673-0.000441805702367345i | 0.0968184564878706-11.340168155373i | 0.892717483009493-0.270604219144357i | 0.94403852625319-1.07641680634702i | 0.55322340151418+0.344154119641125i | -0.00366355916869578-0.00261806477726658i | -14.5447883372515-1.97090188150088i | 1.0143219067226-0.0225899798666023i | 0.0464285692697772+0.0456941073982376i | -23.7227 | 44.5432
| 168600 | -2.68860859406709E-06+0.0145256373492572i | -5.95702656967185+0.111363219677639i | 2870 | 0.777000777000777 | 0.777000777000777 | 8.58836793037472+2.08125507253727i | 662.090651744049i | -592.369552533317+144.844247700742i | 0.25787787590612-1.05464320733234i | 0.0191419430163043-0.0664760992510589i | 0.277019818922424-1.1211193065834i | -1.72743411538312i | -0.155998045527073-0.987757363825618i | 1.15599804552707+0.987757363825618i | -1.15599804552707+0.739676751557502i | -0.32159563620568-1.0602389719184i | 0.178504229865799i | 0.189257141156-0.0574061813690966i | 0.0000333333333333334-0.000669489004534194i | 6.66666666666667E-06-0.00669489004534194i | 0.0000276026553571925-0.000608746117704158i | 0.0000337570096502596-0.000608123863004577i | 0.009+1.05934504279048i | -0.00688886805650087-0.000441390554671963i | 0.0967034388304065-11.3334353323458i | 0.892618533224494-0.270752380061923i | 0.943727303849821-1.07573564630971i | 0.553584697643546+0.344123149897232i | -0.00366167923215572-0.0026149660315803i | -14.5453945000466-1.96989185285963i | 1.014312144255-0.0225914732966701i | 0.0464139181140779+0.0456441182082449i | -23.7288 | 44.5209
| 168700 | -0.0000026854220953816+0.01451702701354i | -5.95702654524202+0.111297207103807i | 2870 | 0.777000777000777 | 0.777000777000777 | 8.58897313234275+2.08017997053907i | 662.483350825748i | -593.073639748206+144.930157693448i | 0.257588493369772-1.05408665629965i | 0.0191209914432686-0.0664427238081312i | 0.276709484813041-1.12052938010778i | -1.72845869077777i | -0.157009995361032-0.987597013643079i | 1.15700999536103+0.987597013643079i | -1.15700999536103+0.740861677134691i | -0.321580855150251-1.05949296050947i | 0.178610104260737i | 0.189236148140113-0.0574375900666433i | 0.0000333333333333332-0.00066909215272356i | 6.66666666666667E-06-0.0066909215272356i | 0.0000276026545854229-0.000608385414352724i | 0.0000337497034134213-0.000607763602418014i | 0.009+1.0599733613212i | -0.0068807025415532-0.000440976171504013i | 0.0965886261270642-11.3267105033107i | 0.892519521081889-0.270900517064116i | 0.943416628407421-1.07505508820438i | 0.553945993924149+0.344091817464004i | -0.00365980131596595-0.00261187042657288i | -14.5459996775848-1.96888276343526i | 1.01430237849342-0.0225929649972884i | 0.0463992744439911+0.0455941781025194i | -23.7348 | 44.4986
| 168800 | -2.68224125822677E-06+0.0145084268796414i | -5.9570265208556+0.111231272743917i | 2870 | 0.777000777000777 | 0.777000777000777 | 8.5895773510923+2.07910588484777i | 662.876049907446i | -593.778144447361+145.016067686152i | 0.257299588564712-1.0535306514839i | 0.0191000733022664-0.0664093782941435i | 0.276399661866978-1.11994002977804i | -1.72948326617242i | -0.158021780373019-0.987435626725986i | 1.15802178037302+0.987435626725986i | -1.15802178037302+0.742047639446434i | -0.321566063211811-1.05874775901318i | 0.178715978655675i | 0.189215141901543-0.0574689936893515i | 0.0000333333333333333-0.000668695771116497i | 6.66666666666667E-06-0.00668695771116497i | 0.0000276026538131961-0.000608025138459075i | 0.0000337424101541531-0.000607403768633136i | 0.009+1.06060167985191i | -0.0068725515404814-0.000440562550858873i | 0.0964740178908961-11.3199936540321i | 0.892420446575393-0.271048630131177i | 0.943106498776209-1.07437513122994i | 0.554307290008219+0.344060122302384i | -0.0036579254147157-0.00260877795719315i | -14.5466038719479-1.96787461210385i | 1.01429260944198-0.0225944549572337i | 0.0463846382308447+0.0455442870025206i | -23.7409 | 44.4763
| 168900 | -2.67906606919855E-06+0.0144998369294409i | -5.95702649651249+0.111165416459047i | 2870 | 0.777000777000777 | 0.777000777000777 | 8.59018058869995+2.07803281420172i | 663.268748989145i | -594.483066630783+145.101977678857i | 0.257011160460728-1.05297519215889i | 0.0190791885243337-0.0663760626757596i | 0.276090348985062-1.11935125483465i | -1.73050784156707i | -0.159033399500908-0.987273203243755i | 1.15903339950091+0.987273203243755i | -1.15903339950091+0.743234638323315i | -0.321551260386243-1.05800336598356i | 0.178821853050613i | 0.189194122438966-0.0575003922330281i | 0.0000333333333333334-0.000668299858877826i | 6.66666666666667E-06-0.00668299858877826i | 0.0000276026530405116-0.000607665289263958i | 0.0000337351298417332-0.000607044360892166i | 0.009+1.06122999838263i | -0.00686441501890516-0.000440149690738567i | 0.0963596136364022-11.313284770308i | 0.89232130969876-0.271196719243328i | 0.942796913809479-1.0736957745865i | 0.554668585547888+0.344028064373633i | -0.00365605152301037-0.00260568861840254i | -14.5472070852124-1.96686739774267i | 1.01428283710485-0.0225959431653044i | 0.0463700094460512+0.0454944448298959i | -23.747 | 44.4539
| 169000 | -0.0000026758965149325+0.0144912571448607i | -5.95702647221257+0.111099638110599i | 2870 | 0.777000777000777 | 0.777000777000777 | 8.59078284723695+2.07696075734091i | 663.661448070844i | -595.18840629847+145.187887671563i | 0.256723208030317-1.05242027759953i | 0.0190583370406778-0.066342776919672i | 0.275781545070995-1.1187630545192i | -1.73153241696172i | -0.160044851682746-0.98710974336689i | 1.16004485168275+0.98710974336689i | -1.16004485168275+0.74442267359483i | -0.32153644666943-1.05725977997801i | 0.178927727445552i | 0.18917308975105-0.057531785693479i | 0.0000333333333333334-0.000667904415174349i | 6.66666666666667E-06-0.00667904415174349i | 0.0000276026522673696-0.000607305866009918i | 0.0000337278624455316-0.00060668537843912i | 0.009+1.06185831691335i | -0.00685629294254593-0.000439737589151771i | 0.0962454128795251-11.3065838379701i | 0.892222110445709-0.271344784380788i | 0.942487872363517-1.0730170174753i | 0.5550298801952+0.343995643639318i | -0.00365417963547179-0.00260260240517503i | -14.5478093194495-1.96586111923031i | 1.01427306148616-0.022597429610322i | 0.0463553880611157+0.0454446515064853i | -23.753 | 44.4316
| 169100 | -2.67273258210384E-06+0.0144826875078664i | -5.95702644795575+0.111033937560309i | 2870 | 0.777000777000777 | 0.777000777000777 | 8.59138412876922+2.0758897130069i | 664.054147152543i | -595.894163450424+145.273797664268i | 0.256435730248683-1.05186590708176i | 0.0190375187826773-0.0663095209926036i | 0.27547324903136-1.11817542807436i | -1.73255699235638i | -0.161056135856767-0.986945247266983i | 1.16105613585677+0.986945247266983i | -1.16105613585677+0.745611745089397i | -0.321521622057249-1.05651699955736i | 0.17903360184049i | 0.189152043836462-0.057563174066506i | 0.0000333333333333332-0.000667509439174834i | 6.66666666666667E-06-0.00667509439174834i | 0.0000276026514937698-0.000606946867941291i | 0.0000337206079350083-0.000606326820519802i | 0.009+1.06248663544407i | -0.00684818527722654-0.000439326244113754i | 0.0961314151376408-11.2998908428839i | 0.892122848809951-0.271492825523756i | 0.942179373297646-1.07233885909872i | 0.555391173602107+0.343962860061306i | -0.00365230974673815-0.00259951931249711i | -14.548410576725-1.96485577544659i | 1.01426328259006-0.0225989142811313i | 0.0463407740476322+0.045394906954317i | -23.7591 | 44.4093
| 169200 | -0.000002669574257427+0.0144741280004655i | -5.95702642374193+0.110968314670236i | 2870 | 0.777000777000777 | 0.777000777000777 | 8.59198443535743+2.07481967994286i | 664.446846234241i | -596.600338086644+145.359707656972i | 0.25614872609373-1.05131207988263i | 0.0190167336818821-0.0662762948613068i | 0.275165459775612-1.11758837474394i | -1.73358156775103i | -0.162067250961352-0.986779715116718i | 1.16206725096135+0.986779715116718i | -1.16206725096135+0.746801852634312i | -0.321506786545575-1.05577502328586i | 0.179139476235428i | 0.189130984693876-0.0575945573479099i | 0.0000333333333333333-0.000667114930050027i | 6.66666666666667E-06-0.00667114930050028i | 0.0000276026507197126-0.000606588294304209i | 0.0000337133662797143-0.000605968686381806i | 0.009+1.06311495397479i | -0.00684009198887095-0.000438915653646383i | 0.0960176199295575-11.2932057709483i | 0.892023524785234-0.271640842652428i | 0.94187141547419-1.07166129866038i | 0.555752465420453+0.343929713601803i | -0.00365044185146379-0.00259643933536799i | -14.5490108590994-1.96385136527262i | 1.01425350042072-0.0226003971665985i | 0.0463261673772811+0.0453452110956111i | -23.7651 | 44.3869
| 169300 | -2.66642152765567E-06+0.0144655786047086i | -5.95702639957101+0.110902769302766i | 2870 | 0.777000777000777 | 0.777000777000777 | 8.59258376905692+2.07375065689353i | 664.83954531594i | -597.30693020713+145.445617649678i | 0.255862194546061-1.05075879528025i | 0.0189959816700114-0.0662430984925633i | 0.274858176216072-1.11700189377281i | -1.73460614314568i | -0.163078195935086-0.98661314708986i | 1.16307819593509+0.98661314708986i | -1.16307819593509+0.74799299605582i | -0.32149194013029-1.05503384973111i | 0.179245350630366i | 0.189109912321958-0.0576259355334905i | 0.0000333333333333334-0.000666720886972622i | 6.66666666666667E-06-0.00666720886972621i | 0.000027602649945198-0.000606230144346576i | 0.0000337061374492899-0.000605610975274498i | 0.009+1.0637432725055i | -0.00683201304350381-0.000438505815778079i | 0.0959040267755112-11.2865286080955i | 0.891924138365266-0.271788835746993i | 0.94156399775847-1.07098433536499i | 0.556113755302005+0.3438962042233i | -0.00364857594431926-0.00259336246879915i | -14.5496101686279-1.96284788759076i | 1.01424371498229-0.0226018782556131i | 0.0463115680218334+0.0452955638527746i | -23.7712 | 44.3646
| 169400 | -2.66327437958261E-06+0.014457039302688i | -5.95702637544287+0.110837301320608i | 2870 | 0.777000777000777 | 0.777000777000777 | 8.59318213191774+2.07268264260523i | 665.232244397639i | -598.013939811882+145.531527642383i | 0.255576134588949-1.05020605255379i | 0.018975262678955-0.066209931853185i | 0.274551397267904-1.11641598440697i | -1.73563071854033i | -0.164088969716726-0.986445543361266i | 1.16408896971673+0.986445543361266i | -1.16408896971673+0.749185175179064i | -0.321477082807251-1.05429347746412i | 0.179351225025304i | 0.189088826719378-0.0576573086190416i | 0.0000333333333333334-0.000666327309117267i | 6.66666666666667E-06-0.00666327309117267i | 0.0000276026491702256-0.000605872417318071i | 0.0000336989214134647-0.000605253686449008i | 0.009+1.06437159103622i | -0.00682394840724985-0.000438096728543777i | 0.0957906351971535-11.2798593402912i | 0.891824689543772-0.271936804787613i | 0.941257119018808-1.07030796841846i | 0.556475042898418+0.343862331888616i | -0.00364671201999112-0.0025902887078146i | -14.5502085073606-1.96184534128462i | 1.01423392627893-0.0226033575370865i | 0.0462969759531463+0.0452459651484037i | -23.7772 | 44.3422
| 169500 | -2.66013280003965E-06+0.0144485100765392i | -5.95702635135743+0.110771910586801i | 2870 | 0.777000777000777 | 0.777000777000777 | 8.59377952598476+2.07161563582591i | 665.624943479337i | -598.721366900901+145.617437635087i | 0.255290545208347-1.0496538509835i | 0.0189545766407714-0.0661767949100135i | 0.274245121849118-1.11583064589351i | -1.73665529393498i | -0.165099571245208-0.986276904106878i | 1.16509957124521+0.986276904106878i | -1.16509957124521+0.750378389828102i | -0.321462214572324-1.05355390505924i | 0.179457099420243i | 0.189067727884801-0.057688676600357i | 0.0000333333333333335-0.000665934195660562i | 6.66666666666667E-06-0.00665934195660557i | 0.0000276026483947958-0.00060551511247015i | 0.0000336917181420583-0.000604896819158242i | 0.009+1.06499990956694i | -0.00681589804633393-0.000437688389984932i | 0.095677444717554-11.273197953534i | 0.891725178314459-0.27208474975445i | 0.940950778126493-1.06963219702782i | 0.55683632786127+0.343828096560872i | -0.00364485007318209-0.00258721804745069i | -14.5508058773422-1.96084372523911i | 1.01422413431481-0.0226048349999528i | 0.0462823911431657+0.0451964149052816i | -23.7833 | 44.3199
| 169600 | -2.65699677589728E-06+0.0144399909084391i | -5.95702632731458+0.1107065969647i | 2870 | 0.777000777000777 | 0.777000777000777 | 8.59437595329757+2.07054963530505i | 666.017642561036i | -599.429211474185+145.703347627792i | 0.255005425392881-1.0491021898507i | 0.0189339234876884-0.0661436876299202i | 0.273939348880569-1.11524587748062i | -1.73767986932964i | -0.166109999459658-0.986107229503725i | 1.16610999945966+0.986107229503725i | -1.16610999945966+0.751572639825915i | -0.321447335421375-1.0528151310942i | 0.179562973815181i | 0.189046615816894-0.0577200394732281i | 0.0000333333333333333-0.000665541545781041i | 6.66666666666667E-06-0.00665541545781041i | 0.0000276026476189082-0.000605158229056025i | 0.0000336845276049783-0.000604540372656861i | 0.009+1.06562822809766i | -0.00680786192708047-0.000437280798149467i | 0.0955644548611935-11.2665444338559i | 0.891625604671037-0.272232670627654i | 0.940644973955797-1.0689570204013i | 0.557197609842025+0.3437934982035i | -0.00364299009861075-0.00258415048275612i | -14.5514022806121-1.95984303834035i | 1.01421433909408-0.0226063106331679i | 0.0462678135639239+0.0451469130463788i | -23.7893 | 44.2975
| 169700 | -2.65386629406473E-06+0.0144314817806068i | -5.95702630331421+0.110641360317986i | 2870 | 0.777000777000777 | 0.777000777000777 | 8.5949714158905+2.06948463979377i | 666.410341642735i | -600.137473531736+145.789257620498i | 0.254720774133826-1.04855106843777i | 0.0189133031521017-0.0661106099798068i | 0.273634077285928-1.11466167841758i | -1.73870444472429i | -0.167120253299353-0.985936519729927i | 1.16712025329935+0.985936519729927i | -1.16712025329935+0.752767924994363i | -0.321432445350255-1.05207715415008i | 0.179668848210119i | 0.189025490514325-0.0577513972334423i | 0.0000333333333333334-0.000665149358659191i | 6.66666666666667E-06-0.00665149358659191i | 0.0000276026468425632-0.000604801766330685i | 0.0000336773497722221-0.000604184346201292i | 0.009+1.06625654662838i | -0.00679984001591322-0.000436873951091771i | 0.0954516651539566-11.2598987673216i | 0.891525968607225-0.272380567387357i | 0.940339705383957-1.06828243774825i | 0.557558888492076+0.343758536780253i | -0.00364113209101179-0.002581086008792i | -14.5519977192047-1.95884327947578i | 1.01420454062093-0.0226077844257103i | 0.0462532431875414+0.0450974594948529i | -23.7954 | 44.2751
| 169800 | -0.0000026507413414897+0.0144229826753031i | -5.95702627935625+0.110576200510657i | 2870 | 0.777000777000777 | 0.777000777000777 | 8.59556591579279+2.06842064804476i | 666.803040724433i | -600.846153073553+145.875167613203i | 0.254436590425108-1.04800048602817i | 0.0188927155665749-0.0660775619266043i | 0.273329305991683-1.11407804795477i | -1.73972902011894i | -0.168130331703786-0.985764774964684i | 1.16813033170379+0.985764774964684i | -1.16813033170379+0.753964245154256i | -0.321417544354832-1.05133997281129i | 0.179774722605057i | 0.189004351975758-0.0577827498767885i | 0.0000333333333333334-0.000664757633477414i | 6.66666666666667E-06-0.00664757633477414i | 0.0000276026460657606-0.000604445723550859i | 0.0000336701846138746-0.000603828739049702i | 0.009+1.06688486515909i | -0.00679183227935487-0.000436467846872658i | 0.0953390751231335-11.2532609400293i | 0.891426270116722-0.272528440013697i | 0.94003497129114-1.06760844827918i | 0.55792016346272+0.343723212255188i | -0.00363927604513586-0.00257802462063174i | -14.552592195149-1.9578444475341i | 1.01419473889953-0.022609256366582i | 0.0462386799862266+0.0450480541740489i | -23.8014 | 44.2528
| 169900 | -2.64762190515845E-06+0.0144144935748312i | -5.95702625544056+0.110511117407039i | 2870 | 0.777000777000777 | 0.777000777000777 | 8.59615945502836+2.06735765881227i | 667.195739806132i | -601.555250099636+145.961077605907i | 0.254152873263296-1.04745044190641i | 0.0188721606638392-0.0660445434372745i | 0.273025033927135-1.11349498534368i | -1.74075359551359i | -0.169140233612622-0.985591995388288i | 1.16914023361262+0.985591995388288i | -1.16914023361262+0.755161600125302i | -0.321402632430937-1.05060358566559i | 0.179880596999995i | 0.188983200199862-0.0578140973990469i | 0.0000333333333333335-0.000664366369420042i | 6.66666666666667E-06-0.00664366369420042i | 0.0000276026452885006-0.000604090099975029i | 0.0000336630321001088-0.000603473550462008i | 0.009+1.06751318368981i | -0.00678383868402636-0.000436062483559326i | 0.0952266842974005-11.2466309381093i | 0.89132650919325-0.272676288486772i | 0.939730770560495-1.0669350512058i | 0.558281434405134+0.343687524592689i | -0.00363742195574905-0.00257496631336092i | -14.5531857104689-1.95684654140523i | 1.01418493393405-0.0226107264448043i | 0.0462241239322699+0.0449986970074955i | -23.8074 | 44.2304
| 170000 | -2.64450797209536E-06+0.0144060144615353i | -5.95702623156708+0.110446110871771i | 2870 | 0.777000777000777 | 0.777000777000777 | 8.59675203561605+2.06629567085218i | 667.588438887831i | -602.264764609985+146.046987598613i | 0.253869621647597-1.04690093535807i | 0.0188516383767925-0.066011554478809i | 0.27272126002439-1.11291248983688i | -1.74177817090824i | -0.170149957965712-0.985418181182114i | 1.17014995796571+0.985418181182114i | -1.17014995796571+0.756359989726126i | -0.321387709574433-1.04986799130401i | 0.179986471394934i | 0.188962035185296-0.057845439796002i | 0.0000333333333333333-0.000663975565673321i | 6.66666666666667E-06-0.00663975565673321i | 0.0000276026445107828-0.000603734894863418i | 0.0000336558922011849-0.000603118779699861i | 0.009+1.06814150222053i | -0.00677585919664712-0.000435657859225362i | 0.095114492206833-11.2400087477249i | 0.891226685830484-0.272824112786701i | 0.939427102078066-1.0662622457409i | 0.558642700970435+0.343651473757428i | -0.00363556981763351-0.00257191108207726i | -14.5537782671831-1.95584955998041i | 1.01417512572867-0.0226121946494228i | 0.0462095749980514+0.0449493879189058i | -23.8135 | 44.208
| 170100 | -2.64139952936297E-06+0.0143975453178014i | -5.95702620773568+0.110381180769811i | 2870 | 0.777000777000777 | 0.777000777000777 | 8.59734365956949+2.06523468292193i | 667.98113796953i | -602.974696604601+146.132897591318i | 0.253586834579835-1.04635196566979i | 0.0188311486384989-0.0659785950182291i | 0.272417983218334-1.11233056068802i | -1.7428027463029i | -0.171159503703102-0.985243332528624i | 1.1711595037031+0.985243332528624i | -1.1711595037031+0.757559413774276i | -0.321372775781157-1.04913318832095i | 0.180092345789872i | 0.188940856930727-0.0578767770634311i | 0.0000333333333333333-0.000663585221425425i | 6.66666666666667E-06-0.00663585221425425i | 0.0000276026437326074-0.000603380107478006i | 0.0000336487648874516-0.000602764426026663i | 0.009+1.06876982075125i | -0.00676789378403446-0.000435253971950712i | 0.0950024983828887-11.2333943550722i | 0.891126800022138-0.272971912893566i | 0.939123964732857-1.06559003109846i | 0.559003962809633+0.343615059714409i | -0.00363371962558716-0.00256885892189085i | -14.5543698673052-1.95485350215212i | 1.01416531428758-0.0226136609695046i | 0.0461950331560371+0.0449001268321799i | -23.8195 | 44.1856
| 170200 | -2.63829656406183E-06+0.0143890861260567i | -5.95702618394628+0.110316326966435i | 2870 | 0.777000777000777 | 0.777000777000777 | 8.59793432889719+2.06417469378054i | 668.373837051229i | -603.685046083482+146.218807584023i | 0.253304511064459-1.04580353212928i | 0.0188106913821889-0.0659456650225871i | 0.272115202446648-1.11174919715187i | -1.74382732169755i | -0.172168869764998-0.985067449611367i | 1.172168869765+0.985067449611367i | -1.172168869765+0.758759872086183i | -0.321357831046954-1.04839917531407i | 0.18019822018481i | 0.188919665434818-0.057908109197112i | 0.0000333333333333334-0.000663195335866421i | 6.66666666666667E-06-0.00663195335866421i | 0.0000276026429539748-0.000603025737082489i | 0.0000336416501293445-0.000602410488707531i | 0.009+1.06939813928197i | -0.00675994241310295-0.00043485081982164i | 0.0948907023584052-11.2267877463795i | 0.891026851761906-0.273119688787454i | 0.93882135741677-1.06491840649362i | 0.559365219573644+0.343578282428946i | -0.00363187137442337-0.0025658098279238i | -14.5549605128435-1.95385836681411i | 1.01415549961495-0.0226151253941383i | 0.0461804983787766+0.0448509136714006i | -23.8255 | 44.1632
| 170300 | -0.0000026351990633303+0.0143806368687698i | -5.95702616019878+0.110251549327235i | 2870 | 0.777000777000777 | 0.777000777000777 | 8.59852404560251+2.06311570218862i | 668.766536132927i | -604.39581304663+146.304717576728i | 0.253022650108522-1.04525563402529i | 0.0187902665412578-0.0659127644589646i | 0.27181291664978-1.11116839848425i | -1.7448518970922i | -0.173178055091823-0.984890532614977i | 1.17317805509182+0.984890532614977i | -1.17317805509182+0.759961364477223i | -0.321342875367649-1.04766595088434i | 0.180304094579748i | 0.188898460696232-0.0579394361928168i | 0.0000333333333333334-0.000662805908188286i | 6.66666666666667E-06-0.00662805908188286i | 0.0000276026421748844-0.000602671782942297i | 0.0000336345478973845-0.000602056967009313i | 0.009+1.07002645781268i | -0.00675200505086461-0.000434448400930709i | 0.0947791036675995-11.2201889079079i | 0.890926841043481-0.273267440448424i | 0.938519279024638-1.06424737114262i | 0.559726470913303+0.343541141866656i | -0.00363002505897135-0.00256276379531032i | -14.5555502058013-1.95286415286139i | 1.01414568171499-0.0226165879124354i | 0.0461659706389067+0.0448017483608332i | -23.8316 | 44.1408
| 170400 | -2.63210701434462E-06+0.0143721975284507i | -5.95702613649307+0.110186847718122i | 2870 | 0.777000777000777 | 0.777000777000777 | 8.59911281168372+2.06205770690836i | 669.159235214626i | -605.106997494044+146.390627569433i | 0.252741250721683-1.04470827064765i | 0.0187698740492665-0.0658798932944742i | 0.27151112477095-1.11058816394212i | -1.74587647248685i | -0.17418705862418-0.984712581725174i | 1.17418705862418+0.984712581725174i | -1.17418705862418+0.761163890761676i | -0.32132790873909-1.046933513636i | 0.180409968974686i | 0.18887724271363-0.05797075804632i | 0.0000333333333333333-0.000662416937584885i | 6.66666666666667E-06-0.00662416937584886i | 0.0000276026413953363-0.000602318244324586i | 0.0000336274581621805-0.000601703860200576i | 0.009+1.0706547763434i | -0.00674408166442802-0.000434046713376755i | 0.0946677018460541-11.2135978259504i | 0.890826767860548-0.273415167856548i | 0.938217728454157-1.06357692426291i | 0.560087716479338+0.343503637993482i | -0.00362818067407563-0.0025597208191967i | -14.5561389481768-1.95187085919024i | 1.01413586059188-0.022618048513528i | 0.046151449909147+0.0447526308249272i | -23.8376 | 44.1184
| 170500 | -2.62902040431847E-06+0.01436376808765i | -5.95702611282906+0.110122222005317i | 2870 | 0.777000777000777 | 0.777000777000777 | 8.59970062913397+2.06100070670353i | 669.551934296325i | -605.818599425724+146.476537562138i | 0.252460311916189-1.04416144128725i | 0.0187495138399402-0.0658470514962586i | 0.271209825756129-1.11000849278351i | -1.7469010478815i | -0.175195879302862-0.984533597128761i | 1.17519587930286+0.984533597128761i | -1.17519587930286+0.762367450752739i | -0.321312931157093-1.04620186217657i | 0.180515843369624i | 0.188856011485675-0.0580020747533886i | 0.0000333333333333333-0.000662028423251992i | 6.66666666666667E-06-0.00662028423251992i | 0.0000276026406153308-0.000601965120498237i | 0.0000336203808944272-0.000601351167551606i | 0.009+1.07128309487412i | -0.0067361722209985-0.00043364575526488i | 0.0945564964307224-11.2070144868326i | 0.890726632206802-0.27356287099186i | 0.937916704605946-1.06290706507305i | 0.560448955922392+0.343465770775678i | -0.00362633821459638-0.00255668089474134i | -14.556726741963-1.95087848469821i | 1.01412603624982-0.022619507186571i | 0.0461369361623028+0.0447035609883148i | -23.8436 | 44.096
| 170600 | -2.62593922050304E-06+0.0143553485289595i | -5.95702608920665+0.110057672055356i | 2870 | 0.777000777000777 | 0.777000777000777 | 8.60028749994134+2.05994470033951i | 669.944633378023i | -606.53061884167+146.562447554844i | 0.252179832706879-1.043615145236i | 0.0187291858471677-0.0658142390314906i | 0.270909018554047-1.10942938426749i | -1.74792562327615i | -0.176204516068856-0.984353579013629i | 1.17620451606886+0.984353579013629i | -1.17620451606886+0.763572044262521i | -0.321297942617498-1.04547099511682i | 0.180621717764563i | 0.188834767011027-0.0580333863097925i | 0.0000333333333333334-0.00066164036438725i | 6.66666666666667E-06-0.0066164036438725i | 0.0000276026398348678-0.000601612410733837i | 0.0000336133160649048-0.000600998888334396i | 0.009+1.07191141340484i | -0.00672827668787734-0.0004332455247064i | 0.0944454869599173-11.2004388769119i | 0.890626434075923-0.27371054983441i | 0.937616206383493-1.06223779279273i | 0.560810188893033+0.3434275401798i | -0.00362449767540924-0.00255364401711445i | -14.557313589148-1.94988702828415i | 1.01411620869301-0.0226209639207407i | 0.0461224293712651+0.0446545387758081i | -23.8497 | 44.0736
| 170700 | -2.62286345018682E-06+0.0143469388350114i | -5.95702606562574+0.109993197735087i | 2870 | 0.777000777000777 | 0.777000777000777 | 8.60087342608885+2.05888968658321i | 670.337332459722i | -607.243055741883+146.648357547548i | 0.251899812111161-1.04306938178692i | 0.0187088900050022-0.065781455867374i | 0.270608702116163-1.10885083765429i | -1.74895019867081i | -0.17721296786335-0.984172527568751i | 1.17721296786335+0.984172527568751i | -1.17721296786335+0.764777671102059i | -0.32128294311611-1.04474091107079i | 0.180727592159501i | 0.188813509288347-0.0580646927112925i | 0.0000333333333333334-0.000661252760190187i | 6.66666666666667E-06-0.00661252760190188i | 0.0000276026390539472-0.000601260114303681i | 0.0000336062636444791-0.000600647021822642i | 0.009+1.07253973193556i | -0.00672039503246173-0.000432846019818839i | 0.0943346729733098-11.1938709825782i | 0.890526173461595-0.273858204364204i | 0.937316232693168-1.06156910664282i | 0.561171415041705+0.343388946172736i | -0.00362265905140514-0.00255061018149843i | -14.5578994917146-1.94889648884812i | 1.01410637792564-0.0226224187052352i | 0.0461079295090068+0.0446055641124037i | -23.8557 | 44.0512
| 170800 | -2.61979308069563E-06+0.0143385389884794i | -5.95702604208625+0.109928798911675i | 2870 | 0.777000777000777 | 0.777000777000777 | 8.60145840955447+2.05783566420316i | 670.730031541421i | -607.955910126361+146.734267540253i | 0.251620249149022-1.04252415023403i | 0.018688626247659-0.0657487019711421i | 0.270308875396681-1.10827285220517i | -1.74997477406546i | -0.178221233627697-0.98399044298419i | 1.1782212336277+0.98399044298419i | -1.1782212336277+0.76598433108127i | -0.321267932648763-1.04401160865575i | 0.180833466554439i | 0.188792238316296-0.0580959939536538i | 0.0000333333333333332-0.000660865609862204i | 6.66666666666667E-06-0.00660865609862208i | 0.000027602638272569-0.000600908230481774i | 0.0000335992236041015-0.000600295567291738i | 0.009+1.07316805046627i | -0.0067125272222443-0.000432447238725904i | 0.0942240540119222-11.187310790253i | 0.890425850357502-0.274005834561268i | 0.937016782444195-1.06090100584531i | 0.561532634018791+0.343349988721675i | -0.00362082233749041-0.00254757938308742i | -14.5584844516407-1.94790686529148i | 1.01409654395193-0.0226238715292742i | 0.0460934365485851+0.0445566369232757i | -23.8617 | 44.0288
| 170900 | -2.61672809939223E-06+0.0143301489720768i | -5.95702601858805+0.109864475452589i | 2870 | 0.777000777000777 | 0.777000777000777 | 8.60204245231107+2.05678263196944i | 671.12273062312i | -608.669181995106+146.820177532959i | 0.251341142843006-1.04197944987245i | 0.018668394509517-0.0657159773100597i | 0.270009537352523-1.10769542718251i | -1.75099934946011i | -0.179229312303477-0.983807325451088i | 1.17922931230348+0.983807325451088i | -1.17922931230348+0.767192024009022i | -0.321252911211264-1.0432830864922i | 0.180939340949377i | 0.188770954093531-0.0581272900326348i | 0.0000333333333333333-0.000660478912606581i | 6.66666666666667E-06-0.00660478912606581i | 0.0000276026374907332-0.000600556758543822i | 0.0000335921959148079-0.000599944524018789i | 0.009+1.07379636899699i | -0.00670467322481281-0.000432049179557438i | 0.09411362961812-11.1807582863897i | 0.890325464757312-0.274153440405597i | 0.936717854548659-1.06023348962334i | 0.561893845474564+0.343310667794123i | -0.00361898752858665-0.00254455161708752i | -14.5590684708991-1.94691815651685i | 1.01408670677607-0.0226253223820987i | 0.0460789504631416+0.0445077571337808i | -23.8677 | 44.0063
| 171000 | -2.61366849367634E-06+0.014321768768558i | -5.95702599513108+0.109800227225611i | 2870 | 0.777000777000777 | 0.777000777000777 | 8.60262555632661+2.05573058865375i | 671.515429704818i | -609.382871348117+146.906087525664i | 0.251062492218208-1.04143527999831i | 0.0186481947251167-0.0656832818514217i | 0.269710686943325-1.10711856184973i | -1.75202392485476i | -0.180237202832452-0.983623175161674i | 1.18023720283245+0.983623175161674i | -1.18023720283245+0.768400749693086i | -0.321237878799422-1.04255534320388i | 0.181045215344315i | 0.188749656618713-0.0581585809439923i | 0.0000333333333333333-0.000660092667628449i | 6.66666666666667E-06-0.00660092667628449i | 0.0000276026367084399-0.000600205697767219i | 0.0000335851805477194-0.00059959389128257i | 0.009+1.07442468752771i | -0.00669683300784976-0.00043165184044943i | 0.0940033993356142-11.1742134574734i | 0.890225016654707-0.274301021877179i | 0.9364194479215-1.05956655720116i | 0.562255049059228+0.343270983357902i | -0.00361715461963069-0.00254152687871664i | -14.5596515514577-1.94593036142814i | 1.01407686640229-0.0226267712529719i | 0.0460644712259+0.0444589246694538i | -23.8737 | 43.9839
| 171100 | -2.61061425098447E-06+0.0143133983607172i | -5.95702597171522+0.109736054098832i | 2870 | 0.777000777000777 | 0.777000777000777 | 8.60320772356394+2.05467953302932i | 671.908128786517i | -610.096978185394+146.991997518368i | 0.250784296302272-1.04089163990882i | 0.0186280268291603-0.0656506155625532i | 0.269412323131432-1.10654225547137i | -1.75304850024941i | -0.181244904156587-0.983437992309261i | 1.18124490415659+0.983437992309261i | -1.18124490415659+0.769610507940149i | -0.32122283540906-1.04182837741771i | 0.181151089739254i | 0.188728345890497-0.0581898666834842i | 0.0000333333333333334-0.000659706874134804i | 6.66666666666667E-06-0.00659706874134804i | 0.0000276026359256892-0.00059985504743105i | 0.000033578177474041-0.000599243668363551i | 0.009+1.07505300605843i | -0.00668900653913224-0.000431255219543974i | 0.093893362709455-11.1676762900212i | 0.890124506043346-0.274448578956006i | 0.936121561480465-1.0589002078042i | 0.562616244422879+0.343230935381146i | -0.00361532360557459-0.00253850516320456i | -14.5602336952792-1.94494347893049i | 1.01406702283479-0.0226282181311782i | 0.046049998810168+0.0444101394560101i | -23.8797 | 43.9615
| 171200 | -2.60756535878996E-06+0.0143050377313894i | -5.95702594834038+0.109671955940652i | 2870 | 0.777000777000777 | 0.777000777000777 | 8.60378895598095+2.05362946387099i | 672.300827868216i | -610.811502506937+147.077907511074i | 0.250506554125386-1.04034852890222i | 0.0186078907565114-0.0656179784108105i | 0.269114444881897-1.10596650731303i | -1.75407307564407i | -0.18225241521805-0.983251777088243i | 1.18225241521805+0.983251777088243i | -1.18225241521805+0.770821298555827i | -0.321207781035964-1.04110218776386i | 0.181256964134192i | 0.188707021907543-0.0582211472468591i | 0.0000333333333333334-0.000659321531334493i | 6.66666666666667E-06-0.00659321531334493i | 0.0000276026351424807-0.000599504806816087i | 0.0000335711866650616-0.000598893854543882i | 0.009+1.07568132458915i | -0.00668119378653144-0.000430859314989234i | 0.0937835192860231-11.1611467705814i | 0.890023932916907-0.274596111622027i | 0.935824194146184-1.05823444065901i | 0.56297743121552+0.343190523832307i | -0.00361349448138538-0.0025354864657928i | -14.5608149043213-1.94395750793034i | 1.01405717607779-0.0226296630060228i | 0.0460355331893333+0.0443614014193427i | -23.8857 | 43.939
| 171300 | -2.60452180460253E-06+0.0142966868634492i | -5.95702592500646+0.109607932619777i | 2870 | 0.777000777000777 | 0.777000777000777 | 8.60436925553058+2.05258037995515i | 672.693526949914i | -611.526444312747+147.163817503779i | 0.250229264720256-1.03980594627781i | 0.0185877864421946-0.0655853703635805i | 0.268817051162451-1.10539131664139i | -1.75509765103872i | -0.183259734959184-0.983064529694104i | 1.18325973495918+0.983064529694104i | -1.18325973495918+0.772033121344616i | -0.321192715675943-1.04037677287567i | 0.18136283852913i | 0.188685684668507-0.0582524226298688i | 0.0000333333333333333-0.000658936638438205i | 6.66666666666667E-06-0.00658936638438205i | 0.0000276026343588146-0.000599154975204772i | 0.0000335642080921543-0.000598544449107381i | 0.009+1.07630964311986i | -0.00667339471801236-0.000430464124939451i | 0.0936738686130307-11.1546248857342i | 0.889923297269053-0.274743619855204i | 0.935527344842067-1.05756925499326i | 0.563338609087084+0.343149748680149i | -0.00361166724204537-0.00253247078173464i | -14.561395180537-1.94297244733537i | 1.01404732613551-0.0226311058668337i | 0.0460210743368697+0.0443127104855239i | -23.8917 | 43.9166
| 171400 | -2.60148357596839E-06+0.0142883457398114i | -5.95702590171337+0.109543984005221i | 2870 | 0.777000777000777 | 0.777000777000777 | 8.60494862416075+2.0515322800598i | 673.086226031613i | -612.241803602822+147.249727496484i | 0.249952427122122-1.03926389133593i | 0.0185677138213944-0.0655527913882803i | 0.268520140943516-1.10481668272421i | -1.75612222643337i | -0.18426686232256-0.982876250323406i | 1.18426686232256+0.982876250323406i | -1.18426686232256+0.773245976109964i | -0.321177639324802-1.03965213138967i | 0.181468712924068i | 0.188664334172047-0.0582836928282623i | 0.0000333333333333333-0.000658552194658487i | 6.66666666666667E-06-0.00658552194658487i | 0.0000276026335746911-0.000598805551881241i | 0.0000335572417267756-0.000598195451339555i | 0.009+1.07693796165058i | -0.00666560930163337-0.00043006964755487i | 0.0935644102395047-11.1481106220906i | 0.889822599093452-0.274891103635489i | 0.935231012494341-1.05690465003578i | 0.563699777687405+0.343108609893758i | -0.00360984188255177-0.0025294581062951i | -14.5619745258741-1.94198829605458i | 1.01403747301217-0.0226325467029588i | 0.0460066222263307+0.0442640665808041i | -23.8977 | 43.8941
| 171500 | -2.59845066047005E-06+0.0142800143434304i | -5.95702587846102+0.1094801099663i | 2870 | 0.777000777000777 | 0.777000777000777 | 8.60552706381451+2.05048516296448i | 673.478925113312i | -612.957580377164+147.335637489189i | 0.249676040368733-1.03872236337797i | 0.0185476728294555-0.0655202414523585i | 0.268223713198188-1.10424260483033i | -1.75714680182802i | -0.185273796250941-0.982686939173797i | 1.18527379625094+0.982686939173797i | -1.18527379625094+0.774459862654223i | -0.321162551978324-1.03892826194556i | 0.181574587319006i | 0.188642970416817-0.058314957837783i | 0.0000333333333333333-0.000658168199209708i | 6.66666666666667E-06-0.00658168199209708i | 0.0000276026327901101-0.000598456536131285i | 0.0000335502875404652-0.000597846860527559i | 0.009+1.0775662801813i | -0.00665783750554618-0.000429675881001779i | 0.0934551437158002-11.1416039662935i | 0.889721838383758-0.275038562942806i | 0.934935196032055-1.05624062501652i | 0.56406093666622+0.343067107442524i | -0.00360801839791676-0.00252644843475082i | -14.5625529422755-1.94100505299818i | 1.01402761671201-0.0226339855037682i | 0.0459921768313509+0.0442154696316085i | -23.9037 | 43.8717
| 171600 | -2.59542304572614E-06+0.0142716926573006i | -5.95702585524931+0.109416310372638i | 2870 | 0.777000777000777 | 0.777000777000777 | 8.6061045764299+2.04943902745032i | 673.871624195011i | -613.673774635772+147.421547481894i | 0.249400103500348-1.03818136170636i | 0.0185276634018817-0.0654877205232935i | 0.26792776690223-1.10366908222965i | -1.75817137722267i | -0.186280535687292-0.982496596444006i | 1.18628053568729+0.982496596444006i | -1.18628053568729+0.775674780778664i | -0.321147453632302-1.03820516318623i | 0.181680461713945i | 0.188621593401476-0.0583462176541744i | 0.0000333333333333334-0.000657784651308072i | 6.66666666666667E-06-0.00657784651308072i | 0.0000276026320050715-0.00059810792724236i | 0.0000335433455048453-0.000597498675960214i | 0.009+1.07819459871202i | -0.00665007929799517-0.000429282823452427i | 0.0933460685935823-11.1351049050166i | 0.889621015133645-0.275185997757079i | 0.934639894387047-1.05557717916658i | 0.564422085673185+0.343025241296166i | -0.00360619678316742-0.00252344176239012i | -14.5631304316792-1.94002271707768i | 1.01401775723925-0.0226354222586525i | 0.0459777381256472+0.0441669195645416i | -23.9097 | 43.8492
| 171700 | -2.59240071939149E-06+0.0142633806644561i | -5.95702583207814+0.109352585094163i | 2870 | 0.777000777000777 | 0.777000777000777 | 8.60668116394008+2.04839387230001i | 674.264323276709i | -614.390386378646+147.507457474599i | 0.249124615559725-1.03764088562457i | 0.0185076854743361-0.0654552285685954i | 0.267632301034061-1.10309611419317i | -1.75919595261733i | -0.187287079574796-0.982305222333845i | 1.1872870795748+0.982305222333845i | -1.1872870795748+0.776890730283485i | -0.32113234428253-1.03748283375768i | 0.181786336108883i | 0.18860020312467-0.0583774722731775i | 0.0000333333333333332-0.000657401550171605i | 6.66666666666667E-06-0.00657401550171605i | 0.0000276026312195751-0.00059775972450358i | 0.0000335364155916208-0.000597150896927993i | 0.009+1.07882291724273i | -0.00664233464731734-0.000428890473085046i | 0.0932371844258292-11.1286134249651i | 0.889520129336728-0.275333408058221i | 0.934345106493918-1.05491431171812i | 0.564783224357878+0.342983011424693i | -0.00360437703334585-0.00252043808451282i | -14.5637069960182-1.93904128720585i | 1.01400789459812-0.0226368569570248i | 0.0459633060830198+0.0441184163063817i | -23.9157 | 43.8267
| 171800 | -2.58938366915668E-06+0.0142550783479701i | -5.95702580894742+0.109288934001104i | 2870 | 0.777000777000777 | 0.777000777000777 | 8.60725682827328+2.04734969629785i | 674.657022358408i | -615.107415605786+147.593367467305i | 0.248849575592114-1.03710093443711i | 0.0184877389826402-0.0654227655558049i | 0.267337314574754-1.10252369999291i | -1.76022052801198i | -0.188293426856807-0.982112817044213i | 1.18829342685681+0.982112817044213i | -1.18829342685681+0.778107710967767i | -0.321117223924778-1.03676127230913i | 0.181892210503821i | 0.188578799585062-0.0584087216905283i | 0.0000333333333333333-0.000657018895020167i | 6.66666666666667E-06-0.00657018895020167i | 0.0000276026304336214-0.000597411927205728i | 0.0000335294977725796-0.000596803522723033i | 0.009+1.07945123577345i | -0.00663460352194174-0.000428498828083792i | 0.0931284907668164-11.1221295128747i | 0.8894191809867-0.275480793826121i | 0.934050831290103-1.05425202190452i | 0.56514435236977+0.342940417798462i | -0.00360255914350873-0.00251743739643045i | -14.5642826372207-1.93806076229675i | 1.01399802879285-0.0226382895883174i | 0.0459488806773462+0.0440699597840851i | -23.9217 | 43.8043
| 171900 | -2.58637188274814E-06+0.0142467856909555i | -5.95702578585706+0.109225356963992i | 2870 | 0.777000777000777 | 0.777000777000777 | 8.60783157135287+2.04630649822965i | 675.049721440107i | -615.824862317193+147.679277460009i | 0.248574982645247-1.03656150744955i | 0.0184678238627734-0.0653903314524932i | 0.26704280650802-1.10195183890204i | -1.76124510340663i | -0.189299576476919-0.981919380777088i | 1.18929957647692+0.981919380777088i | -1.18929957647692+0.779325722629542i | -0.321102092554834-1.03604047749289i | 0.181998084898759i | 0.188557382781302-0.0584399659019638i | 0.0000333333333333333-0.000656636685075421i | 6.66666666666667E-06-0.00656636685075421i | 0.0000276026296472101-0.000597064534641225i | 0.0000335225920195909-0.000596456552639104i | 0.009+1.08007955430417i | -0.00662688589038942-0.000428107886638751i | 0.093019987172129-11.1156531555127i | 0.889318170077194-0.275628155040672i | 0.933757067715745-1.05359030896025i | 0.565505469358251+0.342897460388133i | -0.00360074310872769-0.00251443969346611i | -14.5648573572099-1.93708114126566i | 1.01398815982769-0.0226397201419856i | 0.0459344618825862+0.0440215499247831i | -23.9277 | 43.7818
| 172000 | -2.58336534792794E-06+0.0142385026765643i | -5.95702576280696+0.10916185385366i | 2870 | 0.777000777000777 | 0.777000777000777 | 8.60840539509731+2.04526427688284i | 675.442420521806i | -616.542726512865+147.765187452714i | 0.248300835769339-1.03602260396848i | 0.018447940050873-0.0653579262262631i | 0.266748775820212-1.10138053019474i | -1.76226967880128i | -0.19030552737892-0.981724913735529i | 1.19030552737892+0.981724913735529i | -1.19030552737892+0.780544765065751i | -0.321086950168471-1.03532044796441i | 0.182103959293698i | 0.188535952712044-0.0584712049032169i | 0.0000333333333333334-0.000656254919560843i | 6.66666666666667E-06-0.00656254919560843i | 0.0000276026288603412-0.00059671754610414i | 0.0000335156983046056-0.000596109985971624i | 0.009+1.08070787283489i | -0.00661918172127284-0.00042771764694589i | 0.0929116731986415-11.1091843396765i | 0.889217096601863-0.27577549168175i | 0.933463814713789-1.05292917212091i | 0.565866574972625+0.342854139164676i | -0.00359892892408889-0.00251144497095418i | -14.5654311579043-1.93610242302918i | 1.01397828770688-0.0226411486075038i | 0.0459200496727792+0.0439731866557789i | -23.9337 | 43.7593
| 172100 | -2.58036405249382E-06+0.014230229287988i | -5.95702573979703+0.109098424541241i | 2870 | 0.777000777000777 | 0.777000777000777 | 8.60897830142023+2.04422303104641i | 675.835119603504i | -617.261008192804+147.85109744542i | 0.248027134017069-1.03548422330152i | 0.0184280874832332-0.0653255498447476i | 0.266455221500302-1.10080977314627i | -1.76329425419593i | -0.19131127850681-0.981529416123679i | 1.19131127850681+0.981529416123679i | -1.19131127850681+0.781764838072251i | -0.321071796761465-1.03460118238226i | 0.182209833688636i | 0.188514509375938-0.0585024386900181i | 0.0000333333333333332-0.000655873597701711i | 6.66666666666667E-06-0.00655873597701711i | 0.0000276026280730146-0.000596370960890181i | 0.0000335088165996564-0.000595763822017643i | 0.009+1.08133619136561i | -0.00661149098329579-0.000427328107207057i | 0.0928035484045241-11.102723052195i | 0.889115960554338-0.275922803729218i | 0.933171071229917-1.0522686106232i | 0.566227668862113+0.342810454099378i | -0.00359711658469338-0.00250845322424069i | -14.5660040412173-1.93512460650517i | 1.01396841243466-0.0226425749743695i | 0.0459056440220463+0.0439248699045528i | -23.9397 | 43.7368
| 172200 | -2.57736798427879E-06+0.0142219655084566i | -5.95702571682717+0.109035068898167i | 2870 | 0.777000777000777 | 0.777000777000777 | 8.60955029223038+2.0431827595109i | 676.227818685203i | -617.979707357009+147.937007438125i | 0.24775387644358-1.03494636475735i | 0.0184082660963051-0.0652932022756113i | 0.266162142539885-1.10023956703296i | -1.76431882959058i | -0.192316828804796-0.981332888146763i | 1.1923168288048+0.981332888146763i | -1.1923168288048+0.782985941443817i | -0.321056632329586-1.03388267940814i | 0.182315708083574i | 0.188493052771638-0.0585336672580961i | 0.0000333333333333332-0.000655492718725114i | 6.66666666666667E-06-0.00655492718725114i | 0.0000276026272852306-0.000596024778296699i | 0.0000335019468768571-0.000595418060075849i | 0.009+1.08196450989632i | -0.00660381364525292-0.000426939265629949i | 0.0926956123492322-11.0962692799273i | 0.889014761928271-0.276070091162929i | 0.932878836212564-1.05160862370498i | 0.566588750675842+0.342766405163851i | -0.00359530608565665-0.00250546444868306i | -14.5665760090576-1.93414769061273i | 1.01395853401528-0.0226439992320995i | 0.0458912449045867+0.0438765995987576i | -23.9457 | 43.7143
| 172300 | -2.57437713115123E-06+0.0142137113212395i | -5.9570256938973+0.10897178679617i | 2870 | 0.777000777000777 | 0.777000777000777 | 8.61012136943171+2.04214346106843i | 676.620517766902i | -618.69882400548+148.022917430829i | 0.247481062106466-1.03440902764566i | 0.018388475826696-0.0652608834865497i | 0.265869537933162-1.09966991113221i | -1.76534340498524i | -0.193322177217306-0.981135330011085i | 1.19332217721731+0.981135330011085i | -1.19332217721731+0.784208074974155i | -0.321041456868591-1.03316493770683i | 0.182421582478512i | 0.188471582897793-0.0585648906031753i | 0.0000333333333333333-0.000655112281859923i | 6.66666666666667E-06-0.00655112281859923i | 0.0000276026264969892-0.00059567899762267i | 0.0000334950891084025-0.000595072699446557i | 0.009+1.08259282842704i | -0.00659614967602937-0.000426551120428074i | 0.0925878645934995-11.0898230097631i | 0.888913500717291-0.27621735396272i | 0.932587108612897-1.05094921060519i | 0.566949820062861+0.342721992330013i | -0.00359349742210883-0.00250247863965006i | -14.567147063329-1.93317167427226i | 1.01394865245299-0.0226454213702323i | 0.0458768522946801+0.0438283756662189i | -23.9517 | 43.6918
| 172400 | -2.57139148101462E-06+0.0142054667096446i | -5.95702567100731+0.108908578107275i | 2870 | 0.777000777000777 | 0.777000777000777 | 8.61069153492332+2.04110513451268i | 677.0132168486i | -619.418358138217+148.108827423535i | 0.247208690065777-1.0338722112772i | 0.018368716611169-0.0652285934452891i | 0.265577406676946-1.09910080472249i | -1.76636798037989i | -0.194327322688953-0.980936741924036i | 1.19432732268895+0.980936741924036i | -1.19432732268895+0.785431238455854i | -0.321026270374242-1.03244795594623i | 0.18252745687345i | 0.188450099753057-0.058596108720979i | 0.0000333333333333334-0.000654732286336804i | 6.66666666666667E-06-0.00654732286336804i | 0.0000276026257082901-0.000595333618168699i | 0.0000334882432665677-0.0005947277394317i | 0.009+1.08322114695776i | -0.00658849904460062-0.000426163669820754i | 0.092480304699343-11.0833842286228i | 0.88881217691505-0.276364592108418i | 0.932295887384825-1.05029037056397i | 0.567310876672108+0.342677215570114i | -0.00359169058919443-0.00249949579252192i | -14.5677172059306-1.93219655640541i | 1.01393876775204-0.0226468413783262i | 0.0458624661666839+0.0437801980349363i | -23.9577 | 43.6693
| 172500 | -2.56841102180765E-06+0.0141972316570188i | -5.95702564815713+0.108845442703811i | 2870 | 0.777000777000777 | 0.777000777000777 | 8.61126079059954+2.04006777863893i | 677.405915930299i | -620.138309755221+148.19473741624i | 0.246936759383991-1.03333591496373i | 0.0183489883866426-0.0651963321195872i | 0.265285747770634-1.09853224708332i | -1.76739255577454i | -0.19533226416459-0.980737124094084i | 1.19533226416459+0.980737124094084i | -1.19533226416459+0.786655431680456i | -0.321011072842309-1.0317317327973i | 0.182633331268388i | 0.188428603336077-0.05862732160723i | 0.0000333333333333334-0.000654352731388204i | 6.66666666666667E-06-0.00654352731388204i | 0.0000276026249191334-0.000594988639237011i | 0.0000334814093237079-0.000594383179334834i | 0.009+1.08384946548848i | -0.00658086172003222-0.000425776912033086i | 0.0923729322300521-11.076952923457i | 0.888710790515165-0.276511805579851i | 0.932005171484947-1.04963210282248i | 0.567671920152473+0.342632074856703i | -0.00358988558207263-0.00249651590269011i | -14.5682864387567-1.93122233593512i | 1.01392887991669-0.0226482592459618i | 0.0458480864950374+0.0437320666330809i | -23.9636 | 43.6468
| 172600 | -0.0000025654357415038+0.0141890061467474i | -5.95702562534664+0.108782380458397i | 2870 | 0.777000777000777 | 0.777000777000777 | 8.61182913834987+2.03903139224395i | 677.798615011998i | -620.85867885649+148.280647408945i | 0.246665269126026-1.03280013801805i | 0.0183292910901906-0.0651640994772329i | 0.264994560216217-1.09796423749528i | -1.76841713116919i | -0.196337000589275-0.980536476730778i | 1.19633700058928+0.980536476730778i | -1.19633700058928+0.787880654438412i | -0.320995864268542-1.0310162669341i | 0.182739205663327i | 0.188407093645506-0.0586585292576465i | 0.0000333333333333332-0.000653973616248346i | 6.66666666666667E-06-0.00653973616248346i | 0.000027602624129519-0.000594644060131443i | 0.000033474587252259-0.000594039018461114i | 0.009+1.0844777840192i | -0.00657323767147913-0.00042539084529593i | 0.0922657467501853-11.0705290812469i | 0.888609341511284-0.276658994356824i | 0.931714959872604-1.04897440662307i | 0.568032950152738+0.34258657016266i | -0.00358808239591688-0.00249353896555744i | -14.5688547636965-1.93024901178555i | 1.0139189889512-0.02264967496274i | 0.0458337132542556+0.0436839813889945i | -23.9696 | 43.6243
| 172700 | -0.0000025624656281114+0.0141807901622542i | -5.95702560257577+0.108719391243949i | 2870 | 0.777000777000777 | 0.777000777000777 | 8.61239658005906+2.03799597412615i | 678.191314093697i | -621.579465442026+148.36655740165i | 0.246394218359219-1.032264879754i | 0.0183096246590405-0.0651318954860457i | 0.264703843018259-1.09739677524005i | -1.76944170656384i | -0.197341530908281-0.980334800044748i | 1.19734153090828+0.980334800044748i | -1.19734153090828+0.789106906519092i | -0.320980644648679-1.03030155703375i | 0.182845080058265i | 0.188385570679991-0.0586897316679412i | 0.0000333333333333333-0.000653594940153241i | 6.66666666666667E-06-0.00653594940153241i | 0.0000276026233394473-0.000594299880157462i | 0.0000334677770247367-0.000593695256117329i | 0.009+1.08510610254991i | -0.00656562686818592-0.000425005467845886i | 0.0921587478255654-11.0641126890037i | 0.888507829897026-0.276806158419116i | 0.931425251509832-1.04831728120919i | 0.568393966321584+0.342540701461181i | -0.003586281025915-0.00249056497653807i | -14.5694221826348-1.9292765828822i | 1.01390909485984-0.0226510885182811i | 0.0458193464189327+0.0436359422311925i | -23.9756 | 43.6018
| 172800 | -2.55950066967341E-06+0.0141725836870012i | -5.95702557984443+0.108656474933676i | 2870 | 0.777000777000777 | 0.777000777000777 | 8.6129631176071+2.03696152308548i | 678.584013175395i | -622.300669511828+148.452467394355i | 0.24612360615333-1.03173013948643i | 0.0182899890305748-0.0650997201138772i | 0.264413595183905-1.09682985960031i | -1.7704662819585i | -0.198345854067108-0.980132094247704i | 1.19834585406711+0.980132094247704i | -1.19834585406711+0.790334187710796i | -0.320965413978485-1.0295876017764i | 0.182950954453203i | 0.188364034438177-0.0587209288338313i | 0.0000333333333333334-0.000653216702340653i | 6.66666666666667E-06-0.00653216702340653i | 0.0000276026225489179-0.000593956098622125i | 0.0000334609786137352-0.000593351891611853i | 0.009+1.08573442108063i | -0.00655802927948582-0.000424620777925236i | 0.0920519350232698-11.0577037337685i | 0.888406255666-0.276953297746528i | 0.931136045361351-1.04766072582537i | 0.56875496830764+0.342494468725759i | -0.00358448146726911-0.0024875939310571i | -14.5699886974515-1.9283050481518i | 1.01389919764686-0.0226524999022272i | 0.0458049859637421+0.0435879490883573i | -23.9816 | 43.5793
| 172900 | -2.55654085426753E-06+0.0141643867044892i | -5.95702555715251+0.108593631401084i | 2870 | 0.777000777000777 | 0.777000777000777 | 8.6135287528692+2.03592803792342i | 678.976712257094i | -623.022291065896+148.53837738706i | 0.245853431580524-1.03119591653123i | 0.0182703841423289-0.0650675733286094i | 0.264123815722853-1.09626348985984i | -1.77149085735315i | -0.199349969011442-0.97992835955244i | 1.19934996901144+0.97992835955244i | -1.19934996901144+0.79156249780071i | -0.320950172253689-1.02887439984531i | 0.183056828848141i | 0.188342484918717-0.0587521207510249i | 0.0000333333333333334-0.000652838902050116i | 6.66666666666667E-06-0.00652838902050116i | 0.000027602621757931-0.0005936127148341i | 0.0000334541919919292-0.000593008924254664i | 0.009+1.08636273961135i | -0.00655044487480106-0.000424236773781989i | 0.0919453079116397-11.0513022026129i | 0.888304618811852-0.277100412318817i | 0.930847340394594-1.04700473971732i | 0.569115955759421+0.342447871930237i | -0.00358268371519561-0.00248462582455117i | -14.5705543100217-1.92733440652234i | 1.01388929731654-0.0226539091042405i | 0.0457906318634334+0.0435400018893452i | -23.9875 | 43.5568
| 173000 | -2.55358617000573E-06+0.0141561991982566i | -5.95702553449993+0.108530860519967i | 2870 | 0.777000777000777 | 0.777000777000777 | 8.61409348771586+2.03489551744305i | 679.369411338793i | -623.74433010423+148.624287379765i | 0.245583693715373-1.03066221020531i | 0.0182508099319918-0.0650354550981559i | 0.263834503647365-1.09569766530347i | -1.7725154327478i | -0.20035387468722-0.979723596172827i | 1.20035387468722+0.979723596172827i | -1.20035387468722+0.792791836574973i | -0.320934919470044-1.02816194992674i | 0.183162703243079i | 0.188320922120257-0.0587833074152331i | 0.0000333333333333332-0.000652461538522916i | 6.66666666666667E-06-0.00652461538522916i | 0.0000276026209664865-0.000593269728103645i | 0.0000334474171320711-0.000592666353357328i | 0.009+1.08699105814207i | -0.00654287362364219-0.000423853453669804i | 0.0918388660602662-11.0449080826385i | 0.888202919328197-0.277247502115755i | 0.930559135579644-1.04634932213181i | 0.569476928325381+0.342400911048756i | -0.0035808877649252-0.00248166065246794i | -14.5711190222158-1.92636465692308i | 1.01387939387315-0.0226553161140049i | 0.0457762840928359+0.043492100563181i | -23.9935 | 43.5342
| 173100 | -2.55063660503439E-06+0.0141480211518801i | -5.9570255118866+0.108468162164414i | 2870 | 0.777000777000777 | 0.777000777000777 | 8.61465732401287+2.03386396044901i | 679.762110420492i | -624.466786626831+148.71019737247i | 0.245314391634839-1.03012901982661i | 0.0182312663374053-0.065003365390462i | 0.263545657972244-1.09513238521707i | -1.77354000814245i | -0.201357570040587-0.979517804323816i | 1.20135757004059+0.979517804323816i | -1.20135757004059+0.794022203818634i | -0.320919655623281-1.02745025070997i | 0.183268577638018i | 0.188299346041441-0.0588144888221613i | 0.0000333333333333333-0.000652084611002107i | 6.66666666666667E-06-0.00652084611002107i | 0.0000276026201745844-0.00059292713774263i | 0.0000334406540069929-0.00059232417823302i | 0.009+1.08761937667279i | -0.0065353154956078-0.000423470815847983i | 0.0917326090399816-11.0385213609762i | 0.888101157208639-0.277394567117087i | 0.93027142988927-1.04569447231674i | 0.56983788565387+0.342353586055773i | -0.0035790936117026-0.00247869841026613i | -14.5716828358995-1.9253957982846i | 1.01386948732096-0.0226567209212228i | 0.0457619426268544+0.0434442450390576i | -23.9995 | 43.5117
| 173200 | -2.54769214753406E-06+0.0141398525489742i | -5.95702548931243+0.108405536208802i | 2870 | 0.777000777000777 | 0.777000777000777 | 8.61522026362129+2.03283336574746i | 680.15480950219i | -625.189660633697+148.796107365175i | 0.245045524418276-1.02959634471408i | 0.0182117532965632-0.0649713041735035i | 0.263257277714839-1.09456764888758i | -1.7745645835371i | -0.20236105401791-0.979310984221438i | 1.20236105401791+0.979310984221438i | -1.20236105401791+0.795253599315662i | -0.320904380709128-1.02673930088736i | 0.183374452032956i | 0.18827775668092-0.0588456649675114i | 0.0000333333333333334-0.000651708118732476i | 6.66666666666667E-06-0.00651708118732476i | 0.0000276026193822249-0.000592584943064496i | 0.0000334339025896049-0.000591982398196482i | 0.009+1.0882476952035i | -0.00652777046038448-0.000423088858581479i | 0.0916265364228709-11.0321420247875i | 0.887999332446816-0.27754160730254i | 0.929984222298922-1.04504018952112i | 0.570198827393165+0.342305896926078i | -0.00357730125078683-0.00247573909341575i | -14.5722457529337-1.92442782953866i | 1.01385957766426-0.0226581235156192i | 0.0457476074404723+0.0433964352463388i | -24.0054 | 43.4892
| 173300 | -2.54475278571938E-06+0.0141316933731912i | -5.95702546677732+0.108342982527799i | 2870 | 0.777000777000777 | 0.777000777000777 | 8.61578230839748+2.03180373214616i | 680.547508583889i | -625.91295212483+148.88201735788i | 0.244777091147418-1.02906418418772i | 0.0181922707476116-0.0649392714152884i | 0.26296936189503-1.09400345560301i | -1.77558915893176i | -0.203364325565785-0.9791031360828i | 1.20336432556579+0.9791031360828i | -1.20336432556579+0.79648602284896i | -0.320889094723324-1.02602909915421i | 0.183480326427894i | 0.188256154037332-0.0588768358469869i | 0.0000333333333333334-0.00065133206096056i | 6.66666666666667E-06-0.0065133206096056i | 0.0000276026185894078-0.000592243143384277i | 0.000033427162852895-0.000591641012564042i | 0.009+1.08887601373422i | -0.00652023848774585-0.000422707580140801i | 0.0915206477822438-11.0257700612625i | 0.887897445036304-0.277688622651852i | 0.929697511786658-1.04438647299507i | 0.570559753191449+0.342257843634759i | -0.00357551067745059-0.00247278269739754i | -14.5728077751748-1.92346074961836i | 1.01384966490732-0.0226595238869366i | 0.0457332785087464+0.0433486711145528i | -24.0114 | 43.4666
| 173400 | -2.54181850783907E-06+0.0141235436082215i | -5.95702544428119+0.108280500996365i | 2870 | 0.777000777000777 | 0.777000777000777 | 8.61634346019316+2.0307750584544i | 680.940207665588i | -626.636661100229+148.967927350586i | 0.244509090906374-1.02853253756853i | 0.0181728186288477-0.0649072670838553i | 0.262681909535222-1.09343980465239i | -1.77661373432641i | -0.204367383631004-0.978894260126097i | 1.204367383631+0.978894260126097i | -1.204367383631+0.797719474200313i | -0.320873797661579-1.02531964420891i | 0.183586200822832i | 0.188234538109332-0.0589080014562834i | 0.0000333333333333332-0.000650956436934628i | 6.66666666666667E-06-0.00650956436934628i | 0.000027602617796133-0.000591901738018582i | 0.000033420434769929-0.000591300020653605i | 0.009+1.08950433226494i | -0.00651271954755318-0.000422326978802078i | 0.0914149426926573-11.0194054576222i | 0.88779549497076-0.27783561314472i | 0.929411297333247-1.04373332198984i | 0.570920662696825+0.342209426157253i | -0.00357372188698105-0.00246982921770374i | -14.5733689044743-1.92249455745804i | 1.01383974905443-0.0226609220249408i | 0.0457189558068142+0.0433009525734018i | -24.0174 | 43.4441
| 173500 | -2.53888930217557E-06+0.0141154032377927i | -5.95702542182394+0.108218091489744i | 2870 | 0.777000777000777 | 0.777000777000777 | 8.61690372085534+2.02974734348305i | 681.332906747286i | -627.360787559894+149.05383734329i | 0.244241522781612-1.02800140417853i | 0.0181533968787199-0.0648752911472748i | 0.262394919660332-1.0928766953258i | -1.77763830972106i | -0.205370227160612-0.978684356570594i | 1.20537022716061+0.978684356570594i | -1.20537022716061+0.798953953150466i | -0.320858489519633-1.02461093475277i | 0.18369207521777i | 0.188212908895555-0.0589391617911005i | 0.0000333333333333333-0.000650581245904695i | 6.66666666666667E-06-0.00650581245904695i | 0.0000276026170024007-0.000591560726285605i | 0.0000334137183138508-0.000590959421784653i | 0.009+1.09013265079566i | -0.00650521360975445-0.000421947052846985i | 0.0913094207298907-11.0130482011162i | 0.887693482243745-0.277982578760861i | 0.929125577922034-1.04308073575772i | 0.571281555557326+0.342160644469274i | -0.00357193487467919-0.00246687864983714i | -14.5739291426793-1.92152925199331i | 1.01382983010988-0.0226623179194167i | 0.0457046393098888+0.0432532795527493i | -24.0233 | 43.4215
| 173600 | -2.53596515704512E-06+0.0141072722456699i | -5.9570253994055+0.108155753883469i | 2870 | 0.777000777000777 | 0.777000777000777 | 8.61746309222642+2.02872058604452i | 681.725605828985i | -628.085331503825+149.139747335995i | 0.24397438586197-1.02747078334076i | 0.0181340054358276-0.0648433435736489i | 0.262108391297798-1.09231412691441i | -1.77866288511571i | -0.20637285510187-0.978473425636641i | 1.20637285510187+0.978473425636641i | -1.20637285510187+0.800189459479069i | -0.320843170293197-1.02390296949014i | 0.183797949612709i | 0.188191266394652-0.0589703168471308i | 0.0000333333333333334-0.000650206487122493i | 6.66666666666667E-06-0.00650206487122493i | 0.000027602616208211-0.000591220107505103i | 0.0000334070134578816-0.000590619215278228i | 0.009+1.09076096932638i | -0.00649772064438424-0.000421567800562741i | 0.0912040814709527-11.006698279024i | 0.887591406848896-0.278129519479962i | 0.928840352539034-1.04242871355221i | 0.571642431420874+0.342111498546897i | -0.00357014963585979-0.00246393098931185i | -14.5744884916319-1.92056483216105i | 1.01381990807794-0.0226637115601688i | 0.0456903289932572+0.0432056519826306i | -24.0293 | 43.399
| 173700 | -2.53304606079754E-06+0.0140991506156556i | -5.95702537702576+0.10809348805336i | 2870 | 0.777000777000777 | 0.777000777000777 | 8.61802157614412+2.02769478495277i | 682.118304910684i | -628.810292932022+149.225657328701i | 0.243707679238633-1.02694067437929i | 0.0181146442389196-0.0648114243311107i | 0.261822323477553-1.0917520987104i | -1.77968746051036i | -0.207375266402265-0.978261467545661i | 1.20737526640227+0.978261467545661i | -1.20737526640227+0.801425992964699i | -0.320827839977989-1.02319574712833i | 0.183903824007647i | 0.188169610605261-0.0590014666200656i | 0.0000333333333333334-0.000649832159841479i | 6.66666666666667E-06-0.00649832159841479i | 0.0000276026154135636-0.0005908798809984i | 0.0000334003201753188-0.000590279400456935i | 0.009+1.09138928785709i | -0.00649024062156334-0.000421189220242069i | 0.0910989244940706-11.0003556786542i | 0.887489268779791-0.278276435281698i | 0.928555620172877-1.0417772546278i | 0.572003289935336+0.342061988366481i | -0.00356836616585164-0.00246098623165261i | -14.5750469531699-1.91960129689941i | 1.01380998296293-0.0226651029370228i | 0.0456760248322833+0.0431580697932423i | -24.0352 | 43.3764
| 173800 | -2.53013200181626E-06+0.0140910383315898i | -5.95702535468464+0.108031293875522i | 2870 | 0.777000777000777 | 0.777000777000777 | 8.61857917444157+2.02666993902334i | 682.511003992383i | -629.535671844486+149.311567321406i | 0.243441402005127-1.02641107661918i | 0.0180953132268952-0.0647795333878252i | 0.261536715232022-1.09119061000701i | -1.78071203590502i | -0.208377460009519-0.978048482520157i | 1.20837746000952+0.978048482520157i | -1.20837746000952+0.802663553384863i | -0.320812498569708-1.02248926637763i | 0.184009698402585i | 0.188147941526028-0.0590326111055917i | 0.0000333333333333332-0.000649458263316826i | 6.66666666666667E-06-0.00649458263316831i | 0.0000276026146184586-0.000590540046088383i | 0.0000333936384395375-0.000589939976644941i | 0.009+1.09201760638781i | -0.00648277351149845-0.000420811310183189i | 0.0909939493786856-10.9940203873448i | 0.887387068030043-0.278423326145729i | 0.928271379814814-1.04112635824016i | 0.572364130748474+0.34201211390473i | -0.00356658445999728-0.00245804437239531i | -14.5756045291262-1.91863864514782i | 1.01380005476913-0.0226664920398237i | 0.0456617268024061+0.0431105329149513i | -24.0412 | 43.3539
| 173900 | -2.52722296851799E-06+0.0140829353773496i | -5.95702533238206+0.107969171226347i | 2870 | 0.777000777000777 | 0.777000777000777 | 8.61913588894729+2.02564604707327i | 682.903703074081i | -630.261468241216+149.39747731411i | 0.24317555325732-1.02588198938653i | 0.0180760123388027-0.0647476707119888i | 0.261251565596123-1.09062966009852i | -1.78173661129967i | -0.209379434871557-0.977834470783715i | 1.20937943487156+0.977834470783715i | -1.20937943487156+0.803902140515955i | -0.320797146064076-1.02178352595129i | 0.184115572797523i | 0.188126259155594-0.059063750299398i | 0.0000333333333333333-0.000649084796805432i | 6.66666666666667E-06-0.00649084796805432i | 0.0000276026138228962-0.000590200602099502i | 0.0000333869682239889-0.000589600943167969i | 0.009+1.09264592491853i | -0.00647531928448232-0.000420434068689811i | 0.0908891557054613-10.9876923924631i | 0.887284804593243-0.27857019205172i | 0.927987630458688-1.04047602364603i | 0.572724953507986+0.341961875138652i | -0.00356480451365316-0.00245510540708659i | -14.5761612213294-1.91767687584692i | 1.01379012350085-0.0226678788584376i | 0.045647434879142+0.0430630412782881i | -24.0471 | 43.3313
| 174000 | -2.52431894935277E-06+0.014074841736849i | -5.9570253101179+0.107907119982509i | 2870 | 0.777000777000777 | 0.777000777000777 | 8.61969172148514+2.02462310792122i | 683.29640215578i | -630.987682122212+149.483387306816i | 0.242910132093414-1.02535341200845i | 0.0180567415138393-0.0647158362718293i | 0.260966873607253-1.09006924828028i | -1.78276118669432i | -0.21038118993656-0.977619432560993i | 1.21038118993656+0.977619432560993i | -1.21038118993656+0.805141754133327i | -0.320781782456788-1.02107852456551i | 0.184221447192461i | 0.188104563492601-0.0590948841971667i | 0.0000333333333333334-0.000648711759565889i | 6.66666666666667E-06-0.00648711759565889i | 0.0000276026130268762-0.00058986154835775i | 0.0000333803095022006-0.000589262299353283i | 0.009+1.09327424344925i | -0.00646787791089265-0.000420057494071078i | 0.0907845430562596-10.9813716814053i | 0.887182478462985-0.278717032979307i | 0.927704371100956-1.03982625010328i | 0.573085757861464+0.341911272045583i | -0.00356302632218923-0.00245216933128396i | -14.576717031603-1.91671598793871i | 1.01378018916238-0.0226692633827492i | 0.0456331490380778+0.0430155948139479i | -24.0531 | 43.3087
| 174100 | -2.52141993280373E-06+0.014066757394039i | -5.95702528789211+0.107845140020966i | 2870 | 0.777000777000777 | 0.777000777000777 | 8.62024667387449+2.02360112038734i | 683.689101237479i | -631.714313487474+149.569297299521i | 0.242645137613928-1.02482534381304i | 0.0180375006913509-0.0646840300356065i | 0.260682638305279-1.08950937384865i | -1.78378576208897i | -0.211382724152931-0.977403368077728i | 1.21138272415293+0.977403368077728i | -1.21138272415293+0.806382394011242i | -0.320766407743548-1.02037426093944i | 0.1843273215874i | 0.18808285453569-0.05912601279458i | 0.0000333333333333334-0.0006483391508585i | 6.66666666666667E-06-0.006483391508585i | 0.0000276026122303985-0.000589522884190676i | 0.000033373662247776-0.0005889240445297i | 0.009+1.09390256197997i | -0.0064604493611926-0.000419681584641578i | 0.090680111014155-10.9750582415968i | 0.88708008963286-0.278863848908126i | 0.92742160074066-1.03917703687084i | 0.573446543456442+0.341860304603173i | -0.00356124988098938-0.00244923614055572i | -14.5772719617666-1.91575598036637i | 1.01377025175803-0.0226706456026647i | 0.0456188692548807+0.0429681934527918i | -24.059 | 43.2861
| 174200 | -0.0000025185259073872+0.0140586823329076i | -5.95702526570458+0.107783231218958i | 2870 | 0.777000777000777 | 0.777000777000777 | 8.62080074793007+2.02258008329336i | 684.081800319177i | -632.441362337002+149.655207292225i | 0.2423805689217-1.02429778412944i | 0.0180182898108312-0.0646522519716111i | 0.260398858732531-1.08895003610105i | -1.78481033748362i | -0.212384036469304-0.977186277560735i | 1.2123840364693+0.977186277560735i | -1.2123840364693+0.807624059922885i | -0.320751021920051-1.01967073379519i | 0.184433195982338i | 0.188061132283503-0.059157136087316i | 0.0000333333333333334-0.000647966969945265i | 6.66666666666667E-06-0.00647966969945265i | 0.0000276026114334634-0.00058918460892737i | 0.0000333670264343945-0.000588586178027569i | 0.009+1.09453088051068i | -0.0064530336059299-0.000419306338721311i | 0.0905758591634189-10.9687520604919i | 0.886977638096464-0.279010639817792i | 0.927139318379434-1.03852838320875i | 0.573807309940365+0.341808972789398i | -0.00355947518545101-0.00244630583048099i | -14.5778260136347-1.9147968520744i | 1.01376031129211-0.0226720255081098i | 0.0456045955052886+0.042920837125844i | -24.0649 | 43.2635
| 174300 | -0.0000025156368616523+0.0140506165374794i | -5.95702524355523+0.107721393454009i | 2870 | 0.777000777000777 | 0.777000777000777 | 8.62135394546208+2.02155999546254i | 684.474499400876i | -633.168828670796+149.741117284931i | 0.242116425121883-1.02377073228777i | 0.0179991088119218-0.0646205020481662i | 0.260115533933805-1.08839123433594i | -1.78583491287828i | -0.213385125834558-0.976968161237903i | 1.21338512583456+0.976968161237903i | -1.21338512583456+0.808866751640377i | -0.320735624981998-1.01896794185774i | 0.184539070377276i | 0.188039396734674-0.0591882540710525i | 0.0000333333333333333-0.000647595216089871i | 6.66666666666667E-06-0.00647595216089871i | 0.0000276026106360706-0.000588846721898459i | 0.0000333604020358107-0.000588248699178781i | 0.009+1.0951591990414i | -0.00644563061573676-0.000418931754635647i | 0.0904717870895148-10.9624531255735i | 0.886875123847352-0.279157405687921i | 0.926857523021468-1.03788028837815i | 0.574168056960585+0.341757276582537i | -0.00355770223098502-0.00244337839664946i | -14.5783791890173-1.91383860200853i | 1.01375036776893-0.0226734030890289i | 0.045590327765113+0.0428735257642897i | -24.0709 | 43.2409
| 174400 | -2.51275278418103E-06+0.0140425599918158i | -5.95702522144397+0.107659626603921i | 2870 | 0.777000777000777 | 0.777000777000777 | 8.62190626827618+2.02054085571973i | 684.867198482575i | -633.896712488857+149.827027277636i | 0.241852705321923-1.02324418761919i | 0.0179799576344116-0.0645887802336262i | 0.259832662956335-1.08783296785282i | -1.78685948827293i | -0.214385991197775-0.976749019338206i | 1.21438599119778+0.976749019338206i | -1.21438599119778+0.810110468934724i | -0.320720216925071-1.01826588385507i | 0.184644944772214i | 0.188017647887849-0.0592193667414622i | 0.0000333333333333333-0.00064722388855771i | 6.66666666666667E-06-0.00647223888557711i | 0.0000276026098382204-0.000588509222436114i | 0.0000333537890258545-0.000587911607316763i | 0.009+1.09578751757212i | -0.00643824036132986-0.000418557830715349i | 0.0903678943791048-10.9561614243537i | 0.88677254687914-0.279304146498102i | 0.926576213673549-1.03723275164129i | 0.574528784164385+0.341705215961219i | -0.00355593101301607-0.00244045383466183i | -14.5789314897201-1.91288122911581i | 1.0137404211928-0.022674778335388i | 0.0455760660102428+0.042826259299483i | -24.0768 | 43.2184
| 174500 | -2.50987366358806E-06+0.0140345126800145i | -5.95702519937072+0.107597930546778i | 2870 | 0.777000777000777 | 0.777000777000777 | 8.62245771817349+2.01952266289127i | 685.259897564274i | -634.625013791184+149.912937270341i | 0.241589408631569-1.02271814945585i | 0.0179608362182361-0.0645570864963771i | 0.259550244849805-1.08727523595223i | -1.78788406366758i | -0.215386631508301-0.976528852091687i | 1.2153866315083+0.976528852091687i | -1.2153866315083+0.811355211575893i | -0.320704797744949-1.01756455851802i | 0.184750819167152i | 0.187995885741666-0.0592504740942151i | 0.0000333333333333334-0.000646852986615845i | 6.66666666666667E-06-0.00646852986615845i | 0.0000276026090399126-0.00058817210987403i | 0.000033347187378431-0.000587574901776461i | 0.009+1.09641583610284i | -0.00643086281350962-0.000418184565296519i | 0.0902641806200356-10.949876944373i | 0.886669907185404-0.279450862227913i | 0.926295389345017-1.0365857722615i | 0.574889491198957+0.341652790904374i | -0.00355416152698214-0.00243753214012928i | -14.5794829175442-1.91192473234449i | 1.01373047156805-0.0226761512371716i | 0.0455618102166374+0.0427790376629365i | -24.0828 | 43.1958
| 174600 | -2.50699948852066E-06+0.0140264745862096i | -5.95702517733537+0.10753630516094i | 2870 | 0.777000777000777 | 0.777000777000777 | 8.62300829695058+2.01850541580508i | 685.652596645972i | -635.353732577777+149.998847263046i | 0.241326534162857-1.02219261713089i | 0.0179417445034774-0.064525420804837i | 0.259268278666334-1.08671803793573i | -1.78890863906223i | -0.21638704571571-0.976307659729466i | 1.21638704571571+0.976307659729466i | -1.21638704571571+0.812600979332764i | -0.320689367437327-1.01686396458034i | 0.184856693562091i | 0.187974110294761-0.0592815761249828i | 0.0000333333333333334-0.000646482509533019i | 6.66666666666667E-06-0.00646482509533019i | 0.0000276026082411472-0.000587835383547431i | 0.0000333405970675194-0.000587238581894349i | 0.009+1.09704415463356i | -0.00642349794316013-0.00041781195672058i | 0.0901606454013371-10.9435996732006i | 0.88656720475971-0.279597552856941i | 0.926015049047747-1.03593934950318i | 0.57525017771143+0.341600001391248i | -0.00355239376833483-0.00243461330867364i | -14.580033474286-1.91096911064414i | 1.01372051889899-0.022677521784385i | 0.0455475603603323+0.0427318607863257i | -24.0887 | 43.1732
| 174700 | -2.50413024765867E-06+0.0140184456945721i | -5.95702515533786+0.107474750325053i | 2870 | 0.777000777000777 | 0.777000777000777 | 8.6235580063996+2.0174891132906i | 686.045295727671i | -636.082868848636+150.084757255751i | 0.241064081030105-1.02166758997849i | 0.0179226824303635-0.0644937831274552i | 0.258986763460469-1.08616137310595i | -1.78993321445688i | -0.217387232769812-0.976085442483743i | 1.21738723276981+0.976085442483743i | -1.21738723276981+0.813847771973137i | -0.320673925997877-1.01616410077869i | 0.184962567957029i | 0.187952321545772-0.0593126728294296i | 0.0000333333333333333-0.000646112456579648i | 6.66666666666667E-06-0.00646112456579648i | 0.0000276026074419241-0.000587499042793053i | 0.0000333340180671738-0.000586902647008405i | 0.009+1.09767247316427i | -0.00641614572124891-0.000417440003334283i | 0.0900572883132251-10.9373295984346i | 0.886464439595634-0.279744218364736i | 0.925735191796179-1.03529348263185i | 0.575610843348832+0.341546847401418i | -0.00355062773253903-0.00243169733592746i | -14.5805831617375-1.91001436296555i | 1.01371056318994-0.0226788899670532i | 0.0455333164174348+0.0426847286014891i | -24.0946 | 43.1505
| 174800 | -2.50126592971421E-06+0.0140104259893086i | -5.95702513337809+0.107413265918033i | 2870 | 0.777000777000777 | 0.777000777000777 | 8.62410684830813+2.01647375417883i | 686.43799480937i | -636.812422603761+150.170667248456i | 0.240802048349905-1.0211430673338i | 0.0179036499392681-0.064462173432713i | 0.258705698289173-1.08560524076651i | -1.79095778985153i | -0.218387191620656-0.975862200587789i | 1.21838719162066+0.975862200587789i | -1.21838719162066+0.815095589263741i | -0.32065847342228-1.01546496585261i | 0.185068442351967i | 0.187930519493336-0.059343764203221i | 0.0000333333333333333-0.00064574282702783i | 6.66666666666667E-06-0.0064574282702783i | 0.0000276026066422436-0.000587163086949173i | 0.0000333274503515227-0.000586567096458151i | 0.009+1.09830079169499i | -0.00640880611882645-0.000417068703489643i | 0.0899541089470799-10.9310667077006i | 0.886361611686749-0.279890858730854i | 0.925455816607283-1.03464817091411i | 0.575971487758121+0.341493328914778i | -0.00354886341507297-0.00242878421753372i | -14.5811319816862-1.9090604882608i | 1.01370060444524-0.0226802557752193i | 0.045519078364124+0.0426376410404233i | -24.1006 | 43.1279
| 174900 | -2.49840652343166E-06+0.014002415454662i | -5.95702511145597+0.107351851819075i | 2870 | 0.777000777000777 | 0.777000777000777 | 8.62465482445929+2.01545933730233i | 686.830693891068i | -637.542393843152+150.256577241162i | 0.24054043524112-1.02061904853298i | 0.0178846469707101-0.0644305916891239i | 0.25842508221183-1.0850496402221i | -1.79198236524619i | -0.219386921218541-0.975637934275953i | 1.21938692121854+0.975637934275953i | -1.21938692121854+0.816344430970237i | -0.320643009706195-1.01476655854452i | 0.185174316746905i | 0.18790870413609-0.0593748502420159i | 0.0000333333333333333-0.000645373620151314i | 6.66666666666667E-06-0.00645373620151314i | 0.0000276026058421056-0.000586827515355558i | 0.0000333208938947679-0.000586231929584591i | 0.009+1.09892911022571i | -0.00640147910702603-0.000416698055543951i | 0.0898511068954609-10.9248109886534i | 0.886258721026625-0.280037473934822i | 0.925176922500573-1.03400341361764i | 0.576332110586174+0.341439445911541i | -0.00354710081142827-0.00242587394914608i | -14.5816799359153-1.90810748548325i | 1.0136906426692-0.0226816191989476i | 0.0455048461766546+0.0425905980352899i | -24.1065 | 43.1053
| 175000 | -2.49555201758755E-06+0.0139944140749111i | -5.95702508957143+0.107290507907652i | 2870 | 0.777000777000777 | 0.777000777000777 | 8.62520193663179+2.01444586149515i | 687.223392972767i | -638.27278256681+150.342487233866i | 0.240279240824868-1.02009553291322i | 0.017865673465353-0.0643990378652324i | 0.258144914290221-1.08449457077845i | -1.79300694064084i | -0.220386420513975-0.975412643783664i | 1.22038642051397+0.975412643783664i | -1.22038642051397+0.817594296857176i | -0.320627534845298-1.01406887759973i | 0.185280191141843i | 0.187886875472672-0.0594059309414747i | 0.0000333333333333334-0.000645004835225514i | 6.66666666666667E-06-0.00645004835225514i | 0.00002760260504151-0.000586492327353495i | 0.0000333143486711853-0.000585897145730246i | 0.009+1.09955742875643i | -0.00639416465706355-0.000416328057859754i | 0.0897482817520963-10.9185624289759i | 0.886155767608839-0.280184063956171i | 0.924898508498059-1.03335921001125i | 0.576692711479777+0.34138519837226i | -0.00354533991710975-0.00242296652642879i | -14.5822270262032-1.9071553535875i | 1.01368067786617-0.0226829802283213i | 0.04549061983135+0.0425435995184088i | -24.1124 | 43.0827
| 175100 | -2.49270240099054E-06+0.0139864218343711i | -5.95702506772437+0.107229234063512i | 2870 | 0.777000777000777 | 0.777000777000777 | 8.62574818659979+2.01343332559293i | 687.616092054466i | -639.003588774733+150.428397226571i | 0.24001846422453-1.01957251981266i | 0.017846729364005-0.0643675119296156i | 0.257865193588535-1.08394003174228i | -1.79403151603549i | -0.221385688457741-0.975186329347419i | 1.22138568845774+0.975186329347419i | -1.22138568845774+0.818845186688071i | -0.32061204883526-1.01337192176638i | 0.185386065536782i | 0.187865033501717-0.0594370062972555i | 0.0000333333333333332-0.000644636471527495i | 6.66666666666667E-06-0.00644636471527495i | 0.0000276026042404567-0.000586157522285772i | 0.0000333078146551238-0.000585562744239135i | 0.009+1.10018574728715i | -0.00638686274023697-0.000415958708804808i | 0.0896456331118734-10.912321016379i | 0.886052751426953-0.280330628774423i | 0.924620573624284-1.03271555936478i | 0.577053290085661+0.341330586277783i | -0.00354358072763555-0.0024200619450564i | -14.5827732543242-1.90620409152942i | 1.01367071004048-0.0226843388534436i | 0.0454763993046096+0.0424966454222595i | -24.1183 | 43.0601
| 175200 | -2.48985766248113E-06+0.0139784387173924i | -5.9570250459147+0.107168030166675i | 2870 | 0.777000777000777 | 0.777000777000777 | 8.62629357613309+2.0124217284328i | 688.008791136165i | -639.734812466923+150.514307219277i | 0.239758104565731-1.01905000857047i | 0.0178278146076177-0.0643360138508817i | 0.257585919173349-1.08338602242135i | -1.79505609143014i | -0.222384724000851-0.974958991204792i | 1.22238472400085+0.974958991204792i | -1.22238472400085+0.820097100225348i | -0.320596551671729-1.01267568979548i | 0.18549193993172i | 0.187843178221856-0.0594680763050089i | 0.0000333333333333333-0.000644268528335985i | 6.66666666666667E-06-0.00644268528335985i | 0.0000276026034389461-0.000585823099496684i | 0.0000333012918210066-0.000585228724456782i | 0.009+1.10081406581786i | -0.00637957332792638-0.000415590006752102i | 0.0895431605708432-10.9060867386021i | 0.88594967247451-0.280477168369065i | 0.92434311690631-1.03207246094914i | 0.577413846050461+0.341275609609279i | -0.00354182323853707-0.00241716020071404i | -14.5833186220478-1.90525369826613i | 1.01366073919646-0.0226856950644374i | 0.0454621845729047+0.0424497356794815i | -24.1242 | 43.0374
| 175300 | -2.48701779093165E-06+0.0139704647083616i | -5.95702502414236+0.107106896097439i | 2870 | 0.777000777000777 | 0.777000777000777 | 8.62683810699706+2.01141106885347i | 688.401490217864i | -640.466453643379+150.600217211982i | 0.239498160976334-1.01852799852681i | 0.0178089291372869-0.0643045435976714i | 0.257307090113621-1.08283254212448i | -1.79608066682479i | -0.223383526094563-0.974730629594433i | 1.22338352609456+0.974730629594433i | -1.22338352609456+0.821350037230357i | -0.320581043350364-1.0119801804409i | 0.185597814326658i | 0.187821309631728-0.0594991409603872i | 0.0000333333333333333-0.000643901004931345i | 6.66666666666667E-06-0.00643901004931345i | 0.0000276026026369777-0.000585489058332017i | 0.0000332947801433279-0.000584895085730196i | 0.009+1.10144238434858i | -0.00637229639159328-0.00041522195007977i | 0.0894408637262053-10.899859583412i | 0.88584653074509-0.280623682719591i | 0.924066137373677-1.0314299140364i | 0.577774379020728+0.341220268348267i | -0.00354006744535852-0.00241426128909726i | -14.5838631311394-1.90430417275603i | 1.01365076533846-0.0226870488514433i | 0.0454479756127739+0.0424028702228732i | -24.1302 | 43.0148
| 175400 | -2.48418277524611E-06+0.0139624997917003i | -5.95702500240723+0.107045831736369i | 2870 | 0.777000777000777 | 0.777000777000777 | 8.62738178095259+2.01040134569516i | 688.794189299562i | -641.198512304102+150.686127204686i | 0.239238632586438-1.01800648902284i | 0.0177900728942513-0.0642731011386572i | 0.257028705480689-1.0822795901615i | -1.79710524221945i | -0.224382093690391-0.974501244756063i | 1.22438209369039+0.974501244756063i | -1.22438209369039+0.822603997463387i | -0.320565523866824-1.01128539245933i | 0.185703688721596i | 0.187799427729964-0.05953020025904i | 0.0000333333333333334-0.000643533900595581i | 6.66666666666667E-06-0.00643533900595581i | 0.000027602601834552-0.000585155398139047i | 0.0000332882795966567-0.000584561827407875i | 0.009+1.1020707028793i | -0.00636503190278075-0.00041485453717116i | 0.0893387421763193-10.8936395386042i | 0.885743326232239-0.280770171805483i | 0.92378963405842-1.03078791789967i | 0.578134888642939+0.341164562476568i | -0.0035383133436575-0.00241136520591207i | -14.5844067833598-1.90335551395879i | 1.01364078847082-0.0226884002046233i | 0.0454337724008315+0.0423560489853927i | -24.1361 | 42.9922
| 175500 | -2.48135260436026E-06+0.0139545439518665i | -5.95702498070926+0.10698483696431i | 2870 | 0.777000777000777 | 0.777000777000777 | 8.62792459975626+2.00939255779967i | 689.186888381261i | -641.93098844909+150.772037197391i | 0.238979518528375-1.0174854794007i | 0.0177712458198922-0.064241686442543i | 0.256750764348267-1.08172716584324i | -1.7981298176141i | -0.225380425740063-0.974270836930485i | 1.22538042574006+0.974270836930485i | -1.22538042574006+0.823858980683615i | -0.320549993216751-1.0105913246103i | 0.185809563116534i | 0.187777532515199-0.0595612541966124i | 0.0000333333333333334-0.000643167214612337i | 6.66666666666667E-06-0.00643167214612337i | 0.0000276026010316686-0.000584822118266542i | 0.0000332817901556327-0.0005842289488398i | 0.009+1.10269902141002i | -0.00635777983311281-0.000414487766414731i | 0.0892367955206871-10.8874265920015i | 0.885640058929516-0.280916635606201i | 0.923513605995083-1.0301464718131i | 0.57849537456351+0.34110849197632i | -0.00353656092900458-0.00240847194687466i | -14.5849495804655-1.90240772083536i | 1.0136308085979-0.022689749114158i | 0.0454195749137617+0.042309271900153i | -24.142 | 42.9695
| 175600 | -2.47852726724121E-06+0.0139465971733527i | -5.95702495904834+0.106923911662371i | 2870 | 0.777000777000777 | 0.777000777000777 | 8.62846656516019+2.00838470401024i | 689.57958746296i | -642.663882078345+150.857947190097i | 0.238720817936692-1.01696496900353i | 0.0177524478557335-0.0642102994780653i | 0.256473265792426-1.0811752684816i | -1.79915439300875i | -0.226378521195585-0.974039406359568i | 1.22637852119558+0.974039406359568i | -1.22637852119558+0.825114986649182i | -0.320534451395795-1.00989797565616i | 0.185915437511472i | 0.187755623986065-0.0595923027687489i | 0.0000333333333333333-0.000642800946266882i | 6.66666666666667E-06-0.00642800946266882i | 0.0000276026002283277-0.000584489218064747i | 0.0000332753117949685-0.000583896449377434i | 0.009+1.10332733994074i | -0.00635054015429444-0.000414121636204088i | 0.0891350233599576-10.8812207314548i | 0.885536728830471-0.281063074101202i | 0.923238052220662-1.029505575052i | 0.578855836428744+0.341052056829999i | -0.00353481019698322-0.00240558150771177i | -14.5854915242085-1.90146079234787i | 1.01362082572403-0.0226910955702468i | 0.045405383128319+0.0422625389004284i | -24.1479 | 42.9469
| 175700 | -0.0000024757067528875+0.0139386594406873i | -5.9570249374244+0.106863055711936i | 2870 | 0.777000777000777 | 0.777000777000777 | 8.62900767891218+2.00737778317175i | 689.972286544658i | -643.397193191865+150.943857182802i | 0.238462529948151-1.01644495717546i | 0.0177336789434409-0.0641789402139922i | 0.256196208891592-1.08062389738945i | -1.8001789684034i | -0.227376379009204-0.973806953286257i | 1.2273763790092+0.973806953286257i | -1.2273763790092+0.826372015117143i | -0.3205188983996-1.00920534436208i | 0.186021311906411i | 0.187733702141195-0.0596233459710913i | 0.0000333333333333333-0.000642435094846128i | 6.66666666666667E-06-0.00642435094846128i | 0.0000276025994245291-0.000584156696885399i | 0.0000332688444894488-0.00058356432837372i | 0.009+1.10395565847145i | -0.00634331283811112-0.000413756144937942i | 0.0890334252959171-10.8750219448428i | 0.885433335928655-0.281209487269933i | 0.922962971774633-1.02886522689267i | 0.579216273884912+0.340995257020389i | -0.00353306114319017-0.00240269388416038i | -14.5860326163366-1.90051472745981i | 1.01361083985357-0.02269243956311i | 0.0453911970213327+0.0422158499196498i | -24.1538 | 42.9242
| 175800 | -2.47289105032896E-06+0.0139307307384337i | -5.95702491583734+0.106802268994658i | 2870 | 0.777000777000777 | 0.777000777000777 | 8.6295479427556+2.00637179413053i | 690.364985626357i | -644.130921789652+151.029767175506i | 0.238204653701721-1.01592544326161i | 0.0177149390248217-0.0641476086191237i | 0.255919592726543-1.08007305188073i | -1.80120354379805i | -0.228373998133411-0.973573477954572i | 1.22837399813341+0.973573477954572i | -1.22837399813341+0.827630065843478i | -0.320503334223803-1.00851342949603i | 0.186127186301349i | 0.18771176697922-0.0596543837992773i | 0.0000333333333333334-0.000642069659638594i | 6.66666666666667E-06-0.00642069659638594i | 0.0000276025986202731-0.000583824554081699i | 0.0000332623882139298-0.000583232585183069i | 0.009+1.10458397700217i | -0.00633609785642857-0.000413391291020087i | 0.0889320009314881-10.8688302200716i | 0.885329880217613-0.281355875091817i | 0.922688363698938-1.02822542661256i | 0.57957668657816+0.34093809253061i | -0.00353131376323471-0.00239980907196774i | -14.5865728585929-1.89956952513587i | 1.01360085099088-0.0226937810829851i | 0.0453770165696963+0.042169204891403i | -24.1597 | 42.9015
| 175900 | -2.47008014862652E-06+0.0139228110511901i | -5.9570248942871+0.106741551392457i | 2870 | 0.777000777000777 | 0.777000777000777 | 8.63008735842957+2.00536673573449i | 690.757684708056i | -644.865067871705+151.115677168212i | 0.237947188338577-1.0154064266081i | 0.0176962280418245-0.0641163046622921i | 0.255643416380402-1.07952273127039i | -1.80222811919271i | -0.229371377520962-0.9733389806096i | 1.22937137752096+0.9733389806096i | -1.22937137752096+0.82888913858311i | -0.320487758864033-1.00782222982877i | 0.186233060696287i | 0.187689818498769-0.0596854162489425i | 0.0000333333333333334-0.000641704639934423i | 6.66666666666667E-06-0.00641704639934423i | 0.0000276025978155595-0.000583492789008319i | 0.0000332559429433389-0.000582901219161354i | 0.009+1.10521229553289i | -0.00632889518119249-0.000413027072859389i | 0.0888307498707262-10.8626455450749i | 0.885226361690877-0.281502237546271i | 0.922414227037973-1.02758617349014i | 0.579937074154583+0.340880563344087i | -0.00352956805273915-0.00239692706689128i | -14.5871122527167-1.89862518434203i | 1.01359085914031-0.0226951201201296i | 0.0453628417503783+0.0421226037494314i | -24.1656 | 42.8789
| 176000 | -2.46727403687236E-06+0.0139149003635904i | -5.95702487277358+0.106680902787526i | 2870 | 0.777000777000777 | 0.777000777000777 | 8.63062592766878+2.00436260683305i | 691.150383789754i | -645.599631438024+151.201587160917i | 0.237690133002081-1.01488790656202i | 0.0176775459365383-0.0640850283123613i | 0.255367678938619-1.07897293487438i | -1.80325269458736i | -0.230368516124834-0.973103461497513i | 1.23036851612483+0.973103461497513i | -1.23036851612483+0.830149233089847i | -0.320472172315927-1.00713174413388i | 0.186338935091225i | 0.187667856698475-0.0597164433157214i | 0.0000333333333333332-0.000641340035025367i | 6.66666666666667E-06-0.00641340035025366i | 0.0000276025970103882-0.000583161401021401i | 0.0000332495086526749-0.00058257022966592i | 0.009+1.10584061406361i | -0.00632170478442838-0.000412663488869764i | 0.0887296717188149-10.8564679078141i | 0.885122780342001-0.281648574612705i | 0.922140560838578-1.026947466805i | 0.580297436260192+0.340822669444589i | -0.00352782400733867-0.00239404786469882i | -14.5876508004424-1.89768170404552i | 1.01358086430624-0.0226964566648206i | 0.0453486725404144+0.0420760464276342i | -24.1715 | 42.8562
| 176100 | -2.46447270418944E-06+0.0139069986603029i | -5.95702485129669+0.106620323062322i | 2870 | 0.777000777000777 | 0.777000777000777 | 8.63116365220362+2.00335940627716i | 691.543082871453i | -646.33461248861+151.287497153622i | 0.237433486837787-1.01436988247146i | 0.0176588926511928-0.0640537795382275i | 0.25509237948898-1.07842366200969i | -1.80427726998201i | -0.231365412898286-0.972866920865545i | 1.23136541289829+0.972866920865545i | -1.23136541289829+0.831410349116465i | -0.320456574575118-1.0064419711877i | 0.186444809486163i | 0.187645881576969-0.0597474649952463i | 0.0000333333333333333-0.000640975844204797i | 6.66666666666667E-06-0.00640975844204797i | 0.0000276025962047596-0.000582830389478553i | 0.000033243085317008-0.000582239616055567i | 0.009+1.10646893259433i | -0.00631452663824108-0.000412300537470158i | 0.0886287660820605-10.8502972962777i | 0.885019136164527-0.281794886270519i | 0.921867364150033-1.02630930583778i | 0.580657772540925+0.3407644108162i | -0.00352608162268118-0.00239117146116827i | -14.5881885035003-1.89673908321484i | 1.01357086649302-0.0226977907073534i | 0.0453345089169118+0.0420295328600668i | -24.1774 | 42.8335
| 176200 | -2.46167613973165E-06+0.0138991059260308i | -5.95702482985637+0.10655981209957i | 2870 | 0.777000777000777 | 0.777000777000777 | 8.63170053376023+2.00235713291928i | 691.935781953152i | -647.070011023461+151.373407146327i | 0.237177248993431-1.01385235368548i | 0.0176402681281578-0.0640225583088191i | 0.254817517121589-1.0778749119943i | -1.80530184537666i | -0.23236206679482-0.972629358962004i | 1.23236206679482+0.972629358962004i | -1.23236206679482+0.832672486414656i | -0.320440965637213-1.00575290976935i | 0.186550683881102i | 0.187623893132881-0.0597784812831428i | 0.0000333333333333333-0.000640612066767678i | 6.66666666666667E-06-0.00640612066767678i | 0.0000276025953986732-0.000582499753738835i | 0.000033236672911478-0.000581909377690549i | 0.009+1.10709725112504i | -0.00630736071481475-0.000411938217084529i | 0.0885280325678921-10.8441336984819i | 0.884915429151995-0.281941172499081i | 0.92159463602408-1.02567168987017i | 0.581018082642644+0.340705787443322i | -0.00352434089442742-0.00238829785208772i | -14.5887253636166-1.89579732081971i | 1.01356086570502-0.0226991222380434i | 0.0453203508570485+0.0419830629809392i | -24.1833 | 42.8109
| 176300 | -2.45888433268359E-06+0.0138912221455118i | -5.95702480845251+0.106499369782257i | 2870 | 0.777000777000777 | 0.777000777000777 | 8.63223657406035+2.00135578561344i | 692.328481034851i | -647.805827042579+151.459317139032i | 0.236921418618921-1.01333531955413i | 0.0176216723099421-0.063991364593096i | 0.254543090928863-1.07732668414723i | -1.80632642077131i | -0.233358476768194-0.972390776036275i | 1.23335847676819+0.972390776036275i | -1.23335847676819+0.833935644735035i | -0.320425345497842-1.00506455866071i | 0.18665655827604i | 0.187601891364835-0.0598094921750382i | 0.0000333333333333334-0.000640248702010579i | 6.66666666666667E-06-0.00640248702010579i | 0.0000276025945921295-0.000582169493162763i | 0.0000332302714112965-0.000581579513932575i | 0.009+1.10772556965576i | -0.0063002069864123-0.000411576526141826i | 0.0884274707848525-10.8379771024697i | 0.884811659297913-0.282087433277769i | 0.921322375514845-1.02503461818494i | 0.581378366211127+0.340646799310673i | -0.0035226018182507-0.00238542703325528i | -14.5892613825129-1.89485641583118i | 1.01355086194662-0.0227004512472239i | 0.0453061983380688+0.0419366367246141i | -24.1892 | 42.7882
| 176400 | -2.45609727226062E-06+0.0138833473035187i | -5.95702478708504+0.106438995993643i | 2870 | 0.777000777000777 | 0.777000777000777 | 8.63277177482151+2.00035536321514i | 692.721180116549i | -648.542060545963+151.545227131737i | 0.236665994866334-1.01281877942845i | 0.0176031051391943-0.0639601983600508i | 0.254269100005528-1.0767789777885i | -1.80735099616597i | -0.234354641772433-0.972151172338806i | 1.23435464177243+0.972151172338806i | -1.23435464177243+0.835199823827164i | -0.320409714152625-1.00437691664642i | 0.186762432670978i | 0.187579876271461-0.0598404976665569i | 0.0000333333333333332-0.000639885749231658i | 6.66666666666667E-06-0.00639885749231658i | 0.000027602593785128-0.0005818396071123i | 0.000033223880791744-0.000581250024144789i | 0.009+1.10835388818648i | -0.00629306542537535-0.000411215463075968i | 0.0883270803426-10.8318274963116i | 0.884707826595822-0.282233668585944i | 0.921050581678895-1.02439809006594i | 0.581738622892086+0.340587446403311i | -0.00352086438983704-0.00238255900047929i | -14.5897965619065-1.8939163672215i | 1.01354085522218-0.0227017777252478i | 0.0452920513372875+0.0418902540256103i | -24.1951 | 42.7655
| 176500 | -2.45331494770852E-06+0.0138754813848586i | -5.95702476575389+0.106378690617249i | 2870 | 0.777000777000777 | 0.777000777000777 | 8.63330613775697+1.99935586458145i | 693.113879198248i | -649.278711533613+151.631137124443i | 0.236410976889912-1.01230273266045i | 0.0175845665587014-0.0639290595787077i | 0.253995543448613-1.07623179223916i | -1.80837557156062i | -0.235350560761788-0.971910548121128i | 1.23535056076179+0.971910548121128i | -1.23535056076179+0.836465023439492i | -0.320394071597173-1.0036899825139i | 0.186868307065916i | 0.187557847851391-0.0598714977533196i | 0.0000333333333333333-0.000639523207730678i | 6.66666666666667E-06-0.00639523207730678i | 0.0000276025929776691-0.000581510094950867i | 0.0000332175010281722-0.000580920907691797i | 0.009+1.1089822067172i | -0.00628593600412403-0.000410855026325842i | 0.0882268608519019-10.8256848681053i | 0.884603931039269-0.282379878402952i | 0.920779253575214-1.02376210479811i | 0.582098852331144+0.34052772870662i | -0.00351912860488517-0.00237969374957827i | -14.5903309035109-1.8929771739642i | 1.01353084553608-0.022703101662487i | 0.0452779098320905+0.0418439148186032i | -24.201 | 42.7428
| 176600 | -2.45053734830355E-06+0.0138676243743727i | -5.95702474445896+0.106318453536857i | 2870 | 0.777000777000777 | 0.777000777000777 | 8.63383966457567+1.99835728857093i | 693.506578279947i | -650.015780005529+151.717047117147i | 0.236156363846043-1.01178717860312i | 0.0175660565113891-0.0638979482181233i | 0.253722420357432-1.07568512682124i | -1.80940014695527i | -0.236346232690797-0.971668903635836i | 1.2363462326908+0.971668903635836i | -1.2363462326908+0.837731243319434i | -0.32037841782709-1.00300375505327i | 0.186974181460855i | 0.187535806103249-0.0599024924309439i | 0.0000333333333333333-0.000639161076808974i | 6.66666666666667E-06-0.00639161076808974i | 0.0000276025921697526-0.000581180956043313i | 0.0000332111320960018-0.000580592163939629i | 0.009+1.10961052524791i | -0.00627881869515646-0.000410495214335258i | 0.0881268119246303-10.8195492059753i | 0.884499972621763-0.282526062708125i | 0.920508390265181-1.02312666166739i | 0.582459054173867+0.340467646206292i | -0.00351739445910636-0.0023768312763806i | -14.5908644090346-1.89203883503407i | 1.01352083289271-0.0227044230493324i | 0.0452637737999295+0.0417976190384162i | -24.2069 | 42.7201
| 176700 | -2.44776446335228E-06+0.0138597762569368i | -5.95702472320018+0.106258284636516i | 2870 | 0.777000777000777 | 0.777000777000777 | 8.63437235698234+1.99735963404366i | 693.899277361646i | -650.753265961712+151.802957109852i | 0.235902154893275-1.01127211661045i | 0.0175475749403211-0.0638668642473864i | 0.253449729833596-1.07513898085784i | -1.81042472234992i | -0.237341656514251-0.971426239136596i | 1.23734165651425+0.971426239136596i | -1.23734165651425+0.838998483213324i | -0.320362752837982-1.00231823305742i | 0.187080055855793i | 0.187513751025662-0.0599334816950453i | 0.0000333333333333334-0.000638799355769468i | 6.66666666666667E-06-0.00638799355769468i | 0.0000276025913613787-0.00058085218975593i | 0.0000332047739707232-0.000580263792255752i | 0.009+1.11023884377863i | -0.00627171347104846-0.00041013602555294i | 0.0880269331737553-10.8134204980728i | 0.88439595133683-0.282672221480782i | 0.920237990812576-1.02249175996085i | 0.582819228065717+0.340407198888356i | -0.00351566194822413-0.00237397157672467i | -14.5913970801825-1.89110134940714i | 1.01351081729644-0.0227057418761919i | 0.0452496432183236+0.0417513666200278i | -24.2128 | 42.6974
| 176800 | -2.44499628219162E-06+0.0138519370174611i | -5.95702470197745+0.106198183800535i | 2870 | 0.777000777000777 | 0.777000777000777 | 8.63490421667745+1.99636289986128i | 694.291976443344i | -651.49116940216+151.888867102558i | 0.235648349192294-1.01075754603736i | 0.0175291217886983-0.0638358076356175i | 0.253177470980992-1.07459335367298i | -1.81144929774457i | -0.238336831187197-0.971182554878147i | 1.2383368311872+0.971182554878147i | -1.2383368311872+0.840266742866423i | -0.320347076625457-1.00163341532195i | 0.187185930250731i | 0.187491682617256-0.0599644655412384i | 0.0000333333333333334-0.000638438043916658i | 6.66666666666667E-06-0.00638438043916658i | 0.000027602590552547-0.000580523795456446i | 0.0000331984266278961-0.000579935792009067i | 0.009+1.11086716230935i | -0.00626462030445362-0.000409777458432518i | 0.0879272242133481-10.8072987325764i | 0.884291867177988-0.28281835470024i | 0.919968054283577-1.02185739896655i | 0.583179373652123+0.340346386739148i | -0.00351393106797499-0.00237111464645893i | -14.5919289186549-1.89016471606074i | 1.01350079875166-0.0227070581334953i | 0.0452355180648653+0.0417051574985694i | -24.2187 | 42.6747
| 176900 | -0.0000024422327941885+0.0138441066408896i | -5.95702468079071+0.106138150913487i | 2870 | 0.777000777000777 | 0.777000777000777 | 8.63543524535728+1.9953670848869i | 694.684675525043i | -652.229490326875+151.974777095263i | 0.235394945905918-1.0102434662398i | 0.0175106969998594-0.0638047783519696i | 0.252905642905777-1.07404824459177i | -1.81247387313922i | -0.239331755664948-0.970937851116298i | 1.23933175566495+0.970937851116298i | -1.23933175566495+0.841536022022922i | -0.320331389185106-1.00094930064519i | 0.187291804645669i | 0.187469600876658-0.0599954439651326i | 0.0000333333333333332-0.000638077140556611i | 6.66666666666667E-06-0.00638077140556611i | 0.0000276025897432578-0.000580195772514012i | 0.0000331920900431492-0.000579608162569891i | 0.009+1.11149548084007i | -0.00625753916810275-0.0004094195114325i | 0.0878276846585745-10.8011838976911i | 0.884187720138763-0.282964462345791i | 0.919698579746736-1.02122357797369i | 0.583539490578396+0.340285209745355i | -0.0035122018141074-0.0023682604814418i | -14.592459926148-1.88922893397341i | 1.01349077726277-0.0227083718116884i | 0.0452213983172079+0.0416589916093236i | -24.2246 | 42.652
| 177000 | -2.43947398873989E-06+0.0138362851122004i | -5.95702465963987+0.106078185860203i | 2870 | 0.777000777000777 | 0.777000777000777 | 8.63596544471388+1.99437218798518i | 695.077374606742i | -652.968228735856+152.060687087967i | 0.235141944199097-1.00972987657465i | 0.0174923005172799-0.0637737763656282i | 0.252634244716377-1.07350365294028i | -1.81349844853388i | -0.240326428903085-0.970692128107924i | 1.24032642890309+0.970692128107924i | -1.24032642890309+0.842806320425956i | -0.320315690512528-1.00026588782817i | 0.187397679040607i | 0.187447505802491-0.0600264169623371i | 0.0000333333333333333-0.000637716644996976i | 6.66666666666667E-06-0.00637716644996976i | 0.0000276025889335111-0.000579868120299216i | 0.0000331857641921804-0.000579280903309985i | 0.009+1.11212379937079i | -0.00625047003480391-0.00040906218301626i | 0.0877283141256894-10.7950759816488i | 0.884083510212659-0.283110544396726i | 0.919429566272982-1.02059029627246i | 0.583899578489804+0.340223667893961i | -0.00351047418238264-0.00236540907754159i | -14.5929901043538-1.88829400212498i | 1.01348075283414-0.0227096829012373i | 0.0452072839530803+0.0416128688877265i | -24.2305 | 42.6293
| 177100 | -2.43671985527273E-06+0.0138284724164056i | -5.95702463852485+0.106018288525776i | 2870 | 0.777000777000777 | 0.777000777000777 | 8.6364948164351+1.99337820802228i | 695.47007368844i | -653.707384629103+152.146597080673i | 0.23488934323891-1.0092167763998i | 0.0174739322845715-0.06374280164581i | 0.252363275523481-1.07295957804561i | -1.81452302392853i | -0.241320849857427-0.97044538611098i | 1.24132084985743+0.97044538611098i | -1.24132084985743+0.84407763781755i | -0.320299980603309-0.999583175674636i | 0.187503553435546i | 0.187425397393382-0.0600573845284569i | 0.0000333333333333334-0.00063735655654695i | 6.66666666666667E-06-0.0063735655654695i | 0.0000276025881233069-0.000579540838184057i | 0.0000331794490507554-0.000578954013602504i | 0.009+1.1127521179015i | -0.00624341287744171-0.000408705471652008i | 0.0876291122320354-10.7889749727082i | 0.883979237393202-0.283256600832317i | 0.919161012935621-1.01995755315418i | 0.584259637031515+0.340161761172301i | -0.00350874816857408-0.00236256043063659i | -14.5935194549599-1.8873599194965i | 1.01347072547018-0.0227109913926262i | 0.0451931749502723+0.0415667892693637i | -24.2363 | 42.6065
| 177200 | -2.43397038324371E-06+0.0138206685385509i | -5.95702461744556+0.105958458795557i | 2870 | 0.777000777000777 | 0.777000777000777 | 8.63702336220459+1.99238514386588i | 695.862772770139i | -654.446958006616+152.232507073378i | 0.234637142194543-1.00870416507407i | 0.0174555922454822-0.063711854161765i | 0.252092734440025-1.07241601923583i | -1.81554759932318i | -0.242315017484085-0.970197625384482i | 1.24231501748408+0.970197625384482i | -1.24231501748408+0.845349973938698i | -0.320284259453034-0.998901162991038i | 0.187609427830484i | 0.187403275647954-0.060088346659094i | 0.0000333333333333334-0.000636996874517297i | 6.66666666666667E-06-0.00636996874517297i | 0.000027602587312645-0.000579213925541957i | 0.000033173144594709-0.000578627492822034i | 0.009+1.11338043643222i | -0.00623636766897737-0.000408349375812776i | 0.0875300785960343-10.7828808591541i | 0.883874901673896-0.283402631631821i | 0.918892918810325-1.01932534791115i | 0.584619665848646+0.34009948956801i | -0.00350702376846752-0.00235971453661482i | -14.5940479796502-1.88642668507032i | 1.01346069517529-0.0227122972763577i | 0.0451790712866451+0.0415207526899714i | -24.2422 | 42.5838
| 177300 | -2.43122556213939E-06+0.0138128734637162i | -5.95702459640193+0.105898696555158i | 2870 | 0.777000777000777 | 0.777000777000777 | 8.63755108370183+1.99139299438515i | 696.255471851838i | -655.186948868395+152.318417066083i | 0.2343853402373-1.0081920419573i | 0.0174372803438956-0.0636809338827744i | 0.251822620581196-1.07187297584007i | -1.81657217471783i | -0.243308930739428-0.969948846188518i | 1.24330893073943+0.969948846188518i | -1.24330893073943+0.846623328529312i | -0.320268527057302-0.998219848586495i | 0.187715302225422i | 0.187381140564829-0.0601193033498522i | 0.0000333333333333332-0.00063663759822033i | 6.66666666666667E-06-0.0063663759822033i | 0.0000276025865015255-0.000578887381747746i | 0.0000331668507999436-0.00057830134034456i | 0.009+1.11400875496294i | -0.00622933438244834-0.000407993893976408i | 0.0874312128371905-10.776793629298i | 0.883770503048242-0.283548636774503i | 0.918625282975089-1.01869367983678i | 0.584979664586229+0.340036853069065i | -0.00350530097786095-0.0023568713913742i | -14.5945756801038-1.88549429782999i | 1.01345066195386-0.0227136005429531i | 0.0451649729401241+0.0414747590854363i | -24.2481 | 42.5611
| 177400 | -0.0000024284853814758+0.0138050871770146i | -5.95702457539388+0.105839001690445i | 2870 | 0.777000777000777 | 0.777000777000777 | 8.63807798260216+1.99040175845083i | 696.648170933537i | -655.927357214441+152.404327058788i | 0.234133936540584-1.00768040641024i | 0.0174189965238308-0.0636500407781525i | 0.251552933064415-1.07133044718839i | -1.81759675011248i | -0.244302588580089-0.969699048784244i | 1.24430258858009+0.969699048784244i | -1.24430258858009+0.847897701328236i | -0.320252783411674-0.997539231272827i | 0.18782117662036i | 0.187358992142632-0.0601502545963259i | 0.0000333333333333333-0.000636278726969925i | 6.66666666666667E-06-0.00636278726969925i | 0.0000276025856899487-0.000578561206177674i | 0.0000331605676424301-0.000577975555547483i | 0.009+1.11463707349366i | -0.00622231299096829-0.000407639024625545i | 0.087332514576085-10.7707132714782i | 0.883666041509756-0.283694616239584i | 0.918358104510308-1.01806254822549i | 0.585339632889231+0.33997385166376i | -0.00350357979256486-0.00235403099082258i | -14.595102557996-1.88456275676039i | 1.01344062581029-0.0227149011829532i | 0.0451508798887059+0.0414288083917975i | -24.254 | 42.5384
| 177500 | -2.42574983079858E-06+0.013797309663593i | -5.95702455442133+0.105779374087546i | 2870 | 0.777000777000777 | 0.777000777000777 | 8.63860406057676+1.9894114349351i | 697.040870015235i | -656.668183044753+152.490237051493i | 0.2338829302799-1.00716925779467i | 0.017400740729442-0.0636191748172455i | 0.251283671009342-1.07078843261192i | -1.81862132550714i | -0.245295989962983-0.969448233433885i | 1.24529598996298+0.969448233433885i | -1.24529598996298+0.849173092073255i | -0.320237028511731-0.996859309864514i | 0.187927051015297i | 0.187336830379982-0.0601812003941112i | 0.0000333333333333334-0.000635920260081492i | 6.66666666666667E-06-0.00635920260081492i | 0.0000276025848779144-0.000578235398209386i | 0.0000331542950982064-0.000577650137809602i | 0.009+1.11526539202438i | -0.00621530346772637-0.000407284766247575i | 0.0872339834343656-10.7646397740587i | 0.883561517051923-0.283840570006295i | 0.918091382498676-1.0174319523728i | 0.585699570402523+0.339910485340716i | -0.00350186020840155-0.0023511933308774i | -14.5956286149981-1.88363206084755i | 1.013430586749-0.0227161991869153i | 0.0451367921104484+0.0413829005452395i | -24.2598 | 42.5156
| 177600 | -2.42301889968272E-06+0.0137895409086316i | -5.95702453348419+0.105719813632842i | 2870 | 0.777000777000777 | 0.777000777000777 | 8.63912931929262+1.98842202271171i | 697.433569096934i | -657.40942635933+152.576147044198i | 0.233632320632845-1.00665859547328i | 0.0173825129050175-0.0635883359694314i | 0.251014833537863-1.07024693144271i | -1.81964590090179i | -0.246289133845261-0.96919640040074i | 1.24628913384526+0.96919640040074i | -1.24628913384526+0.85044950050105i | -0.320221262353052-0.996180083178722i | 0.188032925410236i | 0.187314655275507-0.060212140738803i | 0.0000333333333333334-0.000635562196871988i | 6.66666666666667E-06-0.00635562196871988i | 0.0000276025840654223-0.000577909957221935i | 0.0000331480331433781-0.000577325086511112i | 0.009+1.11589371055509i | -0.00620830578598742-0.000406931117334659i | 0.0871356190347546-10.7585731254303i | 0.883456929668273-0.283986498053858i | 0.91782511602525-1.01680189157526i | 0.586059476770936+0.339846754088886i | -0.00350014222120583-0.00234835840746604i | -14.5961538527768-1.88270220907887i | 1.01342054477439-0.0227174945454173i | 0.0451227095834798+0.0413370354820998i | -24.2657 | 42.4929
| 177700 | -2.42029257773266E-06+0.0137817808973442i | -5.95702451258239+0.105660320212972i | 2870 | 0.777000777000777 | 0.777000777000777 | 8.63965376041268+1.98743352065587i | 697.826268178633i | -658.151087158174+152.662057036904i | 0.233382106779098-1.00614841880977i | 0.0173643129949804-0.0635575242041213i | 0.250746419774078-1.06970594301389i | -1.82067047629644i | -0.247282019184377-0.968943549949169i | 1.24728201918438+0.968943549949169i | -1.24728201918438+0.851726926347271i | -0.320205484931203-0.99550155003526i | 0.188138799805174i | 0.187292466827824-0.0602430756259903i | 0.0000333333333333333-0.000635204536659901i | 6.66666666666667E-06-0.00635204536659901i | 0.0000276025832524726-0.000577584882595765i | 0.0000331417817541176-0.000577000401033603i | 0.009+1.11652202908581i | -0.00620131991909136-0.000406578076383672i | 0.0870374210010324-10.7525133140095i | 0.883352279352283-0.284132400361469i | 0.917559304177391-1.01617236513046i | 0.586419351639204+0.339782657897541i | -0.00349842582682433-0.00234552621652546i | -14.5966782729951-1.8817732004429i | 1.01341049989087-0.0227187872490537i | 0.0451086322859921+0.0412912131388616i | -24.2716 | 42.4701
| 177800 | -2.41757085458196E-06+0.0137740296149775i | -5.95702449171585+0.105600893714828i | 2870 | 0.777000777000777 | 0.777000777000777 | 8.6401773855957+1.98644592764433i | 698.218967260332i | -658.893165441285+152.747967029608i | 0.233132287900416-1.00563872716878i | 0.0173461409438872-0.0635267394907577i | 0.250478428844303-1.06916546665954i | -1.82169505169109i | -0.248274644938043-0.968689682344603i | 1.24827464493804+0.968689682344603i | -1.24827464493804+0.853005369346487i | -0.320189696241737-0.994823709256599i | 0.188244674200113i | 0.187270265035556-0.0602740050512589i | 0.0000333333333333333-0.000634847278765268i | 6.66666666666667E-06-0.00634847278765268i | 0.0000276025824390655-0.000577260173712728i | 0.0000331355409066654-0.000576676080760067i | 0.009+1.11715034761653i | -0.00619434584045339-0.000406225641896233i | 0.0869393889580464-10.7464603282393i | 0.883247566097458-0.28427827690831i | 0.917293946044803-1.01554337233705i | 0.586779194651996+0.339718196756283i | -0.00349671102111601-0.00234269675400246i | -14.5972018773116-1.8808450339295i | 1.01340045210287-0.0227200772884383i | 0.0450945601962446+0.0412454334521581i | -24.2774 | 42.4474
| 177900 | -2.41485371989332E-06+0.0137662870468117i | -5.95702447088448+0.105541534025556i | 2870 | 0.777000777000777 | 0.777000777000777 | 8.64070019649638+1.98545924255535i | 698.61166634203i | -659.635661208661+152.833877022313i | 0.232882863180636-1.00512951991591i | 0.017327996696428-0.0634959817988161i | 0.250210859877064-1.06862550171473i | -1.82271962708574i | -0.249267010064248-0.968434797853542i | 1.24926701006425+0.968434797853542i | -1.24926701006425+0.854284829232198i | -0.320173896280233-0.994146559667844i | 0.188350548595051i | 0.187248049897321-0.0603049290101968i | 0.0000333333333333334-0.000634490422509639i | 6.66666666666667E-06-0.00634490422509639i | 0.0000276025816252009-0.000576935829956049i | 0.0000331293105773275-0.000576352125074864i | 0.009+1.11777866614725i | -0.00618738352356307-0.000405873812378632i | 0.0868415225316967-10.7404141565887i | 0.883142789897281-0.28442412767357i | 0.917029040719485-1.01491491249472i | 0.587139005453911+0.339653370655032i | -0.00349499779995174-0.00233987001585339i | -14.5977246673809-1.87991770852979i | 1.01339040141479-0.0227213646542032i | 0.0450804932925626+0.0411996963587702i | -24.2833 | 42.4246
| 178000 | -2.41214116335847E-06+0.0137585531781597i | -5.95702445008821+0.105482241032558i | 2870 | 0.777000777000777 | 0.777000777000777 | 8.64122219476531+1.98447346426864i | 699.004365423729i | -660.378574460304+152.919787015019i | 0.232633831805659-1.00462079641774i | 0.0173098801974263-0.0634652510978041i | 0.249943712003085-1.06808604751554i | -1.8237442024804i | -0.250259113521259-0.968178896743548i | 1.25025911352126+0.968178896743548i | -1.25025911352126+0.855565305736852i | -0.320158085042235-0.993470100096744i | 0.18845642298999i | 0.18722582141174-0.0603358474983846i | 0.0000333333333333334-0.000634133967216095i | 6.66666666666667E-06-0.00634133967216095i | 0.0000276025808108787-0.000576611850710349i | 0.0000331230907424772-0.000576028533363751i | 0.009+1.11840698467797i | -0.0061804329419848-0.000405522586341858i | 0.0867438213489413-10.7343747875525i | 0.883037950745248-0.284569952636407i | 0.91676458729576-1.0142869849042i | 0.58749878368948+0.339588179584039i | -0.00349328615921442-0.0023370459980443i | -14.5982466448535-1.87899122323608i | 1.01338034783106-0.0227226493369989i | 0.0450664315533363+0.0411540017956253i | -24.2892 | 42.4019
| 178100 | -2.40943317469815E-06+0.013750827994368i | -5.95702442932697+0.105423014623488i | 2870 | 0.777000777000777 | 0.777000777000777 | 8.641743382049+1.98348859166549i | 699.397064505428i | -661.121905196212+153.005697007724i | 0.232385192963442-1.00411255604178i | 0.0172917913918378-0.0634345473572612i | 0.24967698435528-1.06754710339904i | -1.82476877787505i | -0.251250954267594-0.96792197928326i | 1.25125095426759+0.96792197928326i | -1.25125095426759+0.85684679859179i | -0.320142262523298-0.992794329373689i | 0.188562297384928i | 0.187203579577432-0.0603667605114018i | 0.0000333333333333335-0.000633777912209237i | 6.66666666666667E-06-0.00633777912209237i | 0.000027602579996099-0.000576288235361627i | 0.0000331168813785538-0.000575705305013858i | 0.009+1.11903530320868i | -0.00617349406935704-0.000405171962301562i | 0.086646285037787-10.7283422096516i | 0.882933048634844-0.284715751775972i | 0.916500584870243-1.01365958886728i | 0.587858529003149+0.339522623533884i | -0.00349157609479889-0.00233422469655089i | -14.598767811376-1.878065577042i | 1.0133702913561-0.0227239313274935i | 0.0450523749570219+0.0411083496997997i | -24.295 | 42.3791
| 178200 | -2.40672974366184E-06+0.0137431114808155i | -5.95702440860066+0.105363854686252i | 2870 | 0.777000777000777 | 0.777000777000777 | 8.64226375998989+1.98250462362863i | 699.789763587126i | -661.865653416387+153.091607000428i | 0.232136945844001-1.00360479815654i | 0.0172737302247509-0.0634038705467596i | 0.249410676068752-1.0670086687033i | -1.8257933532697i | -0.252242531262071-0.967664045742376i | 1.25224253126207+0.967664045742376i | -1.25224253126207+0.858129307527324i | -0.32012642871898-0.992119246331671i | 0.188668171779865i | 0.187181324393014-0.0603976680448272i | 0.0000333333333333333-0.000633422256815177i | 6.66666666666667E-06-0.00633422256815177i | 0.0000276025791808614-0.000575964983297261i | 0.0000331106824620622-0.000575382439413688i | 0.009+1.1196636217394i | -0.00616656687939214-0.000404821938778018i | 0.0865489132272842-10.7223164114325i | 0.882828083559548-0.284861525071411i | 0.91623703254183-1.0130327236868i | 0.588218241039297+0.339456702495472i | -0.00348986760261183-0.00233140610735838i | -14.5992881685905-1.87714076894238i | 1.01336023199434-0.0227252106163735i | 0.0450383234821381+0.0410627400085136i | -24.3009 | 42.3563
| 178300 | -2.40403086002779E-06+0.0137354036229139i | -5.95702438790922+0.105304761109007i | 2870 | 0.777000777000777 | 0.777000777000777 | 8.64278333022637+1.98152155904234i | 700.182462668825i | -662.609819120828+153.177516993134i | 0.231889089639404-1.00309752213144i | 0.0172556966413861-0.0633732206359041i | 0.24914478628079-1.06647074276734i | -1.82681792866435i | -0.253233843463779-0.967405096391663i | 1.25323384346378+0.967405096391663i | -1.25323384346378+0.859412832272687i | -0.320110583624822-0.991444849806311i | 0.188774046174803i | 0.187159055857107-0.0604285700942353i | 0.0000333333333333334-0.000633067000361552i | 6.66666666666667E-06-0.00633067000361552i | 0.0000276025783651666-0.000575642093906009i | 0.0000331044939695746-0.000575059935953122i | 0.009+1.12029194027012i | -0.0061596513458764-0.000404472514296162i | 0.0864517055475305-10.7162973814676i | 0.882723055512854-0.285007272501853i | 0.915973929411731-1.01240638866659i | 0.588577919442257+0.33939041646003i | -0.00348816067857203-0.00232859022646159i | -14.5998077181356-1.87621679793333i | 1.0133501697502-0.0227264871943445i | 0.0450242771072742+0.0410171726591367i | -24.3067 | 42.3336
| 178400 | -2.40133651360289E-06+0.0137277044061078i | -5.95702436725257+0.10524573378016i | 2870 | 0.777000777000777 | 0.777000777000777 | 8.64330209439279+1.98053939679235i | 700.575161750524i | -663.354402309535+153.263426985839i | 0.231641623543753-1.00259072733689i | 0.0172376905870951-0.063342597594331i | 0.248879314130848-1.06593332493122i | -1.827842504059i | -0.254224889832083-0.967145131502953i | 1.25422488983208+0.967145131502953i | -1.25422488983208+0.860697372556047i | -0.320094727236361-0.990771138635834i | 0.188879920569742i | 0.187136773968329-0.0604594666551971i | 0.0000333333333333334-0.000632712142177494i | 6.66666666666667E-06-0.00632712142177494i | 0.0000276025775490141-0.000575319566577992i | 0.0000330983158777272-0.000574737794023406i | 0.009+1.12092025880084i | -0.0061527474426695-0.000404123687385518i | 0.0863546616296618-10.7102851083549i | 0.882617964488246-0.285152994046409i | 0.915711274583419-1.01178058311161i | 0.588937563856244+0.339323765419126i | -0.00348645531860979-0.00232577704986494i | -14.6003264616454-1.87529366301219i | 1.01334010462813-0.0227277610521283i | 0.0450102358110765+0.0409716475891822i | -24.3126 | 42.3108
| 178500 | -2.39864669422253E-06+0.0137200138158743i | -5.95702434663061+0.10518677258837i | 2870 | 0.777000777000777 | 0.777000777000777 | 8.64382005411941+1.97955813576593i | 700.967860832223i | -664.099402982509+153.349336978544i | 0.231394546753192-1.00208441314424i | 0.0172197120073613-0.0633120013917097i | 0.248614258760553-1.06539641453595i | -1.82886707945366i | -0.255215669326637-0.966884151349145i | 1.25521566932664+0.966884151349145i | -1.25521566932664+0.861982928104515i | -0.320078859549149-0.990098111661055i | 0.18898579496468i | 0.187114478725293-0.0604903577232841i | 0.0000333333333333334-0.000632357681593642i | 6.66666666666667E-06-0.00632357681593642i | 0.0000276025767324042-0.0005749974007047i | 0.0000330921481632225-0.000574416013017146i | 0.009+1.12154857733156i | -0.00614585514370442-0.000403775456580214i | 0.0862577811058511-10.7042795807182i | 0.882512810479182-0.285298689684191i | 0.915449067162633-1.01115530632776i | 0.589297173925448+0.339256749364632i | -0.00348475151866756-0.00232296657358224i | -14.60084440075-1.87437136317756i | 1.01333003663256-0.0227290321804671i | 0.0449961995722622+0.0409261647363092i | -24.3184 | 42.288
| 178600 | -2.39596139175067E-06+0.0137123318377232i | -5.9570243260433+0.105127877422545i | 2870 | 0.777000777000777 | 0.777000777000777 | 8.64433721103259+1.97857777485182i | 701.360559913921i | -664.844821139749+153.435246971248i | 0.231147858465893-1.00157857892581i | 0.0172017608477986-0.0632814319977415i | 0.248349619313692-1.06486001092355i | -1.82989165484831i | -0.256206180907347-0.966622156204208i | 1.25620618090735+0.966622156204208i | -1.25620618090735+0.863269498644102i | -0.320062980558709-0.989425767725411i | 0.189091669359619i | 0.187092170126621-0.0605212432940616i | 0.0000333333333333333-0.000632003617942131i | 6.66666666666667E-06-0.00632003617942131i | 0.0000276025759153365-0.000574675595678982i | 0.0000330859908028279-0.000574094592328306i | 0.009+1.12217689586227i | -0.00613897442298701-0.000403427820418945i | 0.0861610636093028-10.6982807872067i | 0.882407593479161-0.285444359394284i | 0.915187306257398-1.01053055762205i | 0.589656749293964+0.339189368288773i | -0.00348304927469931-0.00232015879363689i | -14.6013615370759-1.87344989742928i | 1.01331996576791-0.0227303005701196i | 0.0449821683696111+0.0408807240383238i | -24.3243 | 42.2652
| 178700 | -2.39328059607951E-06+0.0137046584571965i | -5.95702430549053+0.10506904817184i | 2870 | 0.777000777000777 | 0.777000777000777 | 8.64485356675456+1.97759831294026i | 701.75325899562i | -665.590656781254+153.521156963954i | 0.230901557882059-1.00107322405484i | 0.0171838370541517-0.0632508893821603i | 0.248085394936211-1.064324113437i | -1.83091623024296i | -0.257196423534427-0.96635914634317i | 1.25719642353443+0.96635914634317i | -1.25719642353443+0.86455708389979i | -0.320047090260575-0.988754105674898i | 0.189197543754557i | 0.187069848170924-0.0605521233630938i | 0.0000333333333333333-0.000631649950556602i | 6.66666666666667E-06-0.00631649950556601i | 0.0000276025750978114-0.000574354150895058i | 0.0000330798437733761-0.000573773531352217i | 0.009+1.12280521439299i | -0.00613210525459596-0.000403080777444972i | 0.0860645087742484-10.6922887164947i | 0.882302313481634-0.285590003155766i | 0.914925990977993-1.00990633630249i | 0.590016289605813+0.339121622184075i | -0.00348134858267065-0.00231735370606157i | -14.6018778722451-1.87252926476842i | 1.01330989203865-0.0227315662118617i | 0.044968142181963+0.0408353254331716i | -24.3301 | 42.2424
| 178800 | -2.39060429712954E-06+0.0136969936598688i | -5.95702428497224+0.105010284725661i | 2870 | 0.777000777000777 | 0.777000777000777 | 8.6453691229036+1.976619748923i | 702.145958077319i | -666.336909907026+153.607066956659i | 0.230655644203899-1.00056834790555i | 0.0171659405722955-0.0632203735147325i | 0.247821584776195-1.06378872142028i | -1.83194080563761i | -0.258186396168367-0.966095122042127i | 1.25818639616837+0.966095122042127i | -1.25818639616837+0.865845683595483i | -0.320031188650276-0.988083124358099i | 0.189303418149496i | 0.187047512856822-0.0605829979259434i | 0.0000333333333333334-0.000631296678772175i | 6.66666666666667E-06-0.00631296678772175i | 0.0000276025742798288-0.000574033065748491i | 0.0000330737070517644-0.000573452829485551i | 0.009+1.12343353292371i | -0.00612524761268252-0.000402734326206103i | 0.0859681162359511-10.6863033572827i | 0.88219697048009-0.28573562094771i | 0.91466512043694-1.00928264167813i | 0.590375794504973+0.339053511043417i | -0.00347964943855925-0.00231455130689867i | -14.6023934078758-1.87160946419734i | 1.0132998154492-0.0227328290964902i | 0.0449541209882283+0.0407899688589496i | -24.336 | 42.2196
| 178900 | -2.38793248484937E-06+0.0136893374313466i | -5.95702426448834+0.104951586973657i | 2870 | 0.777000777000777 | 0.777000777000777 | 8.64588388109401+1.97564208169326i | 702.538657159017i | -667.083580517064+153.692976949364i | 0.230410116635645-1.00006394985309i | 0.0171480713482344-0.0631898843652563i | 0.247558187983879-1.06325383421835i | -1.83296538103226i | -0.259176097769936-0.965830083578239i | 1.25917609776994+0.965830083578239i | -1.25917609776994+0.867135297454021i | -0.320015275723335-0.987412822626171i | 0.189409292544432i | 0.187025164182924-0.0606138669781682i | 0.0000333333333333334-0.000630943801925461i | 6.66666666666667E-06-0.00630943801925461i | 0.0000276025734613886-0.000573712339636202i | 0.0000330675806149543-0.000573132486126333i | 0.009+1.12406185145443i | -0.00611840147147009-0.000402388465254656i | 0.0858718856306904-10.6803246982958i | 0.882091564467971-0.285881212749164i | 0.914404693749015-1.00865947305905i | 0.590735263635322+0.33898503485998i | -0.00347795183835403-0.00231175159219967i | -14.6029081455824-1.8706904947196i | 1.01328973600402-0.0227340892148169i | 0.0449401047673762+0.0407446542538925i | -24.3418 | 42.1968
| 179000 | -2.38526514921581E-06+0.013681689757269i | -5.95702424403877+0.104892954805729i | 2870 | 0.777000777000777 | 0.777000777000777 | 8.64639784293611+1.97466531014577i | 702.931356240716i | -667.830668611368+153.778886942069i | 0.23016497438353-0.99956002927357i | 0.0171302293281026-0.063159421903563i | 0.247295203711633-1.06271945117713i | -1.83398995642692i | -0.260165527300203-0.96556403122973i | 1.2601655273002+0.96556403122973i | -1.2601655273002+0.86842592519719i | -0.319999351475268-0.986743199332829i | 0.189515166939371i | 0.18700280214785-0.0606447305153259i | 0.0000333333333333333-0.00063059131935455i | 6.66666666666667E-06-0.0063059131935455i | 0.0000276025726424908-0.000573391971956454i | 0.0000330614644399718-0.00057281250067393i | 0.009+1.12469016998515i | -0.0061115668052541-0.000402043193147467i | 0.0857758165957672-10.6743527282846i | 0.881986095438767-0.286026778539177i | 0.914144710031241-1.00803682975637i | 0.591094696640697+0.338916193627294i | -0.00347625577805572-0.0023089545580256i | -14.6034220869749-1.86977235534004i | 1.01327965370755-0.0227353465576729i | 0.0449260934984408+0.0406993815563814i | -24.3477 | 42.174
| 179100 | -2.38260228023352E-06+0.0136740506233069i | -5.95702422362344+0.10483438811202i | 2870 | 0.777000777000777 | 0.777000777000777 | 8.64691101003623+1.97368943317674i | 703.324055322415i | -668.578174189939+153.864796934774i | 0.22992021665579-0.999056585544046i | 0.0171124144581631-0.0631289860995155i | 0.247032631113953-1.06218557164356i | -1.83501453182157i | -0.261154683720489-0.965296965275895i | 1.26115468372049+0.965296965275895i | -1.26115468372049+0.869717566545675i | -0.319983415901604-0.986074253334358i | 0.189621041334309i | 0.186980426750212-0.0606755885329714i | 0.0000333333333333333-0.000630239230399021i | 6.66666666666667E-06-0.00630239230399021i | 0.0000276025718231355-0.000573071962108862i | 0.0000330553585039076-0.000572492872529058i | 0.009+1.12531848851586i | -0.00610474358840203-0.000401698508445877i | 0.0856799087695021-10.6683874360252i | 0.881880563385932-0.286172318296782i | 0.913885168402852-1.00741471108226i | 0.59145409316484+0.338846987339212i | -0.00347456125367665-0.00230616020044692i | -14.6039352336597-1.86885504506472i | 1.01326956856425-0.0227366011159072i | 0.0449120871605203+0.0406541507049415i | -24.3535 | 42.1512
| 179200 | -2.37994386793508E-06+0.0136664200151631i | -5.95702420324228+0.104775886782917i | 2870 | 0.777000777000777 | 0.777000777000777 | 8.64742338399678+1.97271444968387i | 703.716754404114i | -669.326097252775+153.950706927479i | 0.229675842662654-0.998553618042514i | 0.0170946266848078-0.0630985769230099i | 0.246770469347462-1.06165219496552i | -1.83603910721622i | -0.262143565992431-0.965028885997083i | 1.26214356599243+0.965028885997083i | -1.26214356599243+0.871010221219137i | -0.319967468997841-0.985405983489583i | 0.189726915729248i | 0.186958037988625-0.0607064410266542i | 0.0000333333333333333-0.000629887534399915i | 6.66666666666667E-06-0.00629887534399915i | 0.0000276025710033226-0.000572752309494374i | 0.0000330492627839154-0.000572173601093757i | 0.009+1.12594680704658i | -0.00609793179535238-0.000401354409715667i | 0.085584161791217-10.6624288103182i | 0.881774968302933-0.28631783200099i | 0.913626067985338-1.00679311634989i | 0.591813452851438+0.338777415989913i | -0.00347286826124045-0.0023033685155432i | -14.6044475872391-1.86793856290095i | 1.01325948057858-0.0227378528803855i | 0.0448980857327727+0.0406089616382374i | -24.3593 | 42.1284
| 179300 | -0.0000023772899023808+0.0136587979185724i | -5.95702418289521+0.104717450709055i | 2870 | 0.777000777000777 | 0.777000777000777 | 8.64793496641621+1.97174035856635i | 704.109453485812i | -670.074437799878+154.036616920184i | 0.22943185161634-0.998051126147912i | 0.0170768659545569-0.0630681943439744i | 0.246508717570897-1.06111932049189i | -1.83706368261087i | -0.263132173077947-0.964759793674714i | 1.26313217307795+0.964759793674714i | -1.26313217307795+0.872303888936156i | -0.319951510759499-0.984738388659872i | 0.189832790124186i | 0.186935635861699-0.0607372879919242i | 0.0000333333333333334-0.000629536230699749i | 6.66666666666667E-06-0.00629536230699749i | 0.0000276025701830522-0.000572433013515278i | 0.0000330431772572129-0.000571854685771412i | 0.009+1.1265751255773i | -0.00609113140061544-0.000401010895527104i | 0.0854885753012529-10.6564768399896i | 0.881669310183215-0.286463319630813i | 0.913367407902382-1.00617204487346i | 0.59217277534411+0.3387074795739i | -0.00347117679678244-0.00230057949940341i | -14.6049591493114-1.8670229078573i | 1.013249389755-0.0227391018419923i | 0.0448840891944216+0.0405638142950777i | -24.3652 | 42.1056
| 179400 | -2.37464037365885E-06+0.0136511843193017i | -5.95702416258216+0.104659079781313i | 2870 | 0.777000777000777 | 0.777000777000777 | 8.64844575888907+1.97076715872485i | 704.502152567511i | -670.823195831247+154.122526912889i | 0.22918824273105-0.997549109240129i | 0.0170591322140586-0.0630378383323692i | 0.246247374945109-1.0605869475725i | -1.83808825800552i | -0.264120503939241-0.964489688591268i | 1.26412050393924+0.964489688591268i | -1.26412050393924+0.873598569414252i | -0.319935541182073-0.984071467709136i | 0.189938664519124i | 0.186913220368048-0.0607681294243261i | 0.0000333333333333332-0.0006291853186425i | 6.66666666666667E-06-0.00629185318642504i | 0.0000276025693623242-0.000572114073575191i | 0.0000330371019010817-0.000571536125966728i | 0.009+1.12720344410802i | -0.0060843423787723-0.000400667964454892i | 0.0853931489409513-10.6505315138905i | 0.88156358902024-0.286608781165236i | 0.913109187279911-1.00555149596819i | 0.592532060286407+0.338637178086004i | -0.00346948685634939-0.00229779314812576i | -14.6054699214712-1.86610807894354i | 1.01323929609795-0.0227403479916299i | 0.0448700975247548+0.0405187086144139i | -24.371 | 42.0827
| 179500 | -2.37199527188483E-06+0.0136435792031491i | -5.95702414230305+0.10460077389081i | 2870 | 0.777000777000777 | 0.777000777000777 | 8.64895576300595+1.96979484906153i | 704.89485164921i | -671.572371346882+154.208436905594i | 0.22894501522296-0.997047566699989i | 0.0170414254100887-0.0630075088581874i | 0.245986440633049-1.06005507555818i | -1.83911283340017i | -0.265108557538809-0.964218571030289i | 1.26510855753881+0.964218571030289i | -1.26510855753881+0.874894262369881i | -0.319919560261073-0.983405219503806i | 0.190044538914063i | 0.186890791506284-0.0607989653194054i | 0.0000333333333333333-0.000628834797573619i | 6.66666666666667E-06-0.00628834797573619i | 0.0000276025685411386-0.000571795489079065i | 0.0000330310366928662-0.000571217921085744i | 0.009+1.12783176263874i | -0.00607756470447491-0.000400325615078152i | 0.085297882352655-10.6445928208965i | 0.881457804807463-0.286754216583251i | 0.912851405246024-1.00493146895036i | 0.592891307321808+0.338566511521399i | -0.00346779843599934-0.00229500945781775i | -14.605979905309-1.86519407517072i | 1.01322919961192-0.0227415913202173i | 0.0448561107031176+0.0404736445353372i | -24.3768 | 42.0599
| 179600 | -2.36935458720192E-06+0.0136359825559448i | -5.95702412205779+0.10454253292891i | 2870 | 0.777000777000777 | 0.777000777000777 | 8.64946498035352+1.96882342848003i | 705.287550730909i | -672.321964346783+154.2943468983i | 0.228702168310222-0.996546497909256i | 0.0170237454895506-0.0629772058914546i | 0.245725913799773-1.05952370380071i | -1.84013740879483i | -0.266096332839446-0.963946441276381i | 1.26609633283945+0.963946441276381i | -1.26609633283945+0.876190967518449i | -0.319903567991994-0.982739642912834i | 0.190150413309i | 0.186868349275014-0.0608297956727014i | 0.0000333333333333333-0.000628484666840004i | 6.66666666666667E-06-0.00628484666840004i | 0.0000276025677194956-0.000571477259433175i | 0.0000330249816099739-0.00057090007053582i | 0.009+1.12846008116945i | -0.00607079835244594-0.000399983845980419i | 0.0852027751797085-10.6386607499084i | 0.881351957538313-0.286899625863819i | 0.912594060931049-1.0043119631372i | 0.593250516093737+0.338495479875557i | -0.00346611153180195-0.00229222842459597i | -14.6064891024113-1.86428089555112i | 1.01321910030136-0.0227428318186925i | 0.044842128708923+0.0404286219970803i | -24.3827 | 42.0371
| 179700 | -2.36671830978068E-06+0.01362839436355i | -5.95702410184634+0.104484356787217i | 2870 | 0.777000777000777 | 0.777000777000777 | 8.64997341251465+1.96785289588548i | 705.680249812607i | -673.07197483095+154.380256891004i | 0.228459701212944-0.996045902250636i | 0.0170060923994742-0.0629469294022282i | 0.245465793612418-1.05899283165286i | -1.84116198418948i | -0.267083828804211-0.963673299615219i | 1.26708382880421+0.963673299615219i | -1.26708382880421+0.877488684574261i | -0.319887564370322-0.982074736807708i | 0.190256287703938i | 0.186845893672856-0.060860620479752i | 0.0000333333333333334-0.000628134925790011i | 6.66666666666667E-06-0.00628134925790011i | 0.000027602566897395-0.000571159384045113i | 0.000033018936629875-0.000570582573725628i | 0.009+1.12908839970017i | -0.00606404329747816-0.000399642655749611i | 0.0851078270664468-10.6327352898515i | 0.881246047206272-0.287045008985895i | 0.9123371534675-1.00369297784707i | 0.593609686245527+0.338424083144326i | -0.00346442613983788-0.0022894500445864i | -14.606997514361-1.86336853909826i | 1.01320899817075-0.0227440694780096i | 0.0448281515216403+0.040383640939018i | -24.3885 | 42.0142
| 179800 | -0.0000023640864298191+0.013620814611858i | -5.95702408166859+0.104426245357578i | 2870 | 0.777000777000777 | 0.777000777000777 | 8.6504810610682+1.96688325018449i | 706.072948894306i | -673.822402799384+154.466166883709i | 0.228217613153205-0.995545779107769i | 0.0169884660870164-0.0629166793605988i | 0.245206079240221-1.05846245846837i | -1.84218655958413i | -0.268071044396486-0.963399146333532i | 1.26807104439649+0.963399146333532i | -1.26807104439649+0.878787413250598i | -0.319871549391562-0.981410500062396i | 0.190362162098876i | 0.186823424698417-0.0608914397360951i | 0.0000333333333333334-0.000627785573773443i | 6.66666666666667E-06-0.00627785573773443i | 0.0000276025660748369-0.000570841862323795i | 0.0000330129017301027-0.000570265430065164i | 0.009+1.12971671823089i | -0.00605729951443469-0.000399302042978032i | 0.0850130376582007-10.6268164296759i | 0.88114007380477-0.287190365928434i | 0.912080681990066-1.00307451239927i | 0.593968817420469+0.338352321323844i | -0.00346274225619938-0.00228667431392401i | -14.6075051427368-1.86245700482691i | 1.01319889322456-0.0227453042891413i | 0.0448141791208047+0.0403387013006637i | -24.3943 | 41.9914
| 179900 | -2.36145893754229E-06+0.0136132432867931i | -5.95702406152448+0.10436819853208i | 2870 | 0.777000777000777 | 0.777000777000777 | 8.65098792758923+1.96591449028511i | 706.465647976005i | -674.573248252083+154.552076876415i | 0.227975903355032-0.995046127865233i | 0.01697086649946-0.0628864557366888i | 0.244946769854492-1.05793258360192i | -1.84321113497878i | -0.269057978579936-0.963123981719113i | 1.26905797857994+0.963123981719113i | -1.26905797857994+0.880087153259667i | -0.319855523051188-0.980746931553383i | 0.190468036493815i | 0.186800942350307-0.060922253437262i | 0.0000333333333333333-0.000627436610141548i | 6.66666666666667E-06-0.00627436610141548i | 0.000027602565251821-0.000570524693679443i | 0.0000330068768882521-0.000569948638965723i | 0.009+1.13034503676161i | -0.00605056697824837-0.000398962006262336i | 0.0849184066012879-10.6209041583564i | 0.881034037327251-0.287335696670359i | 0.911824645635642-1.00245656611414i | 0.594327909261772+0.33828019441059i | -0.00346105987698982-0.00228390122875294i | -14.6080119891137-1.86154629175303i | 1.01318878546726-0.0227465362430776i | 0.0448002114860117+0.0402938030216713i | -24.4002 | 41.9686
| 180000 | -2.35883582320256E-06+0.0136056803743108i | -5.95702404141394+0.10431021620305i | 2870 | 0.777000777000777 | 0.777000777000777 | 8.65149401364893+1.96494661509695i | 706.858347057703i | -675.324511189049+154.63798686912i | 0.227734571044395-0.99454694790854i | 0.016953293584214-0.0628562585006533i | 0.244687864628609-1.05740320640919i | -1.84423571037343i | -0.270044630318522-0.962847806060819i | 1.27004463031852+0.962847806060819i | -1.27004463031852+0.881387904312611i | -0.319839485344682-0.980084030159646i | 0.190573910888753i | 0.186778446627134-0.060953061578782i | 0.0000333333333333333-0.000627088034247026i | 6.66666666666667E-06-0.00627088034247026i | 0.0000276025644283478-0.000570207877523604i | 0.0000330008620819815-0.000569632199839924i | 0.009+1.13097335529233i | -0.00604384566392184-0.000398622544203533i | 0.0848239335430113-10.6149984648922i | 0.880927937767151-0.287481001190584i | 0.911569043543281-1.00183913831304i | 0.594686961412578+0.338207702401376i | -0.00345937899832381-0.00228113078522648i | -14.6085180550629-1.8606363988939i | 1.01317867490334-0.0227477653308256i | 0.0447862485969173+0.0402489460418345i | -24.406 | 41.9457
| 180100 | -2.35621707707926E-06+0.0135981258603979i | -5.95702402133688+0.104252298263051i | 2870 | 0.777000777000777 | 0.777000777000777 | 8.65199932081462+1.963979623531i | 707.251046139402i | -676.076191610281+154.723896861824i | 0.227493615449215-0.994048238624137i | 0.0169357472888129-0.0628260876226802i | 0.244429362738028-1.05687432624682i | -1.84526028576809i | -0.271030998576513-0.962570619648563i | 1.27103099857651+0.962570619648563i | -1.27103099857651+0.882689666119527i | -0.319823436267532-0.979421794762636i | 0.190679785283692i | 0.186755937527508-0.0609838641561856i | 0.0000333333333333333-0.000626739845444003i | 6.66666666666667E-06-0.00626739845444003i | 0.000027602563604417-0.000569891413269121i | 0.0000329948572890099-0.000569316112101683i | 0.009+1.13160167382304i | -0.00603713554652718-0.000398283655406951i | 0.0847296181316583-10.6090993383072i | 0.880821775117913-0.28762627946803i | 0.911313874854196-1.00122222831835i | 0.595045973515978+0.338134845293342i | -0.00345769961632729-0.00227836297950704i | -14.6090233421515-1.85972732526795i | 1.01316856153727-0.0227489915434107i | 0.0447722904332412+0.0402041303010872i | -24.4118 | 41.9229
| 180200 | -2.35360268947866E-06+0.0135905797310723i | -5.95702400129324+0.104194444604888i | 2870 | 0.777000777000777 | 0.777000777000777 | 8.6525038506498+1.96301351449981i | 707.643745221101i | -676.828289515779+154.80980685453i | 0.227253035799346-0.993549999399399i | 0.016918227560916-0.062795943072989i | 0.244171263360262-1.05634594247239i | -1.84628486116274i | -0.272017082318443-0.962292422773328i | 1.27201708231844+0.962292422773328i | -1.27201708231844+0.883992438389412i | -0.319807375815208-0.978760224246309i | 0.19078565967863i | 0.186733415050036-0.061014661164996i | 0.0000333333333333334-0.000626392043088041i | 6.66666666666667E-06-0.00626392043088041i | 0.0000276025627800286-0.000569575300330139i | 0.0000329888624871189-0.000569000375166205i | 0.009+1.13222999235376i | -0.00603043660120537-0.000397945338482225i | 0.0846354600164903-10.6032067676495i | 0.880715549372967-0.287771531481583i | 0.911059138711789-1.00060583545345i | 0.595404945214984+0.338061623083949i | -0.00345602172713714-0.00227559780776591i | -14.609527851943-1.85881906989492i | 1.01315844537355-0.022750214871875i | 0.0447583369747609+0.0401593557394986i | -24.4176 | 41.9
| 180300 | -2.35099265073404E-06+0.0135830419723832i | -5.95702398128295+0.104136655121605i | 2870 | 0.777000777000777 | 0.777000777000777 | 8.65300760471413+1.96204828691734i | 708.0364443028i | -677.580804905544+154.895716847235i | 0.227012831326569-0.993052229622636i | 0.0169007343483082-0.0627658248218324i | 0.243913565674877-1.05581805444447i | -1.84730943655739i | -0.273002880509178-0.96201321572715i | 1.27300288050918+0.96201321572715i | -1.27300288050918+0.88529622083024i | -0.319791303983186-0.978099317497075i | 0.190891534073567i | 0.186710879193326-0.0610454526007368i | 0.0000333333333333332-0.000626044626536131i | 6.66666666666667E-06-0.00626044626536131i | 0.0000276025619551826-0.000569259538122106i | 0.0000329828776541513-0.000568684988450006i | 0.009+1.13285831088448i | -0.00602374880316655-0.000397607592043282i | 0.0845414588477454-10.5973207419915i | 0.880609260525748-0.287916757210128i | 0.910804834261594-0.999989959042749i | 0.595763876152548+0.337988035771i | -0.00345434532690144-0.00227283526618357i | -14.6100315859971-1.85791163179573i | 1.01314832641665-0.0227514353072778i | 0.0447443882013168+0.0401146222972802i | -24.4234 | 41.8771
| 180400 | -2.34838695120534E-06+0.0135755125704103i | -5.95702396130592+0.104078929706479i | 2870 | 0.777000777000777 | 0.777000777000777 | 8.65351058456344+1.96108393969907i | 708.429143384498i | -678.333737779574+154.98162683994i | 0.226773001264595-0.992554928683084i | 0.0168832675988981-0.0627357328394952i | 0.243656268863493-1.05529066152258i | -1.84833401195204i | -0.273988392113869-0.961732998803128i | 1.27398839211387+0.961732998803128i | -1.27398839211387+0.886601013148912i | -0.319775220766924-0.977439073403817i | 0.190997408468505i | 0.186688329955986-0.0610762384589265i | 0.0000333333333333333-0.0006256975951467i | 6.66666666666667E-06-0.006256975951467i | 0.0000276025611298792-0.000568944126061772i | 0.0000329769027680118-0.000568369951370894i | 0.009+1.1334866294152i | -0.00601707212768968-0.000397270414708344i | 0.0844476142766365-10.5914412504302i | 0.880502908569691-0.28806195663253i | 0.910550960651313-0.999374598411665i | 0.596122765971552+0.337914083352626i | -0.00345267041177943-0.00227007535094951i | -14.6105345458694-1.85700500999259i | 1.01313820467107-0.0227526528406966i | 0.0447304440928094+0.0400699299147801i | -24.4292 | 41.8543
| 180500 | -2.34578558127922E-06+0.0135679915112642i | -5.95702394136208+0.104021268253026i | 2870 | 0.777000777000777 | 0.777000777000777 | 8.65401279174975+1.9601204717619i | 708.821842466197i | -679.087088137871+155.067536832645i | 0.226533544849053-0.992058095970912i | 0.016865827260719-0.0627056670962948i | 0.243399372109772-1.05476376306721i | -1.84935858734669i | -0.274973616097973-0.96145177229542i | 1.27497361609797+0.96145177229542i | -1.27497361609797+0.88790681505127i | -0.31975912616189-0.976779490857877i | 0.191103282863444i | 0.186665767336624-0.0611070187350833i | 0.0000333333333333333-0.000625350948279584i | 6.66666666666667E-06-0.00625350948279584i | 0.0000276025603041181-0.000568629063567173i | 0.0000329709378066659-0.000568055263347964i | 0.009+1.13411494794592i | -0.0060104065501221-0.000396933805099888i | 0.0843539259553439-10.5855682820865i | 0.88039649349823-0.288207129727651i | 0.910297517030777-0.998759752886639i | 0.596481614314817+0.337839765827288i | -0.00345099697794129-0.00226731805826215i | -14.6110367331118-1.85609920350887i | 1.0131280801413-0.0227538674632253i | 0.0447165046291986+0.0400252785324835i | -24.4351 | 41.8314
| 180600 | -2.34318853136894E-06+0.0135604787810865i | -5.95702392145136+0.103963670654997i | 2870 | 0.777000777000777 | 0.777000777000777 | 8.6545142278213+1.95915788202424i | 709.214541547896i | -679.840855980434+155.15344682535i | 0.226294461317483-0.991561730877209i | 0.0168484132819281-0.0626756275625811i | 0.243142874599411-1.05423735843979i | -1.85038316274135i | -0.275958551427254-0.961169536499244i | 1.27595855142725+0.961169536499244i | -1.27595855142725+0.889213626242106i | -0.319743020163546-0.976120568753041i | 0.191209157258382i | 0.186643191333841-0.0611377934247215i | 0.0000333333333333334-0.000625004685296041i | 6.66666666666667E-06-0.00625004685296041i | 0.0000276025594778996-0.00056831435005763i | 0.0000329649827481401-0.000567740923801589i | 0.009+1.13474326647663i | -0.00600375204587935-0.000396597761844632i | 0.084260393537013-10.5797018261058i | 0.880290015304767-0.288352276474334i | 0.910044502551959-0.998145421795073i | 0.596840420825103+0.337765083193761i | -0.0034493250215683-0.0022645633843288i | -14.6115381492727-1.85519421136924i | 1.01311795283183-0.0227550791659761i | 0.0447025697905075+0.0399806680910135i | -24.4409 | 41.8085
| 180700 | -2.34059579191436E-06+0.0135529743660495i | -5.9570239015737+0.10390613680638i | 2870 | 0.777000777000777 | 0.777000777000777 | 8.65501489432257+1.95819616940598i | 709.607240629594i | -680.595041307263+155.239356818055i | 0.226055749909337-0.991065832793994i | 0.0168310256108055-0.062645614208736i | 0.242886775520142-1.05371144700273i | -1.851407738136i | -0.276943197067754-0.960886291710882i | 1.27694319706775+0.960886291710882i | -1.27694319706775+0.890521446425118i | -0.319726902767347-0.975462305985562i | 0.191315031653321i | 0.186620601946249-0.0611685625233533i | 0.0000333333333333332-0.000624658805558741i | 6.66666666666667E-06-0.00624658805558745i | 0.0000276025586512233-0.000567999984953756i | 0.0000329590375705213-0.000567426932153437i | 0.009+1.13537158500735i | -0.0059971085904451-0.000396262283573524i | 0.0841670166757501-10.573841871657i | 0.880183473982756-0.288497396851413i | 0.909791916368965-0.997531604465454i | 0.597199185145096+0.337690035451184i | -0.00344765453885254-0.00226181132536584i | -14.6120387958963-1.8542900325996i | 1.01310782274718-0.022756287940077i | 0.0446886395568135+0.0399360985311295i | -24.4467 | 41.7856
| 180800 | -2.33800735338169E-06+0.0135454782523558i | -5.957023881729+0.103848666601394i | 2870 | 0.777000777000777 | 0.777000777000777 | 8.65551479279419+1.95723533282842i | 709.999939711293i | -681.349644118358+155.325266810761i | 0.225817409865969-0.99057040111421i | 0.016813664195755-0.0626156270051745i | 0.242631074061724-1.05318602811938i | -1.85243231353065i | -0.277927551985847-0.96060203822767i | 1.27792755198585+0.96060203822767i | -1.27792755198585+0.89183027530298i | -0.319710773968753-0.974804701454113i | 0.191420906048259i | 0.186597999172449-0.0611993260264888i | 0.0000333333333333332-0.000624313308431773i | 6.66666666666667E-06-0.00624313308431773i | 0.0000276025578240897-0.000567685967677449i | 0.0000329531022519581-0.00056711328782645i | 0.009+1.13599990353807i | -0.00599047615937089-0.000395927368921745i | 0.0840737950266252-10.5679884079337i | 0.880076869525598-0.28864249083771i | 0.909539757638023-0.996918300227207i | 0.597557906917427+0.337614622598992i | -0.00344598552599728-0.00225906187759846i | -14.6125386745232-1.85338666622703i | 1.01309768989183-0.0227574937766747i | 0.0446747139082604+0.0398915697937286i | -24.4525 | 41.7627
| 180900 | -0.0000023354232062635+0.0135379904262387i | -5.95702386191721+0.103791259934497i | 2870 | 0.777000777000777 | 0.777000777000777 | 8.6560139247731+1.95627537121437i | 710.392638792992i | -682.104664413719+155.411176803465i | 0.225579440430624-0.990075435231724i | 0.016796328985303-0.0625856659223438i | 0.242375769415927-1.05266110115407i | -1.8534568889253i | -0.278911615148199-0.960316776348004i | 1.2789116151482+0.960316776348004i | -1.2789116151482+0.893140112577296i | -0.319694633763196-0.97414775405981i | 0.191526780443198i | 0.186575383011048-0.0612300839296322i | 0.0000333333333333333-0.000623968193280623i | 6.66666666666667E-06-0.00623968193280623i | 0.0000276025569964986-0.000567372297651877i | 0.0000329471767706586-0.000566799990244846i | 0.009+1.13662822206879i | -0.0059838547282757-0.000395593016528654i | 0.0839807282456578-10.5621414241529i | 0.879970201926724-0.288787558412024i | 0.909288025517482-0.996305508410816i | 0.59791658578465+0.337538844636979i | -0.00344431797921641-0.00225631503726077i | -14.6130377866903-1.85248411127987i | 1.01308755427029-0.0227586966669315i | 0.0446607928250465+0.0398470818198432i | -24.4583 | 41.7399
| 181000 | -2.33284334107858E-06+0.0135305108739617i | -5.95702384213824+0.103733916700373i | 2870 | 0.777000777000777 | 0.777000777000777 | 8.65651229179242+1.95531628348809i | 710.785337874691i | -682.860102193347+155.49708679617i | 0.225341840848445-0.989580934541317i | 0.0167790199280983-0.0625557309307234i | 0.242120860776543-1.05213666547204i | -1.85448146431995i | -0.279895385521788-0.960030506371339i | 1.27989538552179+0.960030506371339i | -1.27989538552179+0.894450957948611i | -0.319678482146134-0.973491462706187i | 0.191632654838134i | 0.186552753460645-0.0612608362282887i | 0.0000333333333333334-0.000623623459472182i | 6.66666666666667E-06-0.00623623459472182i | 0.0000276025561684498-0.000567058974301486i | 0.0000329412611048906-0.000566487038834112i | 0.009+1.13725654059951i | -0.00597724427284607-0.000395259225037811i | 0.0838878159898277-10.5563009095558i | 0.879863471179525-0.288932599553152i | 0.909036719167802-0.995693228347693i | 0.598275221389277+0.337462701565239i | -0.00344265189473493-0.00225357080059564i | -14.6135361339307-1.85158236678772i | 1.01307741588707-0.0227598966020284i | 0.0446468762874331+0.0398026345506408i | -24.4641 | 41.717
| 181100 | -2.33026774837201E-06+0.0135230395818191i | -5.95702382239203+0.103676636793946i | 2870 | 0.777000777000777 | 0.777000777000777 | 8.6570098953816+1.95435806857531i | 711.178036956389i | -683.615957457241+155.582996788876i | 0.225104610366461-0.989086898438697i | 0.016761736972912-0.0625258220008255i | 0.241866347339373-1.05161272043952i | -1.8555060397146i | -0.280878862073894-0.959743228598188i | 1.28087886207389+0.959743228598188i | -1.28087886207389+0.895762811116412i | -0.319662319112997-0.972835826299205i | 0.191738529233073i | 0.186530110519851-0.0612915829179593i | 0.0000333333333333334-0.000623279106374738i | 6.66666666666667E-06-0.00623279106374738i | 0.0000276025553399434-0.000566745997051994i | 0.000032935355232983-0.000566174433021005i | 0.009+1.13788485913022i | -0.00597064476883559-0.00039492599309694i | 0.0837950579170611-10.5504668534074i | 0.879756677277451-0.289077614239878i | 0.908785837751556-0.995081459370353i | 0.598633813373737+0.337386193384234i | -0.00344098726878853-0.00225082916385495i | -14.6140337177736-1.85068143178136i | 1.01306727474668-0.0227610935731626i | 0.0446329642757378+0.0397582279274263i | -24.4699 | 41.6941
| 181200 | -2.32769641871483E-06+0.0135155765361352i | -5.95702380267851+0.10361942011037i | 2870 | 0.777000777000777 | 0.777000777000777 | 8.6575067370663+1.9534007254032i | 711.570736038088i | -684.372230205401+155.668906781581i | 0.224867748233574-0.988593326320493i | 0.0167444800686367-0.0624959391031945i | 0.241612228302211-1.05108926542369i | -1.85653061510926i | -0.28186204377212-0.95945494333012i | 1.28186204377212+0.95945494333012i | -1.28186204377212+0.89707567177914i | -0.319646144659238-0.972180843747222i | 0.191844403628011i | 0.186507454187262-0.0613223239941445i | 0.0000333333333333333-0.000622935133357972i | 6.66666666666667E-06-0.00622935133357972i | 0.0000276025545109795-0.000566433365330384i | 0.0000329294591333239-0.000565862172233547i | 0.009+1.13851317766094i | -0.00596405619206462-0.00039459331935791i | 0.0837024536862263-10.5446392449962i | 0.87964982021388-0.289222602450978i | 0.908535380433388-0.994470200812233i | 0.598992361380406+0.337309320094725i | -0.00343932409762369-0.00224809012329919i | -14.6145305397448-1.84978130529283i | 1.01305713085363-0.0227622875715482i | 0.0446190567703393+0.0397138618916377i | -24.4757 | 41.6712
| 181300 | -2.32512934270413E-06+0.0135081217232643i | -5.95702378299759+0.103562266545026i | 2870 | 0.777000777000777 | 0.777000777000777 | 8.65800281836846+1.9524442529004i | 711.963435119787i | -685.128920437827+155.754816774285i | 0.224631253700568-0.988100217584247i | 0.0167272491642866-0.0624660822084076i | 0.241358502864855-1.05056629979265i | -1.85755519050391i | -0.282844929584345-0.959165650869769i | 1.28284492958434+0.959165650869769i | -1.28284492958434+0.898389539634141i | -0.319629958780275-0.971526513961032i | 0.19195027802295i | 0.186484784461488-0.0613530594523378i | 0.0000333333333333333-0.000622591539792966i | 6.66666666666667E-06-0.00622591539792966i | 0.000027602553681558-0.00056612107856491i | 0.000032923572784361-0.000565550255901026i | 0.009+1.13914149619166i | -0.00595747851842053-0.000394261202476744i | 0.083610002957142-10.5388180736346i | 0.879542899982255-0.289367564165199i | 0.908285346380085-0.993859452007817i | 0.599350865051597+0.337232081697831i | -0.00343766237749774-0.00224535367519779i | -14.6150266013661-1.84888198635537i | 1.01304698421245-0.0227634785884168i | 0.044605153751674+0.0396695363848489i | -24.4815 | 41.6483
| 181400 | -0.0000023225665109629+0.0135006751295909i | -5.95702376334921+0.10350517599353i | 2870 | 0.777000777000777 | 0.777000777000777 | 8.65849814080634+1.95148864999703i | 712.356134201485i | -685.886028154519+155.84072676699i | 0.224395126020093-0.987607571628415i | 0.0167100442089973-0.0624362512870743i | 0.24110517022909-1.05004382291549i | -1.85857976589856i | -0.283827518478791-0.958875351520817i | 1.28382751847879+0.958875351520817i | -1.28382751847879+0.899704414377743i | -0.31961376147155-0.970872835853796i | 0.192056152417888i | 0.186462101341124-0.0613837892880345i | 0.0000333333333333334-0.000622248325052177i | 6.66666666666667E-06-0.00622248325052177i | 0.0000276025528516792-0.00056580913618508i | 0.0000329176961646017-0.000565238683453981i | 0.009+1.13976981472238i | -0.00595091172385692-0.000393929641113577i | 0.0835177053905624-10.5330033286585i | 0.879435916575951-0.289512499361294i | 0.908035734760469-0.993249212292554i | 0.599709324029554+0.33715447819498i | -0.0034360021046786-0.0022426198158288i | -14.6155219041555-1.8479834740035i | 1.01303683482763-0.0227646666150164i | 0.044591255200237+0.0396252513487676i | -24.4873 | 41.6253
| 181500 | -2.32000791413991E-06+0.0134932367415296i | -5.9570237437333+0.103448148351727i | 2870 | 0.777000777000777 | 0.777000777000777 | 8.65899270589449+1.95053391562465i | 712.748833283184i | -686.643553355477+155.926636759696i | 0.224159364446665-0.987115387852375i | 0.0166928651520247-0.0624064463098364i | 0.24085222959869-1.04952183416221i | -1.85960434129321i | -0.284809809423981-0.95858404558801i | 1.28480980942398+0.95858404558801i | -1.28480980942398+0.9010202957052i | -0.319597552728481-0.970219808341089i | 0.192162026812827i | 0.186439404824776-0.0614145134967243i | 0.0000333333333333334-0.000621905488509449i | 6.66666666666667E-06-0.00621905488509449i | 0.0000276025520213427-0.000565497537621662i | 0.0000329118292526119-0.000564927454324208i | 0.009+1.1403981332531i | -0.00594435578439377-0.000393598633932655i | 0.083425560648182-10.5271949994275i | 0.879328869988392-0.28965740801799i | 0.907786544745488-0.992639481002911i | 0.600067737956468+0.337076509587944i | -0.003434343275445-0.00223988854147908i | -14.6160164496278-1.84708576727292i | 1.01302668270372-0.0227658516426126i | 0.0445773610965827+0.0395810067252355i | -24.4931 | 41.6024
| 181600 | -0.0000023174535429098+0.013485806545525i | -5.95702372414979+0.103391183515692i | 2870 | 0.777000777000777 | 0.777000777000777 | 8.65948651514375+1.94958004871625i | 713.141532364883i | -687.401496040702+156.012546752401i | 0.223923968236653-0.986623665656412i | 0.0166757119427455-0.0623766672473686i | 0.240599680179399-1.04900033290378i | -1.86062891668786i | -0.285791801388749-0.958291733377145i | 1.28579180138875+0.958291733377145i | -1.28579180138875+0.902337183310715i | -0.319581332546493-0.969567430340858i | 0.192267901207765i | 0.186416694911043-0.061445232073895i | 0.0000333333333333332-0.000621563029540003i | 6.66666666666667E-06-0.00621563029540003i | 0.0000276025511905484-0.000565186282306674i | 0.0000329059720270166-0.000564616567944751i | 0.009+1.14102645178381i | -0.00593781067611708-0.000393268179602317i | 0.0833335683926287-10.5213930753247i | 0.879221760212971-0.289802290114007i | 0.907537775508138-0.992030257476342i | 0.600426106474459+0.336998175878824i | -0.00343268588608628-0.00223715984844417i | -14.6165102392935-1.84618886520056i | 1.01301652784523-0.0227670336624877i | 0.0445634714213232+0.0395368024562278i | -24.4989 | 41.5795
| 181700 | -2.31490338797274E-06+0.0134783845280513i | -5.9570237045986+0.103334281381727i | 2870 | 0.777000777000777 | 0.777000777000777 | 8.65997957006131+1.94862704820631i | 713.534231446582i | -688.159856210192+156.098456745105i | 0.223688936648284-0.986132404441729i | 0.0166585845306562-0.0623469140703774i | 0.24034752117894-1.04847931851211i | -1.86165349208252i | -0.286773493342255-0.957998415195077i | 1.28677349334225+0.957998415195077i | -1.28677349334225+0.903655076887443i | -0.319565100920999-0.968915700773434i | 0.192373775602702i | 0.186393971598523-0.0614759450150311i | 0.0000333333333333333-0.000621220947520444i | 6.66666666666667E-06-0.00621220947520444i | 0.0000276025503592969-0.000564875369673394i | 0.0000329001244665008-0.000564306023749911i | 0.009+1.14165477031453i | -0.00593127637517867-0.000392938276794983i | 0.0832417282874584-10.5155975457564i | 0.879114587243076-0.289947145628048i | 0.907289426223493-0.991421541051286i | 0.60078442922559+0.336919477070049i | -0.00343102993290236-0.00223443373302829i | -14.6170032746599-1.84529276682458i | 1.01300637025669-0.0227682126659403i | 0.0445495861551286+0.0394926384838534i | -24.5047 | 41.5566
| 181800 | -0.0000023123574400545+0.0134709706756127i | -5.95702368507967+0.103277441846364i | 2870 | 0.777000777000777 | 0.777000777000777 | 8.66047187215068+1.94767491303076i | 713.926930528281i | -688.918633863949+156.184366737811i | 0.223454268941631-0.985641603610433i | 0.0166414828653734-0.0623171867496025i | 0.240095751807004-1.04795879036004i | -1.86267806747717i | -0.287754884253944-0.957704091349723i | 1.28775488425394+0.957704091349723i | -1.28775488425394+0.904973976127447i | -0.319548857847422-0.96826461856153i | 0.19247964999764i | 0.186371234885822-0.0615066523156174i | 0.0000333333333333334-0.000620879241828739i | 6.66666666666667E-06-0.0062087924182874i | 0.0000276025495275878-0.000564564799156335i | 0.0000328942865498068-0.000563995821175223i | 0.009+1.14228308884525i | -0.00592475285779594-0.00039260892418713i | 0.0831500399971577-10.5098084001524i | 0.879007351072131-0.290091974538815i | 0.907041496068694-0.990813331067208i | 0.601142705851869+0.336840413164395i | -0.00342937541220381-0.00223171019154435i | -14.6174955572303-1.8443974711844i | 1.01299620994263-0.0227693886442866i | 0.0445357052787271+0.039448514750354i | -24.5104 | 41.5336
| 181900 | -2.30981568990632E-06+0.0134635649747427i | -5.95702366559292+0.103220664806361i | 2870 | 0.777000777000777 | 0.777000777000777 | 8.66096342291169+1.94672364212694i | 714.319629609979i | -689.677829001972+156.270276730516i | 0.223219964378607-0.985151262565547i | 0.0166244068966331-0.0622874852558156i | 0.23984437127524-1.04743874782136i | -1.86370264287182i | -0.288735973093607-0.957408762150048i | 1.28873597309361+0.957408762150048i | -1.28873597309361+0.906293880721772i | -0.319532603321175-0.967614182630213i | 0.192585524392579i | 0.186348484771536-0.0615373539711344i | 0.0000333333333333334-0.000620537911844228i | 6.66666666666667E-06-0.00620537911844228i | 0.0000276025486954211-0.000564254570191264i | 0.0000328884582557354-0.000563685959657468i | 0.009+1.14291140737597i | -0.00591824010025166-0.00039228012045928i | 0.0830585031871361-10.5040256279658i | 0.878900051693515-0.290236776824994i | 0.906793984222928-0.990205626864527i | 0.601500935995239+0.336760984164952i | -0.00342772232031173-0.00222898922031383i | -14.6179870885046-1.84350297732058i | 1.01298604690759-0.0227705615888595i | 0.0445218287729049+0.039404431198103i | -24.5162 | 41.5107
| 182000 | -2.30727812830494E-06+0.0134561674120048i | -5.95702364613827+0.103163950158703i | 2870 | 0.777000777000777 | 0.777000777000777 | 8.66145422384053+1.94577323443369i | 714.712328691678i | -690.437441624261+156.356186723221i | 0.222986022222964-0.984661380711001i | 0.0166073565742902-0.0622578095598209i | 0.239593378797254-1.04691919027082i | -1.86472721826647i | -0.289716758831339-0.957112427906076i | 1.28971675883134+0.957112427906076i | -1.28971675883134+0.907614790360394i | -0.319516337337651-0.966964391906919i | 0.192691398787517i | 0.186325721254265-0.0615680499770561i | 0.0000333333333333333-0.000620196956947607i | 6.66666666666667E-06-0.00620196956947607i | 0.0000276025478627967-0.000563944682215176i | 0.0000328826395631457-0.00056337643863466i | 0.009+1.14353972590668i | -0.00591173807889386-0.000391951864295995i | 0.0829671175237277-10.4982492186728i | 0.878792689100625-0.290381552465239i | 0.906546889867452-0.989598427784682i | 0.601859119297567+0.336681190075158i | -0.0034260706535576-0.00222627081566684i | -14.6184778699788-1.84260928427499i | 1.01297588115609-0.0227717314910075i | 0.0445079566185039+0.0393603877696066i | -24.522 | 41.4878
| 182100 | -2.30474474605231E-06+0.013448777973992i | -5.95702362671568+0.103107297800605i | 2870 | 0.777000777000777 | 0.777000777000777 | 8.66194427642979+1.94482368889128i | 715.105027773377i | -691.197471730817+156.442096715926i | 0.222752441740283-0.984171957451629i | 0.0165903318483187-0.0622281596324553i | 0.239342773588602-1.04640011708408i | -1.86575179366112i | -0.290697240437558-0.956815088928884i | 1.29069724043756+0.956815088928884i | -1.29069724043756+0.908936704732236i | -0.319500059892264-0.966315245321427i | 0.192797273182456i | 0.186302944332607-0.0615987403288599i | 0.0000333333333333333-0.000619856376520948i | 6.66666666666667E-06-0.00619856376520948i | 0.0000276025470297149-0.000563635134666317i | 0.0000328768304509557-0.000563067257546051i | 0.009+1.1441680444374i | -0.00590524677013552-0.000391624154385862i | 0.0828758826741837-10.4924791617731i | 0.878685263286849-0.290526301438218i | 0.906300212185549-0.988991733170076i | 0.602217255400684+0.336601030898771i | -0.00342442040828362-0.00222355497394212i | -14.6189679031455-1.84171639109068i | 1.01296571269269-0.0227728983420977i | 0.0444940887964258+0.039316384407503i | -24.5278 | 41.4648
| 182200 | -2.30221553397563E-06+0.0134413966473264i | -5.95702360732505+0.103050707629502i | 2870 | 0.777000777000777 | 0.777000777000777 | 8.66243358216838+1.9438750044414i | 715.497726855075i | -691.957919321638+156.528006708631i | 0.222519222197974-0.983682992193173i | 0.0165733326688108-0.0621985354445877i | 0.239092554866785-1.04588152763776i | -1.86677636905578i | -0.291677416883006-0.956516745530603i | 1.29167741688301+0.956516745530603i | -1.29167741688301+0.910259623525177i | -0.319483770980409-0.965666741805866i | 0.192903147577394i | 0.186280154005158-0.0616294250220162i | 0.0000333333333333334-0.000619516169947666i | 6.66666666666667E-06-0.00619516169947666i | 0.0000276025461961756-0.000563325926984156i | 0.0000328710308981404-0.000562758415832125i | 0.009+1.14479636296812i | -0.00589876615045423-0.00039129698942145i | 0.0827847983066676-10.486715446789i | 0.878577774245563-0.290671023722568i | 0.906053950362554-0.988385542364105i | 0.602575343946342+0.336520506639884i | -0.00342277158084222-0.00222084169148685i | -14.6194571894934-1.8408242968119i | 1.01295554152191-0.022774062133512i | 0.0444802252876279+0.0392724210545605i | -24.5336 | 41.4419
| 182300 | -2.29969048292726E-06+0.0134340234186597i | -5.95702358796633+0.102994179543058i | 2870 | 0.777000777000777 | 0.777000777000777 | 8.66292214254163+1.94292718002723i | 715.890425936774i | -692.718784396726+156.613916701336i | 0.222286362865264-0.983194484342281i | 0.0165563589859771-0.0621689369671199i | 0.238842721851241-1.0453634213094i | -1.86780094445043i | -0.292657287138722-0.956217398024426i | 1.29265728713872+0.956217398024426i | -1.29265728713872+0.911583546426004i | -0.319467470597479-0.965018880294722i | 0.193009021972333i | 0.18625735027052-0.0616601040519945i | 0.0000333333333333334-0.000619176336612534i | 6.66666666666667E-06-0.00619176336612534i | 0.0000276025453621787-0.000563017058609399i | 0.0000328652408837322-0.000562449912934589i | 0.009+1.14542468149884i | -0.00589229619639229-0.000390970368099336i | 0.0826938640902613-10.4809580632663i | 0.878470221970176-0.290815719296921i | 0.905808103585837-0.987779854711174i | 0.602933384576244+0.336439617302937i | -0.0034211241675964-0.00221813096465692i | -14.619945730508-1.83993300048417i | 1.0129453676483-0.0227752228566504i | 0.044466366073126+0.0392284976536816i | -24.5393 | 41.4189
| 182400 | -2.29716958378471E-06+0.0134266582746729i | -5.95702356863944+0.102937713439159i | 2870 | 0.777000777000777 | 0.777000777000777 | 8.66340995903124+1.94198021459337i | 716.283125018473i | -693.48006695608+156.699826694042i | 0.222053863013198-0.9827064333065i | 0.016539410750146-0.0621393641709863i | 0.238593273763344-1.04484579747749i | -1.86882551984508i | -0.29363685017609-0.955917046724591i | 1.29363685017609+0.955917046724591i | -1.29363685017609+0.912908473120489i | -0.319451158738874-0.964371659724792i | 0.193114896367269i | 0.186234533127284-0.0616907774142616i | 0.0000333333333333334-0.000618836875901673i | 6.66666666666667E-06-0.00618836875901673i | 0.0000276025445277242-0.000562708528983968i | 0.0000328594603868216-0.000562141748296373i | 0.009+1.14605300002956i | -0.00588583688455626-0.000390644289120066i | 0.0826030796949546-10.4752070007737i | 0.878362606454041-0.290960388139896i | 0.905562671044784-0.98717466955663i | 0.603291376932028+0.336358362892677i | -0.00341947816491947-0.00221542278981656i | -14.6204335276707-1.83904250115421i | 1.01293519107642-0.0227763805029291i | 0.0444525111339904+0.0391846141478951i | -24.5451 | 41.396
| 182500 | -2.29465282745035E-06+0.0134193012020761i | -5.9570235493443+0.102881309215917i | 2870 | 0.777000777000777 | 0.777000777000777 | 8.66389703311532+1.94103410708583i | 716.675824100172i | -694.2417669997+156.785736686746i | 0.221821721914626-0.982218838494284i | 0.0165224879117631-0.0621098170271529i | 0.238344209826389-1.04432865552144i | -1.86985009523973i | -0.294616104966809-0.955615691946394i | 1.29461610496681+0.955615691946394i | -1.29461610496681+0.914234403293336i | -0.319434835399976-0.963725079035211i | 0.193220770762208i | 0.186211702574053-0.0617214451042824i | 0.0000333333333333333-0.000618497787202546i | 6.66666666666667E-06-0.00618497787202546i | 0.000027602543692812-0.000562400337551016i | 0.0000328536893865558-0.000561833921361629i | 0.009+1.14668131856027i | -0.00587938819161671-0.000390318751188137i | 0.082512444791641-10.4694622489025i | 0.87825492769057-0.291105030230105i | 0.905317651930808-0.986569986246854i | 0.603649320655282+0.336276743414219i | -0.00341783356919507-0.00221271716333862i | -14.6209205824596-1.83815279786991i | 1.0129250118108-0.0227775350637806i | 0.0444386604513502+0.0391407704803644i | -24.5509 | 41.373
| 182600 | -2.29214020485154E-06+0.0134119521876084i | -5.95702353008086+0.102824966771664i | 2870 | 0.777000777000777 | 0.777000777000777 | 8.66438336626839+1.94008885645214i | 717.06852318187i | -695.003884527586+156.871646679451i | 0.221589938844211-0.981731699314981i | 0.0165055904213914-0.0620802955066189i | 0.238095529265602-1.0438119948216i | -1.87087467063438i | -0.295595050482904-0.955313334006183i | 1.2955950504829+0.955313334006183i | -1.2955950504829+0.915561336628197i | -0.319418500576167-0.963079137167437i | 0.193326645157146i | 0.186188858609419-0.0617521071175163i | 0.0000333333333333333-0.000618159069903969i | 6.66666666666667E-06-0.00618159069903969i | 0.0000276025428574425-0.000562092483754919i | 0.0000328479278621399-0.000561526431575729i | 0.009+1.14730963709099i | -0.00587295009430824-0.000389993753012004i | 0.0824219590521201-10.4637237972671i | 0.878147185673122-0.291249645546132i | 0.905073045437349-0.985965804129161i | 0.604007215387522+0.336194758872978i | -0.00341619037681716-0.0022100140816043i | -14.6214068963492-1.83726388968048i | 1.01291482985601-0.0227786865306539i | 0.044424814006389+0.0390969665943797i | -24.5567 | 41.3501
| 182700 | -2.28963170694041E-06+0.0134046112180382i | -5.95702351084905+0.10276868600496i | 2870 | 0.777000777000777 | 0.777000777000777 | 8.66486895996143+1.93914446164119i | 717.461222263569i | -695.766419539738+156.957556672157i | 0.221358513078409-0.981245015178844i | 0.016488718229711-0.062050799580416i | 0.23784723130812-1.04329581475926i | -1.87189924602904i | -0.29657368569673-0.955009973221357i | 1.29657368569673+0.955009973221357i | -1.29657368569673+0.916889272807683i | -0.319402154262836-0.962433833065229i | 0.193432519552085i | 0.186166001231978-0.0617827634494241i | 0.0000333333333333334-0.000617820723396086i | 6.66666666666667E-06-0.00617820723396086i | 0.0000276025420216156-0.000561784967041263i | 0.0000328421757928354-0.000561219278385258i | 0.009+1.14793795562171i | -0.00586652256942905-0.000389669293304046i | 0.0823316221490905-10.4579916355046i | 0.878039380395075-0.291394234066567i | 0.904828850759836-0.985362122551879i | 0.604365060770213+0.336112409274721i | -0.00341454858419-0.0022073135410033i | -14.6218924708105-1.83637577563623i | 1.0129046452166-0.0227798348950148i | 0.0444109717803487+0.0390532024333626i | -24.5624 | 41.3271
| 182800 | -2.28712732469382E-06+0.0133972782801626i | -5.95702349164878+0.10271246681458i | 2870 | 0.777000777000777 | 0.777000777000777 | 8.66535381566177+1.93820092160335i | 717.853921345268i | -696.529372036157+157.043466664862i | 0.221127443895469-0.98075878549702i | 0.0164718712875181-0.0620213292196076i | 0.237599315182987-1.04278011471663i | -1.87292382142369i | -0.297552009580942-0.954705609910376i | 1.29755200958094+0.954705609910376i | -1.29755200958094+0.918218211513314i | -0.31938579645535-0.961789165674685i | 0.193538393947023i | 0.186143130440326-0.0618134140954592i | 0.0000333333333333334-0.000617482747070378i | 6.66666666666667E-06-0.00617482747070378i | 0.0000276025411853309-0.000561477786856848i | 0.0000328364331579595-0.000560912461238007i | 0.009+1.14856627415243i | -0.00586010559384084-0.000389345370780547i | 0.0822414337561502-10.452265753275i | 0.877931511849807-0.291538795769968i | 0.904585067095723-0.984758940864303i | 0.604722856444757+0.336029694625548i | -0.00341290818772809-0.00220461553793377i | -14.6223773073106-1.83548845478877i | 1.01289445789713-0.0227809801483457i | 0.0443971337545253+0.0390094779408639i | -24.5682 | 41.3041
| 182900 | -2.28462704911341E-06+0.0133899533608078i | -5.95702347248+0.102656309099526i | 2870 | 0.777000777000777 | 0.777000777000777 | 8.66583793483328+1.93725823529042i | 718.246620426967i | -697.292742016842+157.129376657566i | 0.220896730575433-0.980273009681557i | 0.0164550495457253-0.0619918843952904i | 0.237351780121158-1.04226489407685i | -1.87394839681834i | -0.298530021108548-0.954400244392744i | 1.29853002110855+0.954400244392744i | -1.29853002110855+0.919548152425596i | -0.319369427149089-0.961145133944175i | 0.193644268341961i | 0.186120246233056-0.0618440590510766i | 0.0000333333333333333-0.000617145140319653i | 6.66666666666667E-06-0.00617145140319653i | 0.0000276025403485886-0.000561170942649684i | 0.0000328306999368878-0.000560605979582974i | 0.009+1.14919459268315i | -0.00585369914446856-0.000389021984161715i | 0.082151393547791-10.4465461402606i | 0.877823580030682-0.291683330634897i | 0.904341693644446-0.984156258416701i | 0.605080602052503+0.335946614931885i | -0.00341126918385605-0.00220192006880212i | -14.6228614073133-1.83460192619089i | 1.01288426790215-0.0227821222821446i | 0.0443832999102711+0.038965793060562i | -24.574 | 41.2811
| 183000 | -2.28213087122528E-06+0.0133826364468287i | -5.95702345334264+0.10260021275902i | 2870 | 0.777000777000777 | 0.777000777000777 | 8.66632131893623+1.93631640165562i | 718.639319508665i | -698.056529481792+157.215286650272i | 0.220666372400127-0.979787687145391i | 0.0164382529553611-0.0619624650785929i | 0.237104625355488-1.04175015222398i | -1.87497297221299i | -0.299507719252878-0.95409387698902i | 1.29950771925288+0.95409387698902i | -1.29950771925288+0.92087909522397i | -0.319353046339416-0.96050173682438i | 0.1937501427369i | 0.186097348608764-0.0618746983117257i | 0.0000333333333333333-0.000616807902538058i | 6.66666666666667E-06-0.00616807902538058i | 0.0000276025395113889-0.000560864433868992i | 0.0000328249761090509-0.000560299832870372i | 0.009+1.14982291121386i | -0.00584730319830046-0.000388699132171638i | 0.0820615011993996-10.4408327861669i | 0.877715584931078-0.291827838639893i | 0.904098729607453-0.983554074560324i | 0.605438297234742+0.335863170200499i | -0.00340963156900895-0.00219922713002333i | -14.6233447722789-1.8337161888966i | 1.01287407523623-0.0227832612879276i | 0.0443694702289972+0.038922147736267i | -24.5797 | 41.2582
| 183100 | -2.27963878208005E-06+0.0133753275251088i | -5.95702343423662+0.102544177692501i | 2870 | 0.777000777000777 | 0.777000777000777 | 8.66680396942734+1.93537541965361i | 719.032018590364i | -698.820734431009+157.301196642977i | 0.220436368653151-0.979302817302359i | 0.0164214814675696-0.0619330712406762i | 0.236857850120721-1.04123588854304i | -1.87599754760764i | -0.300485102987587-0.953786508020814i | 1.30048510298759+0.953786508020814i | -1.30048510298759+0.922211039586826i | -0.319336654021698-0.959858973268265i | 0.193856017131837i | 0.18607443756604-0.0619053318728538i | 0.0000333333333333334-0.000616471033121053i | 6.66666666666667E-06-0.00616471033121053i | 0.0000276025386737316-0.000560558259965194i | 0.0000328192616539362-0.000559994020551604i | 0.009+1.15045122974458i | -0.00584091773238722-0.000388376813538266i | 0.0819717563872444-10.4351256807211i | 0.877607526544345-0.291972319763483i | 0.903856174188154-0.982952388647399i | 0.605795941632696+0.335779360438487i | -0.0034079953396316-0.00219653671802051i | -14.623827403664-1.83283124196111i | 1.01286387990395-0.0227843971572247i | 0.044355644692164+0.0388785419119127i | -24.5855 | 41.2352
| 183200 | -2.27715077275273E-06+0.0133680265825604i | -5.95702341516189+0.10248820379963i | 2870 | 0.777000777000777 | 0.777000777000777 | 8.66728588775987+1.93443528824051i | 719.424717672063i | -699.585356864492+157.387106635682i | 0.220206718619881-0.978818399567188i | 0.0164047350336103-0.0619037028527342i | 0.236611453653491-1.04072210241992i | -1.8770221230023i | -0.301462171286673-0.953478137810786i | 1.30146217128667+0.953478137810786i | -1.30146217128667+0.923543985191514i | -0.319320250191291-0.959216842231078i | 0.193961891526775i | 0.18605151310348-0.0619359597299058i | 0.0000333333333333334-0.00061613453146542i | 6.66666666666667E-06-0.0061613453146542i | 0.0000276025378356167-0.000560252420389906i | 0.0000328135565510864-0.000559688542079269i | 0.009+1.1510795482753i | -0.00583454272384247-0.000388055026993417i | 0.0818821587884861-10.4294248136737i | 0.877499404863862-0.292116773984183i | 0.903614026591968-0.982351200031113i | 0.606153534887548+0.335695185653283i | -0.00340636049217928-0.00219384882922525i | -14.6243093029218-1.83194708444088i | 1.01285368190986-0.0227855298815848i | 0.0443418232812934+0.0388349755315653i | -24.5913 | 41.2122
| 183300 | -0.0000022746668343428+0.0133607336061243i | -5.95702339611835+0.102432290980286i | 2870 | 0.777000777000777 | 0.777000777000777 | 8.66776707538346+1.93349600637381i | 719.817416753761i | -700.350396782242+157.473016628387i | 0.219977421587461-0.978334433355492i | 0.0163880136048572-0.0618743598859926i | 0.236365435192318-1.04020879324148i | -1.87804669839695i | -0.302438923124433-0.953168766682655i | 1.30243892312443+0.953168766682655i | -1.30243892312443+0.924877931714295i | -0.319303834843561-0.958575342670357i | 0.194067765921714i | 0.186028575219678-0.0619665818783258i | 0.0000333333333333333-0.000615798396969255i | 6.66666666666667E-06-0.00615798396969255i | 0.0000276025369970444-0.000559946914595946i | 0.0000328078607801008-0.000559383396907164i | 0.009+1.15170786680602i | -0.00582817814984218-0.000387733771272758i | 0.0817927080811659-10.4237301747971i | 0.877391219882997-0.292261201280505i | 0.903372286026264-0.981750508065659i | 0.606511076640414+0.335610645852663i | -0.00340472702311716-0.00219116346007739i | -14.6247904715018-1.83106371539352i | 1.01284348125854-0.0227866594525715i | 0.0443280059779587+0.0387914485394161i | -24.597 | 41.1892
| 183400 | -2.27218695797386E-06+0.0133534485827697i | -5.95702337710597+0.102376439134568i | 2870 | 0.777000777000777 | 0.777000777000777 | 8.66824753374438+1.93255757301249i | 720.21011583546i | -701.115854184257+157.558926621092i | 0.219748476844799-0.977850918083786i | 0.0163713171327995-0.0618450423117098i | 0.236119793977598-1.0396959603955i | -1.8790712737916i | -0.303415357475529-0.952858394961181i | 1.30341535747553+0.952858394961181i | -1.30341535747553+0.926212878830419i | -0.319287407973862-0.957934473545893i | 0.194173640316652i | 0.186005623913222-0.0619971983135528i | 0.0000333333333333333-0.000615462629031977i | 6.66666666666667E-06-0.00615462629031977i | 0.0000276025361580143-0.000559641742037329i | 0.0000328021743206336-0.000559078584490279i | 0.009+1.15233618533674i | -0.00582182398762456-0.000387413045115779i | 0.0817034039442048-10.4180417538862i | 0.87728297159509-0.292405601630938i | 0.903130951700386-0.981150312106168i | 0.606868566532347+0.335525741044722i | -0.00340309492892048-0.00218848060702501i | -14.6252709108504-1.83018113387792i | 1.01283327795457-0.0227877858617649i | 0.0443141927637896+0.0387479608797841i | -24.6028 | 41.1662
| 183500 | -2.26971113479375E-06+0.0133461714994945i | -5.95702335812466+0.102320648162791i | 2870 | 0.777000777000777 | 0.777000777000777 | 8.66872726428529+1.93161998711691i | 720.602814917159i | -701.881729070539+157.644836613797i | 0.219519883682558-0.977367853169462i | 0.0163546455690403-0.0618157501011769i | 0.235874529251598-1.03918360327064i | -1.88009584918625i | -0.304391473314943-0.952547022972178i | 1.30439147331494+0.952547022972178i | -1.30439147331494+0.927548826214072i | -0.319270969577532-0.957294233819755i | 0.19427951471159i | 0.185982659182705-0.0620278090310217i | 0.0000333333333333333-0.000615127227054304i | 6.66666666666667E-06-0.00615127227054304i | 0.0000276025353185268-0.000559336902169254i | 0.0000327964971523949-0.00055877410428479i | 0.009+1.15296450386745i | -0.00581548021449-0.000387092847265796i | 0.0816142460574035-10.4123595407583i | 0.877174659993505-0.292549975013951i | 0.902890022825665-0.980550611508732i | 0.607226004204357+0.335440471237895i | -0.0034014642060746-0.00218580026652447i | -14.6257506224099-1.82929933895412i | 1.01282307200252-0.0227889091007619i | 0.044300383620471+0.0387045124971153i | -24.6085 | 41.1432
| 183600 | -2.26723935597434E-06+0.0133389023433244i | -5.95702333917436+0.102264917965487i | 2870 | 0.777000777000777 | 0.777000777000777 | 8.6692062684454+1.93068324764889i | 720.995513998858i | -702.648021441087+157.730746606503i | 0.219291641393157-0.976885238030804i | 0.0163379988652969-0.0617864832257168i | 0.235629640258454-1.03867172125652i | -1.8811204245809i | -0.305367269617993-0.952234651042511i | 1.30536726961799+0.952234651042511i | -1.30536726961799+0.928885773538389i | -0.319254519649928-0.956654622456263i | 0.194385389106529i | 0.18595968102672-0.0620584140261693i | 0.0000333333333333334-0.000614792190438262i | 6.66666666666667E-06-0.00614792190438262i | 0.0000276025344785818-0.000559032394448108i | 0.0000327908292551496-0.000558469955748054i | 0.009+1.15359282239817i | -0.00580914680780052-0.00038677317646992i | 0.0815252341014344-10.4066835252528i | 0.877066285071606-0.292694321408022i | 0.902649498615362-0.979951405630451i | 0.607583389297393+0.335354836440963i | -0.00339983485107475-0.0021831224350404i | -14.6262296076198-1.8284183296834i | 1.01281286340698-0.0227900291611754i | 0.0442865785297419+0.0386611033359828i | -24.6143 | 41.1202
| 183700 | -2.26477161271168E-06+0.013331641101314i | -5.95702332025499+0.102209248443407i | 2870 | 0.777000777000777 | 0.777000777000777 | 8.66968454766044+1.92974735357166i | 721.388213080556i | -703.414731295901+157.816656599207i | 0.219063749270757-0.976403072086984i | 0.0163213769734003-0.0617572416566853i | 0.235385126244157-1.03816031374367i | -1.88214499997555i | -0.306342745360332-0.951921279500093i | 1.30634274536033+0.951921279500093i | -1.30634274536033+0.930223720475457i | -0.319238058186387-0.956015638421992i | 0.194491263501467i | 0.185936689443855-0.0620890132944253i | 0.0000333333333333334-0.000614457518587181i | 6.66666666666667E-06-0.00614457518587181i | 0.0000276025336381793-0.000558728218331464i | 0.0000327851706087181-0.000558166138338612i | 0.009+1.15422114092889i | -0.00580282374497983-0.000386454031479055i | 0.0814363677578408-10.4010136972312i | 0.876957846822734-0.292838640791595i | 0.902409378284701-0.97935269382936i | 0.607940721452341+0.33526883666303i | -0.00339820686042611-0.00218044710904555i | -14.6267078679154-1.82753810512825i | 1.01280265217253-0.0227911460346337i | 0.0442727774733943+0.0386177333410845i | -24.62 | 41.0972
| 183800 | -2.26230789622562E-06+0.0133243877605455i | -5.95702330136649+0.102153639497516i | 2870 | 0.777000777000777 | 0.777000777000777 | 8.67016210336269+1.92881230384984i | 721.780912162255i | -704.181858634981+157.902566591912i | 0.21883620661127-0.975921354758057i | 0.0163047798452947-0.0617280253654703i | 0.235140986456565-1.03764938012353i | -1.88316957537021i | -0.307317899517961-0.951606908673885i | 1.30731789951796+0.951606908673885i | -1.30731789951796+0.931562666696325i | -0.319221585182248-0.95537728068576i | 0.194597137896404i | 0.185913684432698-0.0621196068312186i | 0.0000333333333333333-0.000614123210905683i | 6.66666666666667E-06-0.00614123210905683i | 0.0000276025327973191-0.000558424373278069i | 0.0000327795211929751-0.000557862651516178i | 0.009+1.15484945945961i | -0.00579651100351312-0.000386135411047879i | 0.0813476467090376-10.3953500465773i | 0.876849345240229-0.292982933143111i | 0.902169661050858-0.978754475464456i | 0.608298000310038+0.33518247191353i | -0.0033965802306438-0.00217777428502083i | -14.6271854047292-1.82665866435232i | 1.01279243830375-0.0227922597127821i | 0.0442589804332773+0.0385744024572444i | -24.6258 | 41.0741
| 183900 | -2.25984819775991E-06+0.0133171423081296i | -5.95702328250881+0.102098091028994i | 2870 | 0.777000777000777 | 0.777000777000777 | 8.67063893698099+1.92787809744955i | 722.173611243954i | -704.949403458327+157.988476584618i | 0.218609012712341-0.975440085464961i | 0.0162882074330376-0.0616988343234921i | 0.234897220145379-1.03713891978845i | -1.88419415076486i | -0.308292731067186-0.951291538893906i | 1.30829273106719+0.951291538893906i | -1.30829273106719+0.932902611870954i | -0.319205100632848-0.954739548218641i | 0.194703012291342i | 0.185890665991844-0.0621501946319765i | 0.0000333333333333333-0.0006137892667997i | 6.66666666666667E-06-0.006137892667997i | 0.0000276025319560014-0.00055812085874786i | 0.0000327738809878504-0.000557559494741653i | 0.009+1.15547777799033i | -0.00579020856094678-0.000385817313934831i | 0.0812590706383025-10.3896925631967i | 0.876740780317465-0.293127198441003i | 0.901930346132947-0.978156749895733i | 0.608655225511272+0.335095742202256i | -0.00339495495825289-0.00217510395945548i | -14.6276622194898-1.82578000642056i | 1.01278222180523-0.0227933701872818i | 0.0442451873912926+0.0385311106294144i | -24.6315 | 41.0511
| 184000 | -0.0000022573925085821+0.0133099047312047i | -5.95702326368186+0.102042602939236i | 2870 | 0.777000777000777 | 0.777000777000777 | 8.67111504994067+1.92694473333826i | 722.566310325652i | -705.71736576594+158.074386577323i | 0.218382166873344-0.974959263629514i | 0.0162716596887992-0.0616696685022038i | 0.234653826562143-1.03662893213172i | -1.88521872615951i | -0.309267238984685-0.950975170491212i | 1.30926723898469+0.950975170491212i | -1.30926723898469+0.934243555668298i | -0.319188604533511-0.954102439993925i | 0.194808886686281i | 0.185867634119881-0.0621807766921209i | 0.0000333333333333334-0.00061345568567644i | 6.66666666666667E-06-0.0061345568567644i | 0.0000276025311142263-0.000557817674201938i | 0.0000327682499733288-0.000557256667477098i | 0.009+1.15610609652104i | -0.00578391639488838-0.000385499738902118i | 0.0811706392297814-10.3840412370175i | 0.876632152047781-0.293271436663679i | 0.901691432752013-0.977559516484132i | 0.609012396696758+0.335008647539323i | -0.00339333103978827-0.00217243612884682i | -14.6281383136225-1.82490213039902i | 1.01277200268157-0.0227944774498103i | 0.0442313983293958+0.0384878578026701i | -24.6373 | 41.0281
| 184100 | -2.25494081998342E-06+0.0133026750169373i | -5.95702324488558+0.101987175129853i | 2870 | 0.777000777000777 | 0.777000777000777 | 8.67159044366367+1.92601221048487i | 722.959009407351i | -706.485745557819+158.160296570027i | 0.218155668395384-0.974478888674423i | 0.0162551365648621-0.0616405278730901i | 0.234410804960246-1.03611941654751i | -1.88624330155416i | -0.310241422247462-0.950657803797913i | 1.31024142224746+0.950657803797913i | -1.31024142224746+0.935585497756247i | -0.319172096879562-0.95346595498714i | 0.194914761081219i | 0.185844588815395-0.0622113530070715i | 0.0000333333333333334-0.000613122466944406i | 6.66666666666667E-06-0.00613122466944406i | 0.0000276025302719934-0.000557514819102577i | 0.000032762628129448-0.000556954169185744i | 0.009+1.15673441505176i | -0.00577763448300598-0.000385182684715644i | 0.0810823521684718-10.3783960579891i | 0.87652346042451-0.293415647789536i | 0.901452920131046-0.976962774591525i | 0.609369513507172+0.334921187935171i | -0.00339170847179458-0.00216977078970012i | -14.6286136885492-1.82402503535502i | 1.01276178093736-0.0227955814920605i | 0.0442176132295964+0.03844464392221i | -24.643 | 41.0051
| 184200 | -2.25249312327883E-06+0.013295453152522i | -5.9570232261199+0.101931807502669i | 2870 | 0.777000777000777 | 0.777000777000777 | 8.67206511956849+1.92508052785972i | 723.35170848905i | -707.254542833963+158.246206562732i | 0.217929516581292-0.973998960023266i | 0.0162386380136211-0.0616114124076689i | 0.234168154594913-1.03561037243093i | -1.88726787694881i | -0.311215279832864-0.950339439147167i | 1.31121527983286+0.950339439147167i | -1.31121527983286+0.936928437801643i | -0.319155577666331-0.95283009217603i | 0.195020635476158i | 0.185821530076976-0.0622419235722482i | 0.0000333333333333332-0.00061278961001338i | 6.66666666666667E-06-0.0061278961001338i | 0.000027602529429303-0.000557212292913215i | 0.0000327570154363014-0.000556651999331987i | 0.009+1.15736273358248i | -0.00577136280302848-0.000384866150145061i | 0.0809942091402341-10.3727570160831i | 0.876414705441-0.293559831796972i | 0.90121480749494-0.976366523580788i | 0.609726575583131+0.334833363400593i | -0.00339008725082632-0.00216710793852892i | -14.6290883456884-1.82314872035705i | 1.01275155657719-0.0227966823057417i | 0.0442038320739582+0.0384014689333604i | -24.6488 | 40.982
| 184300 | -2.25004940980674E-06+0.0132882391251808i | -5.95702320738477+0.10187649995972i | 2870 | 0.777000777000777 | 0.777000777000777 | 8.67253907907022+1.92414968443456i | 723.744407570749i | -708.023757594374+158.332116555438i | 0.21770371073561-0.973519477100501i | 0.0162221639875827-0.0615823220774896i | 0.233925874723193-1.03510179917799i | -1.88829245234347i | -0.312188810718589-0.950020076873175i | 1.31218881071859+0.950020076873175i | -1.31218881071859+0.938272375470295i | -0.319139046889139-0.952194850540553i | 0.195126509871096i | 0.185798457903208-0.0622724883830658i | 0.0000333333333333333-0.000612457114294437i | 6.66666666666667E-06-0.00612457114294437i | 0.0000276025285861552-0.000556910095098466i | 0.0000327514118740356-0.000556350157381393i | 0.009+1.1579910521132i | -0.00576510133274536-0.000384550133963729i | 0.0809062098317846-10.3671241012929i | 0.876305887090573-0.293703988664363i | 0.900977094070512-0.975770762815719i | 0.610083582565198+0.334745173946701i | -0.00338846737344778-0.00216444757185473i | -14.629562286455-1.82227318447484i | 1.01274132960568-0.0227977798825792i | 0.0441900548445973+0.0383583327815687i | -24.6545 | 40.959
| 184400 | -2.24760967092907E-06+0.0132810329221635i | -5.9570231886801+0.101821252403254i | 2870 | 0.777000777000777 | 0.777000777000777 | 8.67301232358052+1.92321967918252i | 724.137106652447i | -708.793389839051+158.418026548142i | 0.217478250164594-0.973040439331466i | 0.0162057144393653-0.0615532568541346i | 0.233683964603959-1.0345936961856i | -1.88931702773812i | -0.31316201388265-0.949699717311195i | 1.31316201388265+0.949699717311195i | -1.31316201388265+0.939617310426925i | -0.319122504543292-0.951560229062895i | 0.195232384266033i | 0.185775372292682-0.0623030474349348i | 0.0000333333333333333-0.000612124979199918i | 6.66666666666667E-06-0.00612124979199918i | 0.0000276025277425498-0.000556608225124094i | 0.0000327458174228511-0.000556048642800675i | 0.009+1.15861937064392i | -0.00575885005000608-0.000384234634948693i | 0.0808183539306877-10.3614973036336i | 0.876197005366584-0.293848118370061i | 0.900739779086515-0.975175491661097i | 0.61044053409388+0.334656619584965i | -0.00338684883623289-0.00216178968620719i | -14.6300355122606-1.82139842677927i | 1.01273110002741-0.0227988742143142i | 0.0441762815236838+0.0383152354124092i | -24.6602 | 40.9359
| 184500 | -2.24517389803112E-06+0.0132738345307477i | -5.95702317000584+0.101766064735732i | 2870 | 0.777000777000777 | 0.777000777000777 | 8.67348485450767+1.92229051107818i | 724.529805734146i | -709.563439567995+158.503936540847i | 0.217253134176211-0.972561846142371i | 0.0161892893216982-0.0615242167092186i | 0.233442423497909-1.03408606285159i | -1.89034160313277i | -0.314134888303431-0.949378360797522i | 1.31413488830343+0.949378360797522i | -1.31413488830343+0.940963242335248i | -0.319105950624104-0.950926226727428i | 0.195338258660971i | 0.185752273243983-0.0623336007232663i | 0.0000333333333333334-0.000611793204143442i | 6.66666666666667E-06-0.00611793204143442i | 0.000027602526898487-0.000556306682457025i | 0.0000327402320630021-0.000555747455057711i | 0.009+1.15924768917463i | -0.00575260893272038-0.000383919651880686i | 0.0807306411253601-10.3558766131421i | 0.876088060262359-0.293992220892423i | 0.900502861773587-0.974580709482649i | 0.610797429809632+0.334567700327172i | -0.00338523163576539-0.00215913427812393i | -14.6305080245135-1.82052444634245i | 1.012720867847-0.0227999652927039i | 0.0441625120934415+0.0382721767715779i | -24.666 | 40.9129
| 184600 | -2.24274208252162E-06+0.0132666439382386i | -5.95702315136192+0.101710936859829i | 2870 | 0.777000777000777 | 0.777000777000777 | 8.67395667325657+1.92136217909752i | 724.922504815845i | -710.333906781204+158.589846533553i | 0.217028362080129-0.972083696960304i | 0.0161728885874216-0.0614952016143882i | 0.233201250667551-1.03357889857469i | -1.89136617852742i | -0.315107432959654-0.949056007669504i | 1.31510743295965+0.949056007669504i | -1.31510743295965+0.942310170857916i | -0.319089385126883-0.950292842520729i | 0.19544413305591i | 0.1857291607557-0.062364148243467i | 0.0000333333333333332-0.000611461788539894i | 6.66666666666667E-06-0.00611461788539894i | 0.0000276025260539663-0.000556005466565338i | 0.0000327346557747958-0.000555446593621522i | 0.009+1.15987600770535i | -0.00574637795885748-0.000383605183544089i | 0.0806430711050587-10.3502620198767i | 0.875979051771243-0.294136296209785i | 0.900266341364281-0.973986415647066i | 0.611154269352857+0.334478416185463i | -0.00338361576863854-0.00215648134415056i | -14.6309798246185-1.81965124223769i | 1.01271063306906-0.0228010531095211i | 0.044148746536145+0.0382291568048941i | -24.6717 | 40.8899
| 184700 | -2.24031421583244E-06+0.0132594611319687i | -5.95702313274828+0.101655868678427i | 2870 | 0.777000777000777 | 0.777000777000777 | 8.67442778122873+1.92043468221791i | 725.315203897544i | -711.10479147868+158.675756526258i | 0.216803933187709-0.971605991213224i | 0.0161565121894867-0.0614662115413227i | 0.232960445377196-1.03307220275455i | -1.89239075392207i | -0.316079646830384-0.94873265826553i | 1.31607964683038+0.94873265826553i | -1.31607964683038+0.94365809565654i | -0.319072808046933-0.949660075431563i | 0.195550007450848i | 0.185706034826415-0.0623946899909407i | 0.0000333333333333333-0.000611130731805439i | 6.66666666666667E-06-0.00611130731805439i | 0.0000276025252089883-0.000555704576918272i | 0.0000327290885385938-0.000555146057962291i | 0.009+1.16050432623607i | -0.00574015710644669-0.000383291228726969i | 0.0805556435598907-10.3446535139175i | 0.875869979886548-0.294280344300471i | 0.900030217093031-0.973392609521972i | 0.611511052363901+0.334388767172298i | -0.00338200123145538-0.0021538308808407i | -14.631450913977-1.81877881353948i | 1.01270039569819-0.0228021376565546i | 0.0441349848341245+0.0381861754583007i | -24.6775 | 40.8668
| 184800 | -2.23789028941865E-06+0.013252286099298i | -5.95702311416484+0.101600860094618i | 2870 | 0.777000777000777 | 0.777000777000777 | 8.67489817982226+1.91950801941816i | 725.707902979242i | -711.876093660422+158.761666518962i | 0.216579846812008-0.971128728329961i | 0.0161401600809546-0.0614372464617338i | 0.232720006892963-1.03256597479169i | -1.89341532931673i | -0.317051528895045-0.948408312925037i | 1.31705152889505+0.948408312925037i | -1.31705152889505+0.945007016391693i | -0.319056219379559-0.94902792445088i | 0.195655881845787i | 0.185682895454714-0.0624252259610905i | 0.0000333333333333333-0.000610800033357494i | 6.66666666666667E-06-0.00610800033357494i | 0.0000276025243635528-0.000555404012986208i | 0.0000327235303348098-0.00055484584755134i | 0.009+1.16113264476679i | -0.00573394635357656-0.000382977786221012i | 0.0804683581808008-10.339051085366i | 0.875760844601605-0.294424365142798i | 0.899794488196175-0.972799290475938i | 0.611867778483074+0.33429875330048i | -0.00338038802082856-0.0021511828847559i | -14.6319212939871-1.81790715932354i | 1.01269015573902-0.0228032189256095i | 0.0441212269697616+0.0381432326778624i | -24.6832 | 40.8437
| 184900 | -2.23547029475842E-06+0.0132451188276137i | -5.95702309561155+0.101545911011705i | 2870 | 0.777000777000777 | 0.777000777000777 | 8.67536787043195+1.91858218967847i | 726.100602060941i | -712.64781332643+158.847576511668i | 0.216356102267777-0.970651907740218i | 0.0161238322149967-0.0614083063473649i | 0.232479934482774-1.03206021408758i | -1.89443990471138i | -0.318023078133381-0.948082971988512i | 1.31802307813338+0.948082971988512i | -1.31802307813338+0.946356932722868i | -0.31903961912004-0.948396388571831i | 0.195761756240725i | 0.185659742639183-0.062455756149311i | 0.0000333333333333334-0.000610469692614738i | 6.66666666666667E-06-0.00610469692614738i | 0.0000276025235176596-0.000555103774240669i | 0.0000327179811439106-0.000554545961861128i | 0.009+1.16176096329751i | -0.00572774567839486-0.000382664854821538i | 0.0803812146595717-10.3334547243452i | 0.875651645909746-0.294568358715046i | 0.899559153911953-0.972206457878526i | 0.612224447350595+0.334208374583158i | -0.00337877613338005-0.00214853735246567i | -14.6323909660435-1.81703627866677i | 1.01267991319615-0.0228042969085052i | 0.0441074729254883+0.0381003284097667i | -24.6889 | 40.8207
| 185000 | -2.23305422335302E-06+0.0132379593043307i | -5.95702307708834+0.101491021333202i | 2870 | 0.777000777000777 | 0.777000777000777 | 8.67583685444923+1.91765719198044i | 726.49330114264i | -713.419950476704+158.933486504373i | 0.216132698871439-0.970175528874565i | 0.0161075285448941-0.0613793911699925i | 0.232240227416333-1.03155492004456i | -1.89546448010603i | -0.318994293525513-0.947756635797481i | 1.31899429352551+0.947756635797481i | -1.31899429352551+0.947707844308549i | -0.319023007263682-0.947765466789715i | 0.195867630635664i | 0.185636576378406-0.0624862805510016i | 0.0000333333333333332-0.000610139708997105i | 6.66666666666667E-06-0.00610139708997105i | 0.0000276025226713088-0.000554803860154327i | 0.000032712440946416-0.000554246400365265i | 0.009+1.16238928182822i | -0.0057215550591086-0.000382352433327484i | 0.0802942126888238-10.3278644209996i | 0.875542383804291-0.294712324995516i | 0.899324213480451-0.971614111100214i | 0.612581058606671+0.33411763103381i | -0.00337716556574171-0.00214589428054746i | -14.6328599315376-1.81616617064724i | 1.01266966807421-0.0228053715970787i | 0.0440937226837925+0.0380574626003232i | -24.6946 | 40.7976
| 185100 | -2.23064206672657E-06+0.0132308075168906i | -5.95702305859514+0.101436190962828i | 2870 | 0.777000777000777 | 0.777000777000777 | 8.67630513326218+1.91673302530705i | 726.886000224338i | -714.192505111244+159.019396497078i | 0.215909635941102-0.969699591164439i | 0.0160912490240372-0.0613505009014247i | 0.232000884965139-1.03105009206586i | -1.89648905550068i | -0.319965174051903-0.947429304694517i | 1.3199651740519+0.947429304694517i | -1.3199651740519+0.949059750806163i | -0.319006383805769-0.947135158102011i | 0.1959735050306i | 0.185613396670963-0.0625167991615534i | 0.0000333333333333333-0.000609810081925795i | 6.66666666666667E-06-0.00609810081925795i | 0.0000276025218245007-0.000554504270200998i | 0.0000327069097228988-0.000553947162538498i | 0.009+1.16301760035894i | -0.00571537447398348-0.000382040520541382i | 0.0802073519620032-10.3222801654947i | 0.875433058278543-0.29485626396247i | 0.89908966614366-0.971022249512397i | 0.612937611891442+0.334026522666238i | -0.0033755563145547-0.00214325366558648i | -14.6333281918573-1.81529683434422i | 1.01265942037781-0.0228064429831814i | 0.0440799762272121+0.038014635195961i | -24.7004 | 40.7745
| 185200 | -2.22823381642612E-06+0.0132236634527625i | -5.95702304013188+0.101381419804513i | 2870 | 0.777000777000777 | 0.777000777000777 | 8.67677270825554+1.91580968864274i | 727.278699306037i | -714.965477230051+159.105306489783i | 0.215686912796545-0.969224094042147i | 0.0160749936059255-0.0613216355135023i | 0.231761906402471-1.03054572955565i | -1.89751363089533i | -0.320935718693364-0.947100979023237i | 1.32093571869336+0.947100979023237i | -1.32093571869336+0.950412651872093i | -0.318989748741584-0.946505461508362i | 0.196079379425539i | 0.185590203515443-0.0625473119763584i | 0.0000333333333333333-0.000609480810823244i | 6.66666666666667E-06-0.00609480810823244i | 0.0000276025209772349-0.000554205003855622i | 0.0000327013874539831-0.000553648247856697i | 0.009+1.16364591888966i | -0.00570920390134402-0.00038172911526936i | 0.0801206321733935-10.3167019480177i | 0.875323669325848-0.295000175594176i | 0.89885551114542-0.970430872487504i | 0.613294106844992+0.333935049494616i | -0.00337394837646971-0.00214061550417602i | -14.6337957483874-1.81442826883823i | 1.0126491701116-0.022807511058681i | 0.0440662335383364+0.0379718461432335i | -24.7061 | 40.7515
| 185300 | -0.0000022258294640215+0.0132165270994423i | -5.95702302169852+0.101326707762391i | 2870 | 0.777000777000777 | 0.777000777000777 | 8.67723958081077+1.9148871809733i | 727.671398387736i | -715.738866833124+159.191216482488i | 0.215464528759216-0.968749036940859i | 0.0160587622441677-0.0612927949780985i | 0.231523291003384-1.03004183191896i | -1.89853820628998i | -0.321905926431063-0.946771659128303i | 1.32190592643106+0.946771659128303i | -1.32190592643106+0.951766547161677i | -0.318973102066409-0.945876376010564i | 0.196185253820477i | 0.185566996910425-0.0625778189908034i | 0.0000333333333333334-0.00060915189511314i | 6.66666666666667E-06-0.00609151895113141i | 0.0000276025201295116-0.00055390606059428i | 0.0000326958741203465-0.000553349655796872i | 0.009+1.16427423742038i | -0.00570304331957321-0.00038141821632112i | 0.0800340530181017-10.3111297587768i | 0.875214216939504-0.295144059868876i | 0.898621747731447-0.969839979398827i | 0.613650543107361+0.333843211533425i | -0.00337234174814691-0.00213797979291706i | -14.6342626025093-1.81356047321091i | 1.01263891728018-0.0228085758154608i | 0.0440524945998089+0.0379290953888135i | -24.7118 | 40.7284
| 185400 | -2.22342900110524E-06+0.0132093984444528i | -5.95702300329497+0.101272054740805i | 2870 | 0.777000777000777 | 0.777000777000777 | 8.67770575230593+1.91396550128594i | 728.064097469435i | -716.512673920462+159.277126475193i | 0.215242483152226-0.968274419294609i | 0.0160425548924805-0.0612639792671181i | 0.231285038044706-1.02953839856173i | -1.89956278168464i | -0.322875796246529-0.946441345355416i | 1.32287579624653+0.946441345355416i | -1.32287579624653+0.953121436329224i | -0.31895644377552-0.94524790061256i | 0.196291128215416i | 0.185543776854493-0.0626083202002737i | 0.0000333333333333334-0.000608823334220416i | 6.66666666666667E-06-0.00608823334220416i | 0.0000276025192813308-0.000553607439894185i | 0.0000326903697027177-0.000553051385837161i | 0.009+1.1649025559511i | -0.00569689270711237-0.000381107822509925i | 0.0799476141920596-10.3055635880014i | 0.875104701112831-0.295287916764804i | 0.898388375149316-0.969249569620635i | 0.614006920318535+0.333751008797497i | -0.00337073642625588-0.00213534652841848i | -14.6347287556009-1.81269344654513i | 1.0126286618882-0.0228096372454194i | 0.0440387593943223+0.0378863828794943i | -24.7175 | 40.7053
| 185500 | -2.22103241929265E-06+0.0132022774753442i | -5.95702298492117+0.101217460644306i | 2870 | 0.777000777000777 | 0.777000777000777 | 8.67817122411587+1.91304464856924i | 728.456796551133i | -717.286898492067+159.363036467899i | 0.215020775300347-0.967800240538292i | 0.0160263715046893-0.0612351883524989i | 0.231047146805036-1.02903542889079i | -1.90058735707929i | -0.323845327121617-0.946110038051332i | 1.32384532712162+0.946110038051332i | -1.32384532712162+0.954477319027958i | -0.318939773864187-0.944620034320459i | 0.196397002610354i | 0.185520543346228-0.0626388156001504i | 0.0000333333333333333-0.000608495127571237i | 6.66666666666667E-06-0.00608495127571238i | 0.0000276025184326923-0.000553309141233669i | 0.0000326848741818776-0.000552753437456818i | 0.009+1.16553087448181i | -0.00569075204246093-0.00038079793265259i | 0.0798613153920229-10.3000034259421i | 0.874995121839138-0.295431746260176i | 0.898155392648462-0.968659642528129i | 0.61436323811845+0.333658441301993i | -0.00336913240747558-0.0021327157072969i | -14.635194209037-1.81182718792493i | 1.01261840394028-0.0228106953404716i | 0.0440250279046221+0.0378437085621893i | -24.7233 | 40.6822
| 185600 | -2.21863971022149E-06+0.013195164179693i | -5.95702296657707+0.101162925377646i | 2870 | 0.777000777000777 | 0.777000777000777 | 8.6786359976121+1.91212462181323i | 728.849495632832i | -718.061540547939+159.448946460603i | 0.214799404529998-0.967326500107669i | 0.0160102120347272-0.0612064222062103i | 0.230809616564725-1.02853292231388i | -1.90161193247394i | -0.324814518038569-0.945777737563838i | 1.32481451803857+0.945777737563838i | -1.32481451803857+0.955834194910102i | -0.318923092327677-0.943992776142489i | 0.196502877005293i | 0.185497296384213-0.0626693051858132i | 0.0000333333333333333-0.000608167274593021i | 6.66666666666667E-06-0.00608167274593021i | 0.0000276025175835963-0.000553011164092202i | 0.0000326793875386594-0.000552455810136235i | 0.009+1.16615919301253i | -0.00568462130417624-0.000380488545569466i | 0.0797751563155612-10.2944492628704i | 0.87488547911174-0.295575548333201i | 0.897922799480152-0.968070197497471i | 0.614719496146986+0.333565509062429i | -0.00336752968849434-0.00213008732617684i | -14.6356589641892-1.81096169643558i | 1.01260814344107-0.0228117500925468i | 0.0440113001135047+0.0378010723839332i | -24.729 | 40.6591
| 185700 | -2.21625086555208E-06+0.0131880585451027i | -5.9570229482626+0.101108448845787i | 2870 | 0.777000777000777 | 0.777000777000777 | 8.67910007416285+1.91120542000927i | 729.242194714531i | -718.836600088076+159.534856453308i | 0.214578370169258-0.966853197439358i | 0.015994076436635-0.0611776808002545i | 0.230572446605893-1.02803087823961i | -1.90263650786859i | -0.325783367979971-0.945444444241769i | 1.32578336797997+0.945444444241769i | -1.32578336797997+0.957192063626821i | -0.318906399161257-0.943366125089017i | 0.196608751400231i | 0.185474035967026-0.0626997889526384i | 0.0000333333333333334-0.000607839774714404i | 6.66666666666667E-06-0.00607839774714404i | 0.000027602516734043-0.000552713507950362i | 0.0000326739097539475-0.000552158503356907i | 0.009+1.16678751154325i | -0.0056785004708734-0.000380179660084433i | 0.0796891366610654-10.2889010890789i | 0.874775772923932-0.295719322962071i | 0.897690594897511-0.967481233905726i | 0.615075694043983+0.333472212094635i | -0.00336592826600981-0.00212746138169043i | -14.6361230224255-1.81009697116348i | 1.0125978803952-0.0228128014935908i | 0.0439975760038175+0.0377584742918783i | -24.7347 | 40.636
| 185800 | -2.21386587696713E-06+0.0131809605592033i | -5.95702292997768+0.101054030953892i | 2870 | 0.777000777000777 | 0.777000777000777 | 8.67956345513303+1.91028704215014i | 729.634893796229i | -719.612077112479+159.620766446014i | 0.214357671547843-0.966380331970835i | 0.015977964664561-0.0611489641066657i | 0.230335636212404-1.0275292960775i | -1.90366108326324i | -0.326751875928768-0.945110158435i | 1.32675187592877+0.945110158435i | -1.32675187592877+0.95855092482824i | -0.31888969436019-0.942740080172539i | 0.196714625795168i | 0.185450762093248-0.0627302668960003i | 0.0000333333333333334-0.000607512627365258i | 6.66666666666667E-06-0.00607512627365259i | 0.0000276025158840318-0.00055241617228985i | 0.0000326684408086771-0.00055186151660145i | 0.009+1.16741583007397i | -0.00567238952122506-0.000379871275024871i | 0.0796032561277378-10.283358894881i | 0.874666003269021-0.295863070124969i | 0.897458778155493-0.966892751130927i | 0.615431831449222+0.333378550414798i | -0.0033643281367289-0.00212483787047761i | -14.6365863851107-1.80923301119625i | 1.01258761480731-0.0228138495355642i | 0.0439838555584581+0.0377159142332969i | -24.7404 | 40.6129
| 185900 | -2.21148473617185E-06+0.0131738702096519i | -5.95702291172227+0.100999671607331i | 2870 | 0.777000777000777 | 0.777000777000777 | 8.68002614188439+1.90936948723002i | 730.027592877928i | -720.387971621149+159.706676438719i | 0.21413730799711-0.965907903140435i | 0.0159618766727603-0.06112027209751i | 0.23009918466987-1.02702817523794i | -1.9046856586579i | -0.327720040868274-0.944774880494447i | 1.32772004086827+0.944774880494447i | -1.32772004086827+0.959910778163453i | -0.318872977919723-0.94211464040767i | 0.196820500190106i | 0.185427474761459-0.0627607390112685i | 0.0000333333333333333-0.000607185831976678i | 6.66666666666667E-06-0.00607185831976678i | 0.0000276025150335631-0.000552119156593481i | 0.0000326629806838356-0.000551564849353594i | 0.009+1.16804414860468i | -0.00566628843396136-0.000379563389221678i | 0.079517514415595-10.2778226706114i | 0.87455617014031-0.296006789800057i | 0.897227348510896-0.966304748552023i | 0.615787908002442+0.333284524039436i | -0.00336272929736795-0.0021222167891861i | -14.6370490536067-1.80836981562269i | 1.01257734668205-0.0228148942104441i | 0.0439701387603779+0.0376733921555819i | -24.7461 | 40.5898
| 186000 | -2.20910743489358E-06+0.0131667874841316i | -5.95702289349629+0.100945370711676i | 2870 | 0.777000777000777 | 0.777000777000777 | 8.68048813577531+1.90845275424447i | 730.420291959627i | -721.164283614085+159.792586431423i | 0.213917278850049-0.965435910387351i | 0.015945812415595-0.0610916047448862i | 0.229863091265644-1.02652751513224i | -1.90571023405255i | -0.328687861782135-0.944438610772076i | 1.32868786178213+0.944438610772076i | -1.32868786178213+0.961271623280474i | -0.318856249835121-0.941489804811154i | 0.196926374585045i | 0.185404173970242-0.0627912052938137i | 0.0000333333333333333-0.000606859387980993i | 6.66666666666667E-06-0.00606859387980993i | 0.000027602514182637-0.000551822460345192i | 0.0000326575293604614-0.000551268501098184i | 0.009+1.1686724671354i | -0.0056601971878695-0.000379256001509227i | 0.0794319112254577-10.2722924066252i | 0.874446273531114-0.2961504819655i | 0.896996305222325-0.965717225548942i | 0.616143923343326+0.33319013298542i | -0.00336113174465241-0.00211959813447135i | -14.6375110292716-1.80750738353279i | 1.01256707602407-0.0228159355102219i | 0.0439564255925755+0.0376309080062444i | -24.7518 | 40.5667
| 186100 | -2.20673396488198E-06+0.0131597123703523i | -5.95702287529969+0.100891128172701i | 2870 | 0.777000777000777 | 0.777000777000777 | 8.68094943816099+1.90753684219043i | 730.812991041326i | -721.941013091287+159.878496424129i | 0.213697583441289-0.964964353151625i | 0.0159297718475337-0.0610629620209252i | 0.229627355288823-1.02602731517255i | -1.9067348094472i | -0.329655337654385-0.944101349620883i | 1.32965533765438+0.944101349620883i | -1.32965533765438+0.962633459826317i | -0.318839510101627-0.940865572401833i | 0.197032248979983i | 0.185380859718172-0.0628216657389996i | 0.0000333333333333334-0.00060653329481174i | 6.66666666666667E-06-0.0060653329481174i | 0.0000276025133312534-0.000551526083030013i | 0.0000326520868196432-0.00055097247132116i | 0.009+1.16930078566612i | -0.00565411576179367-0.000378949110725363i | 0.0793464462589537-10.2667680932982i | 0.874336313434714-0.296294146599432i | 0.896765647550236-0.965130181502471i | 0.616499877111519+0.33309537726993i | -0.00335953547531693-0.00211698190299622i | -14.6379723134607-1.80664571401773i | 1.01255680283801-0.0228169734269049i | 0.0439427160381018+0.037588461732911i | -24.7575 | 40.5436
| 186200 | -2.20436431790877E-06+0.0131526448560499i | -5.9570228571324+0.100836943896383i | 2870 | 0.777000777000777 | 0.777000777000777 | 8.68141005039336+1.90662175006625i | 731.205690123024i | -722.718160052755+159.964406416834i | 0.213478221107073-0.964493230874159i | 0.015913754923151-0.0610343438977896i | 0.229391976030224-1.02552757477195i | -1.90775938484185i | -0.330622467469413-0.943763097394911i | 1.33062246746941+0.943763097394911i | -1.33062246746941+0.963996287446939i | -0.318822758714488-0.940241942200657i | 0.197138123374922i | 0.185357532003829-0.0628521203421897i | 0.0000333333333333334-0.000606207551903679i | 6.66666666666667E-06-0.00606207551903679i | 0.0000276025124794122-0.000551230024134091i | 0.000032646653042521-0.000550676759509575i | 0.009+1.16992910419684i | -0.00564804413463502-0.000378642715711402i | 0.0792611192185166-10.2612497210274i | 0.874226289844412-0.296437783679985i | 0.896535374756874-0.964543615794391i | 0.616855768946605+0.333000256910514i | -0.00335794048610545-0.00211436809143157i | -14.6384329075258-1.80578480616987i | 1.01254652712852-0.0228180079525161i | 0.0439290100800586+0.0375460532833311i | -24.7632 | 40.5205
| 186300 | -2.20199848576789E-06+0.0131455849289873i | -5.95702283899435+0.100782817788903i | 2870 | 0.777000777000777 | 0.777000777000777 | 8.68186997382111+1.90570747687161i | 731.598389204723i | -723.495724498489+160.050316409539i | 0.213259191185274-0.964022542996706i | 0.0158977615971278-0.0610057503476748i | 0.229156952782402-1.02502829334438i | -1.9087839602365i | -0.331589250211968-0.943423854449242i | 1.33158925021197+0.943423854449242i | -1.33158925021197+0.965360105787258i | -0.318805995668946-0.93961891323068i | 0.19724399776986i | 0.185334190825791-0.0628825690987436i | 0.0000333333333333332-0.000605882158692778i | 6.66666666666667E-06-0.00605882158692781i | 0.0000276025116271133-0.000550934283144671i | 0.0000326412280102849-0.000550381365151576i | 0.009+1.17055742272756i | -0.00564198228535117-0.000378336815312099i | 0.079175929807378-10.2557372802301i | 0.8741162027535-0.296581393185273i | 0.896305486106317-0.963957527807387i | 0.617211598488125+0.33290477192504i | -0.00335634677377097-0.00211175669645564i | -14.6388928128155-1.80492465908271i | 1.01253624890027-0.0228190390790932i | 0.0439153077015956+0.0375036826053669i | -24.7689 | 40.4973
| 186400 | -2.19963646027515E-06+0.013138532576953i | -5.95702282088549+0.10072874975664i | 2870 | 0.777000777000777 | 0.777000777000777 | 8.68232920978974+1.90479402160764i | 731.991088286422i | -724.27370642849+160.136226402244i | 0.213040493015374-0.963552288961866i | 0.01588179182425-0.0609771813428079i | 0.228922284839624-1.02452947030467i | -1.90980853563116i | -0.332555684867177-0.943083621139993i | 1.33255568486718+0.943083621139993i | -1.33255568486718+0.966724914491167i | -0.318789220960233-0.938996484517041i | 0.197349872164799i | 0.185310836182634-0.0629130120040178i | 0.0000333333333333333-0.000605557114616227i | 6.66666666666667E-06-0.00605557114616226i | 0.0000276025107743571-0.000550638859550105i | 0.0000326358117041761-0.000550086287736416i | 0.009+1.17118574125827i | -0.00563593019295644-0.000378031408375663i | 0.0790908777295714-10.2502307613444i | 0.874006052155264-0.296724975093395i | 0.89607598086444-0.963371916925069i | 0.617567365375574+0.332808922331723i | -0.00335475433507572-0.00210914771475443i | -14.6393520306752-1.804065271851i | 1.01252596815792-0.0228200667986899i | 0.0439016088859147+0.0374613496470014i | -24.7746 | 40.4742
| 186500 | -2.19727823326837E-06+0.0131314877877621i | -5.95702280280575+0.100674739706176i | 2870 | 0.777000777000777 | 0.777000777000777 | 8.68278775964152+1.90388138327679i | 732.38378736812i | -725.052105842757+160.222136394949i | 0.212822125938473-0.963082468213093i | 0.0158658455594094-0.0609486368554484i | 0.228687971497882-1.02403110506854i | -1.91083311102581i | -0.333521770420501-0.942742397824334i | 1.3335217704205+0.942742397824334i | -1.3335217704205+0.968090713201476i | -0.318772434583581-0.938374655086986i | 0.197455746559735i | 0.185287468072935-0.0629434490533653i | 0.0000333333333333334-0.000605232419112412i | 6.66666666666667E-06-0.00605232419112412i | 0.0000276025099211432-0.000550343752839838i | 0.0000326304041054854-0.000549791526754441i | 0.009+1.17181405978899i | -0.0056298878365211-0.0003777264937537i | 0.0790059626899176-10.2447301548285i | 0.873895838042992-0.296868529382435i | 0.895846858298926-0.962786782531991i | 0.617923069248389+0.332712708149117i | -0.00335316316679083-0.00210654114302143i | -14.6398105624473-1.80320664357061i | 1.01251568490611-0.0228210911033737i | 0.0438879136162668+0.0374190543563337i | -24.7803 | 40.4511
| 186600 | -2.19492379660715E-06+0.0131244505492556i | -5.95702278475507+0.100620787544293i | 2870 | 0.777000777000777 | 0.777000777000777 | 8.68324562471551+1.90296956088294i | 732.776486449819i | -725.830922741289+160.308046387654i | 0.212604089297276-0.96261308019469i | 0.0158499227576028-0.0609201168578879i | 0.228454012054879-1.02353319705258i | -1.91185768642046i | -0.334487505857796-0.942400184860461i | 1.3344875058578+0.942400184860461i | -1.3344875058578+0.969457501559999i | -0.31875563653423-0.937753423969824i | 0.197561620954674i | 0.185264086495274-0.0629738802421414i | 0.0000333333333333334-0.000604908071620927i | 6.66666666666667E-06-0.00604908071620927i | 0.0000276025090674719-0.000550048962504407i | 0.0000326250051955542-0.00054949708169708i | 0.009+1.17244237831971i | -0.00562385519517181-0.00037742207030126i | 0.078921184394041-10.2392354511618i | 0.873785560409985-0.297012056030484i | 0.895618117679241-0.962202124013645i | 0.618278709745975+0.332616129396121i | -0.00335157326569674-0.00210393697795783i | -14.6402684094706-1.80234877333865i | 1.01250539914952-0.0228221119852296i | 0.0438742218759525+0.0373767966815804i | -24.786 | 40.4279
| 186700 | -2.19257314217304E-06+0.0131174208493008i | -5.95702276673338+0.100566893177973i | 2870 | 0.777000777000777 | 0.777000777000777 | 8.68370280634757+1.90205855343131i | 733.169185531518i | -726.610157124088+160.393956380359i | 0.212386382436087-0.962144124351804i | 0.0158340233739314-0.0608916213224499i | 0.228220405810018-1.02303574567425i | -1.91288226181511i | -0.335452890165277-0.942056982607614i | 1.33545289016528+0.942056982607614i | -1.33545289016528+0.970825279207496i | -0.318738826807394-0.937132790196951i | 0.197667495349612i | 0.185240691448225-0.0630043055656913i | 0.0000333333333333334-0.000604584071582566i | 6.66666666666667E-06-0.00604584071582566i | 0.0000276025082133429-0.000549754488035445i | 0.0000326196149557736-0.000549202952056864i | 0.009+1.17307069685043i | -0.00561783224809097-0.00037711813687677i | 0.0788365425483485-10.2337466408436i | 0.87367521924952-0.297155555015591i | 0.895389758276661-0.961617940756406i | 0.618634286507683+0.332519186091964i | -0.00334998462858282-0.00210133521627226i | -14.6407255730809-1.80149166025334i | 1.0124951108928-0.0228231294363562i | 0.043860533648323+0.0373345765710736i | -24.7917 | 40.4048
| 186800 | -2.19022626186918E-06+0.0131103986757907i | -5.95702274874063+0.100513056514395i | 2870 | 0.777000777000777 | 0.777000777000777 | 8.68415930587041+1.90114835992852i | 733.561884613217i | -727.389808991153+160.479866373064i | 0.212169004700813-0.961675600130428i | 0.0158181473636013-0.0608631502214905i | 0.227987152064414-1.02253875035192i | -1.91390683720976i | -0.336417922329528-0.941712791426072i | 1.33641792232953+0.941712791426072i | -1.33641792232953+0.972194045783688i | -0.318722005398299-0.936512752801834i | 0.197773369744551i | 0.185217282930364-0.0630347250193626i | 0.0000333333333333333-0.000604260418439318i | 6.66666666666667E-06-0.00604260418439318i | 0.0000276025073587564-0.000549460328925667i | 0.0000326142333675844-0.000548909137327397i | 0.009+1.17369901538115i | -0.00561181897451672-0.000376814692342056i | 0.0787520368600382-10.2282637143938i | 0.873564814554878-0.297299026315811i | 0.895161779364233-0.961034232147617i | 0.618989799172811+0.33242187825622i | -0.00334839725224737-0.00209873585468091i | -14.641182054611-1.80063530341412i | 1.01248482014064-0.0228241434488677i | 0.0438468489167763+0.0372923939732616i | -24.7974 | 40.3817
| 186900 | -0.0000021878831476204+0.0131033840166444i | -5.95702273077676+0.10045927746094i | 2870 | 0.777000777000777 | 0.777000777000777 | 8.68461512461353+1.90023897938256i | 733.954583694915i | -728.169878342485+160.565776365769i | 0.21195195543895-0.961207506977401i | 0.0158022946819225-0.0608347035273972i | 0.227754250120873-1.0220422105048i | -1.91493141260442i | -0.33738260133751-0.941367611677146i | 1.33738260133751+0.941367611677146i | -1.33738260133751+0.973563800927274i | -0.318705172302162-0.935893310819996i | 0.197879244139489i | 0.185193860940265-0.0630651385984974i | 0.0000333333333333333-0.000603937111634375i | 6.66666666666667E-06-0.00603937111634375i | 0.0000276025065037123-0.000549166484668887i | 0.0000326088604124776-0.000548615637003383i | 0.009+1.17432733391186i | -0.00560581535374294-0.000376511735562323i | 0.0786676670370939-10.2227866623527i | 0.873454346319335-0.297442469909176i | 0.894934180216796-0.960450997575503i | 0.61934524738062+0.332324205908797i | -0.0033468111334979-0.00209613888990751i | -14.6416378553903-1.79977970192162i | 1.0124745268977-0.0228251540148939i | 0.043833167664764+0.0372502488367097i | -24.8031 | 40.3585
| 187000 | -2.18554379137312E-06+0.0130963768598066i | -5.95702271284169+0.100405555925184i | 2870 | 0.777000777000777 | 0.777000777000777 | 8.68507026390326+1.89933041080276i | 734.347282776614i | -728.950365178082+160.651686358474i | 0.211735233999585-0.960739844340408i | 0.0157864652843091-0.06080628121259i | 0.227521699283894-1.021546125553i | -1.91595598799907i | -0.33834692617653-0.941021443723199i | 1.33834692617653+0.941021443723199i | -1.33834692617653+0.974934544275871i | -0.318688327514199-0.935274463289043i | 0.197985118534427i | 0.185170425476504-0.063095546298437i | 0.0000333333333333334-0.000603614150612112i | 6.66666666666667E-06-0.00603614150612112i | 0.0000276025056482108-0.000548872954759989i | 0.000032603496071993-0.000548322450580593i | 0.009+1.17495565244258i | -0.00559982136511865-0.00037620926540613i | 0.0785834327882805-10.2173154752806i | 0.873343814536175-0.297585885773713i | 0.894706960110954-0.959868236429245i | 0.619700630770321+0.332226169069953i | -0.00334522626915064-0.00209354431868326i | -14.6420929767449-1.79892485487758i | 1.01246423116866-0.0228261611265789i | 0.043819489875782+0.0372081411100975i | -24.8088 | 40.3354
| 187100 | -2.18320818509525E-06+0.0130893771932481i | -5.95702269493538+0.100351891814902i | 2870 | 0.777000777000777 | 0.777000777000777 | 8.68552472506279+1.8984226531999i | 734.739981858313i | -729.731269497946+160.73759635118i | 0.211518839733391-0.960272611667972i | 0.0157706591262789-0.0607778832495213i | 0.22728949885967-1.02105049491749i | -1.91698056339372i | -0.339310895834291-0.940674287927618i | 1.33931089583429+0.940674287927618i | -1.33931089583429+0.976306275466102i | -0.318671471029617-0.934656209248617i | 0.198090992929366i | 0.185146976537656-0.0631259481145185i | 0.0000333333333333334-0.000603291534818092i | 6.66666666666667E-06-0.00603291534818092i | 0.0000276025047922518-0.00054857973869494i | 0.00003259814032772-0.000548029577555879i | 0.009+1.1755839709733i | -0.00559383698804822-0.000375907280745397i | 0.0784993338231443-10.2118501437583i | 0.873233219198676-0.297729273887431i | 0.894480118325097-0.959285948098929i | 0.620055948981079+0.332127767760279i | -0.00334364265603088-0.00209095213774682i | -14.6425474199982-1.798070761385i | 1.01245393295819-0.0228271647760827i | 0.0438058155333791+0.0371660707422214i | -24.8145 | 40.3122
| 187200 | -2.18087632077625E-06+0.0130823850049652i | -5.95702267705775+0.100298285038067i | 2870 | 0.777000777000777 | 0.777000777000777 | 8.68597850941214+1.89751570558604i | 735.132680940012i | -730.512591302076+160.823506343884i | 0.211302771992613-0.959805808409459i | 0.0157548761634528-0.0607495096106748i | 0.227057648156066-1.02055531802013i | -1.91800513878837i | -0.340274509298863-0.940326144654831i | 1.34027450929886+0.940326144654831i | -1.34027450929886+0.977678994133539i | -0.318654602843622-0.934038547740416i | 0.198196867324303i | 0.185123514122292-0.0631563440420758i | 0.0000333333333333333-0.000602969263699063i | 6.66666666666667E-06-0.00602969263699063i | 0.0000276025039358349-0.000548286835970784i | 0.0000325927931612965-0.000547737017427164i | 0.009+1.17621228950402i | -0.00558786220199089-0.00037560578045537i | 0.0784153698520082-10.2063906583866i | 0.8731225603001-0.297872634228322i | 0.894253654139365-0.958704131975554i | 0.620411201652009+0.332029002000706i | -0.00334206029097272-0.00208836234384426i | -14.6430011864699-1.79721742054797i | 1.01244363227098-0.0228281649555797i | 0.0437921446211494+0.0371240376819899i | -24.8202 | 40.289
| 187300 | -2.17854819042684E-06+0.0130754002829799i | -5.95702265920875+0.100244735502846i | 2870 | 0.777000777000777 | 0.777000777000777 | 8.6864316182682+1.89660956697465i | 735.52538002171i | -731.294330590472+160.909416336589i | 0.21108703013108-0.959339434015072i | 0.0157391163515551-0.0607211602685669i | 0.226826146482635-1.02006059428364i | -1.91902971418302i | -0.341237765558687-0.939977014270304i | 1.34123776555869+0.939977014270304i | -1.34123776555869+0.979052699912716i | -0.318637722951422-0.93342147780818i | 0.198302741719241i | 0.185100038228988-0.0631867340764429i | 0.0000333333333333333-0.000602647336702961i | 6.66666666666667E-06-0.00602647336702961i | 0.0000276025030789608-0.000547994246085643i | 0.0000325874545544111-0.000547444769693453i | 0.009+1.17684060803474i | -0.00558189698646094-0.000375304763414646i | 0.0783315405859712-10.2009370097864i | 0.873011837833728-0.29801596677438i | 0.89402756683566-0.958122787451055i | 0.620766388422191+0.331929871812513i | -0.00334047917081921-0.00208577493372918i | -14.643454277477-1.7963648314718i | 1.0124333291117-0.0228291616572597i | 0.0437784771227389+0.0370820418784299i | -24.8259 | 40.2659
| 187400 | -2.17622378607909E-06+0.0130684230153398i | -5.95702264138832+0.100191243117605i | 2870 | 0.777000777000777 | 0.777000777000777 | 8.68688405294474+1.89570423638057i | 735.918079103409i | -732.076487363134+160.995326329295i | 0.210871613504188-0.958873487935855i | 0.0157233796464125-0.0606928351957454i | 0.2265949931506-1.0195663231316i | -1.92005428957768i | -0.34220066360259-0.939626897140534i | 1.34220066360259+0.939626897140534i | -1.34220066360259+0.980427392437146i | -0.318620831348203-0.932804998497687i | 0.198408616114179i | 0.185076548856315-0.0632171182129462i | 0.0000333333333333334-0.000602325753278894i | 6.66666666666667E-06-0.00602325753278895i | 0.0000276025022216292-0.000547701968538708i | 0.0000325821244887996-0.000547152833854813i | 0.009+1.17746892656545i | -0.00557594132102729-0.000375004228505128i | 0.078247845736908-10.195489188599i | 0.872901051792823-0.29815927150356i | 0.893801855697665-0.957541913918252i | 0.621121508930648+0.331830377217307i | -0.00333889929242227-0.00208318990416253i | -14.6439066943331-1.79551299326296i | 1.01242302348504-0.0228301548733279i | 0.0437648130218409+0.0370400832806806i | -24.8316 | 40.2427
| 187500 | -0.0000021739030997863+0.0130614531901178i | -5.95702262359639+0.100137807790903i | 2870 | 0.777000777000777 | 0.777000777000777 | 8.68733581475235+1.89479971282001i | 736.310778185108i | -732.859061620062+161.081236322i | 0.210656521468896-0.95840796962369i | 0.0157076660039547-0.0606645343647908i | 0.226364187472851-1.01907250398848i | -1.92107886497233i | -0.343163202419746-0.939275793633065i | 1.34316320241975+0.939275793633065i | -1.34316320241975+0.981803071339265i | -0.31860392802917-0.932189108856759i | 0.198514490509118i | 0.185053046002848-0.0632474964469144i | 0.0000333333333333334-0.000602004512877147i | 6.66666666666667E-06-0.00602004512877147i | 0.0000276025013638397-0.000547410002830237i | 0.0000325768029462467-0.000546861209412376i | 0.009+1.17809724509617i | -0.00556999518531318-0.000374704174612009i | 0.0781642850174578-10.1900471854852i | 0.872790202170663-0.298302548393833i | 0.893576520010779-0.95696151077092i | 0.62147656281637+0.331730518237054i | -0.00333732065264253-0.00208060725191265i | -14.6443584383487-1.79466190502911i | 1.0124127153957-0.0228311445960037i | 0.0437511523021954+0.0369981618379951i | -24.8373 | 40.2195
| 187600 | -2.17158612362302E-06+0.0130544907954126i | -5.95702260583291+0.100084429431497i | 2870 | 0.777000777000777 | 0.777000777000777 | 8.6877869049986+1.89389599531053i | 736.703477266806i | -733.642053361257+161.167146314704i | 0.210441753383727-0.957942878531289i | 0.0156919753802134-0.0606362577483153i | 0.22613372876394-1.0185791362796i | -1.92210344036698i | -0.344125380999736-0.938923704116467i | 1.34412538099974+0.938923704116467i | -1.34412538099974+0.983179736250513i | -0.318587012989506-0.931573807935236i | 0.198620364904056i | 0.185029529667158-0.0632778687736689i | 0.0000333333333333333-0.000601683614949171i | 6.66666666666667E-06-0.00601683614949171i | 0.0000276025005055929-0.00054711834846155i | 0.0000325714899085864-0.000546569895868337i | 0.009+1.17872556362689i | -0.00556405855899632-0.000374404600623797i | 0.0780808581410318-10.1846109911261i | 0.872679288960508-0.29844579742313i | 0.893351559062175-0.95638157740371i | 0.621831549718292+0.331630294894044i | -0.00333574324834945-0.00207802697375523i | -14.6448095108315-1.79381156587903i | 1.01240240484835-0.022832130817522i | 0.0437374949475938+0.0369562774997415i | -24.8429 | 40.1964
| 187700 | -2.16927284968481E-06+0.0130475358193479i | -5.95702258809781+0.100031107948334i | 2870 | 0.777000777000777 | 0.777000777000777 | 8.68823732498785+1.89299308287104i | 737.096176348505i | -734.425462586717+161.25305630741i | 0.210227308608766-0.957478214112206i | 0.0156763077313221-0.0606080053189628i | 0.225903616340088-1.01808621943117i | -1.92312801576163i | -0.345087198332508-0.938570628960346i | 1.34508719833251+0.938570628960346i | -1.34508719833251+0.984557386801284i | -0.318570086224397-0.93095909478498i | 0.198726239298995i | 0.185005999847816-0.063308235188531i | 0.0000333333333333333-0.000601363058947601i | 6.66666666666667E-06-0.00601363058947601i | 0.0000276024996468885-0.000546827004935043i | 0.0000325661853577007-0.000546278892725962i | 0.009+1.17935388215761i | -0.0055581314218086-0.00037410550543227i | 0.0779975648218048-10.1791805962225i | 0.872568312155617-0.298589018569386i | 0.893126972140751-0.955802113212211i | 0.622186469275305+0.331529707210916i | -0.00333416707642127-0.00207544906647335i | -14.6452599130857-1.79296197492271i | 1.0123920918477-0.022833113530132i | 0.0437238409418727+0.0369144302154003i | -24.8486 | 40.1732
| 187800 | -2.16696327008831E-06+0.0130405882500728i | -5.95702257039103+0.0999778432505582i | 2870 | 0.777000777000777 | 0.777000777000777 | 8.68868707602141+1.89209097452184i | 737.488875430204i | -735.209289296444+161.338966300115i | 0.210013186505642-0.957013975820821i | 0.0156606630135164-0.0605797770494096i | 0.225673849519158-1.01759375287023i | -1.92415259115628i | -0.34604865340839-0.938216568535346i | 1.34604865340839+0.938216568535346i | -1.34604865340839+0.985936022620934i | -0.318553147729029-0.930344968459874i | 0.198832113693933i | 0.184982456543392-0.0633385956868185i | 0.0000333333333333333-0.000601042844326224i | 6.66666666666667E-06-0.00601042844326224i | 0.0000276024987877266-0.000546535971754156i | 0.0000325608892755196-0.000545988199489559i | 0.009+1.17998220068833i | -0.00555221375353573-0.000373806887932476i | 0.0779144047747147-10.1737559914952i | 0.872457271749248-0.298732211810517i | 0.892902758537147-0.955223117592891i | 0.62254132112627+0.331428755210643i | -0.00333259213374496-0.00207287352685735i | -14.6457096464124-1.79211313127128i | 1.01238177639843-0.0228340927260988i | 0.0437101902689184+0.0368726199345651i | -24.8543 | 40.15
| 187900 | -0.0000021646573769711+0.0130336480757617i | -5.95702255271252+0.0999246352475064i | 2870 | 0.777000777000777 | 0.777000777000777 | 8.68913615939753+1.89118966928456i | 737.881574511903i | -735.993533490437+161.42487629282i | 0.209799386437537-0.956550163112352i | 0.015645041183133-0.060551572912364i | 0.22544442762067-1.01710173602472i | -1.92517716655093i | -0.34700974521809-0.937861523213143i | 1.34700974521809+0.937861523213143i | -1.34700974521809+0.987315643337787i | -0.31853619749858-0.929731428015809i | 0.19893798808887i | 0.184958899752457-0.0633689502638465i | 0.0000333333333333334-0.000600722970539994i | 6.66666666666667E-06-0.00600722970539994i | 0.0000276024979281072-0.000546245248423395i | 0.000032555601644021-0.000545697815664497i | 0.009+1.18061051921904i | -0.00554630553401737-0.000373508747022722i | 0.0778313777154621-10.1683371676847i | 0.872346167734661-0.298875377124428i | 0.892678917543727-0.954644589943164i | 0.622896104909988+0.33132743891655i | -0.00333101841721615-0.00207030035170492i | -14.64615871211-1.79126503403705i | 1.01237145850526-0.0228350683977015i | 0.0436965429126634+0.0368308466069425i | -24.86 | 40.1268
| 188000 | -2.16235516249175E-06+0.0130267152846142i | -5.9570225350622+0.0998714838487089i | 2870 | 0.777000777000777 | 0.777000777000777 | 8.68958457641132+1.89028916618221i | 738.274273593601i | -736.778195168696+161.510786285525i | 0.209585907769175-0.956086775442843i | 0.0156294421966099-0.0605233928805657i | 0.225215349965785-1.01661016832341i | -1.92620174194559i | -0.347970472752706-0.937505493366443i | 1.34797047275271+0.937505493366443i | -1.34797047275271+0.988696248579147i | -0.318519235528225-0.92911847251068i | 0.199043862483808i | 0.184935329473582-0.0633992989149277i | 0.0000333333333333334-0.000600403437045027i | 6.66666666666667E-06-0.00600403437045027i | 0.0000276024970680303-0.000545954834448318i | 0.0000325503224452315-0.000545407740757203i | 0.009+1.18123883774976i | -0.00554040674314676-0.000373211081604568i | 0.0777484833605031-10.1629241155514i | 0.872235000105114-0.29901851448901i | 0.892455448454591-0.954066529661321i | 0.623250820265231+0.331225758352297i | -0.00332944592373929-0.00206772953782109i | -14.6466071114735-1.7904176823335i | 1.01236113817287-0.022836040537235i | 0.0436828988570912+0.0367891101823537i | -24.8656 | 40.1036
| 188100 | -2.16005661882959E-06+0.0130197898648549i | -5.95702251744004+0.0998183889638876i | 2870 | 0.777000777000777 | 0.777000777000777 | 8.69003232835487+1.88938946423914i | 738.6669726753i | -737.563274331221+161.59669627823i | 0.209372749866823-0.95562381226917i | 0.015613866010486-0.0604952369267869i | 0.224986615877309-1.01611904919596i | -1.92722631734024i | -0.348930835003692-0.937148479368999i | 1.34893083500369+0.937148479368999i | -1.34893083500369+0.990077837971241i | -0.318502261813126-0.928506101004402i | 0.199149736878747i | 0.184911745705338-0.0634296416353698i | 0.0000333333333333333-0.000600084243298589i | 6.66666666666667E-06-0.00600084243298589i | 0.0000276024962074956-0.000545664729335534i | 0.0000325450516612245-0.000545117974275142i | 0.009+1.18186715628048i | -0.00553451736087053-0.000372913890582791i | 0.0776657214270492-10.1575168258751i | 0.872123768853869-0.299161623882133i | 0.892232350565564-0.953488936146592i | 0.623605466830711+0.331123713541892i | -0.00332787465022723-0.00206516108201807i | -14.6470548457949-1.78957107527525i | 1.01235081540598-0.0228370091370074i | 0.0436692580862274+0.0367474106107289i | -24.8713 | 40.0804
| 188200 | -2.15776173818474E-06+0.0130128718047334i | -5.95702249984595+0.0997653505029561i | 2870 | 0.777000777000777 | 0.777000777000777 | 8.69047941651714+1.88849056248106i | 739.059671756999i | -738.348770978013+161.682606270935i | 0.209159912098277-0.955161273049036i | 0.0155983125814005-0.0604671050238314i | 0.224758224679677-1.01562837807287i | -1.92825089273489i | -0.349890830962912-0.936790481595582i | 1.34989083096291+0.936790481595582i | -1.34989083096291+0.991460411139308i | -0.31848527634846-0.927894312558863i | 0.199255611273685i | 0.184888148446292-0.0634599784204809i | 0.0000333333333333333-0.000599765388759111i | 6.66666666666667E-06-0.00599765388759111i | 0.0000276024953465036-0.000545374932592704i | 0.0000325397892741219-0.000544828515726838i | 0.009+1.1824954748112i | -0.00552863736718871-0.00037261717286541i | 0.0775830916330663-10.1521152894553i | 0.872012473974166-0.299304705281668i | 0.892009623174168-0.952911808799075i | 0.623960044245116+0.331021304509674i | -0.00332630459360165-0.00206259498111532i | -14.6475019163631-1.7887252119781i | 1.01234049020929-0.022837974189343i | 0.0436556205841492+0.0367057478421117i | -24.877 | 40.0572
| 188300 | -2.15547051277803E-06+0.0130059610925243i | -5.95702248227989+0.0997123683760197i | 2870 | 0.777000777000777 | 0.777000777000777 | 8.69092584218411+1.88759245993504i | 739.452370838698i | -739.134685109071+161.768516263641i | 0.208947393832871-0.95469915724097i | 0.0155827818660935-0.0604389971445351i | 0.224530175698964-1.01513815438551i | -1.92927546812954i | -0.350850459622606-0.936431500422004i | 1.35085045962261+0.936431500422004i | -1.35085045962261+0.992843967707536i | -0.318468279129388-0.92728310623795i | 0.199361485668624i | 0.184864537695014-0.0634903092655648i | 0.0000333333333333334-0.000599446872886165i | 6.66666666666667E-06-0.00599446872886165i | 0.000027602494485054-0.000545085443728532i | 0.0000325345352660923-0.000544539364621851i | 0.009+1.18312379334192i | -0.0055227667421544-0.000372320927363645i | 0.077500593697271-10.1467194971114i | 0.871901115459262-0.299447758665466i | 0.891787265579652-0.952335147019801i | 0.624314552147079+0.330918531280334i | -0.0033247357507928-0.00206003123193963i | -14.647948324464-1.78788009155902i | 1.01233016258751-0.0228389356865806i | 0.0436419863349801+0.0366641218266589i | -24.8827 | 40.034
| 188400 | -2.15318293485089E-06+0.0129990577165271i | -5.95702246474179+0.0996594424933745i | 2870 | 0.777000777000777 | 0.777000777000777 | 8.69137160663866+1.88669515562948i | 739.845069920396i | -739.921016724395+161.854426256345i | 0.208735194441456-0.954237464304329i | 0.0155672738214047-0.0604109132617657i | 0.224302468262861-1.01464837756609i | -1.93030004352419i | -0.3518097199754-0.936071536225106i | 1.3518097199754+0.936071536225106i | -1.3518097199754+0.994228507299084i | -0.318451270151059-0.926672481107538i | 0.199467360063562i | 0.184840913450072-0.0635206341659199i | 0.0000333333333333334-0.000599128695140473i | 6.66666666666667E-06-0.00599128695140473i | 0.0000276024936231467-0.000544796262252765i | 0.000032529289619352-0.000544250520470781i | 0.009+1.18375211187263i | -0.00551690546587373-0.000372025152991928i | 0.0774182273391305-10.1413294396821i | 0.871789693302403-0.299590784011352i | 0.89156527708298-0.951758950210674i | 0.624668990175196+0.330815393878897i | -0.00332316811873947-0.00205746983132489i | -14.6483940713804-1.78703571313611i | 1.01231983254535-0.0228398936210736i | 0.0436283553228902+0.0366225325146365i | -24.8883 | 40.0108
| 188500 | -2.15089899666544E-06+0.0129921616650662i | -5.9570224472316+0.0996065727655076i | 2870 | 0.777000777000777 | 0.777000777000777 | 8.69181671116067+1.88579864859416i | 740.237769002095i | -740.707765823985+161.94033624905i | 0.208523313296415-0.953776193699293i | 0.0155517884042737-0.0603828533484227i | 0.224075101700689-1.01415904704772i | -1.93132461891885i | -0.352768611014314-0.93571058938276i | 1.35276861101431+0.93571058938276i | -1.35276861101431+0.99561402953609i | -0.318434249408634-0.926062436235474i | 0.199573234458501i | 0.184817275710033-0.0635509531168461i | 0.0000333333333333332-0.000598810854983897i | 6.66666666666667E-06-0.00598810854983897i | 0.0000276024927607818-0.000544507387676183i | 0.0000325240523161643-0.000543961982785262i | 0.009+1.18438043040335i | -0.00551105351850536-0.000371729848667863i | 0.0773359922788531-10.1359451080256i | 0.871678207496829-0.299733781297157i | 0.891343656986792-0.951183217774541i | 0.625023357968009+0.330711892330738i | -0.00332160169438888-0.00205491077611222i | -14.6488391583923-1.78619207582865i | 1.01230950008753-0.0228408479851896i | 0.0436147275320957+0.0365809798564229i | -24.894 | 39.9876
| 188600 | -2.14861869050419E-06+0.0129852729264907i | -5.95702242974925+0.0995537591030954i | 2870 | 0.777000777000777 | 0.777000777000777 | 8.69226115702695+1.88490293786017i | 740.630468083794i | -741.494932407841+162.026246241756i | 0.208311749771643-0.953315344886864i | 0.0155363255717397-0.0603548173774376i | 0.223848075343383-1.0136701622643i | -1.9323491943135i | -0.353727131732731-0.935348660273876i | 1.35372713173273+0.935348660273876i | -1.35372713173273+0.997000534039624i | -0.318417216897268-0.925452970691591i | 0.199679108853437i | 0.184793624473463-0.063581266113638i | 0.0000333333333333333-0.000598493351879452i | 6.66666666666667E-06-0.00598493351879452i | 0.0000276024918979596-0.000544218819510624i | 0.0000325188233388401-0.00054367375107798i | 0.009+1.18500874893407i | -0.00550521088026084-0.000371435013312248i | 0.0772538882373931-10.1305664930192i | 0.871566658035778-0.29987675050069i | 0.891122404595448-0.950607949115088i | 0.625377655164045+0.33060802666156i | -0.00332003647469692-0.00205235406314982i | -14.6492835867762-1.78534917875707i | 1.01229916521877-0.0228417987713114i | 0.0436011029468601+0.0365394638025049i | -24.8997 | 39.9644
| 188700 | -2.14634200867015E-06+0.0129783914891744i | -5.95702241229469+0.0995010014170038i | 2870 | 0.777000777000777 | 0.777000777000777 | 8.69270494551131+1.88400802245996i | 741.023167165493i | -742.282516475963+162.112156234461i | 0.208100503242547-0.952854917328867i | 0.0155208852809412-0.0603268053217735i | 0.223621388523488-1.01318172265064i | -1.93337376970815i | -0.354685281124446-0.93498574927839i | 1.35468528112445+0.93498574927839i | -1.35468528112445+0.99838802042976i | -0.318400172612103-0.924844083547686i | 0.199784983248376i | 0.184769959738934-0.063611573151589i | 0.0000333333333333333-0.000598176185291282i | 6.66666666666667E-06-0.00598176185291282i | 0.00002760249103468-0.000543930557268942i | 0.0000325136026697364-0.00054338582486264i | 0.009+1.18563706746479i | -0.00549937753140406-0.00037114064584904i | 0.0771719149364468-10.1251935855602i | 0.871455044912514-0.300019691599752i | 0.890901519214984-0.950033143636977i | 0.625731881401766+0.330503796897438i | -0.00331847245662797-0.00204979968929328i | -14.649727357806-1.78450702104296i | 1.01228882794378-0.0228427459718366i | 0.0435874815514953+0.0364979843034849i | -24.9053 | 39.9411
| 188800 | -2.14406894348665E-06+0.0129715173415155i | -5.95702239486786+0.0994482996182855i | 2870 | 0.777000777000777 | 0.777000777000777 | 8.69314807788454+1.88311390142736i | 741.415866247191i | -743.070518028351+162.198066227165i | 0.207889573086043-0.952394910487947i | 0.0155054674891155-0.0602988171544256i | 0.223395040575158-1.01269372764237i | -1.9343983451028i | -0.35564305818364-0.934621856777268i | 1.35564305818364+0.934621856777268i | -1.35564305818364+0.999776488325532i | -0.318383116548277-0.924235773877519i | 0.199890857643314i | 0.184746281505009-0.0636418742259863i | 0.0000333333333333334-0.000597859354684666i | 6.66666666666667E-06-0.00597859354684666i | 0.0000276024901709427-0.000543642600465028i | 0.0000325083902912568-0.000543098203653977i | 0.009+1.18626538599551i | -0.00549355345225118-0.000370846745205352i | 0.0770900720984499-10.1198263765649i | 0.87134336812026-0.300162604572116i | 0.890681000153141-0.949458800745697i | 0.626086036319603+0.33039920306476i | -0.0033169096371548-0.00204724765140509i | -14.6501704727524-1.78366560180907i | 1.01227848826729-0.0228436895791772i | 0.0435738633303575+0.0364565413100711i | -24.911 | 39.9179
| 188900 | -2.14179948729745E-06+0.0129646504719373i | -5.95702237746869+0.099395653618186i | 2870 | 0.777000777000777 | 0.777000777000777 | 8.69359055541443+1.88222057379748i | 741.80856532889i | -743.858937065006+162.283976219871i | 0.207678958680559-0.951935323827567i | 0.0154900721535989-0.060270852848421i | 0.223169030834158-1.01220617667599i | -1.93542292049745i | -0.35660046190488-0.934256983152508i | 1.35660046190488+0.934256983152508i | -1.35660046190488+1.00116593734494i | -0.318366048700935-0.923628040756808i | 0.199996732038253i | 0.184722589770256-0.0636721693321183i | 0.0000333333333333332-0.000597542859526016i | 6.66666666666667E-06-0.00597542859526016i | 0.0000276024893067476-0.000543354948613802i | 0.0000325031861858518-0.000542810886967753i | 0.009+1.18689370452622i | -0.00548773862317054-0.000370553310311444i | 0.0770083594465752-10.114464856969i | 0.871231627652262-0.300305489395559i | 0.89046084671933-0.94888491984768i | 0.626440119555941+0.330294245190271i | -0.00331534801325864-0.00204469794635497i | -14.6506129328831-1.78282492017929i | 1.01226814619403-0.0228446295857599i | 0.0435602482678495+0.0364151347730833i | -24.9166 | 39.8947
| 189000 | -2.13953363246645E-06+0.0129577908688871i | -5.95702236009714+0.0993430633281345i | 2870 | 0.777000777000777 | 0.777000777000777 | 8.69403237936578+1.88132803860682i | 742.201264410589i | -744.647773585927+162.369886212576i | 0.207468659406014-0.951476156812012i | 0.0154746992318258-0.060242912376818i | 0.22294335863784-1.01171906918883i | -1.93644749589211i | -0.357557491283138-0.933891128787135i | 1.35755749128314+0.933891128787135i | -1.35755749128314+1.00255636710498i | -0.318348969065207-0.92302088326322i | 0.200102606433191i | 0.184698884533236-0.0637024584652672i | 0.0000333333333333333-0.000597226699282882i | 6.66666666666667E-06-0.00597226699282882i | 0.0000276024884420953-0.000543067601231219i | 0.0000324979903360187-0.000542523874320766i | 0.009+1.18752202305694i | -0.00548193302458228-0.000370260340100705i | 0.0769267767047237-10.1091090177269i | 0.871119823501733-0.300448346047831i | 0.890241058224644-0.948311500350199i | 0.626794130749132+0.330188923301044i | -0.00331378758192907-0.00204215057101955i | -14.6510547394629-1.78198497527869i | 1.01225780172872-0.0228455659840251i | 0.0435466363484207+0.0363737646434492i | -24.9223 | 39.8714
| 189100 | -2.13727137137778E-06+0.0129509385208369i | -5.95702234275314+0.0992905286597496i | 2870 | 0.777000777000777 | 0.777000777000777 | 8.69447355100039+1.88043629489319i | 742.593963492287i | -745.437027591114+162.45579620528i | 0.207258674643827-0.951017408906378i | 0.0154593486813291-0.0602149957127074i | 0.222718023325156-1.01123240461909i | -1.93747207128676i | -0.358514145313747-0.933524294065212i | 1.35851414531375+0.933524294065212i | -1.35851414531375+1.00394777722155i | -0.31833187763623-0.922414300476393i | 0.20020848082813i | 0.184675165792521-0.0637327416207158i | 0.0000333333333333333-0.000596910873423928i | 6.66666666666667E-06-0.00596910873423928i | 0.0000276024875769852-0.000542780557834244i | 0.0000324928027243002-0.000542237165230821i | 0.009+1.18815034158766i | -0.00547613663695844-0.000369967833509646i | 0.0768453235975354-10.1037588498129i | 0.871007955661937-0.300591174506682i | 0.890021633981843-0.947738541661493i | 0.627148069537485+0.330083237424528i | -0.00331222834016417-0.00203960552228284i | -14.6514958937535-1.78114576623344i | 1.01224745487609-0.0228464987664291i | 0.0435330275565669+0.0363324308722098i | -24.928 | 39.8482
| 189200 | -2.13501269643565E-06+0.012944093416283i | -5.95702232543663+0.0992380495248364i | 2870 | 0.777000777000777 | 0.777000777000777 | 8.69491407157706+1.87954534169577i | 742.986662573986i | -746.226699080567+162.541706197986i | 0.207049003776912-0.95055907957658i | 0.0154440204597397-0.0601871028292114i | 0.222493024236652-1.01074618240579i | -1.93849664668141i | -0.359470422992467-0.933156479371824i | 1.35947042299247+0.933156479371824i | -1.35947042299247+1.00534016730959i | -0.318314774409124-0.921808291477886i | 0.200314355223068i | 0.184651433546671-0.06376301879374i | 0.0000333333333333334-0.000596595381418948i | 6.66666666666667E-06-0.00596595381418948i | 0.0000276024867114179-0.000542493817940875i | 0.0000324876233332863-0.000541950759216751i | 0.009+1.18877866011838i | -0.00547034944082272-0.000369675789477905i | 0.0767639998503773-10.0984143442201i | 0.870896024126084-0.300733974749833i | 0.889802573305376-0.947166043190619i | 0.627501935559269+0.329977187588473i | -0.00331067028497035-0.00203706279703564i | -14.6519363970137-1.78030729217093i | 1.01223710564088-0.0228474279254421i | 0.04351942187683+0.0362911334105114i | -24.9336 | 39.825
| 189300 | -2.13275760006442E-06+0.012937255543746i | -5.95702230814756+0.099185625835386i | 2870 | 0.777000777000777 | 0.777000777000777 | 8.69535394235167+1.87865517805503i | 743.379361655685i | -747.016788054286+162.627616190691i | 0.206839646189663-0.950101168289349i | 0.0154287145247857-0.0601592336994837i | 0.222268360714449-1.01026040198883i | -1.93952122207606i | -0.36042632331544-0.932787685093084i | 1.36042632331544+0.932787685093084i | -1.36042632331544+1.00673353698298i | -0.318297659379014-0.921202855351203i | 0.200420229618005i | 0.18462768779425-0.0637932899796155i | 0.0000333333333333334-0.000596280222738854i | 6.66666666666667E-06-0.00596280222738854i | 0.0000276024858453929-0.000542207381070121i | 0.0000324824521456116-0.000541664655798401i | 0.009+1.1894069786491i | -0.00546457141675013-0.000369384206948195i | 0.0766828051893423-10.0930754919605i | 0.870784028887401-0.300876746755i | 0.889583875511328-0.946594004347569i | 0.627855728452707+0.329870773821002i | -0.00330911341336222-0.00203452239217587i | -14.6523762504992-1.77946955221964i | 1.01222675402783-0.0228483534535481i | 0.0435058192937953+0.0362498722096099i | -24.9393 | 39.8017
| 189400 | -2.13050607470837E-06+0.0129304248917708i | -5.95702229088587+0.0991332575035762i | 2870 | 0.777000777000777 | 0.777000777000777 | 8.69579316457712+1.87776580301283i | 743.772060737384i | -747.807294512272+162.713526183396i | 0.206630601267965-0.949643674512223i | 0.0154134308342932-0.0601313882967104i | 0.222044032102258-1.00977506280893i | -1.94054579747071i | -0.361381845279204-0.932417911616136i | 1.3613818452792+0.932417911616136i | -1.3613818452792+1.00812788585457i | -0.318280532541022-0.920597991181785i | 0.200526104012943i | 0.184603928533825-0.0638235551736159i | 0.0000333333333333333-0.000595965396855674i | 6.66666666666667E-06-0.00595965396855674i | 0.0000276024849789102-0.000541921246742008i | 0.0000324772891439572-0.000541378854496628i | 0.009+1.19003529717981i | -0.00545880254536711-0.000369093084866338i | 0.0766017393412518-10.0877422840656i | 0.870671969939128-0.301019490499894i | 0.889365539917457-0.946022424543221i | 0.628209447855999+0.329763996150577i | -0.00330755772236293-0.00203198430460855i | -14.652815455463-1.77863254550925i | 1.01221640004167-0.0228492753432473i | 0.0434922197920981+0.0362086472208723i | -24.9449 | 39.7785
| 189500 | -2.12825811283172E-06+0.0129236014489263i | -5.95702227365149+0.0990809444417683i | 2870 | 0.777000777000777 | 0.777000777000777 | 8.69623173950329+1.8768772156123i | 744.164759819082i | -748.598218454523+162.799436176101i | 0.206421868399178-0.949186597713557i | 0.015398169346185-0.0601035665941086i | 0.221820037745363-1.00929016430767i | -1.94157037286537i | -0.362336987880706-0.932047159329149i | 1.36233698788071+0.932047159329149i | -1.36233698788071+1.00952321353622i | -0.318263393890261-0.919993698056986i | 0.200631978407882i | 0.184580155763957-0.0638538143710101i | 0.0000333333333333333-0.000595650903242558i | 6.66666666666667E-06-0.00595650903242558i | 0.0000276024841119701-0.00054163541447758i | 0.0000324721343110501-0.000541093354833306i | 0.009+1.19066361571053i | -0.00545304280735106-0.00036880242218122i | 0.0765208020336432-10.0824147115851i | 0.870559847274479-0.301162205962198i | 0.889147565843175-0.94545130318933i | 0.628563093407287+0.329656854605995i | -0.00330600320900359-0.00202944853124551i | -14.6532540131548-1.77779627117053i | 1.01220604368714-0.0228501935870518i | 0.0434786233564136+0.0361674583957698i | -24.9506 | 39.7552
| 189600 | -2.12601370691855E-06+0.0129167852038058i | -5.95702225644438+0.0990286865625112i | 2870 | 0.777000777000777 | 0.777000777000777 | 8.69666966837719+1.87598941489796i | 744.557458900781i | -749.389559881041+162.885346168806i | 0.206213446972138-0.948729937362514i | 0.0153829300184809-0.0600757685649276i | 0.221596376990619-1.00880570592744i | -1.94259494826002i | -0.363291750117262-0.931675428621329i | 1.36329175011726+0.931675428621329i | -1.36329175011726+1.01091951963869i | -0.318246243421834-0.919389975066115i | 0.20073785280282i | 0.18455636948321-0.0638840675670625i | 0.0000333333333333334-0.00059533674137376i | 6.66666666666667E-06-0.0059533674137376i | 0.0000276024832445725-0.000541349883798888i | 0.0000324669876296625-0.000540808156331317i | 0.009+1.19129193424125i | -0.00544729218343061-0.000368512217844811i | 0.076439992994782-10.0770927655885i | 0.870447660886681-0.30130489311958i | 0.888929952609558-0.944880639698522i | 0.62891666474469+0.329549349216399i | -0.00330444987032394-0.00202691506900576i | -14.6536919248216-1.77696072833545i | 1.01219568496899-0.0228511081774906i | 0.0434650299714681+0.0361263056858851i | -24.9562 | 39.7319
| 189700 | -2.12377284947274E-06+0.0129099761450264i | -5.95702223926447+0.0989764837785358i | 2870 | 0.777000777000777 | 0.777000777000777 | 8.69710695244288+1.87510239991563i | 744.95015798248i | -750.181318791825+162.971256161511i | 0.206005336377151-0.948273692929066i | 0.0153677128092976-0.0600479941824483i | 0.221373049186449-1.00832168711151i | -1.94361952365467i | -0.364246130986615-0.931302719882897i | 1.36424613098661+0.931302719882897i | -1.36424613098661+1.01231680377177i | -0.318229081130857-0.918786821300369i | 0.200843727197759i | 0.184532569690147-0.0639143147570394i | 0.0000333333333333334-0.000595022910724645i | 6.66666666666667E-06-0.00595022910724645i | 0.0000276024823767173-0.000541064654228992i | 0.000032461849082612-0.000540523258514544i | 0.009+1.19192025277197i | -0.00544155065438496-0.000368222470812125i | 0.0763593119536463-10.0717764371636i | 0.870335410768956-0.301447551949711i | 0.888712699539297-0.944310433484341i | 0.629270161506283+0.329441480011283i | -0.0033028977033717-0.00202438391481514i | -14.6541291917073-1.77612591613709i | 1.01218532389197-0.0228520191071058i | 0.0434514396220292+0.0360851890429065i | -24.9619 | 39.7087
| 189800 | -0.000002121535533018+0.0129031742612293i | -5.95702222211171+0.098924336002758i | 2870 | 0.777000777000777 | 0.777000777000777 | 8.69754359294146+1.87421616971246i | 745.342857064178i | -750.973495186875+163.057166154217i | 0.205797536005993-0.947817863883994i | 0.0153525176768476-0.0600202434199828i | 0.221150053682841-1.00783810730398i | -1.94464409904932i | -0.365200129486899-0.930929033505107i | 1.3652001294869+0.930929033505107i | -1.3652001294869+1.01371506554421i | -0.318211907012435-0.918184235852868i | 0.200949601592697i | 0.184508756383329-0.0639445559362012i | 0.0000333333333333333-0.000594709410771678i | 6.66666666666667E-06-0.00594709410771678i | 0.0000276024815084043-0.000540779725291946i | 0.0000324567186527611-0.000540238660907868i | 0.009+1.19254857130269i | -0.00543581820104404-0.000367933180041224i | 0.0762787586399336-10.0664657174171i | 0.870223096914519-0.301590182430239i | 0.88849580595674-0.943740683961202i | 0.629623583330099+0.32933324702048i | -0.00330134670520276-0.00202185506560644i | -14.6545658150532-1.7752918337097i | 1.01217496046082-0.0228529263684536i | 0.0434378522929106+0.0360441084186305i | -24.9675 | 39.6854
| 189900 | -2.11930175009761E-06+0.0128963795410797i | -5.95702220498604+0.0988722431482777i | 2870 | 0.777000777000777 | 0.777000777000777 | 8.69797959111112+1.87333072333694i | 745.735556145877i | -751.766089066192+163.143076146921i | 0.205590045251895-0.947362449698885i | 0.0153373445794402-0.0599925162508756i | 0.220927389831335-1.00735496594976i | -1.94566867444397i | -0.36615374461665-0.930554369880237i | 1.36615374461665+0.930554369880237i | -1.36615374461665+1.01511430456373i | -0.318194721061657-0.917582217818644i | 0.201055475987636i | 0.184484929561318-0.0639747910998045i | 0.0000333333333333333-0.000594396240992442i | 6.66666666666667E-06-0.00594396240992442i | 0.0000276024806396341-0.000540495096512832i | 0.0000324515963230188-0.000539954363037188i | 0.009+1.1931768898334i | -0.00543009480428833-0.000367644344493222i | 0.0761983327840524-10.0611605974747i | 0.870110719316585-0.301732784538791i | 0.888279271187878-0.943171390544375i | 0.629976929854144+0.329224650274164i | -0.00329979687288143-0.00201932851831945i | -14.6550017960972-1.77445848018866i | 1.01216459468031-0.0228538299541055i | 0.0434242679689716+0.0360030637649606i | -24.9732 | 39.6621
| 190000 | -0.0000021170714932745+0.0128895919732665i | -5.95702218788741+0.0988202051283765i | 2870 | 0.777000777000777 | 0.777000777000777 | 8.69841494818715+1.87244605983885i | 746.128255227576i | -752.559100429774+163.228986139626i | 0.205382863509557-0.946907449846134i | 0.0153221934754799-0.059964812648502i | 0.220705056985037-1.00687226249464i | -1.94669324983862i | -0.367106975374806-0.930178729401593i | 1.36710697537481+0.930178729401593i | -1.36710697537481+1.01651452043703i | -0.318177523273621-0.916980766294625i | 0.201161350382572i | 0.184461089222672-0.0640050202431038i | 0.0000333333333333333-0.000594083400865605i | 6.66666666666667E-06-0.00594083400865604i | 0.0000276024797704062-0.000540210767417706i | 0.0000324464820763371-0.000539670364429385i | 0.009+1.19380520836412i | -0.00542438044504847-0.000367355963132224i | 0.076118034117121-10.0558610684805i | 0.869998277968355-0.301875358252985i | 0.888063094560327-0.942602552650042i | 0.630330200716367+0.32911568980285i | -0.00329824820347989-0.00201680426990071i | -14.6554371360746-1.77362585471047i | 1.01215422655517-0.0228547298566461i | 0.0434106866351157+0.0359620550339065i | -24.9788 | 39.6389
| 190100 | -2.11484475513115E-06+0.0128828115465025i | -5.95702217081575+0.0987682218565192i | 2870 | 0.777000777000777 | 0.777000777000777 | 8.69884966540188+1.87156217826935i | 746.520954309275i | -753.352529277623+163.314896132331i | 0.205175990175124-0.946452863798934i | 0.0153070643234673-0.0599371325862696i | 0.220483054498591-1.0063899963852i | -1.94771782523328i | -0.368059820760717-0.929802112463501i | 1.36805982076072+0.929802112463501i | -1.36805982076072+1.01791571276978i | -0.318160313643421-0.91637988037964i | 0.201267224777511i | 0.184437235365958-0.0640352433613538i | 0.0000333333333333334-0.000593770889870936i | 6.66666666666667E-06-0.00593770889870936i | 0.000027602478900721-0.000539926737533635i | 0.0000324413758957146-0.000539386664612339i | 0.009+1.19443352689484i | -0.00541867510430539-0.000367068034925382i | 0.0760378623709699-10.0505671215974i | 0.86988577286307-0.302017903550442i | 0.887847275403322-0.942034169695264i | 0.630683395554713+0.329006365637419i | -0.00329670069407863-0.00201428231730381i | -14.6558718362176-1.77279395641283i | 1.01214385609018-0.0228556260686753i | 0.0433971082762903+0.0359210821775852i | -24.9844 | 39.6156
| 190200 | -2.11262152826961E-06+0.0128760382495242i | -5.95702215377101+0.0987162932463522i | 2870 | 0.777000777000777 | 0.777000777000777 | 8.69928374398483+1.87067907768085i | 746.913653390973i | -754.146375609738+163.400806125037i | 0.204969424646196-0.945998691031284i | 0.0152919570819981-0.0599094760376175i | 0.220261381728194-1.0059081670689i | -1.94874240062793i | -0.369012279774112-0.929424519461324i | 1.36901227977411+0.929424519461324i | -1.36901227977411+1.01931788116661i | -0.318143092166136-0.915779559174421i | 0.201373099172449i | 0.184413367989732-0.0640654604498009i | 0.0000333333333333333-0.000593458707489298i | 6.66666666666667E-06-0.00593458707489298i | 0.000027602478030578-0.000539643006388675i | 0.000032436277764193-0.000539103263114923i | 0.009+1.19506184542556i | -0.00541297876309007-0.000366780558842837i | 0.0759578172781371-10.0452787480072i | 0.869773203993918-0.302160420408739i | 0.887631813047736-0.941466241097967i | 0.631036514007051+0.328896677809072i | -0.0032951543417662-0.00201176265748913i | -14.6563058977558-1.7719627844345i | 1.01213348329009-0.0228565185828069i | 0.0433835328774896+0.0358801451482205i | -24.9901 | 39.5923
| 190300 | -2.11040180531126E-06+0.0128692720710918i | -5.95702213675313+0.0986644192117038i | 2870 | 0.777000777000777 | 0.777000777000777 | 8.69971718516253+1.86979675712716i | 747.306352472672i | -754.940639426119+163.486716117741i | 0.204763166321814-0.945544931017991i | 0.015276871709763-0.0598818429760157i | 0.220040038031577-1.00542677399401i | -1.94976697602258i | -0.369964351415151-0.929045950791438i | 1.36996435141515+0.929045950791438i | -1.36996435141515+1.02072102523114i | -0.318125858836863-0.915179801781573i | 0.201478973567388i | 0.184389487092557-0.0640956715036949i | 0.0000333333333333333-0.000593146853202652i | 6.66666666666667E-06-0.00593146853202652i | 0.0000276024771599775-0.00053935957351188i | 0.0000324311876648598-0.000538820159467006i | 0.009+1.19569016395628i | -0.00540729140248324-0.000366493533857723i | 0.0758778985718603-10.0399959389097i | 0.869660571354123-0.302302908805475i | 0.88741670682603-0.940898766276976i | 0.631389555711247+0.328786626349377i | -0.00329360914363918-0.00200924528742392i | -14.6567393219157-1.77113233791546i | 1.01212310815966-0.0228574073916685i | 0.0433699604237502+0.035839243898142i | -24.9957 | 39.569
| 190400 | -0.0000021081855788969+0.0128625129999892i | -5.95702211976206+0.0986125996665839i | 2870 | 0.777000777000777 | 0.777000777000777 | 8.70014999015872+1.86891521566335i | 747.699051554371i | -755.735320726766+163.572626110446i | 0.20455721460247-0.945091583234652i | 0.0152618081655478-0.0598542333749666i | 0.219819022768018-1.00494581660962i | -1.95079155141723i | -0.370916034684393-0.928666406851247i | 1.37091603468439+0.928666406851247i | -1.37091603468439+1.02212514456598i | -0.318108613650668-0.914580607305589i | 0.201584847962326i | 0.184365592672989-0.0641258765182762i | 0.0000333333333333334-0.000592835326494038i | 6.66666666666667E-06-0.00592835326494038i | 0.0000276024762889196-0.000539076438433288i | 0.0000324261055808464-0.000538537353199436i | 0.009+1.19631848248699i | -0.00540161300361541-0.000366206958946165i | 0.0757981059860848-10.0347186855239i | 0.869547874936874-0.302445368718199i | 0.887201956072322-0.940331744651944i | 0.63174252030511+0.328676211290218i | -0.00329206509680233-0.00200673020408222i | -14.6571721099208-1.77030261599677i | 1.01211273070366-0.0228582924879027i | 0.0433563909001544+0.0357983783797839i | -25.0013 | 39.5457
| 190500 | -0.0000021059728416866+0.0128557610250235i | -5.95702210279775+0.0985608345251802i | 2870 | 0.777000777000777 | 0.777000777000777 | 8.70058216019421+1.86803445234583i | 748.091750636069i | -756.530419511679+163.658536103152i | 0.204351568890085-0.944638647157668i | 0.0152467664082327-0.0598266472080039i | 0.219598335298318-1.00446529436567i | -1.95181612681188i | -0.371867328582804-0.92828588803918i | 1.3718673285828+0.92828588803918i | -1.3718673285828+1.0235302387727i | -0.318091356602628-0.913981974852842i | 0.201690722357264i | 0.184341684729588-0.0641560754887861i | 0.0000333333333333334-0.000592524126847585i | 6.66666666666667E-06-0.00592524126847585i | 0.000027602475417404-0.000538793600683926i | 0.000032421031495328-0.000538254843844047i | 0.009+1.19694680101771i | -0.00539594354766648-0.000365920833087244i | 0.0757184392554507-10.0294469790865i | 0.86943511473538-0.302587800124469i | 0.886987560122306-0.939765175643437i | 0.632095407426424+0.328565432663846i | -0.0032905221983682-0.00200421740444482i | -14.657604262992-1.76947361782065i | 1.01210235092686-0.0228591738641651i | 0.0433428242918263+0.0357575485456856i | -25.007 | 39.5224
| 190600 | -2.10376358635977E-06+0.0128490161350259i | -5.95702208586012+0.0985091237018653i | 2870 | 0.777000777000777 | 0.777000777000777 | 8.70101369648692+1.86715446623231i | 748.484449717768i | -757.325935780858+163.744446095857i | 0.204146228588017-0.94418612226424i | 0.0152317463967921-0.0597990844486923i | 0.219377974984809-1.00398520671293i | -1.95284070220654i | -0.372818232111767-0.927904394754684i | 1.37281823211177+0.927904394754684i | -1.37281823211177+1.02493630745186i | -0.31807408768782-0.91338390353157i | 0.201796596752201i | 0.184317763260911-0.0641862684104632i | 0.0000333333333333335-0.000592213253748505i | 6.66666666666667E-06-0.00592213253748505i | 0.0000276024745454312-0.000538511059795803i | 0.0000324159653915251-0.000537972630933657i | 0.009+1.19757511954843i | -0.00539028301586591-0.000365635155263023i | 0.0756388981153008-10.0241808108534i | 0.869322290742834-0.302730203001827i | 0.886773518313282-0.939199058672883i | 0.632448216712933+0.328454290502848i | -0.0032889804454576-0.00200170688549945i | -14.658035782347-1.76864534253044i | 1.01209196883403-0.0228600515131268i | 0.0433292605839366+0.0357167543484934i | -25.0126 | 39.4991
| 190700 | -2.10155780561493E-06+0.0128422783188504i | -5.95702206894914+0.0984574671111864i | 2870 | 0.777000777000777 | 0.777000777000777 | 8.70144460025199+1.86627525638183i | 748.877148799467i | -758.121869534304+163.830356088561i | 0.203941193101053-0.943734008032361i | 0.0152167480902948-0.0597715450706287i | 0.219157941191348-1.00350555310299i | -1.95386527760119i | -0.373768744273049-0.927521927398241i | 1.37376874427305+0.927521927398241i | -1.37376874427305+1.02634335020295i | -0.318056806901303-0.912786392451902i | 0.201902471147139i | 0.184293828265521-0.0642164552785415i | 0.0000333333333333333-0.000591902706683087i | 6.66666666666667E-06-0.00591902706683087i | 0.0000276024736730003-0.000538228815301908i | 0.0000324109072527004-0.000537690714002059i | 0.009+1.19820343807915i | -0.00538463138949223-0.0003653499244585i | 0.0755594823016713-10.0189201720983i | 0.869209402952459-0.302872577327795i | 0.886559829984165-0.938633393162604i | 0.632800947802346+0.328342784840175i | -0.00328743983519909-0.00199919864424055i | -14.6584666692011-1.76781778927064i | 1.01208158442994-0.0228609254274718i | 0.0433156997616979+0.0356759957409584i | -25.0182 | 39.4758
| 190800 | -2.09935549216975E-06+0.0128355475653747i | -5.95702205206473+0.0984058646678727i | 2870 | 0.777000777000777 | 0.777000777000777 | 8.70187487270163+1.86539682185475i | 749.269847881166i | -758.918220772016+163.916266081267i | 0.203736461835409-0.943282303940823i | 0.0152017714479031-0.0597440290474411i | 0.218938233283312-1.00302633298826i | -1.95488985299584i | -0.374718864068855-0.927138486371344i | 1.37471886406886+0.927138486371344i | -1.37471886406886+1.0277513666245i | -0.318039514238145-0.912189440725806i | 0.202008345542078i | 0.184269879741973-0.0642466360882538i | 0.0000333333333333334-0.000591592485138704i | 6.66666666666667E-06-0.00591592485138704i | 0.0000276024728001123-0.00053794686673622i | 0.0000324058570621626-0.000537409092584035i | 0.009+1.19883175660986i | -0.00537898864987326-0.00036506513966163i | 0.0754801915512923-10.0136650541137i | 0.86909645135744-0.303014923079888i | 0.886346494475454-0.938068178535752i | 0.633153600332343+0.328230915709097i | -0.00328590036472946-0.00199669267766933i | -14.6588969247664-1.76699095718688i | 1.01207119771937-0.0228617955998994i | 0.0433021418103694+0.0356352726759362i | -25.0239 | 39.4525
| 190900 | -2.09715663876095E-06+0.0128288238634999i | -5.95702203520686+0.0983543162868326i | 2870 | 0.777000777000777 | 0.777000777000777 | 8.70230451504528+1.8645191617127i | 749.662546962864i | -759.714989493994+164.002176073972i | 0.203532034198718-0.942831009469209i | 0.015186816428873-0.059716536352789i | 0.218718850627591-1.002547545822i | -1.95591442839049i | -0.375668590501792-0.926754072076512i | 1.37566859050179+0.926754072076512i | -1.37566859050179+1.02916035631398i | -0.318022209693397-0.911593047467122i | 0.202114219937016i | 0.184245917688825-0.0642768108348271i | 0.0000333333333333334-0.000591282588603797i | 6.66666666666667E-06-0.00591282588603797i | 0.0000276024719267665-0.000537665213633684i | 0.0000324008148032621-0.000537127766215331i | 0.009+1.19946007514058i | -0.00537335477838552-0.000364780799863282i | 0.0754010256015842-10.0084154482099i | 0.868983435950976-0.303157240235596i | 0.886133511129245-0.937503414216382i | 0.633506173940554+0.328118683143248i | -0.00328436203119311-0.00199418898279369i | -14.6593265502521-1.76616484542587i | 1.0120608087071-0.0228626620231213i | 0.0432885867152495+0.0355945851063851i | -25.0295 | 39.4292
| 191000 | -2.09496123814427E-06+0.0128221072021498i | -5.95702201837545+0.0983028218831485i | 2870 | 0.777000777000777 | 0.777000777000777 | 8.70273352848945+1.86364227501866i | 750.055246044563i | -760.512175700238+164.088086066677i | 0.203327909600033-0.942380124097901i | 0.015171882992554-0.0596890669603635i | 0.218499792592587-1.00206919105826i | -1.95693900378514i | -0.37661792257488-0.926368684917286i | 1.37661792257488+0.926368684917286i | -1.37661792257488+1.03057031886785i | -0.318004893262126-0.910997211791536i | 0.202220094331955i | 0.184221942104632-0.0643069795134904i | 0.0000333333333333334-0.00059097301656788i | 6.66666666666667E-06-0.0059097301656788i | 0.0000276024710529634-0.000537383855530221i | 0.0000323957804593944-0.000536846734432667i | 0.009+1.2000883936713i | -0.00536772975645428-0.000364496904057252i | 0.075321984190655-10.0031713457157i | 0.868870356726251-0.303299528772416i | 0.885920879289207-0.936939099629378i | 0.633858668264602+0.32800608717659i | -0.00328282483174259-0.00199168755662822i | -14.6597555468649-1.76533945313551i | 1.0120504173979-0.0228635246898649i | 0.0432750344616848+0.0355539329853693i | -25.0351 | 39.4059
| 191100 | -2.09276928309446E-06+0.0128153975702723i | -5.95702200157046+0.0982513813720877i | 2870 | 0.777000777000777 | 0.777000777000777 | 8.70316191423791+1.86276616083689i | 750.447945126262i | -761.309779390748+164.173996059382i | 0.20312408744982-0.941929647308067i | 0.0151569710983884-0.0596616208438869i | 0.218281058548208-1.00159126815195i | -1.9579635791798i | -0.377566859291563-0.925982325298224i | 1.37756685929156+0.925982325298224i | -1.37756685929156+1.03198125388158i | -0.317987564939366-0.910401932816579i | 0.202325968726893i | 0.18419795298795-0.064337142119463i | 0.0000333333333333333-0.000590663768521531i | 6.66666666666667E-06-0.00590663768521531i | 0.0000276024701787025-0.000537102791962719i | 0.0000323907540139973-0.000536565996773726i | 0.009+1.20071671220202i | -0.00536211356555357-0.000364213451240254i | 0.0752430670573046-9.9979327379781i | 0.868757213676455-0.303441788667799i | 0.885708598300612-0.936375234200524i | 0.634211082942039+0.327893127843445i | -0.00328128876353811-0.00198918839619427i | -14.6601839158084-1.7645147794648i | 1.01204002379657-0.0228643835928703i | 0.0432614850350605+0.0355133162660551i | -25.0407 | 39.3825
| 191200 | -2.09058076640508E-06+0.0128086949568375i | -5.95702198479183+0.0981999946690875i | 2870 | 0.777000777000777 | 0.777000777000777 | 8.70358967349158+1.86189081823299i | 750.840644207961i | -762.107800565525+164.259906052087i | 0.202920567159956-0.941479578581665i | 0.0151420807059114-0.059634197977113i | 0.218062647865867-1.00111377655878i | -1.95898815457445i | -0.378515399655671-0.925594993624916i | 1.37851539965567+0.925594993624916i | -1.37851539965567+1.03339316094953i | -0.317970224720183-0.909807209661649i | 0.202431843121832i | 0.184173950337339-0.0643672986479698i | 0.0000333333333333333-0.000590354843956405i | 6.66666666666667E-06-0.00590354843956405i | 0.0000276024693039843-0.000536822022469049i | 0.0000323857354505529-0.000536285552777175i | 0.009+1.20134503073274i | -0.00535650618720592-0.000363930440411902i | 0.0751642739410148-9.99269961636227i | 0.868644006794797-0.303584019899226i | 0.88549666751028-0.935811817356479i | 0.634563417610422+0.327779805178489i | -0.00327975382374802-0.00198669149851997i | -14.6606116582834-1.7636908235639i | 1.01202962790789-0.0228652387248928i | 0.0432479384208094+0.0354727349017158i | -25.0464 | 39.3592
| 191300 | -2.08839568088854E-06+0.0128019993508391i | -5.95702196803951+0.0981486616897665i | 2870 | 0.777000777000777 | 0.777000777000777 | 8.70401680744856+1.86101624627383i | 751.233343289659i | -762.906239224567+164.345816044792i | 0.202717348143722-0.941029917401447i | 0.0151272117747508-0.0596067983338272i | 0.217844559918473-1.00063671573527i | -1.9600127299691i | -0.379463542671479-0.925206690303961i | 1.37946354267148+0.925206690303961i | -1.37946354267148+1.03480603966514i | -0.317952872599603-0.909213041447958i | 0.202537717516768i | 0.184149934151348-0.0643974490942233i | 0.0000333333333333334-0.000590046242365211i | 6.66666666666667E-06-0.00590046242365211i | 0.0000276024684288084-0.000536541546588036i | 0.0000323807247525853-0.000536005401982632i | 0.009+1.20197334926345i | -0.00535090760298197-0.000363647870574685i | 0.0750856045819488-9.98747197225129i | 0.868530736074432-0.303726222444115i | 0.885285086266643-0.935248848524695i | 0.634915671907246+0.327666119216708i | -0.00327822000954826-0.00198419686063985i | -14.6610387754881-1.76286758458406i | 1.01201922973664-0.0228660900787006i | 0.0432343946044059+0.0354321888457238i | -25.052 | 39.3359
| 191400 | -0.000002086214019376+0.0127953107412936i | -5.95702195131344+0.0980973823499176i | 2870 | 0.777000777000777 | 0.777000777000777 | 8.70444331730414+1.8601424440276i | 751.626042371358i | -763.705095367876+164.431726037498i | 0.202514429815802-0.940580663250949i | 0.0151123642646267-0.0595794218878458i | 0.217626794080429-1.00016008513879i | -1.96103730536375i | -0.38041128734367-0.924817415742984i | 1.38041128734367+0.924817415742984i | -1.38041128734367+1.03621988962077i | -0.31793550857267-0.908619427298565i | 0.202643591911707i | 0.184125904428539-0.0644275934534412i | 0.0000333333333333334-0.000589737963241719i | 6.66666666666667E-06-0.00589737963241719i | 0.0000276024675531751-0.000536261363859471i | 0.0000323757219036629-0.000535725543930676i | 0.009+1.20260166779417i | -0.00534531779450059-0.000363365740733992i | 0.0750070587209514-9.98224979704639i | 0.868417401508578-0.303868396279912i | 0.885073853919664-0.934686327133585i | 0.635267845469989+0.327552069993485i | -0.00327668731812265-0.00198170447959537i | -14.6614652686176-1.76204506167768i | 1.01200882928763-0.0228669376470763i | 0.0432208535713649+0.0353916780515572i | -25.0576 | 39.3126
| 191500 | -2.08403577471743E-06+0.0127886291172406i | -5.95702193461357+0.0980461565655113i | 2870 | 0.777000777000777 | 0.777000777000777 | 8.70486920425082+1.85926941056377i | 752.018741453057i | -764.504368995451+164.517636030202i | 0.202311811592275-0.940131815614496i | 0.0150975381353515-0.059552068613017i | 0.217409349727626-0.999683884227513i | -1.9620618807584i | -0.381358632677344-0.924427170350627i | 1.38135863267734+0.924427170350627i | -1.38135863267734+1.03763471040777i | -0.317918132634423-0.908026366338356i | 0.202749466306645i | 0.184101861167464-0.0644577317208344i | 0.0000333333333333333-0.000589430006080755i | 6.66666666666667E-06-0.00589430006080755i | 0.0000276024666770841-0.000535981473824105i | 0.0000323707268873957-0.000535445978162847i | 0.009+1.20322998632489i | -0.00533973674342866-0.000363084049898062i | 0.0749286360995456-9.97703308216678i | 0.868304003090407-0.304010541384029i | 0.884862969820885-0.934124252612362i | 0.635619937936088+0.327437657544516i | -0.00327515574666277-0.00197921435243445i | -14.6618911388644-1.76122325399826i | 1.01199842656564-0.0228677814228163i | 0.0432073153072469+0.0353512024727963i | -25.0632 | 39.2892
| 191600 | -2.08186093978135E-06+0.0127819544677424i | -5.95702191793983+0.0979949842526918i | 2870 | 0.777000777000777 | 0.777000777000777 | 8.70529446947832+1.85839714495313i | 752.411440534755i | -765.304060107292+164.603546022907i | 0.202109492890618-0.939683373977197i | 0.015082733346829-0.0595247384832197i | 0.217192226237447-0.999208112460417i | -1.96308645615305i | -0.382305577678021-0.924035954536551i | 1.38230557767802+0.924035954536551i | -1.38230557767802+1.0390505016165i | -0.317900744779887-0.907433857694038i | 0.202855340701584i | 0.184077804366677-0.0644878638916113i | 0.0000333333333333333-0.000589122370378208i | 6.66666666666667E-06-0.00589122370378208i | 0.0000276024658005357-0.000535701876023653i | 0.0000323657396874374-0.000535166704221648i | 0.009+1.20385830485561i | -0.00533416443148096-0.000362802797078014i | 0.0748503364599313-9.97182181904967i | 0.868190540813098-0.304152657733866i | 0.884652433323414-0.933562624391099i | 0.635971948942954+0.327322881905847i | -0.00327362529236805-0.00197672647621167i | -14.6623163874181-1.76040216070044i | 1.01198802157547-0.022868621398731i | 0.043193779797655+0.0353107620631236i | -25.0688 | 39.2659
| 191700 | -2.07968950745491E-06+0.0127752867818843i | -5.95702190129218+0.0979438653277797i | 2870 | 0.777000777000777 | 0.777000777000777 | 8.70571911417358+1.85752564626776i | 752.804139616454i | -766.104168703399+164.689456015613i | 0.201907473129698-0.939235337824947i | 0.0150679498590549-0.0594974314723647i | 0.216975422988753-0.998732769297312i | -1.96411103154771i | -0.38325212135165-0.923643768711433i | 1.38325212135165+0.923643768711433i | -1.38325212135165+1.04046726283628i | -0.317883345004089-0.906841900494138i | 0.202961215096522i | 0.18405373402473-0.0645179899609768i | 0.0000333333333333334-0.000588815055631011i | 6.66666666666667E-06-0.00588815055631011i | 0.0000276024649235297-0.000535422570000785i | 0.000032360760287484-0.000534887721650532i | 0.009+1.20448662338633i | -0.00532860084041994-0.000362521981287805i | 0.0747721595449816-9.96661599915013i | 0.868077014669822-0.304294745306808i | 0.88444224378191-0.933001441900734i | 0.636323878127959+0.327207743113868i | -0.00327209595244557-0.00197424084798816i | -14.6627410154658-1.75958178093998i | 1.01197761432193-0.0228694575676445i | 0.0431802470282341+0.0352703567763235i | -25.0744 | 39.2425
| 191800 | -2.07752147064376E-06+0.012768626048774i | -5.95702188467057+0.0978927997072674i | 2870 | 0.777000777000777 | 0.777000777000777 | 8.70614313952075+1.85665491358106i | 753.196838698153i | -766.904694783773+164.775366008318i | 0.201705751729761-0.938787706644422i | 0.0150531876321163-0.0594701475543939i | 0.216758939361877-0.998257854198816i | -1.96513560694236i | -0.384198262704575-0.923250613286981i | 1.38419826270458+0.923250613286981i | -1.38419826270458+1.04188499365538i | -0.317865933302057-0.906250493869014i | 0.203067089491461i | 0.18402965014018-0.0645481099241356i | 0.0000333333333333334-0.000588508061337148i | 6.66666666666667E-06-0.00588508061337148i | 0.0000276024640460662-0.000535143555299121i | 0.000032355788671274-0.000534609029993902i | 0.009+1.20511494191704i | -0.00532304595205561-0.000362241601544242i | 0.0746941050982426-9.96141561394111i | 0.867963424653772-0.304436804080239i | 0.884232400552569-0.932440704573082i | 0.636675725128453+0.327092241205336i | -0.00327056772411017-0.00197175746483174i | -14.6631650241913-1.75876211387379i | 1.01196720480981-0.022870289922395i | 0.0431667169846716+0.0352299865662841i | -25.0801 | 39.2192
| 191900 | -2.07535682227215E-06+0.0127619722575425i | -5.95702186807493+0.0978417873078259i | 2870 | 0.777000777000777 | 0.777000777000777 | 8.70656654670121+1.85578494596765i | 753.589537779852i | -767.705638348413+164.861276001022i | 0.201504328112442-0.938340479923082i | 0.0150384466261912-0.0594428867032801i | 0.216542774738633-0.997783366626362i | -1.96616018233701i | -0.385144000743588-0.922856488675906i | 1.38514400074359+0.922856488675906i | -1.38514400074359+1.0433036936611i | -0.317848509668802-0.905659636950817i | 0.203172963886399i | 0.184005552711578-0.0645782237762852i | 0.0000333333333333332-0.000588201386995646i | 6.66666666666667E-06-0.00588201386995646i | 0.0000276024631681449-0.000534864831463231i | 0.0000323508248225879-0.000534330628797109i | 0.009+1.20574326044776i | -0.00531749974824534-0.000361961656866948i | 0.0746161728639286-9.9562206549133i | 0.867849770758116-0.304578834031507i | 0.88402290299316-0.93188041184079i | 0.637027489581743+0.326976376217335i | -0.0032690406045843-0.00196927632381665i | -14.6635884147761-1.75794315865982i | 1.01195679304392-0.0228711184558341i | 0.0431531896526971+0.0351896513869927i | -25.0857 | 39.1958
| 192000 | -2.07319555528262E-06+0.0127553253973431i | -5.95702185150521+0.0977908280462971i | 2870 | 0.777000777000777 | 0.777000777000777 | 8.7069893368936+1.85491574250355i | 753.98223686155i | -768.506999397318+164.947185993728i | 0.201303201700756-0.937893657149166i | 0.0150237268015486-0.059415648893028i | 0.216326928502305-0.997309306042194i | -1.96718475773166i | -0.386089334475895-0.922461395291944i | 1.3860893344759+0.922461395291944i | -1.3860893344759+1.04472336243972i | -0.317831074099335-0.905069328873508i | 0.203278838281336i | 0.183981441737475-0.064608331512622i | 0.0000333333333333333-0.000587895032106587i | 6.66666666666667E-06-0.00587895032106587i | 0.0000276024622897663-0.000534586398038646i | 0.0000323458687252495-0.000534052517606459i | 0.009+1.20637157897848i | -0.00531196221089378-0.000361682146278384i | 0.0745383625869216-9.95103111357516i | 0.867736052976018-0.304720835137957i | 0.883813750462982-0.931320563137356i | 0.637379171125107+0.326860148187294i | -0.00326751459109812-0.00196679742202372i | -14.6640111883988-1.75712491445725i | 1.01194637902907-0.022871943160827i | 0.0431396650180822+0.0351493511925395i | -25.0913 | 39.1725
| 192100 | -2.07103766263613E-06+0.0127486854573514i | -5.95702183496138+0.0977399218396941i | 2870 | 0.777000777000777 | 0.777000777000777 | 8.70741151127383+1.85404730226599i | 754.374935943249i | -769.30877793049+165.033095986433i | 0.201102371919084-0.937447237811694i | 0.015009028118548-0.0593884340976728i | 0.216111400037632-0.996835671909367i | -1.96820933312631i | -0.38703426290913-0.922065333549845i | 1.38703426290913+0.922065333549845i | -1.38703426290913+1.04614399957646i | -0.317813626588678-0.904479568772855i | 0.203384712676274i | 0.183957317216427-0.0646384331283429i | 0.0000333333333333333-0.000587588996171082i | 6.66666666666667E-06-0.00587588996171082i | 0.0000276024614109303-0.000534308254571828i | 0.0000323409203631235-0.000533774695969194i | 0.009+1.2069998975092i | -0.00530643332195272-0.000361403068803809i | 0.0744606740127705-9.94584698145291i | 0.867622271300668-0.304862807376935i | 0.883604942322855-0.930761157897165i | 0.637730769395805+0.326743557153015i | -0.00326598968088947-0.00196432075654038i | -14.6644333462352-1.7563073804263i | 1.01193596277006-0.0228727640302535i | 0.0431261430666419+0.035109085937117i | -25.0969 | 39.1491
| 192200 | -2.06888313731195E-06+0.0127420524267661i | -5.95702181844334+0.0976890686052068i | 2870 | 0.777000777000777 | 0.777000777000777 | 8.70783307101498+1.8531796243335i | 754.767635024948i | -770.110973947928+165.119005979138i | 0.200901838193185-0.937001221400462i | 0.0149943505376394-0.0593612422912816i | 0.215896188730824-0.996362463691744i | -1.96923390852097i | -0.387978785051358-0.921668303865372i | 1.38797878505136+0.921668303865372i | -1.38797878505136+1.0475656046556i | -0.317796167131826-0.903890355786404i | 0.203490587071213i | 0.183933179146983-0.0646685286186366i | 0.0000333333333333334-0.000587283278691285i | 6.66666666666667E-06-0.00587283278691285i | 0.0000276024605316365-0.000534030400610189i | 0.0000323359797201167-0.000533497163433497i | 0.009+1.20762821603992i | -0.00530091306342084-0.000361124423471285i | 0.0743831068876878-9.94066825009044i | 0.867508425725224-0.305004750725749i | 0.883396477935159-0.930202195555415i | 0.63808228403105+0.326626603152618i | -0.00326446587120372-0.00196184632446044i | -14.6648548894583-1.75549055572829i | 1.01192554427172-0.0228735810570063i | 0.0431126237842307+0.0350688555750153i | -25.1025 | 39.1257
| 192300 | -2.06673197230755E-06+0.0127354262948079i | -5.95702180195108+0.0976382682601939i | 2870 | 0.777000777000777 | 0.777000777000777 | 8.70825401728749+1.85231270778592i | 755.160334106646i | -770.913587449633+165.204915971843i | 0.200701599950179-0.936555607406042i | 0.0149796940193629-0.0593340734479523i | 0.215681293969542-0.995889680853994i | -1.97025848391562i | -0.388922899911044-0.921270306655318i | 1.38892289991104+0.921270306655318i | -1.38892289991104+1.0489881772603i | -0.317778695723786-0.903301689053529i | 0.203596461466151i | 0.183909027527696-0.0646986179786915i | 0.0000333333333333334-0.000586977879170385i | 6.66666666666667E-06-0.00586977879170385i | 0.0000276024596518853-0.000533752835702087i | 0.0000323310467801786-0.000533219919548502i | 0.009+1.20825653457063i | -0.00529540141734385-0.000360846209311682i | 0.0743056609585492-9.93549491104944i | 0.867394516242858-0.305146665161705i | 0.883188356663794-0.929643675548171i | 0.638433714668036+0.326509286224586i | -0.00326294315929401-0.00195937412288434i | -14.6652758192386-1.75467443952573i | 1.01191512353885-0.0228743942339928i | 0.043099107156749+0.0350286600606299i | -25.1081 | 39.1024
| 192400 | -0.0000020645841606387+0.0127288070507204i | -5.95702178548453+0.0975875207221898i | 2870 | 0.777000777000777 | 0.777000777000777 | 8.70867435125904+1.85144655170437i | 755.553033188345i | -771.716618435603+165.290825964548i | 0.200501656618555-0.93611039531979i | 0.0149650585243486-0.0593069275418139i | 0.215466715142904-0.995417322861604i | -1.97128305931027i | -0.389866606497107-0.920871342337478i | 1.38986660649711+0.920871342337478i | -1.38986660649711+1.05041171697279i | -0.317761212359561-0.902713567715355i | 0.20370233586109i | 0.183884862357116-0.0647287012036944i | 0.0000333333333333333-0.000586672797112602i | 6.66666666666667E-06-0.00586672797112602i | 0.0000276024587716765-0.000533475559396808i | 0.0000323261215272994-0.000532942963864264i | 0.009+1.20888485310135i | -0.00528989836581373-0.000360568425358621i | 0.0742283359728829-9.93032695590866i | 0.867280542846735-0.305288550662103i | 0.882980577874171-0.929085597312357i | 0.638785060943923+0.326391606407748i | -0.00326142154242077-0.00195690414891882i | -14.6656961367436-1.75385903098218i | 1.01190470057627-0.0228752035541326i | 0.043085593170134+0.0349884993484518i | -25.1137 | 39.079
| 192500 | -2.06243969533921E-06+0.012722194683769i | -5.95702176904362+0.0975368259088957i | 2870 | 0.777000777000777 | 0.777000777000777 | 8.70909407409454+1.85058115517127i | 755.945732270044i | -772.52006690584+165.376735957253i | 0.200302007628156-0.935665584633826i | 0.014950444013316-0.0592798045470269i | 0.215252451641472-0.994945389180853i | -1.97230763470492i | -0.39080990381889-0.920471411330667i | 1.39080990381889+0.920471411330667i | -1.39080990381889+1.05183622337425i | -0.317743717034136-0.90212599091481i | 0.203808210256028i | 0.183860683633793-0.0647587782888251i | 0.0000333333333333333-0.000586368032023193i | 6.66666666666667E-06-0.00586368032023193i | 0.0000276024578910102-0.000533198571244588i | 0.0000323212039455116-0.000532666295931787i | 0.009+1.20951317163207i | -0.00528440389096938-0.000360291070648526i | 0.0741511316788828-9.92516437626494i | 0.867166505530013-0.305430407204207i | 0.882773140933247-0.928527960285718i | 0.639136322495838+0.326273563741274i | -0.00325990101785222-0.00195443639967722i | -14.6661158431382-1.75304432926237i | 1.01189427538881-0.0228760090103602i | 0.0430720818103674+0.0349483733930752i | -25.1193 | 39.0556
| 192600 | -2.06029856946099E-06+0.0127155891832417i | -5.95702175262832+0.0974861837381864i | 2870 | 0.777000777000777 | 0.777000777000777 | 8.70951318695627+1.84971651727028i | 756.338431351743i | -773.323932860342+165.462645949958i | 0.200102652410182-0.935221174841049i | 0.0149358504470743-0.0592527044377824i | 0.215038502857256-0.994473879278831i | -1.97333221009957i | -0.391752790886159-0.920070514054714i | 1.39175279088616+0.920070514054714i | -1.39175279088616+1.05326169604486i | -0.317726209742501-0.901538957796591i | 0.203914084650967i | 0.183836491356279-0.0647888492292632i | 0.0000333333333333333-0.000586063583408437i | 6.66666666666667E-06-0.00586063583408437i | 0.0000276024570098863-0.00053292187079659i | 0.0000323162940188886-0.000532389915303i | 0.009+1.21014149016279i | -0.00527891797499588-0.000360014144220565i | 0.074074047825393-9.92000716373228i | 0.867052404285864-0.305572234765284i | 0.882566045209483-0.927970763906873i | 0.639487498960883+0.326155158264692i | -0.00325838158286398-0.00195197087227926i | -14.6665349395846-1.75223033353209i | 1.01188384798128-0.022876810595623i | 0.0430585730634719+0.034908282149194i | -25.1249 | 39.0322
| 192700 | -2.05816077607397E-06+0.0127089905384486i | -5.95702173623858+0.097435594128106i | 2870 | 0.777000777000777 | 0.777000777000777 | 8.70993169100376+1.84885263708637i | 756.731130433441i | -774.128216299112+165.548555942663i | 0.199903590397185-0.934777165435125i | 0.0149212777865217-0.0592256271883032i | 0.214824868183707-0.994002792623428i | -1.97435678549423i | -0.392695266709124-0.919668650930459i | 1.39269526670912+0.919668650930459i | -1.39269526670912+1.05468813456377i | -0.317708690479648-0.900952467507169i | 0.204019959045903i | 0.183812285523118-0.0648189140201853i | 0.0000333333333333334-0.000585759450775636i | 6.66666666666667E-06-0.00585759450775636i | 0.0000276024561283051-0.000532645457604906i | 0.0000323113917315457-0.000532113821530761i | 0.009+1.21076980869351i | -0.0052734406001246-0.000359737645116671i | 0.0739970841619132-9.91485530994229i | 0.866938239107422-0.305714033322584i | 0.882359290072847-0.927414007615248i | 0.639838589976133+0.326036390017858i | -0.00325686323473925-0.00194950756385102i | -14.6669534272423-1.75141704295826i | 1.01187341835852-0.0228776083028826i | 0.0430450669155116+0.0348682255715996i | -25.1305 | 39.0089
| 192800 | -2.05602630826612E-06+0.0127023987387223i | -5.95702171987432+0.097385056996871i | 2870 | 0.777000777000777 | 0.777000777000777 | 8.7103495873938+1.84798951370578i | 757.12382951514i | -774.932917222146+165.634465935368i | 0.199704821023064-0.934333555910502i | 0.0149067259926455-0.0591985727728428i | 0.21461154701571-0.993532128683345i | -1.97538136088888i | -0.393637330298399-0.919265822379767i | 1.3936373302984+0.919265822379767i | -1.3936373302984+1.05611553850911i | -0.31769115924056-0.900366519194793i | 0.204125833440842i | 0.183788066132867-0.0648489726567666i | 0.0000333333333333332-0.000585455633633115i | 6.66666666666667E-06-0.00585455633633115i | 0.000027602455246266-0.000532369331222559i | 0.0000323064970676382-0.000531838014168851i | 0.009+1.21139812722422i | -0.00526797174863294-0.000359461572381506i | 0.0739202404385943-9.90970880654395i | 0.866824009987879-0.305855802853351i | 0.882152874894817-0.92685769085118i | 0.640189595178633+0.325917259041013i | -0.00325534597076864-0.00194704647152513i | -14.6673713072681-1.75060445670891i | 1.01186298652535-0.0228784021251141i | 0.0430315633525914+0.0348282036151861i | -25.1361 | 38.9855
| 192900 | -2.05389515914322E-06+0.0126958137734172i | -5.95702170353551+0.0973345722628652i | 2870 | 0.777000777000777 | 0.777000777000777 | 8.71076687728057+1.84712714621606i | 757.516528596839i | -775.738035629448+165.720375928073i | 0.199506343723061-0.933890345762384i | 0.0148921950265216-0.0591715411656858i | 0.214398538749583-0.99306188692807i | -1.97640593628353i | -0.394578980665057-0.918862028825506i | 1.39457898066506+0.918862028825506i | -1.39457898066506+1.05754390745802i | -0.317673616020209-0.899781112009467i | 0.20423170783578i | 0.183763833184071-0.0648790251341751i | 0.0000333333333333333-0.000585152131490226i | 6.66666666666667E-06-0.00585152131490227i | 0.0000276024543637696-0.000532093491203505i | 0.0000323016100113642-0.000531562492771994i | 0.009+1.21202644575494i | -0.0052625114028443-0.000359185925062481i | 0.0738435164062323-9.90456764520333i | 0.866709716920374-0.305997543334794i | 0.881946799048389-0.926301813055782i | 0.640540514205394+0.325797765374712i | -0.00325382978825023-0.00194458759244047i | -14.6677885808161-1.74979257395319i | 1.0118525524866-0.0228791920553053i | 0.0430180623608574+0.0347882162349442i | -25.1417 | 38.9621
| 193000 | -2.05176732182897E-06+0.0126892356319097i | -5.95702168722209+0.0972841398446411i | 2870 | 0.777000777000777 | 0.777000777000777 | 8.7111835618155+1.84626553370597i | 757.909227678538i | -776.543571521016+165.806285920779i | 0.19930815793376-0.933447534486752i | 0.0148776848493144-0.0591445323411478i | 0.214185842783074-0.9925920668279i | -1.97743051167818i | -0.395520216820597-0.918457270691559i | 1.3955202168206+0.918457270691559i | -1.3955202168206+1.05897324098662i | -0.317656060813566-0.899196245102954i | 0.204337582230719i | 0.183739586675279-0.0649090714475783i | 0.0000333333333333333-0.000584848943857331i | 6.66666666666667E-06-0.00584848943857331i | 0.0000276024534808156-0.000531817937102619i | 0.0000322967305469613-0.000531287256895818i | 0.009+1.21265476428566i | -0.00525705954512792-0.000358910702209724i | 0.0737669118162767-9.89943181760423i | 0.866595359898063-0.306139254744123i | 0.881741061908046-0.925746373671038i | 0.640891346693404+0.325677909059872i | -0.00325231468448957-0.00194213092374237i | -14.6682052490376-1.74898139386133i | 1.01184211624711-0.0228799780864585i | 0.0430045639264967+0.0347482633859645i | -25.1473 | 38.9387
| 193100 | -2.04964278946479E-06+0.0126826643035985i | -5.95702167093401+0.0972337596609219i | 2870 | 0.777000777000777 | 0.777000777000777 | 8.71159964214739+1.84540467526563i | 758.301926760236i | -777.349524896849+165.892195913483i | 0.199110263093078-0.933005121580353i | 0.0148631954222767-0.0591175462735758i | 0.213973458515355-0.992122667853929i | -1.97845508707283i | -0.39646103777695-0.918051548402825i | 1.39646103777695+0.918051548402825i | -1.39646103777695+1.06040353867001i | -0.317638493615601-0.898611917628779i | 0.204443456625657i | 0.183715326605038-0.0649391115921402i | 0.0000333333333333334-0.000584546070245805i | 6.66666666666667E-06-0.00584546070245805i | 0.0000276024525974042-0.000531542668475696i | 0.0000322918586587085-0.000531012306096877i | 0.009+1.21328308281638i | -0.00525161615789858-0.000358635902876081i | 0.0736904264208171-9.89430131544737i | 0.866480938914092-0.306280937058529i | 0.881535662849771-0.925191372139763i | 0.641242092279622+0.325557690137755i | -0.00325080065679956-0.00193967646258243i | -14.6686213130814-1.74817091560471i | 1.01183167781171-0.022880760211589i | 0.0429910680357369+0.0347083450234354i | -25.1529 | 38.9153
| 193200 | -2.04752155520999E-06+0.0126760997779041i | -5.95702165467121+0.0971834316305981i | 2870 | 0.777000777000777 | 0.777000777000777 | 8.71201511942234+1.84454456998634i | 758.694625841935i | -778.155895756949+165.978105906188i | 0.19891265864027-0.932563106540697i | 0.0148487267067489-0.0590905829373472i | 0.213761385347019-0.991653689478044i | -1.97947966246749i | -0.397401442546496-0.917644862385206i | 1.3974014425465+0.917644862385206i | -1.3974014425465+1.06183480008228i | -0.317620914421295-0.898028128742206i | 0.204549331020596i | 0.183691052971896-0.0649691455630259i | 0.0000333333333333332-0.000584243510168036i | 6.66666666666667E-06-0.00584243510168036i | 0.0000276024517135349-0.000531267684879454i | 0.0000322869943309249-0.000530737639932642i | 0.009+1.2139114013471i | -0.00524618122361668-0.000358361526117095i | 0.0736140599725883-9.88917613045081i | 0.866366453961615-0.306422590255207i | 0.881330601251024-0.924636807905621i | 0.641592750600988+0.325437108649975i | -0.00324928770250054-0.00193722420611863i | -14.6690367740935-1.74736113835574i | 1.01182123718524-0.022881538423726i | 0.0429775746748472+0.0346684611026443i | -25.1585 | 38.8919
| 193300 | -2.04540361224144E-06+0.0126695420442688i | -5.95702163843365+0.0971331556727275i | 2870 | 0.777000777000777 | 0.777000777000777 | 8.7124299947838+1.84368521696075i | 759.087324923634i | -778.962684101315+166.064015898894i | 0.198715344015916-0.932121488866061i | 0.0148342786641598-0.059063642306871i | 0.213549622680076-0.991185131172932i | -1.98050423786214i | -0.398341430142021-0.917237213065633i | 1.39834143014202+0.917237213065633i | -1.39834143014202+1.06326702479651i | -0.317603323225583-0.897444877600264i | 0.204655205415534i | 0.183666765774401-0.0649991733553879i | 0.0000333333333333333-0.000583941263137427i | 6.66666666666667E-06-0.00583941263137427i | 0.0000276024508292084-0.00053099298587153i | 0.0000322821375479715-0.000530463257961505i | 0.009+1.21453971987781i | -0.00524075472478806-0.000358087570991033i | 0.073537812224969-9.88405625434999i | 0.866251905033782-0.306564214311295i | 0.881125876490793-0.924082680413102i | 0.641943321294392+0.325316164638494i | -0.00324777581892021-0.00193477415151534i | -14.6694516332175-1.74655206128802i | 1.01181079437255-0.0228823127159118i | 0.0429640838301367+0.0346286115789778i | -25.1641 | 38.8685
| 193400 | -0.0000020432889537537+0.012662991092157i | -5.95702162222127+0.097082931706537i | 2870 | 0.777000777000777 | 0.777000777000777 | 8.71284426937256+1.84282661528273i | 759.480024005333i | -779.769889929947+166.149925891599i | 0.198518318661921-0.931680268055486i | 0.0148198512560251-0.0590367243565864i | 0.213338169917946-0.990716992412072i | -1.98152881325679i | -0.399280999576779-0.916828600872032i | 1.39928099957678+0.916828600872032i | -1.39928099957678+1.06470021238476i | -0.317585720023445-0.896862163361705i | 0.204761079810471i | 0.183642465011098-0.0650291949643865i | 0.0000333333333333333-0.00058363932866838i | 6.66666666666667E-06-0.00583639328668381i | 0.0000276024499444243-0.000530718571010472i | 0.0000322772882942483-0.000530189159742764i | 0.009+1.21516803840853i | -0.0052353366439636-0.000357814036558814i | 0.0734616829319703-9.87894167889701i | 0.866137292123731-0.306705809203967i | 0.880921487949497-0.923528989107536i | 0.642293803996727+0.325194858145619i | -0.00324626500339358-0.00193232629594309i | -14.6698658915938-1.74574368357619i | 1.01180034937847-0.0228830830812021i | 0.0429505954879549+0.0345887964079179i | -25.1696 | 38.845
| 193500 | -2.04117757295887E-06+0.0126564469110544i | -5.95702160603402+0.0970327596514171i | 2870 | 0.777000777000777 | 0.777000777000777 | 8.71325794432676+1.84196876404746i | 759.872723087031i | -780.577513242845+166.235835884303i | 0.198321582021511-0.931239443608775i | 0.0148054444439482-0.0590098290609642i | 0.213127026465459-0.990249272669739i | -1.98255338865144i | -0.400220149864452-0.916419026233347i | 1.40022014986445+0.916419026233347i | -1.40022014986445+1.06613436241809i | -0.317568104809824-0.89627998518703i | 0.204866954205409i | 0.183618150680536-0.0650592103851727i | 0.0000333333333333334-0.000583337706276305i | 6.66666666666667E-06-0.00583337706276305i | 0.0000276024490591827-0.000530444439855741i | 0.000032272446554196-0.000529915344836629i | 0.009+1.21579635693925i | -0.00522992696373946-0.00035754092188406i | 0.0733856718482468-9.87383239586148i | 0.866022615224619-0.306847374910352i | 0.880717435009069-0.922975733435099i | 0.642644198344838+0.325073189214017i | -0.00324475525326302-0.00192988063657882i | -14.6702795503608-1.74493600439604i | 1.01178990220785-0.0228838495126665i | 0.0429371096346927+0.034549015545047i | -25.1752 | 38.8216
| 193600 | -2.03906946308666E-06+0.0126499094904692i | -5.95702158987184+0.0969826394269306i | 2870 | 0.777000777000777 | 0.777000777000777 | 8.7136710207819+1.84111166235133i | 760.26542216873i | -781.38555404001+166.321745877009i | 0.198125133539235-0.930799015026489i | 0.0147910581896197-0.058982956394506i | 0.212916191728855-0.989781971420995i | -1.98357796404609i | -0.401158880019162-0.91600848957953i | 1.40115888001916+0.91600848957953i | -1.40115888001916+1.06756947446656i | -0.317550477579668-0.895698342238461i | 0.204972828600348i | 0.18359382278126-0.0650892196128959i | 0.0000333333333333334-0.000583036395477609i | 6.66666666666667E-06-0.00583036395477609i | 0.0000276024481734835-0.000530170591967714i | 0.0000322676123122958-0.000529641812804223i | 0.009+1.21642467546997i | -0.00522452566675661-0.000357268226033047i | 0.073309778729083-9.86872839702972i | 0.865907874329583-0.306988911407574i | 0.880513717052909-0.922422912842785i | 0.642994503975553+0.324951157886691i | -0.00324324656587815-0.00192743717060564i | -14.6706926106537-1.7441290229244i | 1.01177945286555-0.0228846120033872i | 0.0429236262567791+0.0345092689460417i | -25.1808 | 38.7982
| 193700 | -2.03696461738417E-06+0.0126433788199304i | -5.95702157373469+0.0969325709527998i | 2870 | 0.777000777000777 | 0.777000777000777 | 8.71408349987087+1.84025530929206i | 760.658121250429i | -782.19401232144+166.407655869714i | 0.19792897266095-0.930358981809957i | 0.0147766924548165-0.0589561063317439i | 0.212705665115766-0.989315088141701i | -1.98460253944075i | -0.402097189055483-0.915596991341539i | 1.40209718905548+0.915596991341539i | -1.40209718905548+1.06900554809921i | -0.317532838327925-0.895117233679954i | 0.205078702995286i | 0.183569481311813-0.0651192226427027i | 0.0000333333333333333-0.000582735395789698i | 6.66666666666667E-06-0.00582735395789698i | 0.0000276024472873267-0.000529897026907663i | 0.0000322627855530683-0.000529368563207566i | 0.009+1.21705299400069i | -0.005219132735701-0.000356995948074724i | 0.0732340033304031-9.86362967420541i | 0.865793069431752-0.307130418672742i | 0.88031033346588-0.921870526778417i | 0.64334472052567+0.324828764206997i | -0.00324173893859591-0.00192499589521297i | -14.6711050736056-1.74332273833926i | 1.0117690013564-0.0228853705464607i | 0.0429101453406863+0.0344695565666793i | -25.1864 | 38.7748
| 193800 | -2.03486302911595E-06+0.0126368548889892i | -5.95702155762252+0.0968825541489172i | 2870 | 0.777000777000777 | 0.777000777000777 | 8.71449538272389+1.83939970396857i | 761.050820332127i | -783.002888087137+166.493565862418i | 0.197733098833824-0.929919343461256i | 0.0147623472014028-0.0589292788472414i | 0.212495446035227-0.988848622308497i | -1.9856271148354i | -0.403035075988402-0.915184531951356i | 1.4030350759884+0.915184531951356i | -1.4030350759884+1.07044258288404i | -0.317515187049539-0.894536658677199i | 0.205184577390225i | 0.183545126270745-0.0651492194697379i | 0.0000333333333333333-0.000582434706730984i | 6.66666666666667E-06-0.00582434706730984i | 0.0000276024464007124-0.000529623744237782i | 0.0000322579662610749-0.000529095595609593i | 0.009+1.2176813125314i | -0.00521374815330316-0.000356724087080684i | 0.0731583454087569-9.85853621920889i | 0.865678200524286-0.307271896682956i | 0.880107283634321-0.921318574690674i | 0.643694847631969+0.324706008218651i | -0.00324023236878053-0.00192255680759649i | -14.6715169403464-1.74251714981965i | 1.01175854768528-0.0228861251349963i | 0.0428966668729236+0.0344298783628312i | -25.192 | 38.7514
| 193900 | -0.0000020327646915639+0.0126303376872181i | -5.95702154153526+0.0968325889353388i | 2870 | 0.777000777000777 | 0.777000777000777 | 8.7149066704686+1.83854484548109i | 761.443519413826i | -783.8121813371+166.579475855124i | 0.197537511506337-0.92948009948323i | 0.0147480223913286-0.0589024739155922i | 0.212285533897666-0.988382573398822i | -1.98665169023005i | -0.403972539833376-0.914771111841957i | 1.40397253983338+0.914771111841957i | -1.40397253983338+1.07188057838809i | -0.317497523739442-0.893956616397588i | 0.205290451785163i | 0.183520757656597-0.0651792100891406i | 0.0000333333333333334-0.000582134327820861i | 6.66666666666667E-06-0.00582134327820861i | 0.0000276024455136407-0.000529350743521157i | 0.0000322531544209164-0.000528822909574132i | 0.009+1.21830963106212i | -0.00520837190233812-0.000356452642125158i | 0.0730828047213239-9.85344802387736i | 0.865563267600304-0.30741334541529i | 0.879904566946034-0.920767056029034i | 0.644044884931193+0.324582889965701i | -0.00323872685380332-0.00192011990495798i | -14.6719282120039-1.74171225654575i | 1.01174809185703-0.0228868757621162i | 0.0428831908400415+0.0343902342904663i | -25.1975 | 38.7279
| 194000 | -2.03066959802723E-06+0.0126238272042111i | -5.95702152547288+0.0967826752322851i | 2870 | 0.777000777000777 | 0.777000777000777 | 8.71531736423+1.8376907329311i | 761.836218495525i | -784.621892071329+166.665385847829i | 0.197342210128268-0.929041249379474i | 0.0147337179866305-0.0588756915114215i | 0.212075928114899-0.987916940890895i | -1.9876762656247i | -0.4049095796063-0.914356731447333i | 1.4049095796063+0.914356731447333i | -1.4049095796063+1.07331953417737i | -0.31747984839256-0.893377106010239i | 0.205396326180101i | 0.183496375467914-0.0652091944960473i | 0.0000333333333333334-0.000581834258579717i | 6.66666666666667E-06-0.00581834258579717i | 0.0000276024446261113-0.000529078024321778i | 0.0000322483500172328-0.000528550504665913i | 0.009+1.21893794959284i | -0.00520300396562546-0.00035618161228502i | 0.0730073810259153-9.84836508006523i | 0.865448270652944-0.307554764846807i | 0.879702182790281-0.920215970243818i | 0.644394832060064+0.324459409492556i | -0.00323722239104297-0.00191768518450556i | -14.6723388897029-1.74090805769881i | 1.01173763387652-0.0228876224209568i | 0.0428697172286299+0.0343506243056502i | -25.2031 | 38.7045
| 194100 | -2.02857774182246E-06+0.012617323429584i | -5.95702150943531+0.096732812960144i | 2870 | 0.777000777000777 | 0.777000777000777 | 8.71572746513049+1.83683736542132i | 762.228917577224i | -785.432020289824+166.751295840534i | 0.197147194150694-0.92860279265434i | 0.0147194339494309-0.0588489316093849i | 0.211866628100125-0.987451724263725i | -1.98870084101935i | -0.405846194323511-0.913941391202479i | 1.40584619432351+0.913941391202479i | -1.40584619432351+1.07475944981687i | -0.317462161003836-0.892798126685974i | 0.205502200575038i | 0.183471979703239-0.0652391726855953i | 0.0000333333333333333-0.000581534498528926i | 6.66666666666667E-06-0.00581534498528926i | 0.0000276024437381244-0.000528805586204528i | 0.000032243553034704-0.000528278380450557i | 0.009+1.21956626812356i | -0.0051976443260288-0.000355910996639752i | 0.0729320740809615-9.84328737964328i | 0.865333209675334-0.30769615495457i | 0.879500130557763-0.91966531678617i | 0.64474468865529+0.32433556684397i | -0.00323571897788522-0.00191525264345339i | -14.6727489745658-1.74010455246118i | 1.0117271737486-0.0228883651046671i | 0.0428562460253187+0.0343110483645436i | -25.2087 | 38.681
| 194200 | -2.02648911628325E-06+0.0126108263529734i | -5.95702149342252+0.0966830020394628i | 2870 | 0.777000777000777 | 0.777000777000777 | 8.71613697428992+1.83598474205573i | 762.621616658922i | -786.242565992586+166.837205833239i | 0.196952463025991-0.928164728812931i | 0.0147051702419377-0.0588221941841688i | 0.211657633267929-0.9869869229971i | -1.989725416414i | -0.406782383001792-0.913525091543403i | 1.40678238300179+0.913525091543403i | -1.40678238300179+1.0762003248706i | -0.317444461568182-0.892219677597325i | 0.205608074969977i | 0.183447570361119-0.0652691446529148i | 0.0000333333333333333-0.000581235047190858i | 6.66666666666667E-06-0.00581235047190858i | 0.00002760244284968-0.000528533428735201i | 0.0000322387634580498-0.000528006536494593i | 0.009+1.22019458665428i | -0.00519229296645616-0.000355640794271466i | 0.0728568836455214-9.83821491449943i | 0.865218084660621-0.307837515715613i | 0.879298409640653-0.919115095108076i | 0.645094454353543+0.324211362065059i | -0.00323421661172312-0.00191282227902199i | -14.6731584677124-1.73930174001627i | 1.01171671147814-0.0228891038064097i | 0.0428427772167778+0.0342715064234054i | -25.2143 | 38.6576
| 194300 | -2.02440371476042E-06+0.0126043359640376i | -5.95702147743444+0.096633242390955i | 2870 | 0.777000777000777 | 0.777000777000777 | 8.71654589282546+1.83513286193959i | 763.014315740621i | -787.053529179613+166.923115825944i | 0.196758016207828-0.92772705736111i | 0.0146909268264447-0.0587954792104905i | 0.211448943034273-0.986522536571601i | -1.99074999180866i | -0.407718144658386-0.913107832907112i | 1.40771814465839+0.913107832907112i | -1.40771814465839+1.07764215890155i | -0.317426750080531-0.891641757918516i | 0.205713949364915i | 0.183423147440093-0.0652991103931359i | 0.0000333333333333333-0.000580935904088857i | 6.66666666666667E-06-0.00580935904088857i | 0.0000276024419607779-0.00052826155148047i | 0.0000322339812720284-0.000527734972365427i | 0.009+1.22082290518499i | -0.00518694986985943-0.000355371004264878i | 0.0727818094792762-9.83314767653836i | 0.865102895601914-0.307978847106966i | 0.879097019432552-0.918565304662319i | 0.645444128791477+0.324086795201267i | -0.00323271528995683-0.00191039408843787i | -14.6735673702599-1.73849961954863i | 1.01170624707001-0.0228898385193609i | 0.0428293107897166+0.0342319984385881i | -25.2199 | 38.6341
| 194400 | -2.02232153062188E-06+0.0125978522524561i | -5.95702146147103+0.0965835339354968i | 2870 | 0.777000777000777 | 0.777000777000777 | 8.71695422185176+1.83428172417938i | 763.40701482232i | -787.864909850907+167.009025818649i | 0.19656385315116-0.927289777805483i | 0.0146767036653305-0.0587687866630978i | 0.211240556816491-0.986058564468581i | -1.99177456720331i | -0.408653478310954-0.912689615731635i | 1.40865347831095+0.912689615731635i | -1.40865347831095+1.07908495147168i | -0.317409026535782-0.891064366825491i | 0.205819823759853i | 0.183398710938708-0.0653290699013812i | 0.0000333333333333334-0.000580637068747248i | 6.66666666666667E-06-0.00580637068747248i | 0.0000276024410714186-0.000527989954007906i | 0.0000322292064614386-0.000527463687631366i | 0.009+1.22145122371571i | -0.00518161501923422-0.000355101625707292i | 0.0727068513425183-9.82808565768089i | 0.864987642492361-0.308120149105626i | 0.878895959328531-0.918015944902532i | 0.645793711605712+0.323961866298413i | -0.00323121500999344-0.00190796806893374i | -14.6739756833228-1.73769819024388i | 1.01169578052907-0.0228905692367084i | 0.0428158467308813+0.0341925243665401i | -25.2254 | 38.6107
| 194500 | -2.02024255725266E-06+0.0125913752079299i | -5.95702144553223+0.0965338765941293i | 2870 | 0.777000777000777 | 0.777000777000777 | 8.71736196248088+1.83343132788286i | 763.799713904019i | -788.676708006467+167.094935811355i | 0.196369973312228-0.926852889653413i | 0.0146625007210591-0.0587421165167694i | 0.211032474033287-0.985595006170182i | -1.99279914259796i | -0.409588382977634-0.912270440455991i | 1.40958838297763+0.912270440455991i | -1.40958838297763+1.08052870214197i | -0.317391290928865-0.890487503495864i | 0.205925698154792i | 0.183374260855504-0.0653590231727772i | 0.0000333333333333333-0.000580338540691334i | 6.66666666666667E-06-0.00580338540691334i | 0.0000276024401816014-0.000527718635885967i | 0.0000322244390111159-0.000527192681861593i | 0.009+1.22207954224643i | -0.00517628839762004-0.000354832657688596i | 0.0726320089961672-9.82302884986512i | 0.864872325325075-0.308261421688608i | 0.87869522872506-0.917467015283152i | 0.646143202432865+0.323836575402649i | -0.0032297157692474-0.00190554421774841i | -14.6743834080131-1.73689745128873i | 1.0116853118602-0.0228912959516553i | 0.0428023850270601+0.0341530841638048i | -25.231 | 38.5872
| 194600 | -2.01816678805469E-06+0.0125849048201806i | -5.957021429618+0.0964842702880513i | 2870 | 0.777000777000777 | 0.777000777000777 | 8.71776911582232+1.83258167215902i | 764.192412985717i | -789.488923646293+167.180845804059i | 0.196176376148553-0.926416392413007i | 0.0146483179561791-0.0587154687463148i | 0.210824694104732-0.985131861159322i | -1.99382371799261i | -0.410522857677004-0.911850307520212i | 1.410522857677+0.911850307520212i | -1.410522857677+1.0819734104724i | -0.317373543254676-0.889911167108945i | 0.20603157254973i | 0.183349797189022-0.0653889702024407i | 0.0000333333333333333-0.000580040319447403i | 6.66666666666667E-06-0.00580040319447403i | 0.0000276024392913269-0.000527447596684001i | 0.0000322196789059374-0.00052692195462619i | 0.009+1.22270786077715i | -0.0051709699881-0.000354564099301278i | 0.0725572822017544-9.8179772450455i | 0.864756944093175-0.308402664832879i | 0.878494827020078-0.916918515259433i | 0.646492600909509+0.323710922560479i | -0.00322821756514014-0.00190312253212682i | -14.6747905454403-1.73609740187097i | 1.01167484106828-0.0228920186574166i | 0.0427889256650796+0.0341136777870209i | -25.2366 | 38.5638
| 194700 | -2.01609421644688E-06+0.0125784410789513i | -5.95702141372828+0.0964347149386267i | 2870 | 0.777000777000777 | 0.777000777000777 | 8.71817568298299+1.8317327561181i | 764.585112067416i | -790.301556770385+167.266755796764i | 0.195983061118939-0.925980285593125i | 0.0146341553333238-0.0586888433265737i | 0.210617216452263-0.984669128919699i | -1.99484829338726i | -0.411456901428098-0.911429217365336i | 1.4114569014281+0.911429217365336i | -1.4114569014281+1.08341907602192i | -0.317355783508131-0.889335356845731i | 0.206137446944669i | 0.183325319937805-0.0654189109854912i | 0.0000333333333333334-0.000579742404542706i | 6.66666666666667E-06-0.00579742404542706i | 0.0000276024384005948-0.00052717683597224i | 0.0000322149261308173-0.000526651505496111i | 0.009+1.22333617930787i | -0.00516565977380053-0.000354295949640378i | 0.0724826707214241-9.81293083519296i | 0.864641498789789-0.308543878515422i | 0.878294753612932-0.916370444287468i | 0.646841906672211+0.323584907818764i | -0.00322672039510013-0.00190070300931996i | -14.6751970967113-1.73529804117947i | 1.01166436815818-0.0228927373472207i | 0.042775468631805+0.0340743051929216i | -25.2421 | 38.5403
| 194800 | -2.01402483586499E-06+0.0125719839740061i | -5.95702139786304+0.0963852104673801i | 2870 | 0.777000777000777 | 0.777000777000777 | 8.71858166506727+1.83088457887162i | 764.977811149115i | -791.114607378744+167.35266578947i | 0.19579002768346-0.925544568703368i | 0.0146200128152109-0.0586622402324169i | 0.210410040498671-0.984206808935785i | -1.99587286878192i | -0.412390513250405-0.911007170433399i | 1.41239051325041+0.911007170433399i | -1.41239051325041+1.08486569834852i | -0.317338011684115-0.888760071888887i | 0.206243321339605i | 0.18330082910039-0.0654488455170383i | 0.0000333333333333334-0.000579444795505467i | 6.66666666666667E-06-0.00579444795505467i | 0.0000276024375094052-0.000526906353321796i | 0.000032210180670709-0.000526381334043195i | 0.009+1.22396449783858i | -0.00516035773789147-0.000354028207803502i | 0.0724081743179346-9.8078896122951i | 0.864525989408017-0.30868506271317i | 0.878095007904423-0.91582280182413i | 0.647191119357496+0.323458531224701i | -0.00322522425656286-0.00189828564658487i | -14.6756030629303-1.73449936840424i | 1.01165389313478-0.022893452014309i | 0.0427620139141401+0.0340349663383337i | -25.2477 | 38.5168
| 194900 | -2.01195863976171E-06+0.0125655334951302i | -5.9570213820222+0.0963357567959982i | 2870 | 0.777000777000777 | 0.777000777000777 | 8.71898706317697+1.8300371395323i | 765.370510230813i | -791.928075471368+167.438575782175i | 0.195597275303461-0.925109241254088i | 0.0146058903646421-0.0586356594387457i | 0.210203165668103-0.983744900692834i | -1.99689744417657i | -0.413323692163846-0.910584167167454i | 1.41332369216385+0.910584167167454i | -1.41332369216385+1.08631327700912i | -0.317320227777526-0.888185311422777i | 0.206349195734544i | 0.183276324675326-0.0654787737921948i | 0.0000333333333333334-0.00057914749186488i | 6.66666666666667E-06-0.0057914749186488i | 0.0000276024366177581-0.000526636148304664i | 0.0000322054425106047-0.000526111439840158i | 0.009+1.2245928163693i | -0.00515506386358582-0.000353760872890812i | 0.0723337927546531-9.8028535683559i | 0.864410415941016-0.308826217403075i | 0.877895589296752-0.915275587327178i | 0.647540238601887+0.323331792825876i | -0.00322372914697089-0.00189587044118482i | -14.6760084451992-1.7337013827363i | 1.01164341600296-0.0228941626519362i | 0.0427485614990281+0.0339956611801812i | -25.2533 | 38.4934
| 195000 | -2.00989562160642E-06+0.0125590896321295i | -5.95702136620573+0.0962863538463262i | 2870 | 0.777000777000777 | 0.777000777000777 | 8.71939187841137+1.82919043721411i | 765.763209312512i | -792.741961048259+167.524485774879i | 0.195404803441554-0.92467430275638i | 0.0145917879445029-0.0586091009204918i | 0.209996591386057-0.983283403676872i | -1.99792201957122i | -0.41425643718882-0.910160208011548i | 1.41425643718882+0.910160208011548i | -1.41425643718882+1.08776181155967i | -0.317302431783263-0.887611074633419i | 0.206455070129482i | 0.183251806661147-0.0655086958060687i | 0.0000333333333333333-0.0005788504931511i | 6.66666666666667E-06-0.00578850493151101i | 0.0000276024357256533-0.000526366220493712i | 0.0000322007116355345-0.000525841822460593i | 0.009+1.22522113490002i | -0.0051497781341396-0.000353493944005007i | 0.0722595257955547-9.79782269539577i | 0.864294778381871-0.308967342562063i | 0.877696497193537-0.914728800255115i | 0.647889264041876+0.323204692670181i | -0.00322223506377375-0.00189345739038887i | -14.6764132446171-1.73290408336778i | 1.01163293676761-0.0228948692533699i | 0.0427351113734502+0.0339563896754779i | -25.2588 | 38.4699
| 195100 | -2.00783577488526E-06+0.0125526523748311i | -5.95702135041357+0.0962370015403718i | 2870 | 0.777000777000777 | 0.777000777000777 | 8.71979611186721+1.8283444710323i | 766.155908394211i | -793.556264109416+167.610395767585i | 0.195212611561621-0.924239752722079i | 0.0145777055177631-0.0585825646526178i | 0.209790317079384-0.982822317374697i | -1.99894659496587i | -0.415188747346174-0.909735293410734i | 1.41518874734617+0.909735293410734i | -1.41518874734617+1.08921130155514i | -0.317284623696204-0.887037360708496i | 0.206560944524421i | 0.183227275056396-0.0655386115537634i | 0.0000333333333333334-0.000578553798895258i | 6.66666666666667E-06-0.00578553798895258i | 0.0000276024348330911-0.000526096569462693i | 0.0000321959880305675-0.000525572481478969i | 0.009+1.22584945343074i | -0.00514450053285186-0.000353227420251331i | 0.0721853732052222-9.79279698545158i | 0.86417907672371-0.30910843816704i | 0.877497730999833-0.914182440067299i | 0.648238195313931+0.323077230805884i | -0.00322074200442794-0.00189104649147229i | -14.6768174622808-1.73210746949193i | 1.01162245543361-0.0228955718118909i | 0.0427216635244269+0.0339171517813348i | -25.2644 | 38.4464
| 195200 | -2.00577909310107E-06+0.0125462217130826i | -5.95702133464567+0.0961876998003i | 2870 | 0.777000777000777 | 0.777000777000777 | 8.7201997646387+1.82749924010332i | 766.54860747591i | -794.37098465484+167.69630576029i | 0.195020699128795-0.923805590663766i | 0.0145636430474751-0.0585560506101164i | 0.20958434217627-0.982361641273882i | -1.99997117036052i | -0.416120621657211-0.909309423811068i | 1.41612062165721+0.909309423811068i | -1.41612062165721+1.09066174654945i | -0.317266803511249-0.886464168837363i | 0.206666818919359i | 0.183202729859611-0.0655685210303831i | 0.0000333333333333336-0.000578257408629434i | 6.66666666666667E-06-0.00578257408629431i | 0.0000276024339400715-0.000525827194786229i | 0.0000321912716808107-0.000525303416470626i | 0.009+1.22647777196146i | -0.00513923104306433-0.000352961300737546i | 0.0721113347488411-9.78777643057647i | 0.864063310959639-0.309249504194914i | 0.877299290122076-0.913636506223884i | 0.648587032054512+0.322949407281596i | -0.00321924996639697-0.00188863774171627i | -14.6772210992844-1.73131154030302i | 1.01161197200586-0.0228962703207931i | 0.0427082179390167+0.0338779474549542i | -25.2699 | 38.4229
| 195300 | -2.00372556977325E-06+0.0125397976367527i | -5.957021318902+0.0961384485484374i | 2870 | 0.777000777000777 | 0.777000777000777 | 8.72060283781756+1.82665474354489i | 766.941306557608i | -795.186122684529+167.782215752995i | 0.194829065609472-0.923371816094761i | 0.0145496004967753-0.0585295587680112i | 0.209378666106247-0.981901374862772i | -2.00099574575518i | -0.4170520591437-0.908882599659604i | 1.4170520591437+0.908882599659604i | -1.4170520591437+1.09211314609558i | -0.317248971223257-0.885891498211019i | 0.206772693314298i | 0.183178171069331-0.0655984242310231i | 0.0000333333333333334-0.000577961321886662i | 6.66666666666667E-06-0.00577961321886662i | 0.0000276024330465941-0.000525558096039802i | 0.000032186562571409-0.000525034627011763i | 0.009+1.22710609049217i | -0.0051339696481614-0.000352695584573938i | 0.0720374101922023-9.78276102284003i | 0.863947481082765-0.309390540622554i | 0.877101173968139-0.913090998185837i | 0.648935773900039+0.322821222146279i | -0.00321775894715117-0.00188623113840798i | -14.6776241567196-1.73051629499645i | 1.01160148648925-0.0228969647733831i | 0.0426947746043158+0.0338387766536321i | -25.2755 | 38.3994
| 195400 | -2.00167519843791E-06+0.0125333801357307i | -5.95702130318248+0.0960892477072687i | 2870 | 0.777000777000777 | 0.777000777000777 | 8.72100533249294+1.82581098047593i | 767.334005639307i | -796.001678198484+167.8681257457i | 0.194637710471301-0.922938428529125i | 0.0145355778288829-0.0585030891013562i | 0.209173288300184-0.981441517630481i | -2.00202032114983i | -0.417983058827843-0.908454821404411i | 1.41798305882784+0.908454821404411i | -1.41798305882784+1.09356549974542i | -0.317231126827115-0.885319348022143i | 0.206878567709236i | 0.183153598684096-0.0656283211507805i | 0.0000333333333333333-0.000577665538200945i | 6.66666666666667E-06-0.00577665538200944i | 0.0000276024321526591-0.000525289272799782i | 0.0000321818606875456-0.000524766112679462i | 0.009+1.22773440902289i | -0.00512871633157002-0.000352430270873296i | 0.0719635993016932-9.77775075432788i | 0.863831587086204-0.309531547426835i | 0.876903381947284-0.912545915414947i | 0.649284420486924+0.322692675449254i | -0.00321626894416785-0.00188382667884063i | -14.6780266356754-1.72972173276866i | 1.01159099888866-0.0228976551629806i | 0.0426813335074593+0.0337996393347584i | -25.2811 | 38.3759
| 195500 | -1.99962797264758E-06+0.0125269691999268i | -5.95702128748708+0.0960400971994388i | 2870 | 0.777000777000777 | 0.777000777000777 | 8.72140724975151+1.82496795001663i | 767.726704721006i | -796.817651196705+167.954035738405i | 0.194446633183177-0.922505427481657i | 0.0145215750070998-0.0584766415852357i | 0.208968208190277-0.980982069066893i | -2.00304489654448i | -0.418913619732327-0.908026089494547i | 1.41891361973233+0.908026089494547i | -1.41891361973233+1.09501880704993i | -0.317213270317696-0.884747717465041i | 0.206984442104173i | 0.183129012702442-0.0656582117847485i | 0.0000333333333333333-0.000577370057107236i | 6.66666666666667E-06-0.00577370057107236i | 0.0000276024312582667-0.000525020724643396i | 0.0000321771660144417-0.000524497873051665i | 0.009+1.22836272755361i | -0.00512347107675956-0.000352165358750916i | 0.0718899018443026-9.77274561714201i | 0.863715628963051-0.309672524584615i | 0.876705913470163-0.912001257373793i | 0.64963297145156+0.322563767240183i | -0.00321477995493125-0.00188142436031334i | -14.6784285372386-1.72892785281719i | 1.01158050920901-0.0228983414829183i | 0.0426678946356207+0.0337605354558147i | -25.2866 | 38.3524
| 195600 | -1.99758388597129E-06+0.0125205648192713i | -5.95702127181575+0.0959909969477467i | 2870 | 0.777000777000777 | 0.777000777000777 | 8.72180859067746+1.82412565128839i | 768.119403802704i | -797.634041679194+168.03994573111i | 0.194255833215246-0.922072812467888i | 0.0145075919948105-0.0584502161947646i | 0.208763425210057-0.980523028662653i | -2.00406947193913i | -0.419843740880292-0.907596404380076i | 1.41984374088029+0.907596404380076i | -1.41984374088029+1.09647306755905i | -0.317195401689854-0.884176605735673i | 0.207090316499111i | 0.18310441312291-0.0656880961280145i | 0.0000333333333333334-0.000577074878141436i | 6.66666666666667E-06-0.00577074878141436i | 0.000027602430363417-0.000524752451148736i | 0.0000321724785373565-0.000524229907707172i | 0.009+1.22899104608433i | -0.00511823386724164-0.000351900847324591i | 0.0718163175876177-9.76774560340065i | 0.863599606706423-0.309813472072723i | 0.876508767948852-0.91145702352578i | 0.649981426430312+0.32243449756909i | -0.00321329197693241-0.00187902418013123i | -14.6788298624932-1.72813465434064i | 1.01157001745519-0.0228990237265419i | 0.0426544579760104+0.033721464974376i | -25.2922 | 38.3289
| 195700 | -1.99554293199448E-06+0.0125141669837156i | -5.95702125616844+0.095941946875153i | 2870 | 0.777000777000777 | 0.777000777000777 | 8.72220935635246+1.82328408341386i | 768.512102884403i | -798.450849645947+168.125855723815i | 0.194065310038894-0.921640583004096i | 0.0144936287554821-0.0584238129050885i | 0.208558938794376-0.980064395909184i | -2.00509404733378i | -0.420773421295339-0.907165766512061i | 1.42077342129534+0.907165766512061i | -1.42077342129534+1.09792828082172i | -0.31717752093846-0.883606012031636i | 0.20719619089405i | 0.183079799944037-0.0657179741756667i | 0.0000333333333333334-0.000576780000840394i | 6.66666666666667E-06-0.00576780000840393i | 0.0000276024294681095-0.000524484451894758i | 0.0000321677982415856-0.000523962216225646i | 0.009+1.22961936461505i | -0.00511300468656996-0.000351636735714583i | 0.0717428462998177-9.76275070523803i | 0.863483520309422-0.309954389867994i | 0.87631194479679-0.910913213335117i | 0.650329785059533+0.322304866486347i | -0.00321180500766924-0.0018766261356053i | -14.6792306125209-1.72734213653871i | 1.01155952363211-0.0228997018872098i | 0.0426410235158771+0.0336824278481092i | -25.2977 | 38.3054
| 195800 | -1.99350510431905E-06+0.0125077756832316i | -5.95702124054509+0.0958929469047756i | 2870 | 0.777000777000777 | 0.777000777000777 | 8.72260954785568+1.82244324551691i | 768.904801966102i | -799.268075096967+168.21176571652i | 0.193875063126749-0.921208738607285i | 0.0144796852526637-0.0583974316913828i | 0.208354748379413-0.979606170298668i | -2.00611862272844i | -0.421702660001541-0.906734176342562i | 1.42170266000154+0.906734176342562i | -1.42170266000154+1.09938444638588i | -0.31715962805837-0.883035935552167i | 0.207302065288988i | 0.183055173164358-0.0657478459227874i | 0.0000333333333333333-0.000576485424741903i | 6.66666666666667E-06-0.00576485424741903i | 0.0000276024285723444-0.000524216726461271i | 0.0000321631251124631-0.000523694798187607i | 0.009+1.23024768314576i | -0.00510778351834028-0.00035137302304364i | 0.0716694877496784-9.75776091480461i | 0.863367369765137-0.310095277947233i | 0.876115443428821-0.9103698262668i | 0.65067804697555+0.32217487404267i | -0.00321031904464648-0.00187423022405244i | -14.6796307884008-1.72655029861213i | 1.01154902774466-0.0229003759582937i | 0.042627591242508+0.0336434240347731i | -25.3033 | 38.2819
| 195900 | -1.99147039656313E-06+0.0125013909078114i | -5.95702122494567+0.0958439969598874i | 2870 | 0.777000777000777 | 0.777000777000777 | 8.72300916626386+1.82160313672265i | 769.297501047801i | -800.085718032254+168.297675709225i | 0.193685091952672-0.920777278795195i | 0.0144657614499865-0.0583710725288538i | 0.208150853402658-0.979148351324049i | -2.00714319812309i | -0.422631456023406-0.906301634324652i | 1.42263145602341+0.906301634324652i | -1.42263145602341+1.10084156379844i | -0.317141723044443-0.882466375498146i | 0.207407939683927i | 0.183030532782413-0.0657777113644585i | 0.0000333333333333333-0.00057619114938471i | 6.66666666666667E-06-0.0057619114938471i | 0.0000276024276761218-0.000523949274428956i | 0.0000321584591353608-0.000523427653174438i | 0.009+1.23087600167648i | -0.00510257034619019-0.000351109708436974i | 0.0715962417065626-9.75277622426666i | 0.863251155066682-0.310236136287244i | 0.875919263261162-0.909826861786656i | 0.651026211814681+0.322044520289145i | -0.00320883408537568-0.00187183644279552i | -14.6800303912095-1.72575913976276i | 1.01153852979775-0.0229010459331775i | 0.0426141611432266+0.0336044534922189i | -25.3088 | 38.2584
| 196000 | -1.98943880236117E-06+0.0124950126474676i | -5.95702120937011+0.0957950969639183i | 2870 | 0.777000777000777 | 0.777000777000777 | 8.72340821265118+1.82076375615741i | 769.690200129499i | -800.903778451806+168.38358570193i | 0.193495395991759-0.920346203086301i | 0.0144518573111632-0.0583447353927376i | 0.207947253302922-0.978690938479039i | -2.00816777351774i | -0.423559808385936-0.90586814091239i | 1.42355980838594+0.90586814091239i | -1.42355980838594+1.10229963260535i | -0.317123805891524-0.88189733107207i | 0.207513814078865i | 0.183005878796737-0.0658075704957558i | 0.0000333333333333333-0.000575897174308494i | 6.66666666666667E-06-0.00575897174308494i | 0.0000276024267794419-0.000523682095379339i | 0.0000321538002956873-0.000523160780768367i | 0.009+1.2315043202072i | -0.00509736515379914-0.000350846791022264i | 0.0715231079404292-9.74779662580689i | 0.863134876207148-0.310376964864804i | 0.875723403711423-0.909284319361296i | 0.651374279213215+0.321913805277192i | -0.00320735012737521-0.00186944478916324i | -14.6804294220213-1.72496865919349i | 1.0115280297963-0.0229017118052588i | 0.0426007332053954+0.0335655161783889i | -25.3144 | 38.2349
| 196100 | -0.0000019874103153638+0.0124886408922333i | -5.95702119381837+0.0957462468404553i | 2870 | 0.777000777000777 | 0.777000777000777 | 8.72380668808945+1.81992510294874i | 770.082899211198i | -801.722256355625+168.469495694636i | 0.193305974720336-0.919915510999807i | 0.0144379727999882-0.0583184202583013i | 0.207743947520324-0.978233931258108i | -2.00919234891239i | -0.424487716114589-0.905433696560836i | 1.42448771611459+0.905433696560836i | -1.42448771611459+1.10375865235155i | -0.31710587659446-0.881328801478062i | 0.207619688473804i | 0.182981211205866-0.0658374233117543i | 0.0000333333333333334-0.000575603499053875i | 6.66666666666667E-06-0.00575603499053875i | 0.0000276024258823044-0.000523415188894801i | 0.0000321491485788884-0.000522894180552481i | 0.009+1.23213263873792i | -0.00509216792488806-0.000350584269929627i | 0.0714500862218187-9.74282211162354i | 0.86301853317963-0.310517763656682i | 0.875527864198584-0.908742198458137i | 0.651722248807428+0.321782729058593i | -0.00320586716817013-0.00186705526049016i | -14.6808278819078-1.72417885610828i | 1.01151752774522-0.0229023735679472i | 0.0425873074164124+0.0335266120513166i | -25.3199 | 38.2114
| 196200 | -1.98538492923794E-06+0.0124822756321618i | -5.95702117829041+0.0956974465132405i | 2870 | 0.777000777000777 | 0.777000777000777 | 8.72420459364796+1.81908717622542i | 770.475598292897i | -802.54115174371+168.55540568734i | 0.19311682761595-0.919485202055649i | 0.0144241078803373-0.058292127100842i | 0.207540935496287-0.977777329156491i | -2.01021692430704i | -0.425415178235288-0.904998301726052i | 1.42541517823529+0.904998301726052i | -1.42541517823529+1.10521862258099i | -0.317087935148089-0.880760785921868i | 0.20772556286874i | 0.182956530008334-0.0658672698075233i | 0.0000333333333333334-0.000575310123162411i | 6.66666666666667E-06-0.00575310123162411i | 0.0000276024249847092-0.000523148554558576i | 0.0000321445039704468-0.000522627852110711i | 0.009+1.23276095726863i | -0.00508697864321953-0.00035032214429163i | 0.0713771763218636-9.7378526739312i | 0.862902125977214-0.310658532639625i | 0.875332644142999-0.90820049854539i | 0.652070120233573+0.321651291685475i | -0.00320438520529235-0.00186466785411671i | -14.6812257719384-1.72338972971218i | 1.01150702364943-0.0229030312146658i | 0.042573883763715+0.0334877410691273i | -25.3255 | 38.1879
| 196300 | -1.98336263766651E-06+0.0124759168573269i | -5.95702116278618+0.0956486959061729i | 2870 | 0.777000777000777 | 0.777000777000777 | 8.72460193039357+1.81824997511745i | 770.868297374595i | -803.36046461606+168.641315680045i | 0.192927954157377-0.91905527577449i | 0.0144102625161672-0.0582658558956869i | 0.207338216673544-0.977321131670177i | -2.01124149970169i | -0.426342193774428-0.904561956865094i | 1.42634219377443+0.904561956865094i | -1.42634219377443+1.1066795428366i | -0.317069981547254-0.88019328361085i | 0.207831437263679i | 0.18293183520268-0.065897109978134i | 0.0000333333333333333-0.00057501704617659i | 6.66666666666667E-06-0.0057501704617659i | 0.0000276024240866564-0.000522882191954746i | 0.0000321398664558824-0.000522361795027836i | 0.009+1.23338927579935i | -0.00508179729259728-0.000350060413243267i | 0.0713043780122749-9.73288830495994i | 0.862785654593009-0.310799271790386i | 0.875137742966384-0.907659219092089i | 0.652417893127898+0.321519493210335i | -0.00320290423628039-0.00186228256738918i | -14.6816230931798-1.72260127921128i | 1.01149651751383-0.02290368473885i | 0.0425604622347764+0.0334489031900374i | -25.331 | 38.1643
| 196400 | -1.98134343434858E-06+0.0124695645578222i | -5.95702114730562+0.0955999949433036i | 2870 | 0.777000777000777 | 0.777000777000777 | 8.72499869939066+1.81741349875606i | 771.260996456294i | -804.180194972677+168.727225672751i | 0.192739353824611-0.918625731677722i | 0.0143964366715156-0.0582396066181937i | 0.207135790496127-0.976865338295916i | -2.01226607509635i | -0.427268761758877-0.904124662436014i | 1.42726876175888+0.904124662436014i | -1.42726876175888+1.10814141266034i | -0.317052015786789-0.879626293753979i | 0.207937311658617i | 0.182907126787435-0.0659269438186503i | 0.0000333333333333333-0.000574724267639841i | 6.66666666666667E-06-0.00574724267639841i | 0.0000276024231881464-0.000522616100668246i | 0.0000321352360207527-0.00052209600888949i | 0.009+1.23401759433007i | -0.00507662385686648-0.000349799075921971i | 0.0712316910653495-9.72792899695593i | 0.862669119020087-0.310939981085684i | 0.874943160091831-0.907118359568031i | 0.652765567126622+0.321387333685996i | -0.00320142425867961-0.00185989939765961i | -14.6820198466963-1.72181350381276i | 1.01148600934336-0.022904334133948i | 0.0425470428171074+0.0334100983723522i | -25.3365 | 38.1408
| 196500 | -1.97932731299922E-06+0.0124632187237619i | -5.95702113184869+0.0955513435488413i | 2870 | 0.777000777000777 | 0.777000777000777 | 8.7253949017012+1.81657774627369i | 771.653695537993i | -805.000342813561+168.813135665456i | 0.192551026098855-0.918196569287464i | 0.0143826303105008-0.05821337924375i | 0.206933656409356-0.976409948531214i | -2.013290650491i | -0.428194881215949-0.903686418897872i | 1.42819488121595+0.903686418897872i | -1.42819488121595+1.10960423159313i | -0.317034037861519-0.879059815561849i | 0.208043186053556i | 0.182882404761138-0.0659567713241341i | 0.0000333333333333334-0.000574431787096514i | 6.66666666666667E-06-0.00574431787096514i | 0.0000276024222891787-0.000522350280284849i | 0.0000321306126506505-0.000521830493282136i | 0.009+1.23464591286079i | -0.00507145831991333-0.000349538131467577i | 0.0711591152539647-9.72297474218112i | 0.862552519251556-0.311080660502228i | 0.874748894943789-0.906577919443844i | 0.653113141865951+0.321254813165664i | -0.00319994527004192-0.00185751834228595i | -14.6824160335499-1.72102640272485i | 1.01147549914293-0.0229049793934212i | 0.0425336254982555+0.0333713265744702i | -25.3421 | 38.1173
| 196600 | -1.97731426734946E-06+0.0124568793452798i | -5.95702111641534+0.0955027416471452i | 2870 | 0.777000777000777 | 0.777000777000777 | 8.72579053838473+1.81574271680401i | 772.046394619692i | -805.82090813871+168.89904565816i | 0.192362970462531-0.917767788126562i | 0.0143688433973216-0.0581871737477741i | 0.206731813859853-0.975954961874336i | -2.01431522588565i | -0.429120551173454-0.903247226710711i | 1.42912055117345+0.903247226710711i | -1.42912055117345+1.11106799917494i | -0.317016047766269-0.878493848246643i | 0.208149060448494i | 0.182857669122321-0.0659865924896438i | 0.0000333333333333334-0.000574139604091887i | 6.66666666666667E-06-0.00574139604091887i | 0.0000276024213897534-0.000522084730391169i | 0.000032125996331206-0.000521565247793086i | 0.009+1.23527423139151i | -0.00506630066566504-0.000349277579022337i | 0.071086650351577-9.71802553291324i | 0.862435855280493-0.311221310016713i | 0.874554946948068-0.906037898190929i | 0.653460616982071+0.321121931702877i | -0.003198467267926-0.00185513939863187i | -14.6828116548001-1.72023997515686i | 1.01146498691747-0.0229056205107431i | 0.0425202102658057+0.0333325877548783i | -25.3476 | 38.0937
| 196700 | -1.97530429114635E-06+0.0124505464125305i | -5.95702110100552+0.0954541891627339i | 2870 | 0.777000777000777 | 0.777000777000777 | 8.72618561049832+1.81490840948187i | 772.43909370139i | -806.641890948126+168.984955650866i | 0.192175186399272-0.917339387718581i | 0.0143550758962572-0.0581609901057143i | 0.206530262295529-0.975500377824295i | -2.0153398012803i | -0.430045770659666-0.902807086335577i | 1.43004577065967+0.902807086335577i | -1.43004577065967+1.11253271494472i | -0.316998045495871-0.877928391022146i | 0.208254934843433i | 0.182832919869517-0.0660164073102382i | 0.0000333333333333333-0.000573847718172164i | 6.66666666666667E-06-0.00573847718172163i | 0.0000276024204898705-0.000521819450574667i | 0.0000321213870480858-0.000521300272010489i | 0.009+1.23590254992222i | -0.00506115087808972-0.00034901741773091i | 0.0710142961322209-9.71308136144583i | 0.86231912709998-0.311361929605832i | 0.87436131553182-0.905498295281481i | 0.653807992111165+0.320988689351527i | -0.0031969902498972-0.00185276256406682i | -14.6832067115038-1.71945422031914i | 1.01145447267191-0.0229062574794008i | 0.0425067971073796+0.0332938818721537i | -25.3532 | 38.0702
| 196800 | -1.97329737815274E-06+0.0124442199156879i | -5.95702108561919+0.0954056860202739i | 2870 | 0.777000777000777 | 0.777000777000777 | 8.72658011909668+1.8140748234434i | 772.831792783089i | -807.463291241808+169.070865643571i | 0.191987673393909-0.916911367587817i | 0.0143413277716665-0.0581348282930488i | 0.206329001165575-0.975046195880866i | -2.01636437667495i | -0.430970538703332-0.902365998234508i | 1.43097053870333+0.902365998234508i | -1.43097053870333+1.11399837844044i | -0.316980031045122-0.877363443103745i | 0.208360809238369i | 0.182808157001258-0.066046215780965i | 0.0000333333333333333-0.000573556128884475i | 6.66666666666667E-06-0.00573556128884475i | 0.0000276024195895302-0.000521554440423639i | 0.0000321167847869932-0.000521035565523331i | 0.009+1.23653086845294i | -0.00505600894119605-0.000348757646740332i | 0.0709420523705016-9.70814222008781i | 0.862202334703092-0.31150251924623i | 0.874168000123573-0.904959110188486i | 0.654155266889372+0.320855086165861i | -0.00319551421352728-0.00185038783596595i | -14.6836012047159-1.71866913742313i | 1.01144395641117-0.0229068902928925i | 0.0424933860106343+0.0332552088849629i | -25.3587 | 38.0466
| 196900 | -1.97129352214732E-06+0.0124378998449462i | -5.9570210702563+0.0953572321445876i | 2870 | 0.777000777000777 | 0.777000777000777 | 8.72697406523207+1.81324195782587i | 773.224491864788i | -808.285109019756+169.156775636276i | 0.191800430932481-0.916483727259282i | 0.0143275989879887-0.0581086882852862i | 0.20612802992047-0.974592415544568i | -2.01738895206961i | -0.431894854333681-0.901923962870534i | 1.43189485433368+0.901923962870534i | -1.43189485433368+1.11546498919908i | -0.316962004408847-0.876799003708408i | 0.208466683633308i | 0.18278338051608-0.0660760178968783i | 0.0000333333333333333-0.000573264835776866i | 6.66666666666667E-06-0.00573264835776866i | 0.0000276024186887324-0.000521289699527223i | 0.0000321121895336673-0.000520771127921439i | 0.009+1.23715918698366i | -0.0050508748390336-0.000348498265200041i | 0.0708699188416041-9.7032081011641i | 0.862085478082925-0.311643078914579i | 0.873975000153174-0.904420342385743i | 0.654502440952848+0.320721122200491i | -0.00319403915639493-0.00184801521171034i | -14.6839951354884-1.71788472568128i | 1.0114334381402-0.0229075189447309i | 0.0424799769632653+0.0332165687520633i | -25.3642 | 38.0231
| 197000 | -1.96929271692457E-06+0.0124315861905195i | -5.95702105491679+0.0953088274606495i | 2870 | 0.777000777000777 | 0.777000777000777 | 8.72736744995431+1.81240981176781i | 773.617190946487i | -809.10734428197+169.242685628981i | 0.191613458502225-0.916056466258713i | 0.0143138895097421-0.058082570057965i | 0.205927348011967-0.974139036316678i | -2.01841352746426i | -0.43281871658039-0.901480980707693i | 1.43281871658039+0.901480980707693i | -1.43281871658039+1.11693254675657i | -0.316943965581855-0.876235072054714i | 0.208572558028246i | 0.182758590412516-0.0661058136530239i | 0.0000333333333333334-0.0005729738383983i | 6.66666666666667E-06-0.005729738383983i | 0.0000276024177874771-0.000521025227475382i | 0.0000321076012738839-0.000520506958795459i | 0.009+1.23778750551438i | -0.00504574855569221-0.000348239272261844i | 0.0707978953212823-9.69827899701512i | 0.861968557232559-0.311783608587512i | 0.873782315051827-0.90388199134783i | 0.654849513937713+0.320586797510374i | -0.00319256507608519-0.00184564468868665i | -14.6843885048711-1.71710098430716i | 1.01142291786392-0.0229081434284401i | 0.0424665699530032+0.033177961432301i | -25.3698 | 37.9995
| 197100 | -1.96729495629477E-06+0.0124252789426417i | -5.95702103960062+0.0952604718935864i | 2870 | 0.777000777000777 | 0.777000777000777 | 8.72776027431088+1.81157838440894i | 774.009890028185i | -809.92999702845+169.328595621686i | 0.191426755591573-0.915629584112562i | 0.0143001993015247-0.058056473586654i | 0.205726954893098-0.973686057699216i | -2.01943810285891i | -0.43374212447364-0.901037052211003i | 1.43374212447364+0.901037052211003i | -1.43374212447364+1.11840105064791i | -0.316925914558946-0.875671647362803i | 0.208678432423185i | 0.182733786689098-0.0661356030444451i | 0.0000333333333333332-0.000572683136298653i | 6.66666666666667E-06-0.00572683136298653i | 0.000027602416885764-0.000520761023858913i | 0.0000321030199934539-0.000520243057736874i | 0.009+1.2384158240451i | -0.0050406300753021-0.000347980667079908i | 0.0707259815858594-9.69335489999673i | 0.861851572145071-0.311924108241653i | 0.873589944252076-0.903344056550106i | 0.65519648548008+0.32045211215082i | -0.00319109197018972-0.00184327626428728i | -14.6847813139115-1.71631791251535i | 1.01141239558728-0.0229087637375571i | 0.0424531649676149+0.0331393868846105i | -25.3753 | 37.976
| 197200 | -1.96530023408382E-06+0.0124189780915666i | -5.95702102430775+0.0952121653686773i | 2870 | 0.777000777000777 | 0.777000777000777 | 8.72815253934684+1.81074767489019i | 774.402589109884i | -810.753067259196+169.414505614391i | 0.191240321690151-0.915203080348006i | 0.0142865283280139-0.0580303988469521i | 0.205526850018165-0.973233479194958i | -2.02046267825356i | -0.434665077044079-0.900592177846479i | 1.43466507704408+0.900592177846479i | -1.43466507704408+1.11987050040708i | -0.316907851334924-0.875108728854406i | 0.208784306818123i | 0.182708969344356-0.0661653860661829i | 0.0000333333333333333-0.000572392729028726i | 6.66666666666667E-06-0.00572392729028726i | 0.0000276024159835937-0.000520497088269454i | 0.0000320984456782257-0.000519979424338004i | 0.009+1.23904414257581i | -0.00503551938203396-0.000347722448810788i | 0.0706541774122305-9.68843580248059i | 0.861734522813527-0.312064577853612i | 0.873397887187794-0.902806537468717i | 0.655543355216045+0.320317066177488i | -0.00318961983630684-0.00184090993591036i | -14.6851735636546-1.71553550952151i | 1.01140187131521-0.0229093798656321i | 0.0424397619949056+0.0331008450680166i | -25.3808 | 37.9524
| 197300 | -1.96330854413329E-06+0.0124126836275677i | -5.95702100903813+0.0951639078113524i | 2870 | 0.777000777000777 | 0.777000777000777 | 8.72854424610486+1.80991768235371i | 774.795288191583i | -811.576554974209+169.500415607097i | 0.191054156288773-0.914776954492932i | 0.0142728765539657-0.0580043458144878i | 0.205327032842739-0.97278130030742i | -2.02148725364821i | -0.435587573322833-0.900146358081132i | 1.43558757332283+0.900146358081132i | -1.43558757332283+1.12134089556708i | -0.316889775904576-0.874546315752826i | 0.208890181213062i | 0.182684138376824-0.0661951627132735i | 0.0000333333333333333-0.000572102616140217i | 6.66666666666667E-06-0.00572102616140217i | 0.0000276024150809658-0.000520233420299457i | 0.0000320938783140822-0.000519716058191982i | 0.009+1.23967246110653i | -0.00503041646009828-0.000347464616613358i | 0.0705824825778522-9.68352169685352i | 0.861617409231014-0.312205017399977i | 0.873206143294202-0.902269433580609i | 0.655890122781686+0.320181659646401i | -0.00318814867204121-0.00183854570095967i | -14.685565255143-1.71475377454236i | 1.01139134505265-0.0229099918062266i | 0.042426361022714+0.0330623359416313i | -25.3863 | 37.9288
| 197400 | -1.96131988030029E-06+0.0124063955409379i | -5.95702099379171+0.0951156991471906i | 2870 | 0.777000777000777 | 0.777000777000777 | 8.7289353956252+1.80908840594284i | 775.187987273281i | -812.400460173488+169.586325599801i | 0.190868258879437-0.91435120607595i | 0.0142592439442152-0.05797831446492i | 0.205127502823652-0.97232952054087i | -2.02251182904287i | -0.436509612341517-0.899699593382957i | 1.43650961234152+0.899699593382957i | -1.43650961234152+1.12281223565991i | -0.31687168826271-0.873984407282934i | 0.208996055608i | 0.182659293785029-0.0662249329807542i | 0.0000333333333333334-0.000571812797185739i | 6.66666666666667E-06-0.00571812797185739i | 0.0000276024141778803-0.000519970019542208i | 0.0000320893178869425-0.000519452958892774i | 0.009+1.24030077963725i | -0.00502532129374583-0.000347207169648859i | 0.0705108968607512-9.67861257551808i | 0.861500231390584-0.312345426857343i | 0.873014712007815-0.901732744363489i | 0.65623678781308+0.320045892613921i | -0.00318667847500421-0.00183618355684466i | -14.6859563894169-1.71397270679565i | 1.01138081680456-0.0229105995529161i | 0.0424129620389165+0.0330238594646554i | -25.3919 | 37.9053
| 197500 | -1.95933423645759E-06+0.0124001138219905i | -5.95702097856844+0.0950675393019272i | 2870 | 0.777000777000777 | 0.777000777000777 | 8.72932598894579+1.80825984480212i | 775.58068635498i | -813.224782857033+169.672235592506i | 0.190682628955329-0.913925834626383i | 0.0142456304636759-0.0579523047739377i | 0.204928259419005-0.971878139400321i | -2.02353640443752i | -0.437431193132197-0.899251884220957i | 1.4374311931322+0.899251884220957i | -1.4374311931322+1.12428452021656i | -0.316853588404096-0.873423002671186i | 0.209101930002937i | 0.182634435567505-0.0662546968636527i | 0.0000333333333333332-0.000571523271718807i | 6.66666666666667E-06-0.00571523271718811i | 0.0000276024132743371-0.000519706885591808i | 0.0000320847643827613-0.000519190126035157i | 0.009+1.24092909816797i | -0.00502023386726706-0.000346950107080867i | 0.0704394200395157-9.67370843089221i | 0.861382989285323-0.312485806202258i | 0.872823592766521-0.90119646929588i | 0.656583349946269+0.319909765136783i | -0.0031852092428135-0.0018338235009805i | -14.6863469675142-1.71319230550019i | 1.01137028657587-0.0229112030992876i | 0.0423995650314244+0.0329854155963788i | -25.3974 | 37.8817
| 197600 | -1.95735160649338E-06+0.0123938384610576i | -5.95702096336827+0.0950194282014416i | 2870 | 0.777000777000777 | 0.777000777000777 | 8.72971602710215+1.8074319980773i | 775.973385436679i | -814.049523024844+169.758145585212i | 0.190497266010811-0.913500839674266i | 0.0142320360773397-0.0579263167172593i | 0.204729302088151-0.971427156391525i | -2.02456097983217i | -0.43835231472745-0.898803231065113i | 1.43835231472745+0.898803231065113i | -1.43835231472745+1.12575774876706i | -0.31683547632352-0.872862101145585i | 0.209207804397875i | 0.182609563722784-0.0662844543569985i | 0.0000333333333333333-0.000571234039293849i | 6.66666666666667E-06-0.00571234039293849i | 0.0000276024123703365-0.000519444018043195i | 0.0000320802177875291-0.000518927559214745i | 0.009+1.24155741669869i | -0.00501515416499227-0.000346693428075278i | 0.0703680518932924-9.66880925540894i | 0.861265682908307-0.312626155411278i | 0.8726327850095-0.900660607857074i | 0.656929808817297+0.319773277272069i | -0.00318374097309333-0.00183146553078795i | -14.6867369904704-1.71241256987586i | 1.01135975437155-0.0229118024389407i | 0.0423861699881849+0.0329470042961784i | -25.4029 | 37.8581
| 197700 | -1.95537198431132E-06+0.0123875694484915i | -5.95702094819117+0.0949713657717682i | 2870 | 0.777000777000777 | 0.777000777000777 | 8.7301055111275+1.80660486491534i | 776.366084518378i | -814.874680676921+169.844055577917i | 0.19031216954142-0.91307622075035i | 0.014218460750277-0.0579003502706338i | 0.204530630291697-0.970976571020984i | -2.02558555522682i | -0.439272976160323-0.898353634386399i | 1.43927297616032+0.898353634386399i | -1.43927297616032+1.12723192084042i | -0.316817352015771-0.872301701935703i | 0.209313678792814i | 0.182584678249395-0.066314205455819i | 0.0000333333333333333-0.000570945099466185i | 6.66666666666667E-06-0.00570945099466185i | 0.0000276024114658786-0.000519181416492115i | 0.0000320756780872718-0.000518665258027957i | 0.009+1.2421857352294i | -0.00501008217129154-0.000346437131800331i | 0.0702967922017951-9.66391504151719i | 0.861148312252598-0.312766474460952i | 0.872442288177238-0.900125159527146i | 0.6572761640622+0.319636429077214i | -0.00318227366347451-0.00182910964369347i | -14.6871264593187-1.71163349914357i | 1.01134922019654-0.0229123975654888i | 0.0423727768971835+0.0329086255235208i | -25.4084 | 37.8345
| 197800 | -1.95339536383046E-06+0.0123813067746636i | -5.95702093303708+0.0949233519390876i | 2870 | 0.777000777000777 | 0.777000777000777 | 8.73049444205261+1.80577844446436i | 776.758783600076i | -815.700255813264+169.929965570621i | 0.190127339043868-0.912651977386093i | 0.0142049044476356-0.0578744054098393i | 0.204332243491504-0.970526382795932i | -2.02661013062147i | -0.440193176464348-0.897903094656783i | 1.44019317646435+0.897903094656783i | -1.44019317646435+1.12870703596469i | -0.316799215475618-0.871741804272661i | 0.209419553187752i | 0.182559779145865-0.0663439501551343i | 0.0000333333333333334-0.000570656451792037i | 6.66666666666667E-06-0.00570656451792037i | 0.0000276024105609629-0.000518919080535128i | 0.0000320711452680497-0.000518403222072029i | 0.009+1.24281405376012i | -0.00500501787057408-0.000346181217426541i | 0.0702256407452861-9.65902578168049i | 0.861030877311249-0.312906763327791i | 0.872252101711562-0.899590123786927i | 0.657622415316987+0.319499220609996i | -0.00318080731159401-0.00182675583712894i | -14.6875153750897-1.71085509252527i | 1.01133868405579-0.0229129884725556i | 0.0423593857464372+0.0328702792379563i | -25.414 | 37.811
| 197900 | -1.95142173898521E-06+0.0123750504299648i | -5.95702091790596+0.0948753866297302i | 2870 | 0.777000777000777 | 0.777000777000777 | 8.73088282090597+1.80495273587374i | 777.151482681775i | -816.526248433874+170.015875563327i | 0.189942774016038-0.912228109113669i | 0.0141913671346415-0.0578484821106846i | 0.20413414115068-0.970076591224354i | -2.02763470601613i | -0.441112914673549-0.897451612349215i | 1.44111291467355+0.897451612349215i | -1.44111291467355+1.13018309366691i | -0.316781066697834-0.871182407389135i | 0.20952542758269i | 0.182534866410726-0.0663736884499643i | 0.0000333333333333334-0.000570368095828525i | 6.66666666666667E-06-0.00570368095828525i | 0.0000276024096555898-0.000518657009769622i | 0.0000320666193159599-0.000518141450945016i | 0.009+1.24344237229084i | -0.00499996124728886-0.000345925684126769i | 0.0701545973045914-9.65414146837815i | 0.860913378077336-0.313047021988308i | 0.872062225055594-0.899055500118067i | 0.657968562217662+0.319361651928569i | -0.00317934191509544-0.00182440410853205i | -14.6879037388119-1.71007734924401i | 1.01132814595427-0.0229135751537789i | 0.0423459965240013+0.032831965399126i | -25.4195 | 37.7874
| 198000 | -1.94945110372536E-06+0.0123688004048057i | -5.95702090279776+0.0948274697701771i | 2870 | 0.777000777000777 | 0.777000777000777 | 8.73127064871372+1.80412773829399i | 777.544181763474i | -817.35265853875+170.101785556032i | 0.189758473956976-0.911804615465959i | 0.0141778487765983-0.0578225803490081i | 0.203936322733574-0.969627195814967i | -2.02865928141078i | -0.442032189822408-0.896999187937652i | 1.44203218982241+0.896999187937652i | -1.44203218982241+1.13166009347313i | -0.316762905677176-0.870623510519359i | 0.209631301977629i | 0.182509940042507-0.0664034203353233i | 0.0000333333333333333-0.000570080031133659i | 6.66666666666667E-06-0.0057008003113366i | 0.000027602408749759-0.000518395203793785i | 0.0000320621002171329-0.000517879944245777i | 0.009+1.24407069082156i | -0.00499491228592403-0.000345670531076149i | 0.070083661661091-9.64926209410461i | 0.860795814543921-0.313187250418987i | 0.871872657653777-0.89852128800297i | 0.658314604400212+0.319223723091428i | -0.00317787747162871-0.00182205445534599i | -14.6882915515115-1.70930026852381i | 1.01131760589693-0.0229141576028086i | 0.0423326092179661+0.0327936839667574i | -25.425 | 37.7638
| 198100 | -0.0000019474834520159+0.0123625566896161i | -5.95702088771242+0.0947796012870568i | 2870 | 0.777000777000777 | 0.777000777000777 | 8.73165792649959+1.80330345087684i | 777.936880845173i | -818.179486127892+170.187695548737i | 0.189574438366895-0.911381495976552i | 0.0141643493388867-0.0577967001006775i | 0.203738787705782-0.96917819607723i | -2.02968385680543i | -0.442951000945923-0.896545821897021i | 1.44295100094592+0.896545821897021i | -1.44295100094592+1.13313803490841i | -0.316744732408415-0.8700651128991i | 0.209737176372567i | 0.182485000039736-0.0664331458062253i | 0.0000333333333333333-0.000569792257266354i | 6.66666666666667E-06-0.00569792257266354i | 0.0000276024078434708-0.000518133662206632i | 0.0000320575879577356-0.000517618701573993i | 0.009+1.24469900935228i | -0.00498987097100677-0.000345415757452114i | 0.0700128335967129-9.64438765136919i | 0.860678186704062-0.313327448596313i | 0.871683398951841-0.897987486924823i | 0.658660541500617+0.319085434157427i | -0.00317641397885011-0.00181970687501949i | -14.688678814212-1.70852384958978i | 1.01130706388875-0.0229147358133062i | 0.0423192238164556+0.0327554349006632i | -25.4305 | 37.7402
| 198200 | -1.94551877783704E-06+0.0123563192748449i | -5.95702087264992+0.0947317811071443i | 2870 | 0.777000777000777 | 0.777000777000777 | 8.7320446552851+1.80247987277523i | 778.329579926871i | -819.0067312013+170.273605541441i | 0.189390666747164-0.910958750179744i | 0.0141508687869646-0.0577708413415909i | 0.203541535534129-0.968729591521335i | -2.03070843220008i | -0.443869347079565-0.896091514703248i | 1.44386934707956+0.896091514703248i | -1.44386934707956+1.13461691749683i | -0.316726546886308-0.869507213765671i | 0.209843050767504i | 0.182460046400941-0.0664628648576798i | 0.0000333333333333334-0.000569504773786402i | 6.66666666666667E-06-0.00569504773786402i | 0.0000276024069367251-0.000517872384607971i | 0.000032053082523969-0.000517357722530141i | 0.009+1.24532732788299i | -0.00498483728710357-0.000345161362434386i | 0.0699421128939446-9.6395181326969i | 0.860560494550816-0.313467616496748i | 0.871494448396821-0.897454096367582i | 0.659006373154848+0.318946785185772i | -0.00317495143442239-0.00181736136500692i | -14.689065527935-1.70774809166809i | 1.01129651993467-0.0229153097789471i | 0.0423058403076328+0.032717218160746i | -25.436 | 37.7166
| 198300 | -1.94355707518417E-06+0.0123500881509605i | -5.9570208576102+0.0946840091573639i | 2870 | 0.777000777000777 | 0.777000777000777 | 8.73243083608933+1.80165700314326i | 778.72227900857i | -819.834393758974+170.359515534147i | 0.189207158600316-0.910536377610538i | 0.0141374070863672-0.0577450040476762i | 0.203344565686683-0.968281381658214i | -2.03173300759473i | -0.444787227259298-0.895636266833242i | 1.4447872272593+0.895636266833242i | -1.4447872272593+1.13609674076149i | -0.316708349105611-0.868949812357913i | 0.209948925162442i | 0.18243507912465-0.0664925774846945i | 0.0000333333333333334-0.000569217580254488i | 6.66666666666667E-06-0.00569217580254488i | 0.0000276024060295217-0.000517611370598427i | 0.0000320485839020687-0.000517097006715505i | 0.009+1.24595564641371i | -0.00497981121881951-0.000344907345204946i | 0.0698714993358152-9.63465353062728i | 0.860442738077241-0.313607754096746i | 0.87130580543705-0.896921115815987i | 0.65935209899886+0.318807776236025i | -0.00317348983601446-0.00181501792276806i | -14.6894516936995-1.7069729939859i | 1.01128597403968-0.0229158794934177i | 0.0422924586796913+0.0326790337069909i | -25.4415 | 37.693
| 198400 | -1.94159833806786E-06+0.0123438633084506i | -5.95702084259322+0.094636285364788i | 2870 | 0.777000777000777 | 0.777000777000777 | 8.73281646992912+1.80083484113624i | 779.114978090269i | -820.662473800914+170.445425526852i | 0.18902391343003-0.910114377804641i | 0.0141239642027061-0.0577191881948906i | 0.203147877632736-0.967833565999532i | -2.03275758298938i | -0.445704640521571-0.895180078764903i | 1.44570464052157+0.895180078764903i | -1.44570464052157+1.13757750422448i | -0.316690139061065-0.868392907916215i | 0.210054799557381i | 0.182410098209392-0.0665222836822711i | 0.0000333333333333333-0.00056893067623218i | 6.66666666666667E-06-0.0056893067623218i | 0.0000276024051218609-0.000517350619779425i | 0.0000320440920783057-0.000516836553732177i | 0.009+1.24658396494443i | -0.00497479275079864-0.00034465370494805i | 0.0698009927059051-9.62979383771518i | 0.860324917276398-0.313747861372733i | 0.87111746952216-0.896388544755549i | 0.659697718668596+0.31866840736811i | -0.00317202918130162-0.00181267654576833i | -14.6898373125223-1.70619855577145i | 1.01127542620873-0.0229164449504169i | 0.0422790789208624+0.0326408814994725i | -25.4471 | 37.6694
| 198500 | -1.93964256051371E-06+0.0123376447378218i | -5.95702082759893+0.0945886096566338i | 2870 | 0.777000777000777 | 0.777000777000777 | 8.73320155781895+1.80001338591066i | 779.507677171967i | -821.490971327121+170.531335519556i | 0.188840930741138-0.909692750298463i | 0.0141105401016696-0.0576933937592214i | 0.202951470842808-0.967386144057684i | -2.03378215838404i | -0.446621585903335-0.894722950977111i | 1.44662158590334+0.894722950977111i | -1.44662158590334+1.13905920740693i | -0.316671916747427-0.867836499682477i | 0.210160673952319i | 0.182385103653691-0.0665519834454119i | 0.0000333333333333333-0.000568644061281938i | 6.66666666666667E-06-0.00568644061281938i | 0.0000276024042137426-0.000517090131753203i | 0.0000320396070389856-0.000516576363183055i | 0.009+1.24721228347515i | -0.00496978186772384-0.000344400440850232i | 0.0697305927883435-9.62493904653063i | 0.860207032141327-0.313887938301138i | 0.870929440103055-0.895856382672535i | 0.660043231799996+0.318528678642291i | -0.00317056946796562-0.00181033723147862i | -14.6902223854179-1.70542477625403i | 1.01126487644681-0.022917006143657i | 0.0422657010194129+0.0326027614983499i | -25.4526 | 37.6457
| 198600 | -1.93768973656237E-06+0.0123314324296001i | -5.95702081262728+0.0945409819602675i | 2870 | 0.777000777000777 | 0.777000777000777 | 8.733586100771+1.79919263662419i | 779.900376253666i | -822.319886337594+170.617245512262i | 0.188658210039624-0.909271494629119i | 0.0140971347490222-0.0576676207166852i | 0.202755344788646-0.966939115345804i | -2.03480673377869i | -0.447538062442005-0.894264883949748i | 1.44753806244201+0.894264883949748i | -1.44753806244201+1.14054184982894i | -0.316653682159429-0.867280586900147i | 0.210266548347258i | 0.182360095456078-0.0665816767691128i | 0.0000333333333333334-0.000568357734967094i | 6.66666666666667E-06-0.00568357734967094i | 0.0000276024033051667-0.000516829906122788i | 0.0000320351287704472-0.000516316434671822i | 0.009+1.24784060200587i | -0.00496477855431631-0.000344147552100247i | 0.0696602993678015-9.62008914965849i | 0.860089082665098-0.31402798485836i | 0.870741716631944-0.895324629054014i | 0.660388638028982+0.318388590119208i | -0.00316911069369428-0.00180799997737534i | -14.6906069133983-1.70465165466392i | 1.01125432475889-0.0229175630668616i | 0.042252324963642+0.0325646736638685i | -25.4581 | 37.6221
| 198700 | -1.93573986026945E-06+0.0123252263743302i | -5.95702079767822+0.0944934022031982i | 2870 | 0.777000777000777 | 0.777000777000777 | 8.73397009979516+1.79837259243568i | 780.293075335365i | -823.149218832333+170.703155504967i | 0.188475750832611-0.908850610334424i | 0.014083748110605-0.0576418690433288i | 0.202559498943216-0.966492479377753i | -2.03583130917334i | -0.448454069175515-0.893805878163666i | 1.44845406917552+0.893805878163666i | -1.44845406917552+1.14202543100967i | -0.31663543529181-0.866725168814174i | 0.210372422742196i | 0.182335073615077-0.0666113636483679i | 0.0000333333333333334-0.000568071696851862i | 6.66666666666667E-06-0.00568071696851862i | 0.0000276024023961333-0.000516569942492012i | 0.0000320306572590653-0.000516056767802971i | 0.009+1.24846892053658i | -0.0049597827953359-0.000343895037889122i | 0.0695901122294947-9.61524413969864i | 0.85997106884075-0.314168001020787i | 0.870554298562311-0.894793283387795i | 0.660733936991466+0.318248141859839i | -0.00316765285618179-0.00180566478094036i | -14.6909908974734-1.70387919023248i | 1.01124377114994-0.022918115713767i | 0.0422389507418856+0.0325266179563596i | -25.4636 | 37.5985
| 198800 | -1.93379292570559E-06+0.0123190265625763i | -5.95702078275172+0.094445870313085i | 2870 | 0.777000777000777 | 0.777000777000777 | 8.73435355589904+1.79755325250519i | 780.685774417064i | -823.978968811338+170.789065497672i | 0.188293552628366-0.908430096952893i | 0.0140703801523346-0.0576161387152285i | 0.202363932780701-0.966046235668122i | -2.03685588456799i | -0.44936960514228-0.893345934100711i | 1.44936960514228+0.893345934100711i | -1.44936960514228+1.14350995046728i | -0.316617176139296-0.866170244671033i | 0.210478297137135i | 0.182310038129215-0.0666410440781674i | 0.0000333333333333333-0.00056778594650133i | 6.66666666666667E-06-0.0056778594650133i | 0.0000276024014866423-0.000516310240465498i | 0.0000320261924912476-0.000515797362181781i | 0.009+1.2490972390673i | -0.00495479457558058-0.000343642897410101i | 0.0695200311591777-9.61040400926573i | 0.859852990661337-0.314307986764793i | 0.870367185348921-0.894262345162469i | 0.661079128323353+0.318107333925526i | -0.00316619595312851-0.00180333163966098i | -14.6913743386508-1.70310738219211i | 1.01123321562494-0.0229186640781213i | 0.0422255783425131+0.0324885943362386i | -25.4691 | 37.5749
| 198900 | -1.93184892695626E-06+0.0123128329849213i | -5.95702076784773+0.09439838621773i | 2870 | 0.777000777000777 | 0.777000777000777 | 8.73473647008792+1.79673461599392i | 781.078473498762i | -824.809136274609+170.874975490377i | 0.188111614936292-0.908009954023739i | 0.0140570308402037-0.0575904297084896i | 0.202168645776496-0.965600383732229i | -2.03788045996264i | -0.450284669381215-0.892885052243709i | 1.45028466938122+0.892885052243709i | -1.45028466938122+1.14499540771893i | -0.316598904696632-0.865615813718711i | 0.210584171532071i | 0.182284988997014-0.0666707180535014i | 0.0000333333333333333-0.000567500483481471i | 6.66666666666667E-06-0.00567500483481471i | 0.0000276024005766938-0.000516050799648679i | 0.0000320217344534368-0.000515538217414337i | 0.009+1.24972555759802i | -0.00494981387988676-0.00034339112985867i | 0.069450055943147-9.60556875098941i | 0.859734848119887-0.314447942066748i | 0.870180376447797-0.893731813867373i | 0.661424211660548+0.317966166377954i | -0.00316473998224118-0.00180100055102997i | -14.6917572379357-1.70233622977619i | 1.01122265818888-0.0229192081536856i | 0.04221220775393+0.0324506027640066i | -25.4746 | 37.5513
| 199000 | -1.92990785812181E-06+0.012306645631967i | -5.9570207529662+0.0943509498450804i | 2870 | 0.777000777000777 | 0.777000777000777 | 8.73511884336484+1.79591668206427i | 781.471172580461i | -825.639721222146+170.960885483082i | 0.18792993726693-0.907590181086878i | 0.0140437001402804-0.057564741999248i | 0.20197363740721-0.965154923086126i | -2.0389050353573i | -0.451199260931734-0.892423233076469i | 1.45119926093173+0.892423233076469i | -1.45119926093173+1.14648180228083i | -0.316580620958523-0.865061875206701i | 0.21069004592701i | 0.182259926217005-0.0667003855693526i | 0.0000333333333333333-0.00056721530735912i | 6.66666666666667E-06-0.0056721530735912i | 0.0000276023996662879-0.000515791619647769i | 0.0000320172831321095-0.000515279333107507i | 0.009+1.25035387612874i | -0.0049448406931289-0.000343139734432538i | 0.0693801863682383-9.60073835751427i | 0.859616641209471-0.314587866902988i | 0.869993871316264-0.893201688992653i | 0.661769186638929+0.31782463927919i | -0.00316328494123261-0.00179867151254567i | -14.692139596331-1.70156573221919i | 1.01121209884675-0.0229197479342328i | 0.0421988389645737+0.0324126432002509i | -25.4801 | 37.5276
| 199100 | -1.92796971331741E-06+0.0123004644943341i | -5.95702073810709+0.0943035611232281i | 2870 | 0.777000777000777 | 0.777000777000777 | 8.73550067673054+1.79509944987984i | 781.86387166216i | -826.47072365395+171.046795475787i | 0.18774851913195-0.907170777682915i | 0.0140303880187081-0.0575390755636682i | 0.201778907150658-0.964709853246583i | -2.03992961075195i | -0.452113378833722-0.891960477083797i | 1.45211337883372+0.891960477083797i | -1.45211337883372+1.14796913366815i | -0.316562324919705-0.864508428386016i | 0.210795920321948i | 0.182234849787711-0.0667300466207047i | 0.0000333333333333334-0.000566930417701984i | 6.66666666666667E-06-0.00566930417701984i | 0.0000276023987554244-0.000515532700069772i | 0.0000320128385137761-0.000515020708868948i | 0.009+1.25098219465946i | -0.00493987500021936-0.000342888710331624i | 0.0693104222218204-9.59591282149945i | 0.859498369923124-0.314727761249854i | 0.869807669412888-0.892671970029183i | 0.662114052894385+0.317682752691637i | -0.00316183082782186-0.00179634452171169i | -14.6925214148376-1.70079588875661i | 1.01120153760352-0.022920283413548i | 0.0421854719629195+0.032374715605643i | -25.4856 | 37.504
| 199200 | -1.92603448667293E-06+0.0122942895626621i | -5.95702072327036+0.0942562199804095i | 2870 | 0.777000777000777 | 0.777000777000777 | 8.73588197118349+1.79428291860537i | 782.256570743858i | -827.30214357002+171.132705468493i | 0.187567360044154-0.906751743353157i | 0.0140170944417057-0.057513430377945i | 0.20158445448586-0.964265173731102i | -2.0409541861466i | -0.453027022127591-0.891496784751469i | 1.45302702212759+0.891496784751469i | -1.45302702212759+1.14945740139513i | -0.316544016574886-0.863955472509156i | 0.210901794716887i | 0.182209759707657-0.0667597012025355i | 0.0000333333333333335-0.00056664581407864i | 6.66666666666667E-06-0.0056664581407864i | 0.0000276023978441035-0.000515274040522484i | 0.000032008400584981-0.000514762344307103i | 0.009+1.25161051319017i | -0.00493491678610849-0.00034263805675806i | 0.0692407632918015-9.59109213561917i | 0.859380034253888-0.31486762508366i | 0.869621770197515-0.892142656468614i | 0.662458810062783+0.317540506678057i | -0.00316037763973414-0.00179401957603711i | -14.6929026944538-1.70002669862496i | 1.01119097446419-0.0229208145854289i | 0.0421721067374736+0.0323368199409383i | -25.4911 | 37.4803
| 199300 | -1.92410217233311E-06+0.0122881208276096i | -5.95702070845594+0.094208926345007i | 2870 | 0.777000777000777 | 0.777000777000777 | 8.73626272771988+1.79346708740678i | 782.649269825557i | -828.133980970356+171.218615461197i | 0.187386459517465-0.906333077639605i | 0.0140038193755668-0.0574878064183023i | 0.201390278893032-0.963820884057907i | -2.04197876154125i | -0.453940189854237-0.891032156566248i | 1.45394018985424+0.891032156566248i | -1.45394018985424+1.150946604975i | -0.316525695918781-0.863403006830128i | 0.211007669111825i | 0.182184655975366-0.0667893493098203i | 0.0000333333333333333-0.000566361496058528i | 6.66666666666667E-06-0.00566361496058528i | 0.0000276023969323246-0.000515015640614492i | 0.0000320039693323015-0.000514504239031209i | 0.009+1.25223883172089i | -0.00492996603578428-0.000342387772916162i | 0.0691712093666172-9.58627629256198i | 0.859261634194798-0.315007458380706i | 0.869436173131246-0.891613747803348i | 0.662803457779986+0.317397901301569i | -0.0031589253747008-0.00179169667303637i | -14.6932834361758-1.69925816106177i | 1.01118040943376-0.0229213414436846i | 0.0421587432767774+0.0322989561669758i | -25.4966 | 37.4567
| 199400 | -1.92217276445724E-06+0.0122819582798536i | -5.95702069366382+0.0941616801455443i | 2870 | 0.777000777000777 | 0.777000777000777 | 8.7366429473337+1.79265195545116i | 783.041968907256i | -828.966235854958+171.304525453902i | 0.187205817066935-0.905914780084952i | 0.0139905627866599-0.0574622036609935i | 0.201196379853595-0.963376983745945i | -2.0430033369359i | -0.45485288105506-0.89056659301588i | 1.45485288105506+0.89056659301588i | -1.45485288105506+1.15243674392002i | -0.316507362946089-0.86285103060443i | 0.211113543506764i | 0.182159538589365-0.0668189909375303i | 0.0000333333333333333-0.00056607746321196i | 6.66666666666667E-06-0.0056607746321196i | 0.0000276023960200885-0.000514757499955166i | 0.0000319995447423501-0.000514246392651281i | 0.009+1.25286715025161i | -0.0049250227342725-0.000342137858012466i | 0.0691017602352406-9.5814652850315i | 0.859143169738907-0.315147261117276i | 0.869250877676454-0.89108524352657i | 0.663147995681847+0.317254936625657i | -0.00315747403045936-0.00178937581022939i | -14.6936636409975-1.69849027530562i | 1.01116984251721-0.0229218639821369i | 0.0421453815694074+0.0322611242446813i | -25.5021 | 37.4331
| 199500 | -1.92024625721927E-06+0.0122758019100899i | -5.95702067889393+0.0941144813106893i | 2870 | 0.777000777000777 | 0.777000777000777 | 8.73702263101662+1.79183752190681i | 783.434667988955i | -829.798908223826+171.390435446608i | 0.187025432208731-0.905496850232583i | 0.0139773246414281-0.0574366220823017i | 0.201002756850159-0.962933472314885i | -2.04402791233056i | -0.455765094771965-0.890100094589087i | 1.45576509477196+0.890100094589087i | -1.45576509477196+1.15392781774147i | -0.316489017651519-0.862299543089048i | 0.211219417901702i | 0.182134407548172-0.0668486260806353i | 0.0000333333333333334-0.0005657937151101i | 6.66666666666667E-06-0.005657937151101i | 0.0000276023951073949-0.000514499618154657i | 0.0000319951268017717-0.000513988804778114i | 0.009+1.25349546878233i | -0.00492008686663642-0.000341888311255675i | 0.0690324156871721-9.57665910574585i | 0.859024640879223-0.315287033269643i | 0.869065883296746-0.890557143132183i | 0.663492423404217+0.317111612714135i | -0.00315602360475345-0.00178705698514131i | -14.6940433099106-1.69772304059612i | 1.01115927371954-0.0229223821946197i | 0.0421320216039734+0.0322233241350614i | -25.5076 | 37.4094
| 199600 | -1.91832264480775E-06+0.0122696517090328i | -5.95702066414624+0.0940673297692515i | 2870 | 0.777000777000777 | 0.777000777000777 | 8.73740177975811+1.79102378594314i | 783.827367070654i | -830.63199807696+171.476345439313i | 0.186845304460138-0.905079287626575i | 0.0139641049063888-0.057411061658539i | 0.200809409366527-0.962490349285114i | -2.04505248772521i | -0.456676830047335-0.889632661775588i | 1.45667683004733+0.889632661775588i | -1.45667683004733+1.15541982594962i | -0.316470660029771-0.861748543542469i | 0.211325292296639i | 0.182109262850315-0.0668782547341016i | 0.0000333333333333334-0.000565510251324975i | 6.66666666666667E-06-0.00565510251324975i | 0.0000276023941942437-0.000514241994823898i | 0.0000319907154972451-0.000513731475023287i | 0.009+1.25412378731305i | -0.00491515841797664-0.000341639131856676i | 0.0689631755124399-9.5718577474377i | 0.858906047608806-0.315426774814068i | 0.868881189456993-0.890029446114898i | 0.663836740582938+0.316967929631207i | -0.00315457409533279-0.00178474019530278i | -14.6944224439044-1.69695645617389i | 1.01114870304575-0.022922896074979i | 0.0421186633691186+0.0321855557992089i | -25.5131 | 37.3858
| 199700 | -1.91640192142582E-06+0.0122635076674156i | -5.95702064942069+0.0940202254501863i | 2870 | 0.777000777000777 | 0.777000777000777 | 8.73778039454536+1.79021074673077i | 784.220066152352i | -831.465505414361+171.562255432017i | 0.186665433339551-0.904662091811695i | 0.0139509035481338-0.0573855223660474i | 0.200616336887685-0.962047614177742i | -2.04607706311986i | -0.45758808592408-0.889164295066067i | 1.45758808592408+0.889164295066067i | -1.45758808592408+1.15691276805379i | -0.31645229007554-0.861198031224648i | 0.211431166691577i | 0.182084104494316-0.0669078768928928i | 0.0000333333333333333-0.000565227071429467i | 6.66666666666667E-06-0.00565227071429467i | 0.000027602393280635-0.000513984629574601i | 0.0000319863108154822-0.000513474402999151i | 0.009+1.25475210584376i | -0.00491023737343127-0.000341390319028534i | 0.0688940395016032-9.56706120285458i | 0.858787389920684-0.315566485726795i | 0.868696795623306-0.889502151970154i | 0.66418094685385+0.316823887441418i | -0.00315312549995325-0.00178242543824974i | -14.6948010439661-1.69619052128058i | 1.01113813050084-0.0229234056170734i | 0.0421053068535212+0.0321478191982993i | -25.5186 | 37.3621
| 199800 | -1.91448408129106E-06+0.0122573697759898i | -5.95702063471725+0.0939731682825885i | 2870 | 0.777000777000777 | 0.777000777000777 | 8.73815847636338+1.78939840344147i | 784.612765234051i | -832.299430236028+171.648165424723i | 0.186485818366486-0.904245262333399i | 0.013937720533329-0.0573600041811981i | 0.200423538899815-0.961605266514597i | -2.04710163851451i | -0.458498861445606-0.888694994952196i | 1.45849886144561+0.888694994952196i | -1.45849886144561+1.15840664356231i | -0.316433907783514-0.860648005397029i | 0.211537041086516i | 0.182058932478699-0.066937492551968i | 0.0000333333333333333-0.000564944174997321i | 6.66666666666667E-06-0.00564944174997321i | 0.0000276023923665687-0.000513727522019259i | 0.0000319819127432281-0.000513217588318838i | 0.009+1.25538042437448i | -0.00490532371817534-0.000341141871986458i | 0.0688250074457398-9.56226946475812i | 0.858668667807896-0.315706165984051i | 0.868512701263053-0.888975260194162i | 0.664525041852777+0.316679486209672i | -0.00315167781637662-0.00178011271152342i | -14.6951791110806-1.69542523515888i | 1.01112755608983-0.0229239108147723i | 0.0420919520458904+0.0321101142935903i | -25.5241 | 37.3384
| 199900 | -1.91256911863555E-06+0.0122512380255253i | -5.95702062003587+0.093926158195694i | 2870 | 0.777000777000777 | 0.777000777000777 | 8.73853602619488+1.78858675524818i | 785.00546431575i | -833.133772541961+171.734075417428i | 0.186306459061553-0.903828798737833i | 0.0139245558287137-0.0573345070803914i | 0.200231014890267-0.961163305818224i | -2.04812621390916i | -0.459409155655821-0.888224761926623i | 1.45940915565582+0.888224761926623i | -1.45940915565582+1.15990145198254i | -0.31641551314837-0.860098465322528i | 0.211642915481454i | 0.182033746801984-0.0669671017062814i | 0.0000333333333333334-0.000564661561603126i | 6.66666666666667E-06-0.00564661561603126i | 0.000027602391452045-0.000513470671771139i | 0.0000319775212672615-0.000512961030596258i | 0.009+1.2560087429052i | -0.00490041743742127-0.000340893789947836i | 0.0687560791364566-9.5574825259248i | 0.858549881263461-0.315845815562037i | 0.86832890584484-0.888448770283863i | 0.664869025215539+0.316534726001224i | -0.00315023104237086-0.00177780201267041i | -14.6955566462308-1.69466059705249i | 1.0111169798177-0.022924411661958i | 0.0420785989349732+0.0320724410464249i | -25.5296 | 37.3148
| 200000 | -1.91065702770572E-06+0.0122451124068109i | -5.95702060537651+0.0938791951188836i | 2870 | 0.777000777000777 | 0.777000777000777 | 8.73891304502043+1.787775801325i | 785.398163397448i | -833.96853233216+171.819985410133i | 0.186127354946476-0.903412700571825i | 0.0139114094011011-0.0573090310400572i | 0.200038764347577-0.960721731611882i | -2.04915078930382i | -0.460318967599148-0.887753596482973i | 1.46031896759915+0.887753596482973i | -1.46031896759915+1.16139719282085i | -0.316397106164804-0.85954941026553i | 0.211748789876393i | 0.182008547462693-0.0669967043507899i | 0.0000333333333333334-0.000564379230822325i | 6.66666666666667E-06-0.00564379230822325i | 0.0000276023905370637-0.000513214078444276i | 0.0000319731363743935-0.000512704729446081i | 0.009+1.25663706143592i | -0.00489551851641823-0.000340646072132191i | 0.0686872543658805-9.55270037914547i | 0.858431030280408-0.315985434436967i | 0.868145408838495-0.887922681736969i | 0.665212896577962+0.316389606881688i | -0.00314878517570992-0.00177549333924255i | -14.6959336503969-1.69389660620612i | 1.01110640168949-0.0229249081525251i | 0.0420652475095456+0.0320347994182258i | -25.5351 | 37.2911
| 201000 | -1.89169280776956E-06+0.0121841914525074i | -5.95702045998415+0.0934121344692234i | 2870 | 0.777000777000777 | 0.777000777000777 | 8.74265424208588+1.77970426607933i | 789.325154214436i | -842.33909186879+172.679085337184i | 0.184350244800067-0.899271718329164i | 0.0137809431113066-0.0570554237981771i | 0.198131187911374-0.956327142127341i | -2.05939654325033i | -0.469390352487489-0.882990768350197i | 1.46939035248749+0.882990768350197i | -1.46939035248749+1.17640577490013i | -0.316212355992513-0.85408537486995i | 0.212807533825774i | 0.181755802302736-0.0672923716440044i | 0.0000333333333333332-0.00056157137395256i | 6.66666666666667E-06-0.0056157137395256i | 0.0000276023813620865-0.000510662191482653i | 0.0000319296466380822-0.000510155745203343i | 0.009+1.2629202467431i | -0.0048469308737475-0.000338188756058908i | 0.0680046559272595-9.50514089858617i | 0.857238974791339-0.317379929270713i | 0.866326735671298-0.882683761288007i | 0.668645370059989+0.314918690267876i | -0.00313437592761069-0.00175251746852463i | -14.69967470207-1.68629213161011i | 1.01100051942574-0.0229296321094793i | 0.0419318235122198+0.0316601137517133i | -25.5899 | 37.0542
| 202000 | -1.87300953693004E-06+0.012123873675926i | -5.95702031674574+0.0929496981820994i | 2870 | 0.777000777000777 | 0.777000777000777 | 8.74634340085662+1.77170125792704i | 793.252145031423i | -850.751399832036+173.538185264235i | 0.182598135618467-0.895166785613185i | 0.0136522685558187-0.0568038968930344i | 0.196250404174286-0.951970682506219i | -2.06964229719685i | -0.478412463332177-0.878135248653895i | 1.47841246333218+0.878135248653895i | -1.47841246333218+1.19150704854295i | -0.316026365095461-0.848669042847911i | 0.213866277775156i | 0.181501689256887-0.0675873823817787i | 0.0000333333333333333-0.000558791317645865i | 6.66666666666667E-06-0.00558791317645865i | 0.0000276023721413567-0.000508135577759296i | 0.0000318868009457628-0.00050763200000269i | 0.009+1.26920343205028i | -0.00479906325068606-0.000335767019456552i | 0.0673321865167332-9.45805279944788i | 0.85604046776078-0.318771327505037i | 0.864537329579214-0.87748443020921i | 0.672066242879296+0.313411957379129i | -0.00312005500943745-0.00172974148623271i | -14.7033637176024-1.67875155974494i | 1.01089445708036-0.0229339137769794i | 0.0417985559651044+0.0312885481565959i | -25.6446 | 36.8169
| 203000 | -1.85460169290251E-06+0.0120641501631108i | -5.95702017561894+0.0924918179171828i | 2870 | 0.777000777000777 | 0.777000777000777 | 8.74998146609728+1.763765969905i | 797.17913584841i | -859.205456221899+174.397285191285i | 0.180870566884332-0.89109746041352i | 0.0135253537335347-0.0565544272340055i | 0.194395920617867-0.947651887647526i | -2.07988805114337i | -0.487384353041126-0.873187547100097i | 1.48738435304113+0.873187547100097i | -1.48738435304113+1.20670050404327i | -0.315839128084501-0.843299702320834i | 0.214925021724537i | 0.181246206841601-0.0678817314650202i | 0.0000333333333333334-0.000556038651056478i | 6.66666666666667E-06-0.00556038651056478i | 0.0000276023628748742-0.000505633863778051i | 0.000031844586638828-0.000505133120959927i | 0.009+1.27548661735746i | -0.00475190148957269-0.000333380116233852i | 0.0666696466362823-9.41142910581055i | 0.854835502191691-0.320159605090412i | 0.862776680312975-0.87232419845628i | 0.675475150815021+0.311869479740491i | -0.00310582029192156-0.00170716302962289i | -14.7070016417162-1.67127415198782i | 1.01078821970223-0.0229377472451692i | 0.0416654341847545+0.0309200653934669i | -25.6992 | 36.5792
| 204000 | -1.83646388841992E-06+0.0120050121748898i | -5.95702003656243+0.0920384266741552i | 2870 | 0.777000777000777 | 0.777000777000777 | 8.75356936160372+1.75589760632866i | 801.106126665397i | -867.701261038379+175.256385118335i | 0.179167088486809-0.887063307346026i | 0.0134001673391649-0.0563069920176313i | 0.192567255825974-0.943370299363657i | -2.09013380508989i | -0.4963050797942-0.868148183071572i | 1.4963050797942+0.868148183071572i | -1.4963050797942+1.22198562201832i | -0.315650639527255-0.837976655353747i | 0.21598376567392i | 0.180989353570139-0.0681754137624776i | 0.0000333333333333333-0.000553312971394434i | 6.66666666666667E-06-0.00553312971394434i | 0.0000276023535626389-0.000503156683366222i | 0.000031802991368124-0.000502658742499726i | 0.009+1.28176980266464i | -0.00470543177904311-0.000331027320295433i | 0.0660168416772954-9.36526297877271i | 0.853624071071967-0.321544737825638i | 0.861044289291944-0.867202583259551i | 0.678871729664702+0.310291332471613i | -0.00309166970235928-0.00168477978606879i | -14.7105893981661-1.6638591796545i | 1.01068181236398-0.0229411267206885i | 0.0415324478029848+0.0305546290080717i | -25.7536 | 36.3412
| 205000 | -1.81859086729066E-06+0.0119464511426111i | -5.95701989953594+0.0915894587600185i | 2870 | 0.777000777000777 | 0.777000777000777 | 8.75710799074856+1.7480953826346i | 805.033117482385i | -876.238814281475+176.115485045386i | 0.177487260444823-0.883063897545182i | 0.0132766787455927-0.0560615687247913i | 0.190763939190416-0.939125466269973i | -2.10037955903641i | -0.505173707142073-0.863017685573323i | 1.50517370714207+0.863017685573323i | -1.50517370714207+1.23736187346309i | -0.315460893947842-0.832699217615727i | 0.217042509623303i | 0.180731127952678-0.0684684241104503i | 0.0000333333333333333-0.000550613883729096i | 6.66666666666667E-06-0.00550613883729096i | 0.0000276023442046513-0.00050070367749595i | 0.0000317620030849183-0.000500208506177435i | 0.009+1.28805298797182i | -0.00465964064391437-0.000328707924897964i | 0.0653735817774176-9.31954771310275i | 0.85240616737496-0.322926701356469i | 0.859339669296234-0.862119109007937i | 0.682255615278058+0.308677594297432i | -0.00307760122300444-0.00166258949180206i | -14.7141278902845-1.65650592387458i | 1.01057524016183-0.0229440465249682i | 0.0413995867583824+0.0301922033123055i | -25.8079 | 36.1028
| 206000 | -1.80097750059014E-06+0.0118884586640046i | -5.95701976450013+0.0911448497573686i | 2870 | 0.777000777000777 | 0.777000777000777 | 8.76059823701029+1.74035852522415i | 808.960108299372i | -884.818115951188+176.974584972437i | 0.175830652638776-0.879098808557964i | 0.013154857986739-0.0558181351178403i | 0.188985510625515-0.934916943675804i | -2.11062531298293i | -0.513989304104532-0.857796593177042i | 1.51398930410453+0.857796593177042i | -1.51398930410453+1.25282871980589i | -0.315269885826579-0.827466718050215i | 0.218101253572684i | 0.180471528496427-0.0687607573124938i | 0.0000333333333333334-0.000547941000798373i | 6.66666666666667E-06-0.00547941000798374i | 0.0000276023348009117-0.000498274494110787i | 0.0000317216100321709-0.000497782060506068i | 0.009+1.29433617327899i | -0.00461451493541207-0.000326421242030305i | 0.0647396816822643-9.27427673398793i | 0.85118178406002-0.324305471174226i | 0.857662344168171-0.857073307134421i | 0.685626443591044+0.307028347558569i | -0.00306361288951575-0.00164058993068971i | -14.7176180015104-1.64921367546678i | 1.0104685082153-0.0229465010925841i | 0.0412668412881235+0.0298327533657522i | -25.8621 | 35.864
| 207000 | -1.78361878298088E-06+0.0118310264991625i | -5.95701963141663+0.0907045364935792i | 2870 | 0.777000777000777 | 0.777000777000777 | 8.76404096448699+1.7326862713083i | 812.887099116359i | -893.439166047518+177.833684899488i | 0.174196844550375-0.875167624239249i | 0.0130346757409164-0.055576669237714i | 0.187231520291291-0.930744293476963i | -2.12087106692945i | -0.5227509452682-0.852485453964584i | 1.5227509452682+0.852485453964584i | -1.5227509452682+1.26838561296487i | -0.315077609599704-0.822278498554913i | 0.219159997522067i | 0.180210553705744-0.0690524081391299i | 0.0000333333333333333-0.0005452939428235i | 6.66666666666667E-06-0.005452939428235i | 0.0000276023253514194-0.000495868787957301i | 0.0000316818007361008-0.000495379060788311i | 0.009+1.30061935858617i | -0.00457004182172744-0.00032416660181667i | 0.0641149606118136-9.22944359387754i | 0.849950914073053-0.325681022614428i | 0.85601184852275-0.852064716003144i | 0.68898385066017+0.305343678221454i | -0.00304970278945654-0.0016187789330472i | -14.7210605959036-1.64198173481472i | 1.01036162166697-0.0229484849696672i | 0.0411342019200759+0.0294762449577481i | -25.9161 | 35.6249
| 208000 | -1.76650982915611E-06+0.0117741465666373i | -5.95701950024798+0.090268457010886i | 2870 | 0.777000777000777 | 0.777000777000777 | 8.76743701839492+1.72507786875374i | 816.814089933346i | -902.101964570464+178.692784826538i | 0.172585425010294-0.871269934648714i | 0.0129161033146567-0.0553371494010063i | 0.185501528324951-0.92660708404972i | -2.13111682087597i | -0.531457710883692-0.847084825470428i | 1.53145771088369+0.847084825470428i | -1.53145771088369+1.28403199540554i | -0.314884059659096-0.817133913670918i | 0.220218741471448i | 0.179948202082248-0.0693433713275465i | 0.0000333333333333333-0.000542672337329157i | 6.66666666666667E-06-0.00542672337329157i | 0.0000276023158561751-0.000493486220421565i | 0.0000316425639980387-0.000492999168953396i | 0.009+1.30690254389335i | -0.00452620877889221-0.000321943351941888i | 0.0634992421313067-9.18504196941809i | 0.848713550347047-0.327053330855377i | 0.854387727466823-0.847092880798001i | 0.692327472697066+0.303623675888127i | -0.00303586906084538-0.00159715437448591i | -14.7244565186429-1.63480941174285i | 1.01025458568227-0.0229499928123699i | 0.0410016594651778+0.0291226445899462i | -25.9701 | 35.3854
| 209000 | -1.74964587040208E-06+0.01171781093965i | -5.95701937095763+0.0898365505373167i | 2870 | 0.777000777000777 | 0.777000777000777 | 8.7707872255525+1.71753257593041i | 820.741080750333i | -910.806511520027+179.551884753589i | 0.170995991953426-0.867405335949242i | 0.012799112626998-0.0550995541970253i | 0.183795104580424-0.922504890146267i | -2.14136257482249i | -0.540108686962156-0.84159527462315i | 1.54010868696216+0.84159527462315i | -1.54010868696216+1.29976730019934i | -0.314689230351986-0.812032330280782i | 0.22127748542083i | 0.179684472124948-0.0696336415813038i | 0.0000333333333333334-0.000540075818968732i | 6.66666666666667E-06-0.00540075818968732i | 0.0000276023063151791-0.000491126459370289i | 0.0000316038888865464-0.000490642053398618i | 0.009+1.31318572920053i | -0.00448300358195779-0.000319750857097718i | 0.0628923540264654-9.141065658476i | 0.847469685802678-0.328422370916771i | 0.85278953632669-0.84215735341289i | 0.695656946103331+0.301868433805789i | -0.0030221098907549-0.00157571417479386i | -14.7278065965101-1.62769602539309i | 1.0101474054492-0.0229510193853836i | 0.0408692050100804+0.028771919459372i | -26.0239 | 35.1455
| 210000 | -1.73302225127487E-06+0.0116620118424076i | -5.95701924350988+0.0894087574584583i | 2870 | 0.777000777000777 | 0.777000777000777 | 8.77409239485013+1.71004966156026i | 824.668071567321i | -919.552806896206+180.41098468064i | 0.169428152181456-0.863573430306844i | 0.012683676194216-0.0548638624848295i | 0.182111828375672-0.918437292791674i | -2.15160832876901i | -0.548702965371222-0.836017377685911i | 1.54870296537122+0.836017377685911i | -1.54870296537122+1.3155909510831i | -0.314493115980653-0.806973127315231i | 0.222336229370211i | 0.179419362330356-0.0699232135700268i | 0.0000333333333333332-0.000537504029354593i | 6.66666666666667E-06-0.00537504029354593i | 0.0000276022967284309-0.000488789178996531i | 0.0000315657647298019-0.000488307388835399i | 0.009+1.31946891450771i | -0.00444041429646818-0.000317588498449447i | 0.0622941281828736-9.09750857724562i | 0.846219313348848-0.329788117658257i | 0.851216840383853-0.837257692343462i | 0.698971907505599+0.30007804887601i | -0.00300842351395733-0.00155445629684836i | -14.73111163836-1.6206409041018i | 1.01004008617812-0.0229515595605066i | 0.0407368299100425+0.0284240374419451i | -26.0776 | 34.9053
| 211000 | -1.71663442638714E-06+0.0116067416465261i | -5.95701911786989+0.0889850192900335i | 2870 | 0.777000777000777 | 0.777000777000777 | 8.77735331770643+1.70262840456758i | 828.595062384308i | -928.340850699002+181.270084607691i | 0.167881521132521-0.859773825792072i | 0.0125697671149862-0.05463005339025i | 0.180451288247507-0.914403879182322i | -2.16185408271553i | -0.557239643930333-0.830351720195963i | 1.55723964393033+0.830351720195963i | -1.55723964393033+1.33150236251957i | -0.314295710802162-0.801955695468206i | 0.223394973319594i | 0.179152871192616-0.0702120819291118i | 0.0000333333333333333-0.000534956616893198i | 6.66666666666667E-06-0.00534956616893198i | 0.0000276022870959312-0.000486474059669793i | 0.0000315281811082373-0.000485994856139726i | 0.009+1.32575209981489i | -0.00439842927021547-0.000315455673121907i | 0.0617044004693667-9.05436475743998i | 0.844962425883287-0.331150545778044i | 0.849669214618591-0.832393462580496i | 0.702271993790925+0.298252621663654i | -0.0029948082116153-0.0015333787455599i | -14.7343724355763-1.61364338527755i | 1.00993263310147-0.0229516083152643i | 0.0406045257820754+0.0280789670764628i | -26.1312 | 34.6648
| 212000 | -1.70047795730056E-06+0.0115519928675529i | -5.95701899400363+0.0885652786512389i | 2870 | 0.777000777000777 | 0.777000777000777 | 8.78057076851119+1.69526809393073i | 832.522053201295i | -937.170642928415+182.129184534741i | 0.166355722657711-0.856006136282948i | 0.0124573590559635-0.0543981063029007i | 0.178813081713675-0.910404242585849i | -2.17209983666204i | -0.565717826505444-0.824598896903189i | 1.56571782650544+0.824598896903189i | -1.56571782650544+1.34750093975885i | -0.314097009028045-0.796979436920008i | 0.224453717268975i | 0.17888499720363-0.0705002412594115i | 0.0000333333333333334-0.000532433236624834i | 6.66666666666667E-06-0.00532433236624834i | 0.0000276022774176799-0.000484180787790332i | 0.0000314911278474149-0.000483704142206818i | 0.009+1.33203528512207i | -0.0043570371252669-0.000313351793704069i | 0.0611230106252731-9.0116283435612i | 0.843699016293154-0.332509629811418i | 0.84814624346121-0.827564235504848i | 0.705556842142336+0.296392256405503i | -0.00298126231001557-0.00151247956684588i | -14.7375897625148-1.60670281527949i | 1.00982505147352-0.0229511607315733i | 0.0404722844983184+0.0277366775490206i | -26.1846 | 34.4238
| 213000 | -1.68454850952035E-06+0.0114977581615883i | -5.95701887187787+0.0881494792388437i | 2870 | 0.777000777000777 | 0.777000777000777 | 8.78374550505558+1.68796802853541i | 836.449044018282i | -946.042183584444+182.988284461791i | 0.164850388804192-0.852269981369361i | 0.0123464262377662-0.0541680008731812i | 0.177196815041958-0.906437982242542i | -2.18234559060856i | -0.574136623103122-0.818759511707646i | 1.57413662310312+0.818759511707646i | -1.57413662310312+1.36358607890091i | -0.313897004824007-0.79204376506821i | 0.225512461218358i | 0.178615738853187-0.0707876861269326i | 0.0000333333333333332-0.000529933550067908i | 6.66666666666667E-06-0.00529933550067911i | 0.0000276022676936769-0.000481909055647603i | 0.0000314545950111409-0.000481434939809881i | 0.009+1.33831847042925i | -0.00431622675025327-0.000311276287771495i | 0.0605498021513578-8.96929359024749i | 0.84242907745564-0.333865344129316i | 0.846647520550585-0.822769588783938i | 0.708826090074722+0.29449706101855i | -0.00296778417934448-0.00149175684663328i | -14.7407643769334-1.59981854929657i | 1.00971734657014-0.0229502119944534i | 0.0403400981796403+0.0273971386778595i | -26.238 | 34.1825
| 214000 | -1.66884184958786E-06+0.0114440303220022i | -5.95701875146014+0.0877375658020169i | 2870 | 0.777000777000777 | 0.777000777000777 | 8.78687826894991+1.68072751702951i | 840.37603483527i | -954.95547266709+183.847384388842i | 0.163365159604725-0.848564986258968i | 0.0122369434213518-0.0539397170092743i | 0.175602103026077-0.902504703268242i | -2.19259134455508i | -0.582495149963928-0.812834177596206i | 1.58249514996393+0.812834177596206i | -1.58249514996393+1.37975716695887i | -0.313695692309631-0.787148104266188i | 0.226571205167741i | 0.178345094629093-0.071074411062522i | 0.0000333333333333333-0.000527457225067592i | 6.66666666666667E-06-0.00527457225067592i | 0.0000276022579239227-0.00047965856128267i | 0.0000314185728948029-0.000479186947462838i | 0.009+1.34460165573643i | -0.00427598729290966-0.000309228597425922i | 0.0599846222043431-8.92735485969536i | 0.841152602238584-0.335217662936846i | 0.845172648499861-0.81800910626984i | 0.712079375470906+0.292567147107975i | -0.00295437223250354-0.00147120870988933i | -14.74389702041-1.59298995122749i | 1.00960952368852-0.0229487573907835i | 0.0402079591894614+0.0270603208986254i | -26.2913 | 33.9409
| 215000 | -1.65335384226737E-06+0.011390802276241i | -5.95701863271875+0.0873294841178477i | 2870 | 0.777000777000777 | 0.777000777000777 | 8.78996978602951+1.67354587767952i | 844.303025652257i | -963.910510176352+184.706484315893i | 0.161899682873372-0.844890781684557i | 0.0121288858947724-0.0537132348741415i | 0.174028568768144-0.898604016558698i | -2.2028370985016i | -0.590792529655218-0.806823516578185i | 1.59079252965522+0.806823516578185i | -1.59079252965522+1.39601358192341i | -0.31349306555808-0.782291889568899i | 0.227629949117122i | 0.178073063017306-0.0713604105615563i | 0.0000333333333333333-0.000525003935648674i | 6.66666666666667E-06-0.00525003935648674i | 0.0000276022481084172-0.000477429008354426i | 0.0000313830520189214-0.000476959869286854i | 0.009+1.35088484104361i | -0.0042363081528579-0.000307208178851227i | 0.059427321494861-8.8858066191535i | 0.83986958350111-0.336566560271824i | 0.843721238668989-0.813282377898901i | 0.715316336618023+0.29060262997481i | -0.00294102492396344-0.00145083331967919i | -14.7469884187483-1.58621639356167i | 1.00950158814691-0.0229467923081009i | 0.0400758601277828+0.0267261952500285i | -26.3444 | 33.6989
| 216000 | -1.63808044782413E-06+0.0113380670827242i | -5.95701851562273+0.0869251809675522i | 2870 | 0.777000777000777 | 0.777000777000777 | 8.79302076674891+1.66642243822858i | 848.230016469244i | -972.907296112231+185.565584242944i | 0.160453614007183-0.841247003812885i | 0.0120222294602986-0.0534885348825202i | 0.172475843467482-0.894735538695405i | -2.21308285244812i | -0.599027891163247-0.800728159620051i | 1.59902789116325+0.800728159620051i | -1.59902789116325+1.41235469282807i | -0.31328911859579-0.777474566485759i | 0.228688693066504i | 0.177799642502075-0.0716456790836282i | 0.0000333333333333334-0.000522573361872523i | 6.66666666666667E-06-0.00522573361872523i | 0.0000276022382471606-0.000475220106009563i | 0.000031348023122913-0.000474753414880599i | 0.009+1.35716802635079i | -0.00419717897462292-0.000305214501885181i | 0.0588777541887124-8.8446434384863i | 0.838580014094279-0.337912010003293i | 0.84229291094394-0.808588999592955i | 0.718536612244109+0.288603628623275i | -0.00292774074865525-0.00143062887624984i | -14.7500392823716-1.57949725726103i | 1.00939354528437-0.0229443122334406i | 0.0399437938254137+0.0263947333598861i | -26.3975 | 33.4566
| 217000 | -1.62301771938992E-06+0.0112858179278272i | -5.9570184001418+0.0865246041133419i | 2870 | 0.777000777000777 | 0.777000777000777 | 8.79603190656478+1.65935653575613i | 852.157007286231i | -981.945830474727+186.424684169994i | 0.159026615793679-0.837633294154958i | 0.0119169504218997-0.0532655976979224i | 0.170943566215579-0.89089889185288i | -2.22332860639464i | -0.6072003699846-0.794548746579192i | 1.6072003699846+0.794548746579192i | -1.6072003699846+1.42877985981545i | -0.313083845402168-0.772695590740365i | 0.229747437015885i | 0.177524831566074-0.0719302110522257i | 0.0000333333333333333-0.000520165189697994i | 6.66666666666667E-06-0.00520165189697994i | 0.0000276022283401529-0.000473031568756129i | 0.0000313134771590521-0.000472567299194091i | 0.009+1.36345121165797i | -0.00415858964087412-0.000303247049606323i | 0.0583357778113209-8.8038599878055i | 0.837283886861727-0.339253985830011i | 0.840887293522356-0.803928573162016i | 0.721739841554944+0.286570265767761i | -0.00291451824089754-0.00141059361613923i | -14.7530503067066-1.57283193164279i | 1.00928540046051-0.0229413127522166i | 0.0398117533384008+0.0260659074315422i | -26.4505 | 33.2139
| 218000 | -1.60816180041285E-06+0.0112340481229455i | -5.95701828624643+0.0861277022759155i | 2870 | 0.777000777000777 | 0.777000777000777 | 8.79900388630817+1.65234751653924i | 856.083998103219i | -991.026113263839+187.283784097045i | 0.157618358223927-0.834049299477766i | 0.0118130255730702-0.0530444042296408i | 0.169431383796997-0.887093703707407i | -2.23357436034116i | -0.615309108216945-0.788285926136747i | 1.61530910821695+0.788285926136747i | -1.61530910821695+1.44528843420441i | -0.312877239909286-0.767954428036834i | 0.230806180965268i | 0.177248628690548-0.0722140008544162i | 0.0000333333333333333-0.000517779110846169i | 6.66666666666667E-06-0.00517779110846169i | 0.0000276022183873943-0.000470863116340557i | 0.0000312794052866279-0.000470401242406004i | 0.009+1.36973439696515i | -0.00412053026588303-0.000301305317935348i | 0.0578012531552489-8.76345103516658i | 0.835981194640348-0.340592461278958i | 0.839504022705408-0.799300706208568i | 0.724925664271142+0.2845026678395i | -0.00290135597335776-0.00139072581130983i | -14.7560221725546-1.56621981426332i | 1.00917715905519-0.02293778954714i | 0.039679731942636+0.0257396902306452i | -26.5033 | 32.9709
| 219000 | -1.59350892218864E-06+0.0111827511016409i | -5.9570181739077+0.0857344251125803i | 2870 | 0.777000777000777 | 0.777000777000777 | 8.80193737254588+1.64539473591561i | 860.010988920206i | -1000.14814447957+188.142884024095i | 0.156228518311022-0.830494671717432i | 0.0117104321849908-0.0528249356297615i | 0.167938950496013-0.883319607347194i | -2.24382011428768i | -0.623353254649088-0.781940355729507i | 1.62335325464909+0.781940355729507i | -1.62335325464909+1.46187975855817i | -0.312669296001551-0.76325055383256i | 0.231864924914649i | 0.176971032355451-0.0724970428405158i | 0.0000333333333333334-0.00051541482266879i | 6.66666666666667E-06-0.0051541482266879i | 0.0000276022083888851-0.000468714473628063i | 0.0000312457988662847-0.000468254969804324i | 0.009+1.37601758227233i | -0.00408299118918961-0.000299388815250403i | 0.0572740441906705-8.72341144432832i | 0.834671930260947-0.341927409703784i | 0.838142742695715-0.794705012033298i | 0.728093720665465+0.282400964992861i | -0.00288825255604659-0.00137102376830579i | -14.7589555464536-1.55966031080303i | 1.00906882646826-0.0229337383971745i | 0.0395477231286443+0.0254160550722757i | -26.5561 | 32.7276
| 220000 | -1.57905540147036E-06+0.0111319204168656i | -5.95701806309737+0.0853447231959696i | 2870 | 0.777000777000777 | 0.777000777000777 | 8.80483301793199+1.63849755814826i | 863.937979737193i | -1009.31192412191+189.001983951147i | 0.154856779913838-0.826969067893798i | 0.0116091479950155-0.0526071732901864i | 0.166465927908854-0.879576241183984i | -2.2540658682342i | -0.631331964850334-0.775512701480908i | 1.63133196485033+0.775512701480908i | -1.63133196485033+1.47855316675329i | -0.312460007515422-0.758583453117177i | 0.232923668864032i | 0.176692041039599-0.0727793313237751i | 0.0000333333333333333-0.000513072028020294i | 6.66666666666667E-06-0.00513072028020294i | 0.0000276021983446252-0.000466585370486312i | 0.000031212649454545-0.000466128211670276i | 0.009+1.38230076757951i | -0.00404596296947033-0.000297497062015836i | 0.0567540179787056-8.68373617257448i | 0.833356086548963-0.343258804283317i | 0.836803105401036-0.790141109542438i | 0.731243651600409+0.280265291111339i | -0.00287520663534488-0.00135148582743315i | -14.7618510810294-1.55315283495229i | 1.00896040811932-0.0229291551765305i | 0.0394157205965485+0.0250949758084147i | -26.6088 | 32.4839
| 221000 | -1.56479763815342E-06+0.0110815497382596i | -5.95701795378785+0.0849585479933236i | 2870 | 0.777000777000777 | 0.777000777000777 | 8.80769146154932+1.63165535629191i | 867.86497055418i | -1018.51745219088+189.861083878197i | 0.153502833565796-0.823472150026369i | 0.0115091511954725-0.0523910988396681i | 0.165011984761268-0.875863248866037i | -2.26431162218072i | -0.639244401259124-0.769003638131097i | 1.63924440125912+0.769003638131097i | -1.63924440125912+1.49530798404962i | -0.312249368239085-0.753952620197534i | 0.233982412813413i | 0.176411653220814-0.073060860580045i | 0.0000333333333333334-0.000510750435133325i | 6.66666666666667E-06-0.00510750435133325i | 0.0000276021882546148-0.00046447554167225i | 0.0000311799487985046-0.000464020703165412i | 0.009+1.38858395288669i | -0.00400943637859948-0.000295629590423742i | 0.0562410445874841-8.64442026859348i | 0.832033656325146-0.344586618019996i | 0.835484770243633-0.785608623156482i | 0.734375098566014+0.278095783813154i | -0.0028622168930609-0.00133211036196206i | -14.7647094153372-1.54669680829859i | 1.00885190944738-0.0229240358536908i | 0.0392837182511989+0.0247764268157393i | -26.6613 | 32.2398
| 222000 | -1.55073211303361E-06+0.0110316328495239i | -5.95701784595216+0.0845758518463499i | 2870 | 0.777000777000777 | 0.777000777000777 | 8.81051332924131+1.62486751206106i | 871.791961371168i | -1027.76472868645+190.720183805248i | 0.15216637630862-0.820003585051732i | 0.0114104204227719-0.0521766941408573i | 0.163576796731392-0.872180279192589i | -2.27455737612724i | -0.647089733270963-0.762413848966107i | 1.64708973327096+0.762413848966107i | -1.64708973327096+1.51214352716113i | -0.312037371912124-0.749357558488497i | 0.235041156762796i | 0.176129867376081-0.0733416248474484i | 0.0000333333333333334-0.00050844975749759i | 6.66666666666667E-06-0.0050844975749759i | 0.0000276021781188539-0.000462384726721968i | 0.0000311476888306928-0.000461932184221706i | 0.009+1.39486713819387i | -0.00397340239589764-0.000293785944047876i | 0.0557349970108695-8.60545887041641i | 0.830704632406299-0.345910823738315i | 0.834187403975129-0.781107182720534i | 0.737487703717856+0.275892584456523i | -0.0028492820455172-0.00131289577735039i | -14.7675311751935-1.54029166021471i | 1.00874333591062-0.0229183764904709i | 0.0391517101974565+0.0244603829837333i | -26.7138 | 31.9955
| 223000 | -0.0000015368553856354+0.0109821636458626i | -5.95701773956392+0.0841965879516133i | 2870 | 0.777000777000777 | 0.777000777000777 | 8.81329923393471+1.61813341569981i | 875.718952188155i | -1037.05375360865+191.579283732298i | 0.150847111530739-0.816563044742203i | 0.0113129347468093-0.0519639412873653i | 0.162160046277548-0.868526986029568i | -2.28480313007375i | -0.654867137325601-0.755744025746134i | 1.6548671373256+0.755744025746134i | -1.6548671373256+1.52905910432762i | -0.311824012225214-0.744797780309392i | 0.236099900712177i | 0.175846681981697-0.0736216183260457i | 0.0000333333333333333-0.000506169713741994i | 6.66666666666667E-06-0.00506169713741994i | 0.0000276021679373428-0.000460312669843558i | 0.0000311158616640972-0.000459862399434653i | 0.009+1.40115032350105i | -0.00393785220256058-0.00029196567750948i | 0.0552357510897337-8.56684720341052i | 0.829369007605979-0.347231394083251i | 0.832910680496578-0.776636423415912i | 0.740581109915382+0.273655838144525i | -0.00283640084266676-0.00129384051048815i | -14.7703169734986-1.5339368277482i | 1.00863469298611-0.0229121732411144i | 0.0390196907356415+0.0241468197031082i | -26.7662 | 31.7507
| 224000 | -1.52316409210771E-06+0.0109331361314938i | -5.95701763459733+0.0838207103414525i | 2870 | 0.777000777000777 | 0.777000777000777 | 8.81604977595325+1.61145246585337i | 879.645943005142i | -1046.38452695746+192.438383659348i | 0.149544748810392-0.813150205626003i | 0.0112166736606559-0.0517528226008429i | 0.160761422471048-0.864903028226846i | -2.29504888402027i | -0.662575796993518-0.748994868632893i | 1.66257579699352+0.748994868632893i | -1.66257579699352+1.54605401538738i | -0.311609282819801-0.740272806685893i | 0.237158644661559i | 0.175562095513435-0.0739008351775044i | 0.0000333333333333333-0.000503910027519932i | 6.66666666666667E-06-0.00503910027519932i | 0.0000276021577100816-0.000458259119812828i | 0.0000310844595873394-0.000457811097959201i | 0.009+1.40743350880823i | -0.00390277717626167-0.000290168356154444i | 0.0547431854356882-8.52858057832618i | 0.828026774735272-0.348548301518702i | 0.831654280683707-0.772195985673459i | 0.743654960760349+0.271385693729665i | -0.00282357206723589-0.001274943028962i | -14.7730674105506-1.52763175551192i | 1.00852598616947-0.0229054223514159i | 0.0388876543571208+0.0238357128545218i | -26.8186 | 31.5057
| 225000 | -1.50965494318522E-06+0.0108845444172275i | -5.95701753102719+0.0834481738654109i | 2870 | 0.777000777000777 | 0.777000777000777 | 8.81876554332262+1.60482406944128i | 883.572933822129i | -1055.75704873289+193.2974835864i | 0.1482590037631-0.809764748908621i | 0.0111216170705292-0.0515433206280776i | 0.159380620833629-0.861308069536699i | -2.30529463796679i | -0.670214903061586-0.742167086116158i | 1.67021490306159+0.742167086116158i | -1.67021490306159+1.56312755185063i | -0.311393177287772-0.735782167157244i | 0.238217388610942i | 0.175276106446698-0.0741792695247571i | 0.0000333333333333334-0.000501670427397622i | 6.66666666666667E-06-0.00501670427397622i | 0.0000276021474370704-0.000456223829871793i | 0.0000310534750600038-0.000455778033408469i | 0.009+1.41371669411541i | -0.0038681688859219-0.000288393555741494i | 0.0542571813571905-8.49065438939622i | 0.82667792660352-0.349861518325877i | 0.830417892217087-0.767785515088053i | 0.74670890063559+0.26908230381799i | -0.00281079453389435-0.00125620183033905i | -14.7757830743498-1.52137589557587i | 1.00841722097464-0.0228981201578768i | 0.0387555957400411+0.0235270387975817i | -26.8708 | 31.2603
| 226000 | -1.49632472221266E-06+0.010836382718107i | -5.95701742882883+0.0830789341721537i | 2870 | 0.777000777000777 | 0.777000777000777 | 8.82144711206697+1.59824764153238i | 887.499924639117i | -1065.17131893493+194.15658351345i | 0.146989597893492-0.806406360395603i | 0.0110277452860322-0.0513354181381086i | 0.158017343179524-0.857741778533712i | -2.31554039191331i | -0.677783653618037-0.735261394939367i | 1.67778365361804+0.735261394939367i | -1.67778365361804+1.58027899697394i | -0.311175689171126-0.731325399588573i | 0.239276132560323i | 0.174988713256687-0.0744569154516602i | 0.0000333333333333333-0.000499450646745419i | 6.66666666666667E-06-0.00499450646745419i | 0.0000276021371183091-0.00045420655762986i | 0.0000310229007081091-0.000453762963755142i | 0.009+1.41999987942259i | -0.00383401908664182-0.000286640862140898i | 0.053777622787945-8.45306411248603i | 0.825322456019111-0.351171016601685i | 0.829201209417118-0.763404662334694i | 0.749742574743931+0.266745824772893i | -0.00279806708845083-0.00123761544146962i | -14.7784645408958-1.51516870736023i | 1.00830840293354-0.0228902630868898i | 0.0386235097452022+0.023220774360133i | -26.9229 | 31.0146
| 227000 | -1.48317028322974E-06+0.0107886453511132i | -5.95701732797813+0.0827129476918679i | 2870 | 0.777000777000777 | 0.777000777000777 | 8.82409504649731+1.59172260522141i | 891.426915456104i | -1074.6273375636+195.015683440501i | 0.145736258451284-0.803074730416571i | 0.0109350390106562-0.0511290981193632i | 0.15667129746194-0.854203828535934i | -2.32578614585983i | -0.685281254136647-0.728278520024382i | 1.68528125413665+0.728278520024382i | -1.68528125413665+1.59750762583545i | -0.31095681196166-0.726902049988199i | 0.240334876509706i | 0.174699914418566-0.0747337670026574i | 0.0000333333333333333-0.000497250423632003i | 6.66666666666667E-06-0.00497250423632003i | 0.0000276021267537984-0.000452207064967642i | 0.0000309927293197194-0.000451765651235485i | 0.009+1.42628306472977i | -0.0038003197147894-0.000284909871043315i | 0.0533043962175062-8.41580530329235i | 0.823960355790259-0.352476768257145i | 0.828003933083635-0.759053083085908i | 0.752755629147398+0.26437641671848i | -0.0027853886070734-0.00121918241780813i | -14.7811123744754-1.50900965752954i | 1.00819953759579-0.0228818476539521i | 0.03849139141206+0.022916896827814i | -26.975 | 30.7686
| 228000 | -1.47018854911488E-06+0.010741326732929i | -5.9570172284515+0.0823501716191224i | 2870 | 0.777000777000777 | 0.777000777000777 | 8.82670989949198+1.58524839150749i | 895.353906273091i | -1084.12510461887+195.874783367551i | 0.144498718291318-0.799769553750632i | 0.0108434793325372-0.0509243437768141i | 0.155342197623855-0.850693897527446i | -2.33603189980635i | -0.692706917560133-0.721219194395392i | 1.69270691756013+0.721219194395392i | -1.69270691756013+1.61481270541096i | -0.310736539100626-0.722511672329754i | 0.241393620459087i | 0.174409708407629-0.0750098181824268i | 0.0000333333333333334-0.000495069500721338i | 6.66666666666667E-06-0.00495069500721338i | 0.0000276021163435379-0.000450225117943286i | 0.00003096295384069-0.000449785862255879i | 0.009+1.43256625003695i | -0.00376706288323841-0.000283200187678397i | 0.0528373906240177-8.37887359558977i | 0.82259161872579-0.353778745015726i | 0.826825770340032-0.754730437930605i | 0.755747710806554+0.261974243542599i | -0.00277275799553359-0.00120090134275172i | -14.7837271279435-1.50289821988837i | 1.00809063052841-0.0228728704629051i | 0.0383592359548578+0.0226153839338755i | -27.027 | 30.5222
| 229000 | -1.45737650978556E-06+0.0106944213777626i | -5.95701713022587+0.08199056389618i | 2870 | 0.777000777000777 | 0.777000777000777 | 8.82929221276935+1.57882443917411i | 899.280897090078i | -1093.66462010077+196.733883294603i | 0.143276715737482-0.796490529552912i | 0.0107530477154599-0.0507211385291577i | 0.154029763452942-0.84721166808207i | -2.34627765375287i | -0.700059864382777-0.714084159101971i | 1.70005986438278+0.714084159101971i | -1.70005986438278+1.6321934946509i | -0.31051486397841-0.718153828378978i | 0.24245236440847i | 0.174118093699478-0.07528506295554i | 0.0000333333333333333-0.000492907625172334i | 6.66666666666667E-06-0.00492907625172334i | 0.0000276021058875278-0.00044826048670125i | 0.000030933567370542-0.000447823367301782i | 0.009+1.43884943534413i | -0.00373424087675198-0.000281511426542765i | 0.0523764974090052-8.34226469952308i | 0.821216237635986-0.355076918411738i | 0.825666434481736-0.750436392294225i | 0.758718467620168+0.259539472899433i | -0.00276017418847378-0.00118277082699582i | -14.7863093429952-1.49683387527793i | 1.00798168731549-0.0228633282052023i | 0.0382270387588827+0.0223162138492528i | -27.0789 | 30.2756
| 230000 | -0.0000014447312204533+0.0106479238952272i | -5.95701703327865+0.0816340831967419i | 2870 | 0.777000777000777 | 0.777000777000777 | 8.83184251715322+1.57245019467092i | 903.207887907065i | -1103.24588400928+197.592983221653i | 0.142069994450454-0.793237361282514i | 0.0106637259901002-0.0505194660060171i | 0.152733720440554-0.843756827288531i | -2.35652340769939i | -0.707339322732253-0.706874163141275i | 1.70733932273225+0.706874163141275i | -1.70733932273225+1.64964924455811i | -0.310291779934172-0.713828087525048i | 0.243511108357851i | 0.17382506877019-0.0755594952461006i | 0.0000333333333333333-0.000490764548541151i | 6.66666666666667E-06-0.00490764548541151i | 0.0000276020953857685-0.000446312945383492i | 0.0000309045631584641-0.000445877940849112i | 0.009+1.4451326206513i | -0.00370184614750686-0.000279843211137037i | 0.0519216103341586-8.30597439994457i | 0.819834205333365-0.356371259788625i | 0.824525644828923-0.746170616360298i | 0.761667548464948+0.257072276211714i | -0.00274763614869657-0.00116478950790646i | -14.7888595504319-1.49081611147418i | 1.00787271355792-0.0228532176592001i | 0.0380947953768374+0.0220193651728872i | -27.1308 | 30.0286
| 231000 | -1.43224979993132E-06+0.0106018289882761i | -5.95701693758776+0.0812806889101168i | 2870 | 0.777000777000777 | 0.777000777000777 | 8.83436133283091+1.5661251119972i | 907.134878724053i | -1112.86889634441+198.452083148704i | 0.140878303299094-0.790009756631572i | 0.0105754963455018-0.0503193100451678i | 0.151453799644596-0.84032906667674i | -2.36676916164591i | -0.714544528450656-0.699589963379428i | 1.71454452845066+0.699589963379428i | -1.71454452845066+1.66717919826648i | -0.310067280255543-0.709534026616294i | 0.244569852307233i | 0.173530632096503-0.0758331089374036i | 0.0000333333333333334-0.000488640026685995i | 6.66666666666667E-06-0.00488640026685995i | 0.0000276020848382602-0.000444382272042924i | 0.0000308759345994334-0.000443949361277879i | 0.009+1.45141580595848i | -0.00366987131075237-0.000278195173711496i | 0.0514726254600218-8.26999855479388i | 0.818445514633565-0.357661740297362i | 0.823403126583269-0.741932784993322i | 0.764594603235637+0.254572828672543i | -0.00273514286647576-0.00114695604890845i | -14.7913782704187-1.48484442308708i | 1.00776371487301-0.0228425356894757i | 0.0379625015253291+0.0217248169222839i | -27.1826 | 29.7812
| 232000 | -1.41992942899325E-06+0.0105561314511907i | -5.95701684313158+0.0809303411257954i | 2870 | 0.777000777000777 | 0.777000777000777 | 8.83684916960434+1.55984865258705i | 911.06186954104i | -1122.53365710615+199.311183075754i | 0.139701396235408-0.786807427455608i | 0.0104883413207764-0.0501206546897884i | 0.150189737556184-0.836928082145396i | -2.37701491559243i | -0.721674725174718-0.692232324472063i | 1.72167472517472+0.692232324472063i | -1.72167472517472+1.68478259112037i | -0.309841358178254-0.705271229800189i | 0.245628596256614i | 0.173234782155996-0.0761058978715673i | 0.0000333333333333333-0.000486533819674416i | 6.66666666666667E-06-0.00486533819674416i | 0.0000276020742450023-0.00044246824855913i | 0.0000308476752304526-0.00044203741078808i | 0.009+1.45769899126566i | -0.00363830914060074-0.00027656695502016i | 0.0510294410865458-8.23433309352089i | 0.817050158356191-0.358948330894714i | 0.822298610688751-0.737722577662946i | 0.76749928288519+0.252041309246792i | -0.00272269335888802-0.0011292691388893i | -14.7938660127359-1.47891831146125i | 1.00765469689424-0.022831279246168i | 0.0378301530814671+0.021432548524303i | -27.2343 | 29.5336
| 233000 | -1.40776734878111E-06+0.0105108261676214i | -5.95701674988897+0.0805830006184308i | 2870 | 0.777000777000777 | 0.777000777000777 | 8.83930652713445+1.55362028519612i | 914.988860358027i | -1132.24016629452+200.170283002804i | 0.138539032172941-0.78363008970505i | 0.0104022437970248-0.0499234841857362i | 0.148941275969966-0.833553573890786i | -2.38726066953895i | -0.728729164415206-0.684802018784054i | 1.72872916441521+0.684802018784054i | -1.72872916441521+1.7024586507549i | -0.309614006885822-0.701039288367458i | 0.246687340205997i | 0.172937517427273-0.0763778558491847i | 0.0000333333333333333-0.000484445691692982i | 6.66666666666667E-06-0.00484445691692982i | 0.0000276020636059958-0.000440570660556263i | 0.0000308197787269038-0.000440141875317762i | 0.009+1.46398217657284i | -0.00360715256594354-0.000274958204082894i | 0.0505919576954176-8.1989740155484i | 0.815648129325681-0.360231002341597i | 0.821211833696185-0.733539678369453i | 0.770381239465244+0.249477900672086i | -0.00271028666916465-0.00111172749161804i | -14.7963232770234-1.47303728457769i | 1.00754566527091-0.022819445364342i | 0.0376977460795691+0.0211425398061756i | -27.2859 | 29.2856
| 234000 | -1.39576085926055E-06+0.0104659081086772i | -5.95701665783921+0.0802386288331919i | 2870 | 0.777000777000777 | 0.777000777000777 | 8.84173389517883+1.54743948579014i | 918.915851175015i | -1141.98842390949+201.029382929856i | 0.137390974868542-0.780477463357984i | 0.0103171869894687-0.0497277829788492i | 0.147708161858011-0.830205246336833i | -2.39750642348546i | -0.735707105635489-0.677299826308446i | 1.73570710563549+0.677299826308446i | -1.73570710563549+1.72020659717701i | -0.309385219509182-0.696837800600214i | 0.24774608415538i | 0.172638836390151-0.0766489766289525i | 0.0000333333333333334-0.000482375410959252i | 6.66666666666667E-06-0.00482375410959252i | 0.0000276020529212404-0.000438689297323003i | 0.000030792238899005-0.000438262544463149i | 0.009+1.47026536188002i | -0.00357639466648963-0.000273368577955238i | 0.0501600778941193-8.1639173887747i | 0.814239420372194-0.361509725201326i | 0.820142537631581-0.72938377557054i | 0.7732401261667+0.246882789459384i | -0.00269792186606223-0.00109432984517874i | -14.798750553018-1.46720085695695i | 1.00743662566779-0.0228070311633736i | 0.0375652767079644+0.0208547709867359i | -27.3375 | 29.0373
| 235000 | -1.38390731772229E-06+0.0104213723310654i | -5.95701656696206+0.0798971878715014i | 2870 | 0.777000777000777 | 0.777000777000777 | 8.84413175382326+1.54130573743505i | 922.842841992002i | -1151.77842995109+201.888482856906i | 0.136256992807314-0.77734927235398i | 0.0102331544397905-0.049533535712273i | 0.146490147247104-0.826882808066253i | -2.40775217743198i | -0.742607816329303-0.669726534584546i | 1.7426078163293+0.669726534584546i | -1.7426078163293+1.73802564284743i | -0.30915498912635-0.692666371623956i | 0.248804828104761i | 0.172338737525847-0.0769192539273108i | 0.0000333333333333333-0.000480322749636019i | 6.66666666666667E-06-0.00480322749636019i | 0.0000276020421907361-0.000436823951734616i | 0.0000307650496883778-0.000436399211400862i | 0.009+1.4765485471872i | -0.0035460286689217-0.000271797741505751i | 0.0497337063616546-8.12915934811446i | 0.812824024332493-0.362784469837913i | 0.81909046986805-0.725254562109283i | 0.776075597360585+0.244256165893088i | -0.00268559804325257-0.00107707496141812i | -14.8011483207853-1.46140854956355i | 1.00732758376484-0.0227940338463587i | 0.0374327413059036+0.0205692226678664i | -27.389 | 28.7887
| 236000 | -1.37220413732784E-06+0.010377213975278i | -5.95701647723768+0.0795586404771314i | 2870 | 0.777000777000777 | 0.777000777000777 | 8.84650057370673+1.53521853018873i | 926.769832808989i | -1161.6101844193+202.747582783957i | 0.135136859090764-0.774245244529192i | 0.010150130008672-0.0493407272238163i | 0.145286989099436-0.823585971753008i | -2.4179979313785i | -0.7494305720976-0.662082938615294i | 1.7494305720976+0.662082938615294i | -1.7494305720976+1.75591499276321i | -0.308923308762079-0.688524613263387i | 0.249863572054144i | 0.172037219317188-0.0771886814180783i | 0.0000333333333333333-0.000478287483747732i | 6.66666666666667E-06-0.00478287483747732i | 0.0000276020314144835-0.000434974420176959i | 0.0000307382051647131-0.000434551672812075i | 0.009+1.48283173249438i | -0.00351604794316586-0.00027024536720049i | 0.0493127497958817-8.09469609407653i | 0.811401934050933-0.364055206414352i | 0.818055383001213-0.721151735143523i | 0.778887308639044+0.241598224030842i | -0.00267331431873011-0.00105996162540713i | -14.8035170509444-1.4556598897116i | 1.00721854525683-0.0227804506995404i | 0.0373001363605571+0.0202858758261506i | -27.4405 | 28.5398
| 237000 | -1.36064878569789E-06+0.0103334282638237i | -5.95701638864665+0.0792229500226484i | 2870 | 0.777000777000777 | 0.777000777000777 | 8.84884081624074+1.52917736099439i | 930.696823625976i | -1171.48368731413+203.606682711007i | 0.134030351327939-0.771165111552473i | 0.0100680978685281-0.0491493425433319i | 0.144098449196467-0.820314454095805i | -2.42824368532502i | -0.756174656724628-0.654369840783781i | 1.75617465672463+0.654369840783781i | -1.75617465672463+1.77387384454124i | -0.308690171387503-0.684412143901865i | 0.250922316003525i | 0.171734280248794-0.0774572527320773i | 0.0000333333333333334-0.000476269393099008i | 6.66666666666667E-06-0.00476269393099008i | 0.0000276020205924823-0.000433140502472405i | 0.0000307116995225361-0.0004327197288086i | 0.009+1.48911491780156i | -0.00348644599877178-0.000268711134894451i | 0.0488971168624077-8.06052389137811i | 0.809973142380328-0.365321904890846i | 0.817037034728021-0.717074996076253i | 0.781674916856551+0.238909161702748i | -0.00266106983423696-0.00104298864491552i | -14.8058572048874-1.44995441097174i | 1.00710951585303-0.0227662790917585i | 0.0371674585041089+0.0200047118047188i | -27.4919 | 28.2906
| 238000 | -1.34923878354241E-06+0.0102900104995053i | -5.95701630116997+0.0788900804962073i | 2870 | 0.777000777000777 | 0.777000777000777 | 8.85115293382262+1.52318173357552i | 934.623814442964i | -1181.39893863557+204.465782638059i | 0.13293725152955-0.768108608862687i | 0.00998704249642985-0.048959366890126i | 0.14292429402598-0.817067975752813i | -2.43848943927154i | -0.762839362253098-0.646588050769024i | 1.7628393622531+0.646588050769024i | -1.7628393622531+1.79190138850252i | -0.308455569919777-0.680328588344408i | 0.251981059952907i | 0.171429918807289-0.0777249614567634i | 0.0000333333333333333-0.000474268261195229i | 6.66666666666667E-06-0.00474268261195229i | 0.0000276020097247329-0.000431322001807664i | 0.0000306855270780664-0.000430903182860837i | 0.009+1.49539810310874i | -0.00345721648139869-0.00026719473162966i | 0.048486718144981-8.02663906759367i | 0.808537642182941-0.366584535023063i | 0.816035187728847-0.713024050487381i | 0.784438080171278+0.236189180510253i | -0.00264886375470462-0.00102615484989955i | -14.8081692349926-1.44429165307931i | 1.00700050127683-0.0227515164739157i | 0.0370347045109378+0.0197257123052928i | -27.5432 | 28.041
| 239000 | -1.33797170333063E-06+0.0102469560637401i | -5.95701621478902+0.0785599964886741i | 2870 | 0.777000777000777 | 0.777000777000777 | 8.85343737004321+1.51723115833253i | 938.550805259951i | -1191.35593838363+205.324882565109i | 0.131857346004917-0.765075475607054i | 0.00990694866720952-0.0487707856703955i | 0.141764294672127-0.81384626127745i | -2.44873519321806i | -0.769423989058511-0.638738385460972i | 1.76942398905851+0.638738385460972i | -1.76942398905851+1.80999680775709i | -0.308219497221733-0.676273577684175i | 0.253039803902288i | 0.171124133481502-0.0779918011358491i | 0.0000333333333333333-0.000472283875165124i | 6.66666666666667E-06-0.00472283875165124i | 0.0000276019988112352-0.000429518724663391i | 0.0000306596822661696-0.000429101841727545i | 0.009+1.50168128841592i | -0.0034283531694046-0.000265695851439704i | 0.0480814660973422-7.99303801183816i | 0.807095426331437-0.367843066360357i | 0.815049609552766-0.708998608066578i | 0.787176458086675+0.233438485824533i | -0.00263669526771219-0.00100945909200218i | -14.8104535848322-1.43867116184386i | 1.00689150726547-0.0227361603784655i | 0.0369018712948841+0.0194488593804137i | -27.5945 | 27.7911
| 240000 | -1.32684516799974E-06+0.0102042604149213i | -5.95701612948558+0.0782326631810633i | 2870 | 0.777000777000777 | 0.777000777000777 | 8.85569455988917+1.51132515224085i | 942.477796076938i | -1201.35468655831+206.18398249216i | 0.130790425261729-0.762065454580632i | 0.00982780144674498-0.0485835844746927i | 0.140618226708474-0.810649039055325i | -2.45898094716458i | -0.775927845922592-0.630821668874751i | 1.77592784592259+0.630821668874751i | -1.77592784592259+1.82815927828983i | -0.307981946101514-0.672246749172281i | 0.254098547851671i | 0.170816922762683-0.0782577652689263i | 0.0000333333333333333-0.00047031602568527i | 6.66666666666667E-06-0.0047031602568527i | 0.0000276019878519896-0.000427730480745562i | 0.0000306341596373979-0.000427315515387334i | 0.009+1.5079644737231i | -0.00339984997053422-0.00026421419516045i | 0.0476812749964745-7.95971717348272i | 0.805646487709898-0.369097468243994i | 0.814080072505929-0.704998382547384i | 0.789889711493199+0.230657286784481i | -0.00262456358295978-0.000992900244065418i | -14.8127106893748-1.43309248905979i | 1.0067825395696-0.0227202084189152i | 0.0367689559065991+0.0191741354258553i | -27.6457 | 27.541
| 241000 | -1.31585684970103E-06+0.0101619190868216i | -5.95701604524181+0.077908046332299i | 2870 | 0.777000777000777 | 0.777000777000777 | 8.8579249299398+1.50546323875065i | 946.404786893925i | -1211.3951831596+207.04308241921i | 0.129736283908455-0.759078292166823i | 0.00974958618541618-0.0483977490754186i | 0.139485870093871-0.807476041242242i | -2.4692267011111i | -0.782350250105859-0.622838732064168i | 1.78235025010586+0.622838732064168i | -1.78235025010586+1.84638796904693i | -0.307742909312219-0.668247746090876i | 0.255157291801052i | 0.170508285144705-0.0785228473110825i | 0.0000333333333333333-0.000468364506906492i | 6.66666666666667E-06-0.00468364506906492i | 0.000027601976846996-0.00042595708291856i | 0.0000306089538551157-0.000425544016971908i | 0.009+1.51424765903028i | -0.00337170091870364-0.000262749470246746i | 0.0472860608972162-7.92667306090291i | 0.804190819214777-0.370347709805333i | 0.813126353542935-0.701023091642373i | 0.792577502710208+0.227845796294174i | -0.0026124679317576-0.000976477199654425i | -14.8149409751816-1.42755519241835i | 1.00667360395297-0.0227036582893473i | 0.0366359555309737+0.018901523173211i | -27.6969 | 27.2905
| 242000 | -1.30500446858232E-06+0.0101199276870359i | -5.95701596204022+0.0775861122672753i | 2870 | 0.777000777000777 | 0.777000777000777 | 8.86012889855882+1.4996449476881i | 950.331777710912i | -1221.47742818751+207.90218234626i | 0.128694720559375-0.756113738278917i | 0.00967228851173002-0.0482132654243452i | 0.138367009071105-0.804327003703262i | -2.47947245505762i | -0.788690527419285-0.614790413034467i | 1.78869052741929+0.614790413034467i | -1.78869052741929+1.86468204202315i | -0.307502379551531-0.664276217629384i | 0.256216035750435i | 0.170198219124294-0.0787870406725189i | 0.0000333333333333333-0.000466429116382085i | 6.66666666666667E-06-0.00466429116382086i | 0.0000276019657962547-0.00042419834713992i | 0.0000305840596927096-0.000423787162700916i | 0.009+1.52053084433746i | -0.0033439001708772-0.000261301390594872i | 0.0468957415881856-7.89390224025781i | 0.802728413755984-0.371593759964036i | 0.812188234161106-0.697072456979533i | 0.795239495528068+0.22500423101996i | -0.00260040756652936-0.000960188872593184i | -14.817144860599-1.42205883542082i | 1.0065647061921-0.0226865077639592i | 0.0365028674846437+0.0186310056826539i | -27.748 | 27.0397
| 243000 | -1.29428579160517E-06+0.0100782818954617i | -5.9570158798637+0.0772668278652064i | 2870 | 0.777000777000777 | 0.777000777000777 | 8.86230687608112+1.49386981515813i | 954.2587685279i | -1231.60142164204+208.761282273312i | 0.127665537742148-0.753171546302699i | 0.00959589432610799-0.048030119650165i | 0.137261432068256-0.801201665952864i | -2.48971820900414i | -0.794948012295078-0.606677556654361i | 1.79494801229508+0.606677556654361i | -1.79494801229508+1.88304065234978i | -0.307260349461358-0.660331818763811i | 0.257274779699816i | 0.169886723201238-0.0790503387181593i | 0.0000333333333333334-0.000464509654997798i | 6.66666666666667E-06-0.00464509654997798i | 0.000027601954699766-0.000422454092396683i | 0.0000305594720308774-0.000422044771818451i | 0.009+1.52681402964464i | -0.00331644200403461-0.000259869676370552i | 0.0465102365489733-7.8614013342992i | 0.801259264257871-0.372835587426212i | 0.811265500297597-0.693146204039704i | 0.797875355250347+0.222132811387012i | -0.00258838176032986-0.00094403419651113i | -14.8193227559448-1.41660298729292i | 1.00645585207585-0.0226687546966152i | 0.036369689213569+0.0183625663358624i | -27.7991 | 26.7886
| 244000 | -1.28369863139619E-06+0.0100369774628179i | -5.95701579869546+0.0769501605482706i | 2870 | 0.777000777000777 | 0.777000777000777 | 8.86445926499456+1.48813738344875i | 958.185759344887i | -1241.76716352319+209.620382200362i | 0.126648541807813-0.750251473040031i | 0.00952038979483255-0.0478482980560708i | 0.136168931602646-0.798099771096102i | -2.49996396295065i | -0.801122047856537-0.598501014567351i | 1.80112204785654+0.598501014567351i | -1.80112204785654+1.9014629483833i | -0.307016811627473-0.656414210139043i | 0.258333523649199i | 0.169573795878625-0.0793127347672675i | 0.0000333333333333334-0.000462605926903545i | 6.66666666666667E-06-0.00462605926903545i | 0.0000276019435575296-0.000420724140643311i | 0.000030535185854994-0.000420316666531077i | 0.009+1.53309721495182i | -0.00328932081222468-0.000258454053842308i | 0.0461294669085657-7.82916702121023i | 0.799783363660353-0.37407316068262i | 0.810357942229206-0.689244062095175i | 0.800484748736264+0.21923176157549i | -0.00257638980637646-0.000928012124400767i | -14.82147506369-1.41118722290048i | 1.00634704740509-0.0226503970204185i | 0.0362364182906853+0.0180961888291097i | -27.8501 | 26.5372
| 245000 | -0.000001273240845131+0.00999601020919972i | -5.9570157185191+0.0766360782705312i | 2870 | 0.777000777000777 | 0.777000777000777 | 8.8665864601172+1.4824472009368i | 962.112750161874i | -1251.97465383095+210.479482127413i | 0.125643542843195-0.747353278653455i | 0.00944576134414736-0.0476677871173631i | 0.135089304187342-0.795021065770818i | -2.51020971689717i | -0.807211985987035-0.590261645102295i | 1.80721198598704+0.590261645102295i | -1.80721198598704+1.91994807179488i | -0.306771758579129-0.652523057954018i | 0.259392267598581i | 0.169259435663053-0.0795742220930447i | 0.0000333333333333333-0.000460717739446795i | 6.66666666666667E-06-0.00460717739446795i | 0.0000276019323695457-0.000419008316741137i | 0.0000305111962525548-0.000418602671947398i | 0.009+1.539380400259i | -0.00326253110370335-0.000257054255220001i | 0.0457533554049566-7.79719603347269i | 0.7983007049199-0.375306448006767i | 0.809465354474894-0.685365764149271i | 0.803067344443165+0.216301309516118i | -0.0025644310175935-0.000912121628185441i | -14.8236021786363-1.40581112266627i | 1.00623829799235-0.0226314327472937i | 0.0361030524136212+0.0178318571665035i | -27.9011 | 26.2855
| 246000 | -1.26291033344982E-06+0.00995537602266796i | -5.95701563931851+0.0763245495071211i | 2870 | 0.777000777000777 | 0.777000777000777 | 8.86868884876981+1.47679882199523i | 966.039740978861i | -1262.22389256532+211.338582054463i | 0.124650354585592-0.744476726611738i | 0.00937199565450713-0.0474885734790874i | 0.134022350240099-0.791965300090825i | -2.52045547084369i | -0.813217187398016-0.581960313183347i | 1.81321718739802+0.581960313183347i | -1.81321718739802+1.93849515766034i | -0.306525182788698-0.648658033849758i | 0.260451011547962i | 0.168943641064882-0.0798347939222404i | 0.0000333333333333334-0.000458844903107581i | 6.66666666666667E-06-0.00458844903107581i | 0.0000276019211358149-0.000417306448399273i | 0.0000304874984106904-0.00041690261601909i | 0.009+1.54566358556618i | -0.00323606749815272-0.00025567001849834i | 0.0453818263459045-7.76548515676158i | 0.796811281010727-0.376535417453075i | 0.808587535700833-0.681511046877113i | 0.80562281246928+0.213341686885429i | -0.00255250472616976-0.000896361698297717i | -14.8257044880883-1.40047427248811i | 1.0061296096614-0.0226118599675875i | 0.0359695894024867+0.0175695556533891i | -27.952 | 26.0335
| 247000 | -1.25270503940383E-06+0.00991507085787368i | -5.95701556107792+0.0760155432436982i | 2870 | 0.777000777000777 | 0.777000777000777 | 8.87076681094393+1.47119180690179i | 969.966731795849i | -1272.51487972632+212.197681981515i | 0.123668794339717-0.741621583636397i | 0.00929907965497273-0.0473106439536988i | 0.13296787399469-0.788932227590096i | -2.53070122479021i | -0.819137021696133-0.573597890239137i | 1.81913702169613+0.573597890239137i | -1.81913702169613+1.95710333455107i | -0.306277076671287-0.644818814800091i | 0.261509755497345i | 0.16862641059846-0.0800944434347499i | 0.0000333333333333334-0.000456987231435081i | 6.66666666666667E-06-0.00456987231435081i | 0.000027601909856337-0.000415618366116972i | 0.0000304640876137502-0.000415216329483363i | 0.009+1.55194677087336i | -0.00320992472397902-0.000254301087305202i | 0.0450148055708081-7.73403122886697i | 0.795315084925854-0.37776003685498i | 0.807724288627981-0.677679650567323i | 0.808150824596533+0.210353129100402i | -0.00254061028312816-0.000880731343267225i | -14.8277823720219-1.39517626365809i | 1.00602098824689-0.0225916768496806i | 0.0358360271977219+0.01730926888989i | -28.0029 | 25.7811
| 248000 | -1.24262294743116E-06+0.0098750907347154i | -5.95701548378189+0.0757090289661514i | 2870 | 0.777000777000777 | 0.777000777000777 | 8.87282071946576+1.46562572174917i | 973.893722612836i | -1282.84761531393+213.056781908565i | 0.12269868289682-0.738787619649191i | 0.00922700051774775-0.0471339855187573i | 0.131925683414568-0.785921605167948i | -2.54094697873673i | -0.824970867449408-0.565175254111298i | 1.82497086744941+0.565175254111298i | -1.82497086744941+1.97577172462543i | -0.306027432584379-0.641005083005063i | 0.262568499446726i | 0.168307742782363-0.0803531637632145i | 0.0000333333333333333-0.000455144540985745i | 6.66666666666667E-06-0.00455144540985745i | 0.0000276018985311119-0.000413943903127363i | 0.0000304409592409557-0.000413543645806815i | 0.009+1.55822995618054i | -0.00318409761568658-0.000252947210754593i | 0.0446522204136536-7.70283113864185i | 0.793812109678247-0.378980273823048i | 0.806875419942064-0.673871319064829i | 0.810651054333515+0.207335875312678i | -0.00252874705790745-0.000865229589318321i | -14.8298362032477-1.38991669278302i | 1.00591243959398-0.0225708816396139i | 0.035702363858008+0.0170509817645978i | -28.0538 | 25.5285
| 249000 | -1.23266208236169E-06+0.0098354317370292i | -5.95701540741525+0.0754049766505572i | 2870 | 0.777000777000777 | 0.777000777000777 | 8.8748509401556+1.4601001383566i | 977.820713429823i | -1293.22209932816+213.915881835616i | 0.121739844455905-0.735974607720487i | 0.00915574565285202-0.0469585853146502i | 0.130895590108757-0.782933193035137i | -2.55119273268325i | -0.830718112252479-0.556693288962314i | 1.83071811225248+0.556693288962314i | -1.83071811225248+1.99449944372094i | -0.305776242827431-0.637216525786914i | 0.263627243396109i | 0.16798763613965-0.0806109479926149i | 0.0000333333333333333-0.000453316651262911i | 6.66666666666667E-06-0.00453316651262911i | 0.0000276018871601404-0.000412282895342569i | 0.0000304181087641212-0.000411884401130649i | 0.009+1.56451314148772i | -0.00315858111132551-0.000251608143304102i | 0.0442939996670036-7.67188182497509i | 0.792302348302013-0.380196095743057i | 0.806040740205942-0.670085799714665i | 0.813123176958604+0.20429016840229i | -0.00251691443795545-0.000849855479977067i | -14.8318663475709-1.38469516170604i | 1.00580396955793-0.0225494726607272i | 0.0355685975582394+0.0167946794484018i | -28.1046 | 25.2756
| 250000 | -1.22282050844947E-06+0.0097960900113096i | -5.95701533196319+0.0751033567533736i | 2870 | 0.777000777000777 | 0.777000777000777 | 8.87685783198353+1.45461463418281i | 981.74770424681i | -1303.638331769+214.774981762666i | 0.120792106547004-0.733182324018582i | 0.00908530270292879-0.0467844306423446i | 0.129877409249933-0.779966754660927i | -2.56143848662977i | -0.836378152790874-0.548152885182707i | 1.83637815279087+0.548152885182707i | -1.83637815279087+2.01328560144706i | -0.30552349964151-0.63345283548859i | 0.26468598734549i | 0.167666089198098-0.0808677891598625i | 0.0000333333333333334-0.00045150338465786i | 6.66666666666667E-06-0.0045150338465786i | 0.0000276018757434221-0.000410635181300113i | 0.0000303955317454331-0.000410238434217189i | 0.009+1.5707963267949i | -0.00313337025001085-0.000250283644616652i | 0.0439400735469992-7.64118027578971i | 0.79078579385351-0.38140746977407i | 0.805220063774229-0.666322843306715i | 0.815566869563183+0.201216254970835i | -0.00250511182833354-0.000834608075687079i | -14.8338731639467-1.37951127742944i | 1.00569558400371-0.0225274483133104i | 0.0354347265875529+0.0165403473884517i | -28.1553 | 25.0224
| 251000 | -1.21309632843226E-06+0.00975706176546156i | -5.95701525741114+0.074804140201872i | 2870 | 0.777000777000777 | 0.777000777000777 | 8.87884174722079+1.44916879224034i | 985.674695063798i | -1314.09631263646+215.634081689717i | 0.119855299956434-0.730410547759889i | 0.00901565953818155-0.0466115089611673i | 0.128870959494616-0.777022056721056i | -2.57168424057629i | -0.841950394904353-0.539554939297569i | 1.84195039490435+0.539554939297569i | -1.84195039490435+2.03212930127872i | -0.305269195208903-0.629713709374669i | 0.265744731294873i | 0.167343100490469-0.0811236802533921i | 0.0000333333333333333-0.000449704566392289i | 6.66666666666667E-06-0.00449704566392289i | 0.0000276018642809571-0.000409000602110624i | 0.0000303732238352961-0.000408605586397675i | 0.009+1.57707951210208i | -0.00310846016951052-0.000248973479426447i | 0.0435903736593319-7.61072352706443i | 0.789262439412611-0.382614362846514i | 0.80441320871015-0.662582204021516i | 0.81798181109503+0.198114385334224i | -0.00249333865133189-0.000819486453434372i | -14.8358570046319-1.37436465203847i | 1.00558728880562-0.0225048070742663i | 0.0353007493474099+0.0162879713022542i | -28.2061 | 24.7689
| 252000 | -1.20348768261714E-06+0.00971834326758219i | -5.95701518374486+0.0745072983847968i | 2870 | 0.777000777000777 | 0.777000777000777 | 8.88080303158757+1.44376220101132i | 989.601685880785i | -1324.59604193054+216.493181616768i | 0.118929258653986-0.727659061160024i | 0.00894680425143677-0.0464398078866145i | 0.127876062905423-0.774098869046638i | -2.58192999452281i | -0.847434253649278-0.530900353872448i | 1.84743425364928+0.530900353872448i | -1.84743425364928+2.05102964065036i | -0.305013321652734-0.62599884953469i | 0.266803475244254i | 0.16701866855476-0.0813786142127429i | 0.0000333333333333333-0.000447920024462162i | 6.66666666666667E-06-0.00447920024462162i | 0.000027601852772746-0.000407379001406795i | 0.0000303511807702378-0.000406985701521334i | 0.009+1.58336269740926i | -0.0030838461039007-0.000247677417408955i | 0.0432448329661657-7.58050866187913i | 0.787732278083877-0.3838167416602i | 0.80361999670456-0.658863639376955i | 0.820367682401761+0.194984813514874i | -0.00248159434609538-0.000804489706380685i | -14.8378182153324-1.36925490262652i | 1.00547908984687-0.0224815474967847i | 0.0351666643497372+0.0160375371718989i | -28.2568 | 24.5151
| 253000 | -1.19399274799116E-06+0.00967993084477084i | -5.95701511095036+0.0742128031432431i | 2870 | 0.777000777000777 | 0.777000777000777 | 8.88274202439695+1.43839445436447i | 993.528676697772i | -1335.13751965123+217.352281543818i | 0.118013819721995-0.724927649385757i | 0.00887872515332935-0.046269315188189i | 0.126892544875324-0.771196964573946i | -2.59217574846933i | -0.852829153360013-0.522190037418604i | 1.85282915336001+0.522190037418604i | -1.85282915336001+2.06998571105073i | -0.304755871036563-0.62230796278877i | 0.267862219193636i | 0.166692791934471-0.0816325839281433i | 0.0000333333333333334-0.000446149589582865i | 6.66666666666667E-06-0.00446149589582866i | 0.0000276018412187888-0.000405770225293512i | 0.0000303293983708686-0.000405378625905583i | 0.009+1.58964588271644i | -0.00305952338128512-0.000246395233054757i | 0.0429033857539734-7.55053280948268i | 0.786195302997823-0.385014572682372i | 0.80284025299704-0.655166910175967i | 0.822724166274429+0.19182779723342i | -0.00246987836825921-0.000789616943505038i | -14.8397571353473-1.36418165122123i | 1.00537099301918-0.0224576682100273i | 0.0350324702151117+0.0157890312384051i | -28.3075 | 24.2609
| 254000 | -1.18460973735667E-06+0.00964182088196782i | -5.95701503901394+0.0739206267617533i | 2870 | 0.777000777000777 | 0.777000777000777 | 8.88465905869521+1.43306515147355i | 997.455667514759i | -1345.72074579854+218.211381470869i | 0.11710882328621-0.722216100507783i | 0.00881141076760707-0.0461000187872659i | 0.125920234053817-0.768316119295049i | -2.60242150241585i | -0.858134527709359-0.513424904297635i | 1.85813452770936+0.513424904297635i | -1.85813452770936+2.08899659811821i | -0.304496835364027-0.618640760595484i | 0.268920963143019i | 0.166365469178867-0.0818855822400954i | 0.0000333333333333333-0.000444393095135687i | 6.66666666666667E-06-0.00444393095135688i | 0.0000276018296190852-0.00040417412229922i | 0.0000303078725399006-0.00040378420828751i | 0.009+1.59592906802361i | -0.00303548742157811-0.000245126705547181i | 0.0425659676022565-7.52079314438279i | 0.784651507312156-0.38620782214574i | 0.80207380629902-0.651491780455093i | 0.825050947491243+0.188643597899871i | -0.00245819018959501-0.000774867289253406i | -14.8416740977091-1.3591445247118i | 1.00526300422238-0.0224331679188232i | 0.0348981656710051+0.0155424399961932i | -28.3581 | 24.0065
| 255000 | -1.17533689849033E-06+0.00960400982082042i | -5.95701496792218+0.0736307419596233i | 2870 | 0.777000777000777 | 0.777000777000777 | 8.88655446139866+1.427773896737i | 1001.38265833175i | -1356.34572037247+219.070481397919i | 0.116214112448453-0.719524205454369i | 0.00874484982655109-0.0459319067549872i | 0.124958962275004-0.765456112209356i | -2.61266725636236i | -0.863349819767995-0.504605874625505i | 1.86334981976799+0.504605874625505i | -1.86334981976799+2.10806138173685i | -0.304236206578404-0.614996958961919i | 0.2699797070924i | 0.166036698843256-0.0821376019389404i | 0.0000333333333333333-0.000442650377115548i | 6.66666666666667E-06-0.00442650377115548i | 0.0000276018179736358-0.000402590543328385i | 0.0000302865992602207-0.000402202299776406i | 0.009+1.60221225333079i | -0.00301173373434757-0.000243871618643567i | 0.042232515353127-7.49128688545746i | 0.783100884213084-0.387396456046435i | 0.801320488718918-0.647838017434033i | 0.82734771286131+0.185432480604324i | -0.00244652929766564-0.000760239883196335i | -14.8435694293208-1.35414315477738i | 1.00515512936397-0.0224080454033732i | 0.0347637495500662+0.015297750187674i | -28.4087 | 23.7518
| 256000 | -1.16617251332488E-06+0.00956649415857502i | -5.95701489766189+0.0733431218824085i | 2870 | 0.777000777000777 | 0.777000777000777 | 8.88842855342697+1.42252029969898i | 1005.30964914873i | -1367.01244337301+219.92958132497i | 0.115329533220981-0.716851757965778i | 0.00867903126650877-0.0457649673101834i | 0.12400856448749-0.762616725275961i | -2.62291301030888i | -0.868474482062966-0.495733874175916i | 1.86847448206297+0.495733874175916i | -1.86847448206297+2.12717913613296i | -0.303973976562262-0.611376278355848i | 0.271038451041783i | 0.165706479489259-0.0823886357644467i | 0.0000333333333333334-0.000440921274079941i | 6.66666666666667E-06-0.00440921274079941i | 0.0000276018062824408-0.000401019341615087i | 0.0000302655745930136-0.000400632753807455i | 0.009+1.60849543863797i | -0.0029882579167173-0.00024262976056003i | 0.0419029670817216-7.46201129508734i | 0.78154342691659-0.388580440142065i | 0.800580135689127-0.644205391466017i | 0.829614151268583+0.182194714107045i | -0.00243489519548995-0.000745733879693929i | -14.8454434510889-1.34917717781657i | 1.00504737435874-0.0223822995189664i | 0.0346292207884573+0.0150549487979484i | -28.4593 | 23.4968
| 257000 | -1.15711489715332E-06+0.00952927044699554i | -5.95701482822017+0.0730577400936325i | 2870 | 0.777000777000777 | 0.777000777000777 | 8.89028164983325+1.41730397497158i | 1009.23663996572i | -1377.72091480017+220.788681252021i | 0.114454934462517-0.714198554549542i | 0.00861394422353634-0.0455991888173232i | 0.123068878686053-0.759797743366865i | -2.6331587642554i | -0.87350797663512-0.486809834283182i | 1.87350797663512+0.486809834283182i | -1.87350797663512+2.14634892997222i | -0.303710137137022-0.607778443619998i | 0.272097194991164i | 0.165374809685097-0.0826386764053654i | 0.0000333333333333333-0.000439205627099084i | 6.66666666666667E-06-0.00439205627099084i | 0.0000276017945454999-0.000399460372677704i | 0.0000302447946759383-0.000399075426096502i | 0.009+1.61477862394515i | -0.00296505565132624-0.000241400923859618i | 0.0415772620674187-7.43296367830817i | 0.779979128669783-0.389759739949619i | 0.799852585894938-0.640593675989122i | 0.831849953715776+0.178930570828147i | -0.00242328740121579-0.000731348447568597i | -14.8472964780534-1.34424623487795i | 1.0049397451283-0.0223559291957021i | 0.0344945784242297+0.0148140230496243i | -28.5099 | 23.2416
| 258000 | -1.14816239785467E-06+0.00949233529130712i | -5.95701475958434+0.0727745705666879i | 2870 | 0.777000777000777 | 0.777000777000777 | 8.89211405993081+1.41212454215835i | 1013.16363078271i | -1388.47113465395+221.647781179072i | 0.113590167815899-0.711564394436471i | 0.00854957802914796-0.0454345597844911i | 0.122139745845047-0.756998954220962i | -2.64340451820192i | -0.8784497750956-0.477834691744426i | 1.8784497750956+0.477834691744426i | -1.8784497750956+2.16556982645749i | -0.303444680062597-0.604203183888305i | 0.273155938940547i | 0.165041688005878-0.0828877164990126i | 0.0000333333333333333-0.000437503279707228i | 6.66666666666667E-06-0.00437503279707228i | 0.0000276017827628136-0.00039791349427464i | 0.0000302242557213546-0.00039753017459586i | 0.009+1.62106180925233i | -0.00294212270434297-0.000240184905343775i | 0.0412553407658384-7.40414138198304i | 0.778407982752258-0.390934320743493i | 0.79913768120521-0.637002647478424i | 0.834054813368492+0.175640326836642i | -0.00241170544780217-0.000717082769784735i | -14.8491288195152-1.33934997159166i | 1.00483224760071-0.0223289334382239i | 0.0343598215957483+0.0145749603977379i | -28.5604 | 22.986
| 259000 | -1.13931339514045E-06+0.00945568534916368i | -5.95701469174199+0.0724935876769216i | 2870 | 0.777000777000777 | 0.777000777000777 | 8.89392608741684+1.40698162577908i | 1017.0906215997i | -1399.26310293434+222.506881106122i | 0.112735087647305-0.70894907953749i | 0.0084859222061684-0.0452710688613927i | 0.121221009853473-0.754220148398883i | -2.65365027214844i | -0.883299358681309-0.468809388721246i | 1.88329935868131+0.468809388721246i | -1.88329935868131+2.18484088342719i | -0.303177597036958-0.600650232504129i | 0.274214682889928i | 0.164707113033881-0.0831357486308198i | 0.0000333333333333334-0.000435814077855077i | 6.66666666666667E-06-0.00435814077855077i | 0.0000276017709343821-0.000396378566361075i | 0.000030203954014594-0.000395996859451141i | 0.009+1.62734499455951i | -0.00291945492353376-0.000238981505946918i | 0.0409371447815985-7.37554179399393i | 0.776829982477429-0.392104147553377i | 0.798435266604844-0.633432085398984i | 0.836228425599293+0.172324261838984i | -0.00240014888270927-0.000702936043135482i | -14.8509407791588-1.33448803810216i | 1.00472488770998-0.0223013113254589i | 0.0342249495401502+0.0143377485247805i | -28.6109 | 22.7301
| 260000 | -1.13056629982151E-06+0.00941931732963981i | -5.95701462468093+0.0722147661939052i | 2870 | 0.777000777000777 | 0.777000777000777 | 8.89571803049297+1.40187485519569i | 1021.01761241668i | -1410.09681964135+223.365981033173i | 0.111889550987003-0.70635241440119i | 0.00842296646468657-0.045108704837386i | 0.12031251745169-0.751461119238576i | -2.66389602609496i | -0.888056218309366-0.459734872640817i | 1.88805621830937+0.459734872640817i | -1.88805621830937+2.20416115345414i | -0.30290887969575-0.597119326940387i | 0.27527342683931i | 0.164371083358863-0.0833827653339054i | 0.0000333333333333333-0.000434137869863325i | 6.66666666666667E-06-0.00434137869863325i | 0.0000276017590602053-0.000394855451046729i | 0.0000301838859122799-0.000394475342959099i | 0.009+1.63362817986669i | -0.00289704823638269-0.000237790530634135i | 0.040622616841806-7.34716234245192i | 0.775245121193979-0.393269185162227i | 0.797745190128938-0.629881772159715i | 0.83837048803196+0.168982659167097i | -0.00238861726759697-0.000688907477936414i | -14.8527326551739-1.32966008900178i | 1.0046176713957-0.0222730620103682i | 0.0340899615918513+0.0141023753358305i | -28.6614 | 22.474
| 261000 | -1.12191955309457E-06+0.00938322799224595i | -5.9570145583892+0.0719380812738856i | 2870 | 0.777000777000777 | 0.777000777000777 | 8.89749018198292+1.39680386453946i | 1024.94460323367i | -1420.97228477498+224.225080960223i | 0.111053417471591-0.703774206172189i | 0.00836070069810701-0.0449474566395411i | 0.119414118169698-0.74872166281173i | -2.67414178004148i | -0.892719854630544-0.450612096096432i | 1.89271985463054+0.450612096096432i | -1.89271985463054+2.22352968394505i | -0.302638519611877-0.593610208721534i | 0.276332170788691i | 0.164033597578349-0.0836287590886258i | 0.0000333333333333333-0.00043247450637726i | 6.66666666666667E-06-0.0043247450637726i | 0.0000276017471402835-0.000393344012554582i | 0.0000301640478406931-0.000392965489526426i | 0.009+1.63991136517387i | -0.00287489864826194-0.000236611788301813i | 0.0403117007702557-7.31900049492541i | 0.773653392287231-0.394429398104152i | 0.797067302798605-0.626351493068043i | 0.840480700585715+0.165615805765827i | -0.00237711017803083-0.000674996297725735i | -14.8545047403721-1.32486578326557i | 1.00451060460256-0.0222441847197012i | 0.0339548571810839+0.013868828953782i | -28.7119 | 22.2175
| 262000 | -1.11337162584756E-06+0.00934741414596547i | -5.95701449285509+0.071663508452402i | 2870 | 0.777000777000777 | 0.777000777000777 | 8.89924282944721+1.39176829263934i | 1028.87159405066i | -1431.88949833522+225.084180887274i | 0.110226549287669-0.70121426455015i | 0.00829911497929694-0.0447873133307262i | 0.118525664266966-0.746001577880876i | -2.684387533988i | -0.897289778081694-0.441442016747504i | 1.89728977808169+0.441442016747504i | -1.89728977808169+2.2429455172405i | -0.302366508295105-0.590122623347347i | 0.277390914738074i | 0.163694654297952-0.0838737223221366i | 0.0000333333333333334-0.000430823840322385i | 6.66666666666667E-06-0.00430823840322385i | 0.0000276017351746169-0.000391844117180549i | 0.0000301444362941782-0.000391467165629501i | 0.009+1.64619455048105i | -0.00285300224065106-0.000235445091681132i | 0.0400043414623219-7.29105375768625i | 0.772054789180652-0.395584750662343i | 0.796401458558408-0.62284103628539i | 0.842558765519601+0.16222399217988i | -0.00236562720319594-0.000661201738971061i | -14.8562573223023-1.32010478418694i | 1.00440369327991-0.0222146787537606i | 0.0338196358324792+0.0136370977146737i | -28.7623 | 21.9608
| 263000 | -1.10492101798362E-06+0.00931187264831429i | -5.9570144280671+0.0713910236370763i | 2870 | 0.777000777000777 | 0.777000777000777 | 8.90097625529506+1.38676778295145i | 1032.79858486764i | -1442.84846032208+225.943280814325i | 0.109408811116922-0.698672401749564i | 0.00823819955682578-0.0446282641077195i | 0.117647010673748-0.743300665857283i | -2.69463328793452i | -0.901765508937132-0.432225597219039i | 1.90176550893713+0.432225597219039i | -1.90176550893713+2.26240769071548i | -0.302092837191639-0.58665632021847i | 0.278449658687455i | 0.163354252131671-0.0841176474079368i | 0.0000333333333333333-0.000429185726861082i | 6.66666666666667E-06-0.00429185726861082i | 0.0000276017231632055-0.000390355633254056i | 0.000030125047833595-0.000389980239775035i | 0.009+1.65247773578823i | -0.0028313551694033-0.000234290257244347i | 0.0397004848605174-7.26331967497313i | 0.770449305337262-0.396735206866921i | 0.795747514215385-0.619350192783392i | 0.84460438747681+0.158807512540134i | -0.00235416794561782-0.000647523050782235i | -14.8579906833622-1.31537675931437i | 1.00429694338131-0.0221845434861714i | 0.0336842971636787+0.0134071701631076i | -28.8128 | 21.7038
| 264000 | -1.09656625776294E-06+0.00927660040442193i | -5.95701436401394+0.0711206031005682i | 2870 | 0.777000777000777 | 0.777000777000777 | 8.90269073689356+1.38180198348973i | 1036.72557568463i | -1453.84917073556+226.802380741375i | 0.108600070082568-0.69614843246027i | 0.00817794485129535-0.0444702982993482i | 0.116778014933863-0.740618730759618i | -2.70487904188104i | -0.906146577359001-0.42296380500058i | 1.906146577359+0.42296380500058i | -1.906146577359+2.28191523688046i | -0.301817497683714-0.58321105256367i | 0.279508402636838i | 0.16301238970222-0.0843605266654225i | 0.0000333333333333333-0.000427560023350245i | 6.66666666666667E-06-0.00427560023350245i | 0.0000276017111060494-0.000388878431099552i | 0.0000301058790848091-0.000388504582461654i | 0.009+1.65876092109541i | -0.00280995366305821-0.000233147105113726i | 0.039400077930698-7.23579582827133i | 0.768836934261184-0.397880730492837i | 0.795105329379543-0.615878756301023i | 0.846617273529129+0.155366664549518i | -0.00234273202089064-0.000633959494630647i | -14.8597051009075-1.31068138038916i | 1.00419036086411-0.0221537783636574i | 0.0335488408839831+0.0131790350477651i | -28.8632 | 21.4465
| 265000 | -1.08830590116185E-06+0.00924159436613273i | -5.95701430068453+0.0708522234736843i | 2870 | 0.777000777000777 | 0.777000777000777 | 8.90438654667419+1.37687054675772i | 1040.65256650162i | -1464.89162957565+227.661480668426i | 0.107800195697121-0.693642173808594i | 0.00811834145175764-0.0443134053646533i | 0.115918537148879-0.737955579173247i | -2.71512479582756i | -0.910432523446589-0.413657612344649i | 1.91043252344659+0.413657612344649i | -1.91043252344659+2.30146718348291i | -0.301540481089187-0.57978657736876i | 0.280567146586221i | 0.162669065641344-0.0846023523594295i | 0.0000333333333333333-0.000425946589299867i | 6.66666666666667E-06-0.00425946589299868i | 0.0000276016990031489-0.000387412382998843i | 0.0000300869267372237-0.000387040066142307i | 0.009+1.66504410640259i | -0.00278879402119843-0.000232015458973103i | 0.039103068638901-7.20847983560945i | 0.767217669499136-0.399021285057711i | 0.794474766405896-0.612426523302339i | 0.848597133221394+0.151901749468205i | -0.00233131905741227-0.000620510344074133i | -14.8614008473587-1.30601832328404i | 1.00408395168894-0.0221223829058246i | 0.0334132667930377+0.0129526813170091i | -28.9136 | 21.1889
| 266000 | -1.08013853124886E-06+0.00920685153112798i | -5.95701423806803+0.0705858617386479i | 2870 | 0.777000777000777 | 0.777000777000777 | 8.90606395223681+1.37197312968143i | 1044.57955731861i | -1475.97583684236+228.520580595477i | 0.107009059811446-0.691153445319224i | 0.00805938011221828-0.0441575748910801i | 0.115068439923664-0.735311020210304i | -2.72537054977407i | -0.914622897284607-0.404307996164696i | 1.91462289728461+0.404307996164696i | -1.91462289728461+2.32106255360937i | -0.301261778661115-0.576382655307145i | 0.281625890535602i | 0.16232427859015-0.0848431166997759i | 0.0000333333333333333-0.000424345286332574i | 6.66666666666667E-06-0.00424345286332574i | 0.0000276016868545041-0.000385957363154312i | 0.0000300681875423489-0.00038558656518754i | 0.009+1.67132729170977i | -0.00276787261284972-0.000230895145981928i | 0.0388094059287872-7.18136935087144i | 0.765591504641991-0.400156833819676i | 0.793855690337893-0.608993292935067i | 0.850543678615987+0.14841307209832i | -0.00231992869612588-0.000607174884487876i | -14.8630781903048-1.30138726794278i | 1.00397772181927-0.0220903567049489i | 0.0332775747795442+0.0127280981145735i | -28.964 | 20.931
| 267000 | -1.07206275757703E-06+0.00917236894206766i | -5.95701417615377+0.0703214952225188i | 2870 | 0.777000777000777 | 0.777000777000777 | 8.90772321645096+1.36710939354334i | 1048.50654813559i | -1487.10179253568+229.379680522528i | 0.106226536565069-0.688682068877748i | 0.0080010517482231-0.0440027965926943i | 0.114227588313292-0.732684865470442i | -2.73561630372059i | -0.918717258990431-0.394915937932504i | 1.91871725899043+0.394915937932504i | -1.91871725899043+2.34070036578809i | -0.300981381587332-0.572999050671937i | 0.282684634484984i | 0.161978027199439-0.0850828118408004i | 0.0000333333333333333-0.000422755978144063i | 6.66666666666667E-06-0.00422755978144063i | 0.0000276016746601152-0.000384513247652952i | 0.0000300496583124085-0.000384143955849609i | 0.009+1.67761047701695i | -0.00274718587492302-0.000229785996691736i | 0.0385190396996773-7.1544620631243i | 0.763958433326343-0.4012873397752i | 0.793247968852285-0.605578866989899i | 0.85245662433733+0.144900940768041i | -0.00230856059026812-0.000593952412800847i | -14.8647373926047-1.29678789832082i | 1.00387167722097-0.0220576994257695i | 0.0331417648200061+0.0125052747753382i | -29.0144 | 20.6728
| 268000 | -1.06407721559209E-06+0.00913814368575102i | -5.95701411493128+0.0700591015907578i | 2870 | 0.777000777000777 | 0.777000777000777 | 8.90936459755489+1.36227900391738i | 1052.43353895258i | -1498.26949665563+230.238780449578i | 0.105452502337701-0.686227868693844i | 0.00794334743352581-0.0438490603084234i | 0.113395849771227-0.730076929002267i | -2.74586205766711i | -0.922715178760257-0.385482423575223i | 1.92271517876026+0.385482423575223i | -1.92271517876026+2.36037963409189i | -0.300699280990051-0.569635531309642i | 0.283743378434365i | 0.161630310130052-0.0853214298809015i | 0.0000333333333333334-0.000421178530464421i | 6.66666666666667E-06-0.00421178530464421i | 0.0000276016624199823-0.000383079914431202i | 0.0000300313359189841-0.000382712116227364i | 0.009+1.68389366232413i | -0.002726730310697-0.000228687844964988i | 0.0382319207851636-7.12775569596112i | 0.762318449236139-0.402412765656913i | 0.792651472205308-0.602183049860546i | 0.854335687616447+0.141365667315183i | -0.00229721440512358-0.000580842237237904i | -14.8663787124862-1.29221990232662i | 1.0037658238618-0.0220244108052888i | 0.033005836977506+0.0122842008211879i | -29.0648 | 20.4144
| 269000 | -1.05618056605598E-06+0.00910417289229631i | -5.9570140543903+0.0697986588409384i | 2870 | 0.777000777000777 | 0.777000777000777 | 8.91098834925216+1.35748163060516i | 1056.36052976957i | -1509.47894920219+231.097880376629i | 0.104686835701948-0.683790671265107i | 0.00788625839683435-0.0436963560003228i | 0.112573094098782-0.72748702726543i | -2.75610781161363i | -0.926616236914233-0.376008443371829i | 1.92661623691423+0.376008443371829i | -1.92661623691423+2.3800993682418i | -0.300415467925407-0.566291868555307i | 0.284802122383748i | 0.16128112605321-0.0855589628620627i | 0.0000333333333333333-0.000419612811020314i | 6.66666666666667E-06-0.00419612811020314i | 0.0000276016501341056-0.000381657243240573i | 0.0000300132172916931-0.000381290926231949i | 0.009+1.69017684763131i | -0.00270650248834003-0.00022760052789616i | 0.0379480009322741-7.10124800685833i | 0.760671546104282-0.403533073931367i | 0.792066073180252-0.598805648504449i | 0.856180588335461+0.137807567070139i | -0.00228588981778511-0.000567843677067012i | -14.8680024036425-1.28768297176422i | 1.00366016771096-0.0219904906525745i | 0.0328697914005068+0.0120648659569488i | -29.1152 | 20.1557
| 270000 | -1.04837149448534E-06+0.0090704537343385i | -5.95701399452075+0.0695401452965952i | 2870 | 0.777000777000777 | 0.777000777000777 | 8.91259472080585+1.35271694757298i | 1060.28752058656i | -1520.73015017536+231.95698030368i | 0.103929417377165-0.681370305341514i | 0.00782977601863412-0.0435446737518672i | 0.111759193395799-0.724914979093381i | -2.76635356556015i | -0.930420023940513-0.366494991849185i | 1.93042002394051+0.366494991849185i | -1.93042002394051+2.39985857371097i | -0.300129933383059-0.562967837169157i | 0.285860866333129i | 0.160930473650863-0.0857954027693855i | 0.0000333333333333333-0.000418058689498017i | 6.66666666666667E-06-0.00418058689498017i | 0.0000276016378024852-0.000380245115614032i | 0.0000299952994169016-0.000379880267553232i | 0.009+1.69646003293849i | -0.00268649903947046-0.000226523885735054i | 0.037667232781181-7.07493678654768i | 0.759017717714279-0.404648226796834i | 0.791491647036268-0.595446472404207i | 0.857991049072152+0.13422695883826i | -0.00227458651692015-0.000554956062351746i | -14.8696087153266-1.28317680227638i | 1.00355471473859-0.0219559388485686i | 0.0327336283216841+0.0118472600664041i | -29.1655 | 19.8967
| 271000 | -1.04064871060446E-06+0.00903698342624503i | -5.95701393531274+0.0692835396012119i | 2870 | 0.777000777000777 | 0.777000777000777 | 8.91418395713064+1.34798463289009i | 1064.21451140354i | -1532.02309957515+232.816080230731i | 0.103180130184436-0.678966601890508i | 0.00777389182808592-0.0433940037662659i | 0.110954022012522-0.722360605656774i | -2.77659931950667i | -0.934126140538246-0.356943067677636i | 1.93412614053825+0.356943067677636i | -1.93412614053825+2.41965625182903i | -0.299842668285759-0.559663215274642i | 0.286919610282512i | 0.160578351616058-0.0860307415306185i | 0.0000333333333333334-0.00041651603750725i | 6.66666666666667E-06-0.0041651603750725i | 0.0000276016254251211-0.000378843414833147i | 0.0000299775793364711-0.000378480023627025i | 0.009+1.70274321824567i | -0.00266671665775418-0.000225457761812238i | 0.0373895698454302-7.04881985840186i | 0.757356957901974-0.405758186181085i | 0.79092807145843-0.592105333529739i | 0.859766795144518+0.130624164881705i | -0.00226330420254299-0.000542178733709035i | -14.8711978924434-1.27870109328888i | 1.00344947091532-0.0219207553458997i | 0.0325973480567875+0.0116313732083889i | -29.2159 | 19.6374
| 272000 | -1.03301094781224E-06+0.00900375922334838i | -5.95701387675656+0.0690288207123376i | 2870 | 0.777000777000777 | 0.777000777000777 | 8.91575629888255+1.34328436866782i | 1068.14150222053i | -1543.35779740156+233.675180157781i | 0.102438859002644-0.676579394062725i | 0.00771859749999657-0.0432443363648026i | 0.110157456502641-0.719823730427528i | -2.78684507345319i | -0.937734197659486-0.347353673566178i | 1.93773419765949+0.347353673566178i | -1.93773419765949+2.43949139988701i | -0.299553663488905-0.556377784297875i | 0.287978354231893i | 0.160224758653289-0.0862649710156692i | 0.0000333333333333334-0.000414984728545827i | 6.66666666666667E-06-0.00414984728545827i | 0.0000276016130020138-0.000377452025895918i | 0.0000299600541465358-0.000377090079602957i | 0.009+1.70902640355285i | -0.00264715209753774-0.000224402002466522i | 0.03711496649268-7.02289507783367i | 0.7556892605572-0.406862913739088i | 0.790375226509059-0.588782046301055i | 0.861507554655224+0.12699951090064i | -0.00225204258579182-0.000529511042071566i | -14.8727701756391-1.27425554795548i | 1.00334444221174-0.0218849401686972i | 0.0324609510035172+0.0114171956129541i | -29.2662 | 19.3778
| 273000 | -1.02545696266281E-06+0.00897077842119591i | -5.95701381884268+0.0687759678958353i | 2870 | 0.777000777000777 | 0.777000777000777 | 8.91731198254672+1.33861584099979i | 1072.06849303752i | -1554.73424365459+234.534280084831i | 0.101705490725592-0.674208517158253i | 0.00766388485186041-0.043095661985199i | 0.109369375577452-0.717304179143452i | -2.79709082739971i | -0.941243816550043-0.337727816157197i | 1.94124381655004+0.337727816157197i | -1.94124381655004+2.45936301124251i | -0.299262909780135-0.55311132890843i | 0.289037098181276i | 0.159869693478882-0.0864980830361352i | 0.0000333333333333333-0.000413464637965072i | 6.66666666666667E-06-0.00413464637965072i | 0.0000276016005331632-0.00037607083548537i | 0.0000299427209963125-0.000375710322313129i | 0.009+1.71530958886003i | -0.00262780217251716-0.00022335645697448i | 0.036843377925937-6.99716033170882i | 0.754014619625596-0.407962370850796i | 0.789832994580175-0.585476427551749i | 0.863213058536186+0.123353326013907i | -0.00224080138871209-0.00051695234845531i | -14.8743258013894-1.26983987310395i | 1.00323963459794-0.0218484934124132i | 0.0323244376404401+0.0112047176776096i | -29.3166 | 19.118
| 274000 | -1.01798553435949E-06+0.00893803835481624i | -5.95701376156172+0.0685249607202579i | 2870 | 0.777000777000777 | 0.777000777000777 | 8.9188512405229+1.33397873990301i | 1075.9954838545i | -1566.15243833423+235.393380011882i | 0.100979914220162-0.671853808593536i | 0.00760974584096971-0.0429479711800019i | 0.108589660061132-0.714801779773538i | -2.80733658134623i | -0.944654628789232-0.328066505920795i | 1.94465462878923+0.328066505920795i | -1.94465462878923+2.47927007542544i | -0.298970397878884-0.549863636961442i | 0.290095842130657i | 0.159513154821355-0.0867300693448124i | 0.0000333333333333333-0.000411955642936003i | 6.66666666666667E-06-0.00411955642936003i | 0.0000276015880185696-0.000374699731938781i | 0.0000299255770869408-0.000374340640241396i | 0.009+1.72159277416721i | -0.00260866375444003-0.000222320977481869i | 0.0365747601652664-6.97161353777105i | 0.752333029110302-0.409056518618826i | 0.789301260347145-0.582188296493069i | 0.864883040592974+0.119685942739019i | -0.0022295803440442-0.000504502023731386i | -14.8758650020846-1.26545377918275i | 1.00313505404303-0.0218114152436434i | 0.0321878085259149+0.0109939299636293i | -29.367 | 18.8579
| 275000 | -1.01059546426143E-06+0.008905536398001i | -5.95701370490452+0.068275779051341i | 2870 | 0.777000777000777 | 0.777000777000777 | 8.92037430120919+1.32937275926002i | 1079.92247467149i | -1577.61238144049+236.252479938933i | 0.100262020285472-0.669515107868848i | 0.00755617256159239-0.0428012546149939i | 0.107818192847064-0.712316362483842i | -2.81758233529275i | -0.947966276328553-0.318370757048722i | 1.94796627632855+0.318370757048722i | -1.94796627632855+2.49921157824403i | -0.298676118435949-0.546634499441013i | 0.291154586080039i | 0.159155141421817-0.0869609216352114i | 0.0000333333333333334-0.000410457622416236i | 6.66666666666667E-06-0.00410457622416236i | 0.0000276015754582332-0.00037333860521762i | 0.0000299086196703516-0.000372980923493354i | 0.009+1.72787595947439i | -0.00258973377184106-0.000221295418936932i | 0.0363090700299706-6.94625264408017i | 0.750644483073844-0.410145317866182i | 0.788779910723422-0.578917474678741i | 0.866517237549297+0.115997696971695i | -0.00221837919501677-0.000492159448402929i | -14.8773880061137-1.26109698020868i | 1.00303070651457-0.021773705899954i | 0.0320510642970535+0.0107848231924355i | -29.4173 | 18.5975
| 276000 | -1.00328557540287E-06+0.00887326996260284i | -5.95701364886203+0.0680284030466218i | 2870 | 0.777000777000777 | 0.777000777000777 | 8.92188138908347+1.32479759676191i | 1083.84946548848i | -1589.11407297336+237.111579865984i | 0.099551701613005-0.667192256536292i | 0.0075031572422149-0.0426555030676268i | 0.10705485885522-0.709847759603919i | -2.82782808923927i | -0.95117841152928-0.308641587347907i | 1.95117841152928+0.308641587347907i | -1.95117841152928+2.51918650189136i | -0.298380062033054-0.54342371040485i | 0.292213330029422i | 0.158795652034346-0.0871906315410642i | 0.0000333333333333333-0.000408970457117626i | 6.66666666666667E-06-0.00408970457117626i | 0.0000276015628521538-0.000371987346878113i | 0.0000298918460481654-0.000371631063766961i | 0.009+1.73415914478157i | -0.00257100920880942-0.00022027963902553i | 0.036046265121221-6.92107562846229i | 0.748948975639915-0.411228729133926i | 0.788268834816408-0.575663785970288i | 0.868115389091362+0.112288927964649i | -0.00220719769514444-0.000479924012386002i | -14.8788950379455-1.25676919371529i | 1.00292659797815-0.0217353656897098i | 0.0319142056686914+0.0105773882420403i | -29.4677 | 18.3368
| 277000 | -9.96054712024541E-07+0.00884123649784852i | -5.95701359342542+0.067782813150172i | 2870 | 0.777000777000777 | 0.777000777000777 | 8.92337272478331+1.3202529538523i | 1087.77645630547i | -1600.65751293286+237.970679793034i | 0.0988488527476941-0.664885098168392i | 0.00745069224284903-0.0425107074254782i | 0.106299544990543-0.70739580559387i | -2.83807384318578i | -0.954290697198942-0.298880018133626i | 1.95429069719894+0.298880018133626i | -1.95429069719894+2.53919382505215i | -0.298082219182406-0.540231066930141i | 0.293272073978803i | 0.158434685426384-0.0874191906358284i | 0.0000333333333333333-0.000407494029474602i | 6.66666666666667E-06-0.00407494029474602i | 0.0000276015502003319-0.000370645850042465i | 0.0000298752535706186-0.000370290954323808i | 0.009+1.74044233008875i | -0.00255248710378722-0.000219273498108024i | 0.0357863038051238-6.89608049797174i | 0.747246500995238-0.41230671267884i | 0.787767923884361-0.572427056503034i | 0.869677237912207+0.108559978305854i | -0.00219603560803055-0.000467795114795047i | -14.8803863182087-1.25247014070213i | 1.00282273439683-0.0216963949919043i | 0.0317772334323891+0.0103716161435579i | -29.5181 | 18.0759
| 278000 | -9.8890173911673E-07+0.00880943348966643i | -5.95701353858596+0.0675389900874427i | 2870 | 0.777000777000777 | 0.777000777000777 | 8.92484852518357+1.31573853567226i | 1091.70344712245i | -1612.24270131897+238.829779720085i | 0.09815337004993-0.66259347832724i | 0.0073987700524007-0.0423668586847299i | 0.105552140102331-0.70496033701197i | -2.8483195971323i | -0.957302806626742-0.289087074122249i | 1.95730280662674+0.289087074122249i | -1.95730280662674+2.55923252301005i | -0.297782580326267-0.537056369060603i | 0.294330817928186i | 0.158072240379149-0.0876465904321959i | 0.0000333333333333334-0.000406028223613183i | 6.66666666666667E-06-0.00406028223613183i | 0.0000276015375027677-0.000369314009370686i | 0.0000298588396355156-0.000368960489960992i | 0.009+1.74672551539592i | -0.00253416454839834-0.000218276859157871i | 0.0355291451962199-6.8712652883651i | 0.745537053391511-0.413379228471107i | 0.78727707129432-0.569207114652767i | 0.871202529756009+0.104811193896252i | -0.00218489270717437-0.00045577216373272i | -14.8818620637695-1.24819954558482i | 1.00271912173065-0.0216567942559944i | 0.0316401484554486+0.0101674980777819i | -29.5684 | 17.8147
| 279000 | -9.81825541973871E-07+0.00877785846002897i | -5.95701348433511+0.0672969148602221i | 2870 | 0.777000777000777 | 0.777000777000777 | 8.92630900347264+1.31125405100601i | 1095.63043793944i | -1623.86963813169+239.688879647135i | 0.0974651516584601-0.660317244534151i | 0.00734738328609917-0.0422239479486694i | 0.104812534944559-0.70254119248282i | -2.85856535107882i | -0.960214423617827-0.279263783323732i | 1.96021442361783+0.279263783323732i | -1.96021442361783+2.57930156775509i | -0.297481135836507-0.533899419754724i | 0.295389561877567i | 0.157708315688035-0.0878728223815868i | 0.0000333333333333333-0.000404572925320662i | 6.66666666666667E-06-0.00404572925320662i | 0.0000276015247594609-0.000367991721033039i | 0.0000298426016872072-0.000367639566983611i | 0.009+1.7530087007031i | -0.0025160386863063-0.000217289587701842i | 0.0352747491413891-6.84662806358585i | 0.74382062714729-0.414446236191927i | 0.786796172481066-0.566003791002883i | 0.872691013462266+0.101042923926751i | -0.00217376877578268-0.000443854576083529i | -14.8833224878077-1.24395713614579i | 1.00261576593608-0.0216165640017336i | 0.0315029516799513+0.00996502537181951i | -29.6188 | 17.5532
| 280000 | -9.74825025760279E-07+0.00874650896630911i | -5.95701343066449+0.0670565687417032i | 2870 | 0.777000777000777 | 0.777000777000777 | 8.92775436922657+1.30679921222768i | 1099.55742875643i | -1635.53832337103+240.547979574187i | 0.0967840974541653-0.658056246239826i | 0.00729652468298516-0.0420819664262125i | 0.10408062213715-0.700138212666038i | -2.86881110502534i | -0.963025242526497-0.269411176933662i | 1.9630252425265+0.269411176933662i | -1.9630252425265+2.59939992809168i | -0.297177876014156-0.530760024835102i | 0.29644830582695i | 0.157342910163036-0.088097877873648i | 0.0000333333333333334-0.000403128022015946i | 6.66666666666667E-06-0.00403128022015946i | 0.0000276015119704122-0.000366678882683072i | 0.000029826537215597-0.000366328083177848i | 0.009+1.75929188601028i | -0.00249810671210105-0.000216311551761908i | 0.0350230762041666-6.8221669152609i | 0.742097216649993-0.415507695231151i | 0.786325124907056-0.562816918312199i | 0.874142441009946+0.0972555208546967i | -0.00216266360658585-0.000432041777311805i | -14.8847677998911-1.23974264348598i | 1.00251267296557-0.0215757048190103i | 0.0313656441218138+0.00976418949579174i | -29.6692 | 17.2915
| 281000 | -9.67899115086575E-07+0.00871538260065015i | -5.95701337756584+0.0668179332716512i | 2870 | 0.777000777000777 | 0.777000777000777 | 8.92918482848162+1.3023737352488i | 1103.48441957341i | -1647.24875703699+241.407079501237i | 0.0961101090246897-0.655810334795084i | 0.00724618710345635-0.0419409054304481i | 0.103356296128146-0.697751240225532i | -2.87905685897186i | -0.965734968288288-0.259530289225015i | 1.96573496828829+0.259530289225015i | -1.96573496828829+2.61952656974685i | -0.296872791088964-0.527637992938908i | 0.297507049776331i | 0.156976022629159-0.0883217482357427i | 0.0000333333333333334-0.000401693402720516i | 6.66666666666667E-06-0.00401693402720516i | 0.0000276014991356215-0.000365375393431218i | 0.0000298106437551683-0.000365025937784606i | 0.009+1.76557507131746i | -0.002480365870213-0.000215342621798594i | 0.0347740876494416-6.7978799622071i | 0.740366816357844-0.416563564684873i | 0.785863828023295-0.55964633148328i | 0.875556567561514+0.0934493403796721i | -0.00215157700165771-0.000420333201263331i | -14.8861982060475-1.23555580197715i | 1.00240984876696-0.0215342173676846i | 0.0312282268698597+0.00956498205958782i | -29.7196 | 17.0295
| 282000 | -9.61046753596698E-07+0.00868447698934937i | -5.95701332503107+0.0665809902516785i | 2870 | 0.777000777000777 | 0.777000777000777 | 8.93060058380512+1.29797733946669i | 1107.4114103904i | -1659.00093912957+242.266179428287i | 0.095443089629904-0.653579363422077i | 0.00719636352686882-0.041800756377204i | 0.102639453156773-0.695380119799281i | -2.88930261291838i | -0.96834331645094-0.249622157439588i | 1.96834331645094+0.249622157439588i | -1.96834331645094+2.63968045547879i | -0.296565871218956-0.524533135469428i | 0.298565793725714i | 0.156607651926867-0.0885444247324455i | 0.0000333333333333333-0.000400268958030017i | 6.66666666666667E-06-0.00400268958030016i | 0.0000276014862550888-0.000364081153818969i | 0.0000297949188840385-0.000363733031473735i | 0.009+1.77185825662464i | -0.00246281345385439-0.000214382670655918i | 0.0345277454285424-6.77376534994897i | 0.738629420801965-0.417613803353049i | 0.785412183231141-0.556491867531421i | 0.876933151506913+0.0896247414187763i | -0.00214050877223995-0.000408728289971145i | -14.8876139088362-1.23139634921501i | 1.00230729928297-0.0214921023774286i | 0.0310907010849142+0.00936739480968356i | -29.77 | 16.7672
| 283000 | -9.54266903565118E-07+0.00865378979225479i | -5.95701327305222+0.0663457217406201i | 2870 | 0.777000777000777 | 0.777000777000777 | 8.93200183436469+1.29360974771367i | 1111.33840120739i | -1670.79486964876+243.125279355338i | 0.0947829441681634-0.65136318718597i | 0.00714704704919277-0.0416615107836336i | 0.101929991217356-0.693024697969604i | -2.8995483668649i | -0.970850013204265-0.239687821679112i | 1.97085001320427+0.239687821679112i | -1.97085001320427+2.65986054518579i | -0.296257106489978-0.521445266548649i | 0.299624537675094i | 0.156237796912505-0.0887658985650207i | 0.0000333333333333333-0.000398854580086448i | 6.66666666666667E-06-0.00398854580086448i | 0.0000276014733288146-0.000362796065793592i | 0.0000297793602230361-0.00036244926631879i | 0.009+1.77814144193182i | -0.0024454468039865-0.000213431573507735i | 0.0342840121646856-6.74982125024603i | 0.736885024588385-0.418658369737035i | 0.78497009384504-0.553353365554058i | 0.878271954507374+0.0857820860811723i | -0.00212945873856996-0.000397226493464721i | -14.8890151074169-1.22726402597305i | 1.00220503045069-0.0214493606475655i | 0.0309530679989081+0.00917141962600912i | -29.8205 | 16.5046
| 284000 | -9.47558545503869E-07+0.00862331870217414i | -5.95701322162147+0.0661121100500018i | 2870 | 0.777000777000777 | 0.777000777000777 | 8.93338877599587+1.28927068620717i | 1115.26539202438i | -1682.63054859457+243.984379282388i | 0.0941295791433568-0.649161662967148i | 0.00709823088072159-0.0415231602668242i | 0.101227810024078-0.690684823233972i | -2.90979412081142i | -0.973254795408886-0.229728324796069i | 1.97325479540889+0.229728324796069i | -1.97325479540889+2.68006579601535i | -0.295946486915251-0.518374202970873i | 0.300683281624477i | 0.155866456458755-0.088986160870913i | 0.0000333333333333334-0.000397450162550933i | 6.66666666666667E-06-0.00397450162550933i | 0.000027601460356799-0.000361520032683374i | 0.000029763965434799-0.00036117454577231i | 0.009+1.784424627239i | -0.00242826330831236-0.000212489207805526i | 0.0340428511387856-6.72604586063053i | 0.735133622400184-0.419697222037188i | 0.784537465056094-0.550230666700834i | 0.879572741539209+0.0819217396421165i | -0.00211842672971277-0.00038582726958307i | -14.8904019976173-1.22315857615717i | 1.00210304820103-0.0214059930469114i | 0.0308153289140015+0.00897704851887696i | -29.8709 | 16.2418
| 285000 | -9.40920677779303E-07+0.00859306144429682i | -5.95701317073116+0.065880137739609i | 2870 | 0.777000777000777 | 0.777000777000777 | 8.93476160126822+1.28495988450053i | 1119.19238284136i | -1694.50797596699+244.84347920944i | 0.0934829026327263-0.646974649433885i | 0.00704990834383242-0.0413856965424247i | 0.100532810976559-0.68836034597631i | -2.92003987475794i | -0.975557410623858-0.219744712284219i | 1.97555741062386+0.219744712284219i | -1.97555741062386+2.70029516247372i | -0.295634002434918-0.51531976415734i | 0.30174202557386i | 0.15549362945508-0.0892052027232196i | 0.0000333333333333333-0.000396055600577069i | 6.66666666666667E-06-0.00396055600577069i | 0.000027601447339042-0.000360252959173403i | 0.0000297487322228966-0.000359908774641652i | 0.009+1.79070781254618i | -0.00241126040029432-0.000211555453227546i | 0.0338042262756145-6.70243740395491i | 0.73337520899959-0.420730318150373i | 0.784114203896536-0.547123614144125i | 0.880835280937373+0.0780440705163058i | -0.0021074125833966-0.000374530083791264i | -14.8917747719994-1.21907974676092i | 1.00200135845817-0.021362000513616i | 0.0306774852017236+0.00878427362596094i | -29.9214 | 15.9787
| 286000 | -9.34352316238213E-07+0.00856301577562789i | -5.95701312037372+0.0656497876131472i | 2870 | 0.777000777000777 | 0.777000777000777 | 8.93612049954981+1.28067707543468i | 1123.11937365835i | -1706.42715176603+245.70257913649i | 0.0928428242554216-0.644802007015499i | 0.0070020728707973-0.0412491114232946i | 0.0998448971262189-0.686051118438794i | -2.93028562870446i | -0.977757617133173-0.209738032168847i | 1.97775761713317+0.209738032168847i | -1.97775761713317+2.72054759653561i | -0.295319642915595-0.512281772111816i | 0.302800769523241i | 0.155119314808187-0.0894230151301709i | 0.0000333333333333333-0.000394670790784842i | 6.66666666666667E-06-0.00394670790784842i | 0.0000276014342755439-0.000358994751281839i | 0.0000297336583309725-0.000358651859065288i | 0.009+1.79699099785336i | -0.00239443555819534-0.00021063019162932i | 0.0335681021302974-6.67899412794858i | 0.73160977923016-0.421757615667515i | 0.783700219204993-0.544032053050133i | 0.882059344438987+0.0741494502306392i | -0.00209641614585189-0.000363334409000494i | -14.8931336199235-1.21502728782153i | 1.00189996713904-0.0213173840550048i | 0.0305395383021222+0.00859308720932822i | -29.9718 | 15.7153
| 287000 | -9.27852493842964E-07+0.00853317948443352i | -5.95701307054175+0.0654210427139903i | 2870 | 0.777000777000777 | 0.777000777000777 | 8.93746565707042+1.27642199509059i | 1127.04636447534i | -1718.38807599169+246.561679063541i | 0.0922092551417871-0.642643597875922i | 0.00695471800164329-0.0411133968181716i | 0.0991639731434304-0.683756994694094i | -2.94053138265098i | -0.97985518397113-0.199709334896754i | 1.97985518397113+0.199709334896754i | -1.97985518397113+2.74082204775423i | -0.29500339814991-0.509260051377145i | 0.303859513472624i | 0.154743511442503-0.0896395890346025i | 0.0000333333333333334-0.000393295631235069i | 6.66666666666667E-06-0.00393295631235069i | 0.000027601421166305-0.000357745316336698i | 0.0000297187415419086-0.000357403706489644i | 0.009+1.80327418316054i | -0.00237778630414397-0.000209713306995404i | 0.0333344438751386-6.65571430478399i | 0.729837328019026-0.42277907187111i | 0.783295421592603-0.540955830550488i | 0.883244707226707+0.0702382533963674i | -0.00208543727165398-0.000352239725391577i | -14.8944787276122-1.2110009523766i | 1.00179888015276-0.0212721447474201i | 0.0304014897229341+0.00840348165252409i | -30.0223 | 15.4517
| 288000 | -9.21420260315571E-07+0.0085035503896984i | -5.95701302122795+0.0651938863210211i | 2870 | 0.777000777000777 | 0.777000777000777 | 8.93879725698314+1.27219438274251i | 1130.97335529233i | -1730.39074864397+247.420778990591i | 0.0915821079033506-0.640499285887779i | 0.00690783738206068-0.0409785447303607i | 0.0984899452854113-0.68147783061814i | -2.95077713659749i | -0.98184989094658-0.189659673225986i | 1.98184989094658+0.189659673225986i | -1.98184989094658+2.7611174633715i | -0.294685257856053-0.506254428992731i | 0.304918257422005i | 0.154366218300636-0.0898549153134219i | 0.0000333333333333333-0.000391930021404391i | 6.66666666666667E-06-0.00391930021404391i | 0.0000276014080113249-0.000356504562953102i | 0.0000297039796770076-0.000356164225646371i | 0.009+1.80955736846772i | -0.0023613102032217-0.000208804685392432i | 0.0331032172867692-6.63259623065206i | 0.72805785037907-0.423794643732707i | 0.782899723409896-0.53789479571432i | 0.884391147971881+0.0663108576805565i | -0.00207447582356886-0.0003412455202416i | -14.8958102782111-1.20700049642149i | 1.00169810340009-0.0212262837360629i | 0.0302633410387597+0.00821544945770287i | -30.0729 | 15.1878
| 289000 | -9.15054681790378E-07+0.00847412634059444i | -5.95701297242519+0.0649683019445574i | 2870 | 0.777000777000777 | 0.777000777000777 | 8.9401154794247+1.2679939808119i | 1134.90034610931i | -1742.43516972286+248.279878917643i | 0.0909612966035047-0.638368936606874i | 0.00686142476135766-0.040844547256441i | 0.0978227213648624-0.679213483863315i | -2.96102289054401i | -0.983741528666051-0.179590102115295i | 1.98374152866605+0.179590102115295i | -1.98374152866605+2.78143278842871i | -0.294365211677313-0.50326473445291i | 0.305977001371388i | 0.153987434343869-0.0900689847770781i | 0.0000333333333333333-0.000390573862160778i | 6.66666666666667E-06-0.00390573862160778i | 0.0000276013948106041-0.000355272401011017i | 0.0000296893705951994-0.000354933326530136i | 0.009+1.8158405537749i | -0.00234500486257259-0.000207904214923355i | 0.032874388733603-6.60963822534597i | 0.726271341411255-0.424804287910411i | 0.782513038714453-0.534848799520881i | 0.885498448877646+0.0623676437769989i | -0.00206353167240249-0.000330351287754013i | -14.8971284518499-1.20302567886734i | 1.00159764277288-0.0211798022348336i | 0.0301250938902599+0.00802898324281186i | -30.1234 | 14.9236
| 290000 | -9.08754840475026E-07+0.00844490521595999i | -5.9570129241264+0.0647442733223599i | 2870 | 0.777000777000777 | 0.777000777000777 | 8.94142050157426+1.26382053482215i | 1138.8273369263i | -1754.52133922837+249.138978844693i | 0.0903467367288516-0.636252417247131i | 0.00681547399046066-0.0407113965849923i | 0.0971622107193123-0.676963813832123i | -2.97126864449053i | -0.985529898555709-0.169501678613441i | 1.98552989855571+0.169501678613441i | -1.98552989855571+2.80176696587709i | -0.294043249181624-0.500290799666249i | 0.307035745320768i | 0.15360715855265-0.0902817881690202i | 0.0000333333333333334-0.000389227055739534i | 6.66666666666667E-06-0.00389227055739534i | 0.0000276013815641432-0.000354048741633447i | 0.000029674912192262-0.000353710920376839i | 0.009+1.82212373908208i | -0.0023288679305343-0.000207011785682878i | 0.032647925163599-6.58683863185399i | 0.724477796306931-0.425807960746322i | 0.782135283239328-0.531817694832627i | 0.886566395721779+0.0584089953764764i | -0.00205260469685301-0.0003195565288918i | -14.8984334257007-1.19907626149979i | 1.00149750415353-0.0211327015261725i | 0.0299867499833556+0.00784407573882062i | -30.174 | 14.6592
| 291000 | -9.02519834319647E-07+0.00841588492379029i | -5.95701287632469+0.0645217844157256i | 2870 | 0.777000777000777 | 0.777000777000777 | 8.94271249771118+1.25967379335408i | 1142.75432774329i | -1766.64925716049+249.998078771743i | 0.0897383451612079-0.634149596655935i | 0.00676997901995909-0.0405790849953407i | 0.096508324181167-0.674728681651276i | -2.98151439843705i | -0.987214812882221-0.159395461748198i | 1.98721481288222+0.159395461748198i | -1.98721481288222+2.82211893668885i | -0.293719359861108-0.49733245891567i | 0.308094489270151i | 0.153225389927092-0.0904933161651637i | 0.0000333333333333333-0.00038788950571981i | 6.66666666666667E-06-0.0038788950571981i | 0.0000276013682719416-0.000352833497165064i | 0.0000296606024000632-0.000352496919642287i | 0.009+1.82840692438926i | -0.00231289709578994-0.000206127289714015i | 0.0324237940923133-6.56419581596037i | 0.722677210350199-0.426805618264027i | 0.781766374362174-0.52880133636878i | 0.887594777899455+0.0544352991363633i | -0.00204169478336622-0.00030886075121368i | -14.8997253740359-1.19515200893835i | 1.00139769341439-0.0210849829608997i | 0.0298483110884472+0.00766071978699711i | -30.2246 | 14.3946
| 292000 | -8.9634877669393E-07+0.00838706340073817i | -5.95701282901325+0.0643008194056593i | 2870 | 0.777000777000777 | 0.777000777000777 | 8.94399163927112+1.25555350800206i | 1146.68131856027i | -1778.81892351923+250.857178698794i | 0.0891360401502382-0.632060345289915i | 0.00672493389819319-0.0404476048563228i | 0.0958609740484314-0.672507950146238i | -2.99176015238357i | -0.988796094772454-0.149272512415191i | 1.98879609477245+0.149272512415191i | -1.98879609477245+2.84248763996838i | -0.293393533131605-0.494389548819447i | 0.309153233219532i | 0.152842127487478-0.0907035593733376i | 0.0000333333333333333-0.000386561117001592i | 6.66666666666667E-06-0.00386561117001592i | 0.0000276013549339999-0.000351626581151311i | 0.0000296464391858213-0.000351291237981329i | 0.009+1.83469010969644i | -0.00229709008654043-0.000205250620965802i | 0.0322019635912432-6.54170816585478i | 0.72086957892029-0.427797216165983i | 0.781406231075129-0.525799580679345i | 0.888583388465715+0.050446944649628i | -0.00203080182599393-0.000298263468713398i | -14.9010044682844-1.1912526885964i | 1.00129821641724-0.0210366479580529i | 0.0297097790396391+0.0074789083362294i | -30.2752 | 14.1296
| 293000 | -8.90240796071938E-07+0.00835843861162512i | -5.9570127821854+0.0640813626891259i | 2870 | 0.777000777000777 | 0.777000777000777 | 8.94525809490118+1.2514594333309i | 1150.60830937726i | -1791.03033830459+251.716278625844i | 0.0885397412867169-0.629984535191154i | 0.00668033276938424-0.0403169486250677i | 0.0952200740561011-0.670301483816222i | -3.00200590633009i | -0.990273578232045-0.139133893266528i | 1.99027357823205+0.139133893266528i | -1.99027357823205+2.86287201306356i | -0.293065758332222-0.491461908293017i | 0.310211977168915i | 0.152457370274785-0.090912508332746i | 0.0000333333333333334-0.000385241795783157i | 6.66666666666667E-06-0.00385241795783157i | 0.0000276013415503184-0.000350427908317887i | 0.0000296324205513826-0.000350093790227371i | 0.009+1.84097329500362i | -0.00228144466969619-0.000204381675252044i | 0.0319824022764444-6.51937409174945i | 0.719054897494037-0.428782709830987i | 0.781054773955333-0.522812286119657i | 0.889532024177863+0.0464443244132351i | -0.00201992572625512-0.00028776420166203i | -14.9022708770866-1.18737807064177i | 1.00119907901269-0.0209876980047259i | 0.0295711557339769+0.00729863444039328i | -30.3258 | 13.8644
| 294000 | -8.84195035724326E-07+0.00833000854896202i | -5.95701273583457+0.0638633988753755i | 2870 | 0.777000777000777 | 0.777000777000777 | 8.94651203051369+1.24739132683342i | 1154.53530019425i | -1803.28350151656+252.575378552896i | 0.0879493694763868-0.627922039963756i | 0.00663616987180579-0.0401871088457976i | 0.0945855393481926-0.668109148809554i | -3.01225166027661i | -0.991647108162824-0.128980668599249i | 1.99164710816282+0.128980668599249i | -1.99164710816282+2.88327099167736i | -0.292736024724853-0.488549378511596i | 0.311270721118296i | 0.1520711173512-0.0911201535134083i | 0.0000333333333333333-0.000383931449538995i | 6.66666666666667E-06-0.00383931449538995i | 0.0000276013281208968-0.000349237394550691i | 0.0000296185445325143-0.000348904492372363i | 0.009+1.8472564803108i | -0.00226595865008858-0.00020352035021113i | 0.0317650792974221-6.49719202550426i | 0.717233161648308-0.429762054311527i | 0.780711925136195-0.519839312825279i | 0.890440485537529+0.0424278337958414i | -0.00200906639300001-0.000277362476452974i | -14.9035247663483-1.18352792795804i | 1.00110028703963-0.0209381346559026i | 0.0294324431306942+0.00711989125576041i | -30.3765 | 13.599
| 295000 | -8.7821065341793E-07+0.00830177123247993i | -5.9570126899543+0.0636469127823462i | 2870 | 0.777000777000777 | 0.777000777000777 | 8.9477536093388+1.24334894888874i | 1158.46229101124i | -1815.57841315515+253.434478479946i | 0.0873648469144045-0.625872734750842i | 0.00659243953599517-0.0400580781486461i | 0.0939572864503997-0.665930812899488i | -3.02249741422313i | -0.992916540379096-0.1188139042436i | 1.9929165403791+0.1188139042436i | -1.9929165403791+2.90368350997953i | -0.29240432149374-0.485651802873599i | 0.312329465067679i | 0.151683367800665-0.0913264853156174i | 0.0000333333333333333-0.000382629986998186i | 6.66666666666667E-06-0.00382629986998186i | 0.0000276013146457355-0.00034805495687615i | 0.0000296048091982175-0.000347723261547143i | 0.009+1.85353966561798i | -0.00225062986969955-0.000202666545266868i | 0.0315499643262861-6.47516042025961i | 0.715404367062577-0.430735204331233i | 0.78037760827924-0.516880522687447i | 0.89130857683268+0.0383978710049367i | -0.00199822374227685-0.000267057825449989i | -14.9047662992931-1.17970203610639i | 1.00100184632465-0.0208879595342938i | 0.0292936432504686+0.00694267203845247i | -30.4272 | 13.3332
| 296000 | -8.7228682112245E-07+0.00827372470867043i | -5.95701264453825+0.06343188943314i | 2870 | 0.777000777000777 | 0.777000777000777 | 8.94898299197595+1.23933206272116i | 1162.38928182822i | -1827.91507322036+254.293578406997i | 0.0867860970603695-0.623836496211929i | 0.00654913618300383-0.0399298492484936i | 0.0933352332433733-0.663766345460423i | -3.03274316816965i | -0.994081741622779-0.108634667451152i | 1.99408174162278+0.108634667451152i | -1.99408174162278+2.9241085007185i | -0.29207063774498-0.482769026964809i | 0.313388209017062i | 0.151294120729411-0.0915314940693704i | 0.0000333333333333334-0.000381337318123192i | 6.66666666666667E-06-0.00381337318123192i | 0.0000276013011248351-0.000346880513441953i | 0.0000295912126500546-0.000346550016002222i | 0.009+1.85982285092516i | -0.00223545620690978-0.000201820161590306i | 0.0313370275471591-6.45327775007639i | 0.713568509521443-0.431702114282189i | 0.780051748546684-0.513935779328875i | 0.892136106179231+0.0343548370532988i | -0.00198739769720119-0.00025684978683781i | -14.9059956365142-1.17590017328802i | 1.00090376268146-0.0208371743301674i | 0.0291547581746879+0.0067669701419341i | -30.4779 | 13.0673
| 297000 | -8.66422724723959E-07+0.00824586705033485i | -5.95701259958018+0.0632183140525672i | 2870 | 0.777000777000777 | 0.777000777000777 | 8.95020033644412+1.23534043435979i | 1166.31627264521i | -1840.29348171219+255.152678334047i | 0.0862130446139028-0.621813202500711i | 0.00650625432268621-0.0398024149438207i | 0.092719298936589-0.661615617444532i | -3.04298892211617i | -0.99514258957739-0.0984440267827649i | 1.99514258957739+0.0984440267827649i | -1.99514258957739+2.9445448953334i | -0.291734962506081-0.479900898523317i | 0.314446952966442i | 0.150903375266515-0.0917351700338164i | 0.0000333333333333333-0.000380053354089106i | 6.66666666666667E-06-0.00380053354089106i | 0.0000276012875581949-0.000345713983498184i | 0.0000295777530214906-0.000345384675088928i | 0.009+1.86610603623234i | -0.00222043557576445-0.000200981102062501i | 0.0311262396458395-6.43154250958366i | 0.711725584917257-0.432662738222329i | 0.779734272574554-0.511004948080061i | 0.892922885562566+0.0302991357248692i | -0.00197658818782784-0.000246737904475609i | -14.9072129360243-1.17212212030722i | 1.00080604191032-0.0207857808011803i | 0.0290157900447218+0.00659277901454875i | -30.5287 | 12.801
| 298000 | -8.60617563745199E-07+0.00821819635614296i | -5.95701255507395+0.0630061720637627i | 2870 | 0.777000777000777 | 0.777000777000777 | 8.9514057982311+1.23137383259873i | 1170.2432634622i | -1852.71363863063+256.011778261099i | 0.0856456154907733-0.619802733243158i | 0.00646378855202561-0.0396757681155779i | 0.0921094040427989-0.659478501358736i | -3.05323467606269i | -0.996098972880887-0.0882430519964126i | 1.99609897288089+0.0882430519964126i | -1.99609897288089+2.96499162406628i | -0.291397284725481-0.477047267405184i | 0.315505696915825i | 0.150511130564462-0.091937503396692i | 0.0000333333333333333-0.000378778007263304i | 6.66666666666667E-06-0.00378778007263304i | 0.0000276012739458156-0.000344555287378814i | 0.0000295644284772558-0.000344227159240947i | 0.009+1.87238922153952i | -0.00220556592525611-0.000200149271238248i | 0.0309175717997015-6.40995321363301i | 0.709875589252771-0.433617029872774i | 0.77942510844648-0.508087895955957i | 0.893668730878762+0.0262311735399404i | -0.00196579515102532-0.000236721727752967i | -14.9084183533051-1.16836766053497i | 1.00070868979746-0.0207337807722066i | 0.0288767410612057+0.00642009219709285i | -30.5795 | 12.5346
| 299000 | -8.54870551072423E-07+0.00819071075020051i | -5.95701251101352+0.0627954490848706i | 2870 | 0.777000777000777 | 0.777000777000777 | 8.9525995303415+1.22743202895804i | 1174.17025427919i | -1865.17554397569+256.870878188149i | 0.0850837367995511-0.617804969516038i | 0.00642173355349643-0.0395499017260727i | 0.0915054703530475-0.657354871242111i | -3.0634804300092i | -0.996950791137357-0.0780328139349011i | 1.99695079113736+0.0780328139349011i | -1.99695079113736+2.9854476160743i | -0.29105759327209-0.474207985550831i | 0.316564440865206i | 0.150117385799715-0.0921384842737517i | 0.0000333333333333333-0.000377511191185501i | 6.66666666666667E-06-0.00377511191185501i | 0.0000276012602876974-0.000343404346483581i | 0.0000295512372127153-0.000343077389956218i | 0.009+1.8786724068467i | -0.00219084523862448-0.000199324575310674i | 0.0307109956678364-6.38850839696024i | 0.708018518643828-0.434564942615149i | 0.779124185668055-0.505184491633088i | 0.894373461975552+0.0221513597197564i | -0.00195501853035254-0.0002268008114485i | -14.909612041355-1.16463657987317i | 1.00061171211447-0.0206811761351633i | 0.0287376134833284+0.00624890332042979i | -30.6303 | 12.2678
| 300000 | -8.49180912688521E-07+0.00816340838162504i | -5.95701246739296+0.062586130925792i | 2870 | 0.777000777000777 | 0.777000777000777 | 8.95378168334391+1.22351479764513i | 1178.09724509617i | -1877.67919774736+257.7299781152i | 0.0845273368187888-0.615819793825776i | 0.00638008409346186-0.0394248088178728i | 0.0909074209122507-0.655244602643649i | -3.07372618395572i | -0.997697954927557-0.0678143844134132i | 1.99769795492756+0.0678143844134132i | -1.99769795492756+3.00591179954231i | -0.29071587693481-0.471382906952115i | 0.317623184814589i | 0.14972214017329-0.0923381027082005i | 0.0000333333333333334-0.000376252820548217i | 6.66666666666667E-06-0.00376252820548217i | 0.0000276012465838405-0.000342261083260224i | 0.0000295381774532605-0.000341935289779197i | 0.009+1.88495559215388i | -0.00217627153267241-0.000198506922076747i | 0.0305064833814204-6.36720661385346i | 0.706154369322075-0.435506429488901i | 0.778831435141777-0.502294605427059i | 0.89503690269304+0.0180601061504354i | -0.00194425827593784-0.000216974715590935i | -14.9107941507369-1.16092866671934i | 1.00051511461773-0.0206279688488337i | 0.0285984096281285+0.00607920610314097i | -30.6812 | 12.0008
| 301000 | -8.43547887412415E-07+0.00813628742413054i | -5.95701242420643+0.0623782035850008i | 2870 | 0.777000777000777 | 0.777000777000777 | 8.95495240541687+1.21962191551699i | 1182.02423591316i | -1890.22459994565+258.58907804225i | 0.0839763449746959-0.613847090087685i | 0.00633883502060611-0.0393004825127258i | 0.090315179995302-0.653147572600411i | -3.08397193790224i | -0.998340385818301-0.0575888361070576i | 1.9983403858183+0.0575888361070576i | -1.9983403858183+3.02638310179518i | -0.290372124422078-0.468571887620121i | 0.31868192876397i | 0.149325392911354-0.0925363486701193i | 0.0000333333333333333-0.000375002811177624i | 6.66666666666667E-06-0.00375002811177624i | 0.0000276012328342447-0.000341125421187079i | 0.0000295252474537094-0.000340800782283492i | 0.009+1.89123877746106i | -0.00216184285709792-0.000197696220903625i | 0.0303040075343089-6.34604643782817i | 0.70428313763778-0.436441443188595i | 0.778546789142561-0.499418109270505i | 0.895658880904155+0.0139578273463342i | -0.00193351434436057-0.0002072430053228i | -14.9119648296233-1.15724371193199i | 1.00041890304783-0.0205741609386886i | 0.028459131869798+0.00591099434921659i | -30.7321 | 11.7336
| 302000 | -8.37970726644488E-07+0.00810934607562034i | -5.9570123814482+0.0621716532464226i | 2870 | 0.777000777000777 | 0.777000777000777 | 8.95611184239392+1.21575316204281i | 1185.95122673015i | -1902.81175057056+259.4481779693i | 0.0834306918193113-0.611886743605506i | 0.00629798126440046-0.039176916010495i | 0.0897286730837118-0.651063659616001i | -3.09421769184876i | -0.998878016370692-0.0473572424382228i | 1.99887801637069+0.0473572424382228i | -1.99887801637069+3.04686044941054i | -0.290026324361388-0.465774785553592i | 0.319740672713353i | 0.148927143265823-0.0927332120558913i | 0.0000333333333333333-0.000373761080014784i | 6.66666666666667E-06-0.00373761080014784i | 0.0000276012190389104-0.000339997284756013i | 0.0000295124454977246-0.000339673792054813i | 0.009+1.89752196276823i | -0.00214755729384154-0.000196892382695834i | 0.0301035411738473-6.32502646130858i | 0.702404820062656-0.437369936061202i | 0.778270181293803-0.496554876691391i | 0.896239228554831+0.00984494041271402i | -0.00192278669853448-0.000197605250766396i | -14.9131242238421-1.15358150879639i | 1.00032308312896-0.020519754496705i | 0.028319782638992+0.00574426194578093i | -30.7831 | 11.4661
| 303000 | -8.32448694117808E-07+0.0080825825577877i | -5.95701233911261+0.0619664662763724i | 2870 | 0.777000777000777 | 0.777000777000777 | 8.95726013780764+1.21190831926739i | 1189.87821754713i | -1915.44064962208+260.307277896352i | 0.0828903090091556-0.60993864105133i | 0.00625751783360202-0.0390541025881105i | 0.0891478268427576-0.64899274363944i | -3.10446344579528i | -0.9993107901472-0.037120677463908i | 1.9993107901472+0.037120677463908i | -1.9993107901472+3.06734276833137i | -0.289678465298826-0.462991460708037i | 0.320799416662734i | 0.148527390514965-0.0929286826876194i | 0.0000333333333333334-0.000372527545097244i | 6.66666666666667E-06-0.00372527545097244i | 0.0000276012051978381-0.000338876599455703i | 0.000029499769897243-0.000338554244674281i | 0.009+1.90380514807541i | -0.0021334129564487-0.000196095319863258i | 0.0299050577918933-6.30414529531512i | 0.700519413192703-0.438291860103359i | 0.778001546543981-0.493704782791707i | 0.896777781703848+0.00572186500777899i | -0.00191207530759341-0.000188061026892125i | -14.9142724769202-1.14994185299102i | 1.00022766056832-0.0204647516811791i | 0.0281803644221436+0.00557900286085325i | -30.8341 | 11.1983
| 304000 | -8.26981065655147E-07+0.00805599511572464i | -5.95701229719413+0.0617626292205556i | 2870 | 0.777000777000777 | 0.777000777000777 | 8.95839743293275+1.208087171775i | 1193.80520836412i | -1928.11129710022+261.166377823402i | 0.0823551292843471-0.608002670445852i | 0.00621743981478479-0.0389320355985367i | 0.0885725690991319-0.646934706044389i | -3.1147091997418i | -0.999638661717591-0.0268802157629726i | 1.99963866171759+0.0268802157629726i | -1.99963866171759+3.08782898397883i | -0.289328535698592-0.460221774965466i | 0.321858160612116i | 0.148126133964028-0.0931227503125458i | 0.0000333333333333333-0.000371302125541002i | 6.66666666666667E-06-0.00371302125541002i | 0.0000276011913110275-0.000337763291755234i | 0.0000294872189919167-0.000337442066702053i | 0.009+1.91008833338259i | -0.00211940798944693-0.000195304946289901i | 0.0297085313160491-6.28340156915854i | 0.698626913751168-0.439207166958625i | 0.777740821143772-0.490867704226587i | 0.897274380562432+0.0015890233041538i | -0.001901380146779-0.000178609913389291i | -14.9154097301269-1.14632454255444i | 1.00013264105552-0.0204091547165402i | 0.0280408797607843+0.0054152111411464i | -30.8851 | 10.9303
| 305000 | -8.21567128931564E-07+0.00802958201753851i | -5.95701225568728+0.0615601288011286i | 2870 | 0.777000777000777 | 0.777000777000777 | 8.95952386682825+1.20428950665387i | 1197.73219918111i | -1940.82369300498+262.025477750453i | 0.0818250864481789-0.606078721138909i | 0.00617774237090201-0.0388107084697544i | 0.0880028288190809-0.644889429608663i | -3.12495495368832i | -0.999861596663693-0.0166369323233323i | 1.99986159666369+0.0166369323233323i | -1.99986159666369+3.10831802136499i | -0.288976523942538-0.457465592104764i | 0.322916904561499i | 0.147723372945864-0.0933154046024663i | 0.0000333333333333334-0.000370084741522836i | 6.66666666666667E-06-0.00370084741522836i | 0.0000276011773784789-0.000336657289088033i | 0.0000294747911485712-0.000336337185661284i | 0.009+1.91637151868977i | -0.0021055405677372-0.000194521177303434i | 0.0295139361010909-6.26279393013966i | 0.696727318591495-0.440115807914723i | 0.777487942623703-0.488043519183733i | 0.897728869533517-0.0025531600503698i | -0.00189070119733051-0.000169251494538961i | -14.9165361225155-1.14272937785274i | 1.00003803026196-0.0203529658931582i | 0.0279013312508722+0.00525288090989673i | -30.9362 | 10.6621
| 306000 | -8.16206183242341E-07+0.00800334155397565i | -5.9570122145867+0.0613589519138133i | 2870 | 0.777000777000777 | 0.777000777000777 | 8.96063957637871+1.20051511346122i | 1201.6591899981i | -1953.57783733635+262.884577677503i | 0.0813001153471383-0.604166683790406i | 0.00613842073987901-0.0386901147037583i | 0.0874385360870173-0.642856798494164i | -3.13520070763484i | -0.999979571583008-0.00639190242911502i | 1.99997957158301+0.00639190242911502i | -1.99997957158301+3.12880880520573i | -0.288622418329691-0.454722777772671i | 0.32397564851088i | 0.14731910682157-0.0935066351531401i | 0.0000333333333333334-0.000368875314262957i | 6.66666666666667E-06-0.00368875314262957i | 0.0000276011634001925-0.00033555851983611i | 0.0000294624847606727-0.000335239530022388i | 0.009+1.92265470399695i | -0.00209180889599916-0.000193743929645464i | 0.029321246920597-6.24232104325517i | 0.69482062470034-0.441017733900752i | 0.777242849772276-0.485232107363271i | 0.898141097250663-0.00670425797262583i | -0.00188003844637636-0.00015998535908922i | -14.9176517909654-1.13915616154741i | 0.999943833840262-0.0202961875671484i | 0.0277617215421214+0.00509200636472991i | -30.9874 | 10.3936
| 307000 | -8.10897539276271E-07+0.00797727203805279i | -5.95701217388709+0.0611590856250714i | 2870 | 0.777000777000777 | 0.777000777000777 | 8.96174469633458+1.19676378418888i | 1205.58618081508i | -1966.37373009434+263.743677604554i | 0.080780151851359-0.602266450351496i | 0.00609947023323607-0.0385702478755697i | 0.0868796220845951-0.640836698227066i | -3.14544646158136i | -0.999992574091173+0.00385379845221976i | 1.99999257409117-0.00385379845221976i | -1.99999257409117+3.14930026003358i | -0.288266207075781-0.451993199455361i | 0.325034392460263i | 0.146913334981144-0.0936964314837008i | 0.0000333333333333333-0.000367673766008028i | 6.66666666666667E-06-0.00367673766008028i | 0.0000276011493761682-0.000334466913314607i | 0.0000294502982478072-0.000334149029187612i | 0.009+1.92893788930413i | -0.00207821120811007-0.000192973121442522i | 0.0291304389587662-6.22198159090917i | 0.692906829200669-0.441912895484413i | 0.777005482614595-0.482433349957937i | 0.89851091661671-0.0108638409845353i | -0.00186939188682774-0.000150811100132521i | -14.9187568702217-1.13560469856381i | 0.999850057423649-0.0202388221601738i | 0.0276220533373375+0.00493258177555909i | -31.0386 | 10.1248
| 308000 | -8.05640518894092E-07+0.00795137180469567i | -5.95701213358327+0.0609605171693335i | 2870 | 0.777000777000777 | 0.777000777000777 | 8.96283935935178+1.19303531322945i | 1209.51317163207i | -1979.21137127895+264.602777531605i | 0.0802651328355012-0.600377914046138i | 0.00606088623474023-0.0384511016322627i | 0.0863260190702414-0.638829015678401i | -3.15569221552788i | -0.999900602823254+0.0140990947827746i | 1.99990060282325-0.0140990947827746i | -1.99990060282325+3.16979131031065i | -0.287907878312775-0.449276726450613i | 0.326093136409644i | 0.146506056844138-0.0938847830360589i | 0.0000333333333333333-0.000366480020014496i | 6.66666666666667E-06-0.00366480020014496i | 0.0000276011353064069-0.000333382399756652i | 0.000029438230055175-0.000333065613475921i | 0.009+1.93522107461131i | -0.00206474576657672-0.000192208672177775i | 0.0289414878024206-6.2017742726303i | 0.69098592935484-0.442801242869191i | 0.776775782391457-0.47964712963363i | 0.898838184842004-0.0150314772541884i | -0.00185876151727394-0.000141728314985184i | -14.919851492935-1.13207479606012i | 0.999756706625323-0.0201808721592418i | 0.0274823293917586+0.00477460148251582i | -31.0898 | 9.8558
| 309000 | -8.00434454911861E-07+0.00792563921038426i | -5.95701209367011+0.0607632339462794i | 2870 | 0.777000777000777 | 0.777000777000777 | 8.96392369603027+1.18932949734296i | 1213.44016244906i | -1992.09076089017+265.461877458656i | 0.0797549961600389-0.598500969352893i | 0.00602266419908577-0.0383326696920067i | 0.0857776603591247-0.6368336390449i | -3.16593796947439i | -0.999703667433894+0.0243429110671098i | 1.99970366743389-0.0243429110671098i | -1.99970366743389+3.1902808805415i | -0.287547420088398-0.446573229840548i | 0.327151880359027i | 0.146097271860339-0.0940716791743065i | 0.0000333333333333334-0.000365294000532249i | 6.66666666666667E-06-0.00365294000532249i | 0.0000276011211909081-0.000332304910298506i | 0.0000294262786530912-0.000331989214108158i | 0.009+1.94150425991849i | -0.00205141086198038-0.000191450502663383i | 0.0287543694331924-6.18169780479439i | 0.689057922567809-0.443682725891543i | 0.776553691538913-0.476873330510312i | 0.899122763482354-0.0192067326375334i | -0.00184814734187949-0.000132736605068998i | -14.9209357897004-1.12856626339668i | 0.99966378703787-0.0201223401164983i | 0.0273425525123994+0.00461805989391272i | -31.1411 | 9.5866
| 310000 | -7.95278690889281E-07+0.00790007263280523i | -5.95701205414259+0.0605672235181735i | 2870 | 0.777000777000777 | 0.777000777000777 | 8.96499783495198+1.18564613562406i | 1217.36715326604i | -2005.01189892801+266.320977385706i | 0.0792496806529513-0.59663551198705i | 0.00598479965060217-0.0382149458431213i | 0.0852344803035535-0.634850457830171i | -3.17618372342091i | -0.9994017885963+0.0345841719651832i | 1.9994017885963-0.0345841719651832i | -1.9994017885963+3.21076789538609i | -0.28718482036567-0.443882582464932i | 0.328210624308408i | 0.145686979510444-0.0942571091841146i | 0.0000333333333333333-0.000364115632788596i | 6.66666666666667E-06-0.00364115632788596i | 0.0000276011070296722-0.000331234376964984i | 0.0000294144425365021-0.000330919763192492i | 0.009+1.94778744522567i | -0.00203820481243403-0.000190698535013545i | 0.0285690602198842-6.16175092035256i | 0.687122806390318-0.44455729401806i | 0.776339153668291-0.474111838143229i | 0.899364518476549-0.0233891707207409i | -0.00183754937028294-0.000123835575794785i | -14.9220098890946-1.12507891210589i | 0.999571304232641-0.0200632286490173i | 0.0272027255573958+0.00446295148423602i | -31.1924 | 9.3171
| 311000 | -7.90172580922787E-07+0.00787467047051116i | -5.95701201499575+0.0603724736072523i | 2870 | 0.777000777000777 | 0.777000777000777 | 8.9660619027177+1.18198502946982i | 1221.29414408303i | -2017.97478539247+267.180077312756i | 0.0787491260918143-0.59478143888308i | 0.00594728818198944-0.0380979239431459i | 0.0846964142738037-0.632879362826226i | -3.18642947736743i | -0.998994998000066+0.0448218024051736i | 1.99899499800007-0.0448218024051736i | -1.99899499800007+3.2312512797726i | -0.286820067022423-0.441204658895031i | 0.329269368257791i | 0.145275179306761-0.0944410622721305i | 0.0000333333333333333-0.000362944842972556i | 6.66666666666667E-06-0.00362944842972556i | 0.0000276010928226993-0.000330170732655197i | 0.0000294027202245114-0.00032985719371019i | 0.009+1.95407063053285i | -0.00202512596305223-0.000189952692618192i | 0.0283855369110036-6.14193236856445i | 0.685180578522203-0.445424896342622i | 0.776132113546625-0.471362539504538i | 0.899563320183575-0.0275783528630818i | -0.00182696761749754-0.000115024836448188i | -14.9230739177134-1.12161255586257i | 0.999479263759141-0.0200035404385862i | 0.0270628514353595+0.00430927079217259i | -31.2438 | 9.0474
| 312000 | -7.85115489443191E-07+0.00784943114258587i | -5.95701197622471+0.0601789720931584i | 2870 | 0.777000777000777 | 0.777000777000777 | 8.96711602398349+1.17834598254789i | 1225.22113490002i | -2030.97942028354+268.039177239807i | 0.0782532731862643-0.592938648177306i | 0.0059101254530798-0.0379815979179235i | 0.0841633986393441-0.63092024609523i | -3.19667523131395i | -0.998483338347856+0.0550547276963747i | 1.99848333834786-0.0550547276963747i | -1.99848333834786+3.25172995901033i | -0.286453147850841-0.438539335407995i | 0.330328112207171i | 0.14486187079391-0.0946235275653699i | 0.0000333333333333334-0.000361781558219439i | 6.66666666666667E-06-0.00361781558219439i | 0.00002760107856999-0.00032911391112851i | 0.0000293911102599151-0.000328801439501582i | 0.009+1.96035381584003i | -0.00201217268543226-0.000189212900117276i | 0.0282037766274627-6.12224091473656i | 0.683231236815693-0.446285481583532i | 0.775932517077561-0.468625322965172i | 0.899719043419381-0.0317738382405545i | -0.00181640210381307-0.000106304000077136i | -14.9241280002082-1.11816701045473i | 0.999387671144409-0.0199432782314865i | 0.0269229331047282+0.00415701241866195i | -31.2952 | 8.7774
| 313000 | -7.80106791017927E-07+0.00782435308831658i | -5.95701193782469+0.0599867070104271i | 2870 | 0.777000777000777 | 0.777000777000777 | 8.96816032149606+1.17472880076532i | 1229.14812571701i | -2044.02580360123+268.898277166858i | 0.0777620635608421-0.591107039190918i | 0.00587330718962517-0.0378659617606973i | 0.0836353707504673-0.628973000951615i | -3.20692098526047i | -0.997866863350913+0.0652818736420009i | 1.99786686335091-0.0652818736420009i | -1.99786686335091+3.27220285890247i | -0.286084050556989-0.435886489961779i | 0.331386856156554i | 0.144447053549549-0.0948044941106132i | 0.0000333333333333333-0.000360625706595734i | 6.66666666666667E-06-0.00360625706595734i | 0.0000276010642715436-0.000328063846990818i | 0.000029379611208748-0.000327752435252372i | 0.009+1.96663700114721i | -0.00199934337714738-0.000188479083375702i | 0.0280237568554436-6.10267533996583i | 0.681274779278841-0.44713899808067i | 0.775740311282631-0.465900078277131i | 0.899831567493351-0.0359751838900076i | -0.00180585285469983-0.0000976726833815223i | -14.9251722593207-1.11474209375489i | 0.999296531892405-0.0198824448382717i | 0.026782973573124+0.00400617102498281i | -31.3467 | 8.5072
| 314000 | -7.75145870157682E-07+0.00779943476687231i | -5.95701189979096+0.0597956665460211i | 2870 | 0.777000777000777 | 0.777000777000777 | 8.96919491612751+1.17113329223771i | 1233.07511653399i | -2057.11393534554+269.757377093909i | 0.0772754397382025-0.589286512413233i | 0.00583682918210997-0.0377510095312213i | 0.0831122689203125-0.627037521944454i | -3.21716673920699i | -0.997145637723427+0.0755021666519523i | 1.99714563772343-0.0755021666519523i | -1.99714563772343+3.29266890585894i | -0.285712762760337-0.433246002170565i | 0.332445600105935i | 0.144030727185091-0.0949839508737849i | 0.0000333333333333333-0.000359477217084283i | 6.66666666666667E-06-0.00359477217084283i | 0.0000276010499273612-0.000327020475681063i | 0.0000293682216598419-0.000326710116480166i | 0.009+1.97292018645439i | -0.00198663646125108-0.000187751169458837i | 0.0278454554394209-6.08323444088789i | 0.679311204078902-0.447985393792562i | 0.775555444282989-0.463186696555997i | 0.899900776244219-0.0401819447539765i | -0.0017953199007136-0.0000891305066045407i | -14.9262068159185-1.11133762569169i | 0.999205851483383-0.0198210431335374i | 0.0266429758967116+0.00385674133086446i | -31.3983 | 8.2367
| 315000 | -7.7023212112726E-07+0.00777467465698811i | -5.95701186211889+0.0596058390369089i | 2870 | 0.777000777000777 | 0.777000777000777 | 8.97021992690942+1.16755926725898i | 1237.00210735098i | -2070.24381551646+270.616477020959i | 0.0767933451226814-0.587476969485267i | 0.0058006872845885-0.0376367353548835i | 0.0825940324072699-0.62511370484015i | -3.22741249315351i | -0.996319737175738+0.0857145338555114i | 1.99631973717574-0.0857145338555114i | -1.99631973717574+3.31312702700902i | -0.285339271993288-0.430617753280698i | 0.333504344055318i | 0.143612891346454-0.0951618867393435i | 0.0000333333333333334-0.00035833601956973i | 6.66666666666667E-06-0.0035833601956973i | 0.0000276010355374424-0.000325983733458011i | 0.0000293569402243909-0.000325674419521277i | 0.009+1.97920337176157i | -0.00197405038579244-0.000187029086608592i | 0.0276688505753401-6.06391702943017i | 0.677340509545873-0.448824616293509i | 0.775377865281494-0.460485070263862i | 0.899926558075723-0.0443936737260328i | -0.00178480327740242-0.0000806770934260981i | -14.9272317890283-1.10795342822207i | 0.999115635373276-0.0197590760556896i | 0.0265029431795584+0.00370871811263027i | -31.4499 | 7.966
| 316000 | -7.65364947760701E-07+0.00775007125665553i | -5.95701182480389+0.0594172129676924i | 2870 | 0.777000777000777 | 0.777000777000777 | 8.97123547106601+1.16400653827154i | 1240.92909816797i | -2083.415444114+271.47557694801i | 0.076315723984203-0.585678313183506i | 0.00576487741354646-0.0375231334218425i | 0.0820806013977495-0.623201446605349i | -3.23765824710003i | -0.995389248406389+0.0959179032139688i | 1.99538924840639-0.0959179032139688i | -1.99538924840639+3.333576150314i | -0.284963565700723-0.428001626147111i | 0.334563088004701i | 0.143193545714811-0.0953382905096644i | 0.0000333333333333333-0.000357202044824255i | 6.66666666666667E-06-0.00357202044824255i | 0.0000276010211017878-0.000324953557387272i | 0.0000293457655355277-0.000324645281517758i | 0.009+1.98548655706875i | -0.00196158362334215-0.000186312764220082i | 0.0274939208039467-6.04472193256987i | 0.675362694176028-0.449656612770669i | 0.775207524545231-0.457795093192478i | 0.899908805991743-0.0486099216968434i | -0.00177430302521465-0.0000723120708578426i | -14.9282472958699-1.10458932530385i | 0.999025888993069-0.0196965466067071i | 0.0263628785729988+0.0035620962013663i | -31.5016 | 7.6951
| 317000 | -7.60543763280432E-07+0.0077256230828189i | -5.95701178784148+0.0592297769682783i | 2870 | 0.777000777000777 | 0.777000777000777 | 8.97224166404687+1.16047491983696i | 1244.85608898496i | -2096.62882113816+272.334676875061i | 0.075842521442535-0.583890447404017i | 0.00572939554678585-0.0374101979861766i | 0.0815719169893209-0.621300645390194i | -3.24790400104655i | -0.994354269093024+0.106111203633161i | 1.99435426909302-0.106111203633161i | -1.99435426909302+3.35401520467971i | -0.284585631239519-0.425397505210238i | 0.335621831954082i | 0.142772690007356-0.0955131509044162i | 0.0000333333333333333-0.00035607522449358i | 6.66666666666667E-06-0.0035607522449358i | 0.0000276010066203971-0.000323929885328589i | 0.0000293346962479087-0.000323622640404721i | 0.009+1.99176974237593i | -0.00194923467052908-0.000185602132818802i | 0.0273206450042626-6.02564799209619i | 0.673377756635532-0.45048133002112i | 0.775044373388374-0.455116660446779i | 0.899847417631034-0.0528302376007416i | -0.00176381918940849-0.0000640350691401569i | -14.9292534518883-1.10124514286868i | 0.998936617748178-0.0196334578518983i | 0.026222785274998+0.00341687048111972i | -31.5533 | 7.4239
| 318000 | -7.55767990120432E-07+0.00770132867107746i | -5.95701175122722+0.0590435198115939i | 2870 | 0.777000777000777 | 0.777000777000777 | 8.97323861955876+1.15696422860709i | 1248.78307980194i | -2109.88394658893+273.193776802112i | 0.0753736834518717-0.582113277146767i | 0.00569423772233293-0.0372979233650453i | 0.0810679211742046-0.619411200511812i | -3.25814975499307i | -0.993214907882137+0.116293365075906i | 1.99321490788214-0.116293365075906i | -1.99321490788214+3.37444312006898i | -0.284205455878091-0.422805276473388i | 0.336680575903465i | 0.142350323978084-0.0956864565599425i | 0.0000333333333333334-0.000354955491083223i | 6.66666666666667E-06-0.00354955491083223i | 0.0000276009920932709-0.000322912655923341i | 0.0000293237310373095-0.000322606434897847i | 0.009+1.99805292768311i | -0.00193700204758693-0.000184897124038378i | 0.0271490023872074-6.00669406437745i | 0.671385695764117-0.451298714448944i | 0.774888364155436-0.452449668428677i | 0.899742295301526-0.0570541684629598i | -0.00175335181996283-0.0000558457216408181i | -14.930250370786-1.0979207087955i | 0.99884782701782-0.0195698129196544i | 0.0260826665295195+0.00327303588712339i | -31.6051 | 7.1525
| 319000 | -7.51037059753206E-07+0.00767718657539271i | -5.95701171495675+0.0588584304113441i | 2870 | 0.777000777000777 | 0.777000777000777 | 8.97422644959696+1.15347428329559i | 1252.71007061893i | -2123.18082046632+274.052876729162i | 0.0749091567857401-0.580346708500228i | 0.00565940003736856-0.0371863039378636i | 0.0805685568231087-0.617533012438092i | -3.26839550893959i | -0.991971284377665+0.126463318674332i | 1.99197128437766-0.126463318674332i | -1.99197128437766+3.39485882761392i | -0.283823026795921-0.420224827480595i | 0.337739319852845i | 0.141926447418575-0.0958581960286301i | 0.0000333333333333333-0.00035384277794503i | 6.66666666666667E-06-0.0035384277794503i | 0.000027600977520409-0.00032190180858229i | 0.0000293128686002276-0.000321596604481156i | 0.009+2.00433611299029i | -0.00192488429791081-0.000184197670598789i | 0.0269789724893561-5.98785902013214i | 0.669386510578786-0.452108712062246i | 0.774739450204885-0.44979401482115i | 0.899593346014109-0.061281259447434i | -0.00174290097148918-0.0000477436647554047i | -14.9312381645537-1.09461585288425i | 0.998759522154391-0.0195056150011949i | 0.025942525625888+0.00313058740404664i | -31.657 | 6.8808
| 320000 | -7.46350412520603E-07+0.00765319536780163i | -5.95701167902578+0.0586744978198125i | 2870 | 0.777000777000777 | 0.777000777000777 | 8.97520526447582+1.15000490465001i | 1256.63706143592i | -2136.51944277033+274.911976656212i | 0.0744488890222216-0.578590648626195i | 0.00562487864718046-0.0370753341454883i | 0.0800737676694021-0.615665982771683i | -3.2786412628861i | -0.990623529128434+0.136619996842068i | 1.99062352912843-0.136619996842068i | -1.99062352912843+3.41526125972817i | -0.283438331083096-0.417656047294916i | 0.338798063802228i | 0.141501060158809-0.0960283577782878i | 0.0000333333333333333-0.000352737019263952i | 6.66666666666667E-06-0.00352737019263952i | 0.0000276009629018121-0.000320897283473568i | 0.000029302107653495-0.000320593089395018i | 0.009+2.01061929829747i | -0.00191287998762366-0.000183503706285128i | 0.0268105351668381-5.96914174420475i | 0.667380200277651-0.452911268470224i | 0.774597585893102-0.447149598572642i | 0.899400481516056-0.0655110539051971i | -0.0017324667031454-0.0000397285378094394i | -14.9322169435016-1.0913304068302i | 0.998671708482832-0.0194408673503114i | 0.0258023658981645+0.00298952006427429i | -31.7089 | 6.6089
| 321000 | -7.41707497468304E-07+0.00762935363813525i | -5.9570116434301+0.0584917112257036i | 2870 | 0.777000777000777 | 0.777000777000777 | 8.9761751728588+1.14655591542418i | 1260.5640522529i | -2149.89981350095+275.771076583264i | 0.0739928285294843-0.576845005744885i | 0.00559066976413682-0.0369650084894157i | 0.0795834982936211-0.613810014234301i | -3.28888701683262i | -0.98917178361445+0.146762333386357i | 1.98917178361445-0.146762333386357i | -1.98917178361445+3.43564935021898i | -0.283051355739846-0.415098826477165i | 0.339856807751609i | 0.141074162067968-0.0961969301915091i | 0.0000333333333333334-0.000351638150045062i | 6.66666666666667E-06-0.00351638150045062i | 0.0000276009482374798-0.000319899021510876i | 0.0000292914469338976-0.000319595830624364i | 0.009+2.01690248360465i | -0.00190098770515198-0.000182815165926835i | 0.0266436705893656-5.95054113534543i | 0.665366764243717-0.453706328880164i | 0.774462726558696-0.444516319881706i | 0.899163618323834-0.0697430934234134i | -0.00172204907855002-0.0000317999829620711i | -14.9331868162889-1.08806420419848i | 0.998584391300008-0.0193755732831016i | 0.0256621907245094+0.00284982894620807i | -31.7609 | 6.3368
| 322000 | -7.3710777218386E-07+0.00760565999374212i | -5.95701160816555+0.0583100599520229i | 2870 | 0.777000777000777 | 0.777000777000777 | 8.97713628178776+1.1431271403511i | 1264.49104306989i | -2163.32193265819+276.630176510314i | 0.0735409244516122-0.575109689120268i | 0.0055567696566809-0.0368553215309922i | 0.0790976941082931-0.61196501065126i | -3.29913277077914i | -0.987616200232054+0.156889263619918i | 1.98761620023205-0.156889263619918i | -1.98761620023205+3.45602203439906i | -0.282662087676077-0.412553057065097i | 0.340915551700992i | 0.140645753055278-0.096363901565044i | 0.0000333333333333333-0.000350546106100822i | 6.66666666666667E-06-0.00350546106100822i | 0.0000276009335274125-0.000318906964341903i | 0.0000292808851978056-0.000318604769887123i | 0.009+2.02318566891183i | -0.00188920606081072-0.00018213198537741i | 0.0264783592343926-5.93205610599387i | 0.663346202048855-0.454493838094479i | 0.774334828507138-0.441894080182002i | 0.898882677755557-0.0739769178749064i | -0.00171164816569822-0.0000239576451116132i | -14.9341478899533-1.08481708039908i | 0.998497575874069-0.0193097361777018i | 0.0255220035265554+0.00271150917259778i | -31.813 | 6.0645
| 323000 | -7.32550702638277E-07+0.00758211305921723i | -5.95701157322801+0.0581295334539988i | 2870 | 0.777000777000777 | 0.777000777000777 | 8.9780886967117+1.13971840611627i | 1268.41803388688i | -2176.78580024205+277.489276437365i | 0.0730931266947324-0.573384609045606i | 0.00552317464834593-0.0367462678906355i | 0.0786163013430783-0.610130876936241i | -3.30937852472566i | -0.98595694227792+0.16699972447275i | 1.98595694227792-0.16699972447275i | -1.98595694227792+3.47637824919841i | -0.28227051371092-0.410018632553012i | 0.341974295650373i | 0.140215833070845-0.0965292601091608i | 0.0000333333333333333-0.000349460824038591i | 6.66666666666667E-06-0.00349460824038591i | 0.0000276009187716107-0.000317921054336967i | 0.0000292704212208095-0.000317619849622882i | 0.009+2.02946885421901i | -0.00187753368639728-0.000181454101494595i | 0.0263145818814012-5.91368558206722i | 0.661318513457743-0.455273740507694i | 0.774213848995749-0.439282782127487i | 0.898557585962849-0.078212065468371i | -0.00170126403687867-0.0000162011718024654i | -14.9351002699397-1.08158887266227i | 0.998411267443826-0.0192433594740108i | 0.0253818077687757+0.00257455590889374i | -31.8651 | 5.7919
| 324000 | -7.28035763031035E-07+0.00755871147613601i | -5.95701153861348+0.0579501213170428i | 2870 | 0.777000777000777 | 0.777000777000777 | 8.97903252151507+1.13632954133137i | 1272.34502470387i | -2190.29141625252+278.348376364415i | 0.0726493859134272-0.571669676829267i | 0.00548988111679007-0.0366378422470678i | 0.0781392670302173-0.608307519076335i | -3.31962427867218i | -0.984194183931915+0.177092654603717i | 1.98419418393192-0.177092654603717i | -1.98419418393192+3.4967169332759i | -0.281876620572261-0.407495447871767i | 0.343033039599756i | 0.139784402106516-0.0966929939470098i | 0.0000333333333333334-0.000348382241248348i | 6.66666666666667E-06-0.00348382241248348i | 0.0000276009039700744-0.000316941234577864i | 0.0000292600537973644-0.000316641012981752i | 0.009+2.03575203952619i | -0.0018659692347943-0.000180781452121006i | 0.0261523196063115-5.89542850275205i | 0.659283698431928-0.456045980103448i | 0.774099746218978-0.436682329577957i | 0.898188273962252-0.0824480727990748i | -0.00169089676859175-8.53021313380138E-06i | -14.9360440601285-1.07837942001433i | 0.998325471218119-0.0191764466734099i | 0.0252416069578563+0.00243896436162685i | -31.9173 | 5.5191
| 325000 | -7.23562435638368E-07+0.00753545390279283i | -5.95701150431797+0.0577718132547451i | 2870 | 0.777000777000777 | 0.777000777000777 | 8.97996785854518+1.13296037650837i | 1276.27201552085i | -2203.83878068961+279.207476291466i | 0.0722096534974254-0.569964804780729i | 0.0054568854928508-0.0365300393365599i | 0.0776665389902762-0.606494844117289i | -3.3298700326187i | -0.982328110238813+0.187166994511965i | 1.98232811023881-0.187166994511965i | -1.98232811023881+3.51703702713067i | -0.281480394896293-0.404983399369212i | 0.344091783549139i | 0.139351460196745-0.0968550911139814i | 0.0000333333333333334-0.000347310295890662i | 6.66666666666667E-06-0.0034731029589066i | 0.0000276008891228035-0.000315967448846926i | 0.0000292497817404425-0.000315668203813445i | 0.009+2.04203522483337i | -0.00185451137958084-0.0001801139760652i | 0.0259915537760104-5.87728382029987i | 0.65724175713391-0.456810500451469i | 0.773992479294024-0.434092627584786i | 0.897774677666068-0.086684474900219i | -0.00168054644146865-9.44421669642274E-07i | -14.9369793628632-1.07518856325362i | 0.99824019237518-0.0191090013384757i | 0.0251014046420652+0.00230472977681017i | -31.9696 | 5.246
| 326000 | -7.19130210664859E-07+0.00751233901394471i | -5.95701147033758+0.0575945991069095i | 2870 | 0.777000777000777 | 0.777000777000777 | 8.98089480863933+1.1296107440341i | 1280.19900633784i | -2217.42789355331+280.066576218517i | 0.0717738815585722-0.56826990619685i | 0.00542418425961842-0.0364228539521866i | 0.0771980658181906-0.604692760149037i | -3.34011578656522i | -0.980358917088871+0.197221686648138i | 1.98035891708887-0.197221686648138i | -1.98035891708887+3.53733747321336i | -0.281081823227065-0.40248238479102i | 0.345150527498519i | 0.138917007419482-0.0970155395570669i | 0.0000333333333333333-0.000346244926884861i | 6.66666666666667E-06-0.00346244926884861i | 0.0000276008742297983-0.000314999641616268i | 0.0000292396038811934-0.000314701366656525i | 0.009+2.04831841014055i | -0.00184315881465194-0.000179451613083185i | 0.0258322660429991-5.85925049982672i | 0.655192689931336-0.457567244704555i | 0.773892008246729-0.431513582377002i | 0.897316737912732-0.0909208052947793i | -0.00167021314019155+6.55654764934488E-06i | -14.9379062789769-1.07201614492719i | 0.998155436062006-0.0190410270926884i | 0.0249612044106218+0.00217184743836774i | -32.0219 | 4.9727
| 327000 | -7.14738586098211E-07+0.00748936550055972i | -5.95701143666845+0.0574184688376245i | 2870 | 0.777000777000777 | 0.777000777000777 | 8.98181347115129+1.12628047814512i | 1284.12599715483i | -2231.05875484364+280.925676145568i | 0.0713420229180566-0.566584895348296i | 0.00539177395152812-0.0363162809430929i | 0.0767337968695847-0.602901176291389i | -3.35036154051174i | -0.978286811197264+0.207255675525398i | 1.97828681119726-0.207255675525398i | -1.97828681119726+3.55761721603714i | -0.280680892016015-0.399992303261903i | 0.346209271447902i | 0.138481043897072-0.0971743271342118i | 0.0000333333333333334-0.000345186073897446i | 6.66666666666667E-06-0.00345186073897446i | 0.0000276008592910592-0.000314037758037243i | 0.0000292295190686104-0.000313740446727895i | 0.009+2.05460159544772i | -0.00183191025384642-0.000178794303860333i | 0.0256744383401548-5.84132751911619i | 0.653136497401236-0.458316155595523i | 0.77379829399781-0.428945101347559i | 0.896814400496584-0.0951565960479797i | -0.00165989695341494+0.0000139730375927069i | -14.9388249078197-1.0688620093075i | 0.998071207393726-0.0189725276201322i | 0.0248210098930681+0.00204031266658426i | -32.0744 | 4.6992
| 328000 | -7.10387067567051E-07+0.0074665320695696i | -5.95701140330681+0.057243412533367i | 2870 | 0.777000777000777 | 0.777000777000777 | 8.98272394397724+1.12296941490303i | 1288.05298797182i | -2244.73136456058+281.784776072618i | 0.0709140310939131-0.564909687466254i | 0.00535965115347024-0.0362103152137711i | 0.0762736822473833-0.601120002680025i | -3.36060729445826i | -0.976112010082388+0.21726790783022i | 1.97611201008239-0.21726790783022i | -1.97611201008239+3.57787520228848i | -0.280277587621538-0.397513055267229i | 0.347268015397283i | 0.138043569797161-0.0973314416136696i | 0.0000333333333333334-0.000344133677330686i | 6.66666666666667E-06-0.00344133677330686i | 0.0000276008443065861-0.000313081743930094i | 0.0000292195261692051-0.000312785389912456i | 0.009+2.0608847807549i | -0.00182076443058251-0.00017814198999371i | 0.0255180528756033-5.82351386842622i | 0.651073180334302-0.459057175434169i | 0.773711298349339-0.426387093039895i | 0.896267616197114-0.0993913778203148i | -0.0016495979736878+0.0000213053887255425i | -14.939735347284-1.06572600236966i | 0.997987511452962-0.0189035066651909i | 0.0246808247586378+0.00191012081657892i | -32.1269 | 4.4255
| 329000 | -7.06075168201812E-07+0.0074438374436273i | -5.95701137024891+0.0570694204011427i | 2870 | 0.777000777000777 | 0.777000777000777 | 8.98362632358114+1.11967739217013i | 1291.9799787888i | -2258.44572270413+282.643875999668i | 0.0704898602887669-0.563244198729302i | 0.00532781249991842-0.0361049517233484i | 0.0758176727886853-0.59934915045265i | -3.37085304840478i | -0.973834742043022+0.227257332532969i | 1.97383474204302-0.227257332532969i | -1.97383474204302+3.59811038093775i | -0.279871896308522-0.395044542635i | 0.348326759346666i | 0.137604585333635-0.0974868706733536i | 0.0000333333333333333-0.000343087678311443i | 6.66666666666667E-06-0.00343087678311443i | 0.0000276008292763796-0.000312131545773787i | 0.0000292096240666884-0.000311836142752958i | 0.009+2.06716796606208i | -0.00180972009750131-0.000177494613974803i | 0.0253630921277034-5.80580855029944i | 0.649002739739313-0.459790246104201i | 0.773630983971548-0.423839467134757i | 0.895676340807663-0.103624679921067i | -0.00163931629737691+0.0000285539394922745i | -14.9406376938301-1.06260797176899i | 0.997904353289203-0.0188339680322374i | 0.0245406527156255+0.00178126727680393i | -32.1795 | 4.1515
| 330000 | -7.01802408498565E-07+0.00742128036086887i | -5.95701133749109+0.0568964827666614i | 2870 | 0.777000777000777 | 0.777000777000777 | 8.98452070501971+1.11640424958553i | 1295.90696960579i | -2272.2018292743+283.50297592672i | 0.0700694653778355-0.561588346250528i | 0.00529625467407494-0.0360001854848843i | 0.0753657200519104-0.597588531735412i | -3.3810988023513i | -0.971455246134369+0.237222900998224i | 1.97145524613437-0.237222900998224i | -1.97145524613437+3.61832170334952i | -0.27946380424792-0.392586668518214i | 0.349385503296047i | 0.137164090767555-0.0976406019001875i | 0.0000333333333333334-0.000342048018680197i | 6.66666666666667E-06-0.00342048018680197i | 0.0000276008142004394-0.00031118711069602i | 0.0000291998116616572-0.000310892652440018i | 0.009+2.07345115136926i | -0.00179877602611762-0.000176852119172614i | 0.025209538840134-5.7882105793768i | 0.646925176847546-0.460515309060183i | 0.773557314389871-0.421302134437246i | 0.895040535163533-0.107856030362453i | -0.00162905202459079+0.0000357190262991337i | -14.9415320425108-1.05950776681887i | 0.997821737918171-0.0187639155853161i | 0.0244004975107521+0.00165374746756313i | -32.2321 | 3.8773
| 331000 | -6.97568316185663E-07+0.00739885957467934i | -5.95701130502971+0.0567245900725416i | 2870 | 0.777000777000777 | 0.777000777000777 | 8.98540718196675+1.11314982854152i | 1299.83396042278i | -2285.99968427109+284.36207585377i | 0.0696528018971675-0.559942048064813i | 0.00526497440703322-0.0358960115646793i | 0.0749177763042007-0.595838059629492i | -3.39134455629781i | -0.968973772142955+0.247163567094857i | 1.96897377214295-0.247163567094857i | -1.96897377214295+3.63850812339267i | -0.279053297516293-0.390139337377582i | 0.35044424724543i | 0.136722086408118-0.0977926227894523i | 0.0000333333333333334-0.000341014640980257i | 6.66666666666667E-06-0.00341014640980257i | 0.0000276007990787662-0.000310248386463436i | 0.000029190087871291-0.000309954866802355i | 0.009+2.07973433667644i | -0.0017879310064784-0.000176214449817166i | 0.0250573760170872-5.77071898221464i | 0.644840493117307-0.461232305324452i | 0.773490253972294-0.418775006864109i | 0.894360165169513-0.112084955914272i | -0.00161880525910493+0.0000428009835951566i | -14.9424184869965-1.05642523846898i | 0.997739670321182-0.0186933532478188i | 0.0242603629285362+0.0015275568395548i | -32.2849 | 3.6029
| 332000 | -6.93372426093263E-07+0.00737657385346327i | -5.95701127286123+0.0565537328765518i | 2870 | 0.777000777000777 | 0.777000777000777 | 8.9862858467372+1.10991397216038i | 1303.76095123976i | -2299.8392876945+285.221175780821i | 0.069239826032127-0.558305223116347i | 0.00523396847695687-0.0357924250815929i | 0.0744737945090839-0.59409764819794i | -3.40159031024433i | -0.966390580560405+0.257078287305878i | 1.96639058056041-0.257078287305878i | -1.96639058056041+3.65866859755021i | -0.278640362095387-0.387702454964598i | 0.351502991194811i | 0.136278572613628-0.0979429207441338i | 0.0000333333333333333-0.000339987488447183i | 6.66666666666667E-06-0.00339987488447183i | 0.0000276007839113596-0.000309315321471996i | 0.0000291804516290502-0.000309022734297174i | 0.009+2.08601752198362i | -0.00177718384682825-0.000175581550983342i | 0.0249065869185631-5.75333279710525i | 0.642748690238512-0.46194117548404i | 0.773429767916946-0.416257997431289i | 0.893635201826813-0.1163109821591i | -0.00160857610828761+0.0000498001439518173i | -14.9432971195984-1.05336023928383i | 0.99765815544452-0.018622285002155i | 0.0241202527906567+0.00140269087243558i | -32.3377 | 3.3282
| 333000 | -6.89214280025547E-07+0.0073544219804191i | -5.95701124098211+0.0563839018498798i | 2870 | 0.777000777000777 | 0.777000777000777 | 8.98715679031037+1.10669652527145i | 1307.68794205675i | -2313.72063954452+286.080275707871i | 0.0688304946061052-0.556677791246346i | 0.005203233708275-0.0356894212063718i | 0.0740337283143802-0.592367212452718i | -3.41183606419085i | -0.96370594255611+0.266966020837932i | 1.96370594255611-0.266966020837932i | -1.96370594255611+3.67880208502878i | -0.278224983871677-0.38527592830497i | 0.352561735144194i | 0.13583354979249-0.0980914830742638i | 0.0000333333333333333-0.000338966504998393i | 6.66666666666667E-06-0.00338966504998393i | 0.0000276007686982204-0.000308387864737526i | 0.0000291709018843852-0.000308096204000726i | 0.009+2.0923007072908i | -0.00176653337328191-0.000174953368575106i | 0.0247571550557615-5.73605107390031i | 0.640649770137378-0.462641859687569i | 0.773375822239954-0.413751020241722i | 0.892865621259418-0.120533633547964i | -0.00159836468302666+0.00005671683814117i | -14.9441680312925-1.05031262342157i | 0.997577198198802-0.0185507148894147i | 0.0239801709553188+0.00127914507340824i | -32.3906 | 3.0534
| 334000 | -6.85093426635647E-07+0.00733240275331786i | -5.9570112093889+0.056215087775437i | 2870 | 0.777000777000777 | 0.777000777000777 | 8.98802010235314+1.10349733438873i | 1311.61493287374i | -2327.64373982116+286.939375634922i | 0.0684247650694576-0.555059673180918i | 0.00517276697089332-0.0355869951609877i | 0.0735975320403509-0.590646668341906i | -3.42208181813737i | -0.960920139948752+0.276825729730583i | 1.96092013994875-0.276825729730583i | -1.96092013994875+3.69890754786795i | -0.277807148635957-0.382859665682383i | 0.353620479093574i | 0.13538701840421-0.0982382969962668i | 0.0000333333333333334-0.000337951635222949i | 6.66666666666667E-06-0.00337951635222949i | 0.0000276007534393483-0.000307465965886445i | 0.0000291614376024483-0.000307175225599053i | 0.009+2.09858389259798i | -0.00175597842950375-0.000174329849310052i | 0.0246090641865728-5.71887287383795i | 0.638543734981131-0.463334297642168i | 0.773328383763556-0.411253990473315i | 0.892051404739794-0.124752433456649i | -0.00158817109765715+0.0000635513952128688i | -14.945031311742-1.04728224661329i | 0.997496803458344-0.0184786470090257i | 0.0238401213166183+0.00115691497582808i | -32.4436 | 2.7783
| 335000 | -6.8100942130313E-07+0.00731051498428542i | -5.95701117807819+0.0560472815461882i | 2870 | 0.777000777000777 | 0.777000777000777 | 8.98887587124228+1.10031624768861i | 1315.54192369073i | -2341.60858852442+287.798475561973i | 0.0680225954886676-0.553450790519172i | 0.00514256517942088-0.0354851422179851i | 0.0731651606680885-0.588935932737157i | -3.43232757208389i | -0.958033465176722+0.286656378965274i | 1.95803346517672-0.286656378965274i | -1.95803346517672+3.71898395104916i | -0.277386842082899-0.380453576622604i | 0.354679223042957i | 0.134938978960419-0.098383349632302i | 0.0000333333333333333-0.000336942824371536i | 6.66666666666667E-06-0.00336942824371536i | 0.0000276007381347435-0.000306549575146643i | 0.0000291520577638133-0.000306259749378877i | 0.009+2.10486707790516i | -0.00174551787639377-0.000173710940704306i | 0.0244622983111603-5.70179726937244i | 0.636430587182847-0.464018428610369i | 0.773287420104441-0.408766824367218i | 0.891192538714022-0.128966904242422i | -0.00157799546988974+0.0000703041425696396i | -14.9458870493205-1.04426896614242i | 0.997416976060535-0.0184060855184029i | 0.0237001078039039+0.00103599613783326i | -32.4967 | 2.503
| 336000 | -6.76961826014076E-07+0.00728875749958905i | -5.95701114704663+0.0558804741635161i | 2870 | 0.777000777000777 | 0.777000777000777 | 8.98972418408671+1.09715311498809i | 1319.46891450771i | -2355.61518565429+288.657575489024i | 0.0676239445357247-0.551851065721481i | 0.00511262529241194-0.0353838576998379i | 0.0727365698281366-0.587234923421319i | -3.44257332603041i | -0.95504622126742+0.296456936573969i | 1.95504622126742-0.296456936573969i | -1.95504622126742+3.73903026260438i | -0.276964049810629-0.378057571877908i | 0.35573796699234i | 0.134489432025907-0.0985266280095984i | 0.0000333333333333333-0.000335940018346621i | 6.66666666666667E-06-0.00335940018346621i | 0.0000276007227844067-0.000305638643338539i | 0.0000291427613642014-0.000305349726218669i | 0.009+2.11115026321234i | -0.0017351505917803-0.000173096591057764i | 0.0243168416676367-5.68482334400735i | 0.634310329406318-0.464694191406974i | 0.773252899662365-0.406289439216274i | 0.890289014826212-0.133176567301317i | -0.00156783792073983+0.0000769754060415563i | -14.9467353311333-1.04127264082457i | 0.9973377208052-0.0183330346325917i | 0.023560134381136+0.0009163841409949i | -32.5499 | 2.2274
| 337000 | -6.7295020924365E-07+0.00726712913942764i | -5.95701111629089+0.0557146567356119i | 2870 | 0.777000777000777 | 0.777000777000777 | 8.99056512674889+1.09400778772324i | 1323.3959053247i | -2369.66353121078+289.516675416074i | 0.0672287714777149-0.550260422097951i | 0.00508294431162263-0.0352831369783159i | 0.0723117157893375-0.585543559076267i | -3.45281907997693i | -0.951958721805449+0.306226373747487i | 1.95195872180545-0.306226373747487i | -1.95195872180545+3.75904545372442i | -0.276538757320312-0.375671563411841i | 0.356796710941721i | 0.134038378219679-0.0986681190597981i | 0.0000333333333333334-0.000334943163692774i | 6.66666666666667E-06-0.00334943163692774i | 0.0000276007073883377-0.000304733121866283i | 0.0000291335474142105-0.000304445107579872i | 0.009+2.11743344851952i | -0.00172487547011894-0.00017248674943963i | 0.0241726787278292-5.66795019213135i | 0.63218296457104-0.465361524395955i | 0.773224791608957-0.403821753353725i | 0.889340829942376-0.137380943125902i | -0.00155769857445756+0.0000835655099589704i | -14.9475762430398-1.03829313098763i | 0.997259042453977-0.018259498623904i | 0.0234202050462482+0.000798074588988793i | -32.6031 | 1.9517
| 338000 | -6.68974145841046E-07+0.00724562875772544i | -5.95701108580775+0.0555498204758951i | 2870 | 0.777000777000777 | 0.777000777000777 | 8.99139878386635+1.09088011892808i | 1327.32289614169i | -2383.75362519388+290.375775343125i | 0.0668370361666177-0.548678783797044i | 0.00505351928128215-0.0351829754738602i | 0.0718905554478999-0.583861759270904i | -3.46306483392345i | -0.948771290899693+0.315963664943504i | 1.94877129089969-0.315963664943504i | -1.94877129089969+3.77902849886695i | -0.27611095001573-0.373295464384288i | 0.357855454891104i | 0.133585818216025-0.0988078096182939i | 0.0000333333333333333-0.000333952207587174i | 6.66666666666667E-06-0.00333952207587174i | 0.0000276006919465367-0.000303832962709128i | 0.0000291244149390522-0.000303545845498273i | 0.009+2.1237166338267i | -0.00171469142219784-0.000171881365674294i | 0.024029794193133-5.65117691885716i | 0.630048495857255-0.466020365487331i | 0.773203065876789-0.401363686142121i | 0.888347986173582-0.141579551363569i | -0.00154757755845849+0.0000900747772242059i | -14.9484098696741-1.03533029845218i | 0.997180945729683-0.0181854818215482i | 0.0232803238305036+0.000681063106287222i | -32.6565 | 1.6757
| 339000 | -6.65033216916855E-07+0.00722425522192972i | -5.95701105559396+0.0553859567014612i | 2870 | 0.777000777000777 | 0.777000777000777 | 8.9922252388721+1.08776996321361i | 1331.24988695867i | -2397.8854676036+291.234875270175i | 0.0664486990293044-0.547106075794392i | 0.00502434728737825-0.0350833686549678i | 0.0714730463166827-0.58218944444936i | -3.47331058786997i | -0.945484263149294+0.325667787994203i | 1.94548426314929-0.325667787994203i | -1.94548426314929+3.79897837586417i | -0.275680613202873-0.370929189136858i | 0.358914198840485i | 0.133131752745606-0.0989456864235628i | 0.0000333333333333332-0.00033296709783028i | 6.66666666666667E-06-0.0033296709783028i | 0.0000276006764590039-0.000302938118412936i | 0.0000291153629782938-0.000302651892575533i | 0.009+2.12999981913388i | -0.00170459737484892-0.000171280390327502i | 0.0238881729904495-5.63450263986319i | 0.627906926711079-0.466670652134023i | 0.773187693148659-0.39891515796244i | 0.887310490898455-0.145771910875287i | -0.00153747500325492+0.0000965035293819504i | -14.9492362944661-1.03238400651215i | 0.997103435315686-0.0181109886112506i | 0.0231404947978502+0.000565345336871659i | -32.71 | 1.3995
| 340000 | -6.61127009732753E-07+0.007203007412812i | -5.95701102564637+0.0552230568315587i | 2870 | 0.777000777000777 | 0.777000777000777 | 8.99304457401534+1.0846771767474i | 1335.17687777566i | -2412.05905843994+292.093975197226i | 0.0660637210577404-0.545542223881808i | 0.00499542545695642-0.0349843120375848i | 0.0710591465146968-0.580526535919393i | -3.48355634181649i | -0.94209798360853+0.335337724213579i | 1.94209798360853-0.335337724213579i | -1.94209798360853+3.81889406603007i | -0.27524773208953-0.368572653178578i | 0.359972942789868i | 0.132676182596562-0.0990817361165053i | 0.0000333333333333334-0.000331987782836662i | 6.66666666666667E-06-0.00331987782836662i | 0.0000276006609257396-0.000302048542081859i | 0.0000291063905856052-0.000301763201970873i | 0.009+2.13628300444106i | -0.00169459227066521-0.000170683774692829i | 0.0237478002682088-5.61792648123807i | 0.625758260849719-0.46731232132874i | 0.773178644847078-0.396476090203453i | 0.886228356785036-0.149957539794843i | -0.00152739104238808+0.000102852086688417i | -14.9500555996617-1.02945411991584i | 0.997026515855286-0.0180360234348721i | 0.0230007220442755+0.000450916942965924i | -32.7635 | 1.1231
| 341000 | -6.57255117593392E-07+0.00718188422427247i | -5.95701099596186+0.055061112386089i | 2870 | 0.777000777000777 | 0.777000777000777 | 8.99385687038126+1.0816016172333i | 1339.10386859265i | -2426.2743977029+292.953075124277i | 0.0656820637993714-0.543987154656418i | 0.00496675095743281-0.0348858011845083i | 0.0706488147568042-0.578872955840926i | -3.49380209576301i | -0.938612807750591+0.344972458504375i | 1.93861280775059-0.344972458504375i | -1.93861280775059+3.83877455426739i | -0.27481229178489-0.366225773171879i | 0.361031686739249i | 0.132219108615629-0.0992159452397775i | 0.0000333333333333332-0.000331014211625996i | 6.66666666666667E-06-0.00331014211625996i | 0.0000276006453467438-0.000301164187370146i | 0.0000290974968285104-0.000300879727392903i | 0.009+2.14256618974824i | -0.00168467506772383-0.000170091470778442i | 0.0236086613924742-5.60144757932794i | 0.623602502266748-0.467945309600827i | 0.773175893123995-0.394046405251254i | 0.885101601811901-0.15413595558858i | -0.00151732581236084+0.000109120768179329i | -14.9508678663431-1.02654050484721i | 0.99695019195108-0.0179605907900151i | 0.0228610096971582+0.000337773603788368i | -32.8171 | 0.84649
| 342000 | -6.53417139740556E-07+0.00716088456314818i | -5.95701096653737+0.0549001149841361i | 2870 | 0.777000777000777 | 0.777000777000777 | 8.99466220791072+1.07854314389149i | 1343.03085940964i | -2440.53148539247+293.812175051327i | 0.065303689347707-0.542440795510008i | 0.00493832099592031-0.0347878317047977i | 0.0702420103436273-0.577228627214806i | -3.50404784970952i | -0.935029101430267+0.354570979464631i | 1.93502910143027-0.354570979464631i | -1.93502910143027+3.85861882917415i | -0.274374277299143-0.363888466918886i | 0.362090430688631i | 0.131760531709285-0.0993483002371286i | 0.0000333333333333334-0.000330046333814225i | 6.66666666666667E-06-0.00330046333814224i | 0.000027600629722017-0.000300285008474104i | 0.0000290886807881464-0.000300001423091573i | 0.009+2.14884937505542i | -0.0016748447393147-0.000169503431294152i | 0.023470741943125-5.58506508058635i | 0.62143965523751-0.468569553013144i | 0.773179410850701-0.391626026479048i | 0.883930249288672-0.158306675115566i | -0.00150727945257113+0.000115309891736584i | -14.9516731744481-1.02364302890735i | 0.996874468164346-0.0178846952296263i | 0.0227213619146181+0.000225911014325609i | -32.8709 | 0.56965
| 343000 | -6.49612681249477E-07+0.0071400073490245i | -5.95701093736985+0.0547400563425212i | 2870 | 0.777000777000777 | 0.777000777000777 | 8.99546066541936+1.07550161743888i | 1346.95785022662i | -2454.83032150866+294.671274978378i | 0.0649285603330839-0.540903074618502i | 0.00491013281856776-0.0346903992531934i | 0.0698386931516517-0.575593473871695i | -3.51429360365604i | -0.93134724084553+0.364132279493893i | 1.93134724084553-0.364132279493893i | -1.93134724084553+3.87842588314993i | -0.273933673543081-0.361560653347984i | 0.363149174638012i | 0.131300452844901-0.0994787874527285i | 0.0000333333333333333-0.000329084099604854i | 6.66666666666667E-06-0.00329084099604854i | 0.0000276006140515592-0.000299410960124185i | 0.0000290799415590236-0.000299128243850302i | 0.009+2.1551325603626i | -0.00166510027367478-0.000168919609638739i | 0.0233340277101184-5.56877814142674i | 0.619269724324543-0.469184987158888i | 0.773189171607979-0.389214878237082i | 0.882714327875705-0.162469214688264i | -0.00149725210524594+0.000121419774153869i | -14.9524716027892-1.02076156109636i | 0.996799349014417-0.0178083413615887i | 0.0225817828848622+0.000115324884123793i | -32.9247 | 0.29261
| 344000 | -6.45841352927196E-07+0.00711925151404971i | -5.95701090845633+0.0545809282743811i | 2870 | 0.777000777000777 | 0.777000777000777 | 8.99625232061656+1.07247690006977i | 1350.88484104361i | -2469.17090605146+295.530374905428i | 0.0645566399136148-0.539373920931639i | 0.00488218370991164-0.0345934995295443i | 0.0694388236235264-0.573967420461183i | -3.52453935760256i | -0.927567612498062+0.373655354898929i | 1.92756761249806-0.373655354898929i | -1.92756761249806+3.89819471250149i | -0.273490465327725-0.35924225250069i | 0.364207918587395i | 0.130838873051924-0.0996073931305088i | 0.0000333333333333334-0.00032812745978042i | 6.66666666666667E-06-0.00328127459780421i | 0.0000276005983353706-0.000298541997577237i | 0.0000290712782487945-0.000298260144978211i | 0.009+2.16141574566978i | -0.00165544067372762-0.000168339959887553i | 0.0231985046898271-5.55258592807767i | 0.617092714383166-0.469791547158491i | 0.773205149676389-0.386812885842857i | 0.881453871603217-0.166623090133599i | -0.00148724391537608+0.000127450731200931i | -14.9532632290729-1.01789597179539i | 0.996724838978064-0.0177315338483104i | 0.0224422768255329+6.01093610189547E-06i | -32.9787 | 0.015346
| 345000 | -6.42102771213048E-07+0.00709861600275293i | -5.95701087979387+0.0544227226877725i | 2870 | 0.777000777000777 | 0.777000777000777 | 8.99703725012385+1.06946885543682i | 1354.8118318606i | -2483.55323902088+296.38947483248i | 0.0641878917663081-0.537853264162762i | 0.00485447099224041-0.0344971282782437i | 0.0690423627585485-0.572350392441006i | -3.53478511154908i | -0.923690613152669+0.383139205999133i | 1.92369061315267-0.383139205999133i | -1.92369061315267+3.91792431754821i | -0.273044637363936-0.356933185518784i | 0.365266662536776i | 0.130375793423066-0.0997341034134892i | 0.0000333333333333333-0.000327176365694101i | 6.66666666666667E-06-0.00327176365694101i | 0.0000276005825734513-0.000297678076608874i | 0.0000290626899780241-0.000297397082302525i | 0.009+2.16769893097696i | -0.00164586495682846-0.000167764436780363i | 0.0230641590814511-5.53648761644042i | 0.614908630567081-0.470389167656443i | 0.773227320026811-0.384419975571458i | 0.880148919889551-0.170767816854529i | -0.00147725503065144+0.000133403077686854i | -14.9540481299177-1.01504613274905i | 0.996650942488875-0.0176542774063027i | 0.0223028479830502-0.000102035094618204i | -33.0327 | -0.26213
| 346000 | -6.38396558081147E-07+0.00707809977186539i | -5.95701085137957+0.0542654315843013i | 2870 | 0.777000777000777 | 0.777000777000777 | 8.997815529493+1.06647734863226i | 1358.73882267759i | -2497.97732041692+297.24857475953i | 0.0638222800783643-0.536341034778803i | 0.00482699202497091-0.0344012812876729i | 0.0686492721033352-0.570742316066476i | -3.5450308654956i | -0.919716649795635+0.392582837231447i | 1.91971664979564-0.392582837231447i | -1.91971664979564+3.93761370272705i | -0.27259617426204-0.354633374631723i | 0.366325406486159i | 0.129911215115524-0.0998589043431136i | 0.0000333333333333332-0.000326230769261459i | 6.66666666666667E-06-0.00326230769261459i | 0.0000276005667658018-0.000296819153505964i | 0.0000290541758799675-0.000296539012161058i | 0.009+2.17398211628414i | -0.00163637215451402-0.000167192995709492i | 0.0229309772835023-5.52048239194916i | 0.612717478334129-0.470977782818153i | 0.773255658311143-0.382036074646141i | 0.878799517558809-0.174902909891987i | -0.00146728560139674+0.000139277127522009i | -14.9548263808726-1.01221191704796i | 0.99657766393664-0.0175765768057532i | 0.0221635006319523-0.000208817461860149i | -33.0868 | -0.53981
| 347000 | -6.34722340944789E-07+0.00705770179014435i | -5.95701082321057+0.0541090470577734i | 2870 | 0.777000777000777 | 0.777000777000777 | 8.99858723322385+1.06350224616943i | 1362.66581349457i | -2512.44315023958+298.107674686581i | 0.0634597695386429-0.534837163990406i | 0.00479974420403664-0.0343059543896534i | 0.0682595137426795-0.569143118380059i | -3.55527661944212i | -0.915646139591997+0.401985257254881i | 1.915646139592-0.401985257254881i | -1.915646139592+3.957261876697i | -0.272145060531463-0.352342743144322i | 0.367384150435542i | 0.129445139352205-0.0999817818585807i | 0.0000333333333333333-0.000325290622952348i | 6.66666666666667E-06-0.00325290622952348i | 0.0000276005509124219-0.000295965185059278i | 0.0000290457351003498-0.000295685891394884i | 0.009+2.18026530159132i | -0.00162696131225785-0.000166625592708175i | 0.0227989458903593-5.50456944943337i | 0.610519263452069-0.471557326326802i | 0.773290140853178-0.379661111229073i | 0.877405714857683-0.179027883987312i | -0.00145733578050807+0.000145073193779043i | -14.9555980564344-1.00939319911166i | 0.996505007666738-0.0174984368700895i | 0.022024239074235-0.000314340409524722i | -33.1411 | -0.8177
| 348000 | -6.31079752562822E-07+0.00703742103820045i | -5.95701079528407+0.0539535612928701i | 2870 | 0.777000777000777 | 0.777000777000777 | 8.99935243478171+1.06054341596459i | 1366.59280431156i | -2526.95072848885+298.966774613631i | 0.0631003253292914-0.533341583742217i | 0.0047727249612877-0.0342111434589057i | 0.0678730502905791-0.567552727201123i | -3.56552237338864i | -0.911479509841754+0.411345479054572i | 1.91147950984175-0.411345479054572i | -1.91147950984175+3.97686785244321i | -0.271691280580369-0.350061215424706i | 0.368442894384923i | 0.128977567422983-0.100102721796177i | 0.0000333333333333332-0.000324355879782945i | 6.66666666666667E-06-0.00324355879782945i | 0.0000276005350133121-0.00029511612855625i | 0.0000290373667971529-0.000294837677341094i | 0.009+2.1865484868985i | -0.00161763148923022-0.000166062184439184i | 0.0226680516888928-5.48874799298294i | 0.608313992004504-0.472127731380192i | 0.773330744639677-0.377295014412303i | 0.87596756747158-0.18314225364502i | -0.00144740572338983+0.000150791588752563i | -14.9563632300658-1.00658985467172i | 0.996432977979521-0.0174198624755384i | 0.021885067638689-0.000418608172700207i | -33.1955 | -1.0958
| 349000 | -0.0000006274684309479+0.00701725650832795i | -5.95701076759726+0.0537989665638476i | 2870 | 0.777000777000777 | 0.777000777000777 | 9.00011120661441+1.05760072731895i | 1370.51979512855i | -2541.50005516473+299.825874540682i | 0.0627439131175361-0.53185422670328i | 0.00474593176390213-0.0341168444125174i | 0.0674898448814382-0.565971071115797i | -3.57576812733516i | -0.907217197935014+0.420662520045394i | 1.90721719793501-0.420662520045394i | -1.90721719793501+3.99643064738055i | -0.271234818715303-0.347788716892514i | 0.369501638334305i | 0.12850850068597-0.100221709888613i | 0.0000333333333333334-0.000323426493307922i | 6.66666666666667E-06-0.00323426493307922i | 0.0000276005190684727-0.000294271941773846i | 0.0000290290701404029-0.000293994327825692i | 0.009+2.19283167220568i | -0.00160838175806291-0.000165502728183668i | 0.0225382816551571-5.47301723581522i | 0.606101670396878-0.472688930687614i | 0.773377447311616-0.374937714208875i | 0.874485136539974-0.187245533196071i | -0.0014374955878922+0.000156432624017891i | -14.9571219742117-1.0038017607551i | 0.996361579129713-0.0173408585506743i | 0.0217459906802326-0.000521624978756692i | -33.2499 | -1.3741
| 350000 | -6.23888019276508E-07+0.00699720720433769i | -5.95701074014744+0.0536452552332556i | 2870 | 0.777000777000777 | 0.777000777000777 | 9.00086362016919+1.05467405090102i | 1374.44678594553i | -2556.09113026724+300.684974467733i | 0.0623904990476311-0.530375026257623i | 0.00471936211380844-0.0340230532094176i | 0.0671098611614395-0.564398079467041i | -3.58601388128168i | -0.902859651306074+0.42993540217511i | 1.90285965130607-0.42993540217511i | -1.90285965130607+4.01594928345679i | -0.270775659140848-0.345525174007361i | 0.370560382283686i | 0.128037940568805-0.10033873176435i | 0.0000333333333333332-0.000322502417612756i | 6.66666666666667E-06-0.00322502417612756i | 0.0000276005030779033-0.000293432582971586i | 0.0000290208443119656-0.00029315580115661i | 0.009+2.19911485751285i | -0.00159921120461882-0.000164947181830254i | 0.0224096229511487-5.45737640014464i | 0.603882305362554-0.473240856466676i | 0.773430227155601-0.372589141544154i | 0.872958488670964-0.191337236861454i | -0.0014276055342492+0.000161996610488569i | -14.9578743603166-1.00102879566776i | 0.996290815325793-0.0172614300759626i | 0.0216070125792441-0.000623395048419564i | -33.3045 | -1.6526
| 351000 | -6.20338165800836E-07+0.00697727214139306i | -5.9570107129319+0.0534924197506801i | 2870 | 0.777000777000777 | 0.777000777000777 | 9.00160974590898+1.05176325872923i | 1378.37377676252i | -2570.72395379636+301.544074394783i | 0.0620400497329679-0.528903916494992i | 0.00469301354711885-0.0339297658498592i | 0.0667330632800868-0.562833682344851i | -3.5962596352282i | -0.898407327386456+0.43916315202704i | 1.89840732738646-0.43916315202704i | -1.89840732738646+4.03542278725524i | -0.27031378595928-0.343270514257561i | 0.371619126233069i | 0.127565888569971-0.10045377294694i | 0.0000333333333333334-0.000321583607306167i | 6.66666666666667E-06-0.00321583607306167i | 0.0000276004870416047-0.00029259801088467i | 0.0000290126885053442-0.000292322056116855i | 0.009+2.20539804282003i | -0.00159011892776608-0.000164395503864359i | 0.0222820629216294-5.44182471705442i | 0.601655903969026-0.473783440440187i | 0.77348906309544-0.370249228247359i | 0.871387695955123-0.195416878816175i | -0.00141773572501729+0.000167483858472823i | -14.9586204588409-0.99827083897855i | 0.9962206907294-0.017181582083295i | 0.0214681377408923-0.000723922596825064i | -33.3592 | -1.9313
| 352000 | -6.16818523762403E-07+0.00695745034584888i | -5.95701068594798+0.0533404526515081i | 2870 | 0.777000777000777 | 0.777000777000777 | 9.00234965332867+1.04886822415474i | 1382.30076757951i | -2585.3985257521+302.403174321834i | 0.0616925322483258-0.527440832201672i | 0.00466688363357349-0.033836978374909i | 0.0663594158818993-0.561277810576581i | -3.60650538917471i | -0.893860693556888+0.448344800922235i | 1.89386069355689-0.448344800922235i | -1.89386069355689+4.05485019009695i | -0.269849183170236-0.34102466614908i | 0.37267787018245i | 0.12709234626012-0.100566818854357i | 0.0000333333333333333-0.000320670017512684i | 6.66666666666667E-06-0.00320670017512684i | 0.0000276004709595768-0.000291768184717206i | 0.000029004601925481-0.000291493051957745i | 0.009+2.21168122812721i | -0.00158110403915653-0.000163847653357724i | 0.0221555890910127-5.42636142637056i | 0.599422473624168-0.474316613833008i | 0.773553934683895-0.36791790704321i | 0.869772835978486-0.199483973253687i | -0.0014078863250143+0.000172894677729029i | -14.9593603392766-0.995527771503232i | 0.996151209454727-0.0171013196555169i | 0.0213293705944608-0.000823211834559031i | -33.414 | -2.2102
| 353000 | -6.13328751307334E-07+0.00693774085509268i | -5.95701065919305+0.0531893465557106i | 2870 | 0.777000777000777 | 0.777000777000777 | 9.00308341097085+1.04598882184455i | 1386.2277583965i | -2600.11484613445+303.262274248885i | 0.0613479141222792-0.525985708851506i | 0.0046409699759948-0.033744686865944i | 0.065988884098274-0.55973039571745i | -3.61675114312123i | -0.889220227098229+0.457479385021199i | 1.88922022709823-0.457479385021199i | -1.88922022709823+4.07423052814243i | -0.269381834670397-0.338787559194744i | 0.373736614131833i | 0.126617315283432-0.100677854798335i | 0.0000333333333333334-0.000319761603865339i | 6.66666666666667E-06-0.00319761603865339i | 0.00002760045483182-0.000290943064135583i | 0.0000289965837885629-0.000290668748392285i | 0.009+2.21796441343439i | -0.00157216566300884-0.000163303589958174i | 0.0220301891603113-5.41098577653783i | 0.597182022082643-0.474840307368921i | 0.773624822094583-0.365595111543821i | 0.868113991834805-0.203538034450597i | -0.00139805750125903+0.000178229377519995i | -14.9600940701639-0.992799475288839i | 0.996082375567923-0.0170206479259474i | 0.021190715592675-0.000921266968675434i | -33.4689 | -2.4894
| 354000 | -6.09868511403371E-07+0.00691814271738895i | -5.95701063266454+0.0530390941666486i | 2870 | 0.777000777000777 | 0.777000777000777 | 9.00381108644141+1.0431249277649i | 1390.15474921348i | -2614.87291494342+304.121374175936i | 0.0610061633297441-0.524538482597008i | 0.0046152702097523-0.0336528874441562i | 0.0656214335394964-0.558191370041164i | -3.62699689706775i | -0.884486415141385+0.466565945425018i | 1.88448641514139-0.466565945425018i | -1.88448641514139+4.09356284249277i | -0.268911724253162-0.336559123903688i | 0.374795358081214i | 0.126140797358982-0.100786865983701i | 0.0000333333333333333-0.000318858322498488i | 6.66666666666667E-06-0.00318858322498488i | 0.0000276004386583344-0.00029012260926194i | 0.0000289886333218315-0.000289849105588653i | 0.009+2.22424759874157i | -0.00156330293589576-0.000162763273879582i | 0.021905851004146-5.39569702449807i | 0.594934557452354-0.475354451267493i | 0.773701706114042-0.363280776240717i | 0.866411252136942-0.207578576831806i | -0.00138824942291121+0.000183488266666309i | -14.9608217191059-0.990085833598251i | 0.996014193086501-0.0169395720778921i | 0.0210521772110225-0.00101809220369848i | -33.5239 | -2.7687
| 355000 | -6.06437471758512E-07+0.0068986549917261i | -5.95701060635991+0.0528896882699001i | 2870 | 0.777000777000777 | 0.777000777000777 | 9.00453274642476+1.04027641916482i | 1394.08174003047i | -2629.67273217901+304.980474102986i | 0.0606672482846716-0.523099090260653i | 0.00458978200223726-0.033561576270063i | 0.0652570302869089-0.556660666530716i | -3.63724265101427i | -0.879659754616165+0.475603528276051i | 1.87965975461616-0.475603528276051i | -1.87965975461616+4.11284617929032i | -0.268438835608347-0.334339291771034i | 0.375854102030596i | 0.125662794282147-0.100893837507714i | 0.0000333333333333332-0.000317960130040746i | 6.66666666666667E-06-0.00317960130040746i | 0.00002760042243912-0.000289306780667739i | 0.0000289807497633967-0.000289034084163778i | 0.009+2.23053078404875i | -0.00155451500653548-0.000162226665892042i | 0.0217825626678114-5.38049443557028i | 0.592680088201075-0.47585897524095i | 0.773784568133935-0.36097483649709i | 0.864664711027546-0.21160511503589i | -0.00137846226121196+0.000188671653598453i | -14.9615433527847-0.98738673089492i | 0.995946665978742-0.0168580973441484i | 0.0209137599470736-0.00111369174260431i | -33.5791 | -3.0482
| 356000 | -6.03035304741194E-07+0.00687927674766556i | -5.95701058027663+0.0527411217321026i | 2870 | 0.777000777000777 | 0.777000777000777 | 9.00524845669867+1.03744317455998i | 1398.00873084746i | -2644.51429784122+305.839574030037i | 0.0603311378328748-0.521667469326247i | 0.00456450305234731-0.0334707495430255i | 0.0648956408852221-0.555138218869273i | -3.64748840496079i | -0.874740752199112+0.484591184858053i | 1.87474075219911-0.484591184858053i | -1.87474075219911+4.13207958981884i | -0.267963152321888-0.332127995267801i | 0.376912845979979i | 0.125183307926012-0.100998754359409i | 0.0000333333333333333-0.000317066983608047i | 6.66666666666667E-06-0.00317066983608047i | 0.0000276004061741776-0.000288495539367462i | 0.0000289729323620536-0.000288223645177049i | 0.009+2.23681396935593i | -0.00154580103558731-0.000161693727312248i | 0.021660312364403-5.36537728333304i | 0.590418623163084-0.476353808491091i | 0.7738733901434-0.358677228540149i | 0.862874468188825-0.215617163980982i | -0.00136869618942471+0.000193779846408174i | -14.9622590369753-0.984702052827877i | 0.995879798163111-0.0167762290065031i | 0.0207754683197975-0.00120806978778864i | -33.6343 | -3.3279
| 357000 | -5.99661687302097E-07+0.00686000706519387i | -5.95701055441223+0.0525933874998197i | 2870 | 0.777000777000777 | 0.777000777000777 | 9.00595828214913+1.03462507371676i | 1401.93572166445i | -2659.39761193004+306.698673957087i | 0.0599978012449943-0.520243557930466i | 0.00453943108998048-0.0333804035007733i | 0.0645372323349748-0.553623961431239i | -3.65773415890731i | -0.869729924260318+0.493527971695771i | 1.86972992426032-0.493527971695771i | -1.86972992426032+4.15126213060308i | -0.267484657875547-0.329925167831043i | 0.37797158992936i | 0.12470234024281-0.101101601418931i | 0.0000333333333333332-0.00031617884079682i | 6.66666666666667E-06-0.0031617884079682i | 0.0000276003898635065-0.000287688846812406i | 0.0000289651803771023-0.000287417750124115i | 0.009+2.24309715466311i | -0.00153716019545116-0.000161164419994062i | 0.0215390884719961-5.35034484950861i | 0.588150171545957-0.476838879706139i | 0.77396815472157-0.35638788945368i | 0.861040628851499-0.219614238930839i | -0.00135895138277649+0.000198813152898612i | -14.9629688365614-0.98203168621694i | 0.995813593507668-0.0166939723952214i | 0.0206373068688781-0.00130123054201395i | -33.6897 | -3.6079
| 358000 | -5.96316300897468E-07+0.00684084503457714i | -5.95701052876427+0.0524464785984248i | 2870 | 0.777000777000777 | 0.777000777000777 | 9.00666228678457+1.03182199763661i | 1405.86271248143i | -2674.32267444547+307.557773884138i | 0.0596672082095956-0.518827294854504i | 0.00451456387553868-0.0332905344189358i | 0.0641817720851343-0.55211782927344i | -3.66797991285383i | -0.86462779680922+0.502412950653976i | 1.86462779680922-0.502412950653976i | -1.86462779680922+4.17039286350781i | -0.267003335646635-0.327730743854215i | 0.379030333878743i | 0.124219893265392-0.101202363456882i | 0.0000333333333333334-0.000315295659677276i | 6.66666666666667E-06-0.00315295659677276i | 0.0000276003735071079-0.000286886664884573i | 0.0000289574930781745-0.000286616360930781i | 0.009+2.24938033997029i | -0.00152859167007102-0.000160638706319288i | 0.021418879530884-5.33539642384925i | 0.585874742937498-0.477314117057665i | 0.774068845030204-0.354106757170798i | 0.859163303802999-0.223595855561248i | -0.00134922801839967+0.000203771880633406i | -14.9636728155488-0.979375519038185i | 0.995748055829492-0.016611332888531i | 0.0204992801540236-0.00139317820933824i | -33.7452 | -3.888
| 359000 | -5.92998831413894E-07+0.00682178975621768i | -5.95701050333033+0.0523003881310022i | 2870 | 0.777000777000777 | 0.777000777000777 | 9.0073605337501+1.0290338285405i | 1409.78970329842i | -2689.28948538753+308.416873811189i | 0.0593393288263968-0.517418619515858i | 0.00448989919944044-0.0332011386105804i | 0.0638292280258372-0.550619758126438i | -3.67822566680035i | -0.859434905439379+0.511245189035951i | 1.85943490543938-0.511245189035951i | -1.85943490543938+4.1894708558363i | -0.266519168907746-0.325544658677753i | 0.380089077828124i | 0.123735969108699-0.101301025133663i | 0.0000333333333333333-0.00031441739878681i | 6.66666666666667E-06-0.0031441739878681i | 0.0000276003571049812-0.000286088955890684i | 0.0000289498697450579-0.00028581943994704i | 0.009+2.25566352527747i | -0.00152009465474228-0.000160116549188611i | 0.0212996742408668-5.32053130402519i | 0.583592347312685-0.477779448197488i | 0.774175444806471-0.351833770466807i | 0.857242609394712-0.227561530026804i | -0.00133952627527421+0.000208656336985i | -14.9643710370804-0.976733440409498i | 0.995683188894098-0.016528315912095i | 0.0203613927542792-0.00148391699602985i | -33.8008 | -4.1683
| 360000 | -5.89708969094585E-07+0.00680284034051338i | -5.95701047810805+0.0521551092772693i | 2870 | 0.777000777000777 | 0.777000777000777 | 9.00805308534132+1.02626044985377i | 1413.71669411541i | -2704.2980447562+309.275973738239i | 0.0590141335996233-0.516017471960223i | 0.00446543488164255-0.0331122124257568i | 0.0634795684812658-0.54912968438598i | -3.68847142074687i | -0.85415179527226+0.520023759681397i | 1.85415179527226-0.520023759681397i | -1.85415179527226+4.20849518042827i | -0.266032140826493-0.323366848579878i | 0.381147821777507i | 0.123250569971277-0.101397570998825i | 0.0000333333333333334-0.000313544017123513i | 6.66666666666667E-06-0.00313544017123513i | 0.0000276003406571273-0.00028529568255627i | 0.0000289423096675302-0.000285026949941167i | 0.009+2.26194671058465i | -0.00151166835592282-0.00015959791201275i | 0.021181461458595-5.30574879551463i | 0.58130299504081-0.478234800254607i | 0.774287938355853-0.349568868952272i | 0.855278667548483-0.23151077902791i | -0.00132984633417017+0.000213466829181745i | -14.9650635634494-0.974105340576501i | 0.995618996414869-0.016444926938481i | 0.0202236492673325-0.00157345111146115i | -33.8566 | -4.4488
| 361000 | -5.86446408467055E-07+0.00678399590771917i | -5.95701045309509+0.0520106352925137i | 2870 | 0.777000777000777 | 0.777000777000777 | 9.00874000301795+1.02350174619106i | 1417.64368493239i | -2719.34835255148+310.13507366529i | 0.0586915934314864-0.514623792853509i | 0.00444116877117055-0.0330237522510483i | 0.063132762202657-0.547647545104557i | -3.69871717469339i | -0.848779020900004+0.528747741063761i | 1.8487790209-0.528747741063761i | -1.8487790209+4.22746491575715i | -0.265542234465265-0.321197250767607i | 0.382206565726888i | 0.122763698136805-0.101491985490413i | 0.0000333333333333333-0.000312675474139792i | 6.66666666666667E-06-0.00312675474139792i | 0.0000276003241635455-0.000284506808019879i | 0.0000289348121451901-0.000284238854093929i | 0.009+2.26822989589183i | -0.00150331199104757-0.000159082758703756i | 0.0210642301949636-5.29104821149558i | 0.579006696892691-0.478680099832111i | 0.774406310545212-0.347311993066225i | 0.853271605762175-0.235443119878072i | -0.00132018837759071+0.000218203664354124i | -14.965750456113-0.971491110898546i | 0.995555482052482-0.0163611714866195i | 0.0200860543088184-0.00166178476898685i | -33.9125 | -4.7295
| 362000 | -5.83210848272231E-07+0.00676525558781104i | -5.95701042828913+0.0518669595065513i | 2870 | 0.777000777000777 | 0.777000777000777 | 9.00942134741713+1.02075760334155i | 1421.57067574938i | -2734.44040877339+310.99417359234i | 0.0583716796157841-0.513237523473995i | 0.0044170987456579-0.0329357545091285i | 0.062788778361442-0.546173277983123i | -3.70896292863991i | -0.843317146327214+0.537416217386974i | 1.84331714632721-0.537416217386974i | -1.84331714632721+4.24637914602688i | -0.265049432780989-0.319035803367978i | 0.383265309676271i | 0.122275355975646-0.101584252934326i | 0.0000333333333333332-0.000311811729736091i | 6.66666666666667E-06-0.00311811729736091i | 0.0000276003076242368-0.000283722295827364i | 0.0000289273764872986-0.000283455115992892i | 0.009+2.27451308119901i | -0.00149502478834696-0.000158571053666527i | 0.0209479696125572-5.27642887273936i | 0.576703464047986-0.479115273004161i | 0.774530546795923-0.345063084069551i | 0.851221557114444-0.239358070571506i | -0.0013105525897155+0.000222867149580001i | -14.9664317757063-0.968890643834999i | 0.995492649414348-0.0162770551212573i | 0.0199486125116231-0.0017489221868048i | -33.9685 | -5.0104
| 363000 | -5.80001991394877E-07+0.0067466185203519i | -5.95701040368789+0.0517240753226979i | 2870 | 0.777000777000777 | 0.777000777000777 | 9.01009717836657+1.01802790825434i | 1425.49766656637i | -2749.57421342191+311.853273519392i | 0.0580543638316227-0.511858605704575i | 0.00439322271089344-0.0328482156583254i | 0.0624475865425161-0.5447068213629i | -3.71920868258643i | -0.837766744911746+0.546028278681587i | 1.83776674491175-0.546028278681587i | -1.83776674491175+4.26523696126802i | -0.2645537186249-0.316882445419482i | 0.384324053625651i | 0.121785545946424-0.101674357543661i | 0.0000333333333333333-0.000310952744254724i | 6.66666666666667E-06-0.00310952744254724i | 0.000027600291039201-0.00028294210992628i | 0.0000289200020126159-0.000282675699626815i | 0.009+2.28079626650619i | -0.00148680598666859-0.000158062761790447i | 0.0208326690231432-5.26189010750597i | 0.57439330810263-0.479540245312895i | 0.774660633077209-0.342822084038501i | 0.849128660268534-0.243255149850934i | -0.00130093915634432+0.000227457591928867i | -14.9671075820545-0.966303832931642i | 0.995430502054048-0.0161925834524004i | 0.019811328525181-0.00183486758879923i | -34.0246 | -5.2915
| 364000 | -5.76819544795393E-07+0.00672808385436002i | -5.95701037928914+0.0515819762167602i | 2870 | 0.777000777000777 | 0.777000777000777 | 9.01076755489747+1.01531254902411i | 1429.42465738336i | -2764.74976649705+312.712373446442i | 0.0577396181372499-0.510486982025133i | 0.00436953860037731-0.0327611321921899i | 0.0621091567376272-0.543248114217323i | -3.72945443653294i | -0.832128399304527+0.554583020900284i | 1.83212839930453-0.554583020900284i | -1.83212839930453+4.28403745743322i | -0.264055074742335-0.314737116863698i | 0.385382797575034i | 0.121294270597632-0.101762283418086i | 0.0000333333333333332-0.000310098478473804i | 6.66666666666667E-06-0.00310098478473804i | 0.0000276002744084385-0.000282166214660362i | 0.0000289126880492477-0.00028190056938014i | 0.009+2.28707945181337i | -0.00147865483530247-0.000157557848441232i | 0.0207183178852145-5.24743125144113i | 0.572076241076416-0.479954941765469i | 0.774796555899512-0.340588935858408i | 0.846993059475367-0.247133877275689i | -0.00129134826484139+0.000231975298505151i | -14.9677779341866-0.96373057280735i | 0.995369043470778-0.0161077621347533i | 0.0196742070147769-0.00191962520536691i | -34.0809 | -5.5727
| 365000 | -5.7366321944293E-07+0.00670965074817958i | -5.95701035509064+0.0514406557360435i | 2870 | 0.777000777000777 | 0.777000777000777 | 9.01143253525697+1.01261141487694i | 1433.35164820034i | -2779.9670679988+313.571473373493i | 0.0574274149640094-0.509122595505025i | 0.00434604437488482-0.0326745006390723i | 0.0617734593388942-0.541797096144097i | -3.73970019047946i | -0.826402701388372+0.563079546012818i | 1.82640270138837-0.563079546012818i | -1.82640270138837+4.30277973649228i | -0.263553483772526-0.312599758537123i | 0.386441541524415i | 0.120801532569246-0.101848014543185i | 0.0000333333333333334-0.000309248893601274i | 6.66666666666667E-06-0.00309248893601274i | 0.0000276002577319495-0.000281394574764097i | 0.00002890543393449-0.000281129690027576i | 0.009+2.29336263712055i | -0.00147057059380961-0.000157056279452911i | 0.0206049058015787-5.23305164747513i | 0.569752275420614-0.480359286830972i | 0.774938302308068-0.338363583217494i | 0.844814904575513-0.250993773290009i | -0.00128178010407959+0.000236420576490605i | -14.9684428903476-0.961170759140897i | 0.9953082771088-0.0160225968671462i | 0.0195372526608366-0.00200319927422716i | -34.1373 | -5.8542
| 366000 | -5.70532730249733E-07+0.00669131836935313i | -5.95701033109022+0.051300107498374i | 2870 | 0.777000777000777 | 0.777000777000777 | 9.01209217692076+1.00992439615636i | 1437.27863901733i | -2795.22611792717+314.430573300543i | 0.057117727110402-0.50776538979569i | 0.00432273802203835-0.0325883175617032i | 0.0614404651324404-0.540353707357393i | -3.74994594442598i | -0.820590252215879+0.571516962100234i | 1.82059025221588-0.571516962100234i | -1.82059025221588+4.32146290652621i | -0.263048928248419-0.310470312163221i | 0.387500285473798i | 0.120307334594387-0.101931534789839i | 0.0000333333333333332-0.000308403951269029i | 6.66666666666667E-06-0.00308403951269029i | 0.0000276002410097338-0.000280627155357387i | 0.0000288982390146791-0.000280363026728762i | 0.009+2.29964582242773i | -0.00146255253185374-0.000156558021119987i | 0.0204924225169935-5.21875064572313i | 0.567421424025804-0.480753204437501i | 0.775085859876507-0.336145970600906i | 0.842594351000526-0.254834359291574i | -0.00127223486438554+0.000240793733185693i | -14.969102508011-0.958624288657986i | 0.995248206356892-0.0159370933919594i | 0.0194004701582248-0.0020855940412134i | -34.1939 | -6.1359
| 367000 | -5.67427796006776E-07+0.00667308589449627i | -5.95701030728573+0.0511603251911381i | 2870 | 0.777000777000777 | 0.777000777000777 | 9.01274653660511+1.0072513843096i | 1441.20562983432i | -2810.52691628216+315.289673227594i | 0.0568105277362574-0.50641530912333i | 0.00429961755588695-0.0325025795567805i | 0.0611101452921444-0.53891788868011i | -3.7601916983725i | -0.814691661946317+0.579894383448527i | 1.81469166194632-0.579894383448527i | -1.81469166194632+4.34008608182103i | -0.262541390596488-0.308348720344636i | 0.388559029423181i | 0.119811679500992-0.102012827913584i | 0.0000333333333333334-0.000307563613527152i | 6.66666666666667E-06-0.00307563613527152i | 0.0000276002242417927-0.000279863921940303i | 0.0000288911026450459-0.000279600545023034i | 0.009+2.30592900773491i | -0.00145459992903647-0.000156063040189745i | 0.020380857915847-5.20452760338728i | 0.565083700229761-0.48113661796914i | 0.775239216700646-0.333936043284832i | 0.84033155977318-0.258655157700236i | -0.00126271273748463+0.000245095076050087i | -14.9697568438908-0.956091059118462i | 0.995188834547807-0.0158512574945362i | 0.0192638642155327-0.00216681376104897i | -34.2505 | -6.4177
| 368000 | -5.64348139320623E-07+0.00665495250917457i | -5.95701028367502+0.0510213025703384i | 2870 | 0.777000777000777 | 0.777000777000777 | 9.01339567027884+1.004592271874i | 1445.1326206513i | -2825.86946306376+316.148773154645i | 0.056505790357014-0.505072298281739i | 0.00427668101649358-0.0324172832545628i | 0.0607824713735076-0.537489581536302i | -3.77043745231902i | -0.80870754978158+0.588210930641614i | 1.80870754978158-0.588210930641614i | -1.80870754978158+4.35864838296063i | -0.262030853136586-0.306234926555622i | 0.389617773372562i | 0.119314570213511-0.102091877553989i | 0.0000333333333333333-0.00030672784283822i | 6.66666666666667E-06-0.0030672784283822i | 0.0000276002074281251-0.00027910484038791i | 0.0000288840241895672-0.000278842210824249i | 0.009+2.31221219304209i | -0.00144671207473536-0.0001555713038547i | 0.0202702020198822-5.19038188466039i | 0.562739117825455-0.48150945026302i | 0.775398361392333-0.331733747330797i | 0.838026697506879-0.262455692026979i | -0.00125321391644653+0.000249324912742263i | -14.9704059539539-0.953570969303661i | 0.995130164957742-0.0157650950025905i | 0.0191274395543682-0.00224686269810652i | -34.3073 | -6.6997
| 369000 | -5.61293486551443E-07+0.00663691740778204i | -5.95701026025603+0.0508830334596623i | 2870 | 0.777000777000777 | 0.777000777000777 | 9.01403963317511+1.00194695246369i | 1449.05961146829i | -2841.25375827198+317.007873081695i | 0.0562034888381038-0.503736302625225i | 0.00425392646952989-0.0323324253184679i | 0.0604574153076337-0.536068727943693i | -3.78068320626554i | -0.802638543901181+0.596465730653649i | 1.80263854390118-0.596465730653649i | -1.80263854390118+4.37714893691919i | -0.261517298081788-0.304128875134648i | 0.390676517321945i | 0.118816009754645-0.102168667234038i | 0.0000333333333333334-0.00030589660207172i | 6.66666666666667E-06-0.0030589660207172i | 0.0000276001905687319-0.000278349876945191i | 0.0000288770030208273-0.000278087990415729i | 0.009+2.31849537834927i | -0.00143888826794524-0.000155082779745226i | 0.0201604449859653-5.1763128606311i | 0.560387691069252-0.481871623606405i | 0.775563283073412-0.329539029580133i | 0.83567993640423-0.266235486943008i | -0.00124373859563121+0.0002534835511581i | -14.9710498934311-0.951063919004028i | 0.995072200805799-0.0156786117856077i | 0.0189912009086437-0.00232574512714881i | -34.3643 | -6.9819
| 370000 | -5.58263567752238E-07+0.00661897979342194i | -5.95701023702665+0.0507455117495682i | 2870 | 0.777000777000777 | 0.777000777000777 | 9.01467847980283+0.999315320756335i | 1452.98660228528i | -2856.67980190682+317.866973008746i | 0.0559035973894382-0.502407268061615i | 0.00423135200587805-0.0322480024446765i | 0.0601349493953163-0.534655270506291i | -3.79092896021206i | -0.796485281396317+0.604657916940669i | 1.79648528139632-0.604657916940669i | -1.79648528139632+4.39558687715273i | -0.261000707538264-0.302030511277203i | 0.391735261271325i | 0.118316001247087-0.102243180359503i | 0.0000333333333333333-0.000305069854498554i | 6.66666666666667E-06-0.00305069854498553i | 0.0000276001736636132-0.000277598998222055i | 0.0000288700385198772-0.000277337850445263i | 0.009+2.32477856365645i | -0.00143112781712233-0.000154597435922293i | 0.0200515771038942-5.1623199091906i | 0.558029434689122-0.482223059733741i | 0.775733971369813-0.327351837648528i | 0.833291454254524-0.269994068349059i | -0.00123428697063496+0.000257571299468658i | -14.9716887168295-0.948569809006767i | 0.995014945253465-0.0155918137542349i | 0.0188551530238593-0.00240346533405532i | -34.4214 | -7.2643
| 371000 | -5.55258116609211E-07+0.00660113887778952i | -5.95701021398486+0.0506087313963863i | 2870 | 0.777000777000777 | 0.777000777000777 | 9.01531226395808+0.996697272480257i | 1456.91359310227i | -2872.14759396827+318.726072935796i | 0.0556060905599969-0.501085141045391i | 0.00420895574124004-0.0321640113617424i | 0.0598150463012369-0.533249152407133i | -3.80117471415858i | -0.790248408202985+0.612786629531559i | 1.79024840820299-0.612786629531559i | -1.79024840820299+4.41396134369014i | -0.260481063505157-0.299939781028766i | 0.392794005220708i | 0.117814547915311-0.10231540021834i | 0.0000333333333333332-0.00030424756378562i | 6.66666666666667E-06-0.0030424756378562i | 0.0000276001567127689-0.000276852171188402i | 0.0000288631300760971-0.000276591757920186i | 0.009+2.33106174896363i | -0.0014234300400315-0.000154115240870374i | 0.0199435887942514-5.14840241494097i | 0.555664363893081-0.4825636798238i | 0.775910416405704-0.32517211992079i | 0.830861434430483-0.273730963444829i | -0.00122485923823699+0.000261588466156977i | -14.9723224779429-0.946088541083871i | 0.99495840140409-0.0155047068596679i | 0.0187193006563863-0.00248002761653004i | -34.4786 | -7.5469
| 372000 | -5.52276870383223E-07+0.00658339388105632i | -5.95701019112863+0.0504726864214318i | 2870 | 0.777000777000777 | 0.777000777000777 | 9.0159410387351+0.99409270440154i | 1460.84058391925i | -2887.65713445634+319.585172862848i | 0.0553109432325129-0.499769868570905i | 0.00418673581575375-0.0320804488302069i | 0.0594976790482667-0.531850317401112i | -3.8114204681051i | -0.783928579034176+0.620851015118327i | 1.78392857903418-0.620851015118327i | -1.78392857903418+4.43227148322343i | -0.259958347874485-0.297856631277978i | 0.393852749170089i | 0.117311653087373-0.10238530998008i | 0.0000333333333333333-0.000303429693990496i | 6.66666666666667E-06-0.00303429693990496i | 0.0000276001397162001-0.0002761093631693i | 0.000028856277087065-0.000275849680202563i | 0.009+2.33734493427081i | -0.0014157942635963-0.000153636163490483i | 0.0198364706062948-5.13455976910494i | 0.553292494377678-0.48289340449681i | 0.776092608797766-0.322999825545697i | 0.82839006588395-0.277445700798595i | -0.00121545559634628+0.000265535360054068i | -14.9729512298637-0.943620017980108i | 0.994902572302374-0.0154172970930276i | 0.018583648572749-0.0025554362847947i | -34.536 | -7.8296
| 373000 | -5.49319569852379E-07+0.00656574403175666i | -5.957010168456+0.0503373709101344i | 2870 | 0.777000777000777 | 0.777000777000777 | 9.01656485653736+0.991501514311485i | 1464.76757473624i | -2903.20842337103+320.444272789898i | 0.0550181306182563-0.498461398165718i | 0.00416469039361596-0.0319973116422195i | 0.0591828210118723-0.530458709807938i | -3.82166622205162i | -0.777526457311149+0.62885022714568i | 1.77752645731115-0.62885022714568i | -1.77752645731115+4.4505164491973i | -0.259432542431051-0.295781009749977i | 0.394911493119472i | 0.116807320196749-0.102452892695227i | 0.0000333333333333332-0.000302616209556206i | 6.66666666666667E-06-0.00302616209556206i | 0.000027600122673906-0.000275370541840221i | 0.0000288494789584203-0.000275111585004426i | 0.009+2.34362811957799i | -0.00140821982375178-0.000153160173093331i | 0.0197302132158887-5.12079136943698i | 0.550913842336672-0.483212153811617i | 0.776280539649549-0.320834904431039i | 0.825877543140728-0.281137810416895i | -0.00120607624394872+0.000269412290373911i | -14.9735750249934-0.941164143401351i | 0.994847460933856-0.0153295904847313i | 0.0184482015489028-0.00262969566226377i | -34.5936 | -8.1126
| 374000 | -5.46385959255689E-07+0.00654818856667589i | -5.95701014596498+0.0502027790111818i | 2870 | 0.777000777000777 | 0.777000777000777 | 9.01718376908804+0.988923601014083i | 1468.69456555323i | -2918.80146071233+321.303372716949i | 0.0547276282519117-0.497159677884i | 0.00414281766271217-0.0319145966211632i | 0.0588704459146239-0.529074274505163i | -3.83191197599814i | -0.771042715093788+0.63678342589989i | 1.77104271509379-0.63678342589989i | -1.77104271509379+4.46869540189803i | -0.258903628852376-0.293712864999921i | 0.395970237068853i | 0.116301552784191-0.102518131294662i | 0.0000333333333333334-0.000301807075306056i | 6.66666666666667E-06-0.00301807075306056i | 0.0000276001055858873-0.000274635675222347i | 0.0000288427351037397-0.000274377440383089i | 0.009+2.34991130488517i | -0.00140070606530006-0.000152687239392652i | 0.0196248074234743-5.10709662013602i | 0.548528424469781-0.483519847262874i | 0.77647420054593-0.318677307238746i | 0.82332406629441-0.284806823814406i | -0.00119672138105451+0.000273219566747661i | -14.974193915053-0.938720822002901i | 0.994793070224413-0.0152415931038551i | 0.0183129643695107-0.00270281008620445i | -34.6512 | -8.3957
| 375000 | -5.43475786237746E-07+0.00653072673074028i | -5.95701012365365+0.0500689049356755i | 2870 | 0.777000777000777 | 0.777000777000777 | 9.01779782744072+0.986358864313848i | 1472.62155637022i | -2934.43624648025+322.162472643999i | 0.054439411986546-0.495864656300054i | 0.00412111583425285-0.0318323006212853i | 0.0585605278207988-0.527696956921339i | -3.84215772994465i | -0.764478033010055+0.644649778596935i | 1.76447803301006-0.644649778596935i | -1.76447803301006+4.48680750854158i | -0.258371588708642-0.291652146406678i | 0.397028981018236i | 0.115794354499625-0.102581008589055i | 0.0000333333333333332-0.000301002256438572i | 6.66666666666667E-06-0.00301002256438572i | 0.0000276000884521442-0.000273904731677972i | 0.000028836044944407-0.000273647214736563i | 0.009+2.35619449019234i | -0.00139325234176878-0.00015221733249862i | 0.0195202441520773-5.09347493175945i | 0.546136257991634-0.483816403778265i | 0.77667358354765-0.316526985380208i | 0.820729840999348-0.288452274083839i | -0.00118739120864607+0.000276957499256903i | -14.9748079510944-0.936289959378172i | 0.994739403039763-0.0151533110574902i | 0.0181779418272221-0.00277478390837913i | -34.7091 | -8.679
| 376000 | -5.40588801794464E-07+0.00651335777690875i | -5.95701010152011+0.0499357429563004i | 2870 | 0.777000777000777 | 0.777000777000777 | 9.01840708198968+0.983807205003659i | 1476.5485471872i | -2950.11278067478+323.02157257105i | 0.0541534579886715-0.494576282501921i | 0.00409958314241625-0.0317504205273328i | 0.0582530411310878-0.526326703029254i | -3.85240348389117i | -0.757833100184523+0.652448459469953i | 1.75783310018452-0.652448459469953i | -1.75783310018452+4.50485194336112i | -0.257836403462659-0.289598804166681i | 0.398087724967619i | 0.115285729104057-0.102641507268283i | 0.0000333333333333334-0.000300201718522513i | 6.66666666666667E-06-0.00300201718522513i | 0.0000276000712726771-0.000273177679905961i | 0.0000288294079094905-0.000272920876799008i | 0.009+2.36247767549952i | -0.0013858580152718-0.000151750422911418i | 0.0194165144453516-5.0799257211384i | 0.543737360640763-0.484101741715765i | 0.776878681185937-0.314383891011681i | 0.818095078462593-0.292073695966026i | -0.00117808592862594+0.000280626398466128i | -14.9754171835098-0.933871462047359i | 0.994686462184976-0.0150647504900916i | 0.0180431387219429-0.00284562149567311i | -34.7671 | -8.9624
| 377000 | -5.37724760219825E-07+0.00649608096606651i | -5.95701007956245+0.0498032874065099i | 2870 | 0.777000777000777 | 0.777000777000777 | 9.01901158247995+0.981268524852854i | 1480.47553800419i | -2965.83106329594+323.880672498101i | 0.0538697427333933-0.493294506085094i | 0.00407821784399757-0.0316689532541935i | 0.0579479605773909-0.524963459339288i | -3.86264923783769i | -0.751108614166069+0.660178649855876i | 1.75110861416607-0.660178649855876i | -1.75110861416607+4.52282788769357i | -0.25729805446985-0.287552789287979i | 0.399146468917i | 0.114775680471531-0.102699609900855i | 0.0000333333333333333-0.000299405427491949i | 6.66666666666667E-06-0.00299405427491949i | 0.0000276000540474856-0.000272454488937283i | 0.0000288228234356191-0.000272198395636282i | 0.009+2.3687608608067i | -0.00137852245637287-0.00015128648151492i | 0.0193136094656626-5.06644841129471i | 0.541331750688833-0.484375778860921i | 0.777089486457215-0.312247977029878i | 0.815419995434968-0.295670625919979i | -0.00116880574376532+0.000284226575454247i | -14.9760216620424-0.931465237446344i | 0.994634250403988-0.0149759175828203i | 0.0179085598601116-0.00291532723070428i | -34.8252 | -9.2461
| 378000 | -5.34883419053574E-07+0.00647889556691996i | -5.95701005777884+0.0496715326797197i | 2870 | 0.777000777000777 | 0.777000777000777 | 9.0196113780174+0.978742726595514i | 1484.40252882118i | -2981.59109434371+324.739772425151i | 0.0535882429996469-0.492019277146291i | 0.00405701821806419-0.031587895746541i | 0.0576452612177111-0.523607172892832i | -3.87289499178421i | -0.744305280854625+0.667839538281404i | 1.74430528085463-0.667839538281404i | -1.74430528085463+4.54073453006561i | -0.25675652297825-0.285514053584424i | 0.400205212866382i | 0.114264212591098-0.102755298933343i | 0.0000333333333333334-0.000298613349641441i | 6.66666666666667E-06-0.00298613349641441i | 0.0000276000367765704-0.000271735128130626i | 0.0000288162909668645-0.000271479740641561i | 0.009+2.37504404611388i | -0.00137124504395167-0.000150825479570501i | 0.0192115204922022-5.0530424313588i | 0.538919446949937-0.484638432424177i | 0.777305992817896-0.310119197067659i | 0.812704814201128-0.299242602193079i | -0.00115955085765266+0.000287758341845321i | -14.9766214357962-0.929071193915794i | 0.994582770379126-0.0148868185528776i | 0.0177742100539685-0.00298390551241797i | -34.8835 | -9.5299
| 379000 | -5.32064539029917E-07+0.00646180085589371i | -5.95701003616742+0.0495404732285185i | 2870 | 0.777000777000777 | 0.777000777000777 | 9.02020651707838+0.976229713918818i | 1488.32951963816i | -2997.39287381809+325.598872352202i | 0.0533089358655186-0.490750546277346i | 0.00403598256561711-0.0315072449784857i | 0.0573449184311357-0.522257791255832i | -3.88314074573073i | -0.73742381442708+0.675430320548178i | 1.73742381442708-0.675430320548178i | -1.73742381442708+4.55857106627891i | -0.256211790128522-0.283482549670035i | 0.401263956815763i | 0.113751329568819-0.102808556689821i | 0.0000333333333333333-0.000297825451621279i | 6.66666666666667E-06-0.00297825451621279i | 0.0000276000194599316-0.000271019567168067i | 0.0000288098099546227-0.00027076488153101i | 0.009+2.38132723142106i | -0.0013640251650722-0.000150367388710963i | 0.019110238919141-5.03970721648913i | 0.536500468790032-0.484889619038219i | 0.777528194179248-0.307997505489852i | 0.809949762568645-0.302789164891304i | -0.00115032147464257+0.000291222009838425i | -14.9772165532458-0.926689240690299i | 0.994532024730634-0.0147974596528325i | 0.0176400941208253-0.00305136075666558i | -34.9419 | -9.8138
| 380000 | -5.29267884027143E-07+0.00644479611702891i | -5.9570100147264+0.0494101035638883i | 2870 | 0.777000777000777 | 0.777000777000777 | 9.0207970475195+0.973729391451678i | 1492.25651045515i | -3013.2364017191+326.457972279252i | 0.0530317987036508-0.489488264559181i | 0.0040151092092583-0.0314269979532297i | 0.0570469079129091-0.520915262512411i | -3.89338649967725i | -0.730464937262317+0.682950199817204i | 1.73046493726232-0.682950199817204i | -1.73046493726232+4.57633669949445i | -0.255663836954006-0.281458230953538i | 0.402322700765146i | 0.113237035629808-0.102859365371316i | 0.0000333333333333332-0.000297041700432802i | 6.66666666666667E-06-0.00297041700432802i | 0.0000276000020975692-0.000270307776050819i | 0.0000288033798574971-0.000270053788339541i | 0.009+2.38761041672824i | -0.00135686221485383-0.000149912180934566i | 0.0190097562538134-5.0264422077928i | 0.534074836136583-0.485129254755392i | 0.77775608490233-0.30588285738925i | 0.807155073856237-0.306309856049448i | -0.00114111779980521+0.000294617892236624i | -14.9778070622459-0.92431928788779i | 0.994482016016213-0.0147078471699436i | 0.0175062168823353-0.00311769739676605i | -35.0006 | -10.098
| 381000 | -5.26493221018192E-07+0.0064278806418834i | -5.95700999345399+0.0492804182544394i | 2870 | 0.777000777000777 | 0.777000777000777 | 9.02138301658692+0.97124166475343i | 1496.18350127214i | -3029.12167804672+327.317072206304i | 0.0527568091767304-0.488232383555856i | 0.00399439649286384-0.0313471517027266i | 0.0567512056695942-0.519579535258583i | -3.90363225362377i | -0.723429379865372+0.690398386692498i | 1.72342937986537-0.690398386692498i | -1.72342937986537+4.59403064031627i | -0.255112644380769-0.279441051633044i | 0.403381444714527i | 0.112721335120284-0.102907707055258i | 0.0000333333333333333-0.000296262063423792i | 6.66666666666667E-06-0.00296262063423792i | 0.0000275999846894839-0.000269599725095042i | 0.000028797000141188-0.000269346431416627i | 0.009+2.39389360203542i | -0.0013497555963445-0.000149459828599198i | 0.0189100641149365-5.01324685224743i | 0.531642569488241-0.485357255045106i | 0.777989659793021-0.303775208582674i | 0.804320986880866-0.309804219701418i | -0.00113194003887566+0.000297946302475177i | -14.9783930100409-0.921961246498991i | 0.994432746730563-0.0146179874254715i | 0.0173725831637588-0.00318291988405287i | -35.0593 | -10.3823
| 382000 | -5.23740320022086E-07+0.00641105372943322i | -5.95700997234841+0.0491514119256547i | 2870 | 0.777000777000777 | 0.777000777000777 | 9.02196447092568+0.968766440302768i | 1500.11049208913i | -3045.04870280095+328.176172133354i | 0.0524839452330528-0.48698285530871i | 0.00397384278126288-0.0312677032873463i | 0.0564577880143157-0.518250558596056i | -3.91387800757029i | -0.716317880790756+0.697774099303951i | 1.71631788079076-0.697774099303951i | -1.71631788079076+4.61165210687424i | -0.254558193227699-0.277430966690905i | 0.40444018866391i | 0.112204232509681-0.102953563694955i | 0.0000333333333333332-0.000295486508283939i | 6.66666666666667E-06-0.00295486508283939i | 0.0000275999672356756-0.000268895384927724i | 0.0000287906702783789-0.000268642781422187i | 0.009+2.4001767873426i | -0.00134270472039635-0.000149010304416625i | 0.0188111542308614-5.00012060262429i | 0.529203689924787-0.485573534791354i | 0.778228914097087-0.301674515607227i | 0.801447745944064-0.313271801950499i | -0.0011227883982039+0.000301207554648864i | -14.9789744432741-0.919615028377113i | 0.994384219304931-0.0145278867739879i | 0.017239197793231-0.00324703268840401i | -35.1183 | -10.6668
| 383000 | -5.21008954056286E-07+0.00639431468597577i | -5.95700995140794+0.0490230792591476i | 2870 | 0.777000777000777 | 0.777000777000777 | 9.02254145658888+0.966303625486767i | 1504.03748290611i | -3061.0174759818+329.035272060405i | 0.0522131851021695-0.485739632330579i | 0.0039534464599221-0.0311886497955435i | 0.0561666315620916-0.516928282126123i | -3.92412376151681i | -0.709131186564926+0.705076563389409i | 1.70913118656493-0.705076563389409i | -1.70913118656493+4.62920032490622i | -0.254000464206592-0.275427931888712i | 0.405498932613291i | 0.111685732392759-0.102996917119053i | 0.0000333333333333334-0.000294715003040378i | 6.66666666666667E-06-0.00294715003040378i | 0.0000275999497361448-0.000268194726482619i | 0.0000287843897486281-0.000267942809322534i | 0.009+2.40645997264978i | -0.0013357090055437-0.00014856358144688i | 0.0187130184378572-4.98706291741265i | 0.526758219117098-0.485778008290173i | 0.778473843495365-0.299580735716618i | 0.798535600817058-0.316712151039606i | -0.00111366308470477+0.000304401963538497i | -14.9795514079968-0.917280546227619i | 0.99433643610667-0.0144375516026735i | 0.0171060656010259-0.00331004029875653i | -35.1774 | -10.9514
| 384000 | -5.18298899089911E-07+0.00637766282503462i | -5.95700993063085+0.0488954149919321i | 2870 | 0.777000777000777 | 0.777000777000777 | 9.0231140190465+0.963853128590079i | 1507.9644737231i | -3077.02799758927+329.894371987455i | 0.0519445072906107-0.484502667600123i | 0.00393320593463572-0.0311099883435317i | 0.0558777132252464-0.515612655943655i | -3.93436951546333i | -0.701870051607913+0.712305012375952i | 1.70187005160791-0.712305012375952i | -1.70187005160791+4.64667452783928i | -0.253439437922292-0.273431903762459i | 0.406557676562674i | 0.111165839491774-0.103037749031037i | 0.0000333333333333332-0.000293947516053293i | 6.66666666666667E-06-0.00293947516053293i | 0.000027599932190891-0.000267497720996254i | 0.0000287781580382606-0.000267246486386383i | 0.009+2.41274315795696i | -0.00132876787788298-0.000148119633092725i | 0.0186156486784249-4.97407326074526i | 0.524306179337376-0.485970589247284i | 0.778724444098943-0.297493826877679i | 0.79558480672518-0.320124817421549i | -0.00110456430580851+0.000307529844636627i | -14.9801239496773-0.914957713598147i | 0.994289399438803-0.014346988330615i | 0.0169731914188228-0.0033719472236053i | -35.2366 | -11.2363
| 385000 | -5.15609933997779E-07+0.00636109746726549i | -5.95700991001545+0.0487684139157021i | 2870 | 0.777000777000777 | 0.777000777000777 | 9.02368220319429+0.961414858784332i | 1511.89146454009i | -3093.08026762336+330.753471914506i | 0.0516778905776826-0.483271914556187i | 0.00391311963122093-0.0310317160749609i | 0.0555910102089035-0.514303630631148i | -3.94461526940984i | -0.694535238154141+0.719458687460351i | 1.69453523815414-0.719458687460351i | -1.69453523815414+4.66407395687019i | -0.252875094872829-0.271442839617862i | 0.407616420512055i | 0.110644558658661-0.103076041008709i | 0.0000333333333333334-0.000293184016011597i | 6.66666666666667E-06-0.00293184016011597i | 0.0000275999145999153-0.000266804340003999i | 0.0000287719746402657-0.000266553784180929i | 0.009+2.41902634326414i | -0.00132188077095518-0.000147678433094261i | 0.0185190369996426-4.96115110232494i | 0.521847593469444-0.486151190775634i | 0.778980712444487-0.295413747766941i | 0.792595624331053-0.323509353829191i | -0.00109549226941127+0.000310591514172367i | -14.9806921132097-0.91264644486863i | 0.994243111539597-0.0142562034080892i | 0.0168405800789679-0.00343275799148513i | -35.2961 | -11.5212
| 386000 | -5.12941840515308E-07+0.00634461794036391i | -5.95700988956007+0.0486420708761233i | 2870 | 0.777000777000777 | 0.777000777000777 | 9.0242460533624+0.958988726117572i | 1515.81845535708i | -3109.17428608406+331.612571841557i | 0.051413314011339-0.482047327092284i | 0.00389318599521849-0.0309538301605998i | 0.0553065000065575-0.513001157252884i | -3.95486102335636i | -0.687127516172377+0.726536837688758i | 1.68712751617238-0.726536837688758i | -1.68712751617238+4.68139786104512i | -0.252307415449593-0.269460697525806i | 0.408675164461437i | 0.110121894877252-0.103111774503703i | 0.0000333333333333333-0.000292424471928665i | 6.66666666666667E-06-0.00292424471928665i | 0.0000275998969632174-0.000266114555336193i | 0.000028765839054189-0.000265864674567976i | 0.009+2.42530952857132i | -0.0013150471256302-0.000147239955523583i | 0.0184231755515418-4.94829591735254i | 0.519382485019209-0.486319725393105i | 0.779242645489553-0.293340457767376i | 0.789568319716951-0.326865315345644i | -0.00108644718382613+0.000313587289135542i | -14.9812559429225-0.910346655241449i | 0.994197574582141-0.0141652033158457i | 0.0167082364137382-0.00349247715143917i | -35.3557 | -11.8064
| 387000 | -5.10294403194234E-07+0.00632822357897439i | -5.95700986926305+0.048516380772137i | 2870 | 0.777000777000777 | 0.777000777000777 | 9.02480561332383+0.956574641503946i | 1519.74544617406i | -3125.31005297138+332.471671768608i | 0.0511507569041253-0.480828859551132i | 0.00387340349159864-0.0308763277980224i | 0.0550241603957239-0.511705187349154i | -3.96510677730288i | -0.679647663284952+0.73353872003549i | 1.67964766328495-0.73353872003549i | -1.67964766328495+4.69864549733837i | -0.251736379937531-0.26748543631798i | 0.40973390841082i | 0.109597853265539-0.103144930840996i | 0.0000333333333333332-0.000291668853138152i | 6.66666666666667E-06-0.00291668853138152i | 0.0000275998792807975-0.000265428339114332i | 0.000028759750786035-0.000265179129700132i | 0.009+2.4315927138785i | -0.00130826638999328-0.000146804174779592i | 0.0183280565855109-4.93550718645573i | 0.516910878125336-0.486476105020214i | 0.779510240608008-0.29127391696526i | 0.786503164366159-0.330192259474297i | -0.00107742925773434+0.000316517487299853i | -14.9818154825869-0.908058260731809i | 0.994152790673933-0.0140739945643806i | 0.0165761652546047-0.00355110927346876i | -35.4154 | -12.0917
| 388000 | -5.07667409359096E-07+0.0063119137246007i | -5.95700984912276+0.0483913385552721i | 2870 | 0.777000777000777 | 0.777000777000777 | 9.0253609263028+0.954172516713482i | 1523.67243699105i | -3141.48756828532+333.330771695658i | 0.0508901988291951-0.479616466719287i | 0.00385377060447201-0.0307992062112988i | 0.0547439694336671-0.510415672930586i | -3.9753525312494i | -0.672096464686099+0.74046359948106i | 1.6720964646861-0.74046359948106i | -1.6720964646861+4.71581613073046i | -0.251161968515365-0.265517015582626i | 0.410792652360201i | 0.109072439077952-0.103175491218436i | 0.0000333333333333333-0.000290917129289858i | 6.66666666666667E-06-0.00290917129289858i | 0.0000275998615526561-0.000264745663747323i | 0.000028753709348165-0.000264497122017068i | 0.009+2.43787589918568i | -0.00130153801923373-0.000146371065582863i | 0.0182336724527294-4.92278439561911i | 0.514432797569989-0.486620240977878i | 0.77978349558548-0.289214086147147i | 0.783400435143288-0.333489746208828i | -0.00106843870013678+0.000319382427245396i | -14.9823707754256-0.90578117815821i | 0.994108761856477-0.0139825836932048i | 0.0164443714314941-0.00360865894897033i | -35.4754 | -12.3772
| 389000 | -5.05060649064532E-07+0.00629568772551778i | -5.9570098291376+0.0482669392289697i | 2870 | 0.777000777000777 | 0.777000777000777 | 9.02591203498297+0.951782264362025i | 1527.59942780804i | -3157.70683202587+334.189871622708i | 0.0506316196163941-0.478410103821827i | 0.00383428583680549-0.03072246265069i | 0.0544659054531996-0.509132566472517i | -3.98559828519592i | -0.664474713059535+0.747310749089326i | 1.66447471305953-0.747310749089326i | -1.66447471305953+4.73290903428525i | -0.250584161255837-0.263555395660448i | 0.411851396309584i | 0.10854565770768-0.103203436706282i | 0.0000333333333333332-0.000290169270345668i | 6.66666666666667E-06-0.00290169270345668i | 0.0000275998437787932-0.000264066501927785i | 0.0000287477142591996-0.000263818624241821i | 0.009+2.44415908449286i | -0.0012948614755353-0.000145940602970623i | 0.018140015602629-4.91012703611526i | 0.51194826878978-0.486752043985252i | 0.780062408614879-0.287160926796955i | 0.780260414273651-0.336757338103119i | -0.00105947572030571+0.000322182428380339i | -14.9829218641206-0.903515325133055i | 0.994065490104885-0.013890977270105i | 0.0163128597720504-0.0036651307911557i | -35.5355 | -12.6628
| 390000 | -5.02473915053342E-07+0.00627954493668498i | -5.95700980930597+0.0481431778479182i | 2870 | 0.777000777000777 | 0.777000777000777 | 9.02645898151543+0.949403797901293i | 1531.52641862502i | -3173.96784419304+335.048971549759i | 0.050374999348412-0.477209726517127i | 0.00381494771014306-0.030646094392347i | 0.0541899470585551-0.507855820909474i | -3.99584403914244i | -0.65678320849525+0.754079450083799i | 1.65678320849525-0.754079450083799i | -1.65678320849525+4.74992348922624i | -0.250002938125986-0.261600537640672i | 0.412910140258965i | 0.108017514689031-0.103228748246754i | 0.0000333333333333334-0.000289425246575551i | 6.66666666666667E-06-0.00289425246575551i | 0.0000275998259592093-0.000263390826628413i | 0.0000287417650439237-0.000263143609377167i | 0.009+2.45044226980004i | -0.0012882362279688-0.000145512762291832i | 0.0180470785813833-4.89753460443696i | 0.509457317886899-0.486871424157602i | 0.780346978291961-0.285114401093214i | 0.777083389321675-0.339994600340981i | -0.00105054052773689+0.00032491781096173i | -14.9834687908214-0.901260620053375i | 0.994022977327489-0.0137991818904005i | 0.0161816351008973-0.00372052943545583i | -35.5958 | -12.9486
| 391000 | -4.99907002715271E-07+0.00626348471966049i | -5.95700978962632+0.0480200495173971i | 2870 | 0.777000777000777 | 0.777000777000777 | 9.02700180752671+0.947037031609096i | 1535.45340944201i | -3190.27060478682+335.90807147681i | 0.0501203183570051-0.476015290891721i | 0.00379575476433132-0.0305700987380134i | 0.0539160731213364-0.506585389629734i | -4.00608979308896i | -0.649022758405518+0.760768991923102i | 1.64902275840552-0.760768991923102i | -1.64902275840552+4.76685878501206i | -0.249418278987439-0.259652403357228i | 0.413968884208348i | 0.107488015699808-0.103251406653597i | 0.0000333333333333332-0.000288685028553618i | 6.66666666666667E-06-0.00288685028553618i | 0.0000275998080939041-0.000262718611098391i | 0.0000287358612331898-0.000262472050702037i | 0.009+2.45672545510722i | -0.00128166175238651-0.000145087519202328i | 0.0179548540304233-4.88500660223034i | 0.506959971640321-0.486978291004252i | 0.780637203610939-0.28307447190638i | 0.773869653168245-0.343201100805854i | -0.00104163333210178+0.000327588896115662i | -14.984011597153-0.899016982091699i | 0.993981225365461-0.0137072041761915i | 0.0160507022388988-0.0037748595399113i | -35.6563 | -13.2345
| 392000 | -4.97359710046554E-07+0.00624750644251718i | -5.95700977009707+0.0478975493926317i | 2870 | 0.777000777000777 | 0.777000777000777 | 9.02754055412642+0.944681880579657i | 1539.380400259i | -3206.61511380722+336.767171403861i | 0.0498675572192784-0.474826753455195i | 0.00377670555724974-0.0304944730147329i | 0.0536442627765281-0.505321226469928i | -4.01633554703548i | -0.641194177440139+0.767378672375551i | 1.64119417744014-0.767378672375551i | -1.64119417744014+4.78371421941103i | -0.248830163596742-0.257710955385097i | 0.415027628157729i | 0.106957166563739-0.103271392611656i | 0.0000333333333333334-0.000287948587154247i | 6.66666666666667E-06-0.00287948587154247i | 0.0000275997901828785-0.00026204982885988i | 0.0000287300023638278-0.000261803921768006i | 0.009+2.4630086404144i | -0.0012751375313185-0.000144664849660098i | 0.0178633346849811-4.87254253622918i | 0.504456257517265-0.487072553426578i | 0.780933083960162-0.281041102796304i | 0.77061950398713-0.346376410150262i | -0.00103275434320023+0.000330196005856532i | -14.9845503242235-0.896784331187025i | 0.993940235992442-0.0136150507756032i | 0.0159200660024219-0.00382812578554521i | -35.717 | -13.5206
| 393000 | -4.94831837610186E-07+0.00623160947975986i | -5.95700975071672+0.0477756726781589i | 2870 | 0.777000777000777 | 0.777000777000777 | 9.02807526191513+0.942338260714132i | 1543.30739107599i | -3223.00137125424+337.626271330911i | 0.0496166967540373-0.473644071135193i | 0.00375779866454556-0.0304192145745601i | 0.0533744954185829-0.504063285709753i | -4.026581300982i | -0.633298287400919+0.77390779759288i | 1.63329828740092-0.77390779759288i | -1.63329828740092+4.80048909857488i | -0.248238571605717-0.255776157036783i | 0.416086372107111i | 0.106424973252934-0.103288686676474i | 0.0000333333333333333-0.000287215893548257i | 6.66666666666667E-06-0.00287215893548257i | 0.0000275997722261322-0.000261384453704528i | 0.0000287241879785517-0.000261139196395816i | 0.009+2.46929182572158i | -0.00126866305387081-0.0001442447299206i | 0.0177725133726578-4.86014191819007i | 0.501946203684786-0.487154119716109i | 0.781234619117804-0.279014258009821i | 0.767333245220437-0.349520101865181i | -0.00102390377091332+0.000332739463105596i | -14.9850850126319-0.894562588035973i | 0.993900010914174-0.0135227283620239i | 0.015789731202598-0.00388033287672211i | -35.7778 | -13.8069
| 394000 | -4.92323188496863E-07+0.00621579321224344i | -5.95700973148374+0.0476544146271997i | 2870 | 0.777000777000777 | 0.777000777000777 | 9.02860597099159+0.940006088711155i | 1547.23438189297i | -3239.42937712788+338.485371257962i | 0.0493677180181997-0.472467201272467i | 0.0037390326793731-0.0303443207942747i | 0.0531067506975728-0.502811522066742i | -4.03682705492852i | -0.625335917155409+0.78035568218307i | 1.62533591715541-0.78035568218307i | -1.62533591715541+4.81718273711159i | -0.247643482561843-0.253847972358926i | 0.417145116056492i | 0.105891441890369-0.103303269273894i | 0.0000333333333333334-0.000286486919199149i | 6.66666666666667E-06-0.00286486919199149i | 0.0000275997542236657-0.000260722459690059i | 0.0000287184176258717-0.00026047784867196i | 0.009+2.47557501102876i | -0.00126223781562536-0.000143827136532196i | 0.0176823830120176-4.84780426482867i | 0.499429839021487-0.487222897552655i | 0.781541809247624-0.27699390247842i | 0.764011185552984-0.35263175234922i | -0.00101508182515646+0.000335219591708771i | -14.9856157024753-0.892351674083955i | 0.99386055176815-0.0134302436333362i | 0.0156597026445848-0.00393148554149163i | -35.8389 | -14.0933
| 395000 | -4.89833568286641E-07+0.00620005702709267i | -5.95700971239665+0.0475337705410438i | 2870 | 0.777000777000777 | 0.777000777000777 | 9.02913272096037+0.937685282057611i | 1551.16137270996i | -3255.89913142813+339.344471185013i | 0.0491206023032711-0.471296101616021i | 0.0037204062121376-0.0302697890751007i | 0.0528410085154087-0.501565890691122i | -4.04707280887504i | -0.617307902549884+0.7867216492823i | 1.61730790254988-0.7867216492823i | -1.61730790254988+4.83379445815734i | -0.247044875908669-0.251926366129053i | 0.418203860005875i | 0.105356578752423-0.103315120699678i | 0.0000333333333333333-0.000285761635859405i | 6.66666666666667E-06-0.00285761635859405i | 0.0000275997361754789-0.000260063821136905i | 0.0000287126908600049-0.000259819852945328i | 0.009+2.48185819633594i | -0.00125586131854183-0.000143412046331654i | 0.0175929366112077-4.83552909775697i | 0.496907193129485-0.487278794002508i | 0.781854654894759-0.27498000181608i | 0.760653638885787-0.355710940977543i | -0.0010062887158329+0.000337636716453583i | -14.986142433357-0.890151511516567i | 0.993821860123268-0.0133376033111442i | 0.0155299851268304-0.00398158853191577i | -35.9001 | -14.3798
| 396000 | -4.87362785011284E-07+0.00618440031762301i | -5.95700969345398+0.0474137357684431i | 2870 | 0.777000777000777 | 0.777000777000777 | 9.02965555093899+0.935375759019466i | 1555.08836352695i | -3272.410634155+340.203571112064i | 0.0488753311318773-0.470130730318281i | 0.00370191789024334-0.0301956168424281i | 0.0525772490221206-0.500326347160709i | -4.05731856282155i | -0.60921508632162+0.793005030625998i | 1.60921508632162-0.793005030625998i | -1.60921508632162+4.85032359344755i | -0.246442730986266-0.25001130385247i | 0.419262603955256i | 0.104820390271435-0.103324221119147i | 0.0000333333333333332-0.000285040015566831i | 6.66666666666667E-06-0.00285040015566831i | 0.0000275997180815723-0.000259408512624888i | 0.0000287070072407906-0.000259165183823882i | 0.009+2.48814138164312i | -0.00124953307086096-0.000142999436439748i | 0.0175041672666002-4.82331594342125i | 0.494378296346473-0.487321715516743i | 0.782173156981558-0.272972522317176i | 0.75726092430848-0.358757250170677i | -0.000997524652787266+0.000339991163085446i | -14.986665244393-0.887962023251023i | 0.993783937479489-0.0132448141399928i | 0.0154005834403343-0.00403064662438222i | -35.9615 | -14.6665
| 397000 | -4.84910649117231E-07+0.00616882248326256i | -5.95700967465427+0.047294305705013i | 2870 | 0.777000777000777 | 0.777000777000777 | 9.03017449956507+0.933077438632779i | 1559.01535434393i | -3288.96388530848+341.062671039114i | 0.0486318862543602-0.468971045930375i | 0.00368356635784602-0.0301218015455392i | 0.0523154526122062-0.499092847475914i | -4.06756431676807i | -0.601058318010387+0.799205166619013i | 1.60105831801039-0.799205166619013i | -1.60105831801039+4.86676948338708i | -0.245837027031694-0.248102751759265i | 0.420321347904639i | 0.104282883038304-0.103330550566831i | 0.0000333333333333333-0.000284322030640969i | 6.66666666666667E-06-0.00284322030640969i | 0.0000275996999419462-0.00025875650898995i | 0.0000287013663336037-0.000258513816171402i | 0.009+2.4944245669503i | -0.00124325258700988-0.00014258928425691i | 0.0174160681614611-4.81116433304141i | 0.491843179757982-0.487351567929567i | 0.782497316803447-0.270971430954523i | 0.753833366070785-0.361770265463043i | -0.000988789845759677+0.000342283258323169i | -14.9871841742193-0.885783132927766i | 0.993746785267513-0.0131518828865842i | 0.0152715023679133-0.00407866461990211i | -36.0231 | -14.9534
| 398000 | -4.82476973429253E-07+0.00615332292947532i | -5.95700965599609+0.0471754757926441i | 2870 | 0.777000777000777 | 0.777000777000777 | 9.0306896050034+0.930790240694779i | 1562.94234516092i | -3305.55888488858+341.921770966164i | 0.0483902496454309-0.46781700739746i | 0.00366535027560934-0.0300483406573379i | 0.0520555999210402-0.497865348054798i | -4.07781007071459i | -0.592838453869323+0.805321406404816i | 1.59283845386932-0.805321406404816i | -1.59283845386932+4.88313147711941i | -0.245227743179518-0.246200676801477i | 0.421380091854022i | 0.103744063805129-0.10333408894614i | 0.0000333333333333332-0.00028360765367956i | 6.66666666666667E-06-0.0028360765367956i | 0.0000275996817566005-0.00025810778532094i | 0.0000286957677092722-0.000257865725104268i | 0.009+2.50070775225748i | -0.00123701938750885-0.000142181567458996i | 0.0173286325646395-4.79907380255074i | 0.489301875209831-0.487368256456772i | 0.782827136024827-0.268976695377536i | 0.750371293553008-0.364749575571255i | -0.000980084504339889+0.000344513329873665i | -14.9876992609995-0.883614764902135i | 0.993710404848459-0.0130588163389873i | 0.0151427466834652-0.00412564734439257i | -36.0849 | -15.2404
| 399000 | -4.80061573114741E-07+0.00613790106768561i | -5.95700963747802+0.047057241518923i | 2870 | 0.777000777000777 | 0.777000777000777 | 9.03120090495279+0.928514085755105i | 1566.86933597791i | -3322.1956328953+342.780870893215i | 0.0481504035008771-0.466668574054103i | 0.00364726832046564-0.0299752316740828i | 0.0517976718213427-0.496643805728186i | -4.08805582466111i | -0.584556356775012+0.811353107933854i | 1.58455635677501-0.811353107933854i | -1.58455635677501+4.89940893259496i | -0.244614858462356-0.244305046650373i | 0.422438835803403i | 0.10320393948788-0.103334816029052i | 0.0000333333333333334-0.00028289685755505i | 6.66666666666667E-06-0.0028289685755505i | 0.000027599663525536-0.000257462316956444i | 0.0000286902109439961-0.0002572208859883i | 0.009+2.50699093756465i | -0.00123083299887982-0.000141776263993103i | 0.0172418538292827-4.78704389253698i | 0.486754415320726-0.487371685694255i | 0.783162616675016-0.266988283910489i | 0.74687504123551-0.367694772462186i | -0.000971408837921871+0.000346681706445998i | -14.9882105424308-0.881456844236182i | 0.993674797513554-0.0129656213058423i | 0.0150143211512352-0.00417159964894481i | -36.1469 | -15.5275
| 400000 | -4.77664265648592E-07+0.00612255631520344i | -5.95700961909866+0.0469395984165597i | 2870 | 0.777000777000777 | 0.777000777000777 | 9.03170843665285+0.926248895107162i | 1570.7963267949i | -3338.87412932864+343.639970820266i | 0.04791233023433-0.46552570561975i | 0.00362931918538059-0.0299024721151241i | 0.0515416494197106-0.495428177734874i | -4.09830157860763i | -0.576212896136917+0.817299638030941i | 1.57621289613692-0.817299638030941i | -1.57621289613692+4.91560121663857i | -0.243998351811442-0.242415829693857i | 0.423497579752785i | 0.102662517169112-0.103332711455814i | 0.0000333333333333332-0.000282189615411162i | 6.66666666666667E-06-0.00282189615411162i | 0.0000275996452487521-0.000256820079481658i | 0.0000286846956192646-0.000256579274435634i | 0.009+2.51327412287183i | -0.00122469295355641-0.000141373352073463i | 0.0171557253915705-4.77507414818398i | 0.484200833495058-0.487361759616616i | 0.783503761144212-0.265006165550897i | 0.743344948667227-0.370605451420724i | -0.000962763055658554+0.000348788717764592i | -14.9887180557515-0.879309296690602i | 0.993639964483831-0.0128723046155603i | 0.0148862305250826-0.00421652641007638i | -36.2091 | -15.8148
| 401000 | -4.7528487077874E-07+0.0061072880951512i | -5.95700960085664+0.0468225420628259i | 2870 | 0.777000777000777 | 0.777000777000777 | 9.0322122368907+0.923994590779547i | 1574.72331761188i | -3355.59437418859+344.499070747317i | 0.0476760124740841-0.464388362194233i | 0.0036115015791218-0.0298300595226434i | 0.0512875140532059-0.494218421716876i | -4.10854733255415i | -0.56780894780611+0.823160372461721i | 1.56780894780611-0.823160372461721i | -1.56780894780611+4.93170770501587i | -0.24337820205725-0.240532995034014i | 0.424556323702166i | 0.102119804100712-0.103327754734669i | 0.0000333333333333334-0.000281485900659513i | 6.66666666666667E-06-0.00281485900659513i | 0.0000275996269262498-0.000256181048725321i | 0.00002867922132178-0.000255940866301656i | 0.009+2.51955730817901i | -0.00121859878979567-0.000140972810177431i | 0.0170702407694757-4.76316411921447i | 0.481641163935865-0.487338381575867i | 0.783850572179481-0.263030309968001i | 0.73978136043319-0.373481211117293i | -0.000954147366416956+0.000350834694581806i | -14.9892218377473-0.877172048716721i | 0.99360590690984-0.012778873115518i | 0.0147584795477485-0.00426043252996972i | -36.2715 | -16.1022
| 402000 | -4.72923210492263E-07+0.00609209583639135i | -5.95700958275057+0.0467060680790004i | 2870 | 0.777000777000777 | 0.777000777000777 | 9.03271234200747+0.921751095527664i | 1578.65030842887i | -3372.35636747516+345.358170674367i | 0.047441433059972-0.463256504253362i | 0.00359381422603129-0.0297579914613974i | 0.0510352472860033-0.493014495714759i | -4.11879308650067i | -0.559345393983333+0.828934695998201i | 1.55934539398333-0.828934695998201i | -1.55934539398333+4.94772778249887i | -0.24275438793014-0.238656512484778i | 0.425615067651549i | 0.101575807706692-0.103319925241597i | 0.0000333333333333333-0.000280785686976281i | 6.66666666666667E-06-0.00280785686976281i | 0.0000275996085580288-0.000255545200756681i | 0.0000286737876433775-0.000255305637681974i | 0.009+2.52584049348619i | -0.00121255005159116-0.000140574617041519i | 0.0169853935615425-4.75131335983356i | 0.479075441657997-0.487301454300208i | 0.784203052880781-0.261060687501383i | 0.736184626121087-0.376321653675012i | -0.000945561978733544+0.000352819968689683i | -14.989721924758-0.875045027448664i | 0.993572625871367-0.0126853336712475i | 0.0146310729501272-0.0043033229366946i | -36.3341 | -16.3898
| 403000 | -4.70579108982105E-07+0.00607697897345528i | -5.95700956477913+0.0465901721298238i | 2870 | 0.777000777000777 | 0.777000777000777 | 9.03320878790478+0.919518332825391i | 1582.57729924586i | -3389.16010918834+346.217270601418i | 0.0472085750402906-0.462130092644552i | 0.00357625586580181-0.0296862655184644i | 0.0507848309060924-0.491816358163016i | -4.12903884044719i | -0.550823123126387+0.834622002483336i | 1.55082312312639-0.834622002483336i | -1.55082312312639+4.96366084293053i | -0.242126888061043-0.236786352569725i | 0.42667381160093i | 0.101030535586006-0.103309202220077i | 0.0000333333333333334-0.00028008894829892i | 6.66666666666667E-06-0.0028008894829892i | 0.0000275995901440897-0.000254912511882511i | 0.0000286683941809506-0.000254673564909439i | 0.009+2.53212367879337i | -0.0012065462885877-0.000140178751657522i | 0.0169011774456879-4.73952142867304i | 0.476503702501408-0.48725087989291i | 0.784561206697005-0.259097269159642i | 0.732555100286772-0.379126384736625i | -0.000937007100769808+0.0003547448729311i | -14.9902183526839-0.872928160695567i | 0.993540122377157-0.0125916931656203i | 0.0145040154505343-0.00434520258441788i | -36.397 | -16.6775
| 404000 | -4.68252392614332E-07+0.006061936946473i | -5.95700954694097+0.0464748499229597i | 2870 | 0.777000777000777 | 0.777000777000777 | 9.03370161005107+0.917296226856882i | 1586.50429006285i | -3406.00559932814+347.076370528468i | 0.0469774216687795-0.461009088582531i | 0.00355882525325676-0.0296148793029952i | 0.0505362469220363-0.490623967885526i | -4.13928459439371i | -0.542243029856868+0.840221694894653i | 1.54224302985687-0.840221694894653i | -1.54224302985687+4.97950628928836i | -0.241495680982183-0.234922486519992i | 0.427732555550313i | 0.10048399551543-0.103295564780872i | 0.0000333333333333333-0.000279395658822933i | 6.66666666666667E-06-0.00279395658822933i | 0.0000275995716844324-0.000254282958644172i | 0.0000286630405363749-0.000254044624551211i | 0.009+2.53840686410055i | -0.0012005870559975-0.000139785193268693i | 0.0168175861780237-4.72778788873658i | 0.473925983144738-0.487186559831296i | 0.784925037422042-0.257140026619252i | 0.728893142418938-0.381895013530985i | -0.0009284829402683+0.000356609741210036i | -14.990711156992-0.870821376933922i | 0.993508397364657-0.0124979584980289i | 0.0143773117539828-0.0043860764535957i | -36.46 | -16.9653
| 405000 | -4.65942889895989E-07+0.00604696920110409i | -5.95700952923478+0.0463600972084647i | 2870 | 0.777000777000777 | 0.777000777000777 | 9.03419084348782+0.915084702508496i | 1590.43128087983i | -3422.89283789456+347.93547045552i | 0.0467479564016514-0.459893453645094i | 0.00354152115813393-0.0295438304459657i | 0.0502894775597853-0.48943728409106i | -4.14953034834023i | -0.533606014866255+0.845733185406931i | 1.53360601486626-0.845733185406931i | -1.53360601486626+4.99526353374716i | -0.240860745127842-0.233064886272317i | 0.428791299499694i | 0.0999361954524552-0.103278991901832i | 0.0000333333333333332-0.000278705792998679i | 6.66666666666667E-06-0.00278705792998679i | 0.0000275995531790572-0.000253656517814713i | 0.0000286577263164351-0.000253418793405862i | 0.009+2.54469004940773i | -0.00119467191451779-0.000139393921366009i | 0.0167346135916984-4.71611230734581i | 0.471342321118956-0.487108394965814i | 0.785294549190865-0.255188932223454i | 0.725199116902654-0.3846271529393i | -0.000919989704508756+0.000358414908501292i | -14.9912003727226-0.868724605300031i | 0.993477451699761-0.0124041365835617i | 0.0142509665514555-0.00442594955115424i | -36.5232 | -17.2533
| 406000 | -4.63650431443509E-07+0.00603207518846971i | -5.95700951165926+0.0462459097782678i | 2870 | 0.777000777000777 | 0.777000777000777 | 9.0346765228357+0.912883685360788i | 1594.35827169682i | -3439.8218248876+348.79457038257i | 0.0465201628946713-0.458783149768931i | 0.00352434236487262-0.0294731165999342i | 0.0500445052595439-0.488256266368865i | -4.15977610228675i | -0.524912984821359+0.851155895453901i | 1.52491298482136-0.851155895453901i | -1.52491298482136+5.01093199774065i | -0.240222058835162-0.231213524467204i | 0.429850043449077i | 0.0993871435382419-0.103259462427721i | 0.0000333333333333333-0.000278019325528238i | 6.66666666666667E-06-0.00278019325528239i | 0.0000275995346279647-0.000253033166396022i | 0.0000286524511327526-0.000252796048500529i | 0.009+2.55097323471491i | -0.00118880043024982-0.000139004915684484i | 0.0166522535957593-4.70449425608697i | 0.468752754821295-0.487016285519221i | 0.785669746475632-0.253243958981316i | 0.721473392982057-0.387322419560927i | -0.000911527600264643+0.000360160710859362i | -14.991686034495-0.86663777558252i | 0.993447286176565-0.0123102343521742i | 0.0141249845191823-0.00446482691065339i | -36.5866 | -17.5414
| 407000 | -4.61374849951636E-07+0.0060172543650853i | -5.95700949421314+0.046132283465654i | 2870 | 0.777000777000777 | 0.777000777000777 | 9.03515868230058+0.910693101680666i | 1598.28526251381i | -3456.79256030725+349.653670309621i | 0.0462940250002845-0.457678139245484i | 0.00350728767240448-0.0294027354388009i | 0.049801312672689-0.487080874684285i | -4.17002185623326i | -0.516164852269152+0.856489255788982i | 1.51616485226915-0.856489255788982i | -1.51616485226915+5.02651111202224i | -0.239579600344993-0.229368374447211i | 0.430908787398459i | 0.0988368481006034-0.103236955070068i | 0.0000333333333333332-0.000277336231362321i | 6.66666666666667E-06-0.00277336231362321i | 0.0000275995160311547-0.000252412881616012i | 0.0000286472146017134-0.000252176367088112i | 0.009+2.55725642002209i | -0.00118297217461936-0.000138618156199553i | 0.0165705001740347-4.69293331075864i | 0.466157323529325-0.486910131085881i | 0.786050634081797-0.251305080566857i | 0.717716344722026-0.389980433778854i | -0.000903096833759997+0.000361847485426721i | -14.9921681765137-0.864560818215012i | 0.993417901517137-0.0122162587478572i | 0.0139993703179198-0.00450271359243783i | -36.6503 | -17.8297
| 408000 | -4.59115980162906E-07+0.00600250619279462i | -5.95700947689514+0.0460192141447588i | 2870 | 0.777000777000777 | 0.777000777000777 | 9.03563735567944+0.908512878413604i | 1602.21225333079i | -3473.80504415352+350.512770236671i | 0.0460695267647916-0.456578384716882i | 0.00349035589394764-0.0293326846575709i | 0.0495598826587392-0.485911069374453i | -4.18026761017978i | -0.507362535540945+0.861732706545053i | 1.50736253554095-0.861732706545053i | -1.50736253554095+5.04200031672483i | -0.23893334780277-0.227529410255348i | 0.43196753134784i | 0.0982853176570326-0.103211448407037i | 0.0000333333333333334-0.000276656485697218i | 6.66666666666667E-06-0.00276656485697218i | 0.0000275994973886277-0.000251795640925852i | 0.000028642016344399-0.000251559726644494i | 0.009+2.56353960532927i | -0.00117718672429837-0.000138233623123525i | 0.0164893473840338-4.68142905131999i | 0.463556067415227-0.48678983063115i | 0.786437217144254-0.249372271318296i | 0.713928350968872-0.392600819824734i | -0.000894697610626421+0.000363475570441301i | -14.9926468325746-0.862493664268845i | 0.993389298371295-0.0121222167277985i | 0.0138741285922313-0.00453961468377259i | -36.7142 | -18.1181
| 409000 | -4.56873658837656E-07+0.0059878301387046i | -5.95700945970401+0.0459066977300686i | 2870 | 0.777000777000777 | 0.777000777000777 | 9.03611257636621+0.906342943175978i | 1606.13924414778i | -3490.8592764264+351.371870163722i | 0.0458466524255747-0.455483849171937i | 0.00347354585680428-0.0292629619721201i | 0.049320198282379-0.484746811144057i | -4.1905133641263i | -0.498506958656035+0.866885697293196i | 1.49850695865603-0.866885697293196i | -1.49850695865603+5.0573990614195i | -0.238283279259451-0.225696606633606i | 0.433026275297223i | 0.0977325609177729-0.103182920883328i | 0.0000333333333333332-0.000275980063971796i | 6.66666666666667E-06-0.00275980063971796i | 0.0000275994787003836-0.000251181421997235i | 0.0000286368559865173-0.000250946104865828i | 0.009+2.56982279063645i | -0.00117144366112823-0.000137851296902093i | 0.0164087893558678-4.66998106183996i | 0.460949027560275-0.48665528249091i | 0.786829501123464-0.247445506237416i | 0.710109795310131-0.395183205843544i | -0.000886330135860573+0.000365045305243368i | -14.9931220360702-0.860436245445909i | 0.993361477316391-0.0120281152615434i | 0.013749263969771-0.00457553529896492i | -36.7783 | -18.4066
| 410000 | -4.54647724724509E-07+0.0059732256751211i | -5.95700944263852+0.0457947301759285i | 2870 | 0.777000777000777 | 0.777000777000777 | 9.03658437735753+0.904183224247487i | 1610.06623496477i | -3507.9552571259+352.230970090773i | 0.0456253864083626-0.454394495942164i | 0.0034568564021616-0.0291935651189647i | 0.0490822428105242-0.483588061061129i | -4.20075911807282i | -0.489599051224669+0.871947687100496i | 1.48959905122467-0.871947687100496i | -1.48959905122467+5.07270680517332i | -0.237629372672488-0.223869939021602i | 0.434085019246604i | 0.0971785867889282-0.103151350810095i | 0.0000333333333333334-0.000275306941864548i | 6.66666666666667E-06-0.00275306941864548i | 0.0000275994599664231-0.000250570202719695i | 0.0000286317331583354-0.000250335479665847i | 0.009+2.57610597594363i | -0.00116574257204409-0.000137471158210906i | 0.0163288202911861-4.65858893044703i | 0.458336245969508-0.486506384371183i | 0.787227491801619-0.245524760989008i | 0.70626106603334-0.397727223957782i | -0.000877994613781795+0.00036655703028163i | -14.9935938199961-0.858388494071558i | 0.993334438857115-0.0119339613301487i | 0.0136247810605699-0.00461048057947165i | -36.8426 | -18.6953
| 411000 | -4.52438018531393E-07+0.00595869227948565i | -5.95700942569743+0.0456833074760567i | 2870 | 0.777000777000777 | 0.777000777000777 | 9.03705279125831+0.902033650563726i | 1613.99322578176i | -3525.09298625202+353.090070017823i | 0.0454057133245483-0.453310288697883i | 0.00344028638489589-0.0291244918550328i | 0.0488459997094442-0.482434780552916i | -4.21100487201934i | -0.480639748350471+0.876918144586823i | 1.48063974835047-0.876918144586823i | -1.48063974835047+5.08792301660616i | -0.236971605906844-0.222049383555326i | 0.435143763195987i | 0.0966234043756137-0.1031167163649i | 0.0000333333333333333-0.000274637095290669i | 6.66666666666667E-06-0.00274637095290669i | 0.000027599441186746-0.000249961961197952i | 0.0000286266474946117-0.000249727829173215i | 0.009+2.58238916125081i | -0.00116008304900067-0.000137093187952198i | 0.0162494344621343-4.64725224927989i | 0.455717765586586-0.486343033347913i | 0.787631195278791-0.243610011900432i | 0.702382556083894-0.400232510331283i | -0.000869691247990117+0.000368011087118754i | -14.9940622169557-0.856350343087669i | 0.993308183425294-0.0118397619253347i | 0.0135006844563242-0.00464445569399302i | -36.9071 | -18.9841
| 412000 | -4.50244382897057E-07+0.00594422943431326i | -5.95700940887956+0.0455724256630683i | 2870 | 0.777000777000777 | 0.777000777000777 | 9.0375178502874+0.899894151708806i | 1617.92021659874i | -3542.27246380475+353.949169944874i | 0.0451876179685474-0.452231191444364i | 0.00342383467337992-0.0290557399574394i | 0.0486114526419273-0.481286931401803i | -4.22125062596586i | -0.471629990532279+0.881796547980611i | 1.47162999053228-0.881796547980611i | -1.47162999053228+5.10304717394647i | -0.23630995673606-0.220234917066024i | 0.436202507145368i | 0.0960670229851519-0.103078995591683i | 0.0000333333333333334-0.000273970500399186i | 6.66666666666667E-06-0.00273970500399187i | 0.0000275994223613528-0.000249356675749296i | 0.0000286215986345329-0.000249123131728918i | 0.009+2.58867234655799i | -0.00115446468889915-0.000136717367251489i | 0.0161706262103273-4.63597061443874i | 0.453093630308868-0.486165125866825i | 0.788040617969103-0.24170123596129i | 0.698474663021944-0.402698705232498i | -0.000861420241324541+0.000369407818436097i | -14.994527259167-0.854321726045738i | 0.993282711379721-0.0117455240486335i | 0.0133769787296882-0.00467746583855179i | -36.9719 | -19.273
| 413000 | -4.48066662363026E-07+0.00592983662713081i | -5.9570093921837+0.0454620808080029i | 2870 | 0.777000777000777 | 0.777000777000777 | 9.0379795862829+0.897764657908069i | 1621.84720741573i | -3559.4936897841+354.808269871924i | 0.0449710853152002-0.451157168518028i | 0.00340750014929343-0.0289873072232645i | 0.0483785854644936-0.480144475741292i | -4.23149637991238i | -0.462570723565416+0.886582385173633i | 1.46257072356542-0.886582385173633i | -1.46257072356542+5.11807876508601i | -0.235644402843366-0.218426517079182i | 0.437261251094751i | 0.0955094521303121-0.103038166400766i | 0.0000333333333333333-0.000273307133570133i | 6.66666666666667E-06-0.00273307133570133i | 0.0000275994034902436-0.00024875432490103i | 0.0000286165862216477-0.000248521365883705i | 0.009+2.59495553186517i | -0.00114888709351548-0.000136343677454322i | 0.0160923899458401-4.62474362593723i | 0.45046388500269-0.485972557743442i | 0.788455766596891-0.239798410823192i | 0.694537788978378-0.405125453097337i | -0.000853181795821677+0.000370747568037836i | -14.9949889784666-0.852302577100066i | 0.993258023005976-0.011651254710533i | 0.0132536684335677-0.00470951623655838i | -37.0369 | -19.562
| 414000 | -4.45904703346076E-07+0.00591551335041663i | -5.95700937560868+0.0453522690198608i | 2870 | 0.777000777000777 | 0.777000777000777 | 9.0384380307076+0.895645100020919i | 1625.77419823272i | -3576.75666419007+355.667369798976i | 0.0447561005172171-0.450088184582678i | 0.00339128170743673-0.0289191914693338i | 0.0481473822246538-0.479007376052012i | -4.2417421338589i | -0.453462898442406+0.891275153774755i | 1.45346289844241-0.891275153774755i | -1.45346289844241+5.13301728763366i | -0.234974921822848-0.216624161813626i | 0.438319995044131i | 0.0949507015325876-0.102994206568886i | 0.0000333333333333332-0.000272646971411751i | 6.66666666666667E-06-0.00272646971411751i | 0.0000275993845734186-0.00024815488738791i | 0.0000286116099038042-0.000247922510395535i | 0.009+2.60123871717235i | -0.00114334986942971-0.000135972100123073i | 0.0160147201462174-4.61357088765529i | 0.447828575518816-0.485765224163246i | 0.788876648192873-0.237901514799611i | 0.690572340609815-0.407512402591565i | -0.000844976112674578+0.000372030680854432i | -14.9954474063163-0.850292831001058i | 0.993234118516271-0.0115569609296185i | 0.0131307581004185-0.00474061213886341i | -37.1021 | -19.8512
| 415000 | -4.4375835411116E-07+0.00590125910154089i | -5.95700935915334+0.0452429864451468i | 2870 | 0.777000777000777 | 0.777000777000777 | 9.03889321465429+0.893535409533786i | 1629.70118904971i | -3594.06138702265+356.526469726026i | 0.0445426489026659-0.449024204625814i | 0.00337517825554724-0.0288513905320019i | 0.0479178271582131-0.477875595157816i | -4.25198788780542i | -0.444307471253145+0.895874361162678i | 1.44430747125314-0.895874361162678i | -1.44430747125314+5.1478622489681i | -0.234301491180655-0.214827830180742i | 0.439378738993514i | 0.0943907811255272-0.102947093739256i | 0.0000333333333333333-0.000271989990757746i | 6.66666666666667E-06-0.00271989990757747i | 0.0000275993656108783-0.000247558342149667i | 0.0000286066693330889-0.000247326544227101i | 0.009+2.60752190247953i | -0.0011378526279567-0.000135602617033814i | 0.0159376113554972-4.60245200729238i | 0.445187748708161-0.48554301968196i | 0.789303270090312-0.236010526865878i | 0.686578729052761-0.409859206672611i | -0.000836803392192066+0.000373257502945375i | -14.9959025738076-0.848292423088639i | 0.993210998049297-0.0114626497317112i | 0.0130082522415482-0.00477075882379461i | -37.1676 | -20.1404
| 416000 | -4.41627464744764E-07+0.00588707338270666i | -5.95700934281652+0.0451342292674177i | 2870 | 0.777000777000777 | 0.777000777000777 | 9.03934516885082+0.891435518553084i | 1633.62817986669i | -3611.40785828186+357.385569653077i | 0.0443307159724999-0.447965193954968i | 0.00335918871411916-0.0287839022669395i | 0.0476899046866191-0.476749096221907i | -4.26223364175194i | -0.435105403084532+0.900379524537651i | 1.43510540308453-0.900379524537651i | -1.43510540308453+5.16261316628959i | -0.233624088336265-0.213037501783794i | 0.440437482942897i | 0.0938297010580972-0.102896805421654i | 0.0000333333333333332-0.000271336168664579i | 6.66666666666667E-06-0.00271336168664579i | 0.0000275993466026226-0.000246964668328534i | 0.000028601764165764-0.00024673344654336i | 0.009+2.61380508778671i | -0.00113239498507787-0.000135235210173222i | 0.0158610581832533-4.59138659632172i | 0.442541452437639-0.485305838225968i | 0.789735639921184-0.234125426659231i | 0.68255736987672-0.412165522650926i | -0.000828663833758191+0.000374428381501347i | -14.9963545116673-0.846301289285666i | 0.99318866167009-0.0113683281490027i | 0.0128861553464205-0.0047999615971819i | -37.2333 | -20.4298
| 417000 | -4.39511887128742E-07+0.00587295570089205i | -5.95700932659709+0.0450259937068391i | 2870 | 0.777000777000777 | 0.777000777000777 | 9.03979392366539+0.889345359798342i | 1637.55517068368i | -3628.79607796767+358.244669580127i | 0.0441202873981289-0.446911118194117i | 0.00334331201622583-0.0287167245489213i | 0.0474635994143547-0.475627842743038i | -4.27247939569846i | -0.425857659919584+0.904790170972152i | 1.42585765991958-0.904790170972152i | -1.42585765991958+5.17726956667061i | -0.2329426906238-0.211253156917364i | 0.441496226892278i | 0.0932674716980985-0.102843318992543i | 0.0000333333333333334-0.000270685482408789i | 6.66666666666667E-06-0.00270685482408789i | 0.0000275993275486521-0.000246373845266813i | 0.0000285968940622087-0.000246143196709103i | 0.009+2.62008827309389i | -0.00112697656137408-0.000134869861735553i | 0.015785055303653-4.58037426994491i | 0.439889735606282-0.485053573092886i | 0.790173765612331-0.232246194479003i | 0.67850868303648-0.414431012250748i | -0.000820557635792091+0.000375543664845625i | -14.9968032502625-0.844319366091503i | 0.993167109369897-0.011274003219188i | 0.0127644718819633-0.00482822579236704i | -37.2992 | -20.7194
| 418000 | -4.37411474914582E-07+0.00585890556779315i | -5.95700931049393+0.0449182760197475i | 2870 | 0.777000777000777 | 0.777000777000777 | 9.04023950911138+0.887264866595427i | 1641.48216150067i | -3646.22604608011+359.103769507178i | 0.043911349019024-0.4458619432801i | 0.00332754710734516-0.0286498552716185i | 0.0472388961263692-0.474511798551718i | -4.28272514964497i | -0.416565212536041+0.909105837460525i | 1.41656521253604-0.909105837460525i | -1.41656521253604+5.1918309871055i | -0.232257275293397-0.209474776566895i | 0.442554970841661i | 0.0927041036356257-0.102786611695233i | 0.0000333333333333333-0.000270037909484366i | 6.66666666666667E-06-0.00270037909484366i | 0.0000275993084489666-0.000245785852504491i | 0.0000285920586868589-0.000245555774286572i | 0.009+2.62637145840107i | -0.00112159698195974-0.000134506554119647i | 0.0157095974545292-4.56941464704732i | 0.437232648161558-0.48478611695232i | 0.790617655381612-0.230372811286888i | 0.674433092823474-0.416655341670387i | -0.00081248499570821+0.000376603702434969i | -14.9972488196053-0.84234659057568i | 0.993146341066065-0.0111796819845953i | 0.0126432062918811-0.00485555677020157i | -37.3654 | -21.009
| 419000 | -4.35326083498081E-07+0.00584492249976758i | -5.95700929450593+0.0448110724982181i | 2870 | 0.777000777000777 | 0.777000777000777 | 9.04068195485247+0.885193972869787i | 1645.40915231765i | -3663.69776261916+359.962869434229i | 0.0437038868403681-0.444817635459131i | 0.00331189294518778-0.0285832923473934i | 0.0470157797855559-0.473400927806524i | -4.29297090359149i | -0.407229036404418+0.913326070967609i | 1.40722903640442-0.913326070967609i | -1.40722903640442+5.2062969745591i | -0.231567819512628-0.207702342408343i | 0.443613714791042i | 0.092139607686566-0.102726660640058i | 0.0000333333333333334-0.000269393427600154i | 6.66666666666667E-06-0.00269393427600154i | 0.0000275992893035668-0.000245200669776879i | 0.000028587257708151-0.000244971159033106i | 0.009+2.63265464370825i | -0.00111625587641796-0.00013414526992602i | 0.0156346794364702-4.55850735015414i | 0.434570241115868-0.484503361846708i | 0.791067317734048-0.228505258707303i | 0.670331027816164-0.418838181641874i | -0.000804446109876755+0.000377608844859768i | -14.9976912493584-0.840382900371569i | 0.993126356601931-0.0110853714913124i | 0.0125223629959718-0.00488195991903049i | -37.4318 | -21.2988
| 420000 | -4.33255569994462E-07+0.00583100601777913i | -5.957009278632+0.04470437946964i | 2870 | 0.777000777000777 | 0.777000777000777 | 9.04112129020736+0.883132613139859i | 1649.33614313464i | -3681.21122758482+360.821969361279i | 0.0434978870307409-0.443778161283333i | 0.00329634849952791-0.0285170337070958i | 0.0467942355302688-0.472295194990429i | -4.30321665753801i | -0.397850111585665+0.917450428476261i | 1.39785011158566-0.917450428476261i | -1.39785011158566+5.22066708601427i | -0.230874300367987-0.205935836807938i | 0.444672458740425i | 0.0915739948961527-0.102663442804608i | 0.0000333333333333333-0.000268752014677297i | 6.66666666666667E-06-0.00268752014677297i | 0.0000275992701124525-0.000244618277012281i | 0.0000285824907984628-0.000244389330898817i | 0.009+2.63893782901543i | -0.00111095287873676-0.000133785991953966i | 0.0155602961119238-4.54765200538704i | 0.43190256656331-0.484205199192404i | 0.791522761457935-0.226643519027875i | 0.666202920829652-0.420979207490082i | -0.000796441173584596+0.000378559443843602i | -14.9981305688394-0.838428233670219i | 0.993107155746732-0.0109910787883129i | 0.0124019463894466-0.00490744065466271i | -37.4985 | -21.5887
| 421000 | -0.0000004311997932139+0.00581715564734295i | -5.95700926287104+0.044598193296296i | 2870 | 0.777000777000777 | 0.777000777000777 | 9.0415575441546+0.88108072251049i | 1653.26313395163i | -3698.76644097711+361.68106928833i | 0.0432933359198409-0.44274348760731i | 0.003280912752037-0.0284510772998628i | 0.0465742486718779-0.471194564907173i | -4.31346241148453i | -0.388429422628246+0.921478477033885i | 1.38842942262825-0.921478477033885i | -1.38842942262825+5.23494088851842i | -0.230176694866429-0.204175242822059i | 0.445731202689806i | 0.0910072765425595-0.102596935033978i | 0.0000333333333333332-0.00026811364884671i | 6.66666666666667E-06-0.0026811364884671i | 0.0000275992508756241-0.000244038654329709i | 0.0000285777576340589-0.000243810270024288i | 0.009+2.64522101432261i | -0.00110568762724632-0.000133428703198735i | 0.0154864424043151-4.53684824242136i | 0.429229677696629-0.483891519780863i | 0.791983995620978-0.224787575199996i | 0.662049208864286-0.423078099191212i | -0.000788470380996328+0.000379455852242106i | -14.9985668070256-0.836482529214194i | 0.993088738195514-0.0108968109265779i | 0.0122819608422536-0.00493200442032787i | -37.5654 | -21.8787
| 422000 | -4.29158613637457E-07+0.00580337091847176i | -5.957009247222+0.0444925103749502i | 2870 | 0.777000777000777 | 0.777000777000777 | 9.04199074533737+0.879038236666524i | 1657.19012476862i | -3716.36340279601+362.54016921538i | 0.0430902199962468-0.441713581584787i | 0.00326558469612002-0.0283854210929215i | 0.0463558046923668-0.470099002677709i | -4.32370816543105i | -0.3789679584648+0.925409793797873i | 1.3789679584648-0.925409793797873i | -1.3789679584648+5.24911795922892i | -0.229474979936963-0.202420544197193i | 0.446789946639188i | 0.0904394641405392-0.102527114041064i | 0.0000333333333333333-0.000267478308446599i | 6.66666666666667E-06-0.00267478308446599i | 0.0000275992315930821-0.000243461782036618i | 0.0000285730578950349-0.00024323395673834i | 0.009+2.65150419962979i | -0.00110045976455742-0.00013307338684875i | 0.0154131132971812-4.52609569444412i | 0.426551628824379-0.48356221378003i | 0.792451029566377-0.222937410839488i | 0.657870333053437-0.425134541430697i | -0.000780533925115873+0.000380298424041318i | -14.9989999925594-0.834545726291574i | 0.993071103569066-0.0108025749582173i | 0.0121624106984086-0.00495565668662172i | -37.6325 | -22.1688
| 423000 | -4.27131893393395E-07+0.00578965136562254i | -5.95700923168381+0.0443873271364395i | 2870 | 0.777000777000777 | 0.777000777000777 | 9.04242092206796+0.877005091866427i | 1661.1171155856i | -3734.00211304153+363.399269142432i | 0.0428885259052127-0.440688410665275i | 0.00325036333675434-0.0283200630713929i | 0.046138889241967-0.469008473736668i | -4.33395391937757i | -0.369466712308321+0.929243966079996i | 1.36946671230832-0.929243966079996i | -1.36946671230832+5.26319788545757i | -0.228769132432314-0.20067172537002i | 0.447848690588569i | 0.0898705694451124-0.102453956406895i | 0.0000333333333333332-0.000266845972020011i | 6.66666666666667E-06-0.00266845972020011i | 0.0000275992122648263-0.000242887640626683i | 0.0000285683912652628-0.000242660371555788i | 0.009+2.65778738493696i | -0.00109526893750068-0.000132720026282864i | 0.0153403038333185-4.51539399811233i | 0.423868475388322-0.483217170735909i | 0.792923872908904-0.221093010227366i | 0.6536667386104-0.427148223660485i | -0.000772631997748243+0.000381087514355314i | -14.9994301537518-0.832617764729987i | 0.993054251413858-0.010708377935588i | 0.012043300275327-0.00497840295143662i | -37.7 | -22.459
| 424000 | -4.25119496233903E-07+0.00577599652764417i | -5.95700921625543+0.044282640045272i | 2870 | 0.777000777000777 | 0.777000777000777 | 9.0428481023325+0.874981224935944i | 1665.04410640259i | -3751.68257171366+364.258369069482i | 0.0426882404465008-0.439667942590799i | 0.00323524769033118-0.0282550012380994i | 0.045923488136832-0.467922943828898i | -4.34419967332409i | -0.359926681547903+0.932980591389721i | 1.3599266815479-0.932980591389721i | -1.3599266815479+5.27718026471381i | -0.228059129130643-0.198928771467596i | 0.448907434537952i | 0.0893006044553051-0.102377438580996i | 0.0000333333333333334-0.000266216618312417i | 6.66666666666667E-06-0.00266216618312417i | 0.0000275991928908575-0.000242316210777599i | 0.0000285637574323386-0.000242089495175252i | 0.009+2.66407057024414i | -0.0010901147970669-0.000132368605067682i | 0.0152680091139438-4.50474279351214i | 0.421180273981054-0.482856279574274i | 0.793402535530973-0.219254358310701i | 0.649438874774422-0.429118840155627i | -0.000764764789461739+0.000381823479423221i | -14.9998573185879-0.830698584890672i | 0.993038181201986-0.0106142269104116i | 0.0119246338631625-0.00500024873987988i | -37.7677 | -22.7493
| 425000 | -4.23121287512207E-07+0.00576240594772586i | -5.95700920093583+0.0441784455992316i | 2870 | 0.777000777000777 | 0.777000777000777 | 9.04327231379529+0.872966573261962i | 1668.97109721958i | -3769.40477881241+365.117468996533i | 0.0424893505722461-0.438652145392641i | 0.00322023678449954-0.0281902336133747i | 0.0457095873567456-0.466842379006016i | -4.35444542727061i | -0.350348867644036+0.936619277476468i | 1.35034886764404-0.936619277476468i | -1.35034886764404+5.29106470474708i | -0.227344946737334-0.197191668307628i | 0.449966178487333i | 0.0887295814179251-0.102297536881804i | 0.0000333333333333332-0.000265590226269329i | 6.66666666666667E-06-0.00265590226269329i | 0.0000275991734711752-0.000241747473348919i | 0.0000285591560875283-0.000241521308477005i | 0.009+2.67035375555132i | -0.00108499699834854-0.000132019106954905i | 0.0151962242978715-4.49414172411849i | 0.418487082363817-0.482479428602631i | 0.793887027578663-0.217421440703556i | 0.645187194755853-0.431046090070316i | -0.0007569324895505+0.000382506676605758i | -15.0002815147311-0.82878812766273i | 0.993022892331139-0.0105201289328897i | 0.0118064157241508-0.00502119960418078i | -37.8356 | -23.0398
| 426000 | -4.21137134160026E-07+0.00574887917334604i | -5.95700918572399+0.0440747403289863i | 2870 | 0.777000777000777 | 0.777000777000777 | 9.04369358380332+0.870961074786349i | 1672.89808803656i | -3787.16873433778+365.976568923583i | 0.042291843384858-0.43764098738815i | 0.0032053296580127-0.028125758234875i | 0.0454971730428707-0.465766745623025i | -4.36469118121713i | -0.340734276023478+0.940159642370782i | 1.34073427602348-0.940159642370782i | -1.34073427602348+5.30485082358791i | -0.226626561886837-0.195460402398865i | 0.451024922436716i | 0.0881575128313974-0.10221422749711i | 0.0000333333333333334-0.000264966775033955i | 6.66666666666667E-06-0.00264966775033955i | 0.0000275991540057804-0.000241181409379919i | 0.0000285545869257186-0.000240955792520829i | 0.009+2.6766369408585i | -0.00107991520048183-0.000131671515878744i | 0.0151249446007016-4.48359043675528i | 0.41578895948459-0.482086505512305i | 0.794377359457743-0.215594243688047i | 0.640912155680486-0.432929677493142i | -0.000749135285997353+0.000383137464380977i | -15.0007027695273-0.826886334457363i | 0.993008384124571-0.0104260910508183i | 0.0116886500919571-0.00504126112358229i | -37.9038 | -23.3303
| 427000 | -4.1916690466543E-07+0.00573541575622222i | -5.9570091706189+0.0439715207977037i | 2870 | 0.777000777000777 | 0.777000777000777 | 9.04411193939056+0.868964667999884i | 1676.82507885355i | -3804.97443828976+366.835668850633i | 0.0420957061349556-0.436634437177597i | 0.00319052536057705-0.0280615731573941i | 0.0452862314955326-0.464696010334991i | -4.37493693516365i | -0.331083915973711+0.94360131442443i | 1.33108391597371-0.94360131442443i | -1.33108391597371+5.31853824958808i | -0.225903951144587-0.193734960941579i | 0.452083666386099i | 0.0875844114496367-0.102127486484551i | 0.0000333333333333333-0.000264346243944883i | 6.66666666666667E-06-0.00264346243944883i | 0.0000275991344946728-0.000240618000087493i | 0.0000285500496453632-0.000240392928543918i | 0.009+2.68292012616568i | -0.00107486906659013-0.00013132581595335i | 0.0150541652940228-4.47308858155616i | 0.41308596549635-0.481677397380755i | 0.794873541829644-0.213772754215482i | 0.636614218533009-0.434769311501731i | -0.000741373365437023+0.000383716202339548i | -15.0011211100095-0.82499314720218i | 0.992994655831081-0.0103321203087002i | 0.011571341171029-0.00506043890422249i | -37.9723 | -23.621
| 428000 | -4.17210469051056E-07+0.00572201525226156i | -5.95700915561955+0.043868783600672i | 2870 | 0.777000777000777 | 0.777000777000777 | 9.04452740728219+0.866977291936323i | 1680.75206967054i | -3822.82189066836+367.694768777685i | 0.0419009262193327-0.435632463641039i | 0.00317582295270335-0.0279976764526794i | 0.0450767491720361-0.463630140093718i | -4.38518268911016i | -0.321398800537003+0.946943932349416i | 1.321398800537-0.946943932349416i | -1.321398800537+5.33212662145958i | -0.225177091008989-0.192015331828157i | 0.45314241033548i | 0.0870102902859781-0.102037289772145i | 0.0000333333333333334-0.000263728612533796i | 6.66666666666667E-06-0.00263728612533796i | 0.0000275991149378529-0.000240057226864074i | 0.0000285455439484348-0.0002398326979588i | 0.009+2.68920331147286i | -0.00106985826372802-0.000130981991470306i | 0.0149838817046279-4.46263581192586i | 0.410378161775614-0.481251990674103i | 0.795375585607426-0.21195695990759i | 0.632293848099674-0.436564706216678i | -0.000733646913119736+0.000384243251179391i | -15.0015365629017-0.823108508335651i | 0.992981706625014-0.0102382237468579i | 0.0114544931359555-0.00507873857900235i | -38.041 | -23.9117
| 429000 | -4.15267698852652E-07+0.00570867722151183i | -5.95700914072498+0.043766525364924i | 2870 | 0.777000777000777 | 0.777000777000777 | 9.04494001389899+0.864998886166493i | 1684.67906048753i | -3840.71109147357+368.553868704735i | 0.0417074911789581-0.434635035935257i | 0.00316122150556027-0.0279340662092516i | 0.0448687126845184-0.462569102144509i | -4.39542844305668i | -0.311679946404024+0.950187145255915i | 1.31167994640402-0.950187145255915i | -1.31167994640402+5.3456155883126i | -0.224445957913467-0.190301503643774i | 0.454201154284862i | 0.086435162617147-0.101943613158868i | 0.0000333333333333333-0.000263113860523228i | 6.66666666666667E-06-0.00263113860523228i | 0.0000275990953353207-0.000239499071275599i | 0.0000285410695403759-0.00023927508235131i | 0.009+2.69548649678004i | -0.00106488246282644-0.000130640026896155i | 0.0149140892137417-4.45223178450195i | 0.407665610941161-0.480810171249853i | 0.795883501951686-0.210146849057849i | 0.627951512910104-0.438315580854775i | -0.000725956112875174+0.000384718972699779i | -15.001949154624-0.821232360801569i | 0.992969535606264-0.0101444084005436i | 0.0113381101308319-0.00509616580744275i | -38.1101 | -24.2026
| 430000 | -4.13338467097995E-07+0.00569540122811343i | -5.95700912593421+0.0436647427488696i | 2870 | 0.777000777000777 | 0.777000777000777 | 9.04534978536124+0.863029390792468i | 1688.60605130451i | -3858.64204070541+369.412968631786i | 0.0415153886970069-0.433642123490717i | 0.00314672010083038-0.0278707405322253i | 0.0446621087978373-0.461512864022942i | -4.4056741970032i | -0.301928373807177+0.953330612689089i | 1.30192837380718-0.953330612689089i | -1.30192837380718+5.35900480969229i | -0.223710528228592-0.188593465667185i | 0.455259898234243i | 0.0858590419872858-0.101846432315278i | 0.0000333333333333332-0.000262501967824337i | 6.66666666666667E-06-0.00262501967824337i | 0.0000275990756870767-0.00023894351505948i | 0.0000285366261300495-0.000238720063478556i | 0.009+2.70176968208722i | -0.00105994133863862-0.000130299906869974i | 0.0148447832562626-4.44187615911737i | 0.404948376873025-0.480351824359833i | 0.796397302266459-0.20834241063291i | 0.623587685178313-0.440021659781488i | -0.000718301147076757+0.00038514372979478i | -15.0023589112955-0.819364648043598i | 0.992958141800296-0.0100506812990505i | 0.0112221962686278-0.00511272627552724i | -38.1793 | -24.4936
| 431000 | -4.11422648286159E-07+0.00568218684025189i | -5.95700911124626+0.0435634324419312i | 2870 | 0.777000777000777 | 0.777000777000777 | 9.04575674749292+0.861068746441815i | 1692.5330421215i | -3876.61473836386+370.272068558836i | 0.0413246065969241-0.432653696008585i | 0.00313231783056819-0.0278076975431328i | 0.0444569244274923-0.460461393551718i | -4.41591995094972i | -0.292145106413463+0.956374004664842i | 1.29214510641346-0.956374004664842i | -1.29214510641346+5.37229395561456i | -0.222970778264273-0.186891207871596i | 0.456318642183626i | 0.0852819422120245-0.101745722784179i | 0.0000333333333333333-0.000261892914534721i | 6.66666666666667E-06-0.00261892914534721i | 0.0000275990559931212-0.000238390540122619i | 0.0000285322134296924-0.00023816762326694i | 0.009+2.7080528673944i | -0.0010550345696869-0.000129961616200973i | 0.0147759593200153-4.43156859876326i | 0.402226524731693-0.47987683465333i | 0.79691699819507-0.206543634274107i | 0.619202840742901-0.441682672562696i | -0.000710682196606307+0.000385517886446164i | -15.0027658587392-0.817505313999884i | 0.992947524158173-0.00995704946482227i | 0.0111067556305633-0.00512842569553419i | -38.2489 | -24.7846
| 432000 | -4.09520118367081E-07+0.00566903363011097i | -5.9570090966602+0.0434625911641841i | 2870 | 0.777000777000777 | 0.777000777000777 | 9.04616092582575+0.859116894261941i | 1696.46003293849i | -3894.62918444892+371.131168485888i | 0.041135132840516-0.431669723457755i | 0.00311801379706057-0.0277449353797496i | 0.0442531466375766-0.459414658837505i | -4.42616570489624i | -0.282331171217027+0.959317001704453i | 1.28233117121703-0.959317001704453i | -1.28233117121703+5.38548270660069i | -0.222226684272033-0.185194720925644i | 0.457377386133007i | 0.0847038773826028-0.101641459981347i | 0.0000333333333333332-0.000261286680936261i | 6.66666666666667E-06-0.00261286680936261i | 0.0000275990362534542-0.000237840128539449i | 0.0000285278311548674-0.000237617743810203i | 0.009+2.71433605270158i | -0.00105016183821052-0.000129625139866153i | 0.0147076129450161-4.42130876955239i | 0.399500120977545-0.47938508618051i | 0.797442601615942-0.204750510299054i | 0.614797459006479-0.443298354015734i | -0.000703099440819124+0.000385841807715789i | -15.0031700224859-0.815654303097757i | 0.992937681556602-0.00986351991256231i | 0.0109917922654908-0.00514326980585741i | -38.3188 | -25.0758
| 433000 | -4.07630754721492E-07+0.00565594117382655i | -5.95700908217508+0.0433622156660036i | 2870 | 0.777000777000777 | 0.777000777000777 | 9.04656234560304+0.857173775914477i | 1700.38702375548i | -3912.68537896061+371.990268412938i | 0.0409469555260729-0.430690176071938i | 0.00310380711268927-0.0276824521959225i | 0.0440507626387622-0.458372628267861i | -4.43641145884276i | -0.272487598431357+0.962159294868117i | 1.27248759843136-0.962159294868117i | -1.27248759843136+5.39857075371088i | -0.221478222447355-0.183503996194459i | 0.45843613008239i | 0.0841248618700414-0.101533619196292i | 0.0000333333333333334-0.00026068324749299i | 6.66666666666667E-06-0.0026068324749299i | 0.0000275990164680762-0.000237292262549997i | 0.0000285234790244188-0.000237070407367488i | 0.009+2.72061923800876i | -0.00104532283011408-0.000129290463007993i | 0.0146397397227506-4.41109634068315i | 0.39676923339053-0.478876462396015i | 0.797974124638373-0.202963029703339i | 0.610372022874297-0.444868444259604i | -0.000695553057509389+0.000386115859737356i | -15.0035714277781-0.813811560248473i | 0.992928612797984-0.00977009964834345i | 0.0108773101892816-0.00515726437081402i | -38.3889 | -25.3671
| 434000 | -4.05754436141165E-07+0.00564290905144113i | -5.95700906778997+0.0432623027277153i | 2870 | 0.777000777000777 | 0.777000777000777 | 9.04696103178367+0.855239333569762i | 1704.31401457246i | -3930.78332189891+372.849368339989i | 0.0407600628865245-0.429715024346784i | 0.00308969689979562-0.0276202461613994i | 0.0438497597863201-0.457335270508183i | -4.44665721278928i | -0.262615421381131+0.964900585787371i | 1.26261542138113-0.964900585787371i | -1.26261542138113+5.41155779857665i | -0.220725368932105-0.181819025740833i | 0.459494874031771i | 0.0835449103293634-0.101422175593074i | 0.0000333333333333332-0.000260082594848997i | 6.66666666666667E-06-0.00260082594848997i | 0.000027598996636987-0.000236746924557973i | 0.0000285191567604251-0.000236525596361431i | 0.009+2.72690242331594i | -0.00104051723491698-0.000128957570932165i | 0.0145723352954619-4.40093098440392i | 0.394033931090077-0.478350846162809i | 0.798511579598273-0.201181184162305i | 0.605927018692097-0.446392688764421i | -0.000688043222875928+0.00038634040970761i | -15.0039700995736-0.811977030842047i | 0.99292031661048-0.00967679566871685i | 0.0107633133842194-0.00517041518044064i | -38.4593 | -25.6584
| 435000 | -4.0389104280946E-07+0.00562993684685886i | -5.95700905350396+0.0431628491592513i | 2870 | 0.777000777000777 | 0.777000777000777 | 9.04735700904583+0.853313509901376i | 1708.24100538945i | -3948.92301326382+373.708468267039i | 0.0405744432876196-0.428744239037039i | 0.00307568229054729-0.0275583154616612i | 0.0436501255781669-0.4563025544987i | -4.4569029667358i | -0.252715676393747+0.967540586696419i | 1.25271567639375-0.967540586696419i | -1.25271567639375+5.42444355343222i | -0.219968099817038-0.180139802326475i | 0.460553617981154i | 0.082964037703868-0.101307104211176i | 0.0000333333333333334-0.000259484703826356i | 6.66666666666667E-06-0.00259484703826356i | 0.0000275989767601875-0.000236204097128897i | 0.0000285148640881568-0.00023598329337629i | 0.009+2.73318560862312i | -0.00103574474570357-0.000128626449105316i | 0.0145053953554512-4.39081237597806i | 0.391294284555246-0.477808119756299i | 0.799054979053835-0.19940496603293i | 0.60146293618324-0.447870838400098i | -0.000680570111488458+0.000386515825877047i | -15.0043660625498-0.810150660742125i | 0.992912791648091-0.00958361495982201i | 0.0106498057984007-0.00518272805027912i | -38.5301 | -25.9499
| 436000 | -4.02040456282205E-07+0.00561702414780126i | -5.95700903931612+0.0430638517998097i | 2870 | 0.777000777000777 | 0.777000777000777 | 9.04775030179085+0.851396248080763i | 1712.16799620644i | -3967.10445305536+374.567568194089i | 0.0403900852261362-0.427777791153726i | 0.00306176242680716-0.0274966582977565i | 0.0434518476529434-0.455274449451482i | -4.46714872068232i | -0.242789402690537+0.97007902046234i | 1.24278940269054-0.97007902046234i | -1.24278940269054+5.43722774114466i | -0.219206391144382-0.178466319413353i | 0.461612361930535i | 0.0823822592294472-0.101188379966427i | 0.0000333333333333333-0.000258889555423085i | 6.66666666666667E-06-0.00258889555423085i | 0.0000275989568376774-0.000235663762988235i | 0.0000285106007360301-0.000235443481156091i | 0.009+2.7394687939303i | -0.00103100505907419-0.000128297083152847i | 0.0144389156443892-4.38074019364925i | 0.388550365645095-0.477248164868686i | 0.799604335781185-0.197634368355764i | 0.596980268385024-0.449302649484221i | -0.000673133896254099+0.000386642477540067i | -15.004759341107-0.808332396280953i | 0.992906036490741-0.00949056449649587i | 0.0105367913451409-0.00519420882115059i | -38.6011 | -26.2414
| 437000 | -4.00202559468877E-07+0.00560417054576364i | -5.95700902522558+0.0429653075175213i | 2870 | 0.777000777000777 | 0.777000777000777 | 9.0481409341469+0.84948749177189i | 1716.09498702342i | -3985.32764127351+375.426668121141i | 0.0402069773281208-0.42681565196139i | 0.00304793646000418-0.0274352728861373i | 0.043254913788125-0.454250924847527i | -4.47739447462884i | -0.232837642277672+0.972515620614176i | 1.23283764227767-0.972515620614176i | -1.23283764227767+5.44991009524302i | -0.218440218910506-0.176798571165137i | 0.462671105879917i | 0.0817995904389631-0.101065977651975i | 0.0000333333333333334-0.000258297130811132i | 6.66666666666667E-06-0.00258297130811132i | 0.0000275989368694573-0.000235125905019572i | 0.0000285063664355657-0.000234906142602789i | 0.009+2.74575197923748i | -0.00102629787509688-0.000127969458856764i | 0.0143728919526384-4.37071411860742i | 0.385802247619319-0.476670862613552i | 0.800159662769964-0.195869384856991i | 0.59247951158431-0.450687883829052i | -0.000665734748384317+0.0003867207350245i | -15.0051499593725-0.806522184254369i | 0.992900049644383-0.00939765124138344i | 0.0104242739023867-0.00520486335891723i | -38.6724 | -26.5331
| 438000 | -3.98377236614071E-07+0.00559137563597186i | -5.95700901123144+0.0428672132091176i | 2870 | 0.777000777000777 | 0.777000777000777 | 9.04852892997257+0.847587185126i | 1720.02197784041i | -4003.59257791827+376.285768048191i | 0.0400251083471537-0.425857792975356i | 0.00303420355100626-0.0273741574584977i | 0.04305931189816-0.453231950433854i | -4.48764022857536i | -0.222861439836778+0.974850131370909i | 1.22286143983678-0.974850131370909i | -1.22286143983678+5.46249035994627i | -0.217669559068679-0.175136552448731i | 0.4637298498293i | 0.0812160471666713-0.100939871939328i | 0.0000333333333333333-0.000257707411334394i | 6.66666666666667E-06-0.00257707411334394i | 0.0000275989168555271-0.000234590506262808i | 0.000028502160921345-0.000234371260774482i | 0.009+2.75203516454466i | -0.00102162289726-0.000127643562153542i | 0.0143073201185873-4.36073383495512i | 0.383050005159116-0.476076093530776i | 0.800720973218855-0.194110009950563i | 0.587961165252444-0.452026308787782i | -0.000658372837362357+0.000386750969680748i | -15.005537941204-0.804719971916882i | 0.992894829541108-0.00930488214404931i | 0.010312257312137-0.00521469755423469i | -38.744 | -26.8248
| 439000 | -3.96564373279277E-07+0.00557863901733998i | -5.95700899733282+0.0427695657996065i | 2870 | 0.777000777000777 | 0.777000777000777 | 9.04891431286056+0.845695272776442i | 1723.9489686574i | -4021.89926298965+377.144867975242i | 0.0398444671626413-0.424904185959021i | 0.00302056286999505-0.0273133102616137i | 0.0428650300326364-0.452217496220635i | -4.49788598252187i | -0.212861842615283+0.977082307668308i | 1.21286184261528-0.977082307668308i | -1.21286184261528+5.47496829019018i | -0.216894387531899-0.17348025883588i | 0.464788593778681i | 0.0806316455526903-0.10081003737944i | 0.0000333333333333332-0.000257120378506754i | 6.66666666666667E-06-0.00257120378506754i | 0.0000275988967958872-0.000234057549912379i | 0.0000284979839309689-0.000233838818883619i | 0.009+2.75831834985184i | -0.00101697983242548-0.000127319379132028i | 0.0142421960279932-4.35079902967428i | 0.380293714388266-0.475463737591649i | 0.801288280531075-0.192356238740403i | 0.583425731979369-0.453317697299885i | -0.000651048330910874+0.00038673355387028i | -15.0059233101934-0.802925706976835i | 0.992890374539268-0.00921226414008851i | 0.0102007453798682-0.00522371732229237i | -38.8159 | -27.1166
| 440000 | -3.94763856324941E-07+0.00556596029242826i | -5.95700898352886+0.04267236224195i | 2870 | 0.777000777000777 | 0.777000777000777 | 9.04929710614115+0.843811699833523i | 1727.87595947439i | -4040.24769648765+378.003967902292i | 0.0396650427781356-0.423954802921197i | 0.00300701359634277-0.0272527295571857i | 0.0426720563744784-0.451207532478383i | -4.50813173646839i | -0.202839900316443+0.979211915184663i | 1.20283990031644-0.979211915184663i | -1.20283990031644+5.48734365165305i | -0.216114680175832-0.17182968660488i | 0.465847337728064i | 0.0800464020475309-0.100676448403863i | 0.0000333333333333333-0.000256536014010147i | 6.66666666666667E-06-0.00256536014010148i | 0.000027598876690538-0.000233527019315494i | 0.0000284938352050174-0.000233308800295252i | 0.009+2.76460153515902i | -0.00101236839078288-0.000126996896031388i | 0.0141775156133373-4.34090939259353i | 0.377533452894493-0.474833674204312i | 0.801861598309793-0.190608067022715i | 0.578873717407133-0.454561827935629i | -0.000643761394960144+0.000386668860953663i | -15.00630608967-0.801139337591573i | 0.992886682923614-0.00911980415024i | 0.0100897418739682-0.00523192860254316i | -38.8882 | -27.4085
| 441000 | -3.92975573892824E-07+0.00555333906740191i | -5.95700896981869+0.042575599516748i | 2870 | 0.777000777000777 | 0.777000777000777 | 9.0496773328857+0.841936411879459i | 1731.80295029137i | -4058.63787841227+378.863067829344i | 0.0394868243196799-0.423009616113474i | 0.00299355491849077-0.0271924136216826i | 0.0424803792381707-0.450202029735157i | -4.51837749041491i | -0.192796664989206+0.981238730365368i | 1.19279666498921-0.981238730365368i | -1.19279666498921+5.49961622078028i | -0.215330412841825-0.170184832742373i | 0.466906081677445i | 0.0794603334166727-0.100539079325963i | 0.0000333333333333332-0.000255954299692664i | 6.66666666666667E-06-0.00255954299692664i | 0.0000275988565394797-0.000232998897970414i | 0.0000284897144870074-0.000232781188525311i | 0.009+2.7708847204662i | -0.00100778828580418-0.000126676099239067i | 0.0141132748531891-4.33106461635582i | 0.374769299751049-0.474185782219489i | 0.802440940353481-0.188865491288378i | 0.574305630162683-0.455758484939752i | -0.000636512193616617+0.000386557265278102i | -15.0066863027044-0.799360812362711i | 0.992883752905444-0.00902750907950089i | 0.00997925052517761-0.00523933735842323i | -38.9607 | -27.7005
| 442000 | -3.91199415388609E-07+0.00554077495199021i | -5.95700895620147+0.042479274631925i | 2870 | 0.777000777000777 | 0.777000777000777 | 9.05005501591008+0.840069354963383i | 1735.72994110836i | -4077.0698087635+379.722167756394i | 0.0393098010341796-0.42206859802763i | 0.00298018603383008-0.027132360746188i | 0.0422899870680097-0.449200958773818i | -4.52862324436143i | -0.182733190917737+0.983162540446401i | 1.18273319091774-0.983162540446401i | -1.18273319091774+5.51178578480783i | -0.21454156134002-0.168545694945213i | 0.467964825626828i | 0.0788734567451891-0.10039790434219i | 0.0000333333333333334-0.000255375217566663i | 6.66666666666667E-06-0.00255375217566663i | 0.0000275988363427126-0.000232473169524732i | 0.0000284856215233545-0.000232255967238884i | 0.009+2.77716790577338i | -0.00100323923419922-0.00012635697528881i | 0.0140494697715813-4.32126439638668i | 0.372001335538531-0.473519939936478i | 0.80302632065122-0.187128508725407i | 0.569721981789945-0.456907458274213i | -0.000629300889131836+0.000386399142164411i | -15.0070639721116-0.797590080331458i | 0.992881582622756-0.00893538581624168i | 0.00986927502603681-0.00524594957706029i | -39.0336 | -27.9926
| 443000 | -3.89435271464812E-07+0.00552826755944632i | -5.95700894267637+0.0423833846224218i | 2870 | 0.777000777000777 | 0.777000777000777 | 9.05043017777808+0.838210475596412i | 1739.65693192535i | -4095.54348754135+380.581267683445i | 0.0391339622877976-0.42113172139305i | 0.00296690614858373-0.0270725692362477i | 0.0421008684363813-0.448204290629298i | -4.53886899830795i | -0.172650534510756+0.984983143476654i | 1.17265053451076-0.984983143476654i | -1.17265053451076+5.5238521417846i | -0.21374810145256-0.166912271622441i | 0.469023569576209i | 0.078285789442431-0.100252897533417i | 0.0000333333333333333-0.000254798749806919i | 6.66666666666667E-06-0.00254798749806919i | 0.0000275988161002365-0.000231949817773693i | 0.0000284815560633322-0.000231733120248546i | 0.009+2.78345109108056i | -0.000998720955871948-0.000126039510858682i | 0.0139860964373944-4.31150843086274i | 0.369229642366966-0.472836025109466i | 0.803617753377939-0.18539711722151i | 0.565123286681279-0.458008543660076i | -0.000622127641871836+0.000386194867893551i | -15.0074391204544-0.79582709097399i | 0.992880170140428-0.00884344123132359i | 0.00975981903034201-0.00525177126897231i | -39.1068 | -28.2848
| 444000 | -3.87683034003959E-07+0.00551581650650767i | -5.95700892924255+0.0422879265498921i | 2870 | 0.777000777000777 | 0.777000777000777 | 9.05080284080465+0.836359720746761i | 1743.58392274234i | -4114.05891474582+381.440367610495i | 0.0389592975643756-0.420198959174201i | 0.00295371447769083-0.02701303741172i | 0.0419130120420664-0.447211996585921i | -4.54911475225447i | -0.162549754190639+0.986700348339131i | 1.16254975419064-0.986700348339131i | -1.16254975419064+5.5358151005936i | -0.212950008936888-0.165284561897317i | 0.470082313525591i | 0.0776973492467545-0.100104032866348i | 0.0000333333333333334-0.000254224878748794i | 6.66666666666667E-06-0.00254224878748794i | 0.0000275987958120523-0.000231428826658532i | 0.0000284775178590355-0.000231212631512689i | 0.009+2.78973427638774i | -0.000994233173877239-0.000125723692769148i | 0.0139231509637506-4.30179642068075i | 0.366454303898115-0.472133914954169i | 0.804215252889567-0.183671315366722i | 0.560510062008278-0.459061542618517i | -0.00061499261028692+0.000385944819692644i | -15.0078117700472-0.794071794196869i | 0.992879513450391-0.00875168217721747i | 0.00965088615260817-0.00525680846775605i | -39.1803 | -28.577
| 445000 | -3.85942596102006E-07+0.00550342141335668i | -5.95700891589919+0.0421928975024012i | 2870 | 0.777000777000777 | 0.777000777000777 | 9.05117302705924+0.834517037834964i | 1747.51091355932i | -4132.6160903769+382.299467537545i | 0.0387857964638794-0.419270284568131i | 0.00294061024469252-0.0269537636066272i | 0.0417264067085719-0.446224048174758i | -4.55936050620099i | -0.152431910282309+0.988313974771017i | 1.15243191028231-0.988313974771017i | -1.15243191028231+5.54767448097201i | -0.212147259529152-0.163662565609453i | 0.471141057474972i | 0.0771081542303047-0.099951284194982i | 0.0000333333333333333-0.000253653586886438i | 6.66666666666667E-06-0.00253653586886438i | 0.0000275987754781597-0.000230910180264834i | 0.0000284735066653403-0.000230694485133898i | 0.009+2.79601746169492i | -0.000989775614378548-0.000125409507981169i | 0.0138606295074178-4.292128069427i | 0.363675405368029-0.471413486154738i | 0.804818833718149-0.181951102456116i | 0.555882827651893-0.460066262510853i | -0.000607895950881859+0.000385649375720517i | -15.0081819429584-0.792324140332563i | 0.992879610471832-0.00866011548712421i | 0.0095424799675391-0.00526106722976508i | -39.2541 | -28.8693
| 446000 | -3.84213852052036E-07+0.00549108190358221i | -5.95700890264549+0.0420982945941303i | 2870 | 0.777000777000777 | 0.777000777000777 | 9.05154075836904+0.832682374729086i | 1751.43790437631i | -4151.2150144346+383.158567464597i | 0.0386134487008676-0.418345671001999i | 0.00292759268161951-0.0268947461690086i | 0.0415410413824871-0.445240417171008i | -4.56960626014751i | -0.142298064901936+0.989823853382593i | 1.14229806490194-0.989823853382593i | -1.14229806490194+5.5594301135301i | -0.211339828947706-0.16204628331702i | 0.472199801424355i | 0.0765182228038516-0.0997946252621639i | 0.0000333333333333333-0.000253084856870998i | 6.66666666666667E-06-0.00253084856870998i | 0.0000275987550985593-0.000230393862820912i | 0.0000284695222398687-0.000230178665357318i | 0.009+2.8023006470021i | -0.000985348006606037-0.000125096943594332i | 0.0137985282682232-4.28250308334715i | 0.360893033609864-0.470674614871074i | 0.805428510566838-0.180236478492612i | 0.551242106132019-0.461022516577745i | -0.000600837818186542+0.000385308915052761i | -15.0085496610145-0.790584080134956i | 0.992880459051392-0.00856874797409853i | 0.00943460400950666-0.00526455363377863i | -39.3283 | -29.1617
| 447000 | -3.82496697328225E-07+0.00547879760414151i | -5.95700888948064+0.0420041149650849i | 2870 | 0.777000777000777 | 0.777000777000777 | 9.05190605632207+0.83085567974004i | 1755.3648951933i | -4169.85568691891+384.017667391647i | 0.0384422441029832-0.417425092130634i | 0.00291466102888143-0.0268359834607766i | 0.0413569051318646-0.444261075591411i | -4.57985201409403i | -0.132149281845435+0.991229825675023i | 1.13214928184544-0.991229825675023i | -1.13214928184544+5.57108183976905i | -0.210527692896708-0.160435716299028i | 0.473258545373736i | 0.0759275737216714-0.0996340297011847i | 0.0000333333333333333-0.00025251867150887i | 6.66666666666667E-06-0.0025251867150887i | 0.0000275987346732513-0.000229879858696211i | 0.0000284655643429499-0.000229665156569067i | 0.009+2.80858383230927i | -0.000980950082815488-0.000124785986845007i | 0.0137368434884748-4.27292117131647i | 0.358107277076896-0.469917176746372i | 0.806044298304877-0.178527444189827i | 0.546588422536327-0.461930123977356i | -0.000593818364726948+0.000384923817666305i | -15.0089149458027-0.788851564774955i | 0.992882056963389-0.00847758643017283i | 0.00932726177203546-0.00526727378065997i | -39.4028 | -29.4542
| 448000 | -3.80791028570016E-07+0.00546656814532251i | -5.95700887640385+0.0419103557808059i | 2870 | 0.777000777000777 | 0.777000777000777 | 9.0522689422704+0.82903690161699i | 1759.29188601028i | -4188.53810782984+384.876767318698i | 0.0382721726094697-0.416508521834119i | 0.00290181453515781-0.0267774738575729i | 0.0411739871446275-0.443285995691692i | -4.59009776804055i | -0.121986626476797+0.99253174405699i | 1.1219866264768-0.99253174405699i | -1.1219866264768+5.58262951209754i | -0.209710827069837-0.158830866557702i | 0.474317289323119i | 0.0753362260864913-0.0994694710374745i | 0.0000333333333333332-0.000251955013759966i | 6.66666666666667E-06-0.00251955013759966i | 0.0000275987142022358-0.000229368152399738i | 0.0000284616327375851-0.000229153943294662i | 0.009+2.81486701761645i | -0.000976581578247823-0.000124476625104534i | 0.0136755714523932-4.26338204481047i | 0.35531822586585-0.469141046915111i | 0.806666211962445-0.176824000975049i | 0.541922304448679-0.462788909822663i | -0.00058683774099672+0.000384494464423563i | -15.0092778186742-0.787126545836184i | 0.992884401910045-0.00838663762548633i | 0.00922045670729867-0.00526923379300598i | -39.4776 | -29.7468
| 449000 | -3.7909674356658E-07+0.0054543931607068i | -5.95700886341433+0.0418170142320855i | 2870 | 0.777000777000777 | 0.777000777000777 | 9.05262943733316+0.827225989542708i | 1763.21887682727i | -4207.26227716739+385.735867245748i | 0.0381032242697094-0.415595934215434i | 0.00288905245729073-0.0267192157486275i | 0.0409922767270001-0.442315149964062i | -4.60034352198707i | -0.111811165616255+0.993729471860191i | 1.11181116561626-0.993729471860191i | -1.11181116561626+5.59407299384726i | -0.208889207154102-0.157231736820919i | 0.475376033272502i | 0.0747441993544745-0.099300922690355i | 0.0000333333333333334-0.000251393866736002i | 6.66666666666667E-06-0.00251393866736002i | 0.0000275986936855134-0.000228858728578503i | 0.0000284577271894121-0.000228645010197471i | 0.009+2.82115020292363i | -0.000972242231089284-0.000124168845877448i | 0.0136147084855521-4.25388541787599i | 0.352525971740406-0.468346100011315i | 0.807294266725449-0.175126150992259i | 0.537244281876816-0.463598705217746i | -0.000579896095429042+0.000384021237056102i | -15.0096383007475-0.785408975310622i | 0.992887491521729-0.00829590830741469i | 0.00911419222561997-0.00527043981478715i | -39.5528 | -30.0394
| 450000 | -3.77413741241508E-07+0.00544227228713306i | -5.95700885051131+0.0417240875346868i | 2870 | 0.777000777000777 | 0.777000777000777 | 9.0529875623996+0.825422893129128i | 1767.14586764426i | -4226.02819493156+386.594967172799i | 0.0379353892417829-0.414687303598084i | 0.00287637406017903-0.0266612075366193i | 0.0408117633019619-0.441348511134703i | -4.61058927593358i | -0.101623967428299+0.994822883353681i | 1.1016239674283-0.994822883353681i | -1.1016239674283+5.60541215928726i | -0.20806280883377-0.155638330544724i | 0.476434777221883i | 0.0741515133402614-0.0991283579748764i | 0.0000333333333333332-0.00025083521369881i | 6.66666666666667E-06-0.0025083521369881i | 0.0000275986731230838-0.000228351572015985i | 0.0000284538474666691-0.000228138342077172i | 0.009+2.82743338823081i | -0.000967931782432136-0.000123862636799714i | 0.0135542509543267-4.24443100710254i | 0.349730608154979-0.46753221017722i | 0.807928477930239-0.17343389710523i | 0.532554887179535-0.464359347293154i | -0.000572993574368957+0.000383504518147854i | -15.0099964129109-0.783698805594441i | 0.992891323357206-0.00820540519970314i | 0.00900847169498336-0.00527089801097796i | -39.6283 | -30.3321
| 451000 | -3.75741921637719E-07+0.00543020516466087i | -5.95700883769403+0.0416315729290667i | 2870 | 0.777000777000777 | 0.777000777000777 | 9.05334333813211+0.823627562412806i | 1771.07285846125i | -4244.83586112234+387.45406709985i | 0.0377686577910515-0.413782604523794i | 0.00286377861667418-0.026603447637538i | 0.0406324364077257-0.440386052161332i | -4.6208350298801i | -0.0914261013095123+0.995811863757077i | 1.09142610130951-0.995811863757077i | -1.09142610130951+5.61664689363718i | -0.207231607794402-0.154050651915925i | 0.477493521171265i | 0.0735581882220639-0.0989517501037316i | 0.0000333333333333334-0.00025027903805868i | 6.66666666666667E-06-0.0025027903805868i | 0.0000275986525149479-0.000227846667630626i | 0.0000284499933401615-0.000227633923868258i | 0.009+2.83371657353799i | -0.000963649976236134-0.00012355798563701i | 0.0134941952653515-4.23501853159415i | 0.346932230278743-0.466699251072299i | 0.808568861058211-0.17174724290071i | 0.52785465499332-0.465070679240291i | -0.000566130322046212+0.000382944691117936i | -15.0103521758261-0.781995989483739i | 0.992895894903903-0.00811513500160295i | 0.00890329844055349-0.0052706145671795i | -39.7042 | -30.6249
| 452000 | -3.74081185902629E-07+0.00541819143653512i | -5.95700882496172+0.0415394676801026i | 2870 | 0.777000777000777 | 0.777000777000777 | 9.05369678496906+0.821839947850582i | 1774.99984927823i | -4263.68527573974+388.313167026901i | 0.0376030202887602-0.412881811750212i | 0.00285126540747766-0.0265459344805478i | 0.0404542856962379-0.43942774623076i | -4.63108078382662i | -0.0812186377763683+0.996696309252598i | 1.08121863777637-0.996696309252598i | -1.08121863777637+5.62777709307922i | -0.206395579726999-0.152468705854765i | 0.478552265120646i | 0.0729642445468113-0.0987710721892443i | 0.0000333333333333333-0.00024972532337271i | 6.66666666666667E-06-0.0024972532337271i | 0.0000275986318611054-0.000227344000474328i | 0.0000284461645832264-0.000227131740638522i | 0.009+2.83999975884517i | -0.000959396559290386-0.000123254880283016i | 0.013434537864986-4.2256477129415i | 0.344130935019902-0.465847095882642i | 0.809215431730354-0.170066192691679i | 0.523144122158422-0.465732550344778i | -0.000559306480548429+0.000382342140202916i | -15.0107056099308-0.780300480170479i | 0.992901203578186-0.00802510438701072i | 0.00879867574420176-0.0052695956892309i | -39.7804 | -30.9177
| 453000 | -3.72431436273543E-07+0.0054062307491509i | -5.95700881231364+0.0414477690768236i | 2870 | 0.777000777000777 | 0.777000777000777 | 9.05404792312783+0.820060000315156i | 1778.92684009522i | -4282.57643878375+389.172266953951i | 0.0374384672106638-0.411984900248655i | 0.00283883372103989-0.0264886665078531i | 0.0402773009317037-0.438473566756508i | -4.64132653777314i | -0.071002648352817+0.997476126995973i | 1.07100264835282-0.997476126995973i | -1.07100264835282+5.63880266476911i | -0.205554700332275-0.150892498017648i | 0.479611009070029i | 0.0723697032353415-0.0985862972454498i | 0.0000333333333333334-0.000249174053343189i | 6.66666666666667E-06-0.00249174053343189i | 0.0000275986111615569-0.000226843555730986i | 0.0000284423609717007-0.000226631777587608i | 0.009+2.84628294415235i | -0.000955171281176016-0.000122953308757752i | 0.013375275238789-4.21631827519453i | 0.341326821050179-0.464975617330768i | 0.809868205701669-0.168390751520668i | 0.51842382764441-0.466344816018904i | -0.000552522189794835+0.000381697250438831i | -15.0110567354415-0.778612231238332i | 0.992907246725646-0.00793532000361117i | 0.00869460684404326-0.00526784760281506i | -39.857 | -31.2106
| 454000 | -3.70792576063254E-07+0.00539432275201873i | -5.95700879974904+0.0413564744321436i | 2870 | 0.777000777000777 | 0.777000777000777 | 9.05439677260755+0.818287671090854i | 1782.85383091221i | -4301.50935025439+390.031366881002i | 0.0372749891356703-0.411091845201864i | 0.00282648285346068-0.0264316421745654i | 0.040101471989131-0.437523487376429i | -4.65157229171966i | -0.0607792054578074+0.99815123512618i | 1.06077920545781-0.99815123512618i | -1.06077920545781+5.64972352684584i | -0.20470894532503-0.149322034799958i | 0.48066975301941i | 0.0717745855876516-0.0983973981902461i | 0.0000333333333333333-0.000248625211816002i | 6.66666666666667E-06-0.00248625211816002i | 0.0000275985904163025-0.000226345318715036i | 0.0000284385822838866-0.000226134020045549i | 0.009+2.85256612945953i | -0.000950973894229253-0.000122653259205917i | 0.0133164039110008-4.20702994483526i | 0.33851998882957-0.46408468768577i | 0.810527198855531-0.166720925163159i | 0.513694312475211-0.46690733783297i | -0.000545777587510342+0.000381010407642605i | -15.0114055723566-0.77693119665871i | 0.992914021621395-0.00784578847202321i | 0.00859109493398082-0.00526537655305322i | -39.934 | -31.5036
| 455000 | -3.69164509645883E-07+0.00538246709773034i | -5.9570087872672+0.0412655810825993i | 2870 | 0.777000777000777 | 0.777000777000777 | 9.05474335319199+0.816522911869308i | 1786.78082172919i | -4320.48401015163+390.890466808052i | 0.0371125767445082-0.410202622001807i | 0.00281421210839114-0.0263748599485717i | 0.0399267888528993-0.436577481950379i | -4.66181804566618i | -0.0505493822927133+0.998721562774042i | 1.05054938229271-0.998721562774042i | -1.05054938229271+5.66053960844022i | -0.203858290438666-0.14775732333893i | 0.481728496968793i | 0.0711789132881947-0.0982043478476462i | 0.0000333333333333333-0.000248078782779044i | 6.66666666666667E-06-0.00248078782779044i | 0.0000275985696253425-0.000225849274870015i | 0.0000284348283005201-0.000225638453471332i | 0.009+2.85884931476671i | -0.000946804153505128-0.000122354719895281i | 0.013257920444033-4.1977824507511i | 0.335710540631336-0.46317417877394i | 0.811192427197919-0.165056720131051i | 0.508956119653682-0.467419983545735i | -0.000539072809200155+0.000380281998393185i | -15.0117521404592-0.775257330786709i | 0.99292152547038-0.00775651638495026i | 0.00848814316325886-0.00526218880409299i | -40.0113 | -31.7967
| 456000 | -3.67547142442935E-07+0.00537066344192496i | -5.95700877486738+0.0411750863880914i | 2870 | 0.777000777000777 | 0.777000777000777 | 9.05508768445226+0.814765674745328i | 1790.70781254618i | -4339.5004184755+391.749566735103i | 0.036951220818412-0.409317206247497i | 0.00280202079693709-0.0263183183104051i | 0.0397532416153491-0.435635524557902i | -4.6720637996127i | -0.0403142527286773+0.99918705006967i | 1.04031425272868-0.99918705006967i | -1.04031425272868+5.67125084968237i | -0.203002711429806-0.146198371516598i | 0.482787240918174i | 0.0705827084112285-0.0980071189501043i | 0.0000333333333333333-0.000247534750360668i | 6.66666666666667E-06-0.00247534750360668i | 0.0000275985487886771-0.000225355409767148i | 0.0000284310988047385-0.00022514506345149i | 0.009+2.86513250007389i | -0.000942661816741772-0.000122057679215081i | 0.0131998214379671-4.1885755242085i | 0.332898580567223-0.462243961989738i | 0.811863906851573-0.163398143676197i | 0.50420979408567-0.467882627133747i | -0.000532407988124793+0.000379512410012201i | -15.0120964593196-0.773590588357237i | 0.992929755407705-0.00766751030633405i | 0.0083857546360254-0.00525829063868724i | -40.089 | -32.0898
| 457000 | -3.65940380909552E-07+0.00535891144325586i | -5.95700876254888+0.0410849877316283i | 2870 | 0.777000777000777 | 0.777000777000777 | 9.05542978574961+0.813015912212687i | 1794.63480336317i | -4358.55857522598+392.608666662154i | 0.0367909122378271-0.408435573742839i | 0.00278990823756383-0.0262620157531164i | 0.0395808204753909-0.434697589495955i | -4.68230955355922i | -0.0300748911938762+0.99954764814874i | 1.03007489119388-0.99954764814874i | -1.03007489119388+5.68185720170796i | -0.202142184083048-0.144645187962801i | 0.483845984867557i | 0.0699859934262143-0.0978056841409414i | 0.0000333333333333333-0.000246993098828151i | 6.66666666666667E-06-0.00246993098828151i | 0.0000275985279063068-0.000224863709103956i | 0.0000284273935820496-0.00022465383569871i | 0.009+2.87141568538107i | -0.000938546644325222-0.000121762125674448i | 0.0131421035300599-4.17940889882682i | 0.330084214612929-0.461293908307235i | 0.812541654050032-0.161745203794006i | 0.499455882503629-0.468295148819707i | -0.000525783255275593+0.000378702030544267i | -15.0124385482985-0.771930924481059i | 0.992938708498957-0.00757877677051245i | 0.00828393241090374-0.00525368835776569i | -40.1671 | -32.383
| 458000 | -3.64344132520991E-07+0.0053472107633575i | -5.95700875031097+0.0409952825190742i | 2870 | 0.777000777000777 | 0.777000777000777 | 9.05576967623804+0.811273577160089i | 1798.56179418016i | -4377.65848040308+393.467766589204i | 0.0366316419811349-0.407557700494505i | 0.00277787375600242-0.0262059507821471i | 0.0394095157371373-0.433763651276652i | -4.69255530750574i | -0.0198323725607368+0.999803319157629i | 1.01983237256074-0.999803319157629i | -1.01983237256074+5.69235862666337i | -0.201276684215849-0.14309778205826i | 0.484904728816939i | 0.069388791203266-0.0976000159768589i | 0.0000333333333333334-0.000246453812586168i | 6.66666666666667E-06-0.00246453812586168i | 0.0000275985069782316-0.000224374158702866i | 0.0000284237124202995-0.000224164756050439i | 0.009+2.87769887068825i | -0.000934458399254702-0.000121468047900864i | 0.0130847633942566-4.1702823105527i | 0.327267550633803-0.460323888291964i | 0.813225685131569-0.160097909227107i | 0.494694933389775-0.468657435099775i | -0.000519198739350615+0.000377851248736846i | -15.012778426549-0.770278294641015i | 0.992948381740558-0.00749032228138173i | 0.00818267950057175-0.0052483882799977i | -40.2456 | -32.6762
| 459000 | -3.62758305759313E-07+0.00533556106681313i | -5.95700873815297+0.0409059681789007i | 2870 | 0.777000777000777 | 0.777000777000777 | 9.05610737486703+0.80953862286707i | 1802.48878499714i | -4396.80013400679+394.326866516255i | 0.0364734011233972-0.406683562709835i | 0.00276591668515722-0.0261501219152048i | 0.0392393178085544-0.43283368462504i | -4.70280106145226i | -0.00958777203310021+0.999954036257388i | 1.0095877720331-0.999954036257388i | -1.0095877720331+5.70275509770965i | -0.200406187683532-0.141556163937716i | 0.48596347276632i | 0.068791125018651-0.0973900869305481i | 0.0000333333333333332-0.000245916876175304i | 6.66666666666667E-06-0.00245916876175304i | 0.0000275984860044517-0.00022388674450986i | 0.0000284200551096431-0.000223677810467544i | 0.009+2.88398205599543i | -0.000930396847108584-0.000121175434638634i | 0.0130277977407119-4.1611954976347i | 0.324448698410788-0.459333772113231i | 0.813916016533024-0.158456269469093i | 0.489927496898834-0.468969378769835i | -0.00051265456673112+0.000376960454019792i | -15.01311611302-0.768632654688169i | 0.992958772060115-0.00740215331156336i | 0.00808199887135255-0.00524239674134883i | -40.3245 | -32.9695
| 460000 | -3.61182810100247E-07+0.0053239620211226i | -5.95700872607417+0.04081704216194i | 2870 | 0.777000777000777 | 0.777000777000777 | 9.05644290038407+0.807811003000017i | 1806.41577581413i | -4415.98353603712+395.185966443306i | 0.0363161808351184-0.405813136794768i | 0.00275403636501493-0.0260945276821388i | 0.0390702172001333-0.431907664476907i | -4.71304681539878i | 0.000657834966644031+0.999999783626555i | 0.999342165033356-0.999999783626555i | -0.999342165033356+5.71304659902533i | -0.199530670384434-0.140020344493128i | 0.487022216715703i | 0.0681930185603396-0.0971758693933973i | 0.0000333333333333334-0.000245382274270576i | 6.66666666666667E-06-0.00245382274270576i | 0.0000275984649849677-0.00022340145259313i | 0.000028416421442514-0.000223192985032962i | 0.009+2.89026524130261i | -0.00092636175601073-0.00012088427474739i | 0.0129712033153174-4.1521482005982i | 0.321627769666599-0.458323429556884i | 0.814612664783509-0.156820294768315i | 0.48515412478037-0.46923087895073i | -0.000506150861458431+0.000376030036484477i | -15.0134516264582-0.766993960838077i | 0.992969876316791-0.00731427630157534i | 0.00798189344281261-0.00523572009462884i | -40.4037 | -33.2629
| 461000 | -3.59617556000286E-07+0.00531241329667081i | -5.95700871407389+0.0407285019411429i | 2870 | 0.777000777000777 | 0.777000777000777 | 9.05677627133728+0.806090671608251i | 1810.34276663112i | -4435.20868649407+396.045066370357i | 0.0361599723810264-0.404946399351783i | 0.00274223214255486-0.0260391666248184i | 0.0389022045235813-0.430985565976601i | -4.72329256934529i | 0.0109033729104452+0.999940556462821i | 0.989096627089555-0.999940556462821i | -0.989096627089555+5.72323312580811i | -0.198650108265179-0.138490335376925i | 0.488080960665084i | 0.0675944959335992-0.0969573356782915i | 0.0000333333333333333-0.000244849991679967i | 6.66666666666667E-06-0.00244849991679967i | 0.0000275984439197796-0.000222918269141749i | 0.0000284128112135942-0.000222710265950375i | 0.009+2.89654842660979i | -0.00092235289659741-0.000120594557200612i | 0.0129149768992374-4.1431401622208i | 0.318804878092102-0.457292730038513i | 0.815315646498021-0.155189996131731i | 0.480375370300658-0.469441841112397i | -0.000499687745211254+0.000375060386862552i | -15.0137849854112-0.765362169667108i | 0.992981691301676-0.00722669765900761i | 0.00788236608736958-0.00522836470903293i | -40.4833 | -33.5563
| 462000 | -3.58062454883955E-07+0.00530091456669647i | -5.95700870215145+0.0406403450113396i | 2870 | 0.777000777000777 | 0.777000777000777 | 9.05710750607793+0.804377583120064i | 1814.26975744811i | -4454.47558537764+396.904166297407i | 0.0360047671188717-0.404083327177887i | 0.00273050337166057-0.0259840372970117i | 0.0387352704905323-0.430067364474899i | -4.73353832329181i | 0.0211477662775302+0.999776360983531i | 0.97885223372247-0.999776360983531i | -0.97885223372247+5.73331468427534i | -0.197764477326098-0.136966149005323i | 0.489139704614467i | 0.0669955816666448-0.096734458022522i | 0.0000333333333333334-0.000244320013342997i | 6.66666666666667E-06-0.00244320013342997i | 0.0000275984228088878-0.000222437180464365i | 0.0000284092242197853-0.000222229639542908i | 0.009+2.90283161191697i | -0.0009183700419847-0.00012030627108417i | 0.0128591153084502-4.13417112750785i | 0.315980139372967-0.456241542617175i | 0.816024978370917-0.153565385328837i | 0.47559178816426-0.469602177096981i | -0.000493265337283537+0.000374051896504367i | -15.0141162082294-0.763737238108724i | 0.992994213738182-0.00713942375770351i | 0.00778341962990978-0.00522033696967573i | -40.5634 | -33.8497
| 463000 | -3.56517419131291E-07+0.00528946550726131i | -5.95700869030617+0.0405525688890034i | 2870 | 0.777000777000777 | 0.777000777000777 | 9.05743662276289+0.802671692338926i | 1818.19674826509i | -4473.78423268782+397.763266224458i | 0.0358505564982444-0.403223897262607i | 0.0027188494130328-0.0259291382642666i | 0.0385694059112772-0.429153035526874i | -4.74378407723833i | 0.0313899396672488+0.999507214425032i | 0.968610060332751-0.999507214425032i | -0.968610060332751+5.74329129166336i | -0.196873753626789-0.135447798561698i | 0.490198448563848i | 0.066396300716333-0.0965072085907932i | 0.0000333333333333333-0.000243792324329298i | 6.66666666666667E-06-0.00243792324329298i | 0.0000275984016522923-0.000221958172987913i | 0.0000284056602601795-0.000221751092251836i | 0.009+2.90911479722415i | -0.00091441296773639-0.000120019405594897i | 0.0128036153932981-4.1252408436684i | 0.313153671216525-0.455169736009579i | 0.81674067716928-0.151946474895639i | 0.470803934435176-0.469711805140867i | -0.000486883754562751+0.000373004957357028i | -15.0144453130691-0.762119123449923i | 0.993007440282438-0.00705246093694555i | 0.00768505684741518-0.00521164327711868i | -40.6439 | -34.1433
| 464000 | -3.54982362065486E-07+0.0052780657972196i | -5.9570086785374+0.040465171112017i | 2870 | 0.777000777000777 | 0.777000777000777 | 9.05776363935719+0.800972954439621i | 1822.12373908208i | -4493.13462842462+398.622366151509i | 0.0356973320594088-0.402368086786027i | 0.00270726963410367-0.0258744681037925i | 0.0384046016935125-0.428242554889819i | -4.75402983118485i | 0.0416288179119992+0.999133145040865i | 0.958371182088001-0.999133145040865i | -0.958371182088001+5.75316297622572i | -0.195977913291814-0.133935298000005i | 0.491257192513231i | 0.0657966784739054-0.096275559478338i | 0.0000333333333333333-0.000243266909837209i | 6.66666666666667E-06-0.00243266909837209i | 0.0000275983804499937-0.000221481233256333i | 0.0000284021191360323-0.000221274610635307i | 0.009+2.91539798253133i | -0.000910481451832328-0.000119733950039176i | 0.0127484740380427-4.11634906009151i | 0.310325593378853-0.454077178604772i | 0.81746275972615-0.150333278138689i | 0.466012366457674-0.469770649895622i | -0.000480543111508676+0.000371919961942102i | -15.0147723178946-0.760507783327604i | 0.993021367523704-0.00696581550064701i | 0.00758728046859971-0.00520229004689028i | -40.7247 | -34.4368
| 465000 | -3.53457197940737E-07+0.00526671511818814i | -5.95700866684448+0.0403781492394424i | 2870 | 0.777000777000777 | 0.777000777000777 | 9.05808857363634+0.799281324964541i | 1826.05072989907i | -4512.52677258803+399.481466078559i | 0.0355450854321539-0.401515873116828i | 0.00269576340895208-0.0258200254043441i | 0.038240848841106-0.427335898521172i | -4.76427558513137i | 0.0518633261900885+0.998654192098797i | 0.948136673809912-0.998654192098797i | -0.948136673809912+5.76292977723017i | -0.195076932516546-0.132428662048254i | 0.492315936462612i | 0.0651967407707769-0.0960394827141371i | 0.0000333333333333333-0.000242743755192397i | 6.66666666666667E-06-0.00242743755192397i | 0.000027598359201992-0.000221006347929318i | 0.0000283986006507333-0.000220800181367096i | 0.009+2.92168116783851i | -0.000906575274637326-0.000119449893831548i | 0.0126936881604274-4.10749552832266i | 0.307496027692075-0.452963738479331i | 0.818191242933639-0.148725809139174i | 0.461217642776755-0.469778642447864i | -0.000474243520132643+0.000370797303333003i | -15.0150972404808-0.758903175725099i | 0.993035991984787-0.00687949371654814i | 0.0074900931735552-0.00519228370900028i | -40.806 | -34.7305
| 466000 | -3.51941841930279E-07+0.00525541315451669i | -5.95700865522675+0.0402915008512946i | 2870 | 0.777000777000777 | 0.777000777000777 | 9.05841144318874+0.797596759819904i | 1829.97772071605i | -4531.96066517806+400.34056600561i | 0.0353938083346625-0.400667233810361i | 0.00268433011822047-0.0257658087661058i | 0.038078138452883-0.426433042576467i | -4.77452133907789i | 0.0620923901385591+0.9980704058767i | 0.937907609861441-0.9980704058767i | -0.937907609861441+5.77259174495459i | -0.194170787573166-0.130927906212034i | 0.493374680411994i | 0.0645965138843738-0.095798950264256i | 0.0000333333333333333-0.000242222845846491i | 6.66666666666667E-06-0.00242222845846491i | 0.0000275983379082878-0.000220533503781071i | 0.0000283951046097798-0.000220327791235356i | 0.009+2.92796435314569i | -0.000902694218870453-0.00011916722649335i | 0.0126392547112471-4.09868000204077i | 0.3046650980919-0.451829283413095i | 0.818926143735914-0.147124082757057i | 0.456420323058335-0.469735720338058i | -0.000467985089977285+0.000369637375132052i | -15.0154200984155-0.757305258968609i | 0.993051310122479-0.00679350181541904i | 0.00739349759340723-0.00518163070744745i | -40.8877 | -35.0242
| 467000 | -3.50436210114578E-07+0.0052441595932586i | -5.95700864368357+0.040205223548316i | 2870 | 0.777000777000777 | 0.777000777000777 | 9.05873226541806+0.79591921527215i | 1833.90471153304i | -4551.43630619471+401.19966593266i | 0.0352434925723966-0.399822146606756i | 0.00267296914903267-0.025711816800578i | 0.0379164617214293-0.425533963407334i | -4.78476709302441i | 0.072314935965967+0.997381847657274i | 0.927685064034033-0.997381847657274i | -0.927685064034033+5.78214894068168i | -0.193259454816808-0.129433046778087i | 0.494433424361377i | 0.0639960245440159-0.0955539340352872i | 0.0000333333333333334-0.000241704167375728i | 6.66666666666667E-06-0.00241704167375728i | 0.000027598316568881-0.000220062687699077i | 0.0000283916308207484-0.000219857427141396i | 0.009+2.93424753845287i | -0.000898838069574815-0.000118885937651361i | 0.0125851706739232-4.08990223703523i | 0.301832930645361-0.450673680905404i | 0.819667479122033-0.145528114635277i | 0.451620968009112-0.46964182757819i | -0.000461767928096752+0.00036844057144719i | -15.0157409091016-0.755713991723834i | 0.993067318327997-0.00670784599026757i | 0.00729749630998039-0.00517033749972079i | -40.9699 | -35.3179
| 468000 | -3.48940219469714E-07+0.00523295412414197i | -5.9570086322143+0.0401193149517551i | 2870 | 0.777000777000777 | 0.777000777000777 | 9.05905105754554+0.794248647944245i | 1837.83170235003i | -4570.95369563797+402.058765859711i | 0.035094130036998-0.398980589429029i | 0.00266167989491297-0.025658048130465i | 0.037755809931911-0.424638637559494i | -4.79501284697093i | 0.0825298905651076+0.996588589721612i | 0.917470109434892-0.996588589721612i | -0.917470109434892+5.79160143669254i | -0.192342910691856-0.127944100817921i | 0.495492168310758i | 0.0633952999368419-0.0953044058779102i | 0.0000333333333333333-0.000241187705479625i | 6.66666666666667E-06-0.00241187705479625i | 0.0000275982951837719-0.000219593886682891i | 0.0000283881790932699-0.000219389076098472i | 0.009+2.94053072376005i | -0.000895006614087806-0.00011860601703648i | 0.0125314330640859-4.0811619911834i | 0.298999653578761-0.449496798191887i | 0.820415266118669-0.143937921203981i | 0.446820139296119-0.469496914668352i | -0.000455592139037392+0.000367207286868396i | -15.0160596897598-0.75412933299249i | 0.993084012927433-0.00662253239555301i | 0.00720209185547339-0.0051584105562954i | -41.0524 | -35.6117
| 469000 | -3.47453787855949E-07+0.00522179643954122i | -5.95700862081833+0.0400337727031494i | 2870 | 0.777000777000777 | 0.777000777000777 | 9.0593678366123+0.792585014812159i | 1841.75869316702i | -4590.51283350785+402.917865786762i | 0.0349457127052054-0.398142540381227i | 0.00265046175570639-0.0256045013895631i | 0.0375961744609118-0.42374704177079i | -4.80525860091745i | 0.092736181625662+0.995690715341613i | 0.907263818374338-0.995690715341613i | -0.907263818374338+5.80094931625906i | -0.191421131738409-0.126461086191475i | 0.496550912260141i | 0.0627943677137852-0.0950503375905756i | 0.0000333333333333334-0.000240673445979669i | 6.66666666666667E-06-0.00240673445979669i | 0.0000275982737529611-0.000219127087842952i | 0.0000283847492390031-0.000218922725230592i | 0.009+2.94681390906723i | -0.000891199642011761-0.000118327454482418i | 0.012478038929162-4.07245902442829i | 0.296165397305862-0.44829850226184i | 0.821169521782666-0.142353519684831i | 0.442018399466094-0.46930093861226i | -0.000449457824818992+0.000365937916443814i | -15.0163764574306-0.75255124210901i | 0.993101390182222-0.00653756714640695i | 0.00710728671214468-0.00514585636012235i | -41.1355 | -35.9055
| 470000 | -3.45976834006433E-07+0.00521068623444878i | -5.95700860949502+0.0399485944641073i | 2870 | 0.777000777000777 | 0.777000777000777 | 9.05968261948152+0.790928273201259i | 1845.685683984i | -4610.11371980435+403.776965713813i | 0.0347982326377885-0.397307977746597i | 0.00263931413750012-0.0255511752226511i | 0.0374375467752886-0.422859152969248i | -4.81550435486397i | 0.10293273774676+0.99468831877124i | 0.89706726225324-0.99468831877124i | -0.89706726225324+5.81019267363521i | -0.190494094598888-0.124984021550814i | 0.497609656209522i | 0.062193255995584-0.0947917009232968i | 0.0000333333333333333-0.00024016137481801i | 6.66666666666667E-06-0.0024016137481801i | 0.0000275982522764485-0.000218662278399393i | 0.0000283813410716066-0.000218458361771347i | 0.009+2.95309709437441i | -0.000887416945185114-0.000118050239924404i | 0.0124249853479698-4.06379309875665i | 0.293330294456229-0.447078659876109i | 0.821930263193476-0.140774928095326i | 0.437216311864488-0.469053862931595i | -0.000443365084916429+0.000364632855655567i | -15.0166912289765-0.750979678737152i | 0.993119446289615-0.00645295631785893i | 0.00701308331200699-0.00513268140611297i | -41.2189 | -36.1994
| 471000 | -3.44509277516103E-07+0.00519962320644739i | -5.95700859824376+0.0398637779160967i | 2870 | 0.777000777000777 | 0.777000777000777 | 9.05999542284072+0.789278380782867i | 1849.61267480099i | -4629.75635452747+404.636065640863i | 0.0346516819784965-0.396476879985776i | 0.00262823645254599-0.0254980682853821i | 0.0372799184310425-0.421974948271158i | -4.82575010881049i | 0.113118488549455+0.99358150523663i | 0.886881511450545-0.99358150523663i | -0.886881511450545+5.81933161404712i | -0.189561776024822-0.123512926343878i | 0.498668400158905i | 0.0615919933788463-0.0945284675815787i | 0.0000333333333333332-0.000239651478056189i | 6.66666666666667E-06-0.00239651478056189i | 0.0000275982307542344-0.000218199445680881i | 0.000028377954406716-0.000217995973062729i | 0.009+2.95938027968159i | -0.000883658317653866-0.000117774363397926i | 0.0123722694303188-4.05516397817721i | 0.290494479903833-0.445837137585616i | 0.822697507445432-0.139202165253198i | 0.432414440554354-0.468755657679294i | -0.000437314016241854+0.000363292500395257i | -15.0170040210845-0.74941460286677i | 0.993138177383162-0.00636870594406993i | 0.00691948403653257-0.00511889220061745i | -41.3029 | -36.4933
| 472000 | -3.43051038830751E-07+0.00518860705568269i | -5.95700858706392+0.039779320760234i | 2870 | 0.777000777000777 | 0.777000777000777 | 9.0603062632039+0.787635295570744i | 1853.53966561798i | -4649.4407376772+405.495165567914i | 0.0345060529530218-0.395649225734989i | 0.00261722811918421-0.0254451792441752i | 0.037123281072206-0.421094404979164i | -4.835995862757i | 0.123292364789072+0.992370390925041i | 0.876707635210928-0.992370390925041i | -0.876707635210928+5.82836625368204i | -0.188624152883792-0.122047820818249i | 0.499727144108286i | 0.0609906089421434-0.0942606092304621i | 0.0000333333333333333-0.000239143741873866i | 6.66666666666667E-06-0.00239143741873866i | 0.0000275982091863195-0.000217738577123468i | 0.0000283745890619185-0.000217535546554001i | 0.009+2.96566346498876i | -0.000879923555643626-0.000117499815037481i | 0.0123198883166163-4.04657142869926i | 0.287658090795792-0.444573801750438i | 0.823471271639881-0.137635250780817i | 0.427613350234924-0.468406299451708i | -0.000431304713127364+0.000361917246939258i | -15.0173148502678-0.74785597481051i | 0.993157579533207-0.00628482201757115i | 0.0068264912163681-0.00510449526089917i | -41.3872 | -36.7872
| 473000 | -3.41602039236225E-07+0.00517763748483605i | -5.95700857595492+0.0396952207170764i | 2870 | 0.777000777000777 | 0.777000777000777 | 9.06061515691376+0.785998975917734i | 1857.46665643497i | -4669.16686925354+406.354265494964i | 0.0343613378679789-0.394824993804285i | 0.00260628856176803-0.0253925067761103i | 0.0369676264297469-0.420217500580395i | -4.84624161670352i | 0.133453298467496+0.991055102972658i | 0.866546701532504-0.991055102972658i | -0.866546701532504+5.83729671967618i | -0.187681202166535-0.120588726024962i | 0.500785888057668i | 0.0603891322521534-0.0939880974986989i | 0.0000333333333333332-0.000238638152567579i | 6.66666666666667E-06-0.00238638152567579i | 0.0000275981875727035-0.000217279660269456i | 0.0000283712448567256-0.000217077069800557i | 0.009+2.97194665029594i | -0.000876212457531953-0.000117226585075332i | 0.0122678391774793-4.03801521831151i | 0.284821266581349-0.443288518559499i | 0.824251572877168-0.13607420510966i | 0.422813606160045-0.468005771399611i | -0.000425337267308163+0.000360507491923662i | -15.0176237328687-0.746303755200658i | 0.993177648747394-0.00620131048851036i | 0.00673410713105999-0.00508949711460324i | -41.4721 | -37.0812
| 474000 | -3.40162200847813E-07+0.00516671419909784i | -5.95700856491617+0.0396114755264168i | 2870 | 0.777000777000777 | 0.777000777000777 | 9.06092212014379+0.784369380512323i | 1861.39364725195i | -4688.93474925651+407.213365422016i | 0.0342175291098981-0.394004163175788i | 0.00259541721058967-0.0253400495688227i | 0.0368129463204878-0.419344212744611i | -4.85648737065004i | 0.143600222945217+0.98963577945125i | 0.856399777054783-0.98963577945125i | -0.856399777054783+5.84612315010129i | -0.186732900994238-0.11913566382235i | 0.501844632007049i | 0.0597875933698427-0.0937109039830621i | 0.0000333333333333334-0.000238134696549504i | 6.66666666666667E-06-0.00238134696549504i | 0.0000275981659133872-0.000216822682766274i | 0.0000283679216125524-0.000216620530462798i | 0.009+2.97822983560312i | -0.000872524823821133-0.000116954663840311i | 0.0122161192133525-4.02949511696119i | 0.281984149041023-0.441981154050896i | 0.825038428248448-0.13451904948481i | 0.418015774056433-0.467554063238136i | -0.000419411767906231+0.000359063632318992i | -15.01793068506-0.744757904985906i | 0.99319838097118-0.00611817726390504i | 0.00664233400878945-0.00507390429922036i | -41.5574 | -37.3753
| 475000 | -3.38731446599786E-07+0.00515583690614111i | -5.95700855394705+0.0395280829470819i | 2870 | 0.777000777000777 | 0.777000777000777 | 9.06122716890028+0.782746468375327i | 1865.32063806894i | -4708.74437768609+408.072465349066i | 0.034074619144235-0.393186713001974i | 0.00258461350180712-0.0252878063203999i | 0.0366592326460421-0.418474519322374i | -4.86673312459656i | 0.153732073053348+0.988112569353674i | 0.846267926946652-0.988112569353674i | -0.846267926946652+5.85484569395023i | -0.185779226625988-0.11768865687991i | 0.502903375956432i | 0.0591860228566849-0.0934290002527844i | 0.0000333333333333333-0.000237633360346242i | 6.66666666666667E-06-0.00237633360346242i | 0.0000275981442083703-0.000216367632365373i | 0.0000283646191526907-0.000216165916305038i | 0.009+2.9845130209103i | -0.000868860457111416-0.000116684041756615i | 0.0121647256541317-4.02101089653344i | 0.279146882315941-0.440651574132833i | 0.825831854827353-0.132969805969483i | 0.413220420041743-0.467051171255545i | -0.000413528301414499+0.000357586065404679i | -15.0182357228473-0.743218385428245i | 0.993219772088358-0.00603542820690231i | 0.0065511740261182-0.00505772336154655i | -41.6432 | -37.6693
| 476000 | -3.37309700235071E-07+0.00514500531609538i | -5.95700854304699+0.0394450407567313i | 2870 | 0.777000777000777 | 0.777000777000777 | 9.06153031902451+0.781130198856624i | 1869.24762888593i | -4728.59575454229+408.931565276116i | 0.0339326005143914-0.392372622603956i | 0.00257387687737214-0.0252357757392786i | 0.0365064773917635-0.417608398343235i | -4.87697887854308i | 0.163847785205428+0.986485632578233i | 0.836152214794572-0.986485632578233i | -0.836152214794572+5.86346451112131i | -0.184820156466411-0.116247728682194i | 0.503962119905813i | 0.0585844517809143-0.0931423578541365i | 0.0000333333333333334-0.000237134130597615i | 6.66666666666667E-06-0.00237134130597615i | 0.0000275981224576535-0.00021591449692113i | 0.0000283613373022869-0.000215713215194392i | 0.009+2.99079620621748i | -0.000865219162074498-0.000116414709342633i | 0.0121136557587924-4.0125623308309i | 0.276309612937334-0.439299644605217i | 0.826631869661487-0.131426497449589i | 0.408428110542489-0.4664970983209i | -0.000407686951681452+0.000356075188743229i | -15.0185388620715-0.741685158099893i | 0.993241817921596-0.00595306913604589i | 0.00646062930774326-0.00504096085713779i | -41.7295 | -37.9634
| 477000 | -3.35896886295097E-07+0.00513421914152093i | -5.95700853221542+0.0393623467516605i | 2870 | 0.777000777000777 | 0.777000777000777 | 9.06183158619476+0.779520531631826i | 1873.17461970291i | -4748.4888798251+409.790665203167i | 0.033791465840753-0.391561871469797i | 0.0025632067849592-0.0251839565441441i | 0.0363546726257122-0.416745828013941i | -4.8872246324896i | 0.173946297509066+0.984755139911891i | 0.826053702490934-0.984755139911891i | -0.826053702490934+5.87197977240149i | -0.18385566807348-0.114812903532733i | 0.505020863855196i | 0.0579829117238241-0.092850948315143i | 0.0000333333333333333-0.000236636994055482i | 6.66666666666667E-06-0.00236636994055482i | 0.0000275981006612368-0.00021546326438978i | 0.0000283580758883183-0.000215262415099727i | 0.009+2.99707939152466i | -0.000861600745427628-0.000116146657209786i | 0.0120629068150248-4.00414919555372i | 0.27347248985624-0.437925231181897i | 0.827438489763766-0.12988914763833i | 0.403639412211875-0.465891853890577i | -0.000401887799896382+0.000354531400154249i | -15.0188401184102-0.740158184880165i | 0.993264514232976-0.00587110582455117i | 0.00637070192626403-0.00502362334976143i | -41.8162 | -38.2576
| 478000 | -3.34492930109787E-07+0.00512347809738347i | -5.95700852145176+0.0392799987466066i | 2870 | 0.777000777000777 | 0.777000777000777 | 9.06213098592819+0.777917426699129i | 1877.1016105199i | -4768.42375353453+410.649765130218i | 0.0336512078197399-0.390754439252854i | 0.00255260267789545-0.0251323474638296i | 0.0362038104976354-0.415886786716684i | -4.89747038643612i | 0.184026549877422+0.982921273012347i | 0.815973450122578-0.982921273012347i | -0.815973450122578+5.88039165944847i | -0.182885739166518-0.113384206557968i | 0.506079607804579i | 0.0573814347860898-0.092554743150442i | 0.0000333333333333334-0.000236141937582562i | 6.66666666666667E-06-0.00236141937582562i | 0.0000275980788191208-0.000215013922828333i | 0.0000283548347395703-0.00021481350409057i | 0.009+3.00336257683184i | -0.000858005015907817-0.000115879876061385i | 0.0120124761388732-3.99577126827954i | 0.270635664473328-0.436528199513586i | 0.828251732103569-0.128357781080811i | 0.398854891847468-0.465235454013677i | -0.000396130924574965+0.000352955097688124i | -15.01913950738-0.738637427952522i | 0.993287856724553-0.00578954399958669i | 0.00628139390195693-0.00500571741084222i | -41.9035 | -38.5518
| 479000 | -3.33097757787681E-07+0.0051127819010289i | -5.95700851075544+0.0391979945745549i | 2870 | 0.777000777000777 | 0.777000777000777 | 9.06242853358298+0.776320844376059i | 1881.02860133689i | -4788.40037567058+411.508865057269i | 0.0335118192228701-0.389950305770116i | 0.0025420640150917-0.0250809472372178i | 0.0360538832379618-0.415031253007334i | -4.90771614038264i | 0.194087484140485+0.980984224388964i | 0.805912515859515-0.980984224388964i | -0.805912515859515+5.8887003647716i | -0.181910347634376-0.111961663711206i | 0.50713835175396i | 0.0567800535941322-0.0922537138662873i | 0.0000333333333333333-0.000235648948151283i | 6.66666666666667E-06-0.00235648948151284i | 0.0000275980569313054-0.000214566460393538i | 0.0000283516136866128-0.000214366470336077i | 0.009+3.00964576213902i | -0.000854431784246665-0.000115614356691502i | 0.011962361074381-3.98742832844401i | 0.267799290668909-0.435108415211453i | 0.829071613597741-0.126832423158681i | 0.394075116308799-0.464527921336274i | -0.000390416401545473+0.000351346679599577i | -15.0194370443384-0.737122849801504i | 0.993311841038911-0.005708389341564i | 0.00619270720256261-0.00498724961890607i | -41.9913 | -38.846
| 480000 | -3.31711296206221E-07+0.00510213027215855i | -5.95700850012589+0.0391163320865489i | 2870 | 0.777000777000777 | 0.777000777000777 | 9.06272424436015+0.774730745296391i | 1884.95559215388i | -4808.41874623324+412.367964984319i | 0.0333732928958374-0.389149451000587i | 0.00253159026097435-0.0250297546131425i | 0.0359048831568118-0.41417920561373i | -4.91796189432916i | 0.204128044156148+0.978944197382561i | 0.795871955843852-0.978944197382561i | -0.795871955843852+5.89690609171172i | -0.180929471543805-0.110545301776591i | 0.508197095703342i | 0.056178801306513-0.0919478319657022i | 0.0000333333333333333-0.000235158012842635i | 6.66666666666667E-06-0.00235158012842635i | 0.000027598034997791-0.000214120865340835i | 0.0000283484125617799-0.000213921302103985i | 0.009+3.0159289474462i | -0.000850880863145394-0.000115350089983865i | 0.011912558993241-3.97912015732137i | 0.264963524833103-0.433665743871432i | 0.829898151101393-0.125313100094804i | 0.389300652434919-0.463769285104552i | -0.000384744303935452+0.000349706544320938i | -15.019732744486-0.735614413209842i | 0.993336462759742-0.00562764748343535i | 0.00610464374308261-0.00496822655901896i | -42.0796 | -39.1402
| 481000 | -3.30333473002171E-07+0.00509152293280479i | -5.95700848956259+0.0390350091515034i | 2870 | 0.777000777000777 | 0.777000777000777 | 9.06301813330562+0.77314709040698i | 1888.88258297086i | -4828.47886522252+413.22706491137i | 0.033235621757602-0.38835185508367i | 0.0025211808854183-0.0249787683502926i | 0.0357568026430203-0.413330623433963i | -4.92820764827568i | 0.214147175921087+0.976801406144065i | 0.785852824078913-0.976801406144065i | -0.785852824078913+5.90500905441974i | -0.17994308914802-0.109135148373076i | 0.509255839652723i | 0.0555777116203553-0.0916370689537797i | 0.0000333333333333333-0.000234669118845041i | 6.66666666666667E-06-0.00234669118845041i | 0.0000275980130185781-0.000213677126023334i | 0.0000283452311991459-0.000213477987759592i | 0.009+3.02221213275338i | -0.000847352067250338-0.000115087066910766i | 0.0118630672944509-3.97084653800538i | 0.262128525896116-0.432200051099215i | 0.830731361398544-0.123799838957925i | 0.384532066961824-0.462959581166785i | -0.00037911470215887+0.000348035090435255i | -15.0200266228682-0.734112081255477i | 0.993361717412422-0.00554732400999852i | 0.00601720538558587-0.00494865482222322i | -42.1684 | -39.4345
| 482000 | -3.28964216562167E-07+0.00508095960730671i | -5.95700847906495+0.0389540236560181i | 2870 | 0.777000777000777 | 0.777000777000777 | 9.06331021531188+0.771569840964736i | 1892.80957378785i | -4848.58073263842+414.08616483842i | 0.0330987987994941-0.387557498317589i | 0.00251083536368084-0.024927987217116i | 0.0356096341631749-0.412485485534705i | -4.9384534022222i | 0.224143827681399+0.974556075612035i | 0.775856172318601-0.974556075612035i | -0.775856172318601+5.91300947783424i | -0.178951178895459-0.107731231958415i | 0.510314583602106i | 0.0549768187778004-0.0913213963431421i | 0.0000333333333333332-0.000234182253453246i | 6.66666666666667E-06-0.00234182253453246i | 0.0000275979909936665-0.000213235230890796i | 0.0000283420694345043-0.000213036515764743i | 0.009+3.02849531806056i | -0.000843845213128724-0.000114825278531977i | 0.0118138834039728-3.96260725539035i | 0.259294455358697-0.43071120253601i | 0.83157126119256-0.122292667667377i | 0.379769926439927-0.46209885197421i | -0.000373527663903826+0.000346332716649183i | -15.0203186943768-0.732615817308718i | 0.993387600464609-0.00546742445721065i | 0.00593039393902626-0.00492854100497i | -42.2577 | -39.7288
| 483000 | -3.27603456013416E-07+0.00507044002228633i | -5.95700846863246+0.0388733735041952i | 2870 | 0.777000777000777 | 0.777000777000777 | 9.06360050512012+0.769998958533538i | 1896.73656460484i | -4868.72434848093+414.945264765472i | 0.0329628170843305-0.386766361157803i | 0.00250055317633637-0.0248774099917255i | 0.0354633702606669-0.411643771149528i | -4.94869915616871i | 0.234116950042996+0.972208441489049i | 0.765883049957004-0.972208441489049i | -0.765883049957004+5.92090759765776i | -0.177953719438737-0.106333581833152i | 0.511373327551487i | 0.0543761575724873-0.0910007856595507i | 0.0000333333333333334-0.000233697404067215i | 6.66666666666667E-06-0.00233697404067215i | 0.0000275979689230572-0.000212795168488641i | 0.000028338927105348-0.000212596874676831i | 0.009+3.03477850336774i | -0.000840360119244859-0.0001145647159937i | 0.0117650047743998-3.95440209615262i | 0.256461477322695-0.42919906388499i | 0.832417867096428-0.120791614997778i | 0.375014797151434-0.461187146580712i | -0.00036798325412073+0.000344599821765675i | -15.0206089737526-0.731125585029343i | 0.993414107326832-0.00538795431150956i | 0.00584421115907043-0.00490789170854917i | -42.3476 | -40.0231
| 484000 | -3.2625112121453E-07+0.005059963906625i | -5.95700845826455+0.0387930566174583i | 2870 | 0.777000777000777 | 0.777000777000777 | 9.06388901732183+0.76843440498128i | 1900.66355542182i | -4888.90971275006+415.804364692522i | 0.0328276697455419-0.385978424215463i | 0.00249033380921215-0.0248270354618052i | 0.0353180035547541-0.410805459677268i | -4.95894491011523i | 0.24406549608181+0.96975875021695i | 0.75593450391819-0.96975875021695i | -0.75593450391819+5.92870366033218i | -0.176950689643802-0.104942228144603i | 0.51243207150087i | 0.0537757633560558-0.090675208447681i | 0.0000333333333333333-0.000233214558191043i | 6.66666666666667E-06-0.00233214558191043i | 0.0000275979468067498-0.000212356927456951i | 0.0000283358040508452-0.000212159053147808i | 0.009+3.04106168867492i | -0.0008368966059366-0.000114305370527506i | 0.0117164288846244-3.94623084873199i | 0.253629758521734-0.427663500938539i | 0.833271195622816-0.119296710583741i | 0.370267245027746-0.460224520641434i | -0.000362481535010979+0.000342836804656519i | -15.0208974755864-0.729641348363822i | 0.993441233353111-0.0053089190091434i | 0.00575865874793506-0.00488671353851606i | -42.438 | -40.3174
| 485000 | -3.24907142746477E-07+0.00504953099144009i | -5.95700844796072+0.038713070934374i | 2870 | 0.777000777000777 | 0.777000777000777 | 9.06417576636081+0.76687614247685i | 1904.59054623881i | -4909.13682544581+416.663464619572i | 0.0326933499863169-0.385193668255879i | 0.00248017675332492-0.0247768624245181i | 0.0351735267396418-0.409970530680397i | -4.96919066406175i | 0.253988421453631+0.967207258950993i | 0.746011578546369-0.967207258950993i | -0.746011578546369+5.93639792301274i | -0.175942068599298-0.103557201890857i | 0.513490815450251i | 0.0531756720446824-0.0903446362770575i | 0.0000333333333333334-0.000232733703431886i | 6.66666666666667E-06-0.00232733703431886i | 0.0000275979246447448-0.000211920496529498i | 0.0000283327001118214-0.000211723039923214i | 0.009+3.0473448739821i | -0.000833454495392233-0.000114047233449319i | 0.0116681532395146-3.93809330331369i | 0.250799468352036-0.426104379606237i | 0.834131263173958-0.117807984924604i | 0.365527835566897-0.459211036410184i | -0.000357022566016199+0.000341044064234672i | -15.0211842143215-0.728163071542476i | 0.993468973841565-0.00523032393550953i | 0.00567373835423619-0.0048650131041157i | -42.529 | -40.6118
| 486000 | -3.23571451903677E-07+0.00503914101006199i | -5.95700843772043+0.0386334144104753i | 2870 | 0.777000777000777 | 0.777000777000777 | 9.06446076653481+0.765324133487252i | 1908.5175370558i | -4929.40568656817+417.522564546623i | 0.0325598510787528-0.384412074196997i | 0.00247008150481832-0.0247268896864149i | 0.0350299325835711-0.409138963883412i | -4.97943641800827i | 0.26388468450378+0.964554235532839i | 0.73611531549622-0.964554235532839i | -0.73611531549622+5.94399065354111i | -0.174927835626133-0.102178534924747i | 0.514549559399634i | 0.0525759201256287-0.0900090407481583i | 0.0000333333333333333-0.000232254827498899i | 6.66666666666667E-06-0.00232254827498899i | 0.0000275979024370425-0.000211485864532785i | 0.0000283296151307378-0.000211288823841215i | 0.009+3.05362805928928i | -0.000830033611627649-0.000113790296158393i | 0.011620175369593-3.92998925181033i | 0.247970778903309-0.424521565943656i | 0.834998086031328-0.116325469389141i | 0.360797133750986-0.458146762735769i | -0.000351606403807947+0.000339221999426462i | -15.0214692042552-0.726690719076777i | 0.993497324035043-0.00515217442450113i | 0.00558945157284759-0.00484279701770486i | -42.6206 | -40.9062
| 487000 | -3.22243980685222E-07+0.0050287936980114i | -5.95700842754315+0.0385540850180874i | 2870 | 0.777000777000777 | 0.777000777000777 | 9.06474403199735+0.763778340774652i | 1912.44452787279i | -4949.71629611715+418.381664473673i | 0.0324271663630219-0.383633623107905i | 0.00246004756490138-0.0246771160633444i | 0.0348872139279233-0.408310739171249i | -4.98968217195479i | 0.273753246376439+0.961799958462445i | 0.726246753623561-0.961799958462445i | -0.726246753623561+5.95148213041723i | -0.173907970287258-0.100806259957823i | 0.515608303349016i | 0.051976544663813-0.0896683934986842i | 0.0000333333333333334-0.000231777918202186i | 6.66666666666667E-06-0.00231777918202186i | 0.0000275978801836432-0.000211053020385082i | 0.0000283265489516714-0.000210856393831644i | 0.009+3.05991124459646i | -0.000826633780463804-0.00011353455013631i | 0.0115724928307204-3.92191848784412i | 0.245143864989737-0.422914926181927i | 0.835871680345118-0.114849196220277i | 0.356075703963662-0.457031775057149i | -0.000346233102277905+0.000337371009143589i | -15.0217524595405-0.725224255756565i | 0.993526279121757-0.00507447575786259i | 0.00550579994476947-0.00482007189417114i | -42.7127 | -41.2006
| 488000 | -3.20924661786223E-07+0.00501848879297689i | -5.95700841742837+0.0384750807461562i | 2870 | 0.777000777000777 | 0.777000777000777 | 9.06502557675948+0.762238727393537i | 1916.37151868977i | -4970.06865409275+419.240764400725i | 0.0322952892465483-0.382858296207349i | 0.00245007443978754-0.0246275403803625i | 0.0347453636863358-0.407485836587712i | -4.99992792590131i | 0.283593071123711+0.95894471686882i | 0.716406928876289-0.95894471686882i | -0.716406928876289+5.95887264277013i | -0.172882452397655-0.0994404105643079i | 0.516667047298397i | 0.0513775833084013-0.0893226662100021i | 0.0000333333333333333-0.000231302963451772i | 6.66666666666667E-06-0.00231302963451772i | 0.0000275978578845471-0.000210621953095498i | 0.000028323501420295-0.000210425738915074i | 0.009+3.06619442990364i | -0.000823254829504615-0.000113279986945997i | 0.0115251032037854-3.91388080672948i | 0.242318904181072-0.421284326758126i | 0.83675206212352-0.113379198539806i | 0.351364109907694-0.455866155397452i | -0.000340902712528645+0.000335491492255018i | -15.0220339941879-0.723763646647381i | 0.993555834235924-0.00499723316455435i | 0.00542278495700851-0.00479684435035071i | -42.8053 | -41.4951
| 489000 | -3.19613428589273E-07+0.00500822603479273i | -5.95700840737558+0.0383963996000776i | 2870 | 0.777000777000777 | 0.777000777000777 | 9.06530541469147+0.7607052566879i | 1920.29850950676i | -4990.46276049496+420.099864327775i | 0.032164213203197-0.382086074862278i | 0.00244016164063496-0.0245781614716462i | 0.034604374843832-0.406664236333924i | -5.01017367984783i | 0.293403125814367+0.955988810479683i | 0.706596874185633-0.955988810479683i | -0.706596874185633+5.96616249032751i | -0.171851262034548-0.0980810211850336i | 0.51772579124778i | 0.0507790742994118-0.0889718306137659i | 0.0000333333333333333-0.000230829951256574i | 6.66666666666667E-06-0.00230829951256574i | 0.0000275978355397546-0.000210192651763045i | 0.0000283204723838576-0.000209996848201877i | 0.009+3.07247761521082i | -0.000819896588115028-0.000113026598230748i | 0.0114780040943963-3.90587600545556i | 0.239496076833778-0.419629634346508i | 0.837639247221777-0.111915510353086i | 0.346662914522611-0.454649992356902i | -0.000335615282864836+0.0003335838475587i | -15.0223138220671-0.722308857087822i | 0.993585984458416-0.00492045182012599i | 0.00534040804246725-0.00477312100444367i | -42.8986 | -41.7895
| 490000 | -3.18310215156036E-07+0.00499800516541696i | -5.95700839738427+0.03831803960153i | 2870 | 0.777000777000777 | 0.777000777000777 | 9.06558355952447+0.759177892288389i | 1924.22550032375i | -5010.89861532379+420.958964254826i | 0.032033931772473-0.381316940586381i | 0.00243030868348734-0.0245289781804053i | 0.0344642404559603-0.405845918766786i | -5.02041943379435i | 0.303182380642274+0.952932549589992i | 0.696817619357726-0.952932549589992i | -0.696817619357726+5.97335198338434i | -0.17081437954783-0.0967281271313564i | 0.518784535197161i | 0.0501810564743326-0.0886158584987124i | 0.0000333333333333333-0.000230358869723397i | 6.66666666666667E-06-0.00230358869723397i | 0.0000275978131492657-0.000209765105575723i | 0.0000283174616911653-0.00020956971089132i | 0.009+3.078760800518i | -0.000816558887399546-0.00011277437571327i | 0.0114311931325798-3.89790388266932i | 0.236675566122247-0.417950715890554i | 0.83853325133105-0.110458166553725i | 0.341972679902439-0.453383381104555i | -0.000330370858785015+0.000331648473753189i | -15.0225919569087-0.720859852686859i | 0.993616724817422-0.00484413684609883i | 0.00525867057984458-0.00474890847542812i | -42.9925 | -42.084
| 491000 | -3.17014956218971E-07+0.00498782592890984i | -5.95700838745396+0.0382399987883088i | 2870 | 0.777000777000777 | 0.777000777000777 | 9.06586002485226+0.757656598109598i | 1928.15249114074i | -5031.37621857923+421.818064181876i | 0.031904438558733-0.380550875038671i | 0.00242051508921547-0.0244799893587956i | 0.0343249536479485-0.405030864397467i | -5.03066518774087i | 0.312929809034503+0.949776255029378i | 0.687070190965497-0.949776255029378i | -0.687070190965497+5.98044144277025i | -0.169771785570713-0.0953817645890438i | 0.519843279146544i | 0.0495835692747522-0.0882547217176434i | 0.0000333333333333333-0.000229889707055936i | 6.66666666666667E-06-0.00229889707055936i | 0.000027597790713081-0.000209339303809613i | 0.0000283144691925628-0.00020914431627065i | 0.009+3.08504398582518i | -0.000813241560180937-0.00011252331119474i | 0.0113846679724817-3.8899642386585i | 0.233857558070068-0.416247438635904i | 0.839434089967046-0.109007202928255i | 0.337293967213571-0.452066423368957i | -0.000325169482973821+0.000329685769409106i | -15.0228684123062-0.719416599321289i | 0.993648050289109-0.00476829330935754i | 0.00517757389354613-0.00472421338247252i | -43.0869 | -42.3785
| 492000 | -3.15727587173143E-07+0.00497768807141242i | -5.95700837758413+0.0381622752141619i | 2870 | 0.777000777000777 | 0.777000777000777 | 9.06613482413277+0.756141338347262i | 1932.07948195772i | -5051.8955702613+422.677164108928i | 0.0317757272304068-0.379787860022062i | 0.00241078038346008-0.0244311938678351i | 0.0341865076138669-0.404219053889897i | -5.04091094168739i | 0.32264438775909+0.946520258128458i | 0.67735561224091-0.946520258128458i | -0.67735561224091+5.98743119981585i | -0.168723461030604-0.0940419706221322i | 0.520902023095925i | 0.0489866527529962-0.0878883921945881i | 0.0000333333333333334-0.00022942245155379i | 6.66666666666667E-06-0.0022942245155379i | 0.0000275977682312008-0.000208915235827984i | 0.0000283114947399136-0.000208720653714208i | 0.009+3.09132717113236i | -0.000809944440979334-0.000112273396553865i | 0.0113384262920737-3.88205687533502i | 0.231042241581333-0.414519670164135i | 0.840341778458446-0.107562656160771i | 0.332627336612752-0.450699227427633i | -0.000320011195294763+0.000327696132940513i | -15.0231432017169-0.7179790631331i | 0.993679955798303-0.00469292622155101i | 0.00509711925360486-0.00469904234434665i | -43.182 | -42.673
| 493000 | -3.14448044068174E-07+0.00496759134112543i | -5.9570083677743+0.0380848669486283i | 2870 | 0.777000777000777 | 0.777000777000777 | 9.06640797068982+0.754632077475619i | 1936.00647277471i | -5072.45667036998+423.536264035978i | 0.0316477915192318-0.379027877481984i | 0.00240110409657483-0.024382590577318i | 0.0340488956158066-0.403410468059302i | -5.0511566956339i | 0.332325097032441+0.943164900684063i | 0.667674902967559-0.943164900684063i | -0.667674902967559+5.99432159631796i | -0.167669387160209-0.0927087831767475i | 0.521960767045308i | 0.0483903475787723-0.0875168419321594i | 0.0000333333333333333-0.000228957091611491i | 6.66666666666667E-06-0.0022895709161149i | 0.000027597745703625-0.000208492891080405i | 0.0000283085381865816-0.000208298712682542i | 0.009+3.09761035643954i | -0.000806667365991588-0.000112024623745968i | 0.0112924657928632-3.87418159621848i | 0.228229808471974-0.412767278427461i | 0.841256331935092-0.106124563837561i | 0.327973347165252-0.449281908095481i | -0.000314896032783505+0.000325679962576163i | -15.0234163384641-0.716547210526991i | 0.993712436219166-0.00461804053850306i | 0.00501730787561268-0.00467340197883172i | -43.2777 | -42.9675
| 494000 | -3.13176263600306E-07+0.00495753548828851i | -5.95700835802398+0.0380077720768786i | 2870 | 0.777000777000777 | 0.777000777000777 | 9.06667947771463+0.753128780244672i | 1939.9334635917i | -5093.05951890527+424.395363963028i | 0.031520625219495-0.378270909504987i | 0.00239148576357071-0.0243341783657331i | 0.0339121109830657-0.40260508787072i | -5.06140244958042i | 0.341970920626421+0.939710534923344i | 0.658029079373579-0.939710534923344i | -0.658029079373579+6.00111298450376i | -0.166609545508865-0.0913822410848806i | 0.523019510994689i | 0.047794695045813-0.087140043019094i | 0.0000333333333333334-0.00022849361571754i | 6.66666666666667E-06-0.0022849361571754i | 0.0000275977231303544-0.000208072259101872i | 0.0000283055993874144-0.000207878482721527i | 0.009+3.10389354174672i | -0.000803410173070884-0.000111776984802086i | 0.0112467841996076-3.86633820641988i | 0.225420453501091-0.410990131784293i | 0.842177765315968-0.104692964451678i | 0.323332556763135-0.447814586712017i | -0.000309824029641583+0.000323637656330635i | -15.0236878357386-0.715121008167793i | 0.993745486375888-0.00454364115963153i | 0.00493814092066087-0.00464729890212912i | -43.3741 | -43.2621
| 495000 | -3.11912183104562E-07+0.00494752026515955i | -5.9570083483327+0.0379309886995566i | 2870 | 0.777000777000777 | 0.777000777000777 | 9.06694935826746+0.751631411677603i | 1943.86045440868i | -5113.70411586719+425.254463890079i | 0.0313942221872878-0.377516938317382i | 0.00238192492406077-0.0242859561201805i | 0.0337761471113486-0.401802894437562i | -5.07164820352694i | 0.351580845974974+0.936157523466816i | 0.648419154025026-0.936157523466816i | -0.648419154025026+6.00780572699376i | -0.165543917954121-0.0900623840681306i | 0.524078254944071i | 0.0471997370785286-0.0867579676380002i | 0.0000333333333333333-0.000228032012453464i | 6.66666666666667E-06-0.00228032012453464i | 0.0000275977005113888-0.000207653329511953i | 0.0000283026781987235-0.000207459953461523i | 0.009+3.11017672705389i | -0.000800172701706768-0.000111530471828075i | 0.0112013792600327-3.85852651262554i | 0.222614374402338-0.409188099035779i | 0.843106093296934-0.103267897407512i | 0.318705522043834-0.446297391127534i | -0.000304795217230773+0.00032156961197544i | -15.0239577066002-0.713700422978046i | 0.993779101043381-0.00446973292737883i | 0.00485961949529304-0.00462073972826932i | -43.471 | -43.5566
| 496000 | -3.10655740547032E-07+0.00493754542599432i | -5.95700833869997+0.0378545149326231i | 2870 | 0.777000777000777 | 0.777000777000777 | 9.0672176252791+0.750139937068097i | 1947.78744522567i | -5134.39046125571+426.113563817129i | 0.031268576339771-0.376765946283901i | 0.00237242112220566-0.0242379227362893i | 0.0336409974619767-0.40100386902019i | -5.08189395747346i | 0.361153864280459+0.932506239290275i | 0.638846135719541-0.932506239290275i | -0.638846135719541+6.01440019676373i | -0.164472486713535-0.0887492527413843i | 0.525136998893452i | 0.046605516238647-0.0863705880732889i | 0.0000333333333333335-0.000227572270492873i | 6.66666666666667E-06-0.00227572270492873i | 0.0000275976778467288-0.000207236092013922i | 0.0000282997744782676-0.0002070431146165i | 0.009+3.11645991236107i | -0.000796954793005271-0.000111285077003725i | 0.0111562487445551-3.85074632308119i | 0.219811771915231-0.407361049463215i | 0.844041330338239-0.101849403025291i | 0.314092798308812-0.444730455688105i | -0.000299809624067798+0.000319476227009942i | -15.0242259639791-0.712285422135474i | 0.993813274947989-0.00439632062665039i | 0.00478174465146561-0.00459373106851863i | -43.5687 | -43.8512
| 497000 | -3.09406874517265E-07+0.00492761072702647i | -5.95700832912533+0.037778348907203i | 2870 | 0.777000777000777 | 0.777000777000777 | 9.06748429155247+0.748654321977819i | 1951.71443604266i | -5155.11855507086+426.972663744181i | 0.0311436816544483-0.376017915906342i | 0.00236297390666022-0.0241900771181387i | 0.0335066555611085-0.400207993024481i | -5.09213971141998i | 0.370688970619533+0.928757065685657i | 0.629311029380467-0.928757065685657i | -0.629311029380467+6.02089677710564i | -0.163395234356733-0.0874428886164463i | 0.526195742842835i | 0.0460120757318542-0.0859778767193202i | 0.0000333333333333333-0.000227114378600533i | 6.66666666666667E-06-0.00227114378600533i | 0.0000275976551363743-0.000206820536393928i | 0.0000282968880852347-0.000206627955983215i | 0.009+3.12274309766825i | -0.000793756289669484-0.0001110407925819i | 0.0111113904460081-3.84299744757632i | 0.217012849816473-0.405508852866463i | 0.844983490651788-0.100437522545551i | 0.309494939442522-0.443113921219519i | -0.000294867275819667+0.000317357898632317i | -15.0244926206778-0.710875973070616i | 0.993848002768189-0.0043234089842642i | 0.0047045173865208-0.00456627953078764i | -43.667 | -44.1457
| 498000 | -3.08165524220755E-07+0.00491771592644759i | -5.95700831960831+0.0377024887694315i | 2870 | 0.777000777000777 | 0.777000777000777 | 9.06774936976408+0.747174532233797i | 1955.64142685965i | -5175.88839731262+427.831763671231i | 0.0310195321684519-0.375272829822271i | 0.00235358283052051-0.0241424181781777i | 0.0333731149989724-0.399415248000449i | -5.1023854653665i | 0.380185164048643+0.924910396220794i | 0.619814835951357-0.924910396220794i | -0.619814835951357+6.02729586158729i | -0.162312143817697-0.0861433341056106i | 0.527254486792218i | 0.0454194594144243-0.0855798060887445i | 0.0000333333333333333-0.000226658325631455i | 6.66666666666667E-06-0.00226658325631455i | 0.0000275976323803259-0.000206406652520158i | 0.0000282940188802254-0.00020621446744037i | 0.009+3.12902628297543i | -0.00079057703598031-0.000110797610887679i | 0.0110668021793723-3.83527969742867i | 0.214217814951219-0.403631379603294i | 0.845932588188183-0.09903229813355i | 0.304912497831561-0.441447935010065i | -0.000289968195299443+0.000315215023710354i | -15.0247576893724-0.709472043464366i | 0.99388327913532-0.00425100266840953i | 0.00462793864316824-0.00453839171903765i | -43.766 | -44.4403
| 499000 | -3.0693162947155E-07+0.00490786078438757i | -5.95700831014845+0.0376269326803047i | 2870 | 0.777000777000777 | 0.777000777000777 | 9.06801287246553+0.745700533925953i | 1959.56841767663i | -5196.699987981+428.690863598282i | 0.0308961219778366-0.374530670803702i | 0.00234424745127146-0.0240949448371452i | 0.0332403694291081-0.398625615640847i | -5.11263121931302i | 0.389641447709107+0.920966634698104i | 0.610358552290893-0.920966634698104i | -0.610358552290893+6.03359785401112i | -0.161223198407306-0.0848506325251618i | 0.528313230741599i | 0.0448277117998364-0.0851763488210577i | 0.0000333333333333334-0.00022620410052999i | 6.66666666666667E-06-0.0022620410052999i | 0.0000275976095785842-0.000205994430342017i | 0.0000282911667252363-0.000205802638947797i | 0.009+3.13530946828261i | -0.000787416877777502-0.000110555524317517i | 0.0110224817815089-3.82759288546889i | 0.211426877264291-0.401728500629737i | 0.846888636623504-0.0976337728836339i | 0.300346024284109-0.43973265079224i | -0.000285112402462547+0.00031304799875224i | -15.025021182614-0.708073601245648i | 0.993919098634298-0.00417910628811615i | 0.00455200930947737-0.00451007423268804i | -43.8656 | -44.7349
| 500000 | -3.0570513068496E-07+0.00489804506289535i | -5.9570083007453+0.037551678815531i | 2870 | 0.777000777000777 | 0.777000777000777 | 9.06827481208502+0.74423229340455i | 1963.49540849362i | -5217.553327076+429.549963525332i | 0.0307734452368842-0.373791421755824i | 0.00233496733073577-0.0240476560239941i | 0.03310841256762-0.397839077779818i | -5.12287697325954i | 0.399056828931748+0.916926195112201i | 0.600943171068252-0.916926195112201i | -0.600943171068252+6.03980316837174i | -0.160128381826126-0.08356482809881i | 0.529371974690982i | 0.0442368780653795-0.0847674776913679i | 0.0000333333333333333-0.000225751692328929i | 6.66666666666667E-06-0.0022575169232893i | 0.0000275975867311487-0.00020558385988931i | 0.000028288331483641-0.000205392460545642i | 0.009+3.14159265358979i | -0.000784275662440982-0.000110314525338402i | 0.0109784271108976-3.81993682602539i | 0.208640249831323-0.399800087541426i | 0.847851649345855-0.0962419908235365i | 0.295796067949635-0.437968228723355i | -0.000280299914403555+0.000310857219877283i | -15.0252831128303-0.706680614589019i | 0.993955455804353-0.0041077243927335i | 0.00447673021887974-0.0044813336660235i | -43.966 | -45.0294
| 501000 | -3.04485968870353E-07+0.00488826852591961i | -5.95700829139839+0.0374767253653837i | 2870 | 0.777000777000777 | 0.777000777000777 | 9.06853520092871+0.742769777277768i | 1967.42239931061i | -5238.44841459761+430.409063452383i | 0.0306514961574172-0.373055065715713i | 0.00232574203502277-0.024000550675812i | 0.03297723819244-0.397055616391525i | -5.13312272720606i | 0.408430319341107+0.912789501606434i | 0.591569680658893-0.912789501606434i | -0.591569680658893+6.04591222881249i | -0.159027678177453-0.0822859659610453i | 0.530430718640363i | 0.0436470040587337-0.0843531656193748i | 0.0000333333333333334-0.000225301090148632i | 6.66666666666667E-06-0.00225301090148632i | 0.0000275975638380203-0.000205174931271453i | 0.0000282855130201767-0.000204983922353573i | 0.009+3.14787583889697i | -0.00078115323887243-0.000110074606487048i | 0.0109346360473776-3.81231133490942i | 0.205858148889803-0.397846012615953i | 0.848821639441656-0.0948569969186078i | 0.291263176238869-0.43615483536504i | -0.000275530745353494+0.000308643082786611i | -15.0255434923271-0.705293051912384i | 0.993992345139762-0.00403686147141989i | 0.00440210215018143-0.00445217660760206i | -44.0671 | -45.324
| 502000 | -3.03274085624067E-07+0.00487853093928992i | -5.95700828210729+0.0374020705345561i | 2870 | 0.777000777000777 | 0.777000777000777 | 9.06879405118226+0.74131295240923i | 1971.3493901276i | -5259.38525054584+431.268163379434i | 0.0305302690081217-0.372321585851076i | 0.00231657113447869-0.0239536277377472i | 0.0328468401426004-0.396275213588823i | -5.14336848115258i | 0.417760934959193+0.908556988428365i | 0.582239065040807-0.908556988428365i | -0.582239065040807+6.05192546958094i | -0.157921071980609-0.081014092160412i | 0.531489462589745i | 0.0430581363045335-0.0839333856785703i | 0.0000333333333333333-0.000224852283196145i | 6.66666666666667E-06-0.00224852283196145i | 0.0000275975408991989-0.000204767634676663i | 0.0000282827112009255-0.000204577014569972i | 0.009+3.15415902420415i | -0.000778049457477072-0.000109835760369079i | 0.0108911064918928-3.80471622940033i | 0.203080793870031-0.395866148856259i | 0.849798619681682-0.0934788370759827i | 0.286747894744116-0.434292643661666i | -0.000270804906677628+0.00030640598273379i | -15.0258023332896-0.703910881874674i | 0.994029761090598-0.00396652195264249i | 0.00432812582758512-0.00442260963966273i | -44.1689 | -45.6186
| 503000 | -3.02069423122421E-07+0.00486883207069808i | -5.95700827287154+0.0373277125420186i | 2870 | 0.777000777000777 | 0.777000777000777 | 9.06905137491214+0.73986178591559i | 1975.27638094458i | -5280.36383492068+432.127263306484i | 0.0304097581138797-0.37159096545901i | 0.0023074542036371-0.0239068861629321i | 0.0327172123175168-0.395497851621942i | -5.1536142350991i | 0.427047696308779+0.904229099884186i | 0.572952303691221-0.904229099884186i | -0.572952303691221+6.05784333498329i | -0.1568085481845-0.0797492536626929i | 0.532548206539126i | 0.0424703220109009-0.0835081111056596i | 0.0000333333333333334-0.000224405260764343i | 6.66666666666667E-06-0.00224405260764343i | 0.0000275975179146853-0.000204361960371187i | 0.0000282799258933005-0.000204171727471166i | 0.009+3.16044220951133i | -0.000774964170145789-0.000109597979658236i | 0.0108478363662397-3.79715132823087i | 0.200308407425927-0.393860370035071i | 0.850782602506844-0.09210755814866i | 0.282250767159858-0.432381832917689i | -0.000266122406873756+0.000304146314495464i | -15.0260596477837-0.702534073373571i | 0.994067698063472-0.00389671020368699i | 0.00425480192072241-0.0043926393375348i | -44.2714 | -45.9132
| 504000 | -3.00871924114808E-07+0.00485917168967958i | -5.95700826369071+0.0372536496208768i | 2870 | 0.777000777000777 | 0.777000777000777 | 9.06930718406712+0.738416245164174i | 1979.20337176157i | -5301.38416772215+432.986363233535i | 0.0302899578551116-0.370863187964769i | 0.00229839082117011-0.0238603249124082i | 0.0325883486762817-0.394723512877177i | -5.16385998904561i | 0.43628962851621+0.899806290292076i | 0.56371037148379-0.899806290292076i | -0.56371037148379+6.06366627933769i | -0.155690092181433-0.0784914983540016i | 0.533606950488509i | 0.0418836090759526-0.0830773153102093i | 0.0000333333333333333-0.000223960012231081i | 6.66666666666667E-06-0.00223960012231081i | 0.0000275974948844791-0.000203957898698524i | 0.0000282771569660273-0.00020376805141065i | 0.009+3.16672539481851i | -0.000771897230237449-0.000109361257095585i | 0.0108048236128198-3.78961645157284i | 0.197541215465727-0.391828550740405i | 0.851773600013708-0.0907432079395095i | 0.277772335203735-0.430422588773906i | -0.000261483251571002+0.000301864472341954i | -15.0263154477578-0.701162595543297i | 0.994106150422296-0.00382743053017861i | 0.00418213104469607-0.00436227226904762i | -44.3747 | -46.2078
| 505000 | -2.99681531916895E-07+0.00484954956759535i | -5.95700825456437+0.037179880018231i | 2870 | 0.777000777000777 | 0.777000777000777 | 9.06956149047956+0.736976297770572i | 1983.13036257856i | -5322.44624895023+433.845463160585i | 0.0301708626671255-0.370138236920541i | 0.00228938056984057-0.0238139429550543i | 0.0324602432369661-0.393952179875595i | -5.17410574299213i | 0.445485761413776+0.895289023934499i | 0.554514238586224-0.895289023934499i | -0.554514238586224+6.06939476692663i | -0.154565689821189-0.077240875043767i | 0.53466569443789i | 0.041298046094266-0.0826409718845175i | 0.0000333333333333333-0.000223516527058346i | 6.66666666666667E-06-0.00223516527058346i | 0.0000275974718085811-0.000203555440078658i | 0.0000282744042891313-0.000203365976818323i | 0.009+3.17300858012569i | -0.000768848492561478-0.000109125585488747i | 0.0107620661943945-3.78211142102283i | 0.194779447182475-0.389770566422117i | 0.852771623939767-0.0893858352051713i | 0.273313138537811-0.428415103182623i | -0.000256887443529068+0.000299560850007824i | -15.0265697450439-0.699796417752341i | 0.994145112489039-0.00375868717561246i | 0.00411011376013141-0.00433151499394105i | -44.4788 | -46.5024
| 506000 | -2.98498190403922E-07+0.0048399654776138i | -5.95700824549208+0.0371064019950391i | 2870 | 0.777000777000777 | 0.777000777000777 | 9.06981430586681+0.73554191159635i | 1987.05735339554i | -5343.55007860492+434.704563087637i | 0.0300524670394769-0.369416096004251i | 0.00228042303645433-0.0237677392675112i | 0.0323328900759312-0.393183835271762i | -5.18435149693865i | 0.454635129641505+0.890677775009488i | 0.545364870358495-0.890677775009488i | -0.545364870358495+6.07502927194814i | -0.153435327425381-0.0759974334676227i | 0.535724438387273i | 0.0407136823633163-0.0821990546137296i | 0.0000333333333333333-0.000223074794791432i | 6.66666666666667E-06-0.00223074794791432i | 0.0000275974486869914-0.000203154575007308i | 0.0000282716677339199-0.000202965494199731i | 0.009+3.17929176543287i | -0.00076581781336066-0.00010889095771113i | 0.0107195620938439-3.77463605958813i | 0.192023335084385-0.387686293439613i | 0.853776685648416-0.0880354896598814i | 0.268873714690306-0.426359574381821i | -0.000252334982638034+0.000297235840662491i | -15.0268225513589-0.698435509601311i | 0.994184578544497-0.00369048432089594i | 0.0040387505732384-0.00430037406327794i | -44.5836 | -46.797
| 507000 | -2.97321844004078E-07+0.00483041919469289i | -5.95700823647343+0.0370332138259788i | 2870 | 0.777000777000777 | 0.777000777000777 | 9.07006564183254+0.734113054746698i | 1990.98434421253i | -5364.69565668623+435.563663014687i | 0.0299347655153368-0.36869674901837i | 0.00227151781181378-0.0237217128341117i | 0.0322062833271506-0.392418461852482i | -5.19459725088517i | 0.463736772748534+0.885973027580849i | 0.536263227251466-0.885973027580849i | -0.536263227251466+6.08057027846602i | -0.152298991802063-0.0747612242901712i | 0.536783182336654i | 0.0401305678898625-0.0817515374861753i | 0.0000333333333333333-0.000222634805058116i | 6.66666666666667E-06-0.00222634805058116i | 0.0000275974255197103-0.000202755294055173i | 0.0000282689471729693-0.000202566594135321i | 0.009+3.18557495074005i | -0.000762805050294202-0.000108657366701178i | 0.0106773093139293-3.7671901916728i | 0.189273115024962-0.385575609110608i | 0.854788796113688-0.0866922219791784i | 0.264454598977639-0.424256206868195i | -0.000247825865918599+0.000294889836880794i | -15.027073878306-0.697079840920719i | 0.994224542829063-0.00362282608390069i | 0.00396804193588265-0.0042688560188572i | -44.6892 | -47.0915
| 508000 | -2.96152437691981E-07+0.00482091049556258i | -5.95700822750798+0.0369603137993131i | 2870 | 0.777000777000777 | 0.777000777000777 | 9.07031550986798+0.732689695568185i | 1994.91133502952i | -5385.88298319416+436.422762941738i | 0.0298177526908682-0.367980179888734i | 0.00226266449067154-0.0236758626468084i | 0.0320804171815397-0.391656042535542i | -5.20484300483169i | 0.47278973529392+0.881175275527352i | 0.52721026470608-0.881175275527352i | -0.52721026470608+6.08601828035904i | -0.15115667026062-0.073532299107634i | 0.537841926286037i | 0.0395487533962909-0.0812983947039552i | 0.0000333333333333334-0.000222196547567844i | 6.66666666666667E-06-0.00222196547567844i | 0.0000275974023067383-0.000202357587867202i | 0.000028266242480108-0.00020216926727971i | 0.009+3.19185813604723i | -0.000759810062421029-0.000108424805461624i | 0.0106353058770575-3.75977364306393i | 0.186529026232917-0.383438391761049i | 0.855807965904693-0.0853560838035057i | 0.260056324426907-0.422105211369187i | -0.000243360087522834+0.000292523230613611i | -15.027323737376-0.695729381768872i | 0.994264999543504-0.00355571651902584i | 0.00389798824566648-0.00423696739262915i | -44.7957 | -47.3861
| 509000 | -2.94989916982238E-07+0.00481143915870739i | -5.95700821859532+0.0368877002167567i | 2870 | 0.777000777000777 | 0.777000777000777 | 9.07056392135339+0.731271802646463i | 1998.83832584651i | -5407.11205812871+437.281862868788i | 0.0297014232146109-0.367266372663383i | 0.00225386267168482-0.0236301877051028i | 0.0319552858862957-0.390896560368486i | -5.21508875877821i | 0.481793066946944+0.876285022490889i | 0.518206933053056-0.876285022490889i | -0.518206933053056+6.0913737812691i | -0.150008350626923-0.0723107104503709i | 0.53890067023542i | 0.0389682903269043-0.0808396006937587i | 0.0000333333333333333-0.000221760012110933i | 6.66666666666667E-06-0.00221760012110933i | 0.0000275973790480752-0.00020196144716186i | 0.0000282635535304024-0.000201773504360949i | 0.009+3.19814132135441i | -0.000756832710183286-0.000108193267058755i | 0.0105935498250506-3.75238624091805i | 0.183791311341832-0.381274520776142i | 0.856834205169809-0.0840271277416976i | 0.255679421698768-0.419906804813928i | -0.000238937638735396+0.000290136413158446i | -15.0275721399487-0.694384102429706i | 0.994305942849746-0.00348915961677179i | 0.0038285898460191-0.00420471470611176i | -44.9029 | -47.6807
| 510000 | -2.9383422792311E-07+0.00480200496434928i | -5.95700820973504+0.0368153713933445i | 2870 | 0.777000777000777 | 0.777000777000777 | 9.07081088755919+0.729859344804077i | 2002.76531666349i | -5428.38288148987+438.140962795839i | 0.029585771786875-0.366555311511411i | 0.00224511195737076-0.0235846870159763i | 0.0318308837442458-0.390139998527387i | -5.22533451272473i | 0.490745822586868+0.871302781823597i | 0.509254177413132-0.871302781823597i | -0.509254177413132+6.09663729454833i | -0.148854021258776-0.0710965117852675i | 0.5399594141848i | 0.0383892308541558-0.0803751301179405i | 0.0000333333333333334-0.000221325188557774i | 6.66666666666667E-06-0.00221325188557774i | 0.0000275973557437218-0.000201566862730407i | 0.0000282608802001436-0.000201379296179806i | 0.009+3.20442450666159i | -0.000753872855390077-0.000107962744621697i | 0.0105520392189167-3.7450278137477i | 0.181060216419562-0.379083876652595i | 0.857867523620559-0.0827054073743431i | 0.251324419010777-0.41766121030322i | -0.000234558507975262+0.000287729775130107i | -15.0278190972942-0.693043973410733i | 0.994347366871657-0.00342315930332526i | 0.00375984702629684-0.00417210446980973i | -45.011 | -47.9752
| 511000 | -2.92685317090237E-07+0.0047926076944305i | -5.95700820092672+0.0367433256573005i | 2870 | 0.777000777000777 | 0.777000777000777 | 9.07105641964725+0.728452291098209i | 2006.69230748048i | -5449.69545327765+439.00006272289i | 0.0294707931591423-0.365846980721832i | 0.00223641195406198-0.0235393595938212i | 0.0317072051132043-0.389386340315653i | -5.23558026667125i | 0.499647062402146+0.866229076533977i | 0.500352937597854-0.866229076533977i | -0.500352937597854+6.10180934320523i | -0.147693671061624-0.0698897575179801i | 0.541018158134183i | 0.0378116278848223-0.0799049578858357i | 0.0000333333333333333-0.000220892066858053i | 6.66666666666667E-06-0.00220892066858053i | 0.000027597332393678-0.000201173825436189i | 0.0000282582223668307-0.000200986633609056i | 0.009+3.21070769196877i | -0.000750930361201444-0.000107733231341687i | 0.0105107721386253-3.73769819140817i | 0.178335990997349-0.376866341051979i | 0.858907930515239-0.0813909772570209i | 0.246991842061159-0.415368657078408i | -0.00023022268079791+0.000285303706431364i | -15.028064620574-0.691708965440908i | 0.994389265695846-0.00335771944015497i | 0.00369176002189232-0.00413914318263478i | -45.1199 | -48.2698
| 512000 | -2.91543131580474E-07+0.00478324713259693i | -5.95700819216996+0.0366715613499098i | 2870 | 0.777000777000777 | 0.777000777000777 | 9.07130052867222+0.727050610818544i | 2010.61929829747i | -5471.04977349204+439.859162649941i | 0.0293564821334756-0.365141364702446i | 0.00222776227186272-0.0234942044603716i | 0.0315842444053383-0.388635569162818i | -5.24582602061777i | 0.508495851989083+0.861064439231987i | 0.491504148010917-0.861064439231987i | -0.491504148010917+6.10689045984976i | -0.146527289504553-0.0686905029950304i | 0.542076902083564i | 0.0372355350661079-0.0794290591653296i | 0.0000333333333333334-0.00022046063703997i | 6.66666666666667E-06-0.0022046063703997i | 0.0000275973089979444-0.00020078232621393i | 0.0000282555799091589-0.000200595507592775i | 0.009+3.21699087727595i | -0.000748005092112532-0.000107504720471384i | 0.0104697466828847-3.73039720508432i | 0.17561888809861-0.374621796855301i | 0.859955434642243-0.0800838929233894i | 0.242682213953039-0.41302938048928i | -0.000225930139897985+0.000282858596223668i | -15.0283087208422-0.690379049468634i | 0.994431633372449-0.00329284382361826i | 0.00362432901435294-0.0041058373313285i | -45.2297 | -48.5643
| 513000 | -2.90407619005802E-07+0.00477392306418141i | -5.95700818346437+0.0366000768253908i | 2870 | 0.777000777000777 | 0.777000777000777 | 9.07154322558269+0.725654273485061i | 2014.54628911445i | -5492.44584213305+440.718262576991i | 0.0292428335619355-0.364438447978731i | 0.00221916252460598-0.0234492206446372i | 0.0314619960865415-0.387887668623368i | -5.25607177456429i | 0.517291262449927+0.855809412073133i | 0.482708737550073-0.855809412073133i | -0.482708737550073+6.11188118663742i | -0.145354866636569-0.0674988045057442i | 0.543135646032947i | 0.036661006791679-0.0789474093946858i | 0.0000333333333333333-0.000220030889209483i | 6.66666666666667E-06-0.00220030889209483i | 0.0000275972855565209-0.00020039235606904i | 0.0000282529527070037-0.000200205909145646i | 0.009+3.22327406258313i | -0.000745096913937998-0.000107277205324164i | 0.0104289609689238-3.72312468727773i | 0.172909164267402-0.372350128218789i | 0.86101004430311-0.0787842108881403i | 0.238396055119169-0.410643621960941i | -0.000221680865112448+0.00028039483289793i | -15.0285514090471-0.68905419665967i | 0.99447446391594-0.00322853618457911i | 0.00355755413150898-0.00407219338988775i | -45.3404 | -48.8589
| 514000 | -2.8927872748731E-07+0.00476463527618735i | -5.95700817480953+0.0365288704507697i | 2870 | 0.777000777000777 | 0.777000777000777 | 9.0717845212224+0.724263248845941i | 2018.47327993144i | -5513.88365920068+441.577362504041i | 0.0291298423460074-0.363738215192751i | 0.00221061232981064-0.0234044071828352i | 0.031340454675818-0.387142622375586i | -5.26631752851081i | 0.52603237049037+0.850464546701555i | 0.47396762950963-0.850464546701555i | -0.47396762950963+6.11678207521236i | -0.144176393103164-0.0663147192840269i | 0.544194389982328i | 0.0360880982076203-0.0784599842946287i | 0.0000333333333333333-0.000219602813549543i | 6.66666666666667E-06-0.00219602813549543i | 0.0000275972620694083-0.000200003906076927i | 0.0000282503406414089-0.000199817829352276i | 0.009+3.22955724789031i | -0.00074220569379663-0.000107050679273439i | 0.0103884131322749-3.71588047179376i | 0.170207079596512-0.370051220630879i | 0.862071767295273-0.077491988649797i | 0.234133883247145-0.408211628959686i | -0.000217474833424198+0.000277912804045341i | -15.0287926960319-0.687734378395171i | 0.994517751305931-0.00316480018803703i | 0.00349143544761049-0.0040382178189922i | -45.452 | -49.1534
| 515000 | -2.88156405649279E-07+0.00475538355727246i | -5.95700816620507+0.0364579406057555i | 2870 | 0.777000777000777 | 0.777000777000777 | 9.07202442633148+0.722877506875418i | 2022.40027074843i | -5535.36322469493+442.436462431093i | 0.0290175034360325-0.363040651102053i | 0.00220211130863969-0.0233597631183255i | 0.0312196147446722-0.386400414220379i | -5.27656328245732i | 0.534718258516474+0.845030404192127i | 0.465281741483526-0.845030404192127i | -0.465281741483526+6.12159368664945i | -0.142991860163165-0.0651383055099642i | 0.545253133931711i | 0.0355168652183092-0.0779667598806907i | 0.0000333333333333333-0.000219176400319349i | 6.66666666666667E-06-0.00219176400319349i | 0.0000275972385366065-0.000199616967382311i | 0.0000282477435945711-0.000199431259366509i | 0.009+3.23584043319749i | -0.000739331300096143-0.000106825135751981i | 0.0103481013265617-3.708664393729i | 0.167512897755161-0.367724960970447i | 0.863140610894526-0.0762072846933472i | 0.229896213205122-0.405733654957867i | -0.000213312018966144+0.000275412896428256i | -15.0290325925365-0.686419566269662i | 0.994561489487981-0.00310163943276704i | 0.0034259729834735-0.00400391706543477i | -45.5645 | -49.4479
| 516000 | -2.87040602613338E-07+0.00474616769773282i | -5.95700815765058+0.0363872856826183i | 2870 | 0.777000777000777 | 0.777000777000777 | 9.07226295154761+0.721497017771724i | 2026.32726156542i | -5556.88453861579+443.295562358143i | 0.0289058118306489-0.362345740578604i | 0.00219365908585869-0.023315287501545i | 0.0310994709165076-0.385661028080149i | -5.28680903640384i | 0.543348014731019+0.839507554991532i | 0.456651985268981-0.839507554991532i | -0.456651985268981+6.12631659139537i | -0.141801259705875-0.0639696223112409i | 0.546311877881092i | 0.0349473644921982-0.077467712475821i | 0.0000333333333333333-0.000218751639853614i | 6.66666666666667E-06-0.00218751639853614i | 0.000027597214958116-0.000199231531198564i | 0.000028245161449828-0.000199046190410764i | 0.009+3.24212361850467i | -0.000736473602518228-0.000106600568251255i | 0.0103080237232883-3.70147628945868i | 0.164826886016284-0.365371237566281i | 0.864216581837194-0.0749301584927106i | 0.225683556968063-0.403209959397782i | -0.000209192393025766+0.000272895495951153i | -15.0292711091982-0.685109732089106i | 0.99460567237441-0.00303905745097101i | 0.00336116670663498-0.00396929756155475i | -45.6779 | -49.7424
| 517000 | -2.85931267992687E-07+0.00473698748948696i | -5.95700814914568+0.0363169040860667i | 2870 | 0.777000777000777 | 0.777000777000777 | 9.07250010740718+0.720121751954991i | 2030.2542523824i | -5578.44760096327+444.154662285194i | 0.0287947625762394-0.361653468607718i | 0.00218525528979475-0.0232709793899421i | 0.0309800178660342-0.38492444799766i | -5.29705479035036i | 0.551920733229175+0.833896578858416i | 0.448079266770825-0.833896578858416i | -0.448079266770825+6.13095136920878i | -0.140604584268509-0.0628087297643776i | 0.547370621830474i | 0.0343796534675096-0.0769628187232691i | 0.0000333333333333334-0.000218328522561828i | 6.66666666666667E-06-0.00218328522561828i | 0.0000275971913339371-0.000198847588807035i | 0.0000282425940916442-0.000198662613775368i | 0.009+3.24840680381185i | -0.000733632472003777-0.000106376970320762i | 0.0102681785116319-3.69431599662433i | 0.162149315283377-0.362989940257845i | 0.86529968630199-0.0736606705130312i | 0.221496423544535-0.400640807654617i | -0.000205115924050134+0.000270360987631695i | -15.0295082565529-0.683804847868924i | 0.994650293845116-0.00297705770794026i | 0.00329701653151706-0.00393436572467426i | -45.7923 | -50.0368
| 518000 | -2.84828351886418E-07+0.00472784272606018i | -5.95700814068999+0.0362467942331281i | 2870 | 0.777000777000777 | 0.777000777000777 | 9.07273590434648+0.718751680065219i | 2034.18124319939i | -5600.05241173736+445.013762212244i | 0.0286843507663875-0.360963820287014i | 0.0021768995522964-0.0232268378479145i | 0.0308612503186839-0.384190658134929i | -5.30730054429688i | 0.560435514093624+0.828198064802506i | 0.439564485906376-0.828198064802506i | -0.439564485906376+6.13549860909939i | -0.139401827053909-0.0616556888957624i | 0.548429365779857i | 0.0338137903578231-0.0764520555997286i | 0.0000333333333333333-0.000217907038927538i | 6.66666666666667E-06-0.00217907038927538i | 0.0000275971676640698-0.000198465131556401i | 0.0000282400414055979-0.000198280520817897i | 0.009+3.25468998911903i | -0.000730807780738291-0.000106154335567385i | 0.0102285638982385-3.68718335412153i | 0.159480460116861-0.360580960457268i | 0.866389929891603-0.0723988822127813i | 0.217335318904039-0.398026470998344i | -0.00020108257765137+0.00026780975557181i | -15.0297440450365-0.682504885832091i | 0.994695347748392-0.00291564360172922i | 0.00323352231959962-0.00389912795653708i | -45.9076 | -50.3313
| 519000 | -2.83731804873902E-07+0.00471873320256916i | -5.95700813228313+0.0361769545530302i | 2870 | 0.777000777000777 | 0.777000777000777 | 9.07297035270278+0.717386772960279i | 2038.10823401638i | -5621.69897093807+445.872862139295i | 0.0285745715413382-0.360276780825366i | 0.00216859150869348-0.023182861946744i | 0.0307431630500317-0.38345964277211i | -5.3175462982434i | 0.56889146348903+0.822412611022782i | 0.43110853651097-0.822412611022782i | -0.43110853651097+6.13995890926618i | -0.138192981948568-0.0605105616824787i | 0.549488109729238i | 0.0332498341575597-0.0759354004287653i | 0.0000333333333333334-0.000217487179507639i | 6.66666666666667E-06-0.00217487179507639i | 0.0000275971439485148-0.000198084150862015i | 0.0000282375032783697-0.000197899902962535i | 0.009+3.26097317442621i | -0.000727999402137528-0.00010593265765476i | 0.0101891781070208-3.68007820208787i | 0.156820598759941-0.358144191212677i | 0.867487317613961-0.0711448560456684i | 0.213200745904918-0.39536722655474i | -0.000197092316612591+0.000265242182928938i | -15.0299784849859-0.681209818407249i | 0.994740827901753-0.00285481846284064i | 0.00317068387960199-0.0038635906427516i | -46.024 | -50.6257
| 520000 | -2.82641578009249E-07+0.00470965871570658i | -5.95700812392472+0.0361073834870838i | 2870 | 0.777000777000777 | 0.777000777000777 | 9.07320346271552+0.716027001713862i | 2042.03522483337i | -5643.3872785654+446.731962066346i | 0.028465420087469-0.359592335541877i | 0.00216033079775806-0.023139050764536i | 0.0306257508852271-0.382731386306413i | -5.32779205218992i | 0.577287693755863+0.816540824844684i | 0.422712306244137-0.816540824844684i | -0.422712306244137+6.1443328770346i | -0.136978043540935-0.0593734110529188i | 0.550546853678621i | 0.0326878446473519-0.0754128308945149i | 0.0000333333333333333-0.000217068934931663i | 6.66666666666667E-06-0.00217068934931663i | 0.0000275971201872721-0.000197704638205266i | 0.0000282349795977276-0.000197520751699429i | 0.009+3.26725635973339i | -0.000725207210833312-0.000105711930302633i | 0.0101500193789591-3.67300038189097i | 0.154170013163936-0.355679527272805i | 0.868591853863201-0.0698986554623434i | 0.209093204222846-0.392663357265415i | -0.00019314510089429+0.000262658651887337i | -15.0302115866402-0.679919618226778i | 0.994786728092762-0.00279458555392204i | 0.00310850096767306-0.00382776015223662i | -46.1413 | -50.9202
| 521000 | -2.81557622815847E-07+0.00470061906372599i | -5.9570081156144+0.0360380794885659i | 2870 | 0.777000777000777 | 0.777000777000777 | 9.07343524452735+0.714672337613561i | 2045.96221565035i | -5665.11733461935+447.591061993397i | 0.0283568916367657-0.358910469864864i | 0.00215211706166557-0.0230954033861563i | 0.0305090086984313-0.38200587325102i | -5.33803780613644i | 0.585623323503583+0.810583322656355i | 0.414376676496417-0.810583322656355i | -0.414376676496417+6.1486211287928i | -0.135757007140026-0.0582443008871723i | 0.551605597628002i | 0.0321278823992938-0.074884325055663i | 0.0000333333333333334-0.000216652295901084i | 6.66666666666667E-06-0.00216652295901084i | 0.0000275970963803422-0.000197326585132943i | 0.0000282324702525162-0.000197143058584056i | 0.009+3.27353954504056i | -0.000722431082659529-0.000105492147286241i | 0.0101110859719051-3.66594973611666i | 0.151528989013039-0.353186865152924i | 0.86970354240033-0.0686603449118924i | 0.205013190279899-0.389915151846908i | -0.000189240887641162+0.000260059543629487i | -15.0304433601417-0.678634258124995i | 0.994833042079856-0.00273494806947335i | 0.00304697328758981-0.00379164283667069i | -46.2597 | -51.2146
| 522000 | -2.80479891280978E-07+0.00469161404642697i | -5.95700810735179+0.0359690410226068i | 2870 | 0.777000777000777 | 0.777000777000777 | 9.07366570818524+0.713322752158856i | 2049.88920646734i | -5686.8891390999+448.450161920447i | 0.0282489814663064-0.358231169330853i | 0.00214394994595634-0.0230519189031698i | 0.0303929314122627-0.381283088234023i | -5.34828356008296i | 0.59389747770316+0.804540729843943i | 0.40610252229684-0.804540729843943i | -0.40610252229684+6.1528242899269i | -0.134529868794329-0.0571232960171817i | 0.552664341577385i | 0.0315700087820658-0.0743498613597098i | 0.0000333333333333333-0.00021623725318863i | 6.66666666666667E-06-0.0021623725318863i | 0.0000275970725277251-0.000196949983256613i | 0.0000282299751326437-0.000196766815236599i | 0.009+3.27982273034774i | -0.000719670894638339-0.000105273302435699i | 0.0100723761603876-3.65892610855735i | 0.148897815748489-0.350666103202123i | 0.870822386333583-0.067429989843112i | 0.200961197174259-0.387122904748874i | -0.000185379631189405+0.000257445238307648i | -15.030673815537-0.677353711136249i | 0.994879763593183-0.00267590913556647i | 0.00298610049096471-0.00375524502994559i | -46.3792 | -51.5089
| 523000 | -2.79408335850494E-07+0.00468264346514019i | -5.95700809913654+0.0359002665660748i | 2870 | 0.777000777000777 | 0.777000777000777 | 9.07389486364163+0.711978217059237i | 2053.81619728433i | -5708.70269200708+449.309261847498i | 0.028141684897751-0.357554419583574i | 0.0021358290994981-0.0230085964137812i | 0.0302775139972491-0.380563015997355i | -5.35852931402948i | 0.602109287778934+0.798413680725941i | 0.397890712221066-0.798413680725941i | -0.397890712221066+6.15694299475542i | -0.133296625311006-0.0560104622266532i | 0.553723085526766i | 0.0310142859659228-0.0738094186575154i | 0.0000333333333333333-0.0002158237976376i | 6.66666666666667E-06-0.002158237976376i | 0.0000275970486294215-0.000196574824251999i | 0.0000282274941290699-0.00019639201334133i | 0.009+3.28610591565492i | -0.00071692652496655-0.000105055389635392i | 0.0100338882354216-3.65192934420043i | 0.146276786592099-0.34811714167191i | 0.871948388098474-0.0662076567055443i | 0.196937714610508-0.384286916111325i | -0.000181561283074424+0.000254816115015493i | -15.0309029627782-0.676077950493162i | 0.994926886335432-0.00261747180957558i | 0.00292588217746087-0.00371857304762309i | -46.4997 | -51.8033
| 524000 | -2.78342909423573E-07+0.0046737071227129i | -5.95700809096826+0.0358317546074656i | 2870 | 0.777000777000777 | 0.777000777000777 | 9.07412272075533+0.710638704232233i | 2057.74318810131i | -5730.55799334088+450.168361774548i | 0.0280349972968386-0.356880206372983i | 0.00212775417444852-0.0229654350227739i | 0.0301627514712871-0.379845641395757i | -5.368775067976i | 0.610257891699793+0.792202818486607i | 0.389742108300207-0.792202818486607i | -0.389742108300207+6.16097788646261i | -0.132057274275391-0.0549058662507164i | 0.554781829476149i | 0.0304607769275452-0.073262976218135i | 0.0000333333333333334-0.000215411920161193i | 6.66666666666667E-06-0.00215411920161192i | 0.0000275970246854315-0.000196201099858367i | 0.0000282250271337937-0.000196018644645995i | 0.009+3.2923891009621i | -0.000714197853002184-0.000104838402823375i | 0.00999562050431987-3.64495928921696i | 0.143666198569131-0.345539882786185i | 0.873081549437532-0.0649934129502791i | 0.19294322883058-0.381407491720984i | -0.000177785792039007+0.000252172551759892i | -15.0311308117236-0.674806949624767i | 0.994974403982676-0.00255963907991947i | 0.00286631789501579-0.00368163318639585i | -46.6214 | -52.0976
| 525000 | -2.77283565347551E-07+0.00466480482349452i | -5.95700808284662+0.0357635036467913i | 2870 | 0.777000777000777 | 0.777000777000777 | 9.07434928929279+0.709304185801575i | 2061.6701789183i | -5752.45504310129+451.027461701599i | 0.0279289140728916-0.356208515554294i | 0.00211972482621831-0.0229224338414508i | 0.0300486388991099-0.379130949395745i | -5.37902082192252i | 0.618342434069659+0.785908795108446i | 0.381657565930341-0.785908795108446i | -0.381657565930341+6.16492961703097i | -0.130811814070796-0.053809575775321i | 0.555840573425529i | 0.0299095454547389-0.0727105137439449i | 0.0000333333333333333-0.000215001611741838i | 6.66666666666667E-06-0.00215001611741838i | 0.0000275970006957552-0.000195828801877921i | 0.0000282225740398416-0.00019564670096121i | 0.009+3.29867228626928i | -0.000711484759251202-0.00010462233599078i | 0.0099575712905061-3.63801579095026i | 0.141066352530465-0.342934230812573i | 0.874221871379732-0.0637873270305011i | 0.188978222545342-0.378484942966735i | -0.00017405310404191+0.000249514925432813i | -15.0313573721394-0.673540682154784i | 0.995022310185204-0.00250241386581486i | 0.00280740714007309-0.00364443172355252i | -46.7441 | -52.3919
| 526000 | -2.76230257412803E-07+0.00465593637332224i | -5.95700807477126+0.0356955121954705i | 2870 | 0.777000777000777 | 0.777000777000777 | 9.07457457892895+0.707974634095269i | 2065.59716973529i | -5774.39384128832+451.88656162865i | 0.0278234306783245-0.355539333087003i | 0.00211174071343512-0.0228795919875771i | 0.0299351713917596-0.37841892507458i | -5.38926657586904i | 0.62636206621729+0.779532271303765i | 0.37363793378271-0.779532271303765i | -0.37363793378271+6.1687988471728i | -0.129560243898608-0.0527216594363593i | 0.556899317374912i | 0.0293606561509811-0.0721520113860619i | 0.0000333333333333334-0.000214592863430541i | 6.66666666666667E-06-0.00214592863430542i | 0.0000275969766603933-0.000195457922175209i | 0.0000282201347412567-0.000195276174159864i | 0.009+3.30495547157646i | -0.000708787125354436-0.000104407183181244i | 0.00991973893333191-3.6310986979049i | 0.138477553174044-0.340300092135159i | 0.875369354219609-0.0625894684017773i | 0.185043174866859-0.375519586794214i | -0.000170363162266908+0.000246843611783393i | -15.0315826537002-0.672279121899798i | 0.99507059856837-0.00244579901704174i | 0.00274914935782244-0.00360697491644701i | -46.8681 | -52.6862
| 527000 | -2.75182939847711E-07+0.00464710157950699i | -5.95700806674183+0.0356277787762203i | 2870 | 0.777000777000777 | 0.777000777000777 | 9.07479859924837+0.706650021643797i | 2069.52416055228i | -5796.37438790196+452.7456615557i | 0.0277185426081612-0.354872645033946i | 0.00210380149790742-0.0228369085853199i | 0.0298223441060686-0.377709553619266i | -5.39951232981555i | 0.634315946285359+0.773073916445322i | 0.365684053714641-0.773073916445322i | -0.365684053714641+6.17258624626087i | -0.12830256379869-0.0516421868185076i | 0.557958061324293i | 0.0288141744398015-0.0715874497600535i | 0.0000333333333333333-0.000214185666346233i | 6.66666666666667E-06-0.00214185666346233i | 0.0000275969525793457-0.000195088452676526i | 0.0000282177091330852-0.000194907056176535i | 0.009+3.31123865688364i | -0.000706104834074695-0.000104192938490317i | 0.00988212178789519-3.62420785973559i | 0.135900109065527-0.337637375328573i | 0.876523997496069-0.0613999075220683i | 0.181138561241291-0.37251174565947i | -0.000166715907132229+0.000244158985390117i | -15.0318066659902-0.671022242867577i | 0.995119262733432-0.00238979731371948i | 0.00269154394244695-0.0035692690019719i | -46.9932 | -52.9805
| 528000 | -2.74141567313686E-07+0.00463830025081946i | -5.95700805875797+0.0355603019229492i | 2870 | 0.777000777000777 | 0.777000777000777 | 9.07502135974615+0.705330321178229i | 2073.45115136926i | -5818.39668294222+453.604761482751i | 0.0276142453995577-0.354208437560347i | 0.00209590684458933-0.0227943827651932i | 0.029710152244147-0.37700282032554i | -5.40975808376207i | 0.642203239318856+0.766534408496037i | 0.357796760681144-0.766534408496037i | -0.357796760681144+6.17629249225811i | -0.127038774670076-0.0505712284537699i | 0.559016805273676i | 0.0282701665689917-0.0710168099619483i | 0.0000333333333333334-0.000213780011675123i | 6.66666666666667E-06-0.00213780011675123i | 0.0000275969284526131-0.000194720385369331i | 0.0000282152971113676-0.000194539339006888i | 0.009+3.31752184219082i | -0.000703437769283966-0.000103979596064909i | 0.00984471822486137-3.6173431272363i | 0.133334332658155-0.334945991233511i | 0.877685799970878-0.0602187158514625i | 0.177264853382509-0.369461747481819i | -0.000163111276300437+0.000241461419633148i | -15.0320294185041-0.66977001925528i | 0.9951682962584-0.00233441146609499i | 0.00263459023737863-0.00353132019603613i | -47.1195 | -53.2747
| 529000 | -2.73106094900273E-07+0.00462953219747635i | -5.95700805081936+0.035493080180652i | 2870 | 0.777000777000777 | 0.777000777000777 | 9.07524286982906+0.704015505628468i | 2077.37814218625i | -5840.4607264091+454.463861409801i | 0.0275105346313308-0.353546696932897i | 0.00208805642154559-0.022752013664i | 0.0295985910528764-0.376298710596897i | -5.42000383770859i | 0.650023117352689+0.759914433937856i | 0.349976882647311-0.759914433937856i | -0.349976882647311+6.17991827164645i | -0.125768878291979-0.0495088558197261i | 0.560075549223059i | 0.0277286996146383-0.0704400735845482i | 0.0000333333333333333-0.000213375890670066i | 6.66666666666667E-06-0.00213375890670066i | 0.0000275969042801953-0.000194353712301668i | 0.0000282128985731244-0.000194173014707116i | 0.009+3.323805027498i | -0.000700785815950914-0.00010376715010272i | 0.00980752663028701-3.61050435232953i | 0.130780540311762-0.332225853033665i | 0.87885475960684-0.059045965851618i | 0.1734225192064-0.366369925595834i | -0.000159549204688746+0.00023875128666687i | -15.0322509206484-0.668522425447816i | 0.995217692698877-0.00227964411434228i | 0.00257828753556176-0.0034931346930481i | -47.247 | -53.5689
| 530000 | -2.72076478120292E-07+0.00462079723112665i | -5.95700804292562+0.0354261121053043i | 2870 | 0.777000777000777 | 0.777000777000777 | 9.07546313881632+0.702705548121395i | 2081.30513300324i | -5862.56651830259+455.322961336853i | 0.0274074059234936-0.352887409518824i | 0.00208024989991693-0.0227098004247754i | 0.0294876558234105-0.375597209943599i | -5.43024959165511i | 0.657774759498639+0.753214687699667i | 0.342225240501361-0.753214687699667i | -0.342225240501361+6.18346427935478i | -0.124492877345081-0.048455141337454i | 0.56113429317244i | 0.0271898414849629-0.0698572227340353i | 0.0000333333333333333-0.000212973294649934i | 6.66666666666667E-06-0.00212973294649934i | 0.0000275968800620931-0.000193988425581601i | 0.0000282105134163485-0.000193808075393365i | 0.009+3.33008821280518i | -0.000698148860128453-0.000103555594851695i | 0.00977054540544554-3.60369138805559i | 0.128239052310892-0.32947687633405i | 0.880030873545663-0.0578817309848931i | 0.169612022765865-0.363236618702476i | -0.000156029624479723+0.000236028957392529i | -15.0324711817419-0.667279436016091i | 0.995267445588917-0.00222549782837332i | 0.00252263507972339-0.00345471866540245i | -47.3758 | -53.8631
| 531000 | -2.71052672905072E-07+0.00461209516483817i | -5.95700803507645+0.0353593962637593i | 2870 | 0.777000777000777 | 0.777000777000777 | 9.07568217594085+0.701400421979161i | 2085.23212382023i | -5884.7140586227+456.182061263903i | 0.0273048549367957-0.352230561784981i | 0.00207248695388631-0.0226677421967329i | 0.029377341890682-0.374898303981714i | -5.44049534560163i | 0.665457352031517+0.746435873084354i | 0.334542647968483-0.746435873084354i | -0.334542647968483+6.18693121868598i | -0.123210775433135-0.0474101583691325i | 0.562193037121822i | 0.0266536609239692-0.0692682400468889i | 0.0000333333333333333-0.000212572214998992i | 6.66666666666667E-06-0.00212572214998992i | 0.0000275968557983065-0.000193624517376637i | 0.0000282081415399908-0.000193444513241159i | 0.009+3.33637139811236i | -0.000695526788941482-0.000103344924609468i | 0.00973377296665559-3.59690408856217i | 0.125710192881999-0.326698979240794i | 0.881214138085507-0.0567260857131692i | 0.165833824186548-0.360062170819435i | -0.000152552465132412+0.000233294801431082i | -15.0326902110173-0.666041025715402i | 0.995317548441865-0.00217197510766054i | 0.00246763206265146-0.00341607826297227i | -47.5059 | -54.1572
| 532000 | -2.70034635599732E-07+0.00460342581308429i | -5.9570080272715+0.0352929312336462i | 2870 | 0.777000777000777 | 0.777000777000777 | 9.07589999034995+0.700100100717372i | 2089.15911463721i | -5906.90334736943+457.041161190953i | 0.0272028773722713-0.351576140296946i | 0.00206476726064498-0.0226258381352076i | 0.0292676446329163-0.374201978432154i | -5.45074109954815i | 0.673070088474584+0.739578701694969i | 0.326929911525416-0.739578701694969i | -0.326929911525416+6.19031980124312i | -0.121922577104854-0.0463739812153044i | 0.563251781071203i | 0.0261202275148827-0.0686731087071001i | 0.0000333333333333333-0.000212172643166287i | 6.66666666666667E-06-0.00212172643166287i | 0.0000275968314888359-0.000193261979913177i | 0.0000282057828439522-0.000193082320484855i | 0.009+3.34265458341954i | -0.00069291949057484-0.000103135133722835i | 0.00969720774511117-3.59014230909383i | 0.12319429020967-0.323892082442325i | 0.882404548658233-0.0555791054963407i | 0.162088379603286-0.356846931230611i | -0.000149117653393863+0.000230549187096208i | -15.0329080176214-0.664807169483726i | 0.995367994751212-0.00211907838107067i | 0.00241327762748017-0.00337721961260584i | -47.6373 | -54.4513
| 533000 | -2.69022322958525E-07+0.00459478899173065i | -5.95700801951044+0.0352267156032683i | 2870 | 0.777000777000777 | 0.777000777000777 | 9.07611659110645+0.698804558043382i | 2093.0861054542i | -5929.13438454277+457.900261118004i | 0.0271014689707919-0.350924131718132i | 0.0020570905003596-0.0225840874016027i | 0.0291585594711515-0.373508219119735i | -5.46098685349467i | 0.680612169684215+0.732643893360031i | 0.319387830315785-0.732643893360031i | -0.319387830315785+6.1936307468547i | -0.120628287876107-0.045346685111791i | 0.564310525020586i | 0.025589611683378-0.0680718124637003i | 0.0000333333333333334-0.000211774570665037i | 6.66666666666667E-06-0.00211774570665037i | 0.0000275968071336817-0.000192900805475963i | 0.0000282034372290711-0.000192721489417086i | 0.009+3.34893776872672i | -0.000690326854261367-0.000102926216587214i | 0.00966084818671436-3.58340590598173i | 0.120691676451846-0.321056109292046i | 0.883602099806311-0.0544408667904729i | 0.158376141097317-0.353591254434846i | -0.000145725113311071+0.000227792481367509i | -15.0331246106169-0.663577842440114i | 0.995418777991445-0.00206681000671036i | 0.00235957086798284-0.00333814881762875i | -47.77 | -54.7454
| 534000 | -2.68015692140248E-07+0.00458618451802218i | -5.95700801179293+0.0351607479715034i | 2870 | 0.777000777000777 | 0.777000777000777 | 9.07633198718947+0.697513767854584i | 2097.01309627119i | -5951.40717014273+458.759361045055i | 0.0270006255126244-0.350274522808898i | 0.00204945635613938-0.0225424891633361i | 0.0290500818687638-0.372817011972234i | -5.47123260744119i | 0.688082803933788+0.725632176057964i | 0.311917196066212-0.725632176057964i | -0.311917196066212+6.19686478349915i | -0.1193279142524-0.0443283462262448i | 0.565369268969967i | 0.0250618847005796-0.0674643356485903i | 0.0000333333333333333-0.000211377989072031i | 6.66666666666667E-06-0.00211377989072031i | 0.000027596782732844-0.000192540986407526i | 0.0000282011045971135-0.000192362012388213i | 0.009+3.3552209540339i | -0.000687748770270139-0.000102718167646123i | 0.00962469275191032-3.57669473663351i | 0.118202687753976-0.318190985892426i | 0.884806785159447-0.0533114470456019i | 0.154697556634214-0.350295500093824i | -0.000142374766243296+0.000225025049863892i | -15.0333399989824-0.662353019883081i | 0.9954698916189-0.00201517227178286i | 0.00230651082887138-0.00329887195735072i | -47.9042 | -55.0395
| 535000 | -2.6701470070371E-07+0.00457761221057025i | -5.95700800411867+0.0350950269477053i | 2870 | 0.777000777000777 | 0.777000777000777 | 9.07654618749555+0.696227704236681i | 2100.94008708817i | -5973.72170416931+459.618460972106i | 0.0269003428169958-0.349627300425679i | 0.00204186451400357-0.0225010425937854i | 0.0289422073309994-0.372128343019464i | -5.48147836138771i | 0.695481206996792+0.718544285840675i | 0.304518793003208-0.718544285840675i | -0.304518793003208+6.20002264722839i | -0.118021463751655-0.043319041654331i | 0.56642801291935i | 0.0245371186858333-0.066850663194683i | 0.0000333333333333334-0.000210982890027037i | 6.66666666666667E-06-0.00210982890027037i | 0.0000275967582863233-0.000192182515107648i | 0.0000281987848507629-0.000192003881805785i | 0.009+3.36150413934108i | -0.00068518512989485-0.000102510981390661i | 0.00958873991552411-3.57000865952318i | 0.115727664262086-0.315296641180563i | 0.88601859741088-0.0521909247031785i | 0.151053070002606-0.346960032979211i | -0.000139066530874787+0.000222247256817143i | -15.0335541916142-0.661132677288976i | 0.995521329072614-0.00196416739245655i | 0.00225409650610315-0.00325939508657796i | -48.0397 | -55.3335
| 536000 | -2.66019306603256E-07+0.00456907188933983i | -5.95700799648731+0.0350295511516054i | 2870 | 0.777000777000777 | 0.777000777000777 | 9.07675920083934+0.694946341462038i | 2104.86707790516i | -5996.07798662251+460.477560899156i | 0.0268006167416633-0.348982451520123i | 0.00203431466284984-0.0224597468722373i | 0.0288349314045131-0.37144219839236i | -5.49172411533423i | 0.702806602229152+0.711380966756291i | 0.297193397770848-0.711380966756291i | -0.297193397770848+6.20310508209052i | -0.116708944927282-0.0423188494155237i | 0.567486756868731i | 0.0240153866092317-0.0662307806543546i | 0.0000333333333333333-0.000210589265232211i | 6.66666666666667E-06-0.00210589265232211i | 0.0000275967337941197-0.000191825384032832i | 0.0000281964778936092-0.000191647090134012i | 0.009+3.36778732464826i | -0.000682635825442368-0.000102304652358999i | 0.00955298816659972-3.56334753418116i | 0.113266950134695-0.312373007015217i | 0.887237528293368-0.0510793791931342i | 0.147443120753656-0.343585222919048i | -0.000135800323227893+0.000219459465045716i | -15.0337671973267-0.659916790310433i | 0.995573083775176-0.00191379751374457i | 0.00220232684719442-0.00321972423513083i | -48.1767 | -55.6274
| 537000 | -2.65029468184349E-07+0.00456056337563693i | -5.95700798889855+0.0349643192132165i | 2870 | 0.777000777000777 | 0.777000777000777 | 9.07697103595467+0.693669653987978i | 2108.79406872215i | -6018.47601750231+461.336660826207i | 0.02670144318249-0.348339963138234i | 0.00202680649442259-0.0224186011838342i | 0.0287282496769126-0.370758564322068i | -5.50196986928074i | 0.710058220650753+0.704142970771055i | 0.289941779349247-0.704142970771055i | -0.289941779349247+6.20611284005179i | -0.115390367391534-0.0413278484485052i | 0.568545500818114i | 0.0234967622938905-0.0656046742182059i | 0.0000333333333333334-0.000210197106451517i | 6.66666666666667E-06-0.00210197106451517i | 0.0000275967092562336-0.000191469585695767i | 0.0000281941836301398-0.000191291629893233i | 0.009+3.37407050995544i | -0.000680100750221425-0.000102099175135875i | 0.00951743600824163-3.55671122118447i | 0.110820893553544-0.309420018265288i | 0.888463568554879-0.0499768909305607i | 0.14386814414133-0.34017144474336i | -0.000132576056676558+0.000216662035928706i | -15.0339790248532-0.658705334774761i | 0.995625149133581-0.00186406470939618i | 0.00215120075154074-0.00317986540736665i | -48.3153 | -55.9214
| 538000 | -2.64045144179224E-07+0.0045520864920962i | -5.95700798135206+0.0348993297727375i | 2870 | 0.777000777000777 | 0.777000777000777 | 9.07718170149533+0.692397616455185i | 2112.72105953914i | -6040.91579680874+462.195760753257i | 0.0266028180730248-0.347699822419524i | 0.00201933970328178-0.0223776047195225i | 0.0286221577763066-0.370077427139047i | -5.51221562322726i | 0.717235301026188+0.696831057690365i | 0.282764698973812-0.696831057690365i | -0.282764698973812+6.20904668091763i | -0.114065741839152-0.0403461186061524i | 0.569604244767496i | 0.0229813204179573-0.0649723307341343i | 0.0000333333333333333-0.000209806405510158i | 6.66666666666667E-06-0.00209806405510158i | 0.0000275966846726653-0.000191115112664816i | 0.0000281919019657284-0.000190937493659398i | 0.009+3.38035369526262i | -0.00067757979853145-0.000101894544352092i | 0.0094820819574577-3.55009958214701i | 0.108389846733077-0.306437612899771i | 0.889696707933965-0.0488835413119848i | 0.14032857106344-0.336719078229044i | -0.000129393641960177+0.000213855329380042i | -15.0341896828474-0.657498286682448i | 0.995677518540086-0.00181497098179909i | 0.00210071707074358-0.00313982458170839i | -48.4553 | -56.2153
| 539000 | -2.63066293702572E-07+0.00454364106266847i | -5.95700797384755+0.0348345814804583i | 2870 | 0.777000777000777 | 0.777000777000777 | 9.07739120603606+0.691130203686023i | 2116.64805035612i | -6063.39732454178+463.054860680309i | 0.0265047373840897-0.347062016596182i | 0.00201191398677242-0.0223367566760023i | 0.0285166513708621-0.369398773272184i | -5.52246137717378i | 0.724337089944626+0.689445995079057i | 0.275662910055374-0.689445995079057i | -0.275662910055374+6.21190737225284i | -0.112735080071302-0.0393737406501106i | 0.570662988716877i | 0.0224691365163553-0.0643337377267256i | 0.0000333333333333333-0.000209417154293998i | 6.66666666666667E-06-0.00209417154293998i | 0.0000275966600434152-0.000190761957563487i | 0.000028189632806626-0.00019058467406354i | 0.009+3.3866368805698i | -0.000675072865651513-0.00010169075468403i | 0.00944692454500461-3.54351247970985i | 0.105974165928661-0.303425732079217i | 0.890936935134828-0.0477994127112419i | 0.136824828003525-0.333228508044066i | -0.000126252987197849+0.000211039703822895i | -15.0343991798836-0.656295622205565i | 0.995730185373056-0.0017665182618937i | 0.00205087460894375-0.00309960771017865i | -48.5969 | -56.5091
| 540000 | -2.62092876247299E-07+0.00453522691260866i | -5.95700796638468+0.0347700729966664i | 2870 | 0.777000777000777 | 0.777000777000777 | 9.07759955807321+0.68986739068297i | 2120.57504117311i | -6085.92060070144+463.913960607359i | 0.026407197123371-0.346426532992243i | 0.00200452904499398-0.022296056255676i | 0.028411726168365-0.368722589247919i | -5.5327071311203i | 0.731362841898931+0.681988558180794i | 0.268637158101069-0.681988558180794i | -0.268637158101069+6.21469568930109i | -0.111398395019771-0.0384107962449217i | 0.57172173266626i | 0.0219602869822373-0.063688883416944i | 0.0000333333333333333-0.000209029344749009i | 6.66666666666667E-06-0.00209029344749009i | 0.0000275966353684835-0.000190410113069931i | 0.0000281873760599506-0.000190233163791284i | 0.009+3.39292006587698i | -0.000672579847829524-0.000101487800853161i | 0.00941196231523534-3.53694977753187i | 0.103574211443446-0.3003843202486i | 0.892184237802096-0.0467245884749125i | 0.133357336973512-0.329700123690878i | -0.000123153997902998+0.00020821551616431i | -15.0346075244579-0.655097317686304i | 0.995783142997824-0.00171870840909837i | 0.00200167212316121-0.00305922071793953i | -48.7401 | -56.803
| 541000 | -2.61124851680346E-07+0.00452684386846375i | -5.95700795896316+0.0347058029915554i | 2870 | 0.777000777000777 | 0.777000777000777 | 9.07780676602584+0.688609152626987i | 2124.5020319901i | -6108.48562528772+464.77306053441i | 0.026310193335016-0.345793359022768i | 0.00199718458077067-0.0222555026665991i | 0.0283073779157867-0.368048861689367i | -5.54295288506682i | 0.738311819363916+0.674459529836702i | 0.261688180636084-0.674459529836702i | -0.261688180636084+6.21741241490352i | -0.110055700771463-0.0374573679517099i | 0.572780476615641i | 0.0214548490681478-0.0630377567421469i | 0.0000333333333333333-0.000208642968880711i | 6.66666666666667E-06-0.00208642968880711i | 0.0000275966106478705-0.000190059571916437i | 0.000028185131633678-0.000189882955582327i | 0.009+3.39920325118416i | -0.000670100642271427-0.000101285677625566i | 0.00937719382594822-3.53041134028018i | 0.101190347633843-0.297313325231711i | 0.893438602495289-0.0456591529173205i | 0.129926515457196-0.32613431944919i | -0.000120096576998319+0.000205383121770046i | -15.034814724989-0.653903349635432i | 0.995836384767536-0.00167154321124579i | 0.00195310832364055-0.00301866950283813i | -48.885 | -57.0967
| 542000 | -2.60162180238535E-07+0.00451849175806076i | -5.95700795158267+0.0346417701451325i | 2870 | 0.777000777000777 | 0.777000777000777 | 9.07801283823637+0.687355464875971i | 2128.42902280708i | -6131.09239830061+465.63216046146i | 0.0262137220992347-0.345162482193033i | 0.00198988029962178-0.0222150951224302i | 0.0282036023988565-0.367377577315463i | -5.55319863901334i | 0.745183292873757+0.666859700403185i | 0.254816707126243-0.666859700403185i | -0.254816707126243+6.22005833941652i | -0.108707012593155-0.0365135392214069i | 0.573839220565024i | 0.0209529008868826-0.0623803473764083i | 0.0000333333333333334-0.000208258018753625i | 6.66666666666667E-06-0.00208258018753625i | 0.0000275965858815766-0.000189710326888926i | 0.0000281828994366321-0.000189534042229949i | 0.009+3.40548643649134i | -0.000667635147130655-0.000101084379811466i | 0.00934261764823832-3.52389703362097i | 0.0988229429135831-0.294212698327017i | 0.894700014662995-0.0446031913150864i | 0.12653277635458-0.322531494318058i | -0.000117080624831146+0.000202542874439681i | -15.035020789819-0.652713694730839i | 0.995889904024007-0.00162502438453122i | 0.00190518187420337-0.00297795993495816i | -49.0316 | -57.3905
| 543000 | -2.59204822524496E-07+0.00451017041049503i | -5.95700794424293+0.0345779731471286i | 2870 | 0.777000777000777 | 0.777000777000777 | 9.07821778297159+0.686106302963164i | 2132.35601362407i | -6153.74091974012+466.491260388511i | 0.0261177795319074-0.344533890097736i | 0.0019826159097324-0.0221748328423818i | 0.0281003954416398-0.366708722940118i | -5.56344439295986i | 0.751976541098576+0.65918986766896i | 0.248023458901424-0.65918986766896i | -0.248023458901424+6.22263426062882i | -0.107352346956522-0.0355793943874999i | 0.574897964514405i | 0.0204545214120289-0.0617166457511487i | 0.0000333333333333333-0.000207874486490727i | 6.66666666666667E-06-0.00207874486490727i | 0.000027596561069602-0.000189362370826464i | 0.0000281806793784753-0.000189186416580508i | 0.009+3.41176962179851i | -0.000665183261497616-0.00010088390226475i | 0.00930823236635059-3.51740672421021i | 0.0964723697562595-0.29108239440496i | 0.895968458616748-0.0435567899012035i | 0.12317652792701-0.318892051957266i | -0.000114106039189103+0.000199695126381902i | -15.0352257272145-0.651528329816035i | 0.99594369409857-0.00157915357347133i | 0.00185789139260581-0.00293709785617705i | -49.1799 | -57.6842
| 544000 | -2.58252739502637E-07+0.00450187965611859i | -5.95700793694363+0.0345144106969092i | 2870 | 0.777000777000777 | 0.777000777000777 | 9.07842160842326+0.684861642595641i | 2136.28300444106i | -6176.43118960625+467.350360315562i | 0.0260223617841957-0.343907570420188i | 0.00197539112192477-0.0221347150511727i | 0.0279977529061205-0.366042285471361i | -5.57369014690638i | 0.758690850920162+0.651450836771311i | 0.241309149079838-0.651450836771311i | -0.241309149079838+6.22514098367769i | -0.105991721563434-0.0346550186582936i | 0.575956708463788i | 0.0199597904781819-0.0610466430760858i | 0.0000333333333333334-0.000207492364272913i | 6.66666666666667E-06-0.00207492364272913i | 0.0000275965362119472-0.00018901569662077i | 0.0000281784713697-0.00018884007153297i | 0.009+3.41805280710569i | -0.000662744885389433-0.000100684239882518i | 0.00927403657753471-3.51094027968454i | 0.0941390046963525-0.287922372006766i | 0.897243917504625-0.0425200358586416i | 0.119858173743191-0.315216400628089i | -0.00011117271531616+0.000196840228190092i | -15.0354295453669-0.650347231898732i | 0.995997748312924-0.00153393235087465i | 0.00181123545090248-0.00289608907972962i | -49.3301 | -57.9778
| 545000 | -2.57305892495159E-07+0.00449361932652856i | -5.95700792968446+0.0344510815033856i | 2870 | 0.777000777000777 | 0.777000777000777 | 9.0786243227091+0.683621459652745i | 2140.20999525805i | -6199.16320789899+468.209460242612i | 0.02592746504216-0.343283510931541i | 0.00196820564962961-0.0220947409789789i | 0.0278956706917896-0.36537825191052i | -5.5839359008529i | 0.765325517506822+0.643643420111567i | 0.234674482493178-0.643643420111567i | -0.234674482493178+6.22757932096447i | -0.104625155371505-0.0337404981086712i | 0.577015452413169i | 0.0194687887808206-0.0603703313604871i | 0.0000333333333333333-0.000207111644338468i | 6.66666666666667E-06-0.00207111644338468i | 0.0000275965113086121-0.000188670297215735i | 0.0000281762753216185-0.000188495000038409i | 0.009+3.42433599241287i | -0.000660319919739696-0.000100485387604626i | 0.00924002889190235-3.50449756865237i | 0.0918232283286427-0.284732593444685i | 0.898526373284545-0.0414930173134522i | 0.11657811262604-0.311504953133397i | -0.000108280545929002+0.000193978528818119i | -15.0356322523936-0.649170378149359i | 0.996052059979984-0.00148936221782312i | 0.00176521257581581-0.0028549393897774i | -49.4821 | -58.2714
| 546000 | -2.5636424317813E-07+0.00448538925455576i | -5.95700792246516+0.0343879842849275i | 2870 | 0.777000777000777 | 0.777000777000777 | 9.07882593387357+0.682385730184597i | 2144.13698607503i | -6221.93697461835+469.068560169663i | 0.0258330855263808-0.342661699490006i | 0.0019610592088582-0.0220549098613869i | 0.027794144735239-0.364716609351393i | -5.59418165479942i | 0.771879844387381+0.635768437269822i | 0.228120155612619-0.635768437269822i | -0.228120155612619+6.22995009206924i | -0.103252668619898-0.0328359196713379i | 0.578074196362551i | 0.0189815978758339-0.0596877034347363i | 0.0000333333333333334-0.000206732318982536i | 6.66666666666667E-06-0.00206732318982536i | 0.0000275964863595975-0.00018832616560694i | 0.0000281740911463549-0.000188151195099537i | 0.009+3.43061917772005i | -0.000657908266388413-0.000100287340413231i | 0.00920620793228553-3.49807846068489i | 0.0895254253059759-0.281513024903704i | 0.899815806697305-0.0404758233273654i | 0.113336738600397-0.307758126757126i | -0.000105429421233734+0.000191110375556383i | -15.0358338563387-0.64799774589967i | 0.996106622404725-0.00144544460366456i | 0.00171982124911096-0.00281365454098422i | -49.6359 | -58.565
| 547000 | -2.55427753577611E-07+0.00447718927425352i | -5.95700791528541+0.034325117769277i | 2870 | 0.777000777000777 | 0.777000777000777 | 9.07902644988856+0.681154430410606i | 2148.06397689202i | -6244.75248976433+469.927660096713i | 0.0257392194915854-0.342042124040089i | 0.00195395151817455-0.022015220939347i | 0.02769317100976-0.364057344979436i | -5.60442740874594i | 0.778353143524288+0.627826714918901i | 0.221646856475712-0.627826714918901i | -0.221646856475712+6.23225412366484i | -0.10187428285538-0.0319413711275367i | 0.579132940311932i | 0.018498300178685-0.0589987529722057i | 0.0000333333333333333-0.000206354380556608i | 6.66666666666667E-06-0.00206354380556608i | 0.0000275964613649034-0.000187983294841192i | 0.0000281719187568356-0.000187808649770237i | 0.009+3.43690236302723i | -0.000655509828072107-0.000100090093332353i | 0.00917257233409747-3.49168282630727i | 0.0872459843353219-0.278263636544712i | 0.901112197239322-0.0394685438898652i | 0.11013444084162-0.303976343203154i | -0.000102619228942939+0.000188236114008143i | -15.036034365174-0.646829312641329i | 0.996161428885031-0.00140218086601644i | 0.00167505990797636-0.0027722402580984i | -49.7918 | -58.8585
| 548000 | -2.54496386065822E-07+0.00446901922088639i | -5.95700790814492+0.0342624806934623i | 2870 | 0.777000777000777 | 0.777000777000777 | 9.07922587865423+0.679927536717954i | 2151.99096770901i | -6267.60975333692+470.786760023765i | 0.0256458632262789-0.341424772611822i | 0.00194688229866786-0.0219756734591252i | 0.0275927455249468-0.363400446070947i | -5.61467316269245i | 0.784744735385836+0.619819086737585i | 0.215255264614164-0.619819086737585i | -0.215255264614164+6.23449224943004i | -0.100490020958619-0.0310569410972216i | 0.580191684261315i | 0.0180189789632015-0.058303474511436i | 0.0000333333333333333-0.000205977821468002i | 6.66666666666667E-06-0.00205977821468002i | 0.0000275964363245302-0.000187641678016046i | 0.000028169758066781-0.000187467357155086i | 0.009+3.44318554833441i | -0.00065312450841396-0.0000998936414274347i | 0.00913912074519475-3.48531053699003i | 0.0849852981720686-0.274984402609105i | 0.902415523135122-0.0384712699097247i | 0.106971603625041-0.300160028533565i | -0.0000998498542930383+0.000185356088066067i | -15.0362337867991-0.645665056024492i | 0.996216472712537-0.00135957229078055i | 0.00163092694540924-0.00273070223554059i | -49.9496 | -59.152
| 549000 | -2.53570103357363E-07+0.0044608789309192i | -5.95700790104342+0.0342000718037139i | 2870 | 0.777000777000777 | 0.777000777000777 | 9.07942422799984+0.678705025660178i | 2155.917958526i | -6290.50876533613+471.645859950815i | 0.0255530130523796-0.34080963332002i | 0.00193985127392569-0.0219362666722592i | 0.0274928643263053-0.362745899992279i | -5.62491891663897i | 0.791053949017521+0.611746393323071i | 0.208946050982479-0.611746393323071i | -0.208946050982479+6.23666530996204i | -0.0990999071707099-0.0301827190286686i | 0.581250428210698i | 0.0175437183599768-0.0576018634786155i | 0.0000333333333333334-0.000205602634179353i | 6.66666666666667E-06-0.00205602634179353i | 0.0000275964112384783-0.000187301308279349i | 0.0000281676089906962-0.000187127310408897i | 0.009+3.44946873364159i | -0.00065075221191415-0.0000996979798049052i | 0.0091058518257413-3.47896146514032i | 0.0827437636124815-0.271675301524807i | 0.903725761309556-0.0374840932059876i | 0.103848606276303-0.296309613106304i | -0.0000971211800619773+0.000182470639889051i | -15.0364321290433-0.644504953856464i | 0.99627174717347-0.0013176200921685i | 0.00158742071060646-0.0026890461369984i | -50.1096 | -59.4454
| 550000 | -2.52648868505487E-07+0.00445276824200617i | -5.95700789398061+0.0341378898553806i | 2870 | 0.777000777000777 | 0.777000777000777 | 9.07962150568443+0.677486873955666i | 2159.84494934298i | -6313.44952576196+472.504959877866i | 0.0254606653248599-0.340196694363527i | 0.00193285817000708-0.0218969998355119i | 0.027393523494867-0.362093694199039i | -5.63516467058549i | 0.797280122112441+0.603609482102768i | 0.202719877887559-0.603609482102768i | -0.202719877887559+6.23877415268826i | -0.0977039671199412-0.0293187951875222i | 0.582309172160079i | 0.017072603354377-0.0568939162103685i | 0.0000333333333333333-0.000205228811208118i | 6.66666666666667E-06-0.00205228811208118i | 0.0000275963861067477-0.000186962178828784i | 0.0000281654714438626-0.000186788502736272i | 0.009+3.45575191894877i | -0.000648392843940329-0.0000995031036117566i | 0.00907276424807452-3.47263548409351i | 0.0805217814843043-0.268336316013756i | 0.905042887359757-0.0365071064983884i | 0.100765823122613-0.292425531512319i | -0.0000944330865872526+0.000179580109879342i | -15.036629399665-0.643348984100285i | 0.99632724554949-0.00127632541273856i | 0.00154453950936059-0.00264727759502752i | -50.2716 | -59.7388
| 551000 | -2.5173264489841E-07+0.00444468699298002i | -5.95700788695624+0.0340759336128468i | 2870 | 0.777000777000777 | 0.777000777000777 | 9.07981771939764+0.676273058486273i | 2163.77194015997i | -6336.4320346144+473.364059804916i | 0.025368816431391-0.339585944024492i | 0.00192590271541607-0.0218578722108254i | 0.0272947191468071-0.361443816235317i | -5.64541042453201i | 0.803422601080841+0.595409207245316i | 0.196577398919159-0.595409207245316i | -0.196577398919159+6.24081963177733i | -0.0963022278487728-0.0284652606452488i | 0.583367916109462i | 0.0166057197841315-0.0561796299768372i | 0.0000333333333333334-0.00020485634512607i | 6.66666666666667E-06-0.0020485634512607i | 0.0000275963609293392-0.000186624282911415i | 0.0000281633453423308-0.000186450927391135i | 0.009+3.46203510425595i | -0.000646046310718122-0.0000993090080351238i | 0.00903985669657241-3.46633246810464i | 0.0783197566353944-0.26496743320076i | 0.90636687552685-0.0355404033971834i | 0.0977236234448584-0.288508222512098i | -0.0000917854517842109+0.000176684836659877i | -15.0368256063539-0.642197124873426i | 0.996382961118526-0.00123568932344283i | 0.00150228160446053-0.00260540221065907i | -50.4359 | -60.0321
| 552000 | -2.50821396255677E-07+0.00443663502384136i | -5.95700787996999+0.0340142018494504i | 2870 | 0.777000777000777 | 0.777000777000777 | 9.08001287676029+0.675063556295847i | 2167.69893097696i | -6359.45629189346+474.223159731967i | 0.0252774627919919-0.338977370667626i | 0.0019189846410759-0.0218188830652783i | 0.0271964474330678-0.360796253732904i | -5.65565617847853i | 0.809480741118722+0.587146429570924i | 0.190519258881278-0.587146429570924i | -0.190519258881278+6.24280260804945i | -0.0948947178410296-0.0276222072669915i | 0.584426660058843i | 0.0161431543365009-0.0554590030050592i | 0.0000333333333333333-0.000204485228558813i | 6.66666666666667E-06-0.00204485228558813i | 0.0000275963357062527-0.000186287613823238i | 0.0000281612306029096-0.000186114577676293i | 0.009+3.46831828956313i | -0.000643712519321848-0.0000991156883018603i | 0.00900712786752311-3.46005229234025i | 0.076138097920366-0.261568644723762i | 0.907697698667419-0.0345840783923856i | 0.0947223714306405-0.284558128971671i | -0.0000891781511646741+0.000173785157051933i | -15.0370207567303-0.641049354446397i | 0.996438887155613-0.00119571282368554i | 0.00146064521609698-0.00256342555301343i | -50.6025 | -60.3254
| 553000 | -2.49915086624567E-07+0.00442861217574811i | -5.95700787302163+0.0339526933474022i | 2870 | 0.777000777000777 | 0.777000777000777 | 9.08020698532541+0.673858344588885i | 2171.62592179394i | -6382.52229759913+475.082259659018i | 0.025186600858683-0.338370962739488i | 0.00191210368030292-0.0217800316710399i | 0.0270987045389859-0.360150994410528i | -5.66590193242505i | 0.815453906275525+0.578822016461008i | 0.184546093724475-0.578822016461008i | -0.184546093724475+6.24472394888606i | -0.0934814670492998-0.0267897276988097i | 0.585485404008225i | 0.0156849945450079-0.0547320345026409i | 0.0000333333333333334-0.000204115454185289i | 6.66666666666667E-06-0.00204115454185289i | 0.0000275963104374887-0.000185952164908744i | 0.0000281591271431605-0.000185779446942994i | 0.009+3.47460147487031i | -0.000641391377665306-0.0000989231396781337i | 0.0089745764689954-3.45379483286996i | 0.0739772181851711-0.258139946845492i | 0.909035328224731-0.0336382268423895i | 0.0917624261282215-0.280575697798105i | -0.0000866110578558625+0.000170881406053044i | -15.037214858347-0.639905651241483i | 0.996495016933727-0.00115639684139195i | 0.00141962852227273-0.0025213531589211i | -50.7714 | -60.6186
| 554000 | -2.49013680376553E-07+0.00442061829100512i | -5.95700786611084+0.0338914068977059i | 2870 | 0.777000777000777 | 0.777000777000777 | 9.08040005257864+0.672657400729069i | 2175.55291261093i | -6405.63005173143+475.941359586068i | 0.0250962271151443-0.337766708767773i | 0.00190525956878145-0.0217413173053274i | 0.0270014866839257-0.3595080260731i | -5.67614768637157i | 0.821341469520892+0.570436841767133i | 0.178658530479108-0.570436841767133i | -0.178658530479108+6.2465845281387i | -0.0920625069225297-0.0259679153542873i | 0.586544147957606i | 0.0152313287857157-0.0539987246817164i | 0.0000333333333333333-0.000203747014737301i | 6.66666666666667E-06-0.00203747014737301i | 0.0000275962851230474-0.000185617929560475i | 0.0000281570348813875-0.000185445528590491i | 0.009+3.48088466017749i | -0.000639082794492708-0.0000987313574690152i | 0.00894220122071156-3.44755996665848i | 0.0718375342495473-0.254681340566466i | 0.910379734199744-0.0327029449619632i | 0.0888441414013729-0.276561379874459i | -0.0000840840426196042+0.000167973916815202i | -15.0374079186895-0.638765993831363i | 0.996551343724611-0.00111774223308797i | 0.00137922965921723-0.00247919053254967i | -50.9428 | -60.9118
| 555000 | -2.48117142203793E-07+0.00441265321305373i | -5.95700785923738+0.0338303413000786i | 2870 | 0.777000777000777 | 0.777000777000777 | 9.08059208593918+0.67146070223796i | 2179.47990342792i | -6428.77955429034+476.800459513119i | 0.0250063380763779-0.3371645973606i | 0.00189845204453852-0.0217027392503623i | 0.0269047901209164-0.358867336610962i | -5.68639344031809i | 0.827142812810489+0.561991785719287i | 0.172857187189511-0.561991785719287i | -0.172857187189511+6.24838522603738i | -0.0906378704338029-0.0251568644004947i | 0.587602891906989i | 0.0147822462730427-0.0532590747831936i | 0.0000333333333333335-0.000203379902999036i | 6.66666666666667E-06-0.00203379902999036i | 0.0000275962597629294-0.000185284901218597i | 0.0000281549537366307-0.000185112816065605i | 0.009+3.48716784548467i | -0.000636786679369685-0.0000985403370180811i | 0.00891000085392112-3.44134757155739i | 0.0697194668872778-0.251192831739341i | 0.911730885121882-0.0317783298095992i | 0.085967865885149-0.272515629994261i | -0.0000815969738718315+0.000165063020623335i | -15.0375999451766-0.637630360937881i | 0.996607860799604-0.00107974978399026i | 0.00133944672180551-0.00243694314503769i | -51.1166 | -61.2049
| 556000 | -2.47225437115675E-07+0.00440471678646159i | -5.95700785240098+0.0337694953628722i | 2870 | 0.777000777000777 | 0.777000777000777 | 9.0807830927604+0.670268226793577i | 2183.40689424491i | -6451.97080527586+477.659559440169i | 0.0249169302883734-0.336564617205815i | 0.00189168084791902-0.0216642967933273i | 0.0268086111362924-0.358228913999142i | -5.69663919426461i | 0.83285732715088+0.553487734833476i | 0.16714267284912-0.553487734833476i | -0.16714267284912+6.25012692909809i | -0.0892075921082983-0.0243566697432931i | 0.58866163585637i | 0.0143378370551003-0.0525130871012787i | 0.0000333333333333333-0.000203014111806591i | 6.66666666666667E-06-0.00203014111806591i | 0.0000275962343571345-0.000184953073370468i | 0.0000281528836286568-0.000184781302862302i | 0.009+3.49345103079185i | -0.000634502942674444-0.0000983500737070117i | 0.00887797411127661-3.43515752629729i | 0.0676234408042028-0.247674431184587i | 0.913088748019608-0.0308644792742048i | 0.0831339429425895-0.268438906795497i | -0.000079149717702369+0.000162149046874095i | -15.0377909451614-0.636498731430705i | 0.996664561430468-0.00104242020810708i | 0.00130027776398152-0.00239461643413548i | -51.2931 | -61.498
| 557000 | -2.46338530435409E-07+0.00439680885691261i | -5.95700784560136+0.0337088679029967i | 2870 | 0.777000777000777 | 0.777000777000777 | 9.08097308033053+0.66907995222909i | 2187.33388506189i | -6475.20380468801+478.518659367221i | 0.0248280003277792-0.335966757070296i | 0.00188494572156136-0.0216259892263246i | 0.0267129460493406-0.357592746296621i | -5.70688494821113i | 0.838484412663463+0.544925581818663i | 0.161515587336537-0.544925581818663i | -0.161515587336537+6.25181053002979i | -0.0877717080514108-0.0235674270119604i | 0.589720379805753i | 0.0138981920085376-0.0517607650082776i | 0.0000333333333333333-0.000202649634047513i | 6.66666666666667E-06-0.00202649634047513i | 0.0000275962089056636-0.000184622439550216i | 0.0000281508244779528-0.000184450982521267i | 0.009+3.49973421609903i | -0.000632231495589024-0.0000981605629552063i | 0.00884611974671104-3.42898971047986i | 0.0655498846139044-0.244126154807457i | 0.914453288390799-0.0299614920611173i | 0.0803427106223421-0.264331672694119i | -0.0000767421378949856+0.000159232323054915i | -15.0379809259319-0.635371084326093i | 0.996721438890209-0.00100575414834937i | 0.00126172079918535-0.00235221580385231i | -51.4722 | -61.791
| 558000 | -2.45456387796645E-07+0.00438892927119687i | -5.95700783883827+0.0336484577458427i | 2870 | 0.777000777000777 | 0.777000777000777 | 9.0811620558734+0.667895856531446i | 2191.26087587888i | -6498.47855252676+479.377759294271i | 0.0247395448015772-0.335371005799279i | 0.00187824641037304-0.0215878158463329i | 0.0266177912119502-0.356958821645612i | -5.71713070215764i | 0.844023478647431+0.536306225483063i | 0.155976521352569-0.536306225483063i | -0.155976521352569+6.2534369276407i | -0.0863302559770302-0.0227892325431291i | 0.590779123755134i | 0.0134634028328818-0.0510021129796663i | 0.0000333333333333334-0.000202286462660331i | 6.66666666666667E-06-0.00202286462660331i | 0.0000275961834085166-0.000184292993338317i | 0.0000281487762057169-0.000184121848629482i | 0.009+3.50601740140621i | -0.000629972250090638-0.0000979718002193894i | 0.00881443652531631-3.42284400457001i | 0.0634992308110137-0.240548023716231i | 0.91582447017292-0.0290694676774281i | 0.0775945016172266-0.260194393817114i | -0.0000743740959477214+0.000156313174723371i | -15.0381698947117-0.634247398785603i | 0.996778486453893-0.000969752176652331i | 0.00122377380078448-0.00230974662411054i | -51.6542 | -62.084
| 559000 | -2.44578975140148E-07+0.00438107787720077i | -5.95700783211143+0.0335882637252059i | 2870 | 0.777000777000777 | 0.777000777000777 | 9.08135002654903+0.666715917840091i | 2195.18786669587i | -6521.79504879214+480.236859221322i | 0.0246515603467607-0.334777352315664i | 0.001871582661507-0.0215497759551671i | 0.0265231430082677-0.356327128270831i | -5.72737645610416i | 0.849473943641805+0.527630570639761i | 0.150526056358195-0.527630570639761i | -0.150526056358195+6.25500702674392i | -0.0848832752359561-0.0220221833640154i | 0.591837867704517i | 0.0130335620443568-0.0502371366194239i | 0.0000333333333333333-0.000201924590634105i | 6.66666666666667E-06-0.00201924590634105i | 0.0000275961578656938-0.000183964728361186i | 0.0000281467387338517-0.000183793894819826i | 0.009+3.51230058671339i | -0.000627725118943198-0.0000977837809932335i | 0.00878292322322368-3.41672028988822i | 0.0614719157420569-0.236940064341699i | 0.917202255713035-0.0281885064165967i | 0.0748896432237234-0.256027539935119i | -0.0000720454510934774+0.000153391925486857i | -15.0383578586605-0.633127654114885i | 0.996835697399463-0.000934414794107185i | 0.00118643470250882-0.00226721423040686i | -51.839 | -62.3769
| 560000 | -2.43706258710519E-07+0.00437325452389726i | -5.95700782542061+0.0335282846832123i | 2870 | 0.777000777000777 | 0.777000777000777 | 9.08153699945445+0.665540114445623i | 2199.11485751285i | -6545.15329348413+481.095959148372i | 0.0245640436300174-0.334185785619355i | 0.00186495422433785-0.0215118688594364i | 0.0264289978543552-0.355697654478791i | -5.73762221005068i | 0.854835235486438+0.518899528011777i | 0.145164764513562-0.518899528011777i | -0.145164764513562+6.25652173806246i | -0.0834308068444566-0.021266377174934i | 0.5928966116539i | 0.0126087629691722-0.0494658426856293i | 0.0000333333333333334-0.000201564011007973i | 6.66666666666667E-06-0.00201564011007973i | 0.0000275961322771961-0.000183637638290761i | 0.0000281447119849572-0.000183467114770645i | 0.009+3.51858377202057i | -0.000625490015688818-0.0000975965008069826i | 0.00875157862748559-3.41061844860287i | 0.0594683795738029-0.233302308557883i | 0.918586605737632-0.0273187093423485i | 0.0722284573024281-0.251831584394628i | -0.0000697560603208689+0.000150468896982532i | -15.0385448248751-0.632011829762411i | 0.996893065008553-0.000899742431103429i | 0.00114970139888947-0.0022246239234799i | -52.0268 | -62.6698
| 561000 | -2.42838205052933E-07+0.00436545906133611i | -5.95700781876553+0.0334685194702435i | 2870 | 0.777000777000777 | 0.777000777000777 | 9.08172298162422+0.664368424788507i | 2203.04184832984i | -6568.55328660274+481.955059075422i | 0.0244769913474161-0.333596294786598i | 0.00185836085043849-0.0214740938705031i | 0.0263353521978546-0.355070388657101i | -5.7478679639972i | 0.860106791382103+0.510114014136432i | 0.139893208617897-0.510114014136432i | -0.139893208617897+6.25798197813363i | -0.0819728935129328-0.0205219123310708i | 0.59395535560328i | 0.0121890997362605-0.0486882391163038i | 0.0000333333333333333-0.000201204716870704i | 6.66666666666667E-06-0.00201204716870704i | 0.0000275961066430231-0.000183311716844101i | 0.0000281426958823212-0.000183141502205361i | 0.009+3.52486695732775i | -0.000623266854639559-0.0000974099552270729i | 0.00872040153595882-3.4045383637227i | 0.057489066259009-0.229634793803926i | 0.919977479322303-0.0264601782718283i | 0.0696112602394298-0.24760700404978i | -0.0000675057783953239+0.000147544408857608i | -15.0387308003898-0.630899905318263i | 0.996950582567291-0.000865735447480965i | 0.00111357174570104-0.00218198096898527i | -52.2177 | -62.9626
| 562000 | -2.41974781009944E-07+0.00435769134063434i | -5.95700781214595+0.0334089669448633i | 2870 | 0.777000777000777 | 0.777000777000777 | 9.08190798003118+0.66320082745782i | 2206.96883914683i | -6591.99502814797+482.814159002474i | 0.0243904002240967-0.333008868969314i | 0.00185180229355725-0.0214364503044438i | 0.026242202517654-0.354445319273758i | -5.75811371794372i | 0.86528805794956+0.501274951269139i | 0.13471194205044-0.501274951269139i | -0.13471194205044+6.25938866921286i | -0.0805095796746928-0.0197888878235091i | 0.595014099552663i | 0.0117746672694539-0.0479043350555007i | 0.0000333333333333334-0.000200846701360258i | 6.66666666666667E-06-0.00200846701360258i | 0.0000275960809631755-0.000182986957782983i | 0.0000281406903499145-0.000182817050892068i | 0.009+3.53115014263493i | -0.000621055550869188-0.0000972241398557719i | 0.00868939075718918-3.39847991908928i | 0.0555344234995234-0.225937563207137i | 0.921374833861287-0.0256130157579996i | 0.0670383629086492-0.243354279193742i | -0.0000652944578804327+0.000144618778749911i | -15.0389157921771-0.629791860512957i | 0.997008243367109-0.000832394132692405i | 0.00107804356040731-0.00213929059717702i | -52.4118 | -63.2553
| 563000 | -2.41115953718317E-07+0.00434995121396679i | -5.95700780556161+0.0333496259737454i | 2870 | 0.777000777000777 | 0.777000777000777 | 9.082092001587+0.662037301189939i | 2210.89582996382i | -6615.47851811981+483.673258929524i | 0.024304267013964-0.332423497394456i | 0.00184527830959504-0.0213989374820083i | 0.026149545323559-0.353822434876464i | -5.76835947189024i | 0.870378491287656+0.492383267286597i | 0.129621508712344-0.492383267286597i | -0.129621508712344+6.26074273917684i | -0.0790409115148184-0.0190674032594877i | 0.596072843502044i | 0.011365561279083-0.0471141408796313i | 0.0000333333333333333-0.000200489957663348i | 6.66666666666667E-06-0.00200489957663348i | 0.0000275960552376534-0.000182663354913507i | 0.000028138695312382-0.000182493754643135i | 0.009+3.53743332794211i | -0.000618856020205085-0.000097039050330812i | 0.00865854511029788-3.39244299936968i | 0.0536049027066609-0.22221066570716i | 0.922778625036865-0.0247773250712743i | 0.0645100706351244-0.23907389348973i | -0.000063121949159535+0.000141692322268782i | -15.0390998071486-0.628687675216194i | 0.997066040705541-0.000799718705975337i | 0.00104311462261018-0.00209655800259656i | -52.6093 | -63.548
| 564000 | -2.40261690605897E-07+0.00434223853455667i | -5.95700779901226+0.0332904954316011i | 2870 | 0.777000777000777 | 0.777000777000777 | 9.08227505314293+0.660877824867323i | 2214.8228207808i | -6639.00375651827+484.532358856575i | 0.0242185884993862-0.331840169363362i | 0.00183878865658276-0.0213615547285798i | 0.026057377155969-0.353201724091942i | -5.77860522583676i | 0.875377557030411+0.483439895589379i | 0.124622442969589-0.483439895589379i | -0.124622442969589+6.26204512142614i | -0.0775669369991047-0.0183575588418807i | 0.597131587451427i | 0.0109618782529852-0.0463176682240202i | 0.0000333333333333333-0.000200134479015009i | 6.66666666666667E-06-0.00200134479015009i | 0.0000275960294664573-0.000182340902085698i | 0.0000281367106950366-0.00018217160731481i | 0.009+3.54371651324929i | -0.000616668179220203-0.0000968546823250318i | 0.00862786342486876-3.38642749004911i | 0.0517009589587944-0.218454156181218i | 0.924188806788658-0.0239532101803559i | 0.0620266831592574-0.23476633390165i | -0.0000609881004575443+0.000138765352976267i | -15.0392828521552-0.627587329435722i | 0.997123967887016-0.000767709316534504i | 0.00100878267450184-0.00205378834376811i | -52.8103 | -63.8406
| 565000 | -2.39411959388521E-07+0.00433455315666633i | -5.95700779249765+0.0332315742011085i | 2870 | 0.777000777000777 | 0.777000777000777 | 9.08245714149038+0.659722377517237i | 2218.74981159779i | -6662.57074334334+485.391458783625i | 0.0241333614908961-0.331258874251121i | 0.00183233309465932-0.0213243013741376i | 0.0259656945855554-0.352583175625259i | -5.78885097978328i | 0.880284730403122+0.474445775003954i | 0.119715269596878-0.474445775003954i | -0.119715269596878+6.26329675478723i | -0.076087705903063-0.0176594553478797i | 0.598190331400808i | 0.0105637154469059-0.0455149300096805i | 0.0000333333333333333-0.000199780258698168i | 6.66666666666667E-06-0.00199780258698168i | 0.0000275960036495876-0.000182019593193122i | 0.0000281347364238509-0.000181850602806835i | 0.009+3.54999969855647i | -0.000614491945225182-0.0000966710315460194i | 0.00859734454083751-3.38043327742369i | 0.0498230509560835-0.214668095570398i | 0.925605331282809-0.0231407757322788i | 0.059588494602016-0.230432090624401i | -0.0000588927578629997+0.000135838182368642i | -15.039464933988-0.626490803316128i | 0.997182018223658-0.000736366043733773i | 0.000975045421319819-0.00201098674290137i | -53.0148 | -64.1331
| 566000 | -2.38566728066975E-07+0.00432689493558808i | -5.95700778601754+0.033172861172842i | 2870 | 0.777000777000777 | 0.777000777000777 | 9.08263827336154+0.65857093831056i | 2222.67680241478i | -6686.17947859503+486.250558710677i | 0.0240485828268964-0.330679601505941i | 0.00182591138604945-0.0212871767532159i | 0.0258744942129458-0.351966778259157i | -5.7990967337298i | 0.885099496277444+0.465401849684135i | 0.114900503722556-0.465401849684135i | -0.114900503722556+6.26449858341394i | -0.0746032698409684-0.0169731941068671i | 0.599249075350191i | 0.0101711708742794-0.0447059404703011i | 0.0000333333333333333-0.000199427290043224i | 6.66666666666667E-06-0.00199427290043224i | 0.0000275959777870444-0.000181699422172503i | 0.0000281327724254508-0.000181530735062066i | 0.009+3.55628288386365i | -0.000612327236260537-0.0000964880937357622i | 0.00856698730838173-3.37446024859326i | 0.0479716409722759-0.210852551006932i | 0.927028148881088-0.0223401270316306i | 0.0571957934310981-0.226071657013825i | -0.000056835765350342+0.000132911119858245i | -15.0396460593791-0.625398077137718i | 0.997240185036069-0.00070568889729782i | 0.000941900531805117-0.00196815828560129i | -53.2232 | -64.4256
| 567000 | -2.37725964923972E-07+0.00431926372763509i | -5.95700777957169+0.0331143552452024i | 2870 | 0.777000777000777 | 0.777000777000777 | 9.08281845543005+0.657423486560522i | 2226.60379323177i | -6709.82996227334+487.109658637727i | 0.0239642493733681-0.33010234064852i | 0.00181952329504225-0.0212501802048679i | 0.0257837726684104-0.351352520853388i | -5.80934248767632i | 0.88982134922547+0.456309069011963i | 0.11017865077453-0.456309069011963i | -0.11017865077453+6.26565155668828i | -0.0731136822949363-0.0162988769774637i | 0.600307819299572i | 0.00978434329537323-0.0438907151794349i | 0.0000333333333333334-0.000199075566427628i | 6.66666666666667E-06-0.00199075566427628i | 0.0000275959518788282-0.000181380383003335i | 0.0000281308186271095-0.00018121199806608i | 0.009+3.56256606917082i | -0.000610173971088916-0.0000963058646703059i | 0.008536790587813-3.36850829145434i | 0.0461471948035081-0.207007595942433i | 0.928457208109925-0.0215513700189388i | 0.0548488624280574-0.221685529516358i | -0.0000548169648024048+0.000129984472755628i | -15.0398262350017-0.62430913131532i | 0.997298461654112-0.000675677817523437i | 0.000909345638662841-0.00192530802058458i | -53.4355 | -64.7181
| 568000 | -2.3688963852118E-07+0.00431165939013237i | -5.95700777315986+0.0330560553243482i | 2870 | 0.777000777000777 | 0.777000777000777 | 9.08299769431148+0.656280001721544i | 2230.53078404875i | -6733.52219437827+487.968758564778i | 0.0238803580235832-0.329527081271435i | 0.00181316858796964-0.0212133110726263i | 0.0256935266115528-0.350740392344061i | -5.81958824162284i | 0.894449793572784+0.447168387498048i | 0.105550206427216-0.447168387498048i | -0.105550206427216+6.26675662912089i | -0.0716189986440084-0.0156366063237367i | 0.601366563248955i | 0.00940333220578242-0.0430692710778789i | 0.0000333333333333333-0.000198725081275466i | 6.66666666666667E-06-0.00198725081275466i | 0.0000275959259249391-0.000181062469707511i | 0.000028128874956739-0.000180894385846815i | 0.009+3.568849254478i | -0.000608032069187502-0.0000961243401594037i | 0.00850675324946933-3.36257729469305i | 0.0443501817140391-0.203133310277024i | 0.929892455629386-0.020774611248208i | 0.0525479786563967-0.21727420759835i | -0.0000528361960331183+0.000127058546252043i | -15.0400054674713-0.623223946397196i | 0.997356841417694-0.00064633267550037i | 0.000877378339025662-0.00188244095940355i | -53.6518 | -65.0105
| 569000 | -2.36057717696286E-07+0.004304081781408i | -5.9570077667818+0.032997960324128i | 2870 | 0.777000777000777 | 0.777000777000777 | 9.08317599656409+0.655140463387998i | 2234.45777486574i | -6757.25617490981+488.827858491828i | 0.0237969056978208-0.328953813038531i | 0.00180684703318519-0.021176568704466i | 0.025603752731006-0.350130381742997i | -5.82983399556935i | 0.898984343450493+0.43798076468138i | 0.101015656549507-0.43798076468138i | -0.101015656549507+6.26781476025073i | -0.0701192761932373-0.0149864849905541i | 0.602425307198337i | 0.00902823782425782-0.042241626501236i | 0.0000333333333333334-0.000198375828057056i | 6.66666666666667E-06-0.00198375828057056i | 0.0000275958999253777-0.000180745676348953i | 0.0000281269413428845-0.000180577892474185i | 0.009+3.57513243978518i | -0.000605901450740476-0.0000959435160461851i | 0.00847687417360998-3.35666714777824i | 0.0425810743788434-0.199229780489341i | 0.93133383620211-0.0200099578635931i | 0.0502934134306284-0.212838193675121i | -0.0000508932968104184+0.000124133643402239i | -15.0401837633459-0.62214250306387i | 0.997415317677537-0.000617653273341617i | 0.000845996194919651-0.00183956207617686i | -53.8725 | -65.3028
| 570000 | -2.35230171560091E-07+0.00429653076078417i | -5.95700776043728+0.032940069166012i | 2870 | 0.777000777000777 | 0.777000777000777 | 9.0833533686893+0.654004851293072i | 2238.38476568273i | -6781.03190386797+489.686958418879i | 0.0237138893430856-0.328382525684308i | 0.00180055840104334-0.0211399524527674i | 0.0255144477441289-0.349522478137075i | -5.84007974951587i | 0.903424522846248+0.428747165028563i | 0.096575477153752-0.428747165028563i | -0.096575477153752+6.26882691454443i | -0.0686145742027354-0.0143486162780677i | 0.603484051147718i | 0.00865916107985239-0.0414078012076425i | 0.0000333333333333333-0.000198027800288535i | 6.66666666666667E-06-0.00198027800288535i | 0.000027595873880144-0.000180429997033235i | 0.0000281250177147175-0.000180262512059719i | 0.009+3.58141562509236i | -0.000603782036631582-0.0000957633882068203i | 0.00844715225031102-3.35077774095457i | 0.0408403488229877-0.1952970997673i | 0.932781292662246-0.0192575175751859i | 0.0480854322862934-0.2083779930397i | -0.0000489881028793472+0.000121210065107587i | -15.0403611291266-0.62106478212706i | 0.997473883795951-0.000589639344422917i | 0.000815196733732401-0.0017966763073272i | -54.0976 | -65.595
| 571000 | -2.34406969493637E-07+0.00428900618856859i | -5.95700775412605+0.0328823807790259i | 2870 | 0.777000777000777 | 0.777000777000777 | 9.08352981713237+0.652873145307552i | 2242.31175649972i | -6804.84938125274+490.54605834593i | 0.0236313059328307-0.327813209013326i | 0.00179430246387857-0.021103461674279i | 0.0254256083967093-0.348916670687605i | -5.85032550346239i | 0.907769865654185+0.419468557832625i | 0.092230134345815-0.419468557832625i | -0.092230134345815+6.26979406129501i | -0.0671049539166961-0.0137231039153201i | 0.604542795097101i | 0.00829620359837558-0.0405678164056616i | 0.0000333333333333334-0.000197680991531462i | 6.66666666666667E-06-0.00197680991531462i | 0.0000275958477892388-0.000180115425907224i | 0.0000281231040020293-0.000179948238756193i | 0.009+3.58769881039954i | -0.00060167374843678-0.0000955839525501893i | 0.00841758637936186-3.34490896523574i | 0.0391284843577434-0.191335368139657i | 0.93423476588436-0.018517398633915i | 0.0459242949509733-0.203894113791358i | -0.0000471204479853644+0.000118288110099547i | -15.0405375712584-0.619990764528526i | 0.997532533147595-0.000562290553631778i | 0.000784977448683644-0.00175378855132633i | -54.3274 | -65.8872
| 572000 | -2.33588081145387E-07+0.00428150792604584i | -5.95700774784791+0.0328248940996848i | 2870 | 0.777000777000777 | 0.777000777000777 | 9.08370534828296+0.651745325438719i | 2246.2387473167i | -6828.70860706413+491.40515827298i | 0.0235491524666839-0.327245852899611i | 0.00178807899598521-0.0210670957300815i | 0.0253372314626691-0.348312948629692i | -5.86057125740891i | 0.912019915723875+0.410145917111234i | 0.087980084276125-0.410145917111234i | -0.087980084276125+6.27071717452014i | -0.065590478592336-0.013110052032948i | 0.605601539046482i | 0.00793946768813277-0.039721694782314i | 0.0000333333333333333-0.000197335395392421i | 6.66666666666667E-06-0.00197335395392421i | 0.0000275958216526619-0.000179801957158719i | 0.0000281212001352236-0.000179635066757272i | 0.009+3.59398199570672i | -0.000599576508416989-0.0000954052050175542i | 0.00838817547016378-3.33906071239776i | 0.0374459635133279-0.187344692608214i | 0.93569419475239-0.017789709805524i | 0.0438102553162458-0.19938706676384i | -0.0000452901638978245+0.000115368074923451i | -15.0407130961309-0.618920431339034i | 0.997591259120242-0.000535606497625298i | 0.000755335799297644-0.00171090366844702i | -54.5621 | -66.1793
| 573000 | -2.32773476428418E-07+0.00427403583546884i | -5.95700774160261+0.0327676080719278i | 2870 | 0.777000777000777 | 0.777000777000777 | 9.08387996847563+0.650621371829143i | 2250.16573813369i | -6852.60958130214+492.264258200031i | 0.023467425970177-0.326680447286074i | 0.00178188777359713-0.0210308539855515i | 0.0252493137437741-0.347711301271625i | -5.87081701135543i | 0.9161742269082+0.400780221504458i | 0.0838257730917999-0.400780221504458i | -0.0838257730917999+6.27159723285989i | -0.064071213528759-0.0125095651349801i | 0.606660282995865i | 0.00758905632494223-0.0388694605312454i | 0.0000333333333333333-0.000196991005522626i | 6.66666666666667E-06-0.00196991005522626i | 0.0000275957954704138-0.000179489585016091i | 0.0000281193060453119-0.000179322990297152i | 0.009+3.6002651810139i | -0.000597490239510934-0.0000952271415822432i | 0.00835891844162925-3.33323287497228i | 0.0357932719682384-0.183325187280668i | 0.937159516128617-0.0170745603436311i | 0.0417435614106324-0.194857365453399i | -0.0000434970804336519+0.000112450253922624i | -15.0408877100782-0.617853763757215i | 0.997650055115527-0.00050958670509727i | 0.000726269211877773-0.00166802648052196i | -54.802 | -66.4714
| 574000 | -2.31963125517656E-07+0.00426658978005041i | -5.95700773538992+0.0327105216470532i | 2870 | 0.777000777000777 | 0.777000777000777 | 9.08405368399048+0.6495012647556i | 2254.09272895068i | -6876.55230396677+493.123358127081i | 0.0233861234944778-0.326116982183918i | 0.00177572857486782-0.0209947358103252i | 0.0251618520693456-0.347111717994243i | -5.88106276530195i | 0.920232363110189+0.39137245417203i | 0.079767636889811-0.39137245417203i | -0.079767636889811+6.27243521947398i | -0.0625472260957121-0.0119217480697097i | 0.607719026945246i | 0.00724507313641034-0.0380111393810105i | 0.0000333333333333333-0.000196647815617534i | 6.66666666666667E-06-0.00196647815617534i | 0.0000275957692424951-0.000179178303747937i | 0.0000281174216639057-0.000179012003650205i | 0.009+3.60654836632108i | -0.000595414865328041-0.0000950497582493273i | 0.00832981422208246-3.32742534624003i | 0.0341708984750864-0.179276973504013i | 0.93863066482272-0.0163720599618421i | 0.0397244553735054-0.190305525946591i | -0.00004174102548118+0.000109534939222834i | -15.0410614193804-0.616790743108547i | 0.997708914549704-0.000484230637054072i | 0.000697775079982827-0.00162516177070985i | -55.0473 | -66.7634
| 575000 | -2.31156998847153E-07+0.00425916962395493i | -5.95700772920962+0.0326536337836545i | 2870 | 0.777000777000777 | 0.777000777000777 | 9.08422650105372+0.648384984627912i | 2258.01971976766i | -6900.53677505801+493.982458054133i | 0.0233052421161266-0.325555447672069i | 0.00176960117985081-0.0209587405782641i | 0.0250748432959774-0.346514188250333i | -5.89130851924847i | 0.924193898328798+0.381923602690144i | 0.0758061016712021-0.381923602690144i | -0.0758061016712021+6.27323212193861i | -0.0610185857622138-0.011346705999631i | 0.608777770894628i | 0.00690762238545206-0.0371467586234632i | 0.0000333333333333333-0.00019630581941646i | 6.66666666666667E-06-0.0019630581941646i | 0.0000275957429689058-0.000178868107662716i | 0.0000281155469232103-0.000178702101130636i | 0.009+3.61283155162826i | -0.000593350310141478-0.0000948730510553059i | 0.00830086174916128-3.3216380202243i | 0.0325793347828736-0.175200179998433i | 0.940107573560898-0.015682318804911i | 0.0377531734299744-0.185732066847876i | -0.0000400218250241663+0.000106622420717083i | -15.0412342302633-0.615731350844258i | 0.997767830854384-0.000459537687099462i | 0.000669850764905099-0.00158231428326851i | -55.2982 | -67.0553
| 576000 | -2.30355067107389E-07+0.00425177523229013i | -5.95700772306147+0.0325969434475577i | 2870 | 0.777000777000777 | 0.777000777000777 | 9.08439842583815+0.647272511987845i | 2261.94671058465i | -6924.56299457586+494.841557981183i | 0.0232247789367745-0.324995833896613i | 0.00176350537048018-0.0209228676674191i | 0.0249882843072547-0.345918701564032i | -5.90155427319499i | 0.928058416703628+0.372434658947788i | 0.071941583296372-0.372434658947788i | -0.071941583296372+6.27398893214278i | -0.0594853641250308-0.0107845443704261i | 0.609836514844009i | 0.00657680895304123-0.0362763471422356i | 0.0000333333333333334-0.000195965010702196i | 6.66666666666667E-06-0.00195965010702196i | 0.0000275957166496464-0.000178558991108419i | 0.0000281136817560193-0.000178393277092126i | 0.009+3.61911473693544i | -0.000591296498881205-0.0000946970160677987i | 0.00827205996972024-3.3158707916845i | 0.0310190755556347-0.171094942991631i | 0.941590172955095-0.0150054474189302i | 0.0358299458667415-0.181137509207032i | -0.0000383393031659667+0.000103712986050729i | -15.0414061488996-0.614675568540287i | 0.997826797477278-0.00043550718172805i | 0.000642493596150028-0.00153948872333511i | -55.5551 | -67.3472
| 577000 | -2.29557301242602E-07+0.00424440647109881i | -5.95700771694527+0.0325404496117576i | 2870 | 0.777000777000777 | 0.777000777000777 | 9.08456946446382+0.646163827508031i | 2265.87370140164i | -6948.63096252034+495.700657908234i | 0.0231447310829255-0.324438131070215i | 0.00175744093055125-0.020887116459996i | 0.0249021720134768-0.345325247530211i | -5.91180002714151i | 0.931825512558579+0.362906619042614i | 0.068174487441421-0.362906619042614i | -0.068174487441421+6.27470664618412i | -0.057947634936979-0.0102353688789908i | 0.610895258793392i | 0.00625273832017692-0.0353999354412908i | 0.0000333333333333333-0.000195625383300632i | 6.66666666666667E-06-0.00195625383300632i | 0.0000275956902847171-0.000178250948472214i | 0.0000281118260957084-0.000178085525927505i | 0.009+3.62539792224262i | -0.000589253357127198-0.0000945216493852387i | 0.00824340783973474-3.31012355610973i | 0.0294906182873827-0.16696140635349i | 0.943078391472365-0.014341556720536i | 0.0339549970089318-0.17652237644639i | -0.0000366932821538718+0.000100806920606951i | -15.0415771814091-0.613623377896273i | 0.997885807882927-0.00041213838062741i | 0.000615700871917359-0.00149668975671331i | -55.8184 | -67.639
| 578000 | -2.28763672448159E-07+0.00423706320735082i | -5.95700771086078+0.0324841512563563i | 2870 | 0.777000777000777 | 0.777000777000777 | 9.08473962299842+0.64505891199083i | 2269.80069221863i | -6972.74067889143+496.559757835284i | 0.023065095705682-0.323882329471575i | 0.00175140764570177-0.0208514863423215i | 0.0248165033513838-0.344733815813897i | -5.92204578108803i | 0.935494790444439+0.353340483176375i | 0.064505209555561-0.353340483176375i | -0.064505209555561+6.2753862642644i | -0.0564054741350243-0.0096992854404852i | 0.611954002742775i | 0.00593551654904964-0.0345175556735322i | 0.0000333333333333334-0.000195286931080389i | 6.66666666666667E-06-0.00195286931080389i | 0.0000275956638741183-0.000177943974180115i | 0.0000281099798762286-0.000177778842068399i | 0.009+3.6316811075498i | -0.000587220811102663-0.0000943469471365656i | 0.00821490432420637-3.30439620971254i | 0.0279944632132811-0.162799721731009i | 0.944572155404381-0.0136907579651181i | 0.032128545197892-0.1718871942879i | -0.0000350835824035878+0.0000979045074925414i | -15.0417473338592-0.612574760734474i | 0.997944855553431-0.000389430476988668i | 0.000589469859583538-0.00145392200966747i | -56.0882 | -67.9307
| 579000 | -2.27974152167962E-07+0.00422974530893509i | -5.95700770480779+0.0324280473685024i | 2870 | 0.777000777000777 | 0.777000777000777 | 9.08490890745796+0.643957746367302i | 2273.72768303561i | -6996.89214368914+497.418857762335i | 0.0229858699804926-0.32332841944487i | 0.00174540530339299-0.0208159767048086i | 0.0247312752838856-0.344144396149679i | -5.93229153503455i | 0.939065865180393+0.343737255549934i | 0.060934134819607-0.343737255549934i | -0.060934134819607+6.27602879058448i | -0.0548589598681616-0.0091764001543998i | 0.613012746692156i | 0.00562525026339495-0.0336292416694565i | 0.0000333333333333333-0.000194949647952444i | 6.66666666666667E-06-0.00194949647952444i | 0.0000275956374178503-0.000177638062696642i | 0.0000281081430321011-0.000177473219984903i | 0.009+3.63796429285698i | -0.000585198787667398-0.0000941729054809294i | 0.0081865483970695-3.29868864942261i | 0.0265311132169826-0.158610048683442i | 0.946071388837123-0.0130531627140179i | 0.0303508027699625-0.16723249068007i | -0.000033510022523869+0.0000950060275240503i | -15.0419166122657-0.6115296989988i | 0.998003933989171-0.000367382597825489i | 0.000563797796185456-0.00141119006872391i | -56.3651 | -68.2223
| 580000 | -2.27188712091869E-07+0.0042224526446516i | -5.95700769878608+0.0323721369423289i | 2870 | 0.777000777000777 | 0.777000777000777 | 9.08507732380721+0.642860311696093i | 2277.6546738526i | -7021.08535691346+498.277957689386i | 0.0229070511069035-0.322776391399211i | 0.00173943369289125-0.0207805869419236i | 0.0246464847997948-0.343556978341135i | -5.94253728898107i | 0.942538361894455+0.334097944257844i | 0.0574616381055451-0.334097944257844i | -0.0574616381055451+6.27663523323891i | -0.0533081725250395-0.00866681926962518i | 0.614071490641539i | 0.00532204662801955-0.0327350289658273i | 0.0000333333333333334-0.000194613527869767i | 6.66666666666667E-06-0.00194613527869767i | 0.0000275956109159135-0.000177333208524492i | 0.0000281063154984112-0.00017716865418525i | 0.009+3.64424747816416i | -0.000583187214311221-0.0000939995206073941i | 0.00815833904109902-3.29300077288066i | 0.0251010737340654-0.154392554817537i | 0.947576013620764-0.0124288828007055i | 0.028621976036222-0.162558795724758i | -0.0000319724193412895+0.0000921117592142675i | -15.0420850225933-0.610488174753764i | 0.998063036709524-0.000345993804301396i | 0.000538681888905254-0.00136849848047924i | -56.6495 | -68.5139
| 581000 | -2.26407324153162E-07+0.00421518508420363i | -5.95700769279544+0.0323164189788945i | 2870 | 0.777000777000777 | 0.777000777000777 | 9.08524487796024+0.641766589162415i | 2281.58166466959i | -7045.3203185644+499.137057616437i | 0.0228286363083124-0.32222623580809i | 0.00173349260524961-0.0207453164521525i | 0.024562128913562-0.342971552260243i | -5.95278304292758i | 0.945911916062824+0.324423561182532i | 0.054088083937176-0.324423561182532i | -0.054088083937176+6.27720660411011i | -0.051753194761311-0.00817064914851248i | 0.61513023459092i | 0.00502601332748458-0.0318349548343548i | 0.0000333333333333333-0.000194278564826962i | 6.66666666666667E-06-0.00194278564826962i | 0.0000275955843683081-0.000177029406204208i | 0.000028104497210802-0.000176865139215476i | 0.009+3.65053066347134i | -0.000581186019147439-0.0000938267887346418i | 0.00813027524781874-3.28733247843219i | 0.0237048526514943-0.150147415922799i | 0.949085949339796-0.0118180302959173i | 0.0269422652631943-0.157866641603853i | -0.0000304705879251424+0.0000892219787590365i | -15.0422525707557-0.609450170183521i | 0.998122157253574-0.000325263092065138i | 0.000514119315556016-0.00132585175141542i | -56.9418 | -68.8054
| 582000 | -2.25629960526041E-07+0.00420794249818998i | -5.95700768683565+0.0322608924861232i | 2870 | 0.777000777000777 | 0.777000777000777 | 9.08541157578097+0.640676560076959i | 2285.50865548657i | -7069.59702864196+499.996157543487i | 0.0227506228317254-0.321677943208856i | 0.00172758183328967-0.0207101646379671i | 0.0244782046650151-0.342388107846823i | -5.9630287968741i | 0.949186173548157+0.314715121888046i | 0.050813826451843-0.314715121888046i | -0.050813826451843+6.27774391876215i | -0.0501941115266722-0.00768799622991611i | 0.616188978540303i | 0.00473725854393371-0.0309290583103582i | 0.0000333333333333333-0.000193944752859905i | 6.66666666666667E-06-0.00193944752859905i | 0.0000275955577750346-0.000176726650313856i | 0.0000281026881054693-0.000176562669659104i | 0.009+3.65681384877852i | -0.000579195130906458-0.0000936547061106871i | 0.00810235601741159-3.28168366512155i | 0.0223429602030489-0.145874816106676i | 0.950601113283404-0.0112207174717494i | 0.0253118646545259-0.153156562505833i | -0.0000290043416124715+0.0000863369600244158i | -15.0424192626166-0.608415667590836i | 0.998181289180814-0.000305189391594188i | 0.000490107225068407-0.00128325434772199i | -57.2424 | -69.0969
| 583000 | -2.24856593623142E-07+0.00420072475809727i | -5.95700768090651+0.0322055564787457i | 2870 | 0.777000777000777 | 0.777000777000777 | 9.08557742308362+0.639590205874902i | 2289.43564630356i | -7093.91548714614+500.855257470537i | 0.0226730079475177-0.321131504202179i | 0.00172170117158384-0.0206751309057942i | 0.0243947091191015-0.341806635107973i | -5.97327455082062i | 0.952360790636726+0.304973645513492i | 0.047639209363274-0.304973645513492i | -0.047639209363274+6.27824819633411i | -0.0486310100915808-0.00721896699121223i | 0.617247722489684i | 0.00445589093405396-0.0300173802214011i | 0.0000333333333333333-0.000193612086045394i | 6.66666666666667E-06-0.00193612086045394i | 0.0000275955311360932-0.000176424935468701i | 0.0000281008881191553-0.000176261240136813i | 0.009+3.6630970340857i | -0.00057721447892941-0.0000934832690125889i | 0.00807458035863048-3.27605423268592i | 0.02101590886066-0.141574947929618i | 0.95212142041612-0.010637056764693i | 0.0237309623336377-0.148429094552279i | -0.0000275734920332298+0.0000834569745341946i | -15.0425851039901-0.607384649396156i | 0.998240426071844-0.000285771568546249i | 0.000466642737978136-0.00124071069512527i | -57.552 | -69.3883
| 584000 | -2.2408719609309E-07+0.00419353173629232i | -5.9570076750078+0.0321504099782411i | 2870 | 0.777000777000777 | 0.777000777000777 | 9.08574242563325+0.63850750811483i | 2293.36263712055i | -7118.27569407693+501.714357397589i | 0.0225957889491954-0.320586909451522i | 0.00171585041643748-0.0206402146659811i | 0.0243116393656329-0.341227124117503i | -5.98352030476714i | 0.955435434074513+0.295200154666028i | 0.044564565925487-0.295200154666028i | -0.044564565925487+6.27872045943317i | -0.0470639800736003-0.00676366790927575i | 0.618306466439066i | 0.00418201960515159-0.0290999632158664i | 0.0000333333333333333-0.000193280558500796i | 6.66666666666667E-06-0.00193280558500796i | 0.0000275955044514842-0.000176124256320892i | 0.0000280990971891437-0.000175960845306131i | 0.009+3.66938021939288i | -0.000575243993161909-0.0000933124737461694i | 0.00804694728871011-3.27044408154932i | 0.0197242132215741-0.137248012539842i | 0.9536467833488-0.0100671607375967i | 0.0221997403273288-0.14368477572426i | -0.0000261778491355444+0.0000805822914577312i | -15.042750100641-0.606357098136589i | 0.998299561529066-0.000267008424118433i | 0.000443722946913861-0.00119822517872432i | -57.8711 | -69.6796
| 585000 | -2.23321740818089E-07+0.00418636330601471i | -5.95700766913931+0.0320954520127795i | 2870 | 0.777000777000777 | 0.777000777000777 | 9.08590658914624+0.637428448477768i | 2297.28962793754i | -7142.67764943433+502.573457324639i | 0.0225189631531613-0.320044149682623i | 0.00171002936587159-0.0206054153327652i | 0.0242289925190329-0.340649565015388i | -5.99376605871366i | 0.958409781102189+0.28539567531351i | 0.041590218897811-0.28539567531351i | -0.041590218897811+6.27916173402717i | -0.0454931134633561-0.00632220542041469i | 0.619365210388447i | 0.00391575409033413-0.028176851791457i | 0.0000333333333333334-0.000192950164383701i | 6.66666666666667E-06-0.00192950164383701i | 0.0000275954777212083-0.000175824607559142i | 0.000028097315253254-0.000175661479861111i | 0.009+3.67566340470006i | -0.000573283604147839-0.000093142316645735i | 0.00801945583328023-3.26485311281676i | 0.0184683898913003-0.132894219807763i | 0.955177112309941-0.00951114204055104i | 0.0207183745503496-0.138924145788689i | -0.0000248172212110976+0.0000777131775981459i | -15.0429142582856-0.605332996464989i | 0.998358689177363-0.000248898695414238i | 0.000421344917085733-0.00115580214283386i | -58.2004 | -69.9708
| 586000 | -2.2256020091152E-07+0.00417921934136923i | -5.95700766330083+0.0320406816171641i | 2870 | 0.777000777000777 | 0.777000777000777 | 9.08606991929081+0.636353008766132i | 2301.21661875452i | -7167.12135321836+503.43255725169i | 0.0224425278984834-0.319503215682977i | 0.00170423781960547-0.0205707323242415i | 0.0241467657180889-0.340073948007219i | -6.00401181266018i | 0.961283519488997+0.275561236676801i | 0.038716480511003-0.275561236676801i | -0.038716480511003+6.27957304933698i | -0.0439185046500705-0.00589468587925009i | 0.62042395433783i | 0.00365720432278371-0.0272480923236011i | 0.0000333333333333333-0.000192620897891578i | 6.66666666666667E-06-0.00192620897891578i | 0.0000275954509452652-0.000175525983908419i | 0.0000280955422498346-0.000175363138532021i | 0.009+3.68194659000724i | -0.000571333243023232-0.0000929727940737961i | 0.00799210502627968-3.25928122826849i | 0.0172489573622727-0.128513788459957i | 0.956712315117366-0.00896911337068288i | 0.0192870347909332-0.13414774622462i | -0.0000234914149206112+0.0000748498973808581i | -15.0430775825916-0.604312327148968i | 0.998417802664782-0.000231441055818095i | 0.000399505686774282-0.001113445890834i | -58.5407 | -70.262
| 587000 | -2.21802549715587E-07+0.00417209971731859i | -5.95700765749218+0.0319860978327759i | 2870 | 0.777000777000777 | 0.777000777000777 | 9.08623242168751+0.635281170902771i | 2305.14360957151i | -7191.606805429+504.29165717874i | 0.0223664805466663-0.318964098301331i | 0.00169847557903955-0.0205361650623307i | 0.0240649561257059-0.339500263363662i | -6.0142575666067i | 0.964056347565526+0.265697871121728i | 0.0359436524344739-0.265697871121728i | -0.0359436524344739+6.27995543772843i | -0.042340250446642-0.00548121551653592i | 0.621482698287211i | 0.00340648060911047-0.0263137330937354i | 0.0000333333333333334-0.000192292753261439i | 6.66666666666667E-06-0.00192292753261439i | 0.0000275954241236557-0.000175228380129637i | 0.00002809377811776-0.000175065816085041i | 0.009+3.68822977531442i | -0.000569392841510236-0.0000928039024208023i | 0.00796489390987146-3.25372833035417i | 0.0160664358881734-0.124106946212562i | 0.958252297150321-0.00844118743085091i | 0.017905884697286-0.129356120149506i | -0.0000222002353194306+0.0000719927128424616i | -15.0432400791797-0.603295073069995i | 0.998476895663205-0.000214634115377377i | 0.000378202267819639-0.00107116068502697i | -58.8927 | -70.553
| 588000 | -2.21048760798985E-07+0.00416500430967608i | -5.95700765171313+0.0319316997075166i | 2870 | 0.777000777000777 | 0.777000777000777 | 9.0863941019096+0.634212916929937i | 2309.0706003885i | -7216.13400606626+505.150757105791i | 0.022290818481424-0.318426788447171i | 0.00169274244723871-0.0205017129727493i | 0.0239835609286627-0.33892850141992i | -6.02450332055322i | 0.966727974255381+0.255806614050706i | 0.033272025744619-0.255806614050706i | -0.033272025744619+6.28030993460393i | -0.0407584501142384-0.00508190039591097i | 0.622541442236594i | 0.00316369360177313-0.0253738243174462i | 0.0000333333333333333-0.000191965724769498i | 6.66666666666667E-06-0.00191965724769498i | 0.00002759539725638-0.000174931791019352i | 0.0000280920227964233-0.000174769507321952i | 0.009+3.6945129606216i | -0.000567462331911121-0.000092635638104865i | 0.00793782153435874-3.2481943221872i | 0.0149213473538561-0.119673929904001i | 0.959796961322003-0.00792747688723365i | 0.0165750817650317-0.124549812245446i | -0.0000209434858832004+0.0000691418836199491i | -15.0434017536227-0.60228121722242i | 0.998535961869014-0.000198476421191759i | 0.000357431646110858-0.00102895074650034i | -59.2573 | -70.8441
| 589000 | -2.20298807954591E-07+0.00415793299509837i | -5.95700764596349+0.0318774862957542i | 2870 | 0.777000777000777 | 0.777000777000777 | 9.08655496548368+0.633148229008334i | 2312.99759120549i | -7240.70295513013+506.009857032841i | 0.0222155391084571-0.317891277090229i | 0.00168703822891555-0.0204673754849777i | 0.0239025773373727-0.338358652575207i | -6.03474907449974i | 0.969298119105739+0.245888503794049i | 0.030701880894261-0.245888503794049i | -0.030701880894261+6.28063757829379i | -0.0391732053863716-0.00469684636957766i | 0.623600186185977i | 0.00292895427055556-0.0244284181724428i | 0.0000333333333333332-0.00019163980673084i | 6.66666666666667E-06-0.0019163980673084i | 0.0000275953703434383-0.000174636211409454i | 0.0000280902762257315-0.000174474207079833i | 0.009+3.70079614592878i | -0.000565541647102381-0.0000924679975714949i | 0.00791088695810234-3.2426791075391i | 0.0138142151408168-0.11521498562692i | 0.961346208052562-0.00742809432580253i | 0.0152947773256073-0.119729368685417i | -0.0000197209685336279+0.0000662976669402782i | -15.0435626114472-0.60127074271258i | 0.998594995003751-0.00018296645780979i | 0.000337190782075361-0.000986820254997391i | -59.6357 | -71.135
| 590000 | -2.19552665197188E-07+0.00415088565107834i | -5.95700764024306+0.0318234566582673i | 2870 | 0.777000777000777 | 0.777000777000777 | 9.08671501789002+0.632087089416157i | 2316.92458202247i | -7265.31365262062+506.868956959893i | 0.0221406398552311-0.317357555259978i | 0.00168136273041377-0.0204331520322298i | 0.0238220025856449-0.337790707292208i | -6.04499482844626i | 0.971766512316785+0.235944581500977i | 0.028233487683215-0.235944581500977i | -0.028233487683215+6.28093940994724i | -0.0375846204924195-0.00432615903290368i | 0.624658930135357i | 0.00270237387308902-0.0234775688263382i | 0.0000333333333333333-0.000191314993499093i | 6.66666666666667E-06-0.00191314993499093i | 0.0000275953433848314-0.000174341636166873i | 0.0000280885383461012-0.000174179910230768i | 0.009+3.70707933123596i | -0.000563630720528906-0.00009230097729334i | 0.00788408924743841-3.23718259083392i | 0.0127455639881647-0.110730368859208i | 0.962899935242603-0.00694315220767372i | 0.0140651165356124-0.114895337059513i | -0.000018532483664331+0.0000634603176102831i | -15.0437226581331-0.60026363275789i | 0.998653988814768-0.000168102647632628i | 0.000317476611168323-0.000944773348793848i | -60.0288 | -71.4259
| 591000 | -2.18810306761215E-07+0.00414386215593805i | -5.95700763455165+0.0317696098621917i | 2870 | 0.777000777000777 | 0.777000777000777 | 9.08687426456315+0.631029480548096i | 2320.85157283946i | -7289.96609853773+507.728056886943i | 0.0220661181707588-0.316825614045155i | 0.00167571575969212-0.0203990420514236i | 0.0237418339304509-0.337224656096579i | -6.05524058239277i | 0.974132894770037+0.225975891030322i | 0.025867105229963-0.225975891030322i | -0.025867105229963+6.28121647342309i | -0.0359928021805607-0.00396994367793978i | 0.62571767408474i | 0.0024840639244079-0.0225213324642126i | 0.0000333333333333333-0.0001909912794661i | 6.66666666666667E-06-0.00190991279466099i | 0.000027595316380559-0.000174048060193279i | 0.0000280868090984517-0.00017388661168154i | 0.009+3.71336251654314i | -0.000561729486198192-0.00009213457376992i | 0.00785742747659778-3.23170467714271i | 0.0117159198490332-0.106220344594005i | 0.964458038247225-0.00647276282333144i | 0.0128862383671004-0.110048266301207i | -0.0000173778301667591+0.0000606300880069283i | -15.0438818991148-0.599259870685904i | 0.998712937075874-0.000153883351324699i | 0.000298286044361901-0.000902814124581598i | -60.4381 | -71.7167
| 592000 | -2.18071707098542E-07+0.00413686238882169i | -5.95700762888905+0.0317159449809663i | 2870 | 0.777000777000777 | 0.777000777000777 | 9.08703271089217+0.629975384914433i | 2324.77856365645i | -7314.66029288145+508.587156813993i | 0.0219919715253839-0.316295444593262i | 0.00167009712630806-0.0203650449831498i | 0.023662068651692-0.336660489576412i | -6.06548633633929i | 0.976397018055553+0.215983478840916i | 0.023602981944447-0.215983478840916i | -0.023602981944447+6.28146981518021i | -0.0343978597400812-0.00362830524585119i | 0.626776418034121i | 0.00227413616552902-0.0215597673159282i | 0.0000333333333333334-0.000190668659061596i | 6.66666666666667E-06-0.00190668659061596i | 0.0000275952893306219-0.000173755478424792i | 0.0000280850884242015-0.000173594306373354i | 0.009+3.71964570185032i | -0.00055983787867469-0.0000919687835273743i | 0.00783090072762586-3.22624527217808i | 0.0107258097423867-0.101685187468526i | 0.966020409850646-0.00601703824571579i | 0.0117582755988089-0.105188706613616i | -0.0000162568054561817+0.000057807228067899i | -15.0440403397812-0.598259439933467i | 0.998771833587975-0.000140306868231193i | 0.000279615968634124-0.000860946637358765i | -60.865 | -72.0074
| 593000 | -2.17336840876269E-07+0.00412988622968866i | -5.95700762325507+0.0316624610942797i | 2870 | 0.777000777000777 | 0.777000777000777 | 9.08719036222134+0.628924785140053i | 2328.70555447343i | -7339.39623565179+509.446256741044i | 0.0219181974105675-0.315767038110089i | 0.00166450664140208-0.0203311602716433i | 0.0235827040519696-0.336098198381732i | -6.07573209028581i | 0.978558644497994+0.205968393881798i | 0.021441355502006-0.205968393881798i | -0.021441355502006+6.28170048416761i | -0.0327999050230378-0.0033013482782637i | 0.627835161983504i | 0.00207270253104765-0.0205929336831825i | 0.0000333333333333333-0.000190347126752892i | 6.66666666666667E-06-0.00190347126752892i | 0.0000275952622350203-0.000173463885831691i | 0.0000280833762652626-0.000173302989281532i | 0.009+3.72592888715749i | -0.000557955833074136-0.000091803603118206i | 0.00780450809030375-3.22080428228877i | 0.00977576160018939-0.0971251818916577i | 0.967586940241416-0.00557609028217765i | 0.0106813548083423-0.100317209395873i | -0.0000151692054977538+0.0000549919852825572i | -15.0441979854764-0.597262324045773i | 0.9988306721797-0.000127371436802447i | 0.000261463247457621-0.000819174900326822i | -61.3111 | -72.298
| 594000 | -2.16605682974558E-07+0.00412293355930672i | -5.95700761764953+0.0316091572880182i | 2870 | 0.777000777000777 | 0.777000777000777 | 9.08734722385047+0.627877663963562i | 2332.63254529042i | -7364.17392684875+510.305356668095i | 0.0218447933386777-0.315240385859244i | 0.00165894411768185-0.0202973873647539i | 0.0235037374563596-0.335537773223998i | -6.08597784423233i | 0.980617547181587+0.195931687482063i | 0.019382452818413-0.195931687482063i | -0.019382452818413+6.28190953171439i | -0.0311990524652106-0.00298917686751567i | 0.628893905932885i | 0.00187987511573616-0.0196208939662513i | 0.0000333333333333334-0.000190026677044554i | 6.66666666666667E-06-0.00190026677044554i | 0.0000275952350937545-0.00017317327741812i | 0.0000280816725640351-0.000173012655415225i | 0.009+3.73221207246467i | -0.000556083285057974-0.0000916390291210276i | 0.00777824866206987-3.21538161445426i | 0.00886630410986972-0.0925406221700888i | 0.969157516988292-0.0051500304252864i | 0.00965559636527319-0.0954343271694922i | -0.0000141148248326257+0.0000521846046832106i | -15.0443548415-0.596268506675544i | 0.998889446708032-0.000115075235024747i | 0.000243824721287637-0.000777502884793801i | -61.7786 | -72.5886
| 595000 | -2.15878208484485E-07+0.0041160042592452i | -5.95700761207222+0.0315560326542132i | 2870 | 0.777000777000777 | 0.777000777000777 | 9.08750330103533+0.626834004236316i | 2336.55953610741i | -7388.99336647232+511.164456595146i | 0.021771756842781-0.314715479161672i | 0.0016534093694066-0.0202637257139157i | 0.0234251662121876-0.334979204875588i | -6.09622359817885i | 0.982573509973935+0.185874413240503i | 0.017426490026065-0.185874413240503i | -0.017426490026065+6.28209801141935i | -0.0295954191063307-0.00269189460582303i | 0.629952649882268i | 0.001695766140142-0.0186437126904093i | 0.0000333333333333333-0.000189707304478092i | 6.66666666666667E-06-0.00189707304478092i | 0.0000275952079068247-0.000172883648221813i | 0.0000280799772634029-0.000172723299817145i | 0.009+3.73849525777185i | -0.000554220170827913-0.0000914750581403159i | 0.00775212154794307-3.20997717627953i | 0.00799796655206595-0.0879318126329229i | 0.970732025016796-0.00473896980249776i | 0.0086811144251877-0.0905406135048333i | -0.0000130934566041187+0.0000493853288367459i | -15.0445109131076-0.595277971582103i | 0.998948151058922-0.000103416380857787i | 0.000226697208049666-0.000735934520084379i | -62.2695 | -72.8791
| 596000 | -2.15154392705916E-07+0.00410909821186826i | -5.95700760652297+0.03150308629099i | 2870 | 0.777000777000777 | 0.777000777000777 | 9.08765859898813+0.62579378892155i | 2340.4865269244i | -7413.85455452251+512.023556522196i | 0.0216990854764359-0.31419230939519i | 0.00164790221237198-0.0202301747741203i | 0.0233469876888079-0.33442248416931i | -6.10646935212537i | 0.984426327548715+0.175797626915012i | 0.015573672451285-0.175797626915012i | -0.015573672451285+6.28226697904038i | -0.0279891246095387-0.00240960453335114i | 0.631011393831649i | 0.00152048791517296-0.0176614565319927i | 0.0000333333333333334-0.000189389003631652i | 6.66666666666667E-06-0.00189389003631652i | 0.0000275951806742316-0.000172594993313806i | 0.0000280782903067294-0.000172434917563266i | 0.009+3.74477844307903i | -0.00055236642712044-0.0000913116868061675i | 0.00772612586044621-3.2045908759898i | 0.00717127863359479-0.0832990677545996i | 0.972310346586491-0.00434301912467288i | 0.00775801692464849-0.0856366229476501i | -0.0000121048925839417+0.0000465943978365933i | -15.0446662055111-0.59429070263056i | 0.999006779147897-0.0000923929326783696i | 0.000210077503626293-0.000694473693456285i | -62.7866 | -73.1695
| 597000 | -2.14434211145414E-07+0.00410221530032823i | -5.95700760100158+0.0314503173025164i | 2870 | 0.777000777000777 | 0.777000777000777 | 9.08781312287796+0.624757001093436i | 2344.41351774138i | -7438.75749099932+512.882656449247i | 0.0216267768134899-0.313670867994029i | 0.0016424224638946-0.0201967340038865i | 0.0232691992773845-0.333867601997915i | -6.11671510607189i | 0.986175805407225+0.165702386311759i | 0.013824194592775-0.165702386311759i | -0.013824194592775+6.28241749238365i | -0.0263802912800322-0.00214240908520058i | 0.632070137781031i | 0.00135415280566606-0.0166741943440737i | 0.0000333333333333333-0.000189071769119707i | 6.66666666666667E-06-0.00189071769119707i | 0.0000275951533959751-0.000172307307798161i | 0.0000280766116378504-0.000172147503762554i | 0.009+3.75106162838621i | -0.000550521991201478-0.000091148911774049i | 0.00770026071953089-3.19922262242532i | 0.00638677031562648-0.0786427122759872i | 0.973892361269017-0.00396228863345364i | 0.00688640557708766-0.0807229109457281i | -0.0000111489231984559+0.0000438120492950355i | -15.0448207238795-0.59330668379092i | 0.999065324920667-0.0000820028897304454i | 0.000193962382343351-0.000653124250023219i | -63.333 | -73.4598
| 598000 | -2.13717639514166E-07+0.00409535540855906i | -5.95700759550786+0.0313977247989528i | 2870 | 0.777000777000777 | 0.777000777000777 | 9.08796687783117+0.623723623936222i | 2348.34050855837i | -7463.70217590274+513.741756376298i | 0.0215548284478782-0.313151146448374i | 0.00163696994279728-0.0201634028652333i | 0.0231917983906755-0.333314549313607i | -6.12696086001841i | 0.987821759898804+0.155589751174138i | 0.0121782401011959-0.155589751174138i | -0.0121782401011959+6.28255061119255i | -0.0247690440828655-0.00189041003730541i | 0.633128881730412i | 0.00119687319293112-0.0156819971817159i | 0.0000333333333333333-0.000188755595592751i | 6.66666666666667E-06-0.00188755595592751i | 0.000027595126072056-0.000172020586811688i | 0.0000280749412010724-0.00017186105355669i | 0.009+3.75734481369339i | -0.000548686800861066-0.0000909867297245662i | 0.0076745252525028-3.1938723250362i | 0.00564497163702413-0.0739630813234976i | 0.97547794592694-0.00359688804749048i | 0.00606637586961322-0.0758000337756263i | -0.0000102253375549748+0.000041038518335853i | -15.044974473339-0.592325899137269i | 0.99912378235372-0.0000722441925812076i | 0.000178348597455165-0.000611889992684081i | -63.9124 | -73.7501
| 599000 | -2.13004653725932E-07+0.00408851842126973i | -5.95700759004164+0.0313453078964013i | 2870 | 0.777000777000777 | 0.777000777000777 | 9.08811986893186+0.622693640743311i | 2352.26749937536i | -7488.68860923278+514.600856303348i | 0.021483237993424-0.312633136303905i | 0.00163154446939402-0.0201301808236512i | 0.023114782462818-0.332763317127556i | -6.13720661396493i | 0.989364018240111+0.145460783071528i | 0.010635981759889-0.145460783071528i | -0.010635981759889+6.28266739703646i | -0.023155510659863-0.00165370845124964i | 0.634187625679795i | 0.00104876143626462-0.0146849383267817i | 0.0000333333333333333-0.000188440477737003i | 6.66666666666667E-06-0.00188440477737003i | 0.0000275950987024744-0.000171734825523671i | 0.0000280732789411657-0.000171575562119797i | 0.009+3.76362799900057i | -0.000546860794408116-0.0000908251373632187i | 0.00764891859394813-3.18853989387734i | 0.00494641253282643-0.0692605205260888i | 0.977066974693425-0.00324692650752672i | 0.00529801706073055-0.0708685484695494i | -9.33392346809761E-06+0.0000382740375873144i | -15.0451274589735-0.59134833284691i | 0.999182145454907-0.000063114723583203i | 0.000163232881628846-0.00057077468205865i | -64.5293 | -74.0403
| 600000 | -2.12295229895025E-07+0.00408170422393784i | -5.95700758460272+0.0312930657168568i | 2870 | 0.777000777000777 | 0.777000777000777 | 9.08827210122219+0.621667034916412i | 2356.19449019235i | -7513.71679098944+515.459956230399i | 0.0214120030836425-0.312116829161354i | 0.00162614586547536-0.0200970673480744i | 0.0230381489491179-0.332213896509428i | -6.14745236791145i | 0.990802418533261+0.135316545287857i | 0.00919758146673899-0.135316545287857i | -0.00919758146673899+6.28276891319931i | -0.0215398213456035-0.00143240461800641i | 0.635246369629178i | 0.000909929833428641-0.0136830933122557i | 0.0000333333333333333-0.000188126410274108i | 6.66666666666667E-06-0.00188126410274108i | 0.0000275950712872305-0.000171450019135602i | 0.0000280716248033606-0.000171291024658168i | 0.009+3.76991118430775i | -0.000545043910665233-0.00009066413142017i | 0.00762343988566097-3.18322523960343i | 0.00429162264784919-0.0645353861299851i | 0.978659318952812-0.00291251252034152i | 0.00458141217897217-0.0659290127423433i | -8.47446748607019E-06+0.0000355188371755004i | -15.0452796858249-0.590373969199555i | 0.999240408264027-0.0000546123073423046i | 0.000148611947427539-0.000529782036429466i | -65.1891 | -74.3304
| 601000 | -2.11589344334308E-07+0.00407491270280322i | -5.95700757919093+0.031240997388158i | 2870 | 0.777000777000777 | 0.777000777000777 | 9.08842357970294+0.62064378996464i | 2360.12148100933i | -7538.78672117271+516.319056157449i | 0.0213411213715465-0.311602216676056i | 0.001620773954294-0.020064061910854i | 0.0229618953258405-0.33166627858691i | -6.15769812185797i | 0.992136809782824+0.125158102709977i | 0.00786319021717596-0.125158102709977i | -0.00786319021717596+6.28285622456795i | -0.0199221091824337-0.00122659800060554i | 0.636305113578559i | 0.000780490580090542-0.0126765399460529i | 0.0000333333333333334-0.00018781338796084i | 6.66666666666667E-06-0.0018781338796084i | 0.0000275950438263249-0.000171166162880907i | 0.0000280699787333423-0.000171007436410002i | 0.009+3.77619436961493i | -0.000543236088963588-0.0000905037086500122i | 0.00759808827657113-3.1779282734639i | 0.00368113114538541-0.0597880451109663i | 0.980254847322101-0.00259375390155499i | 0.00391663802242962-0.0609819849186344i | -7.64675491716627E-06+0.0000327731447179659i | -15.0454311588939-0.589402792576482i | 0.999298564853398-0.0000467347111914044i | 0.000134482487792499-0.000488915731690004i | -65.8986 | -74.6204
| 602000 | -2.10886973553218E-07+0.00406814374486155i | -5.95700757380609+0.0311891020439386i | 2870 | 0.777000777000777 | 0.777000777000777 | 9.0885743093338+0.619623889503689i | 2364.04847182632i | -7563.89839978259+517.1781560845i | 0.0212705905294542-0.311089290557512i | 0.00161542856055024-0.0200311639877297i | 0.0228860190900044-0.331120454545242i | -6.16794387580448i | 0.993367051911669+0.114986521715894i | 0.00663294808833104-0.114986521715894i | -0.00663294808833104+6.28293039752037i | -0.0183025099344748-0.00103638717573879i | 0.637363857527942i | 0.000660555728221364-0.0116653583342803i | 0.0000333333333333333-0.000187501405588812i | 6.66666666666667E-06-0.00187501405588812i | 0.0000275950163197578-0.000170883252024684i | 0.0000280683406772475-0.000170724792645132i | 0.009+3.78247755492211i | -0.000541437269137841-0.0000903438658315408i | 0.0075728629226733-3.172648907298i | 0.00311546651099405-0.0550188752840795i | 0.981853425633412-0.00229075771730284i | 0.00330376515918783-0.0560280238601358i | -6.85056985608987E-06+0.0000300371853177411i | -15.0455818831399-0.58843478745975i | 0.999356609328424-0.0000394796456697709i | 0.000120841176523982-0.000448179401299032i | -66.6662 | -74.9104
| 603000 | -2.1018809425581E-07+0.00406139723785814i | -5.95700756844801+0.0311373788235791i | 2870 | 0.777000777000777 | 0.777000777000777 | 9.08872429503377+0.618607317254939i | 2367.97546264331i | -7589.05182681911+518.037256011551i | 0.0212004082487987-0.310578042568948i | 0.00161010951037804-0.019998373057804i | 0.0228105177591767-0.330576415626752i | -6.178189629751i | 0.994493015775679+0.10480287006278i | 0.00550698422432105-0.10480287006278i | -0.00550698422432105+6.28299249981378i | -0.0166811621005654-0.000861869774307449i | 0.638422601477323i | 0.000550237143448035-0.0106496309039079i | 0.0000333333333333334-0.000187190457984187i | 6.66666666666667E-06-0.00187190457984187i | 0.0000275949887675296-0.000170601281863441i | 0.0000280667105816585-0.000170443088664773i | 0.009+3.78876074022929i | -0.000539647391521158-0.0000901845997675224i | 0.00754776298695652-3.1673870535299i | 0.00259515635135467-0.0502282654105659i | 0.983454916917466-0.00200363022478218i | 0.00274285792864363-0.0510676888930869i | -6.08569521038104E-06+0.0000273111815576544i | -15.0457318634818-0.58746993843136i | 0.999414535828152-0.0000328447650077898i | 0.000107684668760689-0.000407576636240944i | -67.5028 | -75.2002
| 604000 | -2.09492683338829E-07+0.00405467307028173i | -5.95700756311653+0.0310858268721599i | 2870 | 0.777000777000777 | 0.777000777000777 | 9.0888735416817+0.617594057044635i | 2371.90245346029i | -7614.24700228223+518.896355938602i | 0.0211305722399409-0.310068464526885i | 0.00160481663133089-0.0199656886035149i | 0.0227353888712718-0.3300341531304i | -6.18843538369752i | 0.995514583177295+0.0946082167749559i | 0.00448541682270498-0.0946082167749559i | -0.00448541682270498+6.28304360047248i | -0.0150582069261281-0.000703142420929012i | 0.639481345426705i | 0.000449646461362275-0.00962944242483412i | 0.0000333333333333333-0.000186880540007392i | 6.66666666666667E-06-0.00186880540007392i | 0.0000275949611696406-0.000170320247724834i | 0.0000280650883935996-0.000170162319801249i | 0.009+3.79504392553647i | -0.000537866396940235-0.0000900259072844751i | 0.0075227876393351-3.16214262516389i | 0.00212072718820129-0.0454166153019301i | 0.985059181388092-0.00173247681168496i | 0.00223397444372409-0.0461015397359327i | -5.35191272684106E-06+0.0000245953534950166i | -15.0458811047982-0.586508230172475i | 0.999472338525827-0.0000268276676172096i | 0.0000950096014579854-0.000367110984992564i | -68.4225 | -75.49
| 605000 | -2.08800717889795E-07+0.00404797113135828i | -5.95700755781146+0.0310344453404135i | 2870 | 0.777000777000777 | 0.777000777000777 | 9.08902205411647+0.616584092803053i | 2375.82944427728i | -7639.48392617197+519.755455865652i | 0.0210610802319838-0.309560548300713i | 0.00159954975236786-0.0199331101106091i | 0.0226606299843517-0.329493658411322i | -6.19868113764404i | 0.996431646877934+0.084403632031618i | 0.00356835312206605-0.084403632031618i | -0.00356835312206605+6.28308476967566i | -0.0134337884138763-0.000560300672406804i | 0.640540089376086i | 0.000358895042780935-0.00860488003128375i | 0.0000333333333333334-0.000186571646552834i | 6.66666666666667E-06-0.00186571646552834i | 0.0000275949335260913-0.000170040144967412i | 0.0000280634740605328-0.000169882481417753i | 0.009+3.80132711084365i | -0.000536094226710449-0.000089867785232445i | 0.0074979360565796-3.15691553577952i | 0.0016927042473108-0.0405843359208627i | 0.986666076427862-0.00147740193451812i | 0.00177716659397424-0.0411301364271298i | -4.64900301794672E-06+0.0000218899186566079i | -15.0460296119279-0.585549647462639i | 0.99953001162943-0.0000214258965864751i | 0.0000828125938644296-0.00032678595349554i | -69.4444 | -75.7797
| 606000 | -2.08112175185119E-07+0.00404129131104496i | -5.95700755253263+0.030983233384678i | 2870 | 0.777000777000777 | 0.777000777000777 | 9.08916983713756+0.615577408563644i | 2379.75643509427i | -7664.76259848832+520.614555792703i | 0.0209919299725886-0.309054285812264i | 0.00159430870384014-0.0199006370681165i | 0.0225862386764287-0.328954922880381i | -6.20892689159056i | 0.997244110609241+0.0741901870545144i | 0.00275588939075899-0.0741901870545144i | -0.00275588939075899+6.28311707864508i | -0.0118080533333515-0.00043343895518168i | 0.641598833325469i | 0.000278093927962376-0.00757603324252324i | 0.0000333333333333333-0.000186263772548622i | 6.66666666666667E-06-0.00186263772548622i | 0.0000275949058368816-0.000169760968980358i | 0.0000280618675303526-0.000169603568908075i | 0.009+3.80761029615083i | -0.000534330822630972-0.0000897102304847846i | 0.00747320742224918-3.15170569952689i | 0.00131161124256761-0.0357318494789421i | 0.988275456574856-0.00123850905582948i | 0.00137248004952834-0.0361540392531902i | -3.97674558826872E-06+0.0000191950920340106i | -15.0461773896702-0.584594175178966i | 0.999587549382216-0.0000166369401812575i | 0.0000710902479968171-0.000286605005134922i | -70.595 | -76.0694
| 607000 | -2.07427032688242E-07+0.0040346335000241i | -5.95700754727988+0.0309321901668514i | 2870 | 0.777000777000777 | 0.777000777000777 | 9.08931689550537+0.614573988462248i | 2383.68342591126i | -7690.0830192313+521.473655719754i | 0.0209231192277932-0.308549669035389i | 0.0015890933174773-0.0198682689683242i | 0.0225122125452705-0.328417938003713i | -6.21917264553708i | 0.997951889083197+0.0639689539954947i | 0.00204811091680301-0.0639689539954947i | -0.00204811091680301+6.28314159953258i | -0.0101811512292304-0.000322650501776948i | 0.64265757727485i | 0.000207353789778488-0.00654299398284607i | 0.0000333333333333333-0.000185956912956285i | 6.66666666666667E-06-0.00185956912956285i | 0.0000275948781020122-0.00016948271518324i | 0.0000280602687513829-0.000169325577696359i | 0.009+3.81389348145801i | -0.000532576126980022-0.0000895532399379404i | 0.00744860092662454-3.14651303112194i | 0.000977970155102631-0.0308595895308946i | 0.989887173510617-0.00101590058034728i | 0.00101995426594779-0.0311738086769269i | -3.33491886087951E-06+0.0000165110860792698i | -15.0463244427852-0.583641798295397i | 0.999644946063242-0.0000124582323499248i | 0.0000598391491135313-0.000246571560723619i | -71.9126 | -76.3589
| 608000 | -2.06745268047778E-07+0.00402799758969721i | -5.95700754205301+0.0308813148543453i | 2870 | 0.777000777000777 | 0.777000777000777 | 9.08946323394155+0.61357381673624i | 2387.61041672824i | -7715.44518840089+522.332755646805i | 0.0208546457818335-0.308046689995549i | 0.00158390342637393-0.0198360053067497i | 0.0224385492082074-0.327882695302299i | -6.2294183994836i | 0.998554908001072+0.0537410058239561i | 0.00144509199892795-0.0537410058239561i | -0.00144509199892795+6.28315940530756i | -0.00855323442836198-0.000228027286253521i | 0.643716321224233i | 0.000146784885845862-0.00550585660079363i | 0.0000333333333333333-0.000185651062770501i | 6.66666666666667E-06-0.00185651062770501i | 0.0000275948503214837-0.000169205379025763i | 0.0000280586776723727-0.000169048503236856i | 0.009+3.82017666676519i | -0.000530830082510147-0.0000893968105112376i | 0.00742411576664152-3.1413374458418i | 0.000692301007523194-0.025968001065248i | 0.991501076049338-0.000809677790048552i | 0.000719622489923311-0.0261900052659232i | -0.0000027233002037482+0.0000138381107008799i | -15.0464707759946-0.582692501881895i | 0.99970219598789-8.88715323387081E-06i | 0.0000490558661861409-0.00020668899849268i | -73.4557 | -76.6484
| 609000 | -2.06066859095706E-07+0.0040213834721791i | -5.95700753685188+0.0308306066200398i | 2870 | 0.777000777000777 | 0.777000777000777 | 9.08960885712947+0.612576877723762i | 2391.53740754523i | -7740.84910599709+523.191855573855i | 0.0207865074369655-0.3075453407694i | 0.00157873886497653-0.0198038455821172i | 0.022365246301942-0.327349186351517i | -6.23966415343012i | 0.999053104061222+0.0435074162142129i | 0.000946895938777947-0.0435074162142129i | -0.000946895938777947+6.28317156964433i | -0.00692445804549036-0.000149659958693387i | 0.644775065173614i | 0.000096497009620409-0.004464717887573i | 0.0000333333333333333-0.000185346217018826i | 6.66666666666667E-06-0.00185346217018826i | 0.0000275948224952959-0.000168928955987517i | 0.0000280570942424901-0.00016877234101367i | 0.009+3.82645985207237i | -0.000529092632443535-0.0000892409391466627i | 0.00739975114582564-3.13617885952019i | 0.000455121633254094-0.0210575405911981i | 0.993117010128332-0.000619940778171988i | 0.000471511765836235-0.0212031896212371i | -2.14166595611836E-06+0.0000111763732600978i | -15.0466163939813-0.581746271103722i | 0.999759293508371-5.92102968258646E-06i | 0.0000387369523691773-0.000166960654087361i | -75.32 | -76.9378
| 610000 | -2.05391783845558E-07+0.00401479104029203i | -5.9570075316763+0.0307800646422389i | 2870 | 0.777000777000777 | 0.777000777000777 | 9.08975376971452+0.611583155862889i | 2395.46439836222i | -7766.29477201992+524.050955500905i | 0.02071870201329-0.307045613484384i | 0.00157359946907021-0.0197717892963307i | 0.0222923014823602-0.326817402780715i | -6.24990990737664i | 0.999446424965738+0.0332692594327857i | 0.00055357503426201-0.0332692594327857i | -0.00055357503426201+6.28317916680943i | -0.00529497998761765-0.0000876377787287518i | 0.645833809122997i | 0.0000565994404594681-0.00341967709463315i | 0.0000333333333333334-0.000185042370761418i | 6.66666666666667E-06-0.00185042370761418i | 0.0000275947946234496-0.000168653441577733i | 0.0000280555184113208-0.000168497086540516i | 0.009+3.83274303737955i | -0.000527363720467406-0.0000890856228086623i | 0.00737550627422738-3.13103718854284i | 0.000266947441008916-0.0161286762215052i | 0.994734818799831-0.00044678838219066i | 0.000275642943167459-0.0162139223063489i | -1.58979145486173E-06+8.52607856758076E-06i | -15.0467613013908-0.58080309122065i | 0.99981623301424-3.55713577329163E-06i | 0.0000288789454679848-0.000127389820568924i | -77.6797 | -77.2271
| 611000 | -2.0472002049064E-07+0.00400822018755991i | -5.95700752652611+0.030729688104626i | 2870 | 0.777000777000777 | 0.777000777000777 | 9.0898979763045+0.610592635690874i | 2399.3913891792i | -7791.78218646935+524.910055427956i | 0.0206512273485796-0.306547500318321i | 0.00156848507576598-0.0197398359544499i | 0.0222197124243456-0.326287336272771i | -6.26015566132316i | 0.999734829425931+0.0230276102256348i | 0.000265170574069051-0.0230276102256348i | -0.000265170574069051+6.28318327154879i | -0.00366496095696349-0.0000420485481403168i | 0.64689255307238i | 0.0000272008926594764-0.00237083595036071i | 0.0000333333333333333-0.000184739519090777i | 6.66666666666667E-06-0.00184739519090777i | 0.0000275947667059446-0.000168378831335042i | 0.0000280539501288613-0.000168222735360476i | 0.009+3.83902622268673i | -0.000525643290729444-0.0000889308584839265i | 0.00735138036835793-3.12591234984296i | 0.000128291174429636-0.0111818877512395i | 0.996354342224149-0.000290318115765805i | 0.000132030684755405-0.0112227637763677i | -1.06745106080679E-06+0.0000058874288803476i | -15.0469055028306-0.579862947586248i | 0.999873008932886-1.79269333508881E-06i | 0.0000194783684046168-0.0000879797484220979i | -80.9045 | -77.5163
| 612000 | -2.04051547402274E-07+0.00400167080820256i | -5.95700752140115+0.0306794761962196i | 2870 | 0.777000777000777 | 0.777000777000777 | 9.09004148147004+0.609605301843324i | 2403.31837999619i | -7817.31134934541+525.769155355007i | 0.020584081298107-0.30605099349902i | 0.00156339552348779-0.0197079850646657i | 0.0221474768215948-0.325758978563686i | -6.27040141526968i | 0.999918287166673+0.0127835437053337i | 0.0000817128333270301-0.0127835437053337i | -0.0000817128333270301+6.28318495897501i | -0.00203456445247357-0.0000129785425438653i | 0.64795129702176i | 8.40946347474961E-06-0.00131829867585462i | 0.0000333333333333334-0.000184437657131478i | 6.66666666666667E-06-0.00184437657131478i | 0.0000275947387427819-0.000168105120827237i | 0.0000280523893455178-0.000167949283045768i | 0.009+3.84530940799391i | -0.000523931287833308-0.0000887766431811941i | 0.00732737265112611-3.12080426089681i | 0.0000396626669207085-0.00621766673217993i | 0.997975417664272-0.000150626099698558i | 0.0000406834758863343-0.00623027430749633i | -5.74418185032225E-07+3.26062389905919E-06i | -15.0470490028712-0.578925825647104i | 0.999929615730021-6.24872477399416E-07i | 0.0000105317296816268-0.0000487336455681188i | -86.0452 | -77.8055
| 613000 | -2.03386343128052E-07+0.00399514279713005i | -5.95700751630126+0.0306294281113304i | 2870 | 0.777000777000777 | 0.777000777000777 | 9.09018428974485+0.608621139053466i | 2407.24537081318i | -7842.88226064808+526.628255282058i | 0.0205172617344756-0.305556085303869i | 0.0015583306519599-0.0196762361382744i | 0.0220755923864355-0.325232321442143i | -6.28064716921619i | 0.999996778929569+0.00253813523822258i | 3.22107043104758E-06-0.00253813523822258i | -3.22107043104758E-06+6.28318530445441i | -0.000403956769836758-5.12442193222952E-07i | 0.649010040971143i | 3.3258012881897E-07-0.000262171999742325i | 0.0000333333333333333-0.00018413678003991i | 6.66666666666667E-06-0.0018413678003991i | 0.0000275947107339613-0.000167832305651029i | 0.0000280508360120998-0.000167676725197495i | 0.009+3.85159259330109i | -0.00052222765683414-0.0000886229739310412i | 0.00730348235177559-3.11571283971923i | 1.56859173161293E-06-0.00123651654269484i | 0.999597879481909-0.0000278069919058832i | 1.60363422208668E-06-0.00123701392678372i | -1.10465315127908E-07+6.45860765621603E-07i | -15.0471918060461-0.577991710942136i | 0.999986047910166-5.07921226912656E-08i | 2.03552384379008E-06-9.65467738335509E-06i | -100.1164 | -78.0945
| 614000 | -2.0272438639012E-07+0.00398863604993711i | -5.95700751122625+0.0305795430495179i | 2870 | 0.777000777000777 | 0.777000777000777 | 9.09032640562612+0.607640132151332i | 2411.17236163017i | -7868.49492037737+527.487355209108i | 0.020450766547452-0.305062768059452i | 0.00155329030219446-0.019644588689655i | 0.0220040568496465-0.324707356749107i | -6.29089292316271i | 0.999970296474979-0.00770753966851787i | 0.0000297035250209632+0.00770753966851787i | -0.0000297035250209632+6.28318538349419i | 0.00122669300004594-4.73326192241748E-06i | 0.650068784920524i | 3.07694582661651E-06+0.000797434828010377i | 0.0000333333333333332-0.000183836883004014i | 6.66666666666667E-06-0.00183836883004014i | 0.0000275946826794835-0.000167560381431815i | 0.0000280492900798174-0.000167405057445418i | 0.009+3.85787577860827i | -0.000520532343234179-0.0000884698477856861i | 0.0072797087058232-3.11063800485926i | 0.0000145122073269708+0.00376104754712545i | 1.00122155913507+0.0000780460835594362i | 0.0000147873205487246+0.00375645765786553i | 3.24635958589356E-07-1.95666593890682E-06i | -15.0473339168524-0.577060589101814i | 1.00004230001712-6.75205432614424E-08i | -6.01376806244875E-06+0.0000292540332767939i | -90.4965 | 101.6165
| 615000 | -2.02065656083473E-07+0.00398215046289747i | -5.95700750617599+0.0305298202155473i | 2870 | 0.777000777000777 | 0.777000777000777 | 9.09046783357495+0.606662266063048i | 2415.09935244715i | -7894.14932853328+528.346455136159i | 0.0203845936438005-0.304571034141151i | 0.00154827431647899-0.0196130422362437i | 0.0219328679602795-0.324184076377395i | -6.30113867710923i | 0.99983884258289-0.0179524054797058i | 0.000161157417109981+0.0179524054797058i | -0.000161157417109981+6.28318627162952i | 0.00285721297416091-0.0000257222802549693i | 0.651127528869907i | 0.0000167484847793174+0.00186041002332043i | 0.0000333333333333333-0.000183537961243032i | 6.66666666666667E-06-0.00183537961243032i | 0.0000275946545793487-0.000167289343823446i | 0.0000280477515002767-0.000167134275447721i | 0.009+3.86415896391544i | -0.000518845292978392-0.0000883172618187875i | 0.00725605095499763-3.10557967539583i | 0.0000789930980999239+0.00877449831519756i | 1.00284628517718+0.00016684160841721i | 0.0000802245503397075+0.00874958112733528i | 7.31114916902527E-07-4.54676419606712E-06i | -15.0474753397509-0.576132445847501i | 1.00009836663442-6.72075901958724E-07i | -0.0000136196780317383+0.0000679894060482051i | -83.1803 | 101.3276
| 616000 | -2.0141013127427E-07+0.00397568593295843i | -5.9570075011503+0.030480258819348i | 2870 | 0.777000777000777 | 0.777000777000777 | 9.09060857801659+0.605687525810027i | 2419.02634326414i | -7919.8454851158+529.205555063209i | 0.0203187409471191-0.304080875972774i | 0.00154328253836432-0.019581596298511i | 0.0218620234854834-0.323662472271285i | -6.31138443105575i | 0.999602431052613-0.0281953867451064i | 0.000397568947386961+0.0281953867451064i | -0.000397568947386961+6.28318904431064i | 0.00448742848212805-0.000063558967713487i | 0.652186272819288i | 0.0000414522862573005+0.00292663925630221i | 0.0000333333333333333-0.000183240010007248i | 6.66666666666667E-06-0.00183240010007248i | 0.0000275946264335573-0.000167019188507996i | 0.0000280462202254766-0.000166864374890781i | 0.009+3.87044214922262i | -0.000517166452450168-0.0000881652131252504i | 0.00723250834717892-3.10053777093339i | 0.000195506910501698+0.0138032965323321i | 1.00447188325782+0.000238489742967836i | 0.00019789920613751+0.013741797620689i | 1.10920168557127E-06-7.12424455146632E-06i | -15.0476160791669-0.575207266990679i | 1.00015424238581-1.86142679684215E-06i | -0.0000207857506449456+0.000106548403023423i | -79.2868 | 101.0388
| 617000 | -2.00757791198183E-07+0.00396924235773542i | -5.95700749614902+0.0304308580759716i | 2870 | 0.777000777000777 | 0.777000777000777 | 9.09074864334081+0.604715896508268i | 2422.95333408113i | -7945.58339012494+530.064654990261i | 0.0202532063976777-0.303592286026158i | 0.00153831481265238-0.0195502503999378i | 0.0217915212103301-0.323142536426096i | -6.32163018500227i | 0.999261086701345-0.0384354082123138i | 0.000738913298655053+0.0384354082123138i | -0.000738913298655053+6.28319477678996i | 0.00611716207261253-0.00011832091435503i | 0.653245016768671i | 0.000077292547681936+0.00399600564070045i | 0.0000333333333333334-0.000182943024577739i | 6.66666666666667E-06-0.00182943024577739i | 0.0000275945982421097-0.000166749911195529i | 0.0000280446962078045-0.000166595351488937i | 0.009+3.8767253345298i | -0.000515495768467057-0.0000880136988210323i | 0.00720908013633888-3.09551221159772i | 0.000364545084637863+0.0188468909123948i | 1.00609817612512+0.000292902399774684i | 0.000367789050728283+0.0187325488042187i | 1.45912720926585E-06-9.68892011591785E-06i | -15.0477561394898-0.574285038432296i | 1.00020992193569-3.63249280944851E-06i | -0.0000275155426167186+0.000144928028711544i | -76.6232 | 100.75
| 618000 | -2.00108615258735E-07+0.00396281963550649i | -5.95700749117201+0.0303816172055498i | 2870 | 0.777000777000777 | 0.777000777000777 | 9.09088803390231+0.603747363367581i | 2426.88032489812i | -7971.36304356069+530.923754917311i | 0.0201879879522575-0.303105256820798i | 0.00153337098538421-0.0195190040669916i | 0.0217213589376417-0.32262426088779i | -6.33187593894879i | 0.998814845361557-0.0486713949396234i | 0.00118515463844304+0.0486713949396234i | -0.00118515463844304+6.28320454400917i | 0.00774623352145745-0.000190083756571353i | 0.654303760718052i | 0.000124372516776051+0.00506838972448985i | 0.0000333333333333333-0.000182647000266124i | 6.66666666666667E-06-0.00182647000266124i | 0.0000275945700050061-0.000166481507623878i | 0.0000280431794000329-0.000166327200984272i | 0.009+3.88300851983698i | -0.000513833188276577-0.0000878627160429506i | 0.00718576558248174-3.09050291803167i | 0.000586594581424902+0.0239047180679702i | 1.00772498362986+0.000329993318184518i | 0.000589865741119997+0.0237212769401748i | 1.78112322555596E-06-0.0000122406065662771i | -15.0478955250743-0.573365746162031i | 1.00026539998955-5.98214505674392E-06i | -0.0000338126223454692+0.000183125329992971i | -74.5994 | 100.4614
| 619000 | -1.99462583025689E-07+0.00395641766520706i | -5.9570074862191+0.0303325354332541i | 2870 | 0.777000777000777 | 0.777000777000777 | 9.09102675402095+0.602781911690866i | 2430.8073157151i | -7997.18444542307+531.782854844361i | 0.0201230835839933-0.302619780923473i | 0.00152845090382826-0.0194878568291039i | 0.0216515344878216-0.322107637752577i | -6.34212169289531i | 0.998263753877236-0.0589022724088781i | 0.00173624612276402+0.0589022724088781i | -0.00173624612276402+6.28321942048643i | 0.00937445984158136-0.000278921103185236i | 0.655362504667435i | 0.00018279443278808+0.00614366948168305i | 0.0000333333333333334-0.000182351932414321i | 6.66666666666667E-06-0.00182351932414321i | 0.0000275945417222469-0.000166213973558415i | 0.0000280416697553149-0.000166059919146373i | 0.009+3.88929170514416i | -0.000512178659552002-0.000087712261948492i | 0.00716256395158591-3.08550981139102i | 0.00086213760537789+0.0289762024717245i | 1.0093521227313+0.000349678139656709i | 0.00086409484330448+0.0287074249551669i | 2.07542223896479E-06-0.0000147791221459713i | -15.04803424024-0.572449376257612i | 1.00032067129439-8.90720674649908E-06i | -0.0000396805694659275+0.000221137396069027i | -72.9691 | 100.1728
| 620000 | -1.98819674233435E-07+0.00395003634642457i | -5.95700748129013+0.030283611989255i | 2870 | 0.777000777000777 | 0.777000777000777 | 9.09116480798216+0.601819526873396i | 2434.73430653209i | -8023.04759571205+532.641954771412i | 0.0200584912822168-0.302135850947875i | 0.00152355441646861-0.0194568082186471i | 0.0215820456986854-0.321592659166522i | -6.35236744684183i | 0.997607870098965-0.0691269666382628i | 0.00239212990103499+0.0691269666382628i | -0.00239212990103499+6.28324048020357i | 0.0110016552946822-0.000384904460882249i | 0.656421248616817i | 0.000252659466810509+0.00722172030538711i | 0.0000333333333333333-0.000182057816394298i | 6.66666666666667E-06-0.00182057816394298i | 0.0000275945133938324-0.000165947304791837i | 0.0000280401672271818-0.000165793501772128i | 0.009+3.89557489045134i | -0.000510532130388296-0.0000875623337156269i | 0.00713947451554592-3.08053281334026i | 0.00119165132312646+0.034060756423657i | 1.01097940750482+0.000351874483863615i | 0.00119043584780256+0.0336904365082185i | 2.34225749508853E-06-0.0000173042876652248i | -15.0481722892723-0.571535914884141i | 1.00037573063917-0.0000124044537360407i | -0.0000451229744042698+0.00025896135840652i | -71.6054 | 99.8843
| 621000 | -1.98179868779397E-07+0.00394367557939324i | -5.95700747638496+0.0302348461086815i | 2870 | 0.777000777000777 | 0.777000777000777 | 9.09130220003723+0.600860194402073i | 2438.66129734908i | -8048.95249442766+533.501054698462i | 0.0199942090523009-0.301653459554238i | 0.00151868137299333-0.0194258577709108i | 0.0215128904252942-0.321079317325149i | -6.36261320078835i | 0.996847262877852-0.0793444042950427i | 0.00315273712214803+0.0793444042950427i | -0.00315273712214803+6.28326879649331i | 0.0126276314047925-0.000508103159015651i | 0.657479992566198i | 0.000334067661212472+0.00830241500215166i | 0.0000333333333333334-0.000181764647607834i | 6.66666666666667E-06-0.00181764647607834i | 0.0000275944850197633-0.000165681497143939i | 0.0000280386717695389-0.000165527944685494i | 0.009+3.90185807575852i | -0.000508893549298025-0.0000874129285426252i | 0.00711649655211568-3.07557184604862i | 0.00157560757775274+0.0391577800244432i | 1.01260664915139+0.000336502025526439i | 0.00156884218598047+0.0386697560584709i | 2.58186295478779E-06-0.0000198159265009818i | -15.0483096764222-0.570625348293391i | 1.00043057285523-0.0000164706150942098i | -0.0000501434379359129+0.000296594390677269i | -70.4343 | 99.5959
| 622000 | -1.97543146722468E-07+0.00393733526498886i | -5.95700747150342+0.0301862370315813i | 2870 | 0.777000777000777 | 0.777000777000777 | 9.09143893440366+0.599903899854746i | 2442.58828816606i | -8074.89914156988+534.360154625514i | 0.019930234915508-0.301172599448974i | 0.00151383162428323-0.019395005024081i | 0.0214440665397912-0.320567604473055i | -6.37285895473487i | 0.995982012058302-0.0895535128082412i | 0.00401798794169805+0.0895535128082412i | -0.00401798794169805+6.28330544192663i | 0.0142521969737303-0.000648584273826361i | 0.658538736515581i | 0.000427117868209487+0.00938562378765154i | 0.0000333333333333333-0.000181472421486278i | 6.66666666666667E-06-0.00181472421486278i | 0.0000275944566000394-0.000165416546461394i | 0.0000280371833366603-0.000165263243737278i | 0.009+3.9081412610657i | -0.000507262865207298-0.0000872640436478641i | 0.00709362934485156-3.07062683218588i | 0.00201447259905964+0.0442666611550728i | 1.01423365600896+0.000303482571946614i | 0.00199926124713253+0.043644828932532i | 2.79447326845367E-06-0.0000223138645965318i | -15.0484464059071-0.569717662823165i | 1.00048519281667-0.0000211023736664343i | -0.0000547455707460214+0.000334033708692777i | -69.4091 | 99.3076
| 623000 | -1.96909488281454E-07+0.00393101530472367i | -5.95700746664537+0.0301377840028815i | 2870 | 0.777000777000777 | 0.777000777000777 | 9.09157501526546+0.598950628899465i | 2446.51527898305i | -8100.88753713872+535.219254552564i | 0.0198665669088372-0.300693263384317i | 0.00150900502240034-0.019364249519216i | 0.0213755719312375-0.320057512903533i | -6.38310470868139i | 0.995012208469636-0.0997532204812299i | 0.00498779153036399+0.0997532204812299i | -0.00498779153036399+6.28335148820016i | 0.0158751580984856-0.000806412552120687i | 0.659597480464962i | 0.000531907687594125+0.010471214283744i | 0.0000333333333333333-0.000181181133490313i | 6.66666666666667E-06-0.00181181133490313i | 0.0000275944281346615-0.000165152448617549i | 0.0000280357018831886-0.000164999394804933i | 0.009+3.91442444637288i | -0.000505640027451846-0.00008711567626966i | 0.00707087218305689-3.06569769491846i | 0.00250870670988178+0.0493867754629697i | 1.01586023356573+0.000252740141191416i | 0.00248163439632109+0.0486151013914519i | 2.98032375035317E-06-0.0000247979304608376i | -15.0485824819108-0.568812844896584i | 1.00053958544077-0.0000262963666427824i | -0.0000589329929927836+0.00037127657033401i | -68.498 | 99.0194
| 624000 | -1.96278873833536E-07+0.00392471560074123i | -5.95700746181066+0.0300894862723494i | 2870 | 0.777000777000777 | 0.777000777000777 | 9.09171044677348+0.598000367293823i | 2450.44226980004i | -8126.91768113417+536.078354479615i | 0.0198032030848756-0.30021544415796i | 0.00150420142057687-0.0193335908002252i | 0.0213074045054525-0.319549034958185i | -6.3933504626279i | 0.993937953916556-0.109942456604217i | 0.00606204608344396+0.109942456604217i | -0.00606204608344396+6.28340800602368i | 0.0174963181905838-0.000981650334451102i | 0.660656224414345i | 0.000648533403653544+0.0115590515169431i | 0.0000333333333333333-0.000180890779109719i | 6.66666666666667E-06-0.00180890779109719i | 0.0000275943996236297-0.000164889199512198i | 0.0000280342273641283-0.000164736393792334i | 0.009+3.92070763168006i | -0.000504024985773044-0.0000869678236660765i | 0.00704822436172648-3.06078435790536i | 0.00305876402856127+0.0545174863547969i | 1.01748618447546+0.000184201040890581i | 0.00301589699296666+0.0535800206973193i | 0.0000031396503530562-0.0000272679551675651i | -15.0487179085841-0.567910881021474i | 1.00059374568839-0.0000320491861288827i | -0.0000627093338734949+0.000408320275476342i | -67.6787 | 98.7312
| 625000 | -1.9565128391275E-07+0.00391843605581137i | -5.95700745699914+0.0300413430945538i | 2870 | 0.777000777000777 | 0.777000777000777 | 9.09184523304574+0.597053100884223i | 2454.36926061703i | -8152.98957355625+536.937454406665i | 0.0197401415116492-0.299739134612703i | 0.00149942067320411-0.0193030284138473i | 0.0212395621848533-0.31904216302655i | -6.40359621657442i | 0.992759361168454-0.120120151566688i | 0.00724063883154602+0.120120151566688i | -0.00724063883154602+6.28347606500773i | 0.0191154779974775-0.00117435747784758i | 0.661714968363726i | 0.000777089921301616+0.0126489979183583i | 0.0000333333333333333-0.000180601353863144i | 6.66666666666667E-06-0.00180601353863144i | 0.0000275943710669446-0.000164626795071382i | 0.0000280327597348444-0.000164474236629571i | 0.009+3.92699081698724i | -0.000502417690314036-0.000086820483114756i | 0.00702568518149223-3.05588674529429i | 0.00366509216771922+0.0596581449961668i | 1.01911130857474+0.0000977939475982725i | 0.00360197841018149+0.058539035179496i | 3.27268964195113E-06-0.0000297237723538354i | -15.0488526900449-0.567011757789669i | 1.00064766856435-0.0000383573797196076i | -0.0000660782311935492+0.000445162165910012i | -66.935 | 98.4431
| 626000 | -1.9502669920849E-07+0.00391217657332524i | -5.95700745221065+0.0299933537288269i | 2870 | 0.777000777000777 | 0.777000777000777 | 9.09197937816768+0.596108815605222i | 2458.29625143401i | -8179.10321440494+537.796554333717i | 0.0196773802724777-0.2992643276361i | 0.00149466263582139-0.0192725619096276i | 0.0211720429082991-0.318536889545728i | -6.41384197052094i | 0.99147655394758-0.130285236969628i | 0.00852344605241995+0.130285236969628i | -0.00852344605241995+6.28355673355131i | 0.0207324356259829-0.00138459127814641i | 0.662773712313109i | 0.000917670701453449+0.0137409133251252i | 0.0000333333333333334-0.000180312853297867i | 6.66666666666667E-06-0.00180312853297867i | 0.0000275943424646063-0.000164365231247166i | 0.0000280312989510572-0.000164212919272736i | 0.009+3.93327400229442i | -0.000500818091615873-0.0000866736519127358i | 0.00700325394856889-3.05100478171767i | 0.00432813192945402+0.064808090318389i | 1.02073540290234-6.55001332597847E-06i | 0.00423980205483215+0.0634915943004179i | 3.37967876984897E-06-0.0000321652182186639i | -15.0489868303783-0.566115461876395i | 1.0007013491178-0.0000452174510753251i | -0.0000690433309383197+0.000481799625255562i | -66.2544 | 98.1551
| 627000 | -1.94405100564018E-07+0.00390593705729027i | -5.95700744744507+0.0299455174392254i | 2870 | 0.777000777000777 | 0.777000777000777 | 9.09211288619256+0.595167497478825i | 2462.223242251i | -8205.25860368024+538.655654260767i | 0.0196149174658286-0.298791016160118i | 0.00148992716510542-0.0192421908398975i | 0.021104844630934-0.318033207000015i | -6.42408772446746i | 0.990089666916052-0.140436645737715i | 0.00991033308394795+0.140436645737715i | -0.00991033308394795+6.28365107872975i | 0.0223469865678299-0.00161240639197074i | 0.66383245626249i | 0.00107036769567528+0.0148346549833874i | 0.0000333333333333333-0.000180025272989577i | 6.66666666666667E-06-0.00180025272989577i | 0.0000275943138166151-0.000164104504017446i | 0.0000280298449688405-0.000163952437703724i | 0.009+3.9395571876016i | -0.000499226140613735-0.0000865273273762814i | 0.00698092997470084-3.04613839228888i | 0.00504831699712198+0.0699666490325345i | 1.02235826172073-0.000128897187368659i | 0.00492928538833181+0.0684371487210314i | 3.46085545168339E-06-0.0000345921315211361i | -15.0491203336376-0.5652219800396i | 1.00075478244257-0.0000526258605007042i | -0.0000716082868480586+0.000518230078875103i | -65.6274 | 97.8672
| 628000 | -1.93786468974994E-07+0.00389971741232532i | -5.95700744270222+0.0298978334944941i | 2870 | 0.777000777000777 | 0.777000777000777 | 9.09224576114166+0.594229132613834i | 2466.15023306799i | -8231.45574138216+539.514754187818i | 0.0195527512051743-0.298319193160785i | 0.00148521411885941-0.0192119147597524i | 0.0210379653240337-0.317531107920537i | -6.43433347841398i | 0.988598845661722-0.150573312231323i | 0.011401154338278+0.150573312231323i | -0.011401154338278+6.28376016618266i | 0.0239589237273426-0.00185785475841363i | 0.664891200211872i | 0.00123527128014098+0.0159300775528575i | 0.0000333333333333334-0.000179738608542141i | 6.66666666666667E-06-0.00179738608542141i | 0.0000275942851229719-0.000163844609385734i | 0.0000280283977446177-0.000163692787930019i | 0.009+3.94584037290878i | -0.000497641788633145-0.0000863815068407119i | 0.00695871257710925-3.04128750259834i | 0.00582607362384766+0.0751331356509466i | 1.02397967653966-0.000269311310096431i | 0.00567033994814763+0.0733751503658058i | 3.51645793930796E-06-0.0000370043535782857i | -15.0492532038439-0.56433129911934i | 1.00080796367759-0.0000605790255258774i | -0.0000737767599957961+0.000554450993778796i | -65.0465 | 97.5794
| 629000 | -1.9317078558803E-07+0.00389351754365583i | -5.95700743798199+0.029850301168028i | 2870 | 0.777000777000777 | 0.777000777000777 | 9.09237800700471+0.593293707205151i | 2470.07722388497i | -8257.6946275107+540.373854114868i | 0.0194908796188504-0.297848851657848i | 0.00148052335600265-0.0191817332270312i | 0.020971402974853-0.317030584884879i | -6.4445792323605i | 0.987004246682886-0.160694172358392i | 0.012995753317114+0.160694172358392i | -0.012995753317114+6.28388506000211i | 0.0255680374512968-0.00212098552048139i | 0.665949944161255i | 0.00141247018893141+0.017027033113004i | 0.0000333333333333333-0.000179452855587384i | 6.66666666666667E-06-0.00179452855587385i | 0.0000275942563836764-0.000163585543380956i | 0.0000280269572351576-0.000163433965984493i | 0.009+3.95212355821596i | -0.00049606498738625-0.0000862361876602268i | 0.00693660107843974-3.03645203870975i | 0.00666182031793471+0.0803068525164218i | 1.02559943614198-0.000427853426028843i | 0.00646287137002193+0.0783050524873355i | 0.0000035467249963929-0.0000394017282626989i | -15.0493854449867-0.563443406037123i | 1.00086088800719-0.0000690733214899255i | -0.000075552418368299+0.000590459878527103i | -64.5057 | 97.2917
| 630000 | -1.92558031699245E-07+0.00388733735710896i | -5.9570074332842+0.0298029197378354i | 2870 | 0.777000777000777 | 0.777000777000777 | 9.09250962774+0.592361207533146i | 2474.00421470196i | -8283.97526206585+541.232954041918i | 0.0194293008499161-0.297379984714446i | 0.00147585473655992-0.0191516458022947i | 0.020905155586476-0.316531630516741i | -6.45482498630702i | 0.985306037371865-0.170798163686128i | 0.014693962628135+0.170798163686128i | -0.014693962628135+6.28402682262089i | 0.0271741155609879-0.00240184494635015i | 0.667008688110636i | 0.00160205144671017+0.0181253711709014i | 0.0000333333333333334-0.000179168009784865i | 6.66666666666667E-06-0.00179168009784865i | 0.0000275942275987293-0.000163327302057252i | 0.0000280255233975727-0.000163175967925205i | 0.009+3.95840674352314i | -0.00049449568896815-0.0000860913672077442i | 0.00691459480671099-3.03163192715634i | 0.0075559675253357+0.0854870898392338i | 1.02721732661167-0.000604581807201819i | 0.00730677941088656+0.0832263097305154i | 0.0000035518958734306-0.0000417841019998365i | -15.0495170610242-0.562558287795311i | 1.00091355066146-0.0000781050821264304i | -0.0000769389364501976+0.000626254283128587i | -63.9999 | 97.004
| 631000 | -1.91948188752851E-07+0.00388117675910883i | -5.95700742860874+0.029755688486501i | 2870 | 0.777000777000777 | 0.777000777000777 | 9.0926406272749+0.591431619962976i | 2477.93120551895i | -8310.29764504763+542.09205396897i | 0.0193680130560147-0.296912585436761i | 0.00147120812165114-0.0191216520488051i | 0.0208392211776658-0.316034237485566i | -6.46507074025354i | 0.983504395997426-0.180884225552531i | 0.016495604002574+0.180884225552531i | -0.016495604002574+6.28418651470101i | 0.0287769433865441-0.00270047635050029i | 0.668067432060019i | 0.00180410030081754+0.0192249386707851i | 0.0000333333333333333-0.000178884066821656i | 6.66666666666667E-06-0.00178884066821656i | 0.0000275941987681307-0.000163069881493774i | 0.0000280240961893139-0.000162918789835202i | 0.009+3.96468992883032i | -0.000492933845853253-0.0000859470428747257i | 0.00689269309526338-3.02682709493714i | 0.00850891730937766+0.0906731257421987i | 1.02883313136416-0.000799551871484922i | 0.00820195797247741+0.0881383781962879i | 0.0000035322102828451-0.000044151323765082i | -15.0496480558836-0.561675931476475i | 1.0009659469166-0.0000876706001511488i | -0.0000779399948112076+0.000661831798933457i | -63.5252 | 96.7164
| 632000 | -1.91341238339748E-07+0.00387503565667186i | -5.95700742395545+0.0297086067011509i | 2870 | 0.777000777000777 | 0.777000777000777 | 9.09277100950599+0.590504930943943i | 2481.85819633594i | -8336.66177645601+542.95115389602i | 0.0193070144092373-0.296446646973696i | 0.0014665833734812-0.0190917515325056i | 0.0207735977827185-0.315538398506202i | -6.47531649420006i | 0.981599511686071-0.190951299177738i | 0.018400488313929+0.190951299177738i | -0.018400488313929+6.28436519502232i | 0.0303763038035195-0.00301692001478579i | 0.6691261760094i | 0.00201870015281984+0.0203255800053488i | 0.0000333333333333333-0.000178601022412128i | 6.66666666666667E-06-0.00178601022412128i | 0.0000275941698918814-0.000162813277794492i | 0.0000280226755681698-0.000162662427822322i | 0.009+3.9709731141375i | -0.000491379410891686-0.0000858032120710217i | 0.00687089528270871-3.02203746951328i | 0.00952106302791936+0.0958642263139583i | 1.03044663117895-0.00101281610070862i | 0.0091482951256283+0.0930407155049507i | 3.48790837421637E-06-0.0000465032450805162i | -15.0497784334614-0.560796324242792i | 1.00101807209524-0.0000977661278515568i | -0.0000785592796966032+0.000697190058522922i | -63.0782 | 96.429
| 633000 | -1.90737162196127E-07+0.003868913957402i | -5.9570074193242+0.0296616736734153i | 2870 | 0.777000777000777 | 0.777000777000777 | 9.09290077829939+0.589581127008862i | 2485.78518715292i | -8363.06765629102+543.810253823071i | 0.0192463030959867-0.295982162516539i | 0.00146198035532978-0.0190619438219997i | 0.0207082834513165-0.315044106338539i | -6.48556224814658i | 0.979591584402186-0.200998327775172i | 0.020408415597814+0.200998327775172i | -0.020408415597814+6.28456392037141i | 0.031971977271798-0.00335121310950339i | 0.670184919958783i | 0.00224593248955735+0.021427137028824i | 0.0000333333333333333-0.000178318872297733i | 6.66666666666667E-06-0.00178318872297733i | 0.0000275941409699815-0.000162557487087995i | 0.0000280212614922615-0.000162406878018999i | 0.009+3.97725629944468i | -0.000489832337305734-0.0000856598722247015i | 0.00684920071288026-3.01726297880437i | 0.0105927890081434+0.101059645670669i | 1.03205760423453-0.00124442395866541i | 0.0101456731352412+0.0979327808590296i | 3.41923070961897E-06-0.0000488397200114271i | -15.0499081976236-0.559919453335447i | 1.00106992156673-0.000108387877678212i | -0.0000788004826209287+0.000732326735594483i | -62.6559 | 96.1416
| 634000 | -1.90135942202104E-07+0.00386281156948616i | -5.95700741471485+0.0296148886993939i | 2870 | 0.777000777000777 | 0.777000777000777 | 9.09302993749106+0.588660194773394i | 2489.71217796991i | -8389.51528455264+544.669353750121i | 0.019185877316844-0.295519125298646i | 0.00145739893154125-0.0190322284885311i | 0.0206432762483852-0.314551353787177i | -6.49580800209309i | 0.977480824927046-0.211024256662457i | 0.022519175072954+0.211024256662457i | -0.022519175072954+6.28478374543063i | 0.0335637418768353-0.00370338961452795i | 0.671243663908163i | 0.00248587681373518+0.0225294490718748i | 0.0000333333333333333-0.00017803761224679i | 6.66666666666667E-06-0.0017803761224679i | 0.0000275941120024312-0.000162302505527293i | 0.0000280198539200397-0.00016215213658206i | 0.009+3.98353948475186i | -0.000488292578686296-0.0000855170207818919i | 0.0068276087347832-3.01250355118486i | 0.0117244702191927+0.106258626026251i | 1.03366582614572-0.00149442180905075i | 0.0111939684859264+0.102814035105678i | 3.32641823907631E-06-0.0000511606051625377i | -15.0500373522059-0.559045306074i | 1.00112149074753-0.000119532022837843i | -0.0000786672999649318+0.000767239544842879i | -62.256 | 95.8542
| 635000 | -1.89537560380363E-07+0.00385672840168961i | -5.95700741012725+0.0295682510796204i | 2870 | 0.777000777000777 | 0.777000777000777 | 9.09315849088705+0.587742120935447i | 2493.6391687869i | -8416.00466124088+545.528453677172i | 0.0191257352864352-0.295057528595109i | 0.00145283896751493-0.0190026051059638i | 0.0205785742539501-0.314060133701073i | -6.50605375603961i | 0.975267454836685-0.221028033372184i | 0.024732545163315+0.221028033372184i | -0.024732545163315+6.28502572266743i | 0.0351513733732816-0.00407348024057991i | 0.672302407857546i | 0.00273861057410201+0.0236323529583569i | 0.0000333333333333334-0.000177757238054275i | 6.66666666666667E-06-0.00177757238054275i | 0.0000275940829892313-0.000162048329289636i | 0.000028018452810283-0.000161898199692548i | 0.009+3.98982267005904i | -0.000486760088989448-0.0000853746552066238i | 0.00680611870254597-3.00775911548046i | 0.0129164719428635+0.111460397771433i | 1.03527107000345-0.00176285283340762i | 0.0122930519083004+0.107683940798664i | 3.20971227614021E-06-0.0000534657596740005i | -15.0501659010143-0.558173869855827i | 1.00117277510144-0.000131194697888009i | -0.0000781634325759091+0.00080192624183763i | -61.8762 | 95.567
| 636000 | -1.88941998894802E-07+0.00385066436335139i | -5.95700740556128+0.0295217601190273i | 2870 | 0.777000777000777 | 0.777000777000777 | 9.09328644226385+0.586826892274516i | 2497.56615960389i | -8442.53578635573+546.387553604223i | 0.0190658752333006-0.294597365722442i | 0.00144830032969508-0.0189730732507619i | 0.0205141755629957-0.313570438973204i | -6.51629950998613i | 0.972951706478646-0.23100860776233i | 0.027048293521354+0.23100860776233i | -0.027048293521354+6.2852909022238i | 0.0367346452309835-0.00446151235069214i | 0.673361151806927i | 0.00300420909526289+0.0247356830239539i | 0.0000333333333333333-0.000177477745541611i | 6.66666666666667E-06-0.00177477745541611i | 0.0000275940539303816-0.000161794954576311i | 0.0000280170581220926-0.000161645063555518i | 0.009+3.99610585536622i | -0.000485234822532964-0.000085232772980666i | 0.00678472997537186-3.00302960096461i | 0.0141691494425717+0.116664179561648i | 1.03687310641684-0.00204975694914364i | 0.0134427884059285+0.112541962259832i | 3.06935447359205E-06-0.0000557550452170907i | -15.0502938478251-0.557305132155489i | 1.00122377013994-0.000143371999333186i | -0.0000772925853713228+0.00083638462289595i | -61.5149 | 95.2799
| 637000 | -1.88349240049214E-07+0.00384461936437989i | -5.9570074010168+0.0294754151269125i | 2870 | 0.777000777000777 | 0.777000777000777 | 9.09341379536857+0.585914495651094i | 2501.49315042087i | -8469.1086598972+547.246653531274i | 0.0190062953997646-0.294138630038259i | 0.00144378288556139-0.0189436325019703i | 0.020450078285326-0.313082262540229i | -6.52654526393265i | 0.970533822947585-0.240964932126534i | 0.0294661770524151+0.240964932126534i | -0.0294661770524151+6.28558033180612i | 0.0383133286834232-0.00486750988195181i | 0.67441989575631i | 0.00328274550717875+0.0258392711367515i | 0.0000333333333333334-0.00017719913055646i | 6.66666666666667E-06-0.0017719913055646i | 0.0000275940248258829-0.000161542377612461i | 0.0000280156698148915-0.000161392724399859i | 0.009+4.0023890406734i | -0.000483716733992933-0.000085091371603377i | 0.00676344191749118-2.99831493735493i | 0.0154828476308425+0.121869178414069i | 1.03847170355793-0.00235517072769372i | 0.0146430372829156+0.117387565640147i | 2.90558679927288E-06-0.0000580283259896755i | -15.0504211963854-0.556439080524181i | 1.00127447142244-0.000156059986222277i | -0.0000760584669458585+0.000870612524952429i | -61.1705 | 94.9928
| 638000 | -1.87759266285963E-07+0.00383859331524827i | -5.95700739649367+0.0294292154169034i | 2870 | 0.777000777000777 | 0.777000777000777 | 9.09354055391927+0.58500491800602i | 2505.42014123786i | -8495.72328186529+548.105753458324i | 0.018946994041808-0.293681314940969i | 0.00143928650361925-0.0189142824411954i | 0.0203862805454272-0.312595597382164i | -6.53679101787917i | 0.968014058059751-0.250895961304068i | 0.031985941940249+0.250895961304068i | -0.031985941940249+6.2858950565751i | 0.0398871927785959-0.00529149326758686i | 0.675478639705691i | 0.00357429067440139+0.0269429467197646i | 0.0000333333333333333-0.000176921388972515i | 6.66666666666667E-06-0.00176921388972515i | 0.0000275939956757352-0.000161290594646894i | 0.0000280142878484199-0.000161141178478098i | 0.009+4.00867222598058i | -0.000482205778400376-0.0000849504485915454i | 0.00674225389811419-2.99361505480979i | 0.0168579007355518+0.127074589813857i | 1.04006662720876-0.00267912731289866i | 0.0158936521721271+0.122220218980239i | 2.71865151204284E-06-0.0000602854687114108i | -15.0505479504129-0.555575702589117i | 1.00132487455662-0.000169254680747362i | -0.0000744647891818623+0.000904607825424563i | -60.8415 | 94.7058
| 639000 | -1.87172060184697E-07+0.00383258612699017i | -5.95700739199175+0.0293831603069246i | 2870 | 0.777000777000777 | 0.777000777000777 | 9.09366672160521+0.584098146359908i | 2509.34713205485i | -8522.37965225999+548.964853385375i | 0.0188879694289404-0.293225413869453i | 0.00143481105339026-0.0188850226525846i | 0.0203227804823307-0.312110436522038i | -6.54703677182569i | 0.965392676326343-0.260800652789559i | 0.034607323673657+0.260800652789559i | -0.034607323673657+6.28623611903613i | 0.0414560044323546-0.00573347935947248i | 0.676537383655074i | 0.00387891312509788+0.0280465367754583i | 0.0000333333333333334-0.000176644516689303i | 6.66666666666667E-06-0.00176644516689303i | 0.0000275939664799394-0.000161039601951904i | 0.0000280129121827334-0.000160890422066223i | 0.009+4.01495541128776i | -0.000480701911137932-0.0000848100014792402i | 0.00672116529138417-2.98892988392479i | 0.0182946319651745+0.132279597829816i | 1.04165764081106-0.00302165633967431i | 0.017194481064034+0.127039392270472i | 2.50879113787438E-06-0.000062526342618693i | -15.050674113597-0.554714986052983i | 1.00137497519865-0.00018295206884359i | -0.0000725152668632545+0.00093836844207486i | -60.5267 | 94.4189
| 640000 | -1.86587604461047E-07+0.00382659771119525i | -5.95700738751092+0.0293372491191636i | 2870 | 0.777000777000777 | 0.777000777000777 | 9.09379230208716+0.583194167812505i | 2513.27412287183i | -8549.07777108132+549.823953312426i | 0.0188292198440747-0.292770920302763i | 0.00143035640540295-0.0188558527228089i | 0.0202595762494777-0.311626773025572i | -6.55728252577221i | 0.962669952925744-0.270677966842419i | 0.037330047074256+0.270677966842419i | -0.037330047074256+6.28660455892979i | 0.0430195284842391-0.00619348135113389i | 0.677596127604457i | 0.00419667897991874+0.02914986591229i | 0.0000333333333333333-0.000176368509631976i | 6.66666666666667E-06-0.00176368509631976i | 0.0000275939372384953-0.000160789395823077i | 0.0000280115427781984-0.000160640451463493i | 0.009+4.02123859659494i | -0.000479205087936548-0.0000846700278176556i | 0.0067001754763313-2.98425935572941i | 0.0197933531732965+0.137483375239572i | 1.04324450551842-0.00338278385304819i | 0.0185453663361719+0.131844557510525i | 2.27624844608189E-06-0.0000647508194593588i | -15.0507996895981-0.553856918693341i | 1.00142476905349-0.000197148100790094i | -0.0000702136172929118+0.000971892332869118i | -60.225 | 94.1321
| 641000 | -1.86005881965365E-07+0.00382062798000485i | -5.95700738305105+0.0292914811800372i | 2870 | 0.777000777000777 | 0.777000777000777 | 9.0939172989976+0.58229296954213i | 2517.20111368882i | -8575.81763832925+550.683053239476i | 0.0187707435834035-0.292317827759818i | 0.00142592243118334-0.0188267722410424i | 0.0201966660145868-0.31114460000086i | -6.56752827971873i | 0.959846173674632-0.280526866595995i | 0.040153826325368+0.280526866595995i | -0.040153826325368+6.28700141312274i | 0.0445775277558065-0.00667150870132468i | 0.678654871553838i | 0.00452765188076781+0.0302527563733045i | 0.0000333333333333333-0.000176093363751115i | 6.66666666666667E-06-0.00176093363751115i | 0.0000275939079514035-0.00016053997257912i | 0.000028010179595491-0.000160391262992263i | 0.009+4.02752178190211i | -0.000477715264872238-0.0000845305251749662i | 0.00667928383682698-2.9796034016836i | 0.0213543645226618+0.142685083664442i | 1.04482698025108-0.00376253222764205i | 0.0199461447832084+0.136635188768479i | 2.02126642568976E-06-0.0000669587734871425i | -15.0509246820486-0.553001488362093i | 1.00147425187513-0.00021183869181187i | -0.0000675635599135628+0.00100517749583134i | -59.9356 | 93.8454
| 642000 | -1.85426875681465E-07+0.00381467684610776i | -5.95700737861201+0.0292458558201595i | 2870 | 0.777000777000777 | 0.777000777000777 | 9.09404171594102+0.581394538805035i | 2521.12810450581i | -8602.59925400381+551.542153166527i | 0.0187125389562755-0.291866129799093i | 0.00142150900324589-0.0187977807989444i | 0.0201340479595214-0.310663910598037i | -6.57777403366525i | 0.956921634997981-0.290346318166412i | 0.043078365002019+0.290346318166412i | -0.043078365002019+6.28742771549884i | 0.0461297631114775-0.00716756705825865i | 0.67971361550322i | 0.00487189291953077+0.0313550280668094i | 0.0000333333333333333-0.000175819075022531i | 6.66666666666667E-06-0.00175819075022531i | 0.0000275938786186645-0.000160291328561675i | 0.0000280088225955931-0.000160142852997799i | 0.009+4.03380496720929i | -0.000476232398362842-0.0000843914911361752i | 0.00665848976153843-2.97496195367442i | 0.0229779541490262+0.147883873714114i | 1.04640482175326-0.00416092008767909i | 0.0213966476476058+0.141410762239408i | 1.74408826194282E-06-0.0000691500814558877i | -15.051049094553-0.552148682984876i | 1.00152341946684-0.000227019722682449i | -0.0000645688159322197+0.00103822196889506i | -59.6574 | 93.5587
| 643000 | -1.84850568725373E-07+0.00380874422273588i | -5.95700737419366+0.0292003723743084i | 2870 | 0.777000777000777 | 0.777000777000777 | 9.09416555649415+0.580498862934865i | 2525.0550953228i | -8629.42261810498+552.401253093577i | 0.018654604285074-0.291415820018327i | 0.00141711599508431-0.0187688779906406i | 0.0200717202801583-0.310184698008968i | -6.58801978761177i | 0.953896643897937-0.300135290761105i | 0.046103356102063+0.300135290761105i | -0.046103356102063+6.28788449685066i | 0.0476759935219095-0.00768165818457947i | 0.680772359452601i | 0.00522946056682455+0.0324564985991573i | 0.0000333333333333333-0.000175545639447068i | 6.66666666666667E-06-0.00175545639447068i | 0.0000275938492402785-0.00016004346013514i | 0.0000280074717397899-0.0001598952178481i | 0.009+4.04008815251647i | -0.000474756445164846-0.0000842529233029704i | 0.00663779264388413-2.9703349440127i | 0.0246643978251083+0.15307888514126i | 1.04797778465312-0.00457796222760041i | 0.0228967006508765+0.146170756303465i | 1.44495731295927E-06-0.0000713246226135195i | -15.0511729306878-0.551298490560557i | 1.00157226768143-0.000242687040327336i | -0.0000612331079481486+0.00107102382975127i | -59.3898 | 93.2722
| 644000 | -1.84276944344101E-07+0.00380283002366004i | -5.95700736979586+0.0291550301813937i | 2870 | 0.777000777000777 | 0.777000777000777 | 9.09428882420622+0.57960592934203i | 2528.98208613978i | -8656.28773063276+553.260353020628i | 0.0185969379050974-0.290966892054221i | 0.00141274328116256-0.0187400634127041i | 0.02000968118626-0.309706955466925i | -6.59826554155829i | 0.950771517921597-0.309892756787027i | 0.049228482078403+0.309892756787027i | -0.049228482078403+6.28837278477126i | 0.0492159761299061-0.00821377988314731i | 0.681831103401984i | 0.00560041060082735+0.0335569833096596i | 0.0000333333333333334-0.000175273053050411i | 6.66666666666667E-06-0.00175273053050411i | 0.000027593819816246-0.000159796363686498i | 0.0000280061269896667-0.000159648353933726i | 0.009+4.04637133782365i | -0.000473287362370241-0.0000841148192935774i | 0.00661719188198953-2.9657223054298i | 0.026413958624921+0.158269247006205i | 1.04954562152529-0.00501366953337001i | 0.0244461240254144+0.150914651583465i | 1.12411708653219E-06-0.0000734822786957881i | -15.0512961940021-0.550450899160636i | 1.00162079242146-0.000258836458428039i | -0.0000575601595844522+0.00110358119569317i | -59.1321 | 92.9857
| 645000 | -1.83705985914431E-07+0.00379693416318587i | -5.95700736541852+0.029109828584425i | 2870 | 0.777000777000777 | 0.777000777000777 | 9.09441152259932+0.578715725513172i | 2532.90907695677i | -8683.19459158717+554.119452947679i | 0.0185395381644391-0.290519339582149i | 0.00140839073690604-0.0187113366641378i | 0.0199479289013451-0.309230676246287i | -6.6085112955048i | 0.947546585127675-0.319617691958506i | 0.052453414872325+0.319617691958506i | -0.052453414872325+6.28889360354629i | 0.0507494663188682-0.00876392592372977i | 0.682889847351365i | 0.00598479603625449+0.0346562953076551i | 0.0000333333333333333-0.000175001311882891i | 6.66666666666667E-06-0.00175001311882891i | 0.000027593790346567-0.000159550035625137i | 0.0000280047883071062-0.000159402257667622i | 0.009+4.05265452313083i | -0.000471825107403397-0.0000839771767426164i | 0.00659668687864331-2.96112397107433i | 0.0282268865887911+0.163454077851758i | 1.05110808295609-0.00546804890455732i | 0.0260447325468968+0.155641931001938i | 7.81811217079503E-07-0.0000756229339197665i | -15.0514188880178-0.549605896928747i | 1.0016689896395-0.0002754637580266i | -0.0000535536951232403+0.00113589222345745i | -58.8836 | 92.6993
| 646000 | -1.83137676941705E-07+0.00379105655614957i | -5.95700736106148+0.02906476693048i | 2870 | 0.777000777000777 | 0.777000777000777 | 9.09453365516842+0.577828239010546i | 2536.83606777376i | -8710.14320096819+554.97855287473i | 0.0184824034238707-0.290073156315856i | 0.00140405823869273-0.0186826973463561i | 0.0198864616625634-0.308755853662212i | -6.61875704945132i | 0.944222184052051-0.329309075404815i | 0.0557778159479489+0.329309075404815i | -0.0557778159479489+6.2894479740465i | 0.0522762177837996-0.00933208597068437i | 0.683948591300748i | 0.00638266705354705+0.0357542455117609i | 0.0000333333333333334-0.000174730412019295i | 6.66666666666667E-06-0.00174730412019295i | 0.0000275937608312422-0.000159304472382675i | 0.0000280034556542864-0.000159156925484936i | 0.009+4.05893770843801i | -0.000470369638017956-0.000083839993300962i | 0.00657627704125396-2.95653987450888i | 0.0301034183893824+0.168632485888338i | 1.05266491761135-0.0059411031772833i | 0.0276923355672591+0.160352079837702i | 4.18283442744814E-07-0.0000777464749771334i | -15.0515410162299-0.548763472080066i | 1.00171685533831-0.000292564688130655i | -0.0000492174391444216+0.00116795510906263i | -58.6438 | 92.413
| 647000 | -1.82572001058638E-07+0.00378519711791387i | -5.95700735672463+0.029019844570673i | 2870 | 0.777000777000777 | 0.777000777000777 | 9.09465522538187+0.576943457471482i | 2540.76305859075i | -8737.13355877583+555.83765280178i | 0.0184255320567254-0.289628336007178i | 0.00139974566384443-0.0186541450631664i | 0.0198252777205698-0.308282481070344i | -6.62900280339784i | 0.940798663672255-0.338965889777273i | 0.059201336327745+0.338965889777273i | -0.059201336327745+6.29003691362057i | 0.0537959826048431-0.00991824551171134i | 0.685007335250129i | 0.00679407092833394+0.0368506426913059i | 0.0000333333333333333-0.000174460349558678i | 6.66666666666667E-06-0.00174460349558678i | 0.000027593731270272-0.000159059670412796i | 0.0000280021289936773-0.000158912353842862i | 0.009+4.06522089374519i | -0.000468920912293819-0.0000837032666356013i | 0.00655596178180713-2.95196994970686i | 0.0320437769990079+0.173803569189392i | 1.05421587230681-0.00643283104811301i | 0.0293887370482036+0.165044585781861i | 3.3777582654669E-08-0.0000798527910272153i | -15.0516625821065-0.547923612900809i | 1.00176438557108-0.000310134966318622i | -0.0000445551161681691+0.00119976808764405i | -58.4121 | 92.1268
| 648000 | -1.82008942024138E-07+0.00377935576436396i | -5.95700735240785+0.0289750608601237i | 2870 | 0.777000777000777 | 0.777000777000777 | 9.09477623668146+0.576061368607826i | 2544.69004940773i | -8764.16566501008+556.696752728831i | 0.0183689224487823-0.28918487244575i | 0.00139545289061825-0.0186256794207521i | 0.0197643753394006-0.307810551866502i | -6.63924855734436i | 0.937276383370817-0.348587121356084i | 0.062723616629183+0.348587121356084i | -0.062723616629183+6.29066143598828i | 0.0553085113233799-0.0105223857877772i | 0.686066079199511i | 0.00721905196124496+0.037945293509993i | 0.0000333333333333335-0.000174191120624174i | 6.66666666666667E-06-0.00174191120624174i | 0.0000275937016636568-0.000158815626191072i | 0.0000280008082880381-0.000158668539220459i | 0.009+4.07150407905237i | -0.000467478888634105-0.0000835669944294953i | 0.00653574051682321-2.94741413104934i | 0.0340481713585981+0.178966415897322i | 1.05576069208128-0.00694322699899337i | 0.0311337355952713+0.169718938993319i | -3.71462485670978E-07-0.0000819417736898157i | -15.0517835890893-0.547086307747702i | 1.00181157644163-0.000328170279345296i | -0.0000395704503010119+0.00123132943328603i | -58.188 | 91.8406
| 649000 | -1.81448483722141E-07+0.00377353241190345i | -5.957007348111+0.0289304151579265i | 2870 | 0.777000777000777 | 0.777000777000777 | 9.09489669248274+0.575181960205354i | 2548.61704022472i | -8791.23951967095+557.555852655881i | 0.0183125729981531-0.288742759458728i | 0.00139117979819796-0.0185973000276539i | 0.0197037527963511-0.307340059486382i | -6.64949431129088i | 0.933655712897546-0.358171760156737i | 0.066344287102454+0.358171760156737i | -0.066344287102454+6.29132255113414i | 0.0568135530206585-0.011144483724289i | 0.687124823148892i | 0.00765765140813778+0.0390380025717802i | 0.0000333333333333333-0.000173922721362812i | 6.66666666666667E-06-0.00173922721362812i | 0.0000275936720113964-0.000158572336214796i | 0.000027999493500414-0.000158425478118485i | 0.009+4.07778726435955i | -0.00046604352576216-0.0000834311743814382i | 0.00651561266731536-2.94287235332188i | 0.0361167960486215+0.184120104439883i | 1.05729912027233-0.00747228122331906i | 0.0329271244924415+0.174374632153745i | -7.97192848748758E-07-0.0000840133170378193i | -15.0519040405937-0.546251545047427i | 1.0018584241046-0.000346666283747489i | -0.0000342671648856148+0.00126263745885096i | -57.9712 | 91.5546
| 650000 | -1.80890610160456E-07+0.00376772697745037i | -5.95700734383397+0.0288859068271195i | 2870 | 0.777000777000777 | 0.777000777000777 | 9.09501659617527+0.574305220123256i | 2552.54403104171i | -8818.35512275844+558.414952582932i | 0.0182564821151692-0.288301990910497i | 0.00138692626668568-0.0185690064947535i | 0.0196434083818549-0.306870997405251i | -6.6597400652374i | 0.929937032330716-0.367718800036033i | 0.070062967669284+0.367718800036033i | -0.070062967669284+6.29202126520137i | 0.0583108553989594-0.0117845118636128i | 0.688183567098275i | 0.008109907410813+0.0401285724690076i | 0.0000333333333333333-0.00017365514794533i | 6.66666666666667E-06-0.0017365514794533i | 0.0000275936423134919-0.000158329797002817i | 0.0000279981845941357-0.000158183167059232i | 0.009+4.08407044966673i | -0.000464614782718614-0.0000832958042059289i | 0.00649557765874812-2.93834455171141i | 0.0382498309623063+0.189263703757171i | 1.0588308985947-0.00801997955322067i | 0.0347686917372566+0.179011160522006i | -1.24316957939885E-06-0.0000860673175895818i | -15.0520239400092-0.545419313296136i | 1.00190492476565-0.00036561860644968i | -0.0000286489821542971+0.00129369051580549i | -57.7613 | 91.2686
| 651000 | -1.80335305469628E-07+0.00376193937843329i | -5.95700733957663+0.0288415352346552i | 2870 | 0.777000777000777 | 0.777000777000777 | 9.09513595112283+0.57343113629355i | 2556.47102185869i | -8845.51247427254+559.274052509983i | 0.0182006482222696-0.2878625607024i | 0.00138269217709347-0.0185407984352555i | 0.0195833403993631-0.306403359137656i | -6.66998581918392i | 0.926120732037167-0.377227238797706i | 0.073879267962833+0.377227238797706i | -0.073879267962833+6.29275858038621i | 0.0598001648652801-0.0124424382990283i | 0.689242311047658i | 0.00857585492829016+0.0412168038327766i | 0.0000333333333333334-0.000173388396565998i | 6.66666666666667E-06-0.00173388396565998i | 0.0000275936125699433-0.000158088005095378i | 0.0000279968815328144-0.000157941602586364i | 0.009+4.09035363497391i | -0.000463192618858476-0.0000831608816330287i | 0.00647563492099643-2.93383066180319i | 0.0404474409815089+0.194396273539232i | 1.06035576722129-0.00858630338816993i | 0.0366582200764678+0.183628021988061i | -1.70914875885313E-06-0.0000881036743011084i | -15.0521432906995-0.544589601058895i | 1.00195107468162-0.000385022845369636i | -0.0000227196228861976+0.00132448699404408i | -57.5578 | 90.9827
| 652000 | -1.79782553901803E-07+0.00375616953278731i | -5.95700733533887+0.0287972997513694i | 2870 | 0.777000777000777 | 0.777000777000777 | 9.09525476066363+0.57255969672058i | 2560.39801267568i | -8872.71157421326+560.133152437033i | 0.0181450697538914-0.287424462772461i | 0.00137847741133501-0.0185126754646699i | 0.0195235471652264-0.305937138237131i | -6.68023157313044i | 0.922207212631327-0.386696078297618i | 0.077792787368673+0.386696078297618i | -0.077792787368673+6.29353549483282i | 0.0612812266175232-0.0131182266102107i | 0.690301054997039i | 0.00905552566871868+0.0423024953855889i | 0.0000333333333333333-0.000173122463442431i | 6.66666666666667E-06-0.00173122463442431i | 0.0000275935827807511-0.00015784695705394i | 0.00002799558428034-0.00015770078126474i | 0.009+4.09663682028109i | -0.000461776993848188-0.0000830264044082302i | 0.00645578388830496-2.9293306195777i | 0.0427097756555759+0.199516864474327i | 1.06187346486675-0.00917122962499417i | 0.0385954870421908+0.188224717126311i | -2.19488649869573E-06-0.0000901222885580109i | -15.0522620960025-0.543762396969211i | 1.00199687016073-0.000404874570023877i | -0.0000164828060682053+0.00135502532170938i | -57.3604 | 90.6969
| 653000 | -1.79232339829618E-07+0.00375041735895022i | -5.95700733112057+0.0287531997519517i | 2870 | 0.777000777000777 | 0.777000777000777 | 9.09537302811064+0.571690889480437i | 2564.32500349267i | -8899.9524225806+560.992252364084i | 0.01808974515636-0.286987691095107i | 0.00137428185221757-0.0184846372007962i | 0.0194640270085776-0.305472328295903i | -6.69047732707696i | 0.918196884933156-0.396124324548554i | 0.081803115066844+0.396124324548554i | -0.081803115066844+6.29435300252841i | 0.0627537847331772-0.0138118358003325i | 0.691359798946422i | 0.00954894802199887+0.0433854439962564i | 0.0000333333333333334-0.000172857344815413i | 6.66666666666667E-06-0.00172857344815413i | 0.0000275935529459156-0.000157606649461031i | 0.0000279942928008792-0.000157460699680266i | 0.009+4.10292000558827i | -0.000460367867662828-0.000082892370292328i | 0.00643602399924817-2.92484436140769i | 0.0450369688835561+0.204624518507919i | 1.06338372887378-0.0097747305893947i | 0.0405802649885585+0.192800749248406i | -0.000002700138962638-0.0000921230641672765i | -15.0523803592312-0.542937689728485i | 1.00204230756274-0.000425169322132866i | -0.0000099422485596105+0.00138530396501051i | -57.1689 | 90.4112
| 654000 | -1.78684647745095E-07+0.00374468277585869i | -5.95700732692159+0.0287092346149166i | 2870 | 0.777000777000777 | 0.777000777000777 | 9.09549075675167+0.570824702720462i | 2568.25199430966i | -8927.23501937455+561.851352291135i | 0.0180346728877814-0.286552239680899i | 0.00137010538343377-0.018456683263705i | 0.0194047782712152-0.305008922944604i | -6.70072308102348i | 0.914090169925022-0.405510987824552i | 0.085909830074978+0.405510987824552i | -0.085909830074978+6.29521209319893i | 0.064217582260458-0.0145232202348787i | 0.692418542895803i | 0.0100561469931895+0.0444654447370777i | 0.0000333333333333333-0.000172593036948723i | 6.66666666666667E-06-0.00172593036948723i | 0.0000275935230654371-0.000157367078920081i | 0.000027993007058872-0.000157221354439729i | 0.009+4.10920319089545i | -0.000458965200583246-0.0000827587770612842i | 0.00641635469669036-2.92037182405508i | 0.0474291386001216+0.209718269112334i | 1.06488629530189-0.0103967739690656i | 0.0426123211288673+0.1973556244555i | -3.22466238812499E-06-0.0000941059073488179i | -15.0524980836733-0.542115468105545i | 1.0020873832991-0.000445902616225865i | -3.10166476049901E-06+0.00141532142803826i | -56.9829 | 90.1256
| 655000 | -1.78139462258545E-07+0.00373896570294443i | -5.95700732274183+0.028665403722574i | 2870 | 0.777000777000777 | 0.777000777000777 | 9.09560794984973+0.569961124658687i | 2572.17898512664i | -8954.55936459512+562.710452218186i | 0.0179798514179348-0.28611810257626i | 0.00136594788955372-0.0184288132757227i | 0.0193457993074885-0.304546915851983i | -6.71096883497i | 0.909887498707508-0.414855082764806i | 0.090112501292492+0.414855082764806i | -0.090112501292492+6.29611375220519i | 0.065672361311895-0.0152523295822692i | 0.693477286845186i | 0.0105771441367806+0.0455422909432897i | 0.0000333333333333334-0.000172329536128954i | 6.66666666666667E-06-0.00172329536128954i | 0.0000275934931393161-0.000157128242055263i | 0.00002799172701903-0.000156982742170635i | 0.009+4.11548637620263i | -0.000457568953193269-0.0000826256225061019i | 0.00639677542774657-2.91591294466807i | 0.04988638646557+0.214797141567166i | 1.06638089901884-0.0110373227485089i | 0.0446914175732064+0.20188885168995i | -3.76821310777112E-06-0.0000960707267268279i | -15.0526152725916-0.541295720936113i | 1.0021320938331-0.000467069940245382i | 4.03523371609801E-06+0.00144507625257793i | -56.8022 | 89.84
| 656000 | -1.77596768097489E-07+0.00373326606013039i | -5.95700731858118+0.0286217064609997i | 2870 | 0.777000777000777 | 0.777000777000777 | 9.09572461064323+0.569100143583342i | 2576.10597594363i | -8981.92545824231+563.569552145236i | 0.0179252792281676-0.285685273863215i | 0.00136180925601702-0.0184010268614141i | 0.0192870884841846-0.304086300724629i | -6.72121458891651i | 0.905589312454162-0.424155628477093i | 0.094410687545838+0.424155628477093i | -0.094410687545838+6.29705896043942i | 0.0671178631603268-0.0159991087563807i | 0.694536030794566i | 0.0111119574919072+0.0466157742747862i | 0.0000333333333333333-0.000172066838665343i | 6.66666666666667E-06-0.00172066838665343i | 0.0000275934631675529-0.000156890135511331i | 0.0000279904526463332-0.000156744859521054i | 0.009+4.12176956150981i | -0.00045617908637694-0.0000824929044326958i | 0.00637728564374366-2.91146766077816i | 0.0524087975602641+0.219860153250363i | 1.06786727379455-0.0116963351456405i | 0.0468173113665541+0.206399942786456i | -4.33054757062243E-06-0.0000980174333209353i | -15.0527319292244-0.540478437122342i | 1.00217643568004-0.000488666756151015i | 0.0000114647383682698+0.00147456701791962i | -56.6264 | 89.5545
| 657000 | -1.77056550105587E-07+0.00372758376782708i | -5.95700731443951+0.0285781422200076i | 2870 | 0.777000777000777 | 0.777000777000777 | 9.0958407423461+0.568241747852301i | 2580.03296676062i | -9009.33330031611+564.428652072287i | 0.0178709548112904-0.285253747659116i | 0.00135768936912492-0.0183733236475656i | 0.0192286441804153-0.303627071306682i | -6.73146034286303i | 0.901196062365168-0.433411648640778i | 0.098803937634832+0.433411648640778i | -0.098803937634832+6.29804869422225i | 0.0685538283372846-0.0167634978610682i | 0.695594774743949i | 0.0116606015185904+0.0476856847801088i | 0.0000333333333333333-0.000171804940889596i | 6.66666666666667E-06-0.00171804940889596i | 0.0000275934331501478-0.000156652755953469i | 0.0000279891839060285-0.000156507703159463i | 0.009+4.12805274681699i | -0.000454795561315772-0.0000823606206617671i | 0.00635788480018189-2.90703591029723i | 0.0549964400839175+0.224906313940043i | 1.06934515239756-0.0123737645502914i | 0.0489897545273585+0.210888412522677i | -4.91142236324947E-06-0.0000999459405371839i | -15.0528480567856-0.539663605632293i | 1.00222040540733-0.000510688500522897i | 0.0000191831441255869+0.00150379234066648i | -56.4555 | 89.2691
| 658000 | -1.76518793241587E-07+0.00372191874692884i | -5.95700731031671+0.0285347103931211i | 2870 | 0.777000777000777 | 0.777000777000777 | 9.09595634814814+0.567385925892605i | 2583.9599575776i | -9036.78289081653+565.287751999337i | 0.0178168766714729-0.284823518116387i | 0.00135358811603262-0.0183457032631701i | 0.0191704647875055-0.303169221379557i | -6.74170609680955i | 0.896708209620004-0.442622171609249i | 0.103291790379996+0.442622171609249i | -0.103291790379996+6.2990839252003i | 0.0699799967337051-0.0175454321367678i | 0.69665351869333i | 0.0122230870350743+0.0487518109626834i | 0.0000333333333333333-0.000171543839155721i | 6.66666666666667E-06-0.00171543839155721i | 0.0000275934030871014-0.000156416100067136i | 0.000027987920763626-0.000156271269774592i | 0.009+4.13433593212417i | -0.000453418339486043-0.0000822287690286756i | 0.00633857235669683-2.90261763151467i | 0.0576493650600483+0.229934626126886i | 1.07081426669399-0.013069559464687i | 0.0512084940865439+0.215353778669207i | -5.51059423065883E-06-0.000101856164158785i | -15.0529636584649-0.538851215499484i | 1.00226399963468-0.000533130585164134i | 0.000027186749665612+0.00153275087453988i | -56.2892 | 88.9838
| 659000 | -1.75983482578266E-07+0.00371627091881014i | -5.95700730621266+0.0284914103775444i | 2870 | 0.777000777000777 | 0.777000777000777 | 9.09607143121517+0.566532666199914i | 2587.88694839459i | -9064.27422974357+566.146851926388i | 0.0177630433241426-0.284394579422265i | 0.00134950538474159-0.0183181653394097i | 0.0191125487088842-0.302712744761675i | -6.75195185075607i | 0.892126225329019-0.45178623051195i | 0.107873774670981+0.45178623051195i | -0.107873774670981+6.30016562024412i | 0.0713961077029628-0.0183448419092889i | 0.697712262642713i | 0.0127994211563528+0.049813939849317i | 0.0000333333333333333-0.000171283529839855i | 6.66666666666667E-06-0.00171283529839856i | 0.0000275933729784139-0.000156180164557903i | 0.0000279866631848978-0.000156035556075264i | 0.009+4.14061911743135i | -0.000452047382656094-0.0000820973473833185i | 0.00631934777702182-2.89821276309451i | 0.0603676060460453+0.234944085337204i | 1.07227434774894-0.0137836634460183i | 0.0534732721269905+0.219795562039074i | -6.12782009702957E-06-0.000103748022336721i | -15.0530787374278-0.53804125582237i | 1.00230721503414-0.000555988397702726i | 0.0000354718577266505+0.0015614413101831i | -56.1272 | 88.6986
| 660000 | -1.75450603301402E-07+0.00371064020532198i | -5.95700730212725+0.0284482415741352i | 2870 | 0.777000777000777 | 0.777000777000777 | 9.09618599468927+0.565681957338038i | 2591.81393921158i | -9091.80731709722+567.005951853439i | 0.0177094532958823-0.283966925798537i | 0.0013454410640919-0.0182907095096398i | 0.0190548943599742-0.302257635308177i | -6.76219760470259i | 0.887450590483978-0.460902863355869i | 0.112549409516022+0.460902863355869i | -0.112549409516022+6.30129474134672i | 0.072801900166155-0.0191616525408811i | 0.698771006592096i | 0.0133896072339595+0.0508718570609214i | 0.0000333333333333334-0.000171024009340098i | 6.66666666666667E-06-0.00171024009340098i | 0.0000275933428240858-0.000155944946151315i | 0.0000279854111358749-0.000155800558790257i | 0.009+4.14690230273853i | -0.000450682652883725-0.000081966353590006i | 0.00630021052895063-2.89382124407255i | 0.0631511788491902+0.239933680466493i | 1.07372512593027-0.0145160150511912i | 0.0557838258234422+0.224213286536608i | -0.0000067628570862756-0.000105621435580145i | -15.0531932968165-0.537233715763903i | 1.0023500483303-0.000579257302192524i | 0.0000440347754167913+0.00158986237496233i | -55.9695 | 88.4135
| 661000 | -1.74920140708749E-07+0.0037050265287883i | -5.95700729806037+0.028405203387377i | 2870 | 0.777000777000777 | 0.777000777000777 | 9.09630004168897+0.564833787938404i | 2595.74093002857i | -9119.38215287749+567.865051780489i | 0.0176561051243305-0.283540551501289i | 0.00134139504375486-0.0182633354093743i | 0.0189975001680854-0.301803886910663i | -6.77244335864911i | 0.88268179590757-0.469971113126527i | 0.11731820409243+0.469971113126527i | -0.11731820409243+6.30247224552258i | 0.0741971127196041-0.0199957843836706i | 0.699829750541477i | 0.0139936447971054+0.0519253468854584i | 0.0000333333333333333-0.000170765274076346i | 6.66666666666667E-06-0.00170765274076346i | 0.0000275933126241172-0.000155710441592726i | 0.0000279841645828447-0.000155566274668135i | 0.009+4.15318548804571i | -0.0004493241125135-0.0000818357855273383i | 0.00628116008430069-2.88944301385358i | 0.0660000812490387+0.244902394123486i | 1.07516633101482-0.015266547783854i | 0.0581398874828451+0.228606479205777i | -7.41546254242021E-06-0.000107476326746601i | -15.0533073397493-0.536428584551027i | 1.00239249630034-0.000602932639713251i | 0.0000528718145190489+0.00161801283276572i | -55.8157 | 88.1284
| 662000 | -1.7439208020902E-07+0.00369942981200233i | -5.95700729401191+0.0283622952253512i | 2870 | 0.777000777000777 | 0.777000777000777 | 9.09641357530948+0.563988146699579i | 2599.66792084555i | -9146.99873708437+568.72415170754i | 0.0176029973580816-0.283115450820651i | 0.00133736721422541-0.018236042676268i | 0.018940364572307-0.301351493496919i | -6.78268911259563i | 0.877820342201888-0.478990027888432i | 0.122179657798112+0.478990027888432i | -0.122179657798112+6.3036990847072i | 0.075581483744519-0.0208471527355584i | 0.70088849449086i | 0.0146115294952465+0.0529741923530813i | 0.0000333333333333334-0.000170507320490128i | 6.66666666666667E-06-0.00170507320490128i | 0.0000275932823785089-0.000155476647647157i | 0.0000279829234923498-0.00015533270047711i | 0.009+4.15946867335289i | -0.000447971724174203-0.0000817056410880898i | 0.0062621959188766-2.8850780122086i | 0.0689142927265435+0.249849202984542i | 1.07659769229689-0.0160351900438002i | 0.0605411845851061+0.232974670277923i | -0.0000080853940497946-0.000109312621032076i | -15.0534208693214-0.535625851474228i | 1.00243455577415-0.000627009728969492i | 0.0000619792917927971+0.00164589148380034i | -55.6658 | 87.8434
| 663000 | -1.73866407320884E-07+0.00369384997822315i | -5.95700728998175+0.0283195164997108i | 2870 | 0.777000777000777 | 0.777000777000777 | 9.09652659862289+0.563145022386778i | 2603.59491166254i | -9174.65706971788+569.583251634591i | 0.0175501285565884-0.282691618080547i | 0.00133335746681493-0.0182088309501028i | 0.0188834860234033-0.30090044903065i | -6.79293486654215i | 0.872866739695873-0.487958660885015i | 0.127133260304127+0.487958660885015i | -0.127133260304127+6.30497620565713i | 0.0769547515187678-0.0217156677986752i | 0.70194723844024i | 0.0152432530421657+0.0540181753134539i | 0.0000333333333333333-0.000170250145044442i | 6.66666666666667E-06-0.00170250145044442i | 0.0000275932520872609-0.000155243561099149i | 0.0000279816878311843-0.000155099833004894i | 0.009+4.16575185866007i | -0.000446625450776254-0.000081575918179085i | 0.00624331751243408-2.88072617927202i | 0.071893774200321+0.254773078158325i | 1.07801893869904-0.0168218650788426i | 0.0629874398242701+0.237317393218946i | -8.77240945305426E-06-0.000111130245960872i | -15.0535338886046-0.534825505887067i | 1.00247622363446-0.000651483866888625i | 0.0000713535292714241+0.00167349716438704i | -55.5196 | 87.5585
| 664000 | -1.73343107671975E-07+0.00368828695117211i | -5.95700728596979+0.0282768666256529i | 2870 | 0.777000777000777 | 0.777000777000777 | 9.09663911467838+0.562304403831356i | 2607.52190247953i | -9202.357150778+570.442351561642i | 0.0174974972900641-0.282269047638445i | 0.00132936569364386-0.0181816998727712i | 0.018826862983708-0.300450747511216i | -6.80318062048867i | 0.867821508391748-0.496876070638013i | 0.132178491608252+0.496876070638013i | -0.132178491608252+6.30630454985066i | 0.0783166543306961-0.0226012346404779i | 0.703005982389623i | 0.0158888031616475+0.0550570765152195i | 0.0000333333333333334-0.000169993744223591i | 6.66666666666667E-06-0.00169993744223592i | 0.0000275932217503739-0.000155011178752608i | 0.0000279804575663926-0.000154867669058546i | 0.009+4.17203504396725i | -0.000445285255509155-0.0000814466147210849i | 0.00622452434864439-2.87638745553897i | 0.0749384677704293+0.259672985560608i | 1.07942979888508-0.0176264909392507i | 0.0654783711500896+0.241634184775893i | -0.0000094762668770053-0.000112929131375305i | -15.0536464006482-0.534027537205703i | 1.00251749681688-0.000676350329217477i | 0.0000809908545561284+0.00170082874675355i | -55.377 | 87.2737
| 665000 | -1.7282216699791E-07+0.00368274065502938i | -5.95700728197591+0.0282343450218919i | 2870 | 0.777000777000777 | 0.777000777000777 | 9.09675112650242+0.561466279930355i | 2611.44889329652i | -9230.09898026473+571.301451488692i | 0.0174451021393864-0.281847733885114i | 0.00132539178763449-0.018154649088261i | 0.0187704939270209-0.300002382973375i | -6.81342637443519i | 0.862685177910426-0.505741321046301i | 0.137314822089574+0.505741321046301i | -0.137314822089574+6.30768505338889i | 0.0796669305949332-0.0235037531575848i | 0.704064726339004i | 0.0165481635348344+0.0560906756875901i | 0.0000333333333333333-0.00016973811453303i | 6.66666666666667E-06-0.0016973811453303i | 0.0000275931913678479-0.000154779497430671i | 0.0000279792326652661-0.000154636205464334i | 0.009+4.17831822927442i | -0.00044395110183899-0.0000813177286486654i | 0.00620581591505878-2.87206178186253i | 0.0780482964700782+0.264547886299085i | 1.0808300013752-0.0184489804348527i | 0.0680136918100047+0.245924585022986i | -0.0000101967247462543-0.000114709209425251i | -15.0537584084783-0.533231934908463i | 1.00255837230998-0.000701604371117849i | 0.0000908876011060379+0.00172788513882566i | -55.2377 | 86.989
| 666000 | -1.72303571141311E-07+0.00367721101443051i | -5.957007278+0.0281919511106339i | 2870 | 0.777000777000777 | 0.777000777000777 | 9.09686263709897+0.560630639645991i | 2615.3758841135i | -9257.88255817808+572.160551415743i | 0.0173929416960025-0.281427671244375i | 0.00132143564250393-0.0181276782426406i | 0.0187143773385064-0.299555349487016i | -6.82367212838171i | 0.857458287435917-0.514553481484155i | 0.142541712564083+0.514553481484155i | -0.142541712564083+6.30911864689755i | 0.0810053189701143-0.0244231180424312i | 0.705123470288387i | 0.017221313749342+0.0571187516240247i | 0.0000333333333333333-0.000169483252499196i | 6.66666666666667E-06-0.00169483252499196i | 0.0000275931609396835-0.000154548513975548i | 0.0000279780130953422-0.000154405439067581i | 0.009+4.1846014145816i | -0.000442622953505915-0.0000811892579101072i | 0.00618719170307377-2.8677490994511i | 0.0812231640256346+0.269396737068036i | 1.08221927466328-0.0192892410948866i | 0.0705931103914958+0.250188137407051i | -0.0000109335418046626-0.000116470414557504i | -15.053869915099-0.532438688535357i | 1.00259884715543-0.000727241227760584i | 0.000101040108524441+0.00175466528401632i | -55.1017 | 86.7043
| 667000 | -1.71787306050854E-07+0.00367169795446301i | -5.95700727404197+0.0281496843175498i | 2870 | 0.777000777000777 | 0.777000777000777 | 9.09697364944972+0.559797472005213i | 2619.30287493049i | -9285.70788451805+573.019651342793i | 0.0173410145618348-0.281008854172863i | 0.00131749715275691-0.0181007869840431i | 0.0186585117145917-0.299109641156906i | -6.83391788232822i | 0.852141385658731-0.523311626898942i | 0.147858614341269+0.523311626898942i | -0.147858614341269+6.31060625542928i | 0.0823315584784535-0.0253592187528366i | 0.706182214237768i | 0.0179082292502181+0.0581410822679606i | 0.0000333333333333333-0.000169229154669362i | 6.66666666666667E-06-0.00169229154669363i | 0.0000275931304658812-0.000154318225248395i | 0.0000279767988244013-0.000154175366732535i | 0.009+4.19088459988878i | -0.00044130077452172-0.0000810612004672775i | 0.00616865120789642-2.86344934986569i | 0.0844629546253234+0.274218490552668i | 1.08359734733612-0.0201471751306979i | 0.07321633086482+0.254424388792373i | -0.0000116864771346205-0.000118212683505001i | -15.0539809234917-0.531647787687663i | 1.002638918448-0.000753256114918263i | 0.000111444722841324+0.0017811681610134i | -54.9689 | 86.4198
| 668000 | -1.71273357780305E-07+0.00366620140066298i | -5.9570072701017+0.0281075440717495i | 2870 | 0.777000777000777 | 0.777000777000777 | 9.09708416651421+0.558966766099194i | 2623.22986574748i | -9313.57495928464+573.878751269844i | 0.0172893193491875-0.280591277159784i | 0.00131357621367893-0.0180739749626525i | 0.0186028955628664-0.298665252122436i | -6.84416363627474i | 0.84673503071826-0.532014837908256i | 0.15326496928174+0.532014837908256i | -0.15326496928174+6.31214879836648i | 0.0836453886270942-0.0263119394845717i | 0.707240958187151i | 0.0186088812928308+0.0591574448005627i | 0.0000333333333333333-0.000168975817611474i | 6.66666666666667E-06-0.00168975817611474i | 0.0000275930999464411-0.000154088628129155i | 0.0000279755898204645-0.000153945985342214i | 0.009+4.19716778519596i | -0.000439984529167363-0.0000809335542955186i | 0.00615019392851032-2.85916247501731i | 0.0877675326970284+0.279012095842985i | 1.08496394819473-0.0210226794013786i | 0.0758830526261285+0.258632889504987i | -0.0000124552901761306-0.000119935955275873i | -15.0540914366159-0.530859222027445i | 1.00267858333564-0.00077964422955655i | 0.00012209779679213+0.00180739278356559i | -54.8392 | 86.1353
| 669000 | -1.70761712487587E-07+0.00366072127901171i | -5.95700726617908+0.0280655298057565i | 2870 | 0.777000777000777 | 0.777000777000777 | 9.0971941912301+0.558138511082904i | 2627.15685656446i | -9341.48378247784+574.737851196895i | 0.0172378546806543-0.280174934726679i | 0.0013096727213293-0.0180472418306879i | 0.0185475274019836-0.298222176557367i | -6.85440939022126i | 0.841239790144215-0.54066220089638i | 0.158760209855785+0.54066220089638i | -0.158760209855785+6.31374718932488i | 0.0849465495311419-0.0272811591469965i | 0.708299702136532i | 0.0193232368977569+0.060167615730434i | 0.0000333333333333334-0.000168723237913998i | 6.66666666666667E-06-0.00168723237913998i | 0.0000275930693813637-0.00015385971951643i | 0.0000279743860517916-0.000153717291798275i | 0.009+4.20345097050314i | -0.000438674181990578-0.000080806317383534i | 0.00613181936764153-2.85488841716436i | 0.0911367426955258+0.283776498856896i | 1.08631880637741-0.0219156453824212i | 0.078592970540921+0.262813193376341i | -0.0000132397407456995-0.000121640171142343i | -15.0542014574092-0.530072981277148i | 1.00271783901956-0.000806400750423726i | 0.000132995690092702+0.00183333820026653i | -54.7124 | 85.8509
| 670000 | -1.70252356433845E-07+0.00365525751593243i | -5.95700726227402+0.028023640955482i | 2870 | 0.777000777000777 | 0.777000777000777 | 9.09730372651332+0.557312696174609i | 2631.08384738145i | -9369.43435409766+575.596951123945i | 0.0171866191890275-0.279759821427188i | 0.00130578657253423-0.0180205872423888i | 0.0184924057615617-0.297780408669577i | -6.86465514416778i | 0.835656240797034-0.549252808110226i | 0.164343759202966+0.549252808110226i | -0.164343759202966+6.31540233605755i | 0.0862347820383245-0.0282667513418683i | 0.709358446085915i | 0.0200512588077647+0.0611713709852634i | 0.0000333333333333333-0.000168471412185768i | 6.66666666666667E-06-0.00168471412185768i | 0.0000275930387706494-0.000153631496327338i | 0.00002797318748688-0.000153489283020872i | 0.009+4.20973415581032i | -0.000437369697803483-0.0000806794877332817i | 0.00611352703172517-2.85062711890998i | 0.0945704088995968+0.288510642772467i | 1.08766165148472-0.0228259591374935i | 0.0813457749878758+0.266964857786408i | -0.0000140395890550415-0.00012332527462948i | -15.0543109887873-0.529289055219127i | 1.00275668275425-0.000833520838638816i | 0.00014413476971051+0.0018590034943376i | -54.5884 | 85.5665
| 671000 | -1.69745275982523E-07+0.00364981003828697i | -5.95700725838641+0.0279818769602001i | 2870 | 0.777000777000777 | 0.777000777000777 | 9.09741277525829+0.556489310655444i | 2635.01083819844i | -9397.4266741441+576.456051050996i | 0.0171356115172073-0.279345931846814i | 0.00130191766488019-0.0179940108540014i | 0.0184375291820875-0.297339942700815i | -6.8749008981143i | 0.829984968807329-0.557785757754621i | 0.170015031192671+0.557785757754621i | -0.170015031192671+6.31711514035968i | 0.0875098278551718-0.0292685843453862i | 0.710417190035297i | 0.0207929054469603+0.0621684860053437i | 0.0000333333333333334-0.000168220337055834i | 6.66666666666667E-06-0.00168220337055834i | 0.0000275930081142988-0.000153403955497376i | 0.0000279719940944613-0.00015326195594852i | 0.009+4.2160173411175i | -0.000436071041680218-0.0000805530633598604i | 0.00609531643087229-2.84637852319957i | 0.0980683352193438+0.293213468468997i | 1.08899221370612-0.0237535012934058i | 0.0841411519030106+0.271087443706205i | -0.0000148545957295907-0.000124991211503807i | -15.0544200336447-0.528507433695244i | 1.00279511184752-0.000860999638277918i | 0.000155511410132131+0.0018843877834092i | -54.4671 | 85.2823
| 672000 | -1.6924045759845E-07+0.00364437877337248i | -5.95700725451614+0.0279402372625224i | 2870 | 0.777000777000777 | 0.777000777000777 | 9.09752134033807+0.55566834386893i | 2638.93782901543i | -9425.46074261715+577.315150978047i | 0.0170848303181124-0.278933260602694i | 0.00129806589670716-0.0179675123237635i | 0.0183828962148196-0.296900772926458i | -6.88514665206082i | 0.824226569514356-0.566260154086968i | 0.175773430485644+0.566260154086968i | -0.175773430485644+6.31888649797385i | 0.0887714296746337-0.0302865210935557i | 0.711475933984678i | 0.0215481308821842+0.0631587358389152i | 0.0000333333333333333-0.000167970009173311i | 6.66666666666667E-06-0.00167970009173311i | 0.0000275929774123117-0.000153177093980278i | 0.0000279708058434983-0.000153035307537952i | 0.009+4.22230052642468i | -0.000434778178954594-0.0000804270422913983i | 0.00607718707883702-2.84214257331816i | 0.10163030501412+0.297883914976692i | 1.09031022394829-0.0246981470183632i | 0.0869787828241896+0.275180515739704i | -0.0000156845218268223-0.00012663792976175i | -15.0545285948542-0.527728106606408i | 1.00283312366059-0.00088883227695883i | 0.000167121993626987+0.00190949021930026i | -54.3485 | 84.9981
| 673000 | -1.68737887846943E-07+0.00363896364891826i | -5.9570072506631+0.0278987213083733i | 2870 | 0.777000777000777 | 0.777000777000777 | 9.0976294246046+0.554849785220548i | 2642.86481983241i | -9453.53655951682+578.174250905098i | 0.0170342742545913-0.278521802343368i | 0.00129423116710189-0.01794109131189i | 0.0183285054216932-0.296462893655258i | -6.89539240600734i | 0.818381647403522-0.574675107511277i | 0.181618352596478+0.574675107511277i | -0.181618352596478+6.32071729849606i | 0.0900193313050408-0.0313204191709444i | 0.712534677934061i | 0.0223168847867287+0.0641418952392768i | 0.0000333333333333333-0.000167720425207229i | 6.66666666666667E-06-0.00167720425207229i | 0.000027592946664689-0.000152950908747886i | 0.0000279696227031862-0.000152809334763989i | 0.009+4.22858371173186i | -0.000433491075217792-0.0000803014225689541i | 0.00605913849298414-2.83791921288792i | 0.105256080921405+0.302520919934689i | 1.09161541396492-0.0256597660035732i | 0.0898583449359512+0.279243642165179i | -0.0000165291288543768-0.000128265379617964i | -15.0546366752677-0.526951063912175i | 1.00287071560803-0.000917013866423792i | 0.000178962910507317+0.00193430998779686i | -54.2325 | 84.714
| 674000 | -1.68237553392905E-07+0.0036335645930825i | -5.9570072468272+0.0278573285469658i | 2870 | 0.777000777000777 | 0.777000777000777 | 9.09773703088884+0.554033624177271i | 2646.7918106494i | -9481.6541248431+579.033350832148i | 0.0169839419993353-0.278111551748553i | 0.00129041337589155-0.0179147474805594i | 0.0182743553752269-0.296026299229112i | -6.90563815995386i | 0.812450816042929-0.583029734671551i | 0.187549183957071+0.583029734671551i | -0.187549183957071+6.32260842528231i | 0.0912532778003125-0.0323701308029034i | 0.713593421883442i | 0.0230991124064584+0.0651177387636053i | 0.0000333333333333333-0.000167471581846387i | 6.66666666666667E-06-0.00167471581846387i | 0.0000275929158714309-0.000152725396790013i | 0.0000279684446429472-0.000152584034619409i | 0.009+4.23486689703904i | -0.000432209696316084-0.0000801762022464023i | 0.00604117019425696-2.8337083858657i | 0.108945404697015+0.307123420057127i | 1.09290751648803-0.0266382224482962i | 0.0927795111146579+0.283276394975946i | -0.0000173881787879979-0.00012987351349352i | -15.054744277716-0.526176295630305i | 1.00290788515786-0.00094553950312038i | 0.000191030559384508+0.00195884630842926i | -54.1189 | 84.43
| 675000 | -1.67739440999946E-07+0.00362818153444911i | -5.95700724300834+0.0278160584307765i | 2870 | 0.777000777000777 | 0.777000777000777 | 9.09784416200101+0.553219850267132i | 2650.71880146639i | -9509.81343859601+579.892450759199i | 0.0169338322347911-0.277702503528913i | 0.00128661242363702-0.0178884804938988i | 0.0182204446584281-0.295590984022812i | -6.91588391390038i | 0.806434698018962-0.591323158544519i | 0.193565301981038+0.591323158544519i | -0.193565301981038+6.32456075535586i | 0.0924730155913108-0.0334355028513231i | 0.714652165832825i | 0.0238947545284076+0.0660860408734229i | 0.0000333333333333333-0.000167223475799207i | 6.66666666666667E-06-0.00167223475799207i | 0.0000275928850325378-0.00015250055511431i | 0.0000279672716324306-0.000152359404114804i | 0.009+4.24115008234622i | -0.000430934008348537-0.0000800513793903316i | 0.00602328170714543-2.82951003654045i | 0.112697997066994+0.311690351606997i | 1.0941862653606-0.0276333750484115i | 0.0957419499739624+0.287278349920524i | -0.0000182614340892685-0.000131462286003941i | -15.0548514050093-0.525403791836356i | 1.00294462983152-0.000974404268780429i | 0.000203321347421617+0.00198309843424758i | -54.0077 | 84.1461
| 676000 | -1.67243537529505E-07+0.00362281440202459i | -5.95700723920642+0.0277749104155219i | 2870 | 0.777000777000777 | 0.777000777000777 | 9.09795082073071+0.552408453078786i | 2654.64579228338i | -9538.01450077552+580.751550686249i | 0.0168839436530754-0.277294652425839i | 0.00128282821162661-0.0178622900179711i | 0.018166771864702-0.29515694244381i | -6.9261296678469i | 0.800333924870938-0.599554508531693i | 0.199666075129062+0.599554508531693i | -0.199666075129062+6.32657515931521i | 0.0936782926182321-0.0345163768139874i | 0.715710909782206i | 0.0247037474519244+0.0670465760366386i | 0.0000333333333333334-0.000166976103793587i | 6.66666666666667E-06-0.00166976103793587i | 0.0000275928541480103-0.000152276380746136i | 0.0000279661036415096-0.000152135440278462i | 0.009+4.2474332676534i | -0.000429663977664812-0.0000799269520799394i | 0.00600547255965488-2.82532410953087i | 0.116513557591515+0.316220650877413i | 1.09545139567048-0.0286450769885648i | 0.0987453259105652+0.291249086542179i | -0.0000191486577231589-0.000133031653947128i | -15.0549580599371-0.524633542663264i | 1.00298094720392-0.00100360323099689i | 0.000215831690582289+0.00200706565159643i | -53.8988 | 83.8622
| 677000 | -1.66749829939987E-07+0.00361746312523491i | -5.95700723542132+0.0277338839601343i | 2870 | 0.777000777000777 | 0.777000777000777 | 9.09805700984711+0.55159942226106i | 2658.57278310036i | -9566.25731138166+581.6106506133i | 0.0168342749558899-0.276887993211223i | 0.00127906064186966-0.0178361757207602i | 0.0181133355977596-0.294724168931983i | -6.93637542179342i | 0.794149137024807-0.607722920550767i | 0.205850862975193+0.607722920550767i | -0.205850862975193+6.32865250124265i | 0.0948688584639365-0.0356125888275919i | 0.716769653731589i | 0.0255260229624385+0.0679991188311069i | 0.0000333333333333333-0.000166729462576757i | 6.66666666666667E-06-0.00166729462576757i | 0.0000275928232178482-0.000152052870728423i | 0.0000279649406402793-0.000151912140156222i | 0.009+4.25371645296058i | -0.000428399570862902-0.0000798029184069264i | 0.00598774228327464-2.8211505497829i | 0.120391764541162+0.320713254680041i | 1.09670264388539-0.0296731759379796i | 0.101789299150285+0.29518818821792i | -0.0000200496131753746-0.000134581576291143i | -15.0550642452684-0.523865538300926i | 1.00301683490341-0.00103313144379869i | 0.000228558013875922+0.00203074727988838i | -53.7922 | 83.5785
| 678000 | -1.66258305285899E-07+0.00361212763392238i | -5.95700723165296+0.0276929785267383i | 2870 | 0.777000777000777 | 0.777000777000777 | 9.09816273209918+0.550792747522543i | 2662.49977391735i | -9594.54187041441+582.469750540351i | 0.0167848248544371-0.276482520687248i | 0.00127530961709014-0.0178101372721575i | 0.0180601344715272-0.294292657959406i | -6.94662117573993i | 0.787880983725932-0.615827537126311i | 0.212119016274068+0.615827537126311i | -0.212119016274068+6.33079363861362i | 0.0960444644880946-0.0367239696744823i | 0.71782839768097i | 0.0263615083079182+0.0689434440496158i | 0.0000333333333333334-0.00016648354891514i | 6.66666666666667E-06-0.0016648354891514i | 0.0000275927922420526-0.00015183002212155i | 0.0000279637825990566-0.000151689500811353i | 0.009+4.25999963826776i | -0.000427140754786958-0.0000796792764754001i | 0.00597009041294736-2.81698930256735i | 0.124332274785887+0.325167100840263i | 1.09793974798902-0.0307175140499861i | 0.104873525794398+0.29909524219685i | -0.0000209640644695092-0.000136112014161872i | -15.0551699637521-0.523099768995805i | 1.00305229061178-0.00106298394822338i | 0.000241496751599174+0.00205414267137623i | -53.6878 | 83.2948
| 679000 | -1.65768950717006E-07+0.00360680785834263i | -5.95700722790125+0.0276521935806268i | 2870 | 0.777000777000777 | 0.777000777000777 | 9.09826799021585+0.549988418631132i | 2666.42676473434i | -9622.86817787378+583.328850467401i | 0.0167355920693371-0.276078229686156i | 0.0012715750407206-0.0177841743439488i | 0.0180071671100577-0.293862404030105i | -6.95686692968645i | 0.781530122970906-0.623867507479818i | 0.218469877029094+0.623867507479818i | -0.218469877029094+6.33299942220663i | 0.0972048639620511-0.0378503447931772i | 0.718887141630352i | 0.0272101261780904+0.0698793268062461i | 0.0000333333333333333-0.000166238359594205i | 6.66666666666667E-06-0.00166238359594204i | 0.0000275927612206232-0.000151607832003211i | 0.000027962629488375-0.000151467519324424i | 0.009+4.26628282357494i | -0.000425887496525119-0.0000795560244017648i | 0.00595251648703852-2.81284031347748i | 0.128334723697006+0.32958112869882i | 1.09916244761803-0.0317779279653404i | 0.107997657866284+0.302969839637977i | -0.0000218917761840103-0.000137622930830578i | -15.0552752181171-0.522336225050505i | 1.00308731206428-0.00109315577288772i | 0.000254644347573939+0.00207725121092441i | -53.5854 | 83.0111
| 680000 | -1.65281753477495E-07+0.00360150372916154i | -5.95700722416607+0.0276115285902385i | 2870 | 0.777000777000777 | 0.777000777000777 | 9.09837278690611+0.549186425413634i | 2670.35375555132i | -9651.23623375976+584.187950394452i | 0.0166865753305454-0.27567511507004i | 0.0012678568168958-0.0177582866097999i | 0.0179544321474412-0.29343340167984i | -6.96711268363297i | 0.775097221438521-0.631841987618965i | 0.224902778561479+0.631841987618965i | -0.224902778561479+6.33527069601401i | 0.0983498122042648-0.0389915342927079i | 0.719945885579733i | 0.0280717946864761+0.0708065426439999i | 0.0000333333333333334-0.000165993891418331i | 6.66666666666667E-06-0.0016599389141833i | 0.0000275927301535611-0.000151386297468294i | 0.0000279614812789863-0.000151246192793176i | 0.009+4.27256600888212i | -0.000424639763407348-0.0000794331603146308i | 0.00593502004730621-2.80870352842665i | 0.132398725062465+0.33395427961943i | 1.10037048419981-0.0328542488193783i | 0.111161343358306+0.306811575647385i | -0.0000228325134689308-0.000139114291701311i | -15.0553800110722-0.521574896823396i | 1.00312189704958-0.00112364193455573i | 0.000267997255381426+0.00210007231577912i | -53.4852 | 82.7276
| 681000 | -1.64796700905135E-07+0.00359621517745226i | -5.95700722044733+0.027570983027134i | 2870 | 0.777000777000777 | 0.777000777000777 | 9.09847712485929+0.548386757755315i | 2674.28074636831i | -9679.64603807237+585.047050321502i | 0.0166377733772713-0.275273171730631i | 0.00126415485044676-0.0177324737452444i | 0.0179019282277181-0.293005645475875i | -6.97735843757949i | 0.768582954419758-0.639750140426242i | 0.231417045580242+0.639750140426242i | -0.231417045580242+6.33760829715325i | 0.0994790667162332-0.0401473529708489i | 0.721004629529116i | 0.0289464273553216+0.0717248676436399i | 0.0000333333333333333-0.000165750141210668i | 6.66666666666667E-06-0.00165750141210668i | 0.0000275926990408661-0.000151165415628747i | 0.0000279603379418554-0.000151025518332398i | 0.009+4.2788491941893i | -0.000423397523003314-0.000079310682354705i | 0.0059176006388712-2.80457889364594i | 0.136523871015777+0.338285497502122i | 1.10156360109103-0.0339463022530819i | 0.114364226278985+0.31062004931484i | -0.0000237860420625006-0.000140586064298225i | -15.0554843453066-0.520815774728181i | 1.00315604340977-0.00115443743870466i | 0.00028155193859286+0.0021226054353378i | -53.3869 | 82.4441
| 682000 | -1.64313780430458E-07+0.00359094213469216i | -5.95700721674494+0.0275305563659732i | 2870 | 0.777000777000777 | 0.777000777000777 | 9.09858100674515+0.547589405599515i | 2678.2077371853i | -9708.09759081159+585.906150248554i | 0.0165891849578971-0.27487239458908i | 0.00126046904689464-0.0177067354276693i | 0.0178496540047917-0.292579130016749i | -6.98760419152601i | 0.7619880057469-0.647591135746824i | 0.2380119942531+0.647591135746824i | -0.2380119942531+6.34001305577919i | 0.100592387318757-0.041317610336265i | 0.722063373478499i | 0.0298339331034736+0.0726340785336375i | 0.0000333333333333333-0.000165507105812998i | 6.66666666666667E-06-0.00165507105812998i | 0.0000275926678825388-0.00015094518361346i | 0.0000279591994481607-0.0001508054930738i | 0.009+4.28513237949648i | -0.000422160743120279-0.0000791885886747006i | 0.00590025781018748-2.80046635568185i | 0.14070973197883+0.3425737293018i | 1.10274154371664-0.0350539084280877i | 0.117605946700425+0.314394863749798i | -0.000024752128307494-0.000142038218252772i | -15.0555882234901-0.520058849233542i | 1.00318974904032-0.00118553728008864i | 0.000295304870996477+0.00214485005091764i | -53.2905 | 82.1608
| 683000 | -1.63832979575949E-07+0.00358568453275997i | -5.95700721305881+0.0274902480844931i | 2870 | 0.777000777000777 | 0.777000777000777 | 9.09868443521415+0.546794358947204i | 2682.13472800229i | -9736.59089197742+586.765250175604i | 0.0165408088298984-0.274472778595749i | 0.00125679931244473-0.0176810713363026i | 0.0177976081423431-0.292153849932052i | -6.99784994547253i | 0.755313067721756-0.65536415047571i | 0.244686932278244+0.65536415047571i | -0.244686932278244+6.34248579499682i | 0.101689536288429-0.0425021106346194i | 0.72312211742788i | 0.03073421623726+0.073533952801148i | 0.0000333333333333333-0.0001652647820856i | 6.66666666666667E-06-0.001652647820856i | 0.0000275926366785797-0.000150725598568135i | 0.0000279580657692912-0.000150586114165887i | 0.009+4.29141556480366i | -0.000420929391801007-0.0000790668774392351i | 0.00588299111301291-2.796365861394i | 0.144955856618876+0.346817925551651i | 1.1039040597094-0.0361768820456945i | 0.120886140805972+0.318135626116819i | -0.0000257305391673959-0.000143470725290793i | -15.055691648273-0.519304110862711i | 1.00322301189006-0.0012169364432996i | 0.000309252536820863+0.00216680567552318i | -53.196 | 81.8774
| 684000 | -1.63354285955232E-07+0.00358044230393275i | -5.95700720938882+0.0274500576634844i | 2870 | 0.777000777000777 | 0.777000777000777 | 9.09878741289743+0.546001607856595i | 2686.06171881927i | -9765.12594156987+587.624350102655i | 0.0164926437597646-0.274074318730005i | 0.00125314555398057-0.0176554811521998i | 0.0177457893137452-0.291729799882205i | -7.00809569941905i | 0.748558841042978-0.663068368644134i | 0.251441158957022+0.663068368644134i | -0.251441158957022+6.34502733077492i | 0.102770278494214-0.0437006528786817i | 0.724180861377263i | 0.0316471764444325+0.0744242688039211i | 0.0000333333333333333-0.000165023166907112i | 6.66666666666667E-06-0.00165023166907112i | 0.0000275926054289889-0.000150506657655167i | 0.0000279569368768451-0.000150367378773842i | 0.009+4.29769875011084i | -0.000419703437321712-0.0000789455468247355i | 0.00586580010238023-2.79227735795276i | 0.149261771819967+0.351017040890958i | 1.10505089904968-0.0373150323699171i | 0.124204440938136+0.321841947670379i | -0.0000267210422423812-0.000144883559219494i | -15.0557946222862-0.518551550193111i | 1.00325582996111-0.0012486299033261i | 0.000323391430954883+0.00218847185361323i | -53.1034 | 81.5942
| 685000 | -1.62877687272279E-07+0.00357521538088302i | -5.95700720573489+0.0274099845867698i | 2870 | 0.777000777000777 | 0.777000777000777 | 9.09888994240721+0.545211142442717i | 2689.98870963626i | -9793.70273958894+588.483450029705i | 0.0164446885229213-0.273677010000012i | 0.0012495076790581-0.0176299645582316i | 0.0176941962019794-0.291306974558244i | -7.01834145336557i | 0.741726034732509-0.670702981505218i | 0.258273965267491+0.670702981505218i | -0.258273965267491+6.34763847186035i | 0.103834381533997-0.044913030882463i | 0.725239605326644i | 0.0325727087912208+0.0753048058830522i | 0.0000333333333333334-0.000164782257174401i | 6.66666666666667E-06-0.00164782257174401i | 0.0000275925741337672-0.000150288358053522i | 0.0000279558127426277-0.000150149284079401i | 0.009+4.30398193541802i | -0.000418482848190008-0.0000788245950193428i | 0.00584868433656857-2.78820079283712i | 0.153626982669057+0.355170034596891i | 1.10618181420543-0.0384681632546136i | 0.127560475646728+0.32551344378912i | -0.0000277234057850859-0.000146276695914337i | -15.0558971481421-0.517801157855947i | 1.00328820130889-0.00128061262610934i | 0.000337718059163906+0.00220984816086716i | -53.0125 | 81.3111
| 686000 | -1.62403171320617E-07+0.00357000369667592i | -5.95700720209694+0.0273700283411821i | 2870 | 0.777000777000777 | 0.777000777000777 | 9.09899202633682+0.544422952877035i | 2693.91570045325i | -9822.32128603462+589.342549956756i | 0.0163969419036525-0.273280847442522i | 0.00124588559589976-0.0176045212390701i | 0.0176428274995523-0.290885368681592i | -7.02858720731209i | 0.734815366061156-0.678267187618868i | 0.265184633938844+0.678267187618868i | -0.265184633938844+6.35032001969322i | 0.104881615870951-0.0461390332994039i | 0.726298349276026i | 0.0335107037225486+0.076175344476474i | 0.0000333333333333333-0.000164542049802427i | 6.66666666666667E-06-0.00164542049802427i | 0.0000275925427929144-0.000150070696958612i | 0.0000279546933386491-0.000149931827280731i | 0.009+4.3102651207252i | -0.000417267593142883-0.0000787040202228144i | 0.00583164337707476-2.78413611383229i | 0.158050972457023+0.359275871119778i | 1.10729656027227-0.0396360731747276i | 0.130953869737234+0.32914973400945i | -0.0000287373987161884-0.000147650113305798i | -15.0559992284338-0.517052924535853i | 1.00332012404204-0.00131287956909674i | 0.000352228938302588+0.00223093420395002i | -52.9233 | 81.028
| 687000 | -1.61930725982549E-07+0.00356480718476627i | -5.95700719847486+0.0273301884165414i | 2870 | 0.777000777000777 | 0.777000777000777 | 9.09909366726084+0.543637029387019i | 2697.84269127023i | -9850.98158090692+590.201649883807i | 0.0163494026950235-0.272885826122672i | 0.00124227921338886-0.0175791508811773i | 0.0175916819084124-0.290464977003849i | -7.03883296125861i | 0.727827560473293-0.685760192935909i | 0.272172439526707+0.685760192935909i | -0.272172439526707+6.3530727683227i | 0.105911754969615-0.047378443664641i | 0.727357093225407i | 0.034461047065457+0.0770356662331007i | 0.0000333333333333334-0.000164302541724112i | 6.66666666666667E-06-0.00164302541724112i | 0.0000275925114064316-0.000149853671582182i | 0.0000279535786371243-0.000149715005592313i | 0.009+4.31654830603238i | -0.000416057641144704-0.0000785838206464372i | 0.00581467678858556-2.7800832690276i | 0.16253320269481+0.363333520621459i | 1.1083948951134-0.0408185552616736i | 0.134384244319399+0.332750442058626i | -0.0000297627906397849-0.000149003791366072i | -15.0561008657357-0.516306840970478i | 1.00335159632238-0.00134542568179284i | 0.000366920596524044+0.00225172962027774i | -52.8359 | 80.745
| 688000 | -1.61460339228374E-07+0.00355962577899579i | -5.95700719486856+0.0272904643056344i | 2870 | 0.777000777000777 | 0.777000777000777 | 9.09919486773535+0.542853362255781i | 2701.76968208722i | -9879.68362420584+591.060749810857i | 0.0163020696988058-0.272491941133791i | 0.00123868844106376-0.0175538531727913i | 0.0175407581398696-0.290045794306582i | -7.04907871520513i | 0.720763351510703-0.69318121088144i | 0.279236648489297+0.69318121088144i | -0.279236648489297+6.35589750432369i | 0.106924575431516-0.0486310404413648i | 0.72841583717479i | 0.0354236200357778+0.0778855541275067i | 0.0000333333333333333-0.000164063729890211i | 6.66666666666667E-06-0.00164063729890211i | 0.0000275924799743186-0.000149637279152185i | 0.0000279524686104683-0.00014949881624482i | 0.009+4.32283149133955i | -0.000414852961385225-0.0000784639945129248i | 0.00579778413894967-2.77604220681419i | 0.167073113144906+0.367341959516162i | 1.10947657949935-0.0420153973428889i | 0.137851216856033+0.336315195887186i | -0.0000307993518585767-0.000150337712095643i | -15.0562020626039-0.515562897950147i | 1.00338261636483-0.0013782459063076i | 0.000381789573485672+0.00227223407778127i | -52.75 | 80.462
| 689000 | -1.60991999115631E-07+0.0035544594135903i | -5.95700719127795+0.0272508555041923i | 2870 | 0.777000777000777 | 0.777000777000777 | 9.09929563029803+0.542071941821655i | 2705.69667290421i | -9908.42741593138+591.919849737908i | 0.0162549417254013-0.272099187597186i | 0.00123511318911237-0.0175286278039148i | 0.0174900549145137-0.289627815401101i | -7.05932446915164i | 0.713623480735592-0.700529462437389i | 0.286376519264408+0.700529462437389i | -0.286376519264408+6.35879500671425i | 0.107919857130223-0.0498965970712777i | 0.729474581124171i | 0.0363982992480918+0.0787247925750498i | 0.0000333333333333334-0.00016382561126918i | 6.66666666666667E-06-0.0016382561126918i | 0.0000275924484965762-0.000149421516912668i | 0.0000279513632312976-0.000149283256485005i | 0.009+4.32911467664673i | -0.000413653523277642-0.0000783445400563354i | 0.00578096499915023-2.77201287588288i | 0.171670121868307+0.371300171013471i | 1.11054137724734-0.0432263819855646i | 0.141354401212003+0.339843627700821i | -0.0000318468533888491-0.000151651859509793i | -15.056302821576-0.514821086317463i | 1.00341318243736-0.00141133517790178i | 0.000396832420551323+0.00229244727467036i | -52.6658 | 80.1792
| 690000 | -1.60525693788334E-07+0.00354930802315692i | -5.95700718770295+0.0272113615108697i | 2870 | 0.777000777000777 | 0.777000777000777 | 9.09939595746834+0.541292758477816i | 2709.6236637212i | -9937.21295608353+592.778949664959i | 0.016208017593768-0.271707560661953i | 0.0012315533683665-0.0175034744663021i | 0.0174395709621345-0.289211035128255i | -7.06957022309816i | 0.706408697652709-0.707804176224331i | 0.293591302347291+0.707804176224331i | -0.293591302347291+6.36176604687383i | 0.108897383345675-0.0511748820291719i | 0.730533325073554i | 0.0373849567290178+0.0795531675473254i | 0.0000333333333333333-0.00016358818284705i | 6.66666666666667E-06-0.0016358818284705i | 0.0000275924169732044-0.000149206382123655i | 0.000027950262472426-0.00014906832357558i | 0.009+4.33539786195391i | -0.000412459296456636-0.000078225455521973i | 0.00576421894327756-2.76799522522197i | 0.176323625287199+0.375207145662861i | 1.11158905536017-0.04445128654459i | 0.144893407703457+0.343335373991651i | -0.0000329050669752685-0.000152946219625006i | -15.0564031451713-0.514081396966946i | 1.00344329286093-0.00144468842552999i | 0.00041204570099026+0.00231236893919678i | -52.5831 | 79.8964
| 691000 | -1.60061411476221E-07+0.00354417154268127i | -5.95700718414344+0.0271719818272231i | 2870 | 0.777000777000777 | 0.777000777000777 | 9.09949585174765+0.540515802671902i | 2713.55065453818i | -9966.0402446623+593.63804959201i | 0.0161612961313464-0.271317055504778i | 0.00122800889029628-0.0174783928534469i | 0.0173893050216427-0.288795448358225i | -7.07981597704468i | 0.699119759630706-0.715004588582412i | 0.300880240369294+0.715004588582412i | -0.300880240369294+6.36481138846227i | 0.109856940897649-0.0524656588816046i | 0.731592069022935i | 0.0383834599338446+0.0803704666878413i | 0.0000333333333333333-0.000163351441627301i | 6.66666666666667E-06-0.00163351441627301i | 0.000027592385404204-0.000148991872061033i | 0.000027949166306865-0.000148854014795103i | 0.009+4.34168104726109i | -0.000411270250776464-0.000078106739166305i | 0.00574754554850231-2.76398920411511i | 0.181032998263396+0.379061881899269i | 1.1126193841644-0.0456898832146869i | 0.148467843147187+0.346790075568905i | -0.0000339737651054607-0.000154220780445294i | -15.0565030358911-0.513343820844679i | 1.00347294600938-0.00147830057238037i | 0.000427425990172393+0.0023319988294172i | -52.5019 | 79.6137
| 692000 | -1.59599140494019E-07+0.00353904990752483i | -5.95700718059937+0.0271327159576904i | 2870 | 0.777000777000777 | 0.777000777000777 | 9.09959531561947+0.539741064905616i | 2717.47764535517i | -9994.90928166768+594.49714951906i | 0.0161147761739869-0.27092766732974i | 0.00122447966700485-0.0174533826605705i | 0.0173392558409917-0.288381049990311i | -7.0900617309912i | 0.691757431822614-0.722129943651544i | 0.308242568177386+0.722129943651544i | -0.308242568177386+6.36793178733966i | 0.110798320278232-0.0537686863496903i | 0.732650812972317i | 0.0393936717665541+0.0811764794278138i | 0.0000333333333333333-0.000163115384630729i | 6.66666666666667E-06-0.0016311538463073i | 0.0000275923537895751-0.000148777984016429i | 0.0000279480747078197-0.000148640327437858i | 0.009+4.34796423256827i | -0.000410086356309036-0.000077988389256864i | 0.00573094439504865-2.75999476213914i | 0.185797594192783+0.382863386589237i | 1.1136321374478-0.0469419390867692i | 0.15207731091022+0.350207377589034i | -0.0000350527210244094-0.000155475531948433i | -15.0566024962188-0.512608348947926i | 1.0035021403094-0.00151216653641187i | 0.000442969875760336+0.00235133673295549i | -52.4222 | 79.3311
| 693000 | -1.59138869240699E-07+0.00353394305342215i | -5.95700717707062+0.0270935634095698i | 2870 | 0.777000777000777 | 0.777000777000777 | 9.09969435154951+0.538968535734357i | 2721.40463617216i | -10023.8200670997+595.356249446111i | 0.016068456565877-0.270539391368121i | 0.00122096561122276-0.0174284435846091i | 0.0172894221770998-0.28796783495273i | -7.10030748493772i | 0.684322487085523-0.729179493450744i | 0.315677512914477+0.729179493450744i | -0.315677512914477+6.37112799148698i | 0.111721315783142-0.0550837183759863i | 0.7337095569217i | 0.0404154506032446+0.0819709971019584i | 0.0000333333333333333-0.000162880008895332i | 6.66666666666667E-06-0.00162880008895332i | 0.0000275923221293182-0.000148564715297111i | 0.000027946987648689-0.000148427258813754i | 0.009+4.35424741787545i | -0.000408907583342065-0.0000778704040721659i | 0.00571441506616788-2.75601184916199i | 0.190616745115784+0.386610675577034i | 1.11462709259586-0.0482072162085036i | 0.155721410959551+0.353586929585205i | -0.0000361417087486503-0.000156710466072135i | -15.0567015286201-0.511874972324787i | 1.00353087424041-0.00154628123088835i | 0.000458673957897993+0.00237038246676495i | -52.344 | 79.0485
| 694000 | -1.58680586198753E-07+0.00352885091647817i | -5.95700717355712+0.0270545236929993i | 2870 | 0.777000777000777 | 0.777000777000777 | 9.09979296198586+0.538198205766831i | 2725.33162698915i | -10052.7726009583+596.215349373161i | 0.0160223361594705-0.270152222878211i | 0.00121746663630276-0.0174035753242022i | 0.0172398027957733-0.287555798202413i | -7.11055323888424i | 0.676815705899454-0.736152497956656i | 0.323184294100546+0.736152497956656i | -0.323184294100546+6.37440074092758i | 0.112625725641768-0.0564105041954606i | 0.734768300871081i | 0.0414486503189796+0.0827538130641744i | 0.0000333333333333334-0.000162645311476174i | 6.66666666666667E-06-0.00162645311476174i | 0.0000275922904234339-0.000148352063225859i | 0.0000279459051030637-0.000148214806248196i | 0.009+4.36053060318263i | -0.000407733902377166-0.000077752781901622i | 0.00569795714811229-2.75204041534058i | 0.195489761843999+0.390302774230274i | 1.11560403072719-0.0494854716490776i | 0.159399739912072+0.356928385496249i | -0.0000372405030802666-0.000157925576700126i | -15.056800135543-0.511143682073832i | 1.00355914633446-0.00158063956491001i | 0.000474534849395753+0.00238913587689001i | -52.2671 | 78.766
| 695000 | -1.58224279933475E-07+0.0035237734331656i | -5.95700717005877+0.0270155963209363i | 2870 | 0.777000777000777 | 0.777000777000777 | 9.09989114935919+0.537430065664695i | 2729.25861780613i | -10081.7668832435+597.074449300213i | 0.015976413815416-0.269766157145117i | 0.00121398265621445-0.017378777579681i | 0.0171903964716305-0.287144934724798i | -7.12079899283076i | 0.669237876285424-0.74304822518123i | 0.330762123714576+0.74304822518123i | -0.330762123714576+6.37775076764953i | 0.11351135214577-0.05774878841052i | 0.735827044820464i | 0.0424931203180752+0.083524722802997i | 0.0000333333333333333-0.000162411289445273i | 6.66666666666667E-06-0.00162411289445273i | 0.0000275922586719221-0.000148140025140867i | 0.0000279448270447236-0.000148002967081985i | 0.009+4.36681378848981i | -0.000406565284128031-0.0000776355210454469i | 0.0056815702301092-2.74808041111874i | 0.200415934103048+0.393938717984433i | 1.11656273682767-0.0507764575681509i | 0.16311189108465+0.360231403694992i | -0.0000383488796206979-0.000159120859648159i | -15.056898319418-0.510414469343759i | 1.00358695517618-0.0016152364439417i | 0.000490549175912478+0.00240759683822768i | -52.1917 | 78.4836
| 696000 | -1.57769939092246E-07+0.00351871054032223i | -5.95700716657549+0.0269767808091371i | 2870 | 0.777000777000777 | 0.777000777000777 | 9.09998891608283+0.536664106142161i | 2733.18560862312i | -10110.8029139554+597.933549227263i | 0.0159306884024872-0.269381189480577i | 0.00121051358553896-0.0173540500530558i | 0.0171412019880262-0.286735239533633i | -7.13104474677728i | 0.66158979372273-0.749865951248565i | 0.33841020627727+0.749865951248565i | -0.33841020627727+6.38117879552872i | 0.114378001776117-0.0590983110700726i | 0.736885788769845i | 0.0435487055678361+0.0842835240567127i | 0.0000333333333333334-0.000162177939891472i | 6.66666666666667E-06-0.00162177939891472i | 0.0000275922268747836-0.000147928598395625i | 0.0000279437534476374-0.000147791738671207i | 0.009+4.37309697379699i | -0.000405401699518609-0.0000775186198145794i | 0.00566525390433542-2.74413178722514i | 0.205394530691688+0.397517552885793i | 1.11750299988335-0.052079921288978i | 0.166857454544347+0.36349564701602i | -0.0000394666147843379-0.000160296312649963i | -15.0569960826583-0.509687325333024i | 1.00361429940261-0.00165006677033808i | 0.000506713576133995+0.00242576525428905i | -52.1175 | 78.2012
| 697000 | -1.57317552403825E-07+0.00351366217514833i | -5.95700716310719+0.0269380766761372i | 2870 | 0.777000777000777 | 0.777000777000777 | 9.10008626455297+0.535900317965659i | 2737.11259944011i | -10139.8806930939+598.792649154313i | 0.015885158797514-0.268997315222775i | 0.00120705933946386-0.0173293924480052i | 0.0170922181369779-0.28632670767078i | -7.1412905007238i | 0.653872261065441-0.756604960470897i | 0.346127738934559+0.756604960470897i | -0.346127738934559+6.3846855402529i | 0.115225485328393-0.0604588077525934i | 0.737944532719228i | 0.0446152466357492+0.0850300169280072i | 0.0000333333333333333-0.000161945259920323i | 6.66666666666667E-06-0.00161945259920323i | 0.0000275921950320186-0.000147717780358811i | 0.00002794268428596-0.000147581118387118i | 0.009+4.37938015910417i | -0.000404243119681277-0.0000774020765305926i | 0.00564900776589181-2.74019449467126i | 0.21042479965723+0.40103833613216i | 1.11842461301166-0.0533956053756766i | 0.170636017158814+0.366720782782856i | -0.0000405934858119494-0.000161451935343104i | -15.0570934276602-0.508962241289522i | 1.00364117770318-0.00168512544386612i | 0.000523024701948457+0.00244364105696013i | -52.0447 | 77.919
| 698000 | -1.56867108677656E-07+0.00350862827520407i | -5.9570071596538+0.0268994834432312i | 2870 | 0.777000777000777 | 0.777000777000777 | 9.10018319714881+0.535138691953441i | 2741.03959025709i | -10169.0002206589+599.651749081364i | 0.0158398238853136-0.268614529736152i | 0.0012036198337779-0.0173048044698636i | 0.0170434437190915-0.285919334206016i | -7.15153625467032i | 0.646086088458118-0.763264545423727i | 0.353913911541882+0.763264545423727i | -0.353913911541882+6.38827170924659i | 0.116053618036253-0.0618300096531529i | 0.739003276668609i | 0.0456925797301317+0.0857640039980381i | 0.0000333333333333334-0.000161713246653961i | 6.66666666666667E-06-0.00161713246653961i | 0.0000275921631436277-0.00014750756841418i | 0.0000279416195340316-0.000147371103616036i | 0.009+4.38566334441135i | -0.000403089515955056-0.0000772858895256119i | 0.00563283141277813-2.73626848474936i | 0.215505968487258+0.404500136610889i | 1.11932737359107-0.054723247714607i | 0.174447162646806+0.369906482834562i | -0.0000417292707838744-0.000162587729254799i | -15.0571903568026-0.50823920851021i | 1.00366758881953-0.00172040736222412i | 0.000539479218618315+0.00246122420626293i | -51.9732 | 77.6368
| 699000 | -1.5641859680317E-07+0.00350360877840692i | -5.9570071562152+0.0268610006344531i | 2870 | 0.777000777000777 | 0.777000777000777 | 9.10027971623259+0.534379218975244i | 2744.96658107408i | -10198.1614966506+600.510849008414i | 0.0157946825586212-0.268232828411219i | 0.00120019498486601-0.0172802858256108i | 0.0169948775434872-0.28551311423683i | -7.16178200861683i | 0.638232093250777-0.769844007020079i | 0.361767906749223+0.769844007020079i | -0.361767906749223+6.39193800159675i | 0.116862219692873-0.0632116436743674i | 0.740062020617992i | 0.0467805367442368+0.0864852904398113i | 0.0000333333333333333-0.000161481897230994i | 6.66666666666667E-06-0.00161481897230994i | 0.000027592131209611-0.000147297959960463i | 0.0000279405591663756-0.000147161691759239i | 0.009+4.39194652971853i | -0.000401940859883852-0.0000771700571422308i | 0.00561672444586826-2.73235370903046i | 0.220637244317644+0.407902035433611i | 1.1202110833889-0.0560625815998295i | 0.178290471628839+0.373052423551763i | -0.000042873748633056-0.000163703697787664i | -15.0572868724478-0.507518218340791i | 1.00369353154541-0.00175590742155788i | 0.000556073804949174+0.00247851469011654i | -51.9029 | 77.3547
| 700000 | -1.55972005749103E-07+0.00349860362302911i | -5.95700715279134+0.0268226277765565i | 2870 | 0.777000777000777 | 0.777000777000777 | 9.10037582414992+0.533621889951914i | 2748.89357189107i | -10227.364521069+601.369948935466i | 0.0157497337180247-0.267852206664379i | 0.00119678470970421-0.0172558362238597i | 0.0169465184277289-0.285108042888239i | -7.17202776256335i | 0.63031109991306-0.776342654583907i | 0.36968890008694+0.776342654583907i | -0.36968890008694+6.39568510797944i | 0.117651114770254-0.0646034325212257i | 0.741120764567373i | 0.0478789453038075+0.0871936841307344i | 0.0000333333333333333-0.000161251208806378i | 6.66666666666667E-06-0.00161251208806378i | 0.000027592099229969-0.000147088952411251i | 0.0000279395031576974-0.000146952880232853i | 0.009+4.39822971502571i | -0.000400797123214688-0.0000770545777334285i | 0.00560068646888551-2.72845011936236i | 0.22581781415684+0.411243126467085i | 1.12107554868719-0.0574133358226054i | 0.182165521677986+0.376158285882078i | -0.0000440266991578658-0.000164799846205392i | -15.0573829769413-0.506799262175357i | 1.00371900472659-0.00179162051697367i | 0.000572805153455405+0.00249551252409762i | -51.8338 | 77.0726
| 701000 | -1.55527324562818E-07+0.00349361274769508i | -5.95700714938212+0.0267843643989956i | 2870 | 0.777000777000777 | 0.777000777000777 | 9.10047152322978+0.532866695855068i | 2752.82056270806i | -10256.6092939139+602.229048862516i | 0.0157049762718974-0.267472659937753i | 0.00119338892585453-0.0172314553748452i | 0.0168983651977519-0.284704115312598i | -7.18227351650987i | 0.622323939947731-0.782759805922566i | 0.377676060052269+0.782759805922566i | -0.377676060052269+6.3995137105873i | 0.11842013253624-0.0660050947997201i | 0.742179508516755i | 0.0489876288180581+0.0878889957642356i | 0.0000333333333333334-0.000161021178551305i | 6.66666666666667E-06-0.00161021178551305i | 0.0000275920672047024-0.000146880543194896i | 0.0000279384514828828-0.000146744666467747i | 0.009+4.40451290033289i | -0.000399658277895966-0.0000769394496624884i | 0.00558471708837827-2.72455766786768i | 0.231046845126323+0.414522516859642i | 1.12192058040641-0.0587752347648711i | 0.186071887370769+0.379223755365002i | -0.0000451879030347283-0.000165876181618385i | -15.0574786726119-0.506082331456072i | 1.00374400726071-0.00182754154304792i | 0.000589669970522451+0.00251221775120139i | -51.7659 | 76.7906
| 702000 | -1.55084542369633E-07+0.00348863609137902i | -5.95700714598745+0.0267462100339058i | 2870 | 0.777000777000777 | 0.777000777000777 | 9.10056681578469+0.53211362770672i | 2756.74755352504i | -10285.8958151854+603.088148789567i | 0.0156604091363312-0.267094183698982i | 0.00119000755146024-0.0172071429904132i | 0.0168504166877914-0.284301326689395i | -7.19251927045639i | 0.614271451803358-0.789094787398444i | 0.385728548196642+0.789094787398444i | -0.385728548196642+6.40342448305795i | 0.119169107169116-0.0674163451192477i | 0.743238252466138i | 0.0501064065340837+0.0885710389603237i | 0.0000333333333333333-0.000160791803653084i | 6.66666666666667E-06-0.00160791803653084i | 0.0000275920351338112-0.000146672729754403i | 0.0000279374041169959-0.000146537047909429i | 0.009+4.41079608564007i | -0.000398524296075754-0.0000768246713029148i | 0.00556881591369582-2.72067630694186i | 0.236323484717216+0.417739327562632i | 1.12274599422699-0.0601479984966573i | 0.19000914033819+0.382248522156186i | -0.0000463571418305623-0.000166932712969322i | -15.0575739617721-0.505367417672814i | 1.00376853809714-0.00186366539433375i | 0.000606664976566164+0.00252863044160245i | -51.6992 | 76.5087
| 703000 | -1.54643648372154E-07+0.00348367359340232i | -5.95700714260726+0.0267081642160845i | 2870 | 0.777000777000777 | 0.777000777000777 | 9.10066170411092+0.531362676578946i | 2760.67454434203i | -10315.2240848836+603.947248716617i | 0.0156160312350716-0.266716773441067i | 0.00118664050524079-0.0171828987840096i | 0.0168026717403124-0.283899672225077i | -7.20276502440291i | 0.606154480786304-0.795346933999677i | 0.393845519213696+0.795346933999677i | -0.393845519213696+6.40741809040323i | 0.119897877869647-0.0688368941986944i | 0.744296996415519i | 0.0512350935946611+0.089239630374973i | 0.0000333333333333334-0.000160563081315028i | 6.66666666666667E-06-0.00160563081315028i | 0.000027592003017296-0.000146465509547323i | 0.0000279363610352785-0.00014633002201794i | 0.009+4.41707927094725i | -0.000397395150100075-0.0000767102410383562i | 0.00555298255696454-2.71680598925126i | 0.241646861062902+0.420892693846332i | 1.12355161070842-0.0615313428773809i | 0.193976849316864+0.385232281051171i | -0.0000475341980150236-0.000167969451018682i | -15.0576688467182-0.504654512362862i | 1.00379259623687-0.00189998696586438i | 0.000623786906188879+0.00254475069241561i | -51.6337 | 76.2268
| 704000 | -1.5420463184962E-07+0.00347872519343115i | -5.95700713924147+0.0266702264829722i | 2870 | 0.777000777000777 | 0.777000777000777 | 9.10075619048851+0.530613833593541i | 2764.60153515902i | -10344.5941030084+604.806348643668i | 0.0155718414994542-0.266340424682184i | 0.00118328770648701-0.0171587224706686i | 0.0167551292059412-0.283499147152853i | -7.21301077834943i | 0.597973878971996-0.801515589409953i | 0.402026121028004+0.801515589409953i | -0.402026121028004+6.41149518893948i | 0.120606288970416-0.0702664489761368i | 0.745355740364902i | 0.0523735010994211+0.0898945898082077i | 0.0000333333333333333-0.000160335008756342i | 6.66666666666667E-06-0.00160335008756342i | 0.0000275919708551572-0.000146258880045658i | 0.0000279353222131479-0.000146123586267755i | 0.009+4.42336245625443i | -0.000396270812511232-0.0000765961572625222i | 0.00553721663306414-2.71294666773122i | 0.247016083227539+0.423981765809718i | 1.12433725540584-0.0629249796609405i | 0.197974580200251+0.388174731508532i | -0.0000487188549725588-0.000168986408330216i | -15.05776332973-0.503943607110569i | 1.00381618073238-0.00193650115365309i | 0.000641032508332424+0.00256057862745674i | -51.5692 | 75.9451
| 705000 | -1.5376748215725E-07+0.003473790831474i | -5.95700713588999+0.026632396374634i | 2870 | 0.777000777000777 | 0.777000777000777 | 9.10085027718151+0.529867089921654i | 2768.52852597601i | -10374.0058695598+605.665448570719i | 0.0155278388683391-0.265965132965513i | 0.00117994907505634-0.0171346137670027i | 0.0167077879433954-0.283099746732516i | -7.22325653229595i | 0.589730505115473-0.807600106077413i | 0.410269494884527+0.807600106077413i | -0.410269494884527+6.41565642621854i | 0.121294190042335-0.0717047127220889i | 0.746414484314283i | 0.0535214361693618+0.0905357403107681i | 0.0000333333333333334-0.000160107583212007i | 6.66666666666667E-06-0.00160107583212007i | 0.0000275919386473951-0.000146052838735748i | 0.0000279342876261956-0.000145917738147675i | 0.009+4.42964564156161i | -0.000395151256046128-0.000076482418379107i | 0.00552151775960432-2.70909829558413i | 0.252430241510332+0.427005708883548i | 1.12510275898393-0.0643286166045573i | 0.202001896089992+0.391075577672456i | -0.000049910897014264-0.000169983599256364i | -15.0578574130715-0.50323469354702i | 1.00383929068747-0.00197320285518999i | 0.000658398546428078+0.00257611439700404i | -51.5059 | 75.6633
| 706000 | -1.53332188725596E-07+0.00346887044787926i | -5.95700713255274+0.026594673433741i | 2870 | 0.777000777000777 | 0.777000777000777 | 9.10094396643805+0.529122436783475i | 2772.45551679299i | -10403.4593845378+606.52454849777i | 0.0154840222880479-0.265590893859058i | 0.00117662453136799-0.0171105723911908i | 0.0166606468194159-0.282701466250249i | -7.23350228624247i | 0.581425224561243-0.813599845282623i | 0.418574775438757+0.813599845282623i | -0.418574775438757+6.41990244095985i | 0.121961435998203-0.0731513851562016i | 0.747473228263666i | 0.0546787020146648+0.0911629082892493i | 0.0000333333333333333-0.00015988080193267i | 6.66666666666667E-06-0.0015988080193267i | 0.0000275919063940101-0.000145847383118179i | 0.0000279332572501858-0.000145712475160729i | 0.009+4.43592882686879i | -0.000394036453634615-0.0000763690228017098i | 0.00550588555690151-2.70526082627758i | 0.257888407765383+0.429963704326245i | 1.12584795732802-0.0657419575812686i | 0.206058357347328+0.393934528394779i | -0.0000511101093895535-0.000170961039923644i | -15.0579510989908-0.502527763349734i | 1.0038619252571-0.00201008696993546i | 0.000675881798543437+0.0025913581775593i | -51.4436 | 75.3817
| 707000 | -1.52898741059906E-07+0.00346396398333279i | -5.95700712922964+0.0265570572055514i | 2870 | 0.777000777000777 | 0.777000777000777 | 9.10103726049052+0.528379865447868i | 2776.38250760998i | -10432.9546479424+607.38364842482i | 0.0154403907123015-0.265217702955485i | 0.00117331399639833-0.0170865980629685i | 0.0166137047086998-0.282304301018453i | -7.24374804018899i | 0.573058909152441-0.819514177205626i | 0.426941090847559+0.819514177205626i | -0.426941090847559+6.42423386298336i | 0.122607887193165-0.0746061625673363i | 0.748531972213046i | 0.0558450980057754+0.0917759236095745i | 0.0000333333333333333-0.000159654662184533i | 6.66666666666667E-06-0.00159654662184533i | 0.0000275918740950028-0.000145642510707675i | 0.0000279322310610543-0.000145507794824075i | 0.009+4.44221201217597i | -0.00039292637839787-0.0000762559689537595i | 0.00549031964795604-2.70143421354248i | 0.263389635736939+0.432854949711917i | 1.12657269165227-0.0671647026960086i | 0.210143521644612+0.396751297256397i | -0.0000523162782976442-0.000171918748217978i | -15.0580443897202-0.501822808242317i | 1.00388408364729-0.00204714839981022i | 0.000693479057526337+0.00260631017160915i | -51.3824 | 75.1001
| 708000 | -1.52467128739494E-07+0.00345907137885558i | -5.95700712592062+0.0265195472378928i | 2870 | 0.777000777000777 | 0.777000777000777 | 9.10113016155564+0.527639367232062i | 2780.30949842697i | -10462.4916597737+608.242748351871i | 0.015396943102157-0.26484555587194i | 0.00117001739167616-0.0170626905036168i | 0.0165669604938332-0.281908246375557i | -7.25399379413551i | 0.564632437139311-0.825342480992056i | 0.435367562860689+0.825342480992056i | -0.435367562860689+6.42865131314345i | 0.123233409521973-0.0760687379369103i | 0.749590716162429i | 0.0570204197477007+0.0923746196987136i | 0.0000333333333333333-0.000159429161249244i | 6.66666666666667E-06-0.00159429161249244i | 0.0000275918417503734-0.000145438219033001i | 0.0000279312090349062-0.000145303694668892i | 0.009+4.44849519748315i | -0.000391821003646748-0.0000761432552684351i | 0.00547481965842925-2.69761841137116i | 0.26893296140981+0.435678659410111i | 1.12727680860472-0.0685965484051714i | 0.214256944016893+0.399525602588205i | -0.0000535291908988352-0.000172856743769996i | -15.0581372874763-0.501119819994169i | 1.00390576511494-0.002084382049682i | 0.000711187131145585+0.00262097060738688i | -51.3222 | 74.8186
| 709000 | -1.52037341417106E-07+0.00345419257580136i | -5.95700712262557+0.0264821430811438i | 2870 | 0.777000777000777 | 0.777000777000777 | 9.10122267183463+0.526900933501292i | 2784.23648924395i | -10492.0704200316+609.101848278922i | 0.0153536784259469-0.264474448249888i | 0.00116673463927806-0.0170388494359515i | 0.016520413065225-0.281513297685839i | -7.26423954808203i | 0.556146693087005-0.831084144818314i | 0.443853306912995+0.831084144818314i | -0.443853306912995+6.43315540326372i | 0.1238378745129-0.0775388010654239i | 0.75064946011181i | 0.0582044591574775+0.0929588336445025i | 0.0000333333333333333-0.000159204296423787i | 6.66666666666667E-06-0.00159204296423787i | 0.0000275918093601223-0.000145234505636866i | 0.0000279301911480156-0.000145100172240294i | 0.009+4.45477838279033i | -0.000390720302880212-0.0000760308801885929i | 0.00545938521662103-2.69381337401554i | 0.274517403374744+0.438434065056598i | 1.12796016036923-0.0700371876395771i | 0.218398176913577+0.402257167491368i | -0.0000547486353256199-0.000173775047940287i | -15.0582297944602-0.500418790420148i | 1.00392696896764-0.00212178282784886i | 0.000729002842229067+0.00263533973863427i | -51.263 | 74.5372
| 710000 | -1.51609368818308E-07+0.00344932751585425i | -5.95700711934446+0.0264448442882159i | 2870 | 0.777000777000777 | 0.777000777000777 | 9.10131479351345+0.5261645556685i | 2788.16348006094i | -10521.690928716+609.960948205972i | 0.0153105956592182-0.264104375754949i | 0.00116346566182389-0.0170150745843128i | 0.0164740613210421-0.281119450339262i | -7.27448530202855i | 0.547602567782736-0.836738565955791i | 0.452397432217264+0.836738565955791i | -0.452397432217264+6.43774673607276i | 0.124421159418215-0.0790160387020559i | 0.751708204061193i | 0.0593970045447522+0.0935284062934778i | 0.0000333333333333334-0.000158980065020373i | 6.66666666666667E-06-0.00158980065020373i | 0.0000275917769242501-0.000145031368075823i | 0.0000279291773768232-0.000144897225097223i | 0.009+4.46106156809751i | -0.000389624249783723-0.000075918842166689i | 0.00544401595344762-2.69001905598535i | 0.280141963208475+0.441120416014812i | 1.128622604764-0.0714863099307366i | 0.222566770250156+0.404945719857139i | -0.0000559744006935928-0.000174673683804639i | -15.0583219128579-0.499719711380284i | 1.00394769456357-0.00215934564651912i | 0.000746923028798601+0.00264941784436399i | -51.2049 | 74.2558
| 711000 | -1.51183200740867E-07+0.00344447614102647i | -5.95700711607717+0.0264076504145363i | 2870 | 0.777000777000777 | 0.777000777000777 | 9.10140652876264+0.525430225193967i | 2792.09047087793i | -10551.3531858271+610.820048133023i | 0.0152676937846706-0.263735334076713i | 0.00116021038247224-0.0169913656745555i | 0.0164279041671428-0.280726699751269i | -7.28473105597506i | 0.539000958142268-0.842305150834136i | 0.460999041857732+0.842305150834136i | -0.460999041857732+6.44242590514092i | 0.124983147301079-0.080500134677226i | 0.752766948010576i | 0.0605978406954157+0.0940831823465895i | 0.0000333333333333333-0.000158756464366336i | 6.66666666666667E-06-0.00158756464366336i | 0.0000275917444427568-0.000144828803920169i | 0.0000279281676979349-0.000144694850812349i | 0.009+4.46734475340469i | -0.000388532818227658-0.0000758071396647048i | 0.00542871150241938-2.68623541204625i | 0.285805625868182+0.443736979827262i | 1.12926400533669-0.072943601540301i | 0.226762271459994+0.407590992386038i | -0.0000572062771121726-0.000175552676139209i | -15.0584136448398-0.499022574779431i | 1.00396794131127-0.0021970654222877i | 0.000764944544201988+0.00266320522862186i | -51.1476 | 73.9745
| 712000 | -1.50758827054147E-07+0.00343963839365599i | -5.95700711282363+0.0263705610180293i | 2870 | 0.777000777000777 | 0.777000777000777 | 9.10149787973772+0.524697933585037i | 2796.01746169492i | -10581.0571913649+611.679148060073i | 0.0152249717920981-0.263367318928594i | 0.00115696872491587-0.0169677224340374i | 0.016381940517014-0.280335041362631i | -7.29497680992158i | 0.530342767115736-0.847783315103585i | 0.469657232884264+0.847783315103585i | -0.469657232884264+6.44719349481799i | 0.125523727118776-0.0819907700380119i | 0.753825691959957i | 0.061806748958234+0.0946230104527041i | 0.0000333333333333334-0.000158533491804024i | 6.66666666666667E-06-0.00158533491804024i | 0.0000275917119156435-0.000144626810753853i | 0.000027927162088122-0.000144493046971985i | 0.009+4.47362793871187i | -0.000387445982265785-0.0000756957711540773i | 0.00541347149961915-2.68246239721807i | 0.291507360100078+0.446283042656544i | 1.12988423145599-0.0744087455926152i | 0.230984225546184+0.410192722606528i | -0.0000584440556951512-0.000176412051405709i | -15.0585049925613-0.498327372567008i | 1.00398770866951-0.00223493707660928i | 0.000783064257242334+0.00267670222025006i | -51.0914 | 73.6933
| 713000 | -0.0000001503362376985+0.00343481421640428i | -5.95700710958378+0.0263335756590995i | 2870 | 0.777000777000777 | 0.777000777000777 | 9.10158884857927+0.523967672395746i | 2799.9444525119i | -10610.8029453292+612.538247987124i | 0.0151824286783303-0.263000326047663i | 0.0011537406133774-0.0169441445916102i | 0.0163361692917077-0.279944470639273i | -7.3052225638681i | 0.521628903592901-0.853172483696273i | 0.478371096407099+0.853172483696273i | -0.478371096407099+6.45205008017183i | 0.126042793802147-0.0834876231862882i | 0.75488443590934i | 0.0630235073343927+0.095147743299771i | 0.0000333333333333333-0.000158311144690694i | 6.66666666666667E-06-0.00158311144690694i | 0.0000275916793429098-0.000144425386174377i | 0.0000279261605243169-0.000144291811175979i | 0.009+4.47991112401905i | -0.000386363716133686-0.0000755847351156181i | 0.00539829558368041-2.67869996677301i | 0.297246118861736+0.448757909715312i | 1.13048315839947-0.0758814222102249i | 0.235232175133422+0.412750652893105i | -0.000059687528571035-0.000177251837736515i | -15.058595958163-0.497634096736647i | 1.00400699614707-0.00227295553626754i | 0.000801279052304262+0.00268990917265019i | -51.036 | 73.4121
| 714000 | -1.49915422684679E-07+0.00343000355225404i | -5.95700710635754+0.0262966939006143i | 2870 | 0.777000777000777 | 0.777000777000777 | 9.10167943741293+0.523239433226547i | 2803.87144332889i | -10640.5904477201+613.397347914175i | 0.0151400634471719-0.262634351194479i | 0.00115052597260474-0.0169206318776086i | 0.0162905894197766-0.279554983072088i | -7.31546831781462i | 0.512860282307716-0.858472090886622i | 0.487139717692284+0.858472090886622i | -0.487139717692284+6.456996226928i | 0.12654024833115-0.0849903700194854i | 0.755943179858721i | 0.0642478905698991+0.0956572377035617i | 0.0000333333333333334-0.00015808942039841i | 6.66666666666667E-06-0.0015808942039841i | 0.0000275916467245566-0.000144224527792704i | 0.0000279251629836149-0.000144091141037629i | 0.009+4.48619430932622i | -0.000385285994247258-0.0000754740300394499i | 0.00538318339576596-2.67494807623391i | 0.303020839757903+0.451160905684816i | 1.13106066743764-0.0773613086522446i | 0.239505660519971+0.415264530483867i | -0.0000609364888932257-0.0001780720649198i | -15.0586865437705-0.496942739325933i | 1.00402580330262-0.00231111573384143i | 0.00081958582947753+0.0027028264635471i | -50.9816 | 73.131
| 715000 | -1.4949637209324E-07+0.00342520634450694i | -5.95700710314481+0.0262599153078866i | 2870 | 0.777000777000777 | 0.777000777000777 | 9.10176964834958+0.522513207723949i | 2807.79843414588i | -10670.4196985377+614.256447841226i | 0.0150978751093454-0.262269390152927i | 0.00114732472786689-0.016897184023841i | 0.0162451998372123-0.279166574176768i | -7.32571407176114i | 0.504037823742304-0.863681580350723i | 0.495962176257696+0.863681580350723i | -0.495962176257696+6.46203249141042i | 0.127015997806426-0.0864986840738268i | 0.757001923808103i | 0.0654796702507562+0.0961513546938703i | 0.0000333333333333333-0.000157868316313937i | 6.66666666666667E-06-0.00157868316313937i | 0.0000275916140605841-0.00014402423323316i | 0.0000279241694432704-0.000143891034183581i | 0.009+4.4924774946334i | -0.000384212791201176-0.0000753636544249271i | 0.00536813457954666-2.67120668137242i | 0.308830445489378+0.453491375121459i | 1.13161664591416-0.0788480794554544i | 0.243804219729629+0.417734107497509i | -0.0000621907308499978-0.000178872764384593i | -15.0587767514944-0.496253292416062i | 1.00404412974451-0.00234941260816744i | 0.000837981504677683+0.00271545449475273i | -50.9281 | 72.8499
| 716000 | -1.49079076073962E-07+0.0034204225367814i | -5.95700709994554+0.0262232394486574i | 2870 | 0.777000777000777 | 0.777000777000777 | 9.10185948348556+0.521788987580251i | 2811.72542496287i | -10700.2906977819+615.115547768276i | 0.0150558626824346-0.261905438730069i | 0.00114413680494957-0.0168738007635788i | 0.0161999994873842-0.278779239493648i | -7.33595982570766i | 0.49516245403033-0.868800405224734i | 0.50483754596967+0.868800405224734i | -0.50483754596967+6.46715942048293i | 0.127469955516797-0.0880122366699179i | 0.758060667757484i | 0.0667186149008277+0.0966299595980799i | 0.0000333333333333333-0.000157647829838638i | 6.66666666666667E-06-0.00157647829838638i | 0.0000275915813509929-0.000143824500133346i | 0.0000279231798806971-0.000143691488253745i | 0.009+4.49876067994058i | -0.000383144081767427-0.0000752536067805708i | 0.00535314878118052-2.66747573820736i | 0.314673844314585+0.455748682850933i | 1.132150987322-0.0803414065780015i | 0.248127388563745+0.420159140949792i | -0.0000634500496743077-0.000179653969185865i | -15.0588665834311-0.495565748131594i | 1.00406197513054-0.00238784110479865i | 0.000856463009764179+0.00272779369193121i | -50.8754 | 72.5689
| 717000 | -1.48663524845266E-07+0.00341565207301039i | -5.95700709675965+0.0261866658930797i | 2870 | 0.777000777000777 | 0.777000777000777 | 9.10194894490268+0.521066764533183i | 2815.65241577985i | -10730.2034454527+615.974647695327i | 0.0150140251908264-0.261542492755974i | 0.00114096213015087-0.0168504818315465i | 0.0161549873209773-0.278392974587521i | -7.34620557965418i | 0.486235104859788-0.873828028162287i | 0.513764895140212+0.873828028162287i | -0.513764895140212+6.47237755149189i | 0.127902041002588-0.0895306970605501i | 0.759119411706867i | 0.0679644900823105+0.0970929221219922i | 0.0000333333333333333-0.000157427958388375i | 6.66666666666667E-06-0.00157427958388375i | 0.0000275915485957832-0.00014362532614404i | 0.0000279221942734658-0.000143492500901191i | 0.009+4.50504386524776i | -0.000382079840893792-0.0000751438856239943i | 0.00533822564929177-2.66375520300291i | 0.32054993052345+0.457932214349446i | 1.13266359137554-0.0818409595455641i | 0.252474700653271+0.422539392769453i | -0.0000647142416534098-0.000180415713989554i | -15.0589560416623-0.494880098640103i | 1.00407933916785-0.00242639617646011i | 0.000875027292655485+0.0027398445043634i | -50.8237 | 72.288
| 718000 | -1.48249708693642E-07+0.00341089489743923i | -5.95700709358706+0.0261501942137008i | 2870 | 0.777000777000777 | 0.777000777000777 | 9.10203803466835+0.520346530365635i | 2819.57940659684i | -10760.1579415501+616.833747622378i | 0.0149723616656549-0.261180548083572i | 0.00113780063027713-0.0168272269639125i | 0.016110162295932-0.278007775047484i | -7.3564513336007i | 0.477256713375189-0.878763921390901i | 0.522743286624811+0.878763921390901i | -0.522743286624811+6.4776874122098i | 0.128312180114712-0.0910537325805846i | 0.760178155656248i | 0.069217058498726+0.0975401164278341i | 0.0000333333333333333-0.000157208699393405i | 6.66666666666667E-06-0.00157208699393405i | 0.0000275915157949557-0.000143426708929108i | 0.0000279212125993037-0.000143294069792068i | 0.009+4.51132705055494i | -0.000381020043702404-0.0000750344894818352i | 0.00532336483495033-2.66004503226695i | 0.326457584923146+0.460041376111632i | 1.13315436407843-0.0833464055998566i | 0.256845687510822+0.424874629813595i | -0.0000659831041383006-0.000181158035057604i | -15.0590451282554-0.494196336151934i | 1.00409622161266-0.00246507278350064i | 0.000893671317441737+0.00275160740471289i | -50.7727 | 72.0072
| 719000 | -1.47837617973081E-07+0.0034061509546234i | -5.9570070904277+0.0261138239854461i | 2870 | 0.777000777000777 | 0.777000777000777 | 9.10212675483574+0.519628276905326i | 2823.50639741383i | -10790.1541860741+617.692847549428i | 0.0149308711447454-0.260819600588487i | 0.00113465223263866-0.0168040358982785i | 0.0160655233773841-0.277623636486766i | -7.36669708754722i | 0.468228222079188-0.883607566767376i | 0.531771777920812+0.883607566767376i | -0.531771777920812+6.48308952077984i | 0.128700305069424-0.0925810087987698i | 0.761236899605631i | 0.0704760801003372+0.0979714212093472i | 0.0000333333333333334-0.000156990050298282i | 6.66666666666667E-06-0.00156990050298282i | 0.0000275914829485106-0.000143228646165411i | 0.0000279202348360925-0.000143096192605503i | 0.009+4.51761023586212i | -0.000379964665488274-0.0000749254168896858i | 0.00530856599165142-2.65634518274937i | 0.33239567533529+0.462075596004712i | 1.13362321778726-0.0848574098493253i | 0.261239878582774+0.42716462388253i | -0.0000672564355529766-0.000181880970232975i | -15.0591338452634-0.49351445291988i | 1.0041126222701-0.00250386589434113i | 0.000912392064494556+0.00276308288879199i | -50.7227 | 71.7264
| 720000 | -1.47427243104517E-07+0.00340142018942643i | -5.95700708728149+0.0260775547856026i | 2870 | 0.777000777000777 | 0.777000777000777 | 9.10221510744387+0.518911996024506i | 2827.43338823081i | -10820.1921790248+618.551947476479i | 0.0148895526725588-0.260459646168886i | 0.00113151686504566-0.0167809083736707i | 0.0160210695376045-0.277240554542557i | -7.37694284149374i | 0.459150578733649-0.888358455832191i | 0.540849421266351+0.888358455832191i | -0.540849421266351+6.48858438566155i | 0.129066354498671-0.0941121896713462i | 0.762295643555014i | 0.0717413121918904+0.098386719763864i | 0.0000333333333333333-0.000156772008561757i | 6.66666666666667E-06-0.00156772008561757i | 0.0000275914500564481-0.000143031135542719i | 0.000027919260961867-0.000142898867033523i | 0.009+4.5238934211693i | -0.000378913681717876-0.0000748166663920225i | 0.00529382877529526-2.65265561144033i | 0.338363057104096+0.46403432360843i | 1.1340700712708-0.0863736354218885i | 0.265656801301351+0.429409151734059i | -0.0000685340354035205-0.000182584558924637i | -15.0592221947254-0.492834441238903i | 1.004128540994-0.00254277048591908i | 0.000931186530574388+0.00277427147532843i | -50.6734 | 71.4456
| 721000 | -1.47018574575264E-07+0.00339670254701773i | -5.95700708414837+0.0260413861938026i | 2870 | 0.777000777000777 | 0.777000777000777 | 9.10230309451777+0.518197679639668i | 2831.3603790478i | -10850.2719204021+619.411047403529i | 0.0148484053001381-0.260100680745334i | 0.00112839445580406-0.0167578441305296i | 0.0159767997559422-0.276858524875864i | -7.38718859544026i | 0.450024736260147-0.893016089862879i | 0.549975263739853+0.893016089862879i | -0.549975263739853+6.49417250557738i | 0.129410273495989-0.0956469376972966i | 0.763354387504395i | 0.0730125095425909+0.0987859000613069i | 0.0000333333333333334-0.000156554571656678i | 6.66666666666667E-06-0.00156554571656678i | 0.000027591417118769-0.000142834174763619i | 0.000027918290954815-0.000142702090780956i | 0.009+4.53017660647648i | -0.000377867068027702-0.0000747082365421435i | 0.00527915284416726-2.64897627556868i | 0.344358573615074+0.465917030540486i | 1.13449484976487-0.0878947436195974i | 0.270095981136749+0.431607995097261i | -0.0000698157042870024-0.000183268842092563i | -15.0593101786661-0.492156293445865i | 1.00414397768672-0.00258178154412977i | 0.000950051728935013+0.00278517370573263i | -50.6249 | 71.165
| 722000 | -1.46611602938468E-07+0.00339199797287048i | -5.95700708102825+0.026005317792007i | 2870 | 0.777000777000777 | 0.777000777000777 | 9.1023907180685+0.517485319711223i | 2835.28736986479i | -10880.3934102059+620.27014733058i | 0.0148074280850528-0.259742700260634i | 0.00112528493371144-0.0167348429107005i | 0.0159327130187642-0.276477543171334i | -7.39743434938677i | 0.440851652639949-0.897579979926372i | 0.559148347360051+0.897579979926372i | -0.559148347360051+6.4998543694604i | 0.129732013657864-0.0971849140750792i | 0.764413131453777i | 0.0742894244981975+0.099168854810012i | 0.0000333333333333334-0.000156337737069896i | 6.66666666666667E-06-0.00156337737069896i | 0.0000275913841354735-0.000142637761543423i | 0.000027917324793275-0.000142505861565343i | 0.009+4.53645979178366i | -0.00037682480022285-0.0000746001259020962i | 0.00526453785891798-2.64530713260024i | 0.350381056823707+0.46772321076699i | 1.13489748502265-0.0894203940750287i | 0.27455694164924+0.433760940685735i | -0.0000711012439002041-0.000183933862232706i | -15.0593977990968-0.491480001919216i | 1.00415893229886-0.00262089406426357i | 0.000968984689425701+0.00279579014386584i | -50.5773 | 70.8843
| 723000 | -1.4620631881256E-07+0.00338730641275952i | -5.95700707792107+0.0259693491644897i | 2870 | 0.777000777000777 | 0.777000777000777 | 9.10247798009338+0.516774908243232i | 2839.21436068178i | -10910.5566484364+621.129247257631i | 0.0147666200913448-0.25938570067967i | 0.00112218822805305-0.0167119044574244i | 0.0158888083193978-0.276097605137094i | -7.40768010333329i | 0.431632290813413-0.902049646930348i | 0.568367709186587+0.902049646930348i | -0.568367709186587+6.50563045640294i | 0.130031533120521-0.098725778860707i | 0.765471875403158i | 0.0755718070951428+0.099535481519313i | 0.0000333333333333334-0.000156121502302164i | 6.66666666666667E-06-0.00156121502302164i | 0.0000275913511065622-0.000142441893610085i | 0.0000279163624557351-0.000142310177116855i | 0.009+4.54274297709084i | -0.000375786854275634-0.0000744923330426129i | 0.00524998348254367-2.64164814023617i | 0.356429327793701+0.469452380897629i | 1.13527791536047-0.0909502449092978i | 0.279039204541309+0.43586778021031i | -0.0000723904570481831-0.000184579663361973i | -15.0594850580144-0.490805559078742i | 1.00417340482915-0.00266010305143992i | 0.000987982458590711+0.00280612137580835i | -50.5304 | 70.6038
| 724000 | -1.45802712880719E-07+0.00338262781275929i | -5.95700707482676+0.0259334798978212i | 2870 | 0.777000777000777 | 0.777000777000777 | 9.10256488257603+0.516066437283082i | 2843.14135149876i | -10940.7616350936+621.988347184682i | 0.0147259803894765-0.259029677989268i | 0.00111910426859773-0.0166890285153282i | 0.0158450846580742-0.275718706504596i | -7.41792585727981i | 0.422367618578961-0.906424621673494i | 0.577632381421039+0.906424621673494i | -0.577632381421039+6.51150123560632i | 0.130308796592072-0.100269191126988i | 0.766530619352541i | 0.0768594051765484+0.0998856825588052i | 0.0000333333333333333-0.000155905864868045i | 6.66666666666667E-06-0.00155905864868045i | 0.0000275913180320351-0.000142246568704113i | 0.0000279154039208317-0.000142115035178205i | 0.009+4.54902616239802i | -0.000374753206324206-0.0000743848565430434i | 0.00523548938036678-2.63799925641138i | 0.362502197244158+0.47110408046519i | 1.13563608569897-0.092483952891498i | 0.283542289709731+0.437928310391223i | -0.0000736831476526401-0.000185206291003197i | -15.0595719574028-0.490132957385261i | 1.00418739532415-0.00269940352103727i | 0.00100704209976631+0.00281616800962917i | -50.4842 | 70.3233
| 725000 | -1.45400775890331E-07+0.00337796211924176i | -5.95700707174524+0.0258977095808535i | 2870 | 0.777000777000777 | 0.777000777000777 | 9.10265142748649+0.515359898921226i | 2847.06834231575i | -10971.0083701773+622.847447111732i | 0.0146855080562782-0.258674628198055i | 0.00111603298559403-0.0166662148304159i | 0.0158015410418722-0.275340843028471i | -7.42817161122633i | 0.413058608491443-0.910704444894782i | 0.586941391508557+0.910704444894782i | -0.586941391508557+6.51746716633155i | 0.130563775380006-0.101814809123804i | 0.767589363301922i | 0.0781519645100474+0.100219365214234i | 0.0000333333333333333-0.000155690822295814i | 6.66666666666667E-06-0.00155690822295814i | 0.000027591284911893-0.000142051784578478i | 0.0000279144491673486-0.000141920433504555i | 0.009+4.5553093477052i | -0.000373723832671158-0.0000742776949912915i | 0.00522105522001674-2.63436043929289i | 0.368598466105275+0.472677872189148i | 1.1359719475996-0.0940211735994461i | 0.28806571529768+0.439942332969786i | -0.0000749791207601206-0.000185813792170088i | -15.0596584992317-0.489462189340372i | 1.00420090387808-0.00273879049911959i | 0.00102616069317508+0.00282593067515539i | -50.4388 | 70.0429
| 726000 | -1.45000498652462E-07+0.00337330927887433i | -5.95700706867645+0.0258620378047032i | 2870 | 0.777000777000777 | 0.777000777000777 | 9.10273761678137+0.514655285290858i | 2850.99533313274i | -11001.2968536876+623.706547038783i | 0.0146452021748944-0.258320547336287i | 0.00111297430976629-0.016643463150059i | 0.0157581764846607-0.274964010486346i | -7.43841736517285i | 0.403706237760055-0.91488866732167i | 0.596293762239945+0.91488866732167i | -0.596293762239945+6.52352869785118i | 0.130796447413955-0.103362290439243i | 0.768648107251305i | 0.0794492289072838+0.100536441739931i | 0.0000333333333333333-0.000155476372127362i | 6.66666666666667E-06-0.00155476372127362i | 0.0000275912517461361-0.000141857538998532i | 0.0000279134981742159-0.000141726369863435i | 0.009+4.56159253301238i | -0.000372698709782183-0.00007417084698375i | 0.00520668067141089-2.63073164727823i | 0.374716926081964+0.474173342222981i | 1.13628545929633-0.0955615615815413i | 0.292608997746838+0.441909654719543i | -0.0000762781825500592-0.000186402215352213i | -15.0597446854578-0.488793247486155i | 1.00421393063259-0.0027782590228595i | 0.00104533533601826+0.00283541002374324i | -50.3942 | 69.7625
| 727000 | -1.44601872041332E-07+0.00336866923861788i | -5.95700706562031+0.0258264641627371i | 2870 | 0.777000777000777 | 0.777000777000777 | 9.10282345240389+0.513952588567661i | 2854.92232394972i | -11031.6270856246+624.565646965833i | 0.0146050618347324-0.257967431455721i | 0.00110992817231064-0.0166207732229873i | 0.015714990007043-0.274588204678708i | -7.44866311911937i | 0.394311488145759-0.91897684971727i | 0.605688511854241+0.91897684971727i | -0.605688511854241+6.5296862694021i | 0.131006797263728-0.104911292161427i | 0.769706851200686i | 0.0807509403449672+0.100836829407751i | 0.0000333333333333333-0.000155262511918108i | 6.66666666666667E-06-0.00155262511918108i | 0.0000275912185347649-0.000141663829741925i | 0.0000279125509205078-0.000141532842034663i | 0.009+4.56787571831956i | -0.00037167781428474-0.0000740643111252337i | 0.00519236540673559-2.62711283899386i | 0.380856360224789+0.475590100384974i | 1.13657658572273-0.0971047705195937i | 0.297171651849422+0.443830087456862i | -0.0000775801403426341-0.000186971610499947i | -15.0598305180242-0.488126124404924i | 1.00422647577652-0.0028178041409571i | 0.0010645631425652+0.00284460672804909i | -50.3503 | 69.4822
| 728000 | -1.44204886993796E-07+0.00336404194572472i | -5.95700706257676+0.0257909882505562i | 2870 | 0.777000777000777 | 0.777000777000777 | 9.10290893628407+0.51325180096949i | 2858.84931476671i | -11061.9990659882+625.424746892884i | 0.0145650861314129-0.257615276629471i | 0.00110689450489133-0.0165981447992802i | 0.0156719806363042-0.274213421428751i | -7.45890887306589i | 0.384875345858221-0.922968562926449i | 0.615124654141779+0.922968562926449i | -0.615124654141779+6.53594031013944i | 0.131194816152583-0.10646147104088i | 0.770765595150068i | 0.0820568390873756+0.101120450552449i | 0.0000333333333333334-0.000155049239236902i | 6.66666666666667E-06-0.00155049239236902i | 0.00002759118527778-0.000141470654598516i | 0.0000279116073854433-0.000141339847810253i | 0.009+4.57415890362674i | -0.000370661122966702-0.0000739580860289209i | 0.00517810910042755-2.6235039732936i | 0.387015543507746+0.476927780372241i | 1.13684529853409-0.0986504533924574i | 0.301753190800251+0.445703448051083i | -0.0000788848026064577-0.000187522029009452i | -15.0599159988608-0.487460812718934i | 1.00423853954569-0.00285742091405569i | 0.00108384124424055+0.00285352148180172i | -50.3071 | 69.2019
| 729000 | -1.43809534508826E-07+0.00335942734773652i | -5.95700705954572+0.02575560966598i | 2870 | 0.777000777000777 | 0.777000777000777 | 9.10299407033878+0.512552914756117i | 2862.7763055837i | -11092.4127947784+626.283846819935i | 0.014525274166717-0.257264078951857i | 0.00110387323963679-0.0165755776303576i | 0.0156291474063538-0.273839656582215i | -7.46915462701241i | 0.375398801452285-0.926863387920889i | 0.624601198547715+0.926863387920889i | -0.624601198547715+6.54229123909152i | 0.131360501965712-0.108012483653274i | 0.771824339099449i | 0.0833666638101783+0.101387232613458i | 0.0000333333333333333-0.000154836551665933i | 6.66666666666667E-06-0.00154836551665933i | 0.0000275911519751814-0.000141278011370289i | 0.0000279106675483823-0.00014114738499433i | 0.009+4.58044208893392i | -0.000369648612775033-0.0000738521703162832i | 0.00516391142915531-2.61990500925707i | 0.393193243412267+0.478186039957765i | 1.13709157612492-0.100198262640302i | 0.306353126248751+0.447529558434095i | -0.0000801919789660996-0.000188053523707635i | -15.0600011298845-0.486797305090137i | 1.00425012222268-0.00289710441515352i | 0.00110316678970916+0.00286215499957496i | -50.2646 | 68.9217
| 730000 | -1.43415805647004E-07+0.00335482539248249i | -5.95700705652714+0.0257203280090324i | 2870 | 0.777000777000777 | 0.777000777000777 | 9.10307885647189+0.511855922228926i | 2866.70329640069i | -11122.8682719952+627.142946746985i | 0.0144856250485373-0.256913834538264i | 0.0011008643091359-0.0165530714689705i | 0.0155864893576732-0.273466906007235i | -7.47940038095893i | 0.365882849723987-0.930660915843066i | 0.634117150276013+0.930660915843066i | -0.634117150276013+6.54873946511586i | 0.131503859253931-0.10956398656237i | 0.772883083048832i | 0.0846801517254453+0.101637108172998i | 0.0000333333333333334-0.000154624446800637i | 6.66666666666667E-06-0.00154624446800637i | 0.0000275911186269699-0.000141085897871274i | 0.0000279097313888274-0.000140955451403055i | 0.009+4.5867252742411i | -0.000368640260814505-0.0000737465626170312i | 0.00514977207180094-2.61631590618814i | 0.399388220516815+0.479364561170137i | 1.13731540364138-0.101747850329345i | 0.310970968350946+0.449308245609422i | -0.0000815014802094482-0.000188566148837137i | -15.060085912999-0.486135594219894i | 1.00426122413655-0.00293684973001207i | 0.00112253694495872+0.00287050801656146i | -50.2228 | 68.6416
| 731000 | -1.43023691530015E-07+0.00335023602807723i | -5.95700705352093+0.0256851428819254i | 2870 | 0.777000777000777 | 0.777000777000777 | 9.10316329657429+0.511160815730657i | 2870.63028721767i | -11153.3654976386+628.002046674036i | 0.0144461378908273-0.256564539525002i | 0.00109786764643426-0.0165306260691928i | 0.0155440055372616-0.273095165594195i | -7.48964613490545i | 0.356328489606133-0.934360748049174i | 0.643671510393867+0.934360748049174i | -0.643671510393867+6.55528538685628i | 0.131624899232582-0.111115636483015i | 0.773941826998215i | 0.0859970387077341+0.10187001499052i | 0.0000333333333333333-0.00015441292224961i | 6.66666666666667E-06-0.0015441292224961i | 0.0000275910852331456-0.000140894311927463i | 0.0000279087988864205-0.000140764044864539i | 0.009+4.59300845954828i | -0.000367636044346388-0.0000736412615690461i | 0.0051356907094418-2.6127366236134i | 0.405599229091568+0.480463050456008i | 1.13751677298908-0.103298868316902i | 0.315606225821386+0.451039341660812i | -0.0000828131182948931-0.000189059960041312i | -15.0601703500952-0.485475672848732i | 1.00427184566265-0.0029766519575603i | 0.00114194889337975+0.00287858128834697i | -50.1817 | 68.3615
| 732000 | -1.42633183340146E-07+0.0033456592029189i | -5.95700705052703+0.0256500538890449i | 2870 | 0.777000777000777 | 0.777000777000777 | 9.10324739252413+0.510467587645111i | 2874.55727803466i | -11183.9044717087+628.861146601087i | 0.0144068118135528-0.256216190069167i | 0.00109488318503045-0.016508241186412i | 0.0155016949985833-0.272724431255579i | -7.49989188885197i | 0.346736724063429-0.937962496150971i | 0.653263275936571+0.937962496150971i | -0.653263275936571+6.561929392701i | 0.131723639775631-0.112667090444016i | 0.775000570947596i | 0.0873170594211168+0.102085896033409i | 0.0000333333333333334-0.000154201975634515i | 6.66666666666667E-06-0.00154201975634515i | 0.0000275910517937092-0.000140703251376726i | 0.0000279078700209423-0.000140573163218757i | 0.009+4.59929164485546i | -0.000366635940787163-0.0000735362658183202i | 0.00512166702533261-2.60916712128063i | 0.411825017697528+0.481481238824899i | 1.13769568283589-0.104850968416573i | 0.320258405985063+0.452722683760309i | -0.0000841267063583493-0.000189535014349219i | -15.0602544430512-0.484817533756066i | 1.00428198722236-0.00301650621029554i | 0.0011613998358437+0.00288637559068548i | -50.1412 | 68.0815
| 733000 | -1.42244272319793E-07+0.00334109486568728i | -5.95700704754538+0.0256150606369358i | 2870 | 0.777000777000777 | 0.777000777000777 | 9.10333114618681+0.509776230396883i | 2878.48426885165i | -11214.4851942053+629.720246528138i | 0.014367645942643-0.255868782348503i | 0.00109191085887243-0.0164859165773209i | 0.0154595568015154-0.272354698925824i | -7.51013764279848i | 0.337108559987211-0.941465782056549i | 0.662891440012789+0.941465782056549i | -0.662891440012789+6.56867186074193i | 0.131800105404976-0.114218005950717i | 0.776059314896979i | 0.0886399474470125+0.102284699503935i | 0.0000333333333333333-0.000153991604589993i | 6.66666666666667E-06-0.00153991604589993i | 0.0000275910183086609-0.000140512714068734i | 0.0000279069447723121-0.000140382804317476i | 0.009+4.60557483016264i | -0.000365639927707268-0.000073431574018899i | 0.00510770070488765-2.60560735915729i | 0.418064329789439+0.482418881976312i | 1.13785213860986-0.106403802563393i | 0.324927014829266+0.454358114175836i | -0.0000854420587201211-0.000189991370160639i | -15.0603381937322-0.484161169759947i | 1.00429164928287-0.00305640761468051i | 0.0011808869907785+0.00289389171927538i | -50.1015 | 67.8015
| 734000 | -1.41856949770966E-07+0.00333654296534178i | -5.95700704457591+0.025580162734287i | 2870 | 0.777000777000777 | 0.777000777000777 | 9.10341455941513+0.509086736451103i | 2882.41125966864i | -11245.1076651286+630.579346455188i | 0.0143286394099411-0.255522312561253i | 0.00108895060235386-0.0164636519999087i | 0.015417590012295-0.271985964561162i | -7.520383396745i | 0.327445008089705-0.944870238010031i | 0.672554991910295+0.944870238010031i | -0.672554991910295+6.57551315873497i | 0.131854327274989-0.115768041147151i | 0.77711805884636i | 0.0899654354127195+0.102466378862432i | 0.0000333333333333333-0.000153781806763576i | 6.66666666666667E-06-0.00153781806763576i | 0.0000275909847780012-0.000140322697864873i | 0.0000279060231205854-0.000140192966024164i | 0.009+4.61185801546982i | -0.000364647982829824-0.0000733271848328171i | 0.00509379143566306-2.60205729742905i | 0.424315904322+0.483275760409053i | 1.13798615249242-0.107957022978794i | 0.329611557055411+0.455945480278255i | -0.0000867589908916018-0.000190429087231076i | -15.060421603991-0.483506573716816i | 1.00430083235691-0.0030963513115369i | 0.00120040759424221+0.00290113048953611i | -50.0623 | 67.5216
| 735000 | -1.41471207054805E-07+0.00333200345111959i | -5.95700704161855+0.0255453597919169i | 2870 | 0.777000777000777 | 0.777000777000777 | 9.10349763404941+0.508399098313141i | 2886.33825048562i | -11275.7718844785+631.438446382238i | 0.0142897913531581-0.255176776926038i | 0.00108600235031047-0.0164414472134523i | 0.0153757937034686-0.27161822413949i | -7.53062915069152i | 0.317747082797986-0.948175506630165i | 0.682252917202014+0.948175506630165i | -0.682252917202014+6.58245364406135i | 0.131886343152298-0.117316854977548i | 0.778176802795743i | 0.0912932551204801+0.102630892846677i | 0.0000333333333333334-0.000153572579815598i | 6.66666666666667E-06-0.00153572579815598i | 0.0000275909512017306-0.000140133200638172i | 0.0000279051050459535-0.000140003646213922i | 0.009+4.618141200777i | -0.000363660084029406-0.0000732230969300408i | 0.00507993890733946-2.59851689649827i | 0.430578476358587+0.484051679512632i | 1.1380977434066-0.109510282335203i | 0.334311536130769+0.457484634547961i | -0.0000880773195818056-0.000190848226656808i | -15.060504675668-0.482853738521224i | 1.00430953700249-0.00313633245643467i | 0.00121995889999421+0.00290809273638625i | -50.0238 | 67.2417
| 736000 | -0.0000001410870355911+0.00332747627253382i | -5.95700703867324+0.0255106514227593i | 2870 | 0.777000777000777 | 0.777000777000777 | 9.10358037191752+0.507713308528366i | 2890.26524130261i | -11306.477852255+632.297546309289i | 0.0142511009158239-0.254832171681713i | 0.00108306603801657-0.0164193019785081i | 0.0153341669538405-0.271251473660221i | -7.54087490463804i | 0.308015802147453-0.951381240947845i | 0.691984197852547+0.951381240947845i | -0.691984197852547+6.58949366369019i | 0.131896197390846-0.118864107347092i | 0.779235546745124i | 0.0926231376769823+0.102778205487459i | 0.0000333333333333333-0.00015336392141911i | 6.66666666666667E-06-0.0015336392141911i | 0.0000275909175798494-0.000139944220273216i | 0.0000279041905287416-0.000139814842773394i | 0.009+4.62442438608418i | -0.000362676209330792-0.0000731193089884066i | 0.0050661428117045-2.59498611698255i | 0.43685077768204+0.484746469640693i | 1.13818693700052-0.111063233920112i | 0.339026454340175+0.458975434580957i | -0.0000893968627037403-0.000191248850859917i | -15.0605874105908-0.482202657105607i | 1.00431776382269-0.00317634622007819i | 0.0012395381795642+0.00291477931402156i | -49.986 | 66.9619
| 737000 | -1.40704426857809E-07+0.00332296137937155i | -5.9570070357399+0.0254760372418486i | 2870 | 0.777000777000777 | 0.777000777000777 | 9.10366277483505+0.507029359681856i | 2894.1922321196i | -11337.2255684582+633.15664623634i | 0.0142125672472408-0.254488493087229i | 0.0010801416011815-0.0163972160569034i | 0.0152927088484223-0.270885709144132i | -7.55112065858456i | 0.298252187674966-0.954487104442536i | 0.701747812325034+0.954487104442536i | -0.701747812325034+6.59663355414202i | 0.131883940902261-0.120409459281736i | 0.780294290694506i | 0.0939548136231512+0.102908286120326i | 0.0000333333333333334-0.000153155829259789i | 6.66666666666667E-06-0.00153155829259789i | 0.0000275908839123581-0.000139755754666072i | 0.0000279032795494093-0.000139626553600696i | 0.009+4.63070757139135i | -0.000361696336907754-0.0000730158196935666i | 0.00505240284263585-2.59146491971327i | 0.44313153740682+0.485359986166418i | 1.13825376562599-0.112615531799459i | 0.343755812837696+0.460417743094461i | -0.0000907174393806381-0.000191631023573374i | -15.060669810575-0.481553322440007i | 1.00432551346541-0.00321638778868869i | 0.00125914272231942+0.00292119109569492i | -49.9487 | 66.6821
| 738000 | -1.40323372390589E-07+0.00331845872169203i | -5.95700703281848+0.0254415168663056i | 2870 | 0.777000777000777 | 0.777000777000777 | 9.10374484460541+0.506347244398159i | 2898.11922293658i | -11368.0150330879+634.015746163391i | 0.0141741895024373-0.25414573742151i | 0.00107722897594603-0.0163751892117279i | 0.0152514184783833-0.270520926633238i | -7.56136641253108i | 0.288457264311617-0.957492771077598i | 0.711542735688383+0.957492771077598i | -0.711542735688383+6.60387364145348i | 0.131849631121569-0.121952573086918i | 0.781353034643887i | 0.0952880130640938+0.103021109393515i | 0.0000333333333333333-0.00015294830103586i | 6.66666666666667E-06-0.0015294830103586i | 0.0000275908501992569-0.000139567801724212i | 0.0000279023720885472-0.000139438776605336i | 0.009+4.63699075669853i | -0.000360720445081841-0.0000729126277389244i | 0.00503871869608407-2.58795326573411i | 0.449419482591879+0.485892109519927i | 1.13829826831246-0.114166830980153i | 0.348499111698175+0.461811427932005i | -0.0000920388699520044-0.000191994809826108i | -15.0607518774239-0.480905727531853i | 1.00433278662306-0.00325645236438245i | 0.00127876983552944+0.00292732897349643i | -49.9121 | 66.4024
| 739000 | -1.3994386378233E-07+0.00331396824982485i | -5.95700702990892+0.0254070899153239i | 2870 | 0.777000777000777 | 0.777000777000777 | 9.10382658301987+0.505666955341011i | 2902.04621375357i | -11398.8462461443+634.874846090441i | 0.0141359668421209-0.253803900983306i | 0.00107432809887909-0.0163532212073258i | 0.015210294941-0.270157122190632i | -7.5716121664776i | 0.278632060275134-0.960397925334512i | 0.721367939724866+0.960397925334512i | -0.721367939724866+6.61121424114309i | 0.131793331968304-0.123493112505026i | 0.78241177859327i | 0.0966224657990762+0.103116655272054i | 0.0000333333333333334-0.000152741334458004i | 6.66666666666667E-06-0.00152741334458004i | 0.0000275908164405466-0.000139380359366434i | 0.0000279014681268788-0.000139251509708137i | 0.009+4.64327394200571i | -0.00035974851232118-0.0000728097318255854i | 0.00502509007005594-2.58445111629964i | 0.455713338853692+0.486342745207628i | 1.1383204907361-0.115716787571574i | 0.35325584996876+0.463156362068076i | -0.0000933609759795252-0.000192340275928125i | -15.0608336129288-0.480259865425687i | 1.00433958403234-0.00329653516554593i | 0.00129841684442898+0.00293319385813492i | -49.8761 | 66.1228
| 740000 | -1.39565892682684E-07+0.00330948991436805i | -5.95700702701114+0.0253727560101551i | 2870 | 0.777000777000777 | 0.777000777000777 | 9.10390799185769+0.504988485213094i | 2905.97320457056i | -11429.7192076273+635.733946017492i | 0.0140978984326338-0.253462980091076i | 0.00107143890697411-0.0163313118092868i | 0.0151693373396079-0.269794291900363i | -7.58185792042412i | 0.268777606961942-0.963202262246i | 0.731222393038058+0.963202262246i | -0.731222393038058+6.61865565817812i | 0.131715113803061-0.125030742871461i | 0.783470522542651i | 0.0979579014513994+0.103194909038049i | 0.0000333333333333333-0.000152534927249277i | 6.66666666666667E-06-0.00152534927249277i | 0.0000275907826362271-0.000139193425522783i | 0.0000279005676452559-0.00013906475084116i | 0.009+4.64955712731289i | -0.000358780517239297-0.0000727071306622912i | 0.00501151666459771-2.58095843287392i | 0.462011830978804+0.486711823813566i | 1.13832048518432-0.117265058945913i | 0.358025525720336+0.464452423612226i | -0.0000946835802528213-0.000192667489455623i | -15.0609150188688-0.479615729202939i | 1.00434590647401-0.00333663142720685i | 0.00131808109227875+0.00293878667871976i | -49.8406 | 65.8432
| 741000 | -1.39189450797614E-07+0.00330502366618638i | -5.95700702412508+0.0253385147740956i | 2870 | 0.777000777000777 | 0.777000777000777 | 9.10398907288626+0.50431182675576i | 2909.90019538755i | -11460.6339175369+636.593045944542i | 0.0140599834459064-0.253122971082847i | 0.00106856133764583-0.0163094607844388i | 0.0151285447835522-0.269432431867286i | -7.59210367437064i | 0.258894938838901-0.965905487428041i | 0.741105061161099+0.965905487428041i | -0.741105061161099+6.6261981869426i | 0.131615053379556-0.126565131269132i | 0.784529266492034i | 0.0992940495980401+0.103255861287173i | 0.0000333333333333333-0.000152329077145027i | 6.66666666666667E-06-0.00152329077145027i | 0.0000275907487862993-0.000139006998134481i | 0.000027899670624661-0.000138878497947628i | 0.009+4.65584031262007i | -0.000357816438593924-0.0000726048229653706i | 0.00499799818177864-2.57747517712905i | 0.468313683535279+0.486999300982869i | 1.1382983105156-0.118811303897159i | 0.362807636098882+0.465699495812753i | -0.0000960065067950353-0.00019297651923615i | -15.0609960970113-0.478973311981664i | 1.00435175477256-0.00337673640140157i | 0.00133775994042419+0.00294410838254439i | -49.8058 | 65.5636
| 742000 | -1.38814529888931E-07+0.00330056945640944i | -5.95700702125069+0.0253043658324724i | 2870 | 0.777000777000777 | 0.777000777000777 | 9.10406982786109+0.503636972748803i | 2913.82718620453i | -11491.5903758731+637.452145871594i | 0.0140222210594132-0.252783870316089i | 0.00106569532872679-0.0162876679008392i | 0.01508791638814-0.269071538216928i | -7.60234942831716i | 0.248985093334704-0.968507317110774i | 0.751014906665296+0.968507317110774i | -0.751014906665296+6.63384211120639i | 0.131493233792253-0.128095946681247i | 0.785588010441417i | 0.100630639898931+0.103299507921364i | 0.0000333333333333333-0.00015212378189281i | 6.66666666666667E-06-0.0015212378189281i | 0.0000275907148907636-0.000138821075153847i | 0.000027898777046204-0.000138692748981854i | 0.009+4.66212349792725i | -0.000356856255285852-0.0000725028074586783i | 0.00498453432567455-2.57400131094374i | 0.474617621482434+0.487205157387302i | 1.13825403211469-0.120355182798608i | 0.367601677376772+0.466897467059892i | -0.0000973295808682848-0.000193267435333778i | -15.0610768491118-0.478332606916331i | 1.00435712979599-0.00341684535753891i | 0.00135745076835236+0.00294915993487015i | -49.7715 | 65.2841
| 743000 | -1.38441121773852E-07+0.00329612723642996i | -5.95700701838789+0.0252703088126297i | 2870 | 0.777000777000777 | 0.777000777000777 | 9.10415025852604+0.502963916010171i | 2917.75417702152i | -11522.5885826359+638.311245798644i | 0.013984610456128-0.252445674167587i | 0.001062840818464-0.0162659329277668i | 0.015047451274592-0.268711607095354i | -7.61259518226368i | 0.239049110730979-0.971007478168283i | 0.760950889269021+0.971007478168283i | -0.760950889269021+6.6415877040954i | 0.131349744419624-0.129622860142242i | 0.786646754390798i | 0.101967402225747+0.103325850137758i | 0.0000333333333333333-0.000151919039252308i | 6.66666666666667E-06-0.00151919039252308i | 0.0000275906809496201-0.000138635654544223i | 0.0000278978868911215-0.000138507501909159i | 0.009+4.66840668323443i | -0.000355899946357757-0.0000724010828735413i | 0.0049711248023518-2.570536796402i | 0.480922370778254+0.487329398673078i | 1.1381877218434-0.121896357758723i | 0.372407145003946+0.46804623088851i | -0.0000986526289789417-0.0001935403090343i | -15.0611572769139-0.477693607197541i | 1.00436203245555-0.00345695358276008i | 0.00137715097374654+0.00295394231871123i | -49.7378 | 65.0047
| 744000 | -1.38069218324545E-07+0.00329169695790197i | -5.95700701553663+0.0252363433439151i | 2870 | 0.777000777000777 | 0.777000777000777 | 9.10423036661326+0.502292649395752i | 2921.68116783851i | -11553.6285378254+639.170345725695i | 0.0139471508244798-0.252108379033309i | 0.00105999774551575-0.0162442556357144i | 0.0150071485699956-0.268352634669023i | -7.62284093621019i | 0.229088034053095-0.97340570814727i | 0.770911965946905+0.97340570814727i | -0.770911965946905+6.64943522806292i | 0.131184680863128-0.131145544886713i | 0.78770549834018i | 0.103304066790083+0.103334894413888i | 0.0000333333333333334-0.000151714846995248i | 6.66666666666667E-06-0.00151714846995248i | 0.0000275906469628695-0.000138450734279903i | 0.0000278970001407767-0.000138322754705808i | 0.009+4.67468986854161i | -0.000354947490993077-0.0000722996479487042i | 0.00495776931985104-2.56708159579171i | 0.487226658983936+0.487372055391044i | 1.13809945798688-0.123434492775207i | 0.377223533659063+0.469145685980352i | -0.0000999754788827941-0.000193795212830468i | -15.0612373821499-0.477056306051837i | 1.00436646370542-0.00349705638229527i | 0.00139685797253958+0.00295845653462107i | -49.7047 | 64.7253
| 745000 | -1.37698811467692E-07+0.00328727857273909i | -5.95700701269684+0.0252024690576664i | 2870 | 0.777000777000777 | 0.777000777000777 | 9.10431015384344+0.501623165799092i | 2925.6081586555i | -11584.7102414414+640.029445652745i | 0.0139098413583099-0.251771981328289i | 0.00105716604894816-0.0162226357963801i | 0.0149670074072581-0.267994617124669i | -7.63308669015671i | 0.219102908960631-0.975701755294613i | 0.780897091039369+0.975701755294613i | -0.780897091039369+6.6573849348621i | 0.130998144881974-0.132663676496205i | 0.788764242289561i | 0.104640364270877+0.103326652489168i | 0.0000333333333333333-0.000151511202905322i | 6.66666666666667E-06-0.00151511202905322i | 0.0000275906129305121-0.000138266312346057i | 0.0000278961167766576-0.00013813850535893i | 0.009+4.68097305384879i | -0.000353998868514868-0.0000721985014302742i | 0.00494446758817145-2.56363567160322i | 0.493529215864866+0.487333182909353i | 1.13798932519549-0.124969253887136i | 0.382050337300506+0.470195736165809i | -0.000101297959590027-0.000194032220407239i | -15.0613171665403-0.476420696741426i | 1.00437042454252-0.00353714907981607i | 0.00141656919896455+0.00296270360047872i | -49.6721 | 64.446
| 746000 | -1.37329893184051E-07+0.00328287203311279i | -5.95700700986847+0.0251686855871981i | 2870 | 0.777000777000777 | 0.777000777000777 | 9.10438962192578+0.500955458151179i | 2929.53514947248i | -11615.8336934841+640.888545579796i | 0.0138726812568275-0.251436477486488i | 0.0010543456682321-0.01620107318266i | 0.0149270269250596-0.267637550669148i | -7.64333244410323i | 0.209094783637664-0.977895378583782i | 0.790905216362336+0.977895378583782i | -0.790905216362336+6.66543706551945i | 0.130790244323771-0.134176933043717i | 0.789822986238944i | 0.105976025940971+0.103301141342722i | 0.0000333333333333334-0.000151308104778103i | 6.66666666666667E-06-0.00151308104778103i | 0.0000275905788525484-0.000138082386738656i | 0.000027895236780376-0.000137954751866444i | 0.009+4.68725623915597i | -0.000353054058384676-0.0000720976420716662i | 0.00493121931925499-2.56019898652808i | 0.499828773987541+0.487212861308897i | 1.13785741442245-0.126500309324995i | 0.386887049217325+0.471196290425249i | -0.000102619901370072-0.000194251406627073i | -15.0613966317942-0.475786772563981i | 1.00437391600614-0.00357722701778463i | 0.00143628210560404+0.00296668455127731i | -49.6401 | 64.1667
| 747000 | -1.36962455508017E-07+0.00327847729145061i | -5.95700700705145+0.025134992567788i | 2870 | 0.777000777000777 | 0.777000777000777 | 9.10446877255816+0.500289519420168i | 2933.46214028947i | -11646.9988939534+641.747645506847i | 0.0138356697245681-0.251101863960684i | 0.00105153654323986-0.0161795675686403i | 0.014887206267808-0.267281431529324i | -7.65357819804975i | 0.199064708682702-0.979986347740146i | 0.800935291317298+0.979986347740146i | -0.800935291317298+6.6735918503096i | 0.130561093051136-0.135684995235797i | 0.790881730188325i | 0.107310783792682+0.103258383167561i | 0.0000333333333333333-0.00015110555042097i | 6.66666666666667E-06-0.0015110555042097i | 0.0000275905447289785-0.000137898955464403i | 0.0000278943601336668-0.000137771492236991i | 0.009+4.69353942446315i | -0.000352113040201435-0.0000719970686335505i | 0.00491802422697072-2.5567715034576i | 0.506124069311811+0.487011195261516i | 1.13770382285725-0.128027329658518i | 0.391733162080067+0.472147262889802i | -0.000103941135756314-0.000194452847515231i | -15.0614757796096-0.47515452685238i | 1.00437693917775-0.00361728555779879i | 0.00145599416343756+0.00297040043891252i | -49.6086 | 63.8874
| 748000 | -1.36596490527198E-07+0.00327409430043452i | -5.95700700424572+0.0251013896366647i | 2870 | 0.777000777000777 | 0.777000777000777 | 9.10454760742714+0.499625342611154i | 2937.38913110646i | -11678.2058428493+642.606745433897i | 0.0137988059713503-0.250768137222337i | 0.00104873861424199-0.016158118729589i | 0.0148475445855923-0.266926255951926i | -7.66382395199627i | 0.189013736998409-0.981974443265147i | 0.810986263001591+0.981974443265147i | -0.810986263001591+6.68184950873112i | 0.130310810864378-0.137187546552103i | 0.791940474137708i | 0.108644370662261+0.103198405341205i | 0.0000333333333333334-0.000150903537653028i | 6.66666666666667E-06-0.00150903537653028i | 0.0000275905105598033-0.000137716016540663i | 0.0000278934868183874-0.000137588724489863i | 0.009+4.69982260977033i | -0.000351175793700372-0.0000718967798838i | 0.00490488202709944-2.55335318548159i | 0.512413841777886+0.486728313891435i | 1.13752865385491-0.12954998794214i | 0.396588167991524+0.473048572841812i | -0.000105261495550646-0.000194636620245158i | -15.0615546116729-0.474523952974489i | 1.00437949518068-0.00365732008093377i | 0.00147570286188688+0.00297385233197293i | -49.5776 | 63.6082
| 749000 | -1.36231990381986E-07+0.0032697230129992i | -5.95700700145122+0.0250678764329939i | 2870 | 0.777000777000777 | 0.777000777000777 | 9.10462612820817+0.498962920765938i | 2941.31612192344i | -11709.4545401718+643.465845360948i | 0.0137620892122342-0.250435293761475i | 0.0010459518219042-0.0161367264419493i | 0.0148080410341384-0.266572020203424i | -7.67406970594279i | 0.178942923681069-0.983859456459342i | 0.821057076318931+0.983859456459342i | -0.821057076318931+6.69021024948345i | 0.130039523420335-0.138684273382287i | 0.792999218087089i | 0.10997652035313+0.103121240392743i | 0.0000333333333333333-0.000150702064305026i | 6.66666666666667E-06-0.00150702064305026i | 0.0000275904763450229-0.000137533567995384i | 0.0000278926168165152-0.000137406446654924i | 0.009+4.70610579507751i | -0.000350242298751888-0.0000717967745974345i | 0.00489179243731836-2.54994399588698i | 0.518696835887571+0.486364370619906i | 1.13733201686122-0.131067959857991i | 0.401451558537387+0.473900144714716i | -0.000106580814827889-0.000194802803123832i | -15.0616331296594-0.473895044332944i | 1.00438158517984-0.00369732598808027i | 0.00149540570885999+0.00297704131553052i | -49.5472 | 63.329
| 750000 | -1.35868947265134E-07+0.00326536338233031i | -5.95700699866789+0.0250344525978657i | 2870 | 0.777000777000777 | 0.777000777000777 | 9.10470433656559+0.498302246962765i | 2945.24311274043i | -11740.744985921+644.324945287998i | 0.0137255186674791-0.250103330086563i | 0.00104317610728414-0.0161153904833307i | 0.0147686947747632-0.266218720569894i | -7.68431545988931i | 0.168853325909835-0.985641189444306i | 0.831146674090165+0.985641189444306i | -0.831146674090165+6.698674270445i | 0.129747362147483-0.140174865160094i | 0.794057962036472i | 0.111306967757762+0.103026925966438i | 0.0000333333333333333-0.000150501128219286i | 6.66666666666667E-06-0.00150501128219286i | 0.0000275904420846379-0.000137351607867037i | 0.0000278917501101488-0.000137224656772552i | 0.009+4.71238898038469i | -0.000349312535360518-0.0000716970515565731i | 0.00487875517718587-2.54654389815654i | 0.524971801279107+0.485919542993556i | 1.1371140273341-0.132580923856232i | 0.406322824836748+0.474701908092536i | -0.000107898928940058-0.000194951475577212i | -15.0617113352335-0.473267794364899i | 1.00438321038144-0.00373729870027844i | 0.00151510023079285+0.0029799684909331i | -49.5172 | 63.0499
| 751000 | -1.35507353421342E-07+0.00326101536186287i | -5.95700699589567+0.025001117774282i | 2870 | 0.777000777000777 | 0.777000777000777 | 9.10478223415273+0.497643314316112i | 2949.17010355742i | -11772.0771800968+645.18404521505i | 0.0136890935625037-0.249772242724394i | 0.00104041141182837-0.0160941106325025i | 0.0147295049743321-0.265866353356897i | -7.69456121383583i | 0.15874600283575-0.987319455183413i | 0.84125399716425+0.987319455183413i | -0.84125399716425+6.70724175865242i | 0.12943446415743-0.141659014494566i | 0.795116705985853i | 0.112635448978122+0.1029155047819i | 0.0000333333333333333-0.00015030072724962i | 6.66666666666667E-06-0.0015030072724962i | 0.0000275904077786488-0.000137170134204538i | 0.0000278908866815055-0.000137043352893557i | 0.009+4.71867216569187i | -0.000348386483663821-0.0000715976095503793i | 0.00486576996812661-2.54315285596757i | 0.531237493295223+0.485394032496541i | 1.1368748066611-0.134088561292691i | 0.411201457592549+0.475453797708893i | -0.0001092156745205-0.000195082718135669i | -15.0617892300484-0.47264219654183i | 1.00438437203272-0.00377723365904871i | 0.00153478397268974+0.00298263497559674i | -49.4878 | 62.7709
| 752000 | -1.35147201146837E-07+0.00325667890527959i | -5.9570069931345+0.0249678716071435i | 2870 | 0.777000777000777 | 0.777000777000777 | 9.10485982261203+0.496986115976427i | 2953.09709437441i | -11803.4511226991+646.0431451421i | 0.0136528131278438-0.249442028219963i | 0.00103765767736929-0.0160728866693858i | 0.0146904708052131-0.265514914889349i | -7.70480696778235i | 0.148622015470561-0.988894077501462i | 0.851377984529439+0.988894077501462i | -0.851377984529439+6.71591289028089i | 0.129100972152882-0.143136417298222i | 0.796175449935235i | 0.113961701444529+0.102787024590897i | 0.0000333333333333333-0.000150100859261256i | 6.66666666666667E-06-0.00150100859261256i | 0.0000275903734270556-0.00013698914506718i | 0.0000278900265129199-0.000136862533079118i | 0.009+4.72495535099905i | -0.000347464123931345-0.0000714984473750081i | 0.00485283653341655-2.53977083319058i | 0.537492673543738+0.484788064346853i | 1.13661448207314-0.135590556563611i | 0.416086947141903+0.476155753445566i | -0.000110530889487894-0.000195196612419486i | -15.0618668157465-0.472018244369284i | 1.00438507142167-0.00381712632671876i | 0.00155445449816187+0.0029850419028i | -49.4589 | 62.4918
| 753000 | -1.34788482788969E-07+0.00325235396650923i | -5.95700699038433+0.0249347137432374i | 2870 | 0.777000777000777 | 0.777000777000777 | 9.10493710357511+0.496330645129923i | 2957.02408519139i | -11834.8668137281+646.902245069151i | 0.013616676599112-0.249112683136341i | 0.00103491484612202-0.0160517183750458i | 0.014651591445234-0.265164401511387i | -7.71505272172887i | 0.138482426575344-0.990364891103175i | 0.861517573424656+0.990364891103175i | -0.861517573424656+6.72468783062569i | 0.128747034332239-0.14460677291212i | 0.797234193884618i | 0.11528546403285+0.102641538130898i | 0.0000333333333333334-0.000149901522130763i | 6.66666666666667E-06-0.00149901522130763i | 0.0000275903390298594-0.000136808638524567i | 0.0000278891695868453-0.000136682195400713i | 0.009+4.73123853630623i | -0.00034654543656356-0.0000713995638335611i | 0.00483995459816819-2.53639779388804i | 0.543736110450304+0.484101887277206i | 1.13633318655473-0.137086597237432i | 0.42097878350629+0.476807720330661i | -0.0001118444130501-0.000195293241124398i | -15.0619440939594-0.471395931386686i | 1.00438530987672-0.00385697218674686i | 0.00157410938946413+0.00298719042147907i | -49.4305 | 62.2129
| 754000 | -1.34431190745798E-07+0.00324804049972493i | -5.95700698764509+0.0249016438312245i | 2870 | 0.777000777000777 | 0.777000777000777 | 9.10501407866284+0.495676894998314i | 2960.95107600838i | -11866.3242531838+647.761344996201i | 0.0135806832169583-0.248784204054572i | 0.00103218286068149-0.0160306055316849i | 0.0146128660776398-0.264814809586257i | -7.72529847567538i | 0.128328300548946-0.991731741590547i | 0.871671699451054+0.991731741590547i | -0.871671699451054+6.73356673408483i | 0.128372804290893-0.146069784227701i | 0.798292937833999i | 0.11660647717991+0.102479103075366i | 0.0000333333333333333-0.000149702713745975i | 6.66666666666667E-06-0.00149702713745975i | 0.0000275903045870599-0.000136628612656543i | 0.00002788831588585-0.000136502337940053i | 0.009+4.73752172161341i | -0.000345630402090839-0.0000713009577360294i | 0.00482712388931605-2.53303370231309i | 0.549966579802724+0.483335773300594i | 1.13603105875066-0.138576374183489i | 0.425876456441626+0.477409648536224i | -0.000113156085707887-0.000195372688007136i | -15.0620210663079-0.47077525116709i | 1.00438508876645-0.00389676674404132i | 0.00159374624753049+0.00298908169602348i | -49.4026 | 61.9339
| 755000 | -1.34075317465698E-07+0.00324373845934265i | -5.95700698491672+0.024868661521627i | 2870 | 0.777000777000777 | 0.777000777000777 | 9.10509074948541+0.495024858838617i | 2964.87806682537i | -11897.823441066+648.620444923252i | 0.0135448322270305-0.248456587573551i | 0.00102946166401938-0.0160095479226354i | 0.0145742938910499-0.264466135496186i | -7.7355442296219i | 0.118160703316215-0.992994485479057i | 0.881839296683785+0.992994485479057i | -0.881839296683785+6.74254974414284i | 0.127978440919394-0.147525157805311i | 0.799351681783382i | 0.117924482997034+0.102299781980933i | 0.0000333333333333334-0.000149504432005914i | 6.66666666666667E-06-0.00149504432005914i | 0.0000275902700986581-0.000136449065553125i | 0.0000278874653926189-0.000136322958789006i | 0.009+4.74380490692059i | -0.00034471900117239-0.0000712026278992499i | 0.00481434413560215-2.52967852290829i | 0.556182865286466+0.482490017461151i | 1.13570824286929-0.140059581697531i | 0.430779455488258+0.477961493375549i | -0.00011446574925851-0.000195435037871055i | -15.0620977344021-0.47015619731699i | 1.00438440949931-0.00393650552527687i | 0.00161336269200732+0.00299071690607346i | -49.3752 | 61.6551
| 756000 | -1.33720855446954E-07+0.00323944780001953i | -5.95700698219918+0.0248357664668164i | 2870 | 0.777000777000777 | 0.777000777000777 | 9.1051671176425+0.494374529942896i | 2968.80505764235i | -11929.3643773748+649.479544850303i | 0.0135091228799334-0.248129830309899i | 0.00102675119948119-0.0159885453323516i | 0.0145358740794146-0.264118375642251i | -7.74578998356842i | 0.107980702216163-0.994152990212726i | 0.892019297783837+0.994152990212726i | -0.892019297783837+6.75163699335569i | 0.127564108298584-0.148972603989311i | 0.800410425732763i | 0.119239225381603+0.10210364223149i | 0.0000333333333333333-0.000149306674820721i | 6.66666666666667E-06-0.00149306674820721i | 0.000027590235564654-0.000136269995314435i | 0.00002788661808995-0.000136144056049542i | 0.009+4.75008809222777i | -0.000343811214595274-0.000071104573146849i | 0.00480161506756162-2.52633222030434i | 0.562383759010813+0.48156493757045i | 1.13536488858266-0.141535917623934i | 0.435687270020791+0.478463215299933i | -0.000115773246799177-0.000195480376551774i | -15.0621740998417-0.46953876347608i | 1.00438327352336-0.00397618407920689i | 0.00163295636128572+0.00299209724631781i | -49.3482 | 61.3762
| 757000 | -1.33367797237363E-07+0.00323516847665229i | -5.9570069794924+0.0248029583210009i | 2870 | 0.777000777000777 | 0.777000777000777 | 9.10524318472328+0.493725901638057i | 2972.73204845934i | -11960.9470621103+650.338644777353i | 0.013473554431191-0.247803928897858i | 0.00102405141078331-0.0159675975464031i | 0.0144976058419743-0.263771526444261i | -7.75603573751494i | 0.0977893658898812-0.995207134178034i | 0.902210634110119+0.995207134178034i | -0.902210634110119+6.76082860333691i | 0.127129975591838-0.1504118370197i | 0.801469169682146i | 0.120550450126545+0.101890755979302i | 0.0000333333333333334-0.000149109440111578i | 6.66666666666667E-06-0.00149109440111578i | 0.0000275902009850483-0.000136091400050636i | 0.0000278857739607558-0.000135965627833656i | 0.009+4.75637127753495i | -0.000342907023273364-0.0000710067923091997i | 0.00478893641750861-2.52299475931888i | 0.568568062025266+0.480560873929781i | 1.13500115092342-0.143005083474551i | 0.440599389297813+0.478914779895079i | -0.000117078422730359-0.00019550879090287i | -15.0622501642157-0.468922943317056i | 1.00438168232591-0.00401579797697231i | 0.00165252491253173+0.00299322392629331i | -49.3218 | 61.0974
| 758000 | -1.33016135433853E-07+0.00323090044437567i | -5.95700697679633+0.0247702367402135i | 2870 | 0.777000777000777 | 0.777000777000777 | 9.10531895230648+0.493078967285605i | 2976.65903927633i | -11992.5714952724+651.197744704404i | 0.0134381261412077-0.247478879989175i | 0.00102136224201007-0.0159467043514676i | 0.0144594883832178-0.263425584340643i | -7.76628149146146i | 0.08758776416837-0.996156806716687i | 0.91241223583163+0.996156806716687i | -0.91241223583163+6.77012468474477i | 0.126676216934542-0.151842575140154i | 0.802527913631527i | 0.121857905027666+0.101661200083213i | 0.0000333333333333333-0.00014891272581064i | 6.66666666666667E-06-0.0014891272581064i | 0.0000275901663598414-0.000135913277881863i | 0.000027884932988061-0.000135787672263308i | 0.009+4.76265446284213i | -0.000342006408246358-0.0000709092842233693i | 0.00477630791952212-2.51966610495521i | 0.574734584825765+0.479478189038694i | 1.13461719017883-0.144466784544093i | 0.445515302511479+0.479316157877002i | -0.000118381122758987-0.000195520368781604i | -15.0623259291028-0.468308730545392i | 1.00437963743328-0.00405534281240671i | 0.00167206602171539+0.00299409817018467i | -49.2958 | 60.8187
| 759000 | -1.32665862682084E-07+0.00322664365856085i | -5.95700697411091+0.0247376013822999i | 2870 | 0.777000777000777 | 0.777000777000777 | 9.10539442196056+0.492433720281437i | 2980.58603009332i | -12024.2376768611+652.056844631454i | 0.01340283727523-0.247154680252987i | 0.00101868363761096-0.0159258655353234i | 0.014421520912841-0.26308054578831i | -7.77652724540798i | 0.0773769679602387-0.997001908137231i | 0.922623032039761+0.997001908137231i | -0.922623032039761+6.77952533727075i | 0.12620301132094-0.153264540702422i | 0.803586657580909i | 0.123161339988732+0.10141505604404i | 0.0000333333333333333-0.000148716529860955i | 6.66666666666667E-06-0.00148716529860955i | 0.0000275901316890337-0.000135735626938157i | 0.0000278840951550026-0.000135610187470355i | 0.009+4.76893764814931i | -0.000341109350678776-0.0000708120477330737i | 0.00476372930943208-2.5163462224011i | 0.580882147850302+0.478317267290291i | 1.13421317178182-0.145920730021943i | 0.450434498836987+0.479667325087551i | -0.000119681193901509-0.000195515199034708i | -15.0624013960715-0.467696118899137i | 1.00437714041045-0.00409481420233808i | 0.00169157738363806+0.00299472121662608i | -49.2702 | 60.5399
| 760000 | -1.32316971676069E-07+0.00322239807481392i | -5.95700697143608+0.0247050519069067i | 2870 | 0.777000777000777 | 0.777000777000777 | 9.10546959524368+0.491790154055607i | 2984.5130209103i | -12055.9456068764+652.915944558506i | 0.0133676871033079-0.246831326375707i | 0.00101601554239767-0.0159050808868432i | 0.0143837026457056-0.26273640726255i | -7.7867729993545i | 0.067158049139281-0.997742349725522i | 0.932841950860719+0.997742349725522i | -0.932841950860719+6.78903064962898i | 0.125710542488494-0.154677460267002i | 0.80464540153029i | 0.124460507124227+0.101152409937245i | 0.0000333333333333334-0.000148520850216401i | 6.66666666666667E-06-0.00148520850216401i | 0.0000275900969726256-0.000135558445359401i | 0.0000278832604448278-0.000135433171596483i | 0.009+4.77522083345649i | -0.000340215831858972-0.000070715081688626i | 0.00475120032480555-2.51303507702756i | 0.587009581963571+0.47707851465368i | 1.13378926619941-0.147366633100367i | 0.455356467481902+0.47996826248949i | -0.000120978484486826-0.000195493371484194i | -15.0624765666798-0.4670851021487i | 1.00437419286084-0.00413420778688685i | 0.0017110567119582+0.00299509431850307i | -49.2451 | 60.2613
| 761000 | -1.31969455157792E-07+0.00321816364897427i | -5.95700696877178+0.0246725879754694i | 2870 | 0.777000777000777 | 0.777000777000777 | 9.10554447370389+0.491148262072109i | 2988.44001172729i | -12087.6952853183+653.775044485556i | 0.0133326749002583-0.246508815060918i | 0.0010133579015413-0.0158843501959856i | 0.0143460328017996-0.262393165256904i | -7.79701875330102i | 0.0569320804319581-0.998378053754032i | 0.943067919568042+0.998378053754032i | -0.943067919568042+6.79864069954699i | 0.125198998799882-0.15608106470003i | 0.805704145479673i | 0.125755160859695+0.10087335234297i | 0.0000333333333333333-0.000148325684841609i | 6.66666666666667E-06-0.00148325684841609i | 0.0000275900622106175-0.000135381731295255i | 0.0000278824288408939-0.000135256622793147i | 0.009+4.78150401876367i | -0.000339325833198168-0.0000706183849468918i | 0.00473872070493298-2.50973263438764i | 0.593115728930224+0.475762358343987i | 1.13334564881846-0.148804211078993i | 0.460280697735352+0.480218956161152i | -0.0001222728441591-0.000195454976913236i | -15.0625514424757-0.46647567409664i | 1.00437079642592-0.00417351922976028i | 0.00173050173921606+0.00299521874275641i | -49.2205 | 59.9826
| 762000 | -1.31623305916832E-07+0.00321394033711315i | -5.95700696611797+0.0246402092512008i | 2870 | 0.777000777000777 | 0.777000777000777 | 9.10561905887914+0.490508037828674i | 2992.36700254428i | -12119.4867121869+654.634144412607i | 0.0132977999456265-0.246187143029254i | 0.0010107106605696-0.01586367325379i | 0.0143085106061961-0.262050816283044i | -7.80726450724754i | 0.0467001353047925-0.998908953490014i | 0.953299864695208+0.998908953490014i | -0.953299864695208+6.80835555375753i | 0.124668573122787-0.157475089266334i | 0.806762889429056i | 0.127045058029606+0.100577978273537i | 0.0000333333333333334-0.000148131031711896i | 6.66666666666667E-06-0.00148131031711896i | 0.0000275900274030099-0.000135205482905095i | 0.0000278816003266677-0.000135080539221511i | 0.009+4.78778720407084i | -0.000338439336229498-0.000070521956371243i | 0.00472629019081478-2.50643886021526i | 0.599199441876449+0.474369246480417i | 1.13288249982908-0.15023318546555i | 0.465206679017065+0.48041939729064i | -0.000123564123880436-0.000195400107052072i | -15.0626260249971-0.465867828577473i | 1.00436695278497-0.0042127442185433i | 0.00174991021685649+0.00299509577018619i | -49.1963 | 59.704
| 763000 | -1.31278516789985E-07+0.00320972809553209i | -5.95700696347459+0.0246079153990794i | 2870 | 0.777000777000777 | 0.777000777000777 | 9.10569335229738+0.489869474856528i | 2996.29399336127i | -12151.319887482+655.493244339657i | 0.013263061523651-0.245866307018303i | 0.00100807376536413-0.015843049852368i | 0.0142711352890151-0.261709356870671i | -7.81751026119406i | 0.036463287851676-0.999334993202503i | 0.963536712148324+0.999334993202503i | -0.963536712148324+6.81817526799156i | 0.124119462707608-0.158859273718596i | 0.807821633378437i | 0.128329957972668+0.100266387098514i | 0.0000333333333333333-0.000147936888813191i | 6.66666666666667E-06-0.00147936888813191i | 0.0000275899925498033-0.000135029698357943i | 0.0000278807748857244-0.00013490491905237i | 0.009+4.79407038937802i | -0.00033755632260701-0.000070425794831509i | 0.00471390852514766-2.50315372042395i | 0.605259585739506+0.47289964773283i | 1.13240000410559-0.151653282072772i | 0.470133900926311+0.480569582169692i | -0.000124852175933427-0.000195328854563962i | -15.062700315772-0.465261559457449i | 1.00436266365476-0.00425187846498591i | 0.00176927991525035+0.00299472669525727i | -49.1726 | 59.4255
| 764000 | -1.30935080660897E-07+0.00320552688076139i | -5.95700696084158+0.0245757060858373i | 2870 | 0.777000777000777 | 0.777000777000777 | 9.10576735547661+0.489232566720201i | 3000.22098417825i | -12183.1948112038+656.352344266707i | 0.0132284589232247-0.245546303782478i | 0.00100544716215756-0.0158224797848978i | 0.0142339060853823-0.261368783567376i | -7.82775601514057i | 0.0262226126811309-0.999656128168169i | 0.973777387318869+0.999656128168169i | -0.973777387318869+6.8280998869724i | 0.123551869063242-0.16023336238257i | 0.80888037732782i | 0.129609622624519+0.0999386824674326i | 0.0000333333333333334-0.00014774325414197i | 6.66666666666667E-06-0.0014774325414197i | 0.0000275899576509981-0.000134854375832407i | 0.000027879952501746-0.0001347297604661i | 0.009+4.8003535746852i | -0.000336676774104756-0.0000703298992039308i | 0.00470157545231153-2.49987718110577i | 0.611295037704898+0.471354050957247i | 1.1318983510854-0.153064231111412i | 0.475061853290675+0.480669512187051i | -0.000126136853923613-0.000195241313031209i | -15.0627743163182-0.464656860634364i | 1.00435793078923-0.00429091770528713i | 0.00178860862371509+0.00299411282590606i | -49.1493 | 59.147
| 765000 | -1.30592990459697E-07+0.00320133664955866i | -5.95700695821888+0.0245435809799497i | 2870 | 0.777000777000777 | 0.777000777000777 | 9.105841069925+0.488597307017293i | 3004.14797499524i | -12215.1114833522+657.211444193759i | 0.013193991437861-0.245227130092932i | 0.00100283079753092-0.0158019628456168i | 0.0141968222353919-0.261029092938549i | -7.83800176908709i | 0.0159791848034618-0.999872324676014i | 0.984020815196538+0.999872324676014i | -0.984020815196538+6.83812944441108i | 0.122965997831067-0.161597104238334i | 0.809939121277201i | 0.130883816607737+0.0995949722302686i | 0.0000333333333333333-0.000147550125705183i | 6.66666666666667E-06-0.00147550125705183i | 0.0000275899227065946-0.000134679513516622i | 0.0000278791331585213-0.000134555061652591i | 0.009+4.80663675999238i | -0.000335800672615835-0.0000702342683711158i | 0.00468929071835616-2.49660920853008i | 0.617304687630901+0.4697329648208i | 1.13137773464588-0.154465767279344i | 0.479990026214667+0.480719193821428i | -0.000127418012781777-0.000195137576941198i | -15.0628480281439-0.464053726037343i | 1.00435275597921-0.004329857700375i | 0.00180789415053326+0.00299325548334786i | -49.1264 | 58.8685
| 766000 | -1.3025223916263E-07+0.00319715735890733i | -5.95700695560646+0.0245115397516229i | 2870 | 0.777000777000777 | 0.777000777000777 | 9.10591449714097+0.487963689378284i | 3008.07496581223i | -12247.0699039272+658.070544120809i | 0.013159658365656-0.244908782737436i | 0.00100022461841087-0.0157814988298147i | 0.0141598829840669-0.260690281567251i | -7.84824752303361i | 0.00573407951796982-0.999983560030904i | 0.99426592048203+0.999983560030904i | -0.99426592048203+6.84826396300271i | 0.122362058657292-0.162950252997507i | 0.810997865226583i | 0.13215230731911+0.0992353683557937i | 0.0000333333333333333-0.000147357501520189i | 6.66666666666667E-06-0.00147357501520189i | 0.0000275898877165932-0.00013450510960818i | 0.0000278783168399449-0.000134380820811185i | 0.009+4.81291994529956i | -0.000334928000151466-0.000070138901221993i | 0.00467705407098819-2.4933497691424i | 0.623287438460162+0.468036917416644i | 1.13083835297925-0.155857629846667i | 0.484917910128217+0.480718638634112i | -0.000128695508766143-0.000195017741672517i | -15.0629214527474-0.463452149626661i | 1.00434714105209-0.00436869423618348i | 0.00182713432297004+0.00299215600188571i | -49.104 | 58.59
| 767000 | -1.29912819791698E-07+0.00319298896601512i | -5.95700695300425+0.0244795820727826i | 2870 | 0.777000777000777 | 0.777000777000777 | 9.1059876386132+0.487331707466303i | 3012.00195662921i | -12279.0700729288+658.92964404786i | 0.0131254590092538-0.244591258520273i | 0.000997628572067106-0.0157610875338275i | 0.0141230875813209-0.260352346054101i | -7.85849327698013i | -0.00451162769997145-0.999989822555958i | 1.00451162769997+0.999989822555958i | -1.00451162769997+6.85850345442417i | 0.121740265063794-0.16429256717644i | 0.812056609175964i | 0.133414865014114+0.0988599868478876i | 0.0000333333333333333-0.000147165379614687i | 6.66666666666667E-06-0.00147165379614687i | 0.0000275898526809945-0.000134331162314077i | 0.0000278775035300167-0.000134207036150614i | 0.009+4.81920313060674i | -0.000334058738840059-0.0000700437966517679i | 0.00466486525955814-2.49009882956327i | 0.62924220661814+0.466266455869248i | 1.13028040846582-0.157239562736819i | 0.489844995835+0.480667863261112i | -0.000129969199464453-0.000194881903481106i | -15.0629945916174-0.46285212539352i | 1.00434108787152-0.00440742312392559i | 0.00184632698728939+0.00299081572872003i | -49.082 | 58.3116
| 768000 | -1.29574725414306E-07+0.0031888314283127i | -5.95700695041218+0.024447707617064i | 2870 | 0.777000777000777 | 0.777000777000777 | 9.10606049582075+0.486701354976936i | 3015.9289474462i | -12311.1119903571+659.78874397491i | 0.0130913926758108-0.244274554262138i | 0.000995042606109631-0.0157407287550302i | 0.0140864352819204-0.260015283017168i | -7.86873903092665i | -0.0147568613118007-0.99989111159377i | 1.0147568613118+0.99989111159377i | -1.0147568613118+6.86884791933288i | 0.121100834317595-0.165623810165338i | 0.813115353125347i | 0.134671262888554+0.0984689476599254i | 0.0000333333333333333-0.000146973758026647i | 6.66666666666667E-06-0.00146973758026647i | 0.000027589817599799-0.000134157669850646i | 0.0000278766932128403-0.000134033705888941i | 0.009+4.82548631591392i | -0.00033319287092631-0.0000699489535618764i | 0.00465272403504756-2.4868563565871i | 0.635167922398157+0.464422145930611i | 1.1297041075456-0.158611314603641i | 0.49477077456063+0.480566889404906i | -0.000131238943795931-0.000194730159486462i | -15.0630674462329-0.462253647359872i | 1.00433459833711-0.00444604020036329i | 0.00186547000876894+0.00298923602375933i | -49.0604 | 58.0333
| 769000 | -1.29237949142902E-07+0.0031846847034521i | -5.95700694783023+0.0244159160597994i | 2870 | 0.777000777000777 | 0.777000777000777 | 9.1061330702332+0.48607262563801i | 3019.85593826319i | -12343.195656212+660.647843901962i | 0.0130574586769614-0.243958666800031i | 0.000992466668486129-0.0157204222918303i | 0.0140499253454475-0.259679089091861i | -7.87898478487317i | -0.0250005458286706-0.999687437506478i | 1.02500054582867+0.999687437506478i | -1.02500054582867+6.87929734736669i | 0.12044398729913-0.166943750293288i | 0.814174097074728i | 0.135921277157307+0.0980623746073492i | 0.0000333333333333334-0.000146782634804246i | 6.66666666666667E-06-0.00146782634804246i | 0.000027589782473007-0.000133984630443495i | 0.0000278758858726226-0.000133860828253493i | 0.009+4.8317695012211i | -0.000332330378770273-0.0000698543708599417i | 0.00464063015005632-2.48362231718104i | 0.641063530332783+0.462504571567908i | 1.12910966058844-0.159972638904372i | 0.499694738000666+0.48041574382581i | -0.000132504602013111-0.000194562607657894i | -15.0631400180634-0.461656709578211i | 1.00432767438412-0.00448454132807352i | 0.0018845612717134+0.00298741825943203i | -49.0392 | 57.7549
| 770000 | -1.2890248413463E-07+0.00318054874930536i | -5.95700694525834+0.0243842070780078i | 2870 | 0.777000777000777 | 0.777000777000777 | 9.10620536331058+0.485445513209396i | 3023.78292908018i | -12375.3210704934+661.506943829012i | 0.0130236563287829-0.243643592987154i | 0.000989900707479428-0.0157001679436619i | 0.0140135570362623-0.259343760930816i | -7.88923053881969i | -0.035241605924352-0.99937882167468i | 1.03524160592435+0.99937882167468i | -1.03524160592435+6.88985171714501i | 0.119769948369433-0.168252160889198i | 0.815232841024111i | 0.137164687130147+0.097640395278524i | 0.0000333333333333333-0.000146592008005798i | 6.66666666666667E-06-0.00146592008005798i | 0.000027589747300619-0.000133812042327454i | 0.0000278750814936731-0.000133688401480811i | 0.009+4.83805268652828i | -0.000331471244846492-0.0000697600474597307i | 0.00462858335879007-2.48039667848385i | 0.646927989551462+0.460514334543052i | 1.12849728176288-0.161323293968552i | 0.504616378368491+0.480214458332924i | -0.000133766035703579-0.000194379346800842i | -15.0632123085689-0.461061306131388i | 1.0043203179831-0.00452292239571102i | 0.00190359867946707+0.00298536382049955i | -49.0184 | 57.4766
| 771000 | -1.28568323590984E-07+0.00317642352396311i | -5.95700694269644+0.0243525803503839i | 2870 | 0.777000777000777 | 0.777000777000777 | 9.10627737650355+0.484820011482787i | 3027.70991989716i | -12407.4882332015+662.366043756063i | 0.0129899849517606-0.243329329692799i | 0.000987344671704824-0.0156799655109781i | 0.0139773296234654-0.259009295203777i | -7.89947629276621i | -0.0454789665481132-0.998965296495186i | 1.04547896654811+0.998965296495186i | -1.04547896654811+6.90051099627102i | 0.119078945236396-0.16954882033863i | 0.816291584973492i | 0.138401275284606+0.0972031409439894i | 0.0000333333333333334-0.000146401875699695i | 6.66666666666667E-06-0.00146401875699695i | 0.0000275897120826353-0.000133639903746509i | 0.0000278742800604028-0.000133516423816581i | 0.009+4.84433587183546i | -0.000330615451743086-0.0000696659822811094i | 0.00461658341704761-2.47717940780482i | 0.652760274124154+0.458452053984684i | 1.12786718890383-0.162663043062823i | 0.509535188443037+0.479963069774677i | -0.000135023107791584-0.000194180476543228i | -15.0632843192-0.460467431132403i | 1.00431253113965-0.00456117931826785i | 0.00192258015442483+0.00298307410386994i | -48.998 | 57.1984
| 772000 | -1.28235460757457E-07+0.00317230898573309i | -5.95700694014449+0.024321035557287i | 2870 | 0.777000777000777 | 0.777000777000777 | 9.10634911125342+0.484196114281528i | 3031.63691071415i | -12439.6971443362+663.225143683113i | 0.0129564438707549-0.243015873802261i | 0.000984798510107606-0.0156598147952455i | 0.0139412423808625-0.258675688597507i | -7.90972204671273i | -0.0557115530375703-0.998446905377618i | 1.05571155303757+0.998446905377618i | -1.05571155303757+6.91127514133511i | 0.118371208820239-0.170833512136523i | 0.817350328922875i | 0.139630827335837+0.0967507464642207i | 0.0000333333333333333-0.000146212235964333i | 6.66666666666667E-06-0.00146212235964333i | 0.0000275896768190566-0.000133468212953745i | 0.000027873481557324-0.000133344893515581i | 0.009+4.85061905714264i | -0.000329762982160879-0.0000695721742500013i | 0.00460463008220864-2.47397047262261i | 0.658559373390841+0.456318365953134i | 1.12721960337925-0.163991654451627i | 0.514450661616318+0.479661620028991i | -0.000136275682539539-0.000193966097321877i | -15.0633560513979-0.459875078724241i | 1.00430431589406-0.00459930803732895i | 0.00194150363804201+0.0029805505184131i | -48.978 | 56.9201
| 773000 | -1.27903888923207E-07+0.0031682050931388i | -5.95700693760244+0.0242895723807308i | 2870 | 0.777000777000777 | 0.777000777000777 | 9.10642056899228+0.48357381546038i | 3035.56390153114i | -12471.9478038976+664.084243610163i | 0.0129230324149666-0.24270322221672i | 0.000982262171960482-0.0156397155989377i | 0.0139052945869271-0.258342937815658i | -7.91996780065925i | -0.0659382912315046-0.997823702739852i | 1.0659382912315+0.997823702739852i | -1.0659382912315+6.9221440979194i | 0.117646973118329-0.172106024935813i | 0.818409072872257i | 0.140853132303448+0.096283350195999i | 0.0000333333333333334-0.000146023086888053i | 6.66666666666667E-06-0.00146023086888053i | 0.0000275896415098831-0.000133296968211283i | 0.0000278726859690487-0.000133173808841616i | 0.009+4.85690224244982i | -0.000328913818912516-0.0000694786222983432i | 0.00459272311322144-2.47076984058422i | 0.664324292276743+0.454113922998821i | 1.12655474995587-0.165308901453758i | 0.519362291940823+0.479310155993054i | -0.000137523625549411-0.000193736310368987i | -15.0634275065947-0.459284243079649i | 1.00429567432099-0.00463730452132475i | 0.00196036709084308+0.00297779448477678i | -48.9584 | 56.6419
| 774000 | -1.27573601420716E-07+0.00316411180491809i | -5.95700693507023+0.024258190504372i | 2870 | 0.777000777000777 | 0.777000777000777 | 9.10649175114303+0.482953108905348i | 3039.49089234813i | -12504.2402118855+664.943343537215i | 0.0128897499179047-0.242391371853159i | 0.000979735606861035-0.0156196677255282i | 0.0138694855247657-0.258011039578687i | -7.93021355460577i | -0.0761581075826198-0.99709575400231i | 1.07615810758262+0.99709575400231i | -1.07615810758262+6.93311780060346i | 0.116906475069485-0.173366152591974i | 0.819467816821638i | 0.142067982575312+0.0958010938975041i | 0.0000333333333333333-0.000145834426569076i | 6.66666666666667E-06-0.00145834426569076i | 0.0000275896061551151-0.00013312616779023i | 0.0000278718932802882-0.000133003168067466i | 0.009+4.863185427757i | -0.000328067944921608-0.0000693853253640433i | 0.00458086227059074-2.46757747950385i | 0.670054051593274+0.451839393714635i | 1.1258728566643-0.166614562494848i | 0.524269574176755+0.478908729572672i | -0.000138766803764014-0.000193491217698647i | -15.0634986862133-0.458694918400976i | 1.00428660852921-0.00467516476578015i | 0.00197916849242922+0.00297480743520353i | -48.9393 | 56.3638
| 775000 | -1.27244591625452E-07+0.00316002908002177i | -5.95700693254783+0.0242268896135002i | 2870 | 0.777000777000777 | 0.777000777000777 | 9.10656265911943+0.482333988533471i | 3043.41788316511i | -12536.5743683001+665.802443464265i | 0.0128565957173514-0.242080319644239i | 0.000977218764729311-0.0155996709794851i | 0.0138338144820807-0.257679990623724i | -7.94045930855228i | -0.0863699292702245-0.996263135581086i | 1.08636992927022+0.996263135581086i | -1.08636992927022+6.94419617297119i | 0.116149954417916-0.174613694203449i | 0.820526560771021i | 0.143275173968279+0.0953041226322435i | 0.0000333333333333333-0.000145646253115438i | 6.66666666666667E-06-0.00145646253115438i | 0.0000275895707547535-0.000132955809970614i | 0.000027871103475853-0.000132832969474826i | 0.009+4.86946861306418i | -0.00032722534322187-0.0000692922823909406i | 0.00456904731636562-2.46439335736185i | 0.675747688324388+0.449495462282816i | 1.12517415466342-0.167908421155674i | 0.529172003839053+0.478457397671256i | -0.000140005085468168-0.000193230922093415i | -15.0635695916673-0.458107098919971i | 1.00427712066118-0.00471288479355987i | 0.00199790584148461+0.00297159081334901i | -48.9204 | 56.0857
| 776000 | -1.26916852955541E-07+0.00315595687761223i | -5.95700693003517+0.0241956693950271i | 2870 | 0.777000777000777 | 0.777000777000777 | 9.10663329432623+0.48171644829262i | 3047.3448739821i | -12568.9502731413+666.661543391316i | 0.0128235691553314-0.241770062538226i | 0.000974711595805259-0.0155797251662639i | 0.0137982807511367-0.25734978770449i | -7.9507050624988i | -0.0965726843128952-0.995325934879928i | 1.0965726843129+0.995325934879928i | -1.0965726843129+6.95537912761887i | 0.115377653576915-0.17584845414806i | 0.821585304720402i | 0.144474505785846+0.0947925846719147i | 0.0000333333333333333-0.000145458564644929i | 6.66666666666667E-06-0.00145458564644929i | 0.0000275895353087984-0.000132785893041332i | 0.0000278703165406507-0.000132663211354248i | 0.009+4.87575179837136i | -0.000326385996956269-0.0000691994923287608i | 0.00455727801412768-2.46121744230362i | 0.681404255898573+0.447082828016821i | 1.12445887810436-0.169190266216446i | 0.534069077244336+0.477956222178435i | -0.000141238340289787-0.000192955527090959i | -15.0636402243614-0.457520778897593i | 1.00426721289285-0.00475046065511107i | 0.00201657715578181+0.00296814607410108i | -48.902 | 55.8076
| 777000 | -1.26590378871438E-07+0.00315189515706214i | -5.9570069275322+0.0241645295374764i | 2870 | 0.777000777000777 | 0.777000777000777 | 9.10670365815916+0.481100482161326i | 3051.27186479909i | -12601.3679264091+667.520643318366i | 0.0127906695780776-0.241460597498872i | 0.000972214050646364-0.0155598300923023i | 0.013762883628724-0.257020427591174i | -7.96095081644532i | -0.106765301680946-0.994284250281064i | 1.10676530168095+0.994284250281064i | -1.10676530168095+6.96666656616426i | 0.114589817492456-0.177070242115341i | 0.822644048669785i | 0.145665780872703+0.0942666313983258i | 0.0000333333333333333-0.000145271359285025i | 6.66666666666667E-06-0.00145271359285025i | 0.0000275894998172505-0.000132616415300084i | 0.0000278695324596866-0.000132493892005082i | 0.009+4.88203498367854i | -0.000325549889376175-0.0000691069541330772i | 0.00454555412897908-2.45804970263858i | 0.687022824446117+0.444602204898729i | 1.12372726399418-0.170459891696942i | 0.538960291557562+0.477405269958247i | -0.000142466439200821-0.000192665136970729i | -15.0637105856914-0.45693595262385i | 1.00425688743324-0.00478788842870167i | 0.00203518047218579+0.00296447468339998i | -48.884 | 55.5295
| 778000 | -1.26265162875594E-07+0.003147843877953i | -5.95700692503888+0.024133469730973i | 2870 | 0.777000777000777 | 0.777000777000777 | 9.10677375200508+0.480486084148559i | 3055.19885561607i | -12633.8273281035+668.379743245418i | 0.0127578963360001-0.241151921505326i | 0.000969726080125191-0.0155399855650133i | 0.0137276224161253-0.256691907070339i | -7.97119657039184i | -0.116946711408898-0.993138191134871i | 1.1169467114089+0.993138191134871i | -1.1169467114089+6.97805837925697i | 0.113786693506814-0.178278873134893i | 0.823702792619166i | 0.146848805666209+0.0937264172044638i | 0.0000333333333333334-0.000145084635172834i | 6.66666666666667E-06-0.00145084635172834i | 0.0000275894642801101-0.000132447375053327i | 0.0000278687512180618-0.000132325009735422i | 0.009+4.88831816898572i | -0.000324717003840535-0.000069014666765268i | 0.00453387542753095-2.45489010683913i | 0.692602481041887+0.442054321112644i | 1.1229795520593-0.171717096892639i | 0.543845144838622+0.476804612836988i | -0.000143689254518132-0.00019235985674072i | -15.063780677044-0.456352614417586i | 1.00424614652418-0.0048251642206562i | 0.00205371384665711+0.00296057811805966i | -48.8663 | 55.2515
| 779000 | -1.25941198512141E-07+0.00314380300007387i | -5.95700692255514+0.024102489667233i | 2870 | 0.777000777000777 | 0.777000777000777 | 9.10684357724196+0.479873248293562i | 3059.12584643306i | -12666.3284782245+669.238843172468i | 0.0127252487836534-0.24084403155204i | 0.000967247635426941-0.0155201913927792i | 0.0136924964190803-0.256364222944819i | -7.98144232433836i | -0.127115844707788-0.9918878777484i | 1.12711584470779+0.9918878777484i | -1.12711584470779+6.98955444658996i | 0.112968531222341-0.179474167600751i | 0.824761536568549i | 0.148023390244757+0.0931720993948301i | 0.0000333333333333333-0.000144898390455026i | 6.66666666666667E-06-0.00144898390455026i | 0.0000275894286973772-0.000132278770616211i | 0.0000278679728009725-0.00013215656286205i | 0.009+4.8946013542929i | -0.000323887323815036-0.0000689226291924745i | 0.00452224167789161-2.45173862353951i | 0.69814232993344+0.43943991857463i | 1.12221598460894-0.172961686406788i | 0.548723136088687+0.476154327590651i | -0.000144906659904236-0.000192039792124256i | -15.0638504997971-0.455770758626329i | 1.00423499243997-0.00486228416558754i | 0.0020721753542538+0.00295645786558992i | -48.849 | 54.9735
| 780000 | -1.25618479366569E-07+0.00313977248342002i | -5.95700692008096+0.0240715890395535i | 2870 | 0.777000777000777 | 0.777000777000777 | 9.10691313523911+0.479261968665639i | 3063.05283725005i | -12698.8713767721+670.097943099519i | 0.0126927262797053-0.240536924648663i | 0.000964778668047144-0.0155004473849456i | 0.0136575049477524-0.256037372033609i | -7.99168807828488i | -0.137271634077369-0.990533441372743i | 1.13727163407737+0.990533441372743i | -1.13727163407737+7.00115463691214i | 0.112135582365534-0.180655951291811i | 0.82582028051793i | 0.149189348373037+0.0926038380851467i | 0.0000333333333333334-0.000144712623287775i | 6.66666666666667E-06-0.00144712623287775i | 0.000027589393069053-0.000132110600312527i | 0.0000278671971937115-0.000131988549710379i | 0.009+4.90088453960008i | -0.000323060832871295-0.000068830840387568i | 0.00451065264965527-2.4485952215349i | 0.703641492754507+0.436759752459685i | 1.12143680639857-0.174193470178472i | 0.5535937652964+0.475454495932007i | -0.000146118530367964-0.000191705049546865i | -15.0639200553201-0.455190379626086i | 1.00422342748705-0.00489924442662577i | 0.00209056308913246+0.00295211542401994i | -48.8321 | 54.6955
| 781000 | -1.25296999065405E-07+0.00313575228819161i | -5.95700691761628+0.0240407675428024i | 2870 | 0.777000777000777 | 0.777000777000777 | 9.10698242735704+0.478652239363983i | 3066.97982806704i | -12731.4560237464+670.957043026569i | 0.0126603281869051-0.240230597819951i | 0.000962319129789264-0.0154807533518158i | 0.0136226473166944-0.255711351171767i | -8.0019338322314i | -0.147413013418164-0.989075024189255i | 1.14741301341816+0.989075024189255i | -1.14741301341816+7.01285880804214i | 0.111288100651503-0.181824055388372i | 0.826879024467312i | 0.150346497544228+0.0920217961015348i | 0.0000333333333333333-0.000144527331836703i | 6.66666666666667E-06-0.00144527331836703i | 0.0000275893573951376-0.000131942862474655i | 0.0000278664243816639-0.000131820968614403i | 0.009+4.90716772490726i | -0.000322237514686046-0.0000687392993290994i | 0.00449910811389043-2.44545986978027i | 0.709099108723983+0.434014590726218i | 1.12064226449359-0.175412263506743i | 0.558456533483935+0.474705204497315i | -0.000147324742265026-0.00019135573612319i | -15.0639893449733-0.454611471821181i | 1.0042114540037-0.00493604119564378i | 0.00210887516454824+0.00294755230172252i | -48.8156 | 54.4175
| 782000 | -1.24976751275904E-07+0.00313174237479238i | -5.95700691516105+0.0240100248734083i | 2870 | 0.777000777000777 | 0.777000777000777 | 9.10705145494764+0.478044054517477i | 3070.90681888402i | -12764.0824191473+671.81614295362i | 0.0126280538720528-0.239925048105673i | 0.000959868972762317-0.0154611091046441i | 0.0135879228448151-0.255386157210317i | -8.01217958617792i | -0.157538918143385-0.987512779294634i | 1.15753891814339+0.987512779294634i | -1.15753891814339+7.02466680688329i | 0.110426341648974-0.182978316484816i | 0.827937768416695i | 0.151494659019082+0.0914261388792711i | 0.0000333333333333334-0.000144342514276809i | 6.66666666666667E-06-0.00144342514276809i | 0.0000275893216756314-0.000131775555443497i | 0.0000278656543503088-0.000131653817916628i | 0.009+4.91345091021444i | -0.000321417353040308-0.0000686480050012672i | 0.00448760784312871-2.44233253738943i | 0.714514334830269+0.431205213638548i | 1.11983260813339-0.176617887070786i | 0.563310942752772+0.473906544832619i | -0.000148525173298434-0.000190991959643939i | -15.0640583701087-0.454034029644069i | 1.00419907435969-0.00497267069347889i | 0.00212710971285351+0.00294277001723908i | -48.7994 | 54.1396
| 783000 | -1.2465772970573E-07+0.00312774270382835i | -5.95700691271522+0.0239793607293507i | 2870 | 0.777000777000777 | 0.777000777000777 | 9.10712021935423+0.477437408284519i | 3074.83380970101i | -12796.7505629748+672.67524288067i | 0.0125959027059685-0.239620272560517i | 0.000957428149378642-0.0154415144556302i | 0.0135533308553471-0.255061787016147i | -8.02242534012444i | -0.167648285290681-0.985846870684841i | 1.16764828529068+0.985846870684841i | -1.16764828529068+7.0365784694396i | 0.109550562645944-0.184118576598496i | 0.828996512366076i | 0.152633657861959+0.0908170343612289i | 0.0000333333333333333-0.00014415816879242i | 6.66666666666667E-06-0.0014415816879242i | 0.0000275892859105348-0.000131608677568437i | 0.0000278648870852183-0.000131487095968036i | 0.009+4.91973409552162i | -0.000320600331818626-0.0000685569563938754i | 0.00447615161135349-2.43921319363399i | 0.719886346001226+0.428332413287902i | 1.11900808859575-0.177810166946237i | 0.568156496329399+0.473058613379742i | -0.000149719702518891-0.000190613828562956i | -15.0641271320695-0.453458047555168i | 1.00418629095596-0.00500912917015197i | 0.0021452648854961+0.00293777009910669i | -48.7835 | 53.8617
| 784000 | -1.24339928102656E-07+0.00312375323610652i | -5.95700691027874+0.02394877481015i | 2870 | 0.777000777000777 | 0.777000777000777 | 9.10718872191163+0.476832294852822i | 3078.760800518i | -12829.4604552289+673.534342807721i | 0.012563874063461-0.239316268253992i | 0.000954996612351504-0.0154219692179136i | 0.0135188706758125-0.254738237471906i | -8.03267109407096i | -0.177740053633727-0.984077473237895i | 1.17774005363373+0.984077473237895i | -1.17774005363373+7.04859362083306i | 0.108661022516095-0.185244683174884i | 0.830055256315459i | 0.153763322973804+0.0901946528960971i | 0.0000333333333333333-0.000143974293577123i | 6.66666666666667E-06-0.00143974293577123i | 0.0000275892500998484-0.000131442227207279i | 0.000027864122572056-0.000131320801128018i | 0.009+4.92601728082879i | -0.000319786435008248-0.0000684661525022951i | 0.004464739193989-2.43610180794235i | 0.725214335259706+0.425396993112374i | 1.11816895906192-0.178988934617652i | 0.572992698610772+0.472161511461859i | -0.000150908210325033-0.000190221451984281i | -15.0641956321904-0.452883520042672i | 1.00417310622431-0.00504541290508281i | 0.00216333885301618+0.00293255408568484i | -48.768 | 53.5839
| 785000 | -1.24023340254248E-07+0.00311977393263363i | -5.95700690785157+0.0239182668168578i | 2870 | 0.777000777000777 | 0.777000777000777 | 9.10725696394621+0.47622870843925i | 3082.68779133498i | -12862.2120959096+674.393442734772i | 0.0125319673232983-0.239013032270339i | 0.000952574314692899-0.0154024732055671i | 0.0134845416379912-0.254415505475906i | -8.04291684801747i | -0.18781316379362-0.982204772695506i | 1.18781316379362+0.982204772695506i | -1.18781316379362+7.06071207532196i | 0.107757981586088-0.186356489089014i | 0.83111400026484i | 0.154883487122081+0.0895591671364786i | 0.0000333333333333334-0.000143790886833713i | 6.66666666666667E-06-0.00143790886833713i | 0.0000275892142435727-0.000131276202726193i | 0.0000278633607965772-0.000131154931764324i | 0.009+4.93230046613597i | -0.000318975646698355-0.0000683755923274261i | 0.00445337036788913-2.43299834989869i | 0.730497513864743+0.422399767416313i | 1.11731547448229-0.180154026987188i | 0.577819055209602+0.471215345268719i | -0.000152090578463594-0.000189814939649308i | -15.0642638717978-0.452310441622392i | 1.00415952262707-0.00508151820730227i | 0.00218132980504224+0.00292712352498407i | -48.7529 | 53.3061
| 786000 | -1.23707959987571E-07+0.0031158047546148i | -5.95700690543365+0.0238878364520468i | 2870 | 0.777000777000777 | 0.777000777000777 | 9.10732494677597+0.475626643289617i | 3086.61478215197i | -12895.005485017+675.252542661822i | 0.012500181868177-0.238710561708434i | 0.00095016120971126-0.0153830262335919i | 0.0134503430778883-0.254093587942026i | -8.05316260196399i | -0.197866558350115-0.980228965643579i | 1.19786655835011+0.980228965643579i | -1.19786655835011+7.07293363632041i | 0.106841701503846-0.187453852643321i | 0.832172744214223i | 0.155993986967721+0.0889107519369724i | 0.0000333333333333333-0.000143607946774128i | 6.66666666666667E-06-0.00143607946774128i | 0.0000275891783417078-0.000131110602499666i | 0.0000278626017446271-0.000130989486253015i | 0.009+4.93858365144315i | -0.000318167951079288-0.0000682852748756572i | 0.00444204491132665-2.42990278924204i | 0.735735111438639+0.419341560889635i | 1.11644789144295-0.181305286379587i | 0.58263507299947+0.470220225841522i | -0.00015326669002949-0.000189394401924004i | -15.0643318522096-0.45173880683757i | 1.00414554265676-0.0051174414156615i | 0.00219923595028642+0.0029214799744955i | -48.7381 | 53.0282
| 787000 | -1.23393781168879E-07+0.0031118456634524i | -5.95700690302495+0.0238574834198017i | 2870 | 0.777000777000777 | 0.777000777000777 | 9.1073926717106+0.475026093678528i | 3090.54177296896i | -12927.8406225509+676.111642588873i | 0.0124685170846935-0.238408853681708i | 0.000947757251009183-0.0153636281179107i | 0.0134162743357027-0.253772481799619i | -8.06340835591051i | -0.207899181952576-0.978150259491582i | 1.20789918195258+0.978150259491582i | -1.20789918195258+7.08525809641893i | 0.105912445107928-0.188536637561899i | 0.833231488163604i | 0.157094663089063+0.0882495842523249i | 0.0000333333333333334-0.000143425471619396i | 6.66666666666667E-06-0.00143425471619396i | 0.0000275891423942545-0.000130945424910444i | 0.0000278618454021415-0.000130824462978398i | 0.009+4.94486683675033i | -0.000317363332441752-0.0000681951991588308i | 0.00443076260398235-2.42681509586522i | 0.740926376079891+0.416223208127459i | 1.11556646803315-0.182442560543467i | 0.5874402601597+0.469176269057382i | -0.000154436429465766-0.000188959949786144i | -15.0643995747355-0.451168610258726i | 1.00413116883576-0.00515317889903711i | 0.00221705551653834+0.00291562500102066i | -48.7237 | 52.7505
| 788000 | -1.23080797703323E-07+0.00310789662074468i | -5.95700690062541+0.0238272074257092i | 2870 | 0.777000777000777 | 0.777000777000777 | 9.10746014005152+0.474427053909175i | 3094.46876378595i | -12960.7175085115+676.970742515924i | 0.012436972363313-0.238107905318039i | 0.000945362392481293-0.0153442786753632i | 0.0133823347557943-0.253452183993402i | -8.07365410985703i | -0.217909981430798-0.975968872450771i | 1.2179099814308+0.975968872450771i | -1.2179099814308+7.09768523740626i | 0.104970476298105-0.189604712981269i | 0.834290232112986i | 0.158185360002859+0.0875758430357567i | 0.0000333333333333333-0.000143243459599575i | 6.66666666666667E-06-0.00143243459599575i | 0.0000275891064012132-0.000130780668349488i | 0.000027861091755145-0.000130659860332992i | 0.009+4.95115002205751i | -0.000316561775176094-0.000068105364194203i | 0.00441952322693426-2.42373523981389i | 0.746070574462252+0.413045553150571i | 1.11467146371368-0.183565702649017i | 0.592234126220123+0.468083595613529i | -0.000155599682563514-0.000188511694812685i | -15.0644670406769-0.450599846483466i | 1.00411640371601-0.00518872705653404i | 0.00223478675065882+0.00290956018050358i | -48.7096 | 52.4727
| 789000 | -1.22769003534653E-07+0.00310395758828458i | -5.95700689823498+0.0237970081768485i | 2870 | 0.777000777000777 | 0.777000777000777 | 9.10752735309196+0.473829518313183i | 3098.39575460293i | -12993.6361428987+677.829842442975i | 0.0124055470983418-0.237807713759677i | 0.000942976588311945-0.0153249777236994i | 0.0133485236866537-0.253132691483376i | -8.08389986380355i | -0.227897905905556-0.97368503351128i | 1.22789790590556+0.97368503351128i | -1.22789790590556+7.11021483029227i | 0.104016059907214-0.190657953437738i | 0.835348976062367i | 0.159265926182361+0.086889709137533i | 0.0000333333333333334-0.000143061908953694i | 6.66666666666667E-06-0.00143061908953694i | 0.0000275890703625842-0.000130616331215907i | 0.0000278603407897508-0.000130495676717451i | 0.009+4.95743320736469i | -0.000315763263771493-0.0000680157690044072i | 0.00440832656264718-2.42066319128562i | 0.751166991920043+0.409809448927041i | 1.1137631391865-0.184674571282175i | 0.597016182105607+0.466942331011038i | -0.000156756336461637-0.000188049749167103i | -15.0645342513269-0.450032510136334i | 1.00410124987864-0.0052240823176849i | 0.00225242791857189+0.00290328709786237i | -48.6959 | 52.195
| 790000 | -1.22458392644926E-07+0.00310002852805852i | -5.95700689585364+0.023766885381782i | 2870 | 0.777000777000777 | 0.777000777000777 | 9.10759431211706+0.473233481250417i | 3102.32274541992i | -13026.5965257125+678.688942370025i | 0.0123742406878974-0.237508276163147i | 0.000940599792973133-0.0153057250815746i | 0.0133148404808705-0.252814001244722i | -8.09414561775007i | -0.237861906898916-0.971298982418087i | 1.23786190689892+0.971298982418087i | -1.23786190689892+7.12284663533198i | 0.103049461574425-0.19169623885138i | 0.83640772001175i | 0.160336214072511+0.0861913652039033i | 0.0000333333333333333-0.000142880817929702i | 6.66666666666667E-06-0.00142880817929702i | 0.0000275890342783679-0.000130452411916925i | 0.0000278595924921596-0.00013033191054054i | 0.009+4.96371639267187i | -0.000314967782815265-0.0000679264126174163i | 0.004397172394962-2.41759892062885i | 0.756214932519791+0.406515756895579i | 1.11284175626555-0.185769030435311i | 0.601785940180357+0.465752605538289i | -0.000157906279646576-0.000187574225586878i | -15.0646012079707-0.449466595868635i | 1.00408570993369-0.00525924114264549i | 0.00226997730525667+0.00289680734682306i | -48.6824 | 51.9173
| 791000 | -1.22148959054214E-07+0.00309610940224512i | -5.95700689348131+0.0237368387505459i | 2870 | 0.777000777000777 | 0.777000777000777 | 9.10766101840381+0.47263893710881i | 3106.24973623691i | -13059.598656953+679.548042297076i | 0.0123430525338799-0.237209589699162i | 0.00093823196122229-0.0152865205685438i | 0.0132812844951022-0.252496110267706i | -8.10439137169659i | -0.2478009384443-0.968810969645846i | 1.2478009384443+0.968810969645846i | -1.2478009384443+7.13558040205074i | 0.102070947619973-0.192719454506768i | 0.837466463961131i | 0.161396080102301+0.0854809955764606i | 0.0000333333333333333-0.000142700184784406i | 6.66666666666667E-06-0.00142700184784406i | 0.0000275889981485649-0.000130288908867816i | 0.0000278588468486599-0.000130168560219064i | 0.009+4.96999957797905i | -0.000314175316992076-0.0000678372940665079i | 0.00438606050908535-2.41454239834203i | 0.761213719118527+0.403165346490867i | 1.11190757774886-0.186848949494531i | 0.606542914292079+0.464514554254033i | -0.000159049401951908-0.000187085237370982i | -15.0646679118851-0.448902098358264i | 1.00406978651974-0.00529420002238806i | 0.00228743321473787+0.00289012252975357i | -48.6694 | 51.6396
| 792000 | -1.21840696820317E-07+0.00309220017321402i | -5.95700689111797+0.0237068679946408i | 2870 | 0.777000777000777 | 0.777000777000777 | 9.10772747322129+0.472045880304201i | 3110.1767270539i | -13092.64253662+680.407142224126i | 0.0123119820419441-0.236911651552536i | 0.000935873048100109-0.0152673640050556i | 0.0132478550900442-0.252179015557592i | -8.11463712564311i | -0.257713957196292-0.966221256372591i | 1.25771395719629+0.966221256372591i | -1.25771395719629+7.14841586927052i | 0.101080784921464-0.193727491030498i | 0.838525207910514i | 0.162445384694331+0.0847587861920285i | 0.0000333333333333333-0.000142520007783415i | 6.66666666666667E-06-0.00142520007783415i | 0.0000275889619731758-0.000130125820491859i | 0.0000278581038456267-0.000130005624177826i | 0.009+4.97628276328623i | -0.000313385851083232-0.0000677484123902268i | 0.00437499069157925-2.41149359507259i | 0.766162693408863+0.399759094671384i | 1.1109608672921-0.187914203223666i | 0.611286619815949+0.463228316970122i | -0.000160185594557891-0.000186582898367454i | -15.0647343643393-0.44833901230956i | 1.00405348230358-0.00532895547889099i | 0.00230479397007593+0.00288323425749922i | -48.6566 | 51.3619
| 793000 | -1.21533600038481E-07+0.0030883008035247i | -5.95700688876356+0.0236769728270227i | 2870 | 0.777000777000777 | 0.777000777000777 | 9.10779367783057+0.471454305280143i | 3114.10371787088i | -13125.7281647137+681.266242151177i | 0.0122810286214702-0.236614458922091i | 0.000933523008928506-0.0152482552124473i | 0.0132145516303987-0.251862714134538i | -8.12488287958963i | -0.267599922540151-0.963530114452322i | 1.26759992254015+0.963530114452322i | -1.26759992254015+7.16135276513731i | 0.100079240791841-0.194720244365595i | 0.839583951859897i | 0.163483992271591+0.0840249244831521i | 0.0000333333333333333-0.000142340285201091i | 6.66666666666667E-06-0.00142340285201091i | 0.0000275889257522006-0.000129963145220283i | 0.0000278573634695199-0.000129843100849569i | 0.009+4.98256594859341i | -0.00031259936996592-0.000067659766632346i | 0.00436396273035082-2.40845248161604i | 0.771061215950982+0.39629788545008i | 1.11000188928362-0.188964671744994i | 0.616016573698309+0.461894038233889i | -0.000161314749990879-0.000186067322961013i | -15.0648005665941-0.44777733245312i | 1.00403679997991-0.00536350406532492i | 0.00232205791335562+0.00287614414921839i | -48.6442 | 51.0843
| 794000 | -1.21227662841108E-07+0.00308441125592524i | -5.95700688641804+0.0236471529620935i | 2870 | 0.777000777000777 | 0.777000777000777 | 9.10785963348485+0.47086420650775i | 3118.03070868787i | -13158.8555412339+682.125342078228i | 0.0122501916855373-0.236318009020582i | 0.00093118179930842-0.0152291940129392i | 0.0131813734848457-0.251547203033521i | -8.13512863353615i | -0.277457796701057-0.960737826386468i | 1.27745779670106+0.960737826386468i | -1.27745779670106+7.17439080714968i | 0.099066582859078-0.195697615742893i | 0.840642695809278i | 0.164511771261554+0.0832795992792685i | 0.0000333333333333334-0.000142161015320485i | 6.66666666666667E-06-0.00142161015320485i | 0.0000275888894856402-0.000129800881492225i | 0.0000278566257068855-0.00012968098867494i | 0.009+4.98884913390059i | -0.000311815858612525-0.0000675713558418361i | 0.00435297641464217-2.40541902891505i | 0.77590866619194+0.39278260942825i | 1.10903090872109-0.190000240516826i | 0.620732294500261+0.460511867310185i | -0.000162436762122716-0.000185538626060779i | -15.0648665199029-0.447217053545656i | 1.00401974227098-0.00539784236623659i | 0.00233922340567496+0.00286885383222044i | -48.6321 | 50.8067
| 795000 | -1.20922879397482E-07+0.00308053149335113i | -5.95700688408137+0.023617408115692i | 2870 | 0.777000777000777 | 0.777000777000777 | 9.10792534142951+0.470275578485514i | 3121.95769950486i | -13192.0246661808+682.984442005278i | 0.0122194706508939-0.236022299074595i | 0.000928849375117807-0.0152101802296289i | 0.0131483200260117-0.251232479304224i | -8.14537438748267i | -0.287286544853055-0.957844685294225i | 1.28728654485306+0.957844685294225i | -1.28728654485306+7.18752970218845i | 0.0980430789476859-0.196659511649462i | 0.84170143975866i | 0.165528594097587+0.0825230007086392i | 0.0000333333333333333-0.000141982196433289i | 6.66666666666667E-06-0.00141982196433289i | 0.0000275888531734948-0.000129639027754671i | 0.000027855890544354-0.000129519286102424i | 0.009+4.99513231920777i | -0.00031103530208987-0.0000674831790728272i | 0.00434203153502032-2.4023932080585i | 0.780704442472323+0.389214163333007i | 1.10804819108983-0.191020800307985i | 0.625433302440974+0.459081958163053i | -0.000163551526169972-0.000184996923087988i | -15.0649322255109-0.446658170369822i | 1.00400231192627-0.00543196699772861i | 0.00235628882713207+0.00286136494180297i | -48.6203 | 50.5291
| 796000 | -1.20619243913489E-07+0.00307666147892415i | -5.9570068817535+0.0235877380050852i | 2870 | 0.777000777000777 | 0.777000777000777 | 9.10799080290215+0.469688415739146i | 3125.88469032184i | -13225.2355395543+683.843541932329i | 0.0121888649379321-0.235727326324474i | 0.000926525692509537-0.0151912136864868i | 0.0131153906304416-0.250918540010961i | -8.15562014142919i | -0.29708513522767-0.954850994881797i | 1.29708513522767+0.954850994881797i | -1.29708513522767+7.20076914654739i | 0.0970089969621071-0.197605843794176i | 0.842760183708041i | 0.166534337217762+0.0817553201011182i | 0.0000333333333333334-0.00014180382683978i | 6.66666666666667E-06-0.0014180382683978i | 0.000027588816815765-0.000129477582462416i | 0.0000278551579686396-0.000129357991588308i | 0.009+5.00141550451495i | -0.000310257685558536-0.0000673952353845727i | 0.00433112788336718-2.39937499028056i | 0.785447962020635+0.385593449558696i | 1.10705400224284-0.192026247169301i | 0.630119119440853+0.457604469437095i | -0.000164658938693156-0.000184442329963831i | -15.0649976846556-0.446100677734061i | 1.00398451172214-0.00546587460763683i | 0.00237325257681231+0.00285367912109148i | -48.6088 | 50.2515
| 797000 | -1.20316750631342E-07+0.00307280117595115i | -5.95700687943438+0.0235581423489588i | 2870 | 0.777000777000777 | 0.777000777000777 | 9.10805601913265+0.469102712821395i | 3129.81168113883i | -13258.4881613545+684.70264185938i | 0.012158373970659-0.235433088024232i | 0.000924210707909309-0.0151722942083494i | 0.0130825846785683-0.250605382232581i | -8.1658658953757i | -0.306852539222229-0.951757069410504i | 1.30685253922223+0.951757069410504i | -1.30685253922223+7.2141088259652i | 0.0959646047720548-0.198536529070508i | 0.843818927657424i | 0.167528881061103+0.0809767498918238i | 0.0000333333333333333-0.000141625904848764i | 6.66666666666667E-06-0.00141625904848764i | 0.0000275887804124511-0.000129316544078005i | 0.0000278544279665399-0.000129197103596623i | 0.009+5.00769868982213i | -0.000309482994272135-0.0000673075238414158i | 0.00432026525286967-2.39636434695979i | 0.790138660935604+0.381921375712564i | 1.10604860828274-0.193016482402192i | 0.634789269164462+0.456079564438451i | -0.000165758897595815-0.000183874963097305i | -15.065062898567-0.445544570472436i | 1.00396634446154-0.0054995618757042i | 0.00239011307277403+0.00284579802087878i | -48.5977 | 49.974
| 798000 | -1.20015393829306E-07+0.00306895054792289i | -5.95700687712398+0.0235286208674088i | 2870 | 0.777000777000777 | 0.777000777000777 | 9.10812099134327+0.468518464311903i | 3133.73867195582i | -13291.7825315812+685.561741786431i | 0.0121279971766712-0.235139581441467i | 0.00092190437801369-0.0151534216209153i | 0.0130499015546849-0.250293003062382i | -8.17611164932222i | -0.31658773150785-0.948563233663794i | 1.31658773150785+0.948563233663794i | -1.31658773150785+7.22754841565843i | 0.0949101700998753-0.199451489516635i | 0.844877671606805i | 0.168512110061324+0.0801874835257885i | 0.0000333333333333334-0.000141448428777525i | 6.66666666666667E-06-0.00141448428777525i | 0.0000275887439635537-0.000129155911071692i | 0.0000278537005249348-0.000129036620599098i | 0.009+5.01398187512931i | -0.00030871121357662-0.0000672200435127536i | 0.00430944343800995-2.39336124961823i | 0.79477599415664+0.378198854165051i | 1.10503227544549-0.193991412524407i | 0.63944327706326+0.45450741111549i | -0.000166851302123557-0.00018329493937316i | -15.0651278684673-0.444989843444494i | 1.00394781297363-0.0055330255137517i | 0.00240686875203381+0.00283772329946614i | -48.5869 | 49.6964
| 799000 | -1.19715167821431E-07+0.00306510955851294i | -5.95700687482225+0.0234991732819326i | 2870 | 0.777000777000777 | 0.777000777000777 | 9.10818572074863+0.467935664817014i | 3137.66566277281i | -13325.1186502346+686.420841713481i | 0.0120977339871261-0.234846803857273i | 0.000919606659788061-0.0151345957507391i | 0.0130173406469142-0.249981399608012i | -8.18635740326874i | -0.326289690137044-0.945269822913157i | 1.32628969013704+0.945269822913157i | -1.32628969013704+7.24108758035558i | 0.0938459604099885-0.200350652272953i | 0.845936415556188i | 0.169483912638126+0.0793877153636536i | 0.0000333333333333333-0.000141271396951771i | 6.66666666666667E-06-0.00141271396951771i | 0.0000275887074690729-0.000128995681921388i | 0.0000278529756307867-0.000128876541075115i | 0.009+5.02026506043649i | -0.000307942328909592-0.0000671327934730049i | 0.00429866223455566-2.39036566992051i | 0.799359435422794+0.374426801605005i | 1.10400526998619-0.194950949233033i | 0.64408067041812+0.452888182039131i | -0.000167936052863009-0.000182702376139895i | -15.0651925955709-0.444436491535081i | 1.00392892011344-0.00556626226584615i | 0.0024235180705511+0.00282945662250508i | -48.5763 | 49.4189
| 800000 | -1.19416066957283E-07+0.00306127817157647i | -5.95700687252914+0.0234697993154196i | 2870 | 0.777000777000777 | 0.777000777000777 | 9.10825020855584+0.467354308969637i | 3141.59265358979i | -13358.4965173146+687.279941640532i | 0.012067583836717-0.234554752566168i | 0.00091731751046459-0.0151158164252263i | 0.0129849013471816-0.249670568991394i | -8.19660315721526i | -0.335957396651013-0.941877182882924i | 1.33595739665101+0.941877182882924i | -1.33595739665101+7.25472597433234i | 0.0927722428004591-0.201233949537087i | 0.846995159505569i | 0.170444181186101+0.0785776405884642i | 0.0000333333333333333-0.000141094807705581i | 6.66666666666667E-06-0.00141094807705581i | 0.0000275886709290096-0.000128835855112618i | 0.0000278522532711398-0.000128716863511661i | 0.009+5.02654824574367i | -0.000307176325799622-0.0000670457728015751i | 0.00428792143955028-2.38737757967295i | 0.803888477220422+0.370606138600085i | 1.10296785806683-0.195895009364866i | 0.648700978381646+0.45122205438284i | -0.000169013051740682-0.000182097391197813i | -15.065257081085-0.443884509654217i | 1.00390966876161-0.00559926890846493i | 0.00244005950321183+0.00282099966283985i | -48.5661 | 49.1414
| 801000 | -1.19118085621673E-07+0.00305745635114916i | -5.95700687024462+0.0234404986921436i | 2870 | 0.777000777000777 | 0.777000777000777 | 9.10831445596453+0.466774391429058i | 3145.51964440678i | -13391.9161328211+688.139041567582i | 0.0120375461636463-0.234263424876006i | 0.000915036887540327-0.0150970834726288i | 0.0129525830511866-0.249360508348635i | -8.20684891116178i | -0.345589836186565-0.938385669713974i | 1.34558983618657+0.938385669713974i | -1.34558983618657+7.26846324144781i | 0.0916892838967602-0.202101318516494i | 0.848053903454952i | 0.171392812061305+0.0777574551136368i | 0.0000333333333333333-0.000140918659381354i | 6.66666666666667E-06-0.00140918659381354i | 0.0000275886343433642-0.000128676429138464i | 0.0000278515334331182-0.000128557586403271i | 0.009+5.03283143105085i | -0.000306413189865542-0.0000669589805828203i | 0.00427722085130362-2.38439695082268i | 0.808362630719856+0.366737789162697i | 1.10192030564614-0.196823514854205i | 0.653303732020278+0.4495092099023i | -0.000170082202021749-0.000181480102787133i | -15.0653213262092-0.443333892736914i | 1.00389006182397-0.00563204225065771i | 0.00245649154381149+0.00281235410035107i | -48.5562 | 48.8639
| 802000 | -1.18821218234402E-07+0.00305364406144605i | -5.95700686796863+0.0234112711377531i | 2870 | 0.777000777000777 | 0.777000777000777 | 9.10837846416684+0.466195906880798i | 3149.44663522377i | -13425.3774967544+688.998141494633i | 0.0120076204095986-0.233972818107883i | 0.000912764748775153-0.0150783967220385i | 0.0129203851583738-0.249051214829922i | -8.2170946651083i | -0.355185997582638-0.93479564992635i | 1.35518599758264+0.93479564992635i | -1.35518599758264+7.28229901518195i | 0.090597349747774-0.202952701378741i | 0.849112647404333i | 0.172329705565564+0.0769273554921487i | 0.0000333333333333333-0.000140742950329757i | 6.66666666666667E-06-0.00140742950329757i | 0.0000275885977121368-0.000128517402499529i | 0.0000278508161039268-0.000128398708251998i | 0.009+5.03911461635803i | -0.00030565290681581-0.0000668724159060169i | 0.00426656026938231-2.38142375545676i | 0.812781425701388+0.362822680321693i | 1.1008628783716-0.197736392688177i | 0.657888464356184+0.44774983491474i | -0.000171143408308789-0.000180850629576187i | -15.0653853321355-0.442784635743045i | 1.00387010223123-0.0056645791342051i | 0.00247281270503779+0.00280352162180031i | -48.5466 | 48.5865
| 803000 | -1.18525459249992E-07+0.00304984126686048i | -5.95700686570114+0.0233821163792637i | 2870 | 0.777000777000777 | 0.777000777000777 | 9.10844223434763+0.465618850036443i | 3153.37362604075i | -13458.8806091142+689.857241421684i | 0.0119778060197163-0.233682929596082i | 0.000910501052189915-0.0150597560033833i | 0.0128883070719062-0.248742685599465i | -8.22734041905482i | -0.364744873486452-0.931107500380784i | 1.36474487348645+0.931107500380784i | -1.36474487348645+7.29623291867404i | 0.0894967057240713-0.203788045199565i | 0.850171391353715i | 0.173254765928568+0.0760875388270077i | 0.0000333333333333334-0.00014056767890967i | 6.66666666666667E-06-0.0014056767890967i | 0.0000275885610353283-0.000128358773703884i | 0.00002785010127085-0.000128240227567349i | 0.009+5.04539780166521i | -0.000304895462447806-0.0000667860778653266i | 0.00425593949460041-2.3784579658013i | 0.817144410470814+0.358861741700108i | 1.09979584147363-0.198633574859712i | 0.662454710408912+0.445944120277932i | -0.000172196576540386-0.000180209090649642i | -15.0654491000488-0.442236733657179i | 1.00384979293868-0.00569687643377408i | 0.00248902151845187+0.00279450392067513i | -48.5373 | 48.309
| 804000 | -1.18230803157433E-07+0.00304604793196289i | -5.95700686344212+0.0233530341450488i | 2870 | 0.777000777000777 | 0.777000777000777 | 9.1085057676844+0.465043215633483i | 3157.30061685774i | -13492.4254699006+690.716341348734i | 0.0119481024425728-0.23339375668797i | 0.000908245756064456-0.0150411611474216i | 0.0128563481986373-0.248434917835392i | -8.23758617300134i | -0.374265460459261-0.927321608239136i | 1.37426546045926+0.927321608239136i | -1.37426546045926+7.3102645647622i | 0.0883876164185203-0.204607301908807i | 0.851230135303098i | 0.174167901287836+0.0752382026830554i | 0.0000333333333333333-0.00014039284348814i | 6.66666666666667E-06-0.0014039284348814i | 0.0000275885243129388-0.000128200541267019i | 0.0000278493889212512-0.000128082142866249i | 0.009+5.05168098697239i | -0.000304140842647182-0.0000666999655597636i | 0.00424535832901013-2.37549955422062i | 0.821451151764943+0.354855905099182i | 1.09871945966198-0.199514998318214i | 0.667002007236912+0.444092261368896i | -0.000173241613989733-0.000179555605496824i | -15.0655126311265-0.441690181488434i | 1.00382913692582-0.00572893105707111i | 0.0025051165344699+0.00278530269703554i | -48.5283 | 48.0316
| 805000 | -1.17937244479921E-07+0.00304226402149978i | -5.9570068611915+0.0233240241648317i | 2870 | 0.777000777000777 | 0.777000777000777 | 9.10856906534734+0.464468998435166i | 3161.22760767473i | -13526.0120791137+691.575441275785i | 0.0119185091301475-0.233105296743924i | 0.000905998818935674-0.0150226119857369i | 0.0128245079490832-0.248127908729661i | -8.24783192694786i | -0.383746759081676-0.923438370923751i | 1.38374675908168+0.923438370923751i | -1.38374675908168+7.32439355602411i | 0.0872703455492562-0.205410428234292i | 0.852288879252479i | 0.175069023666577+0.0743795450001521i | 0.0000333333333333334-0.000140218442440329i | 6.66666666666667E-06-0.00140218442440329i | 0.0000275884875449691-0.000128042703711804i | 0.0000278486790425724-0.000127924452672993i | 0.009+5.05796417227957i | -0.00030338903338721-0.0000666140780931625i | 0.00423481657589258-2.37254849321635i | 0.825701234647176+0.350806104088908i | 1.09763399702448-0.200380604918028i | 0.671529893978704+0.442194458062212i | -0.000174278429263095-0.000178890294000066i | -15.0655759265388-0.441144974270334i | 1.00380813719602-0.00576073994499107i | 0.0025210963223431+0.00277591965736092i | -48.5196 | 47.7542
| 806000 | -1.17644777774609E-07+0.00303848950039262i | -5.95700685894926+0.0232950861696768i | 2870 | 0.777000777000777 | 0.777000777000777 | 9.1086321284995+0.463896193230326i | 3165.15459849172i | -13559.6404367534+692.434541202836i | 0.0118890255378007-0.232817547137258i | 0.000903760199595703-0.0150041083507336i | 0.0127927857373964-0.247821655487992i | -8.25807768089438i | -0.393187774058586-0.91945819607574i | 1.39318777405859+0.91945819607574i | -1.39318777405859+7.33861948481864i | 0.0861451558650472-0.206197385643785i | 0.853347623201862i | 0.175958048949562+0.073511764007792i | 0.0000333333333333333-0.00014004447414946i | 6.66666666666667E-06-0.0014004447414946i | 0.0000275884507314193-0.000127885259568439i | 0.000027847971622333-0.000127767155519197i | 0.009+5.06424735758675i | -0.000302640020728122-0.0000665284145741449i | 0.00422431403974869-2.36960475542664i | 0.829894262393714+0.346713273605317i | 1.09653971692803-0.201230341364852i | 0.676037911893957+0.440250914708094i | -0.000175306932298237-0.000178213276423152i | -15.0656389874488-0.440601107060649i | 1.00378679677621-0.00579230007176442i | 0.00253695947013765+0.00276635651439801i | -48.5112 | 47.4768
| 807000 | -1.17353397632349E-07+0.00303472433373673i | -5.95700685671534+0.0232662198919816i | 2870 | 0.777000777000777 | 0.777000777000777 | 9.10869495829671+0.463324794833242i | 3169.0815893087i | -13593.3105428197+693.293641129887i | 0.0118596511242486-0.232530505254136i | 0.000901529857089943-0.0149856500756311i | 0.0127611809813385-0.247516155329767i | -8.26832343484089i | -0.402587514323633-0.915381501512194i | 1.40258751432363+0.915381501512194i | -1.40258751432363+7.3529419333287i | 0.085012309053087-0.206968140285092i | 0.854406367151243i | 0.176834896857034+0.0726350581411868i | 0.0000333333333333334-0.000139870937006772i | 6.66666666666667E-06-0.00139870937006772i | 0.0000275884138722901-0.00012772820737441i | 0.0000278472666481304-0.000127610249943759i | 0.009+5.07053054289393i | -0.000301893790816471-0.0000664429741160888i | 0.00421385052629003-2.36666831362524i | 0.834029856370501+0.342578349554693i | 1.09543688192198-0.202064159160109i | 0.680525604404281+0.438261840110074i | -0.000176327034362775-0.000177524673399801i | -15.065701815012-0.44005857494126i | 1.00376511871651-0.00582360844510061i | 0.00255270458471384+0.00275661498700968i | -48.5031 | 47.1994
| 808000 | -1.17063098677446E-07+0.00303096848680025i | -5.95700685448972+0.0232374250654686i | 2870 | 0.777000777000777 | 0.777000777000777 | 9.10875755588776+0.462754798083467i | 3173.00858012569i | -13627.0223973126+694.152741056937i | 0.0118303853515383-0.2322441684935i | 0.000899307750715273-0.0149672369944597i | 0.0127296931022536-0.24721140548796i | -8.27856918878741i | -0.411944993143277-0.911208715182304i | 1.41194499314328+0.911208715182304i | -1.41194499314328+7.36736047360511i | 0.0838720656492358-0.207722662924411i | 0.855465111100626i | 0.177699490916749+0.0717496259588625i | 0.0000333333333333333-0.000139697829411466i | 6.66666666666667E-06-0.00139697829411466i | 0.0000275883769675816-0.000127571545674438i | 0.0000278465641076379-0.000127453734492804i | 0.009+5.07681372820111i | -0.000301150329884476-0.000066357755837094i | 0.00420342584242994-2.36373914072073i | 0.838107655901359+0.338402268424921i | 1.09432575364391-0.202882014543439i | 0.684992517133843+0.436227447502394i | -0.000177338648052452-0.000176824605922213i | -15.0657644103775-0.439517373017998i | 1.00374310608994-0.00585466210632914i | 0.00256833029170468+0.00274669680002447i | -48.4953 | 46.9221
| 809000 | -1.1677387556741E-07+0.00302722192502302i | -5.95700685227234+0.0232087014251765i | 2870 | 0.777000777000777 | 0.777000777000777 | 9.10881992241433+0.462186197845693i | 3176.93557094268i | -13660.7760002321+695.011840983988i | 0.0118012276850236-0.231958534266985i | 0.000897093840018171-0.0149488689420553i | 0.0126983215250418-0.24690740320904i | -8.28881494273393i | -0.421259228220329-0.906940275122465i | 1.42125922822033+0.906940275122465i | -1.42125922822033+7.38187466761147i | 0.0827246849507542-0.208460928883005i | 0.856523855050007i | 0.178551758434177+0.0708556660618173i | 0.0000333333333333333-0.000139525149770661i | 6.66666666666667E-06-0.00139525149770661i | 0.0000275883400172948-0.000127415273020448i | 0.0000278458639886058-0.000127297607719652i | 0.009+5.08309691350828i | -0.00030040962424941-0.0000662727588599542i | 0.00419303979627457-2.36081720975563i | 0.842127318127443+0.334185966904207i | 1.09320659272782-0.203683868433333i | 0.689438197949654+0.434147954527077i | -0.00017834168728933-0.000176113195329688i | -15.0658267746867-0.438977496420516i | 1.00372076199203-0.00588545813053657i | 0.00258383523549349+0.00273660368408702i | -48.4878 | 46.6447
| 810000 | -1.16485722992707E-07+0.00302348461401558i | -5.95700685006317+0.0231800487074528i | 2870 | 0.777000777000777 | 0.777000777000777 | 9.10888205901112+0.46161898900958i | 3180.86256175967i | -13694.5713515782+695.870940911038i | 0.0117721775933401-0.231673599998849i | 0.000894888084792849-0.0149305457540543i | 0.0126670656781329-0.246604145752903i | -8.29906069668045i | -0.430529241797098-0.902576629410277i | 1.4305292417971+0.902576629410277i | -1.4305292417971+7.39648406727017i | 0.0815704249315152-0.209182917972334i | 0.857582598999389i | 0.17939163046099+0.0699533770142534i | 0.0000333333333333334-0.000139352896499339i | 6.66666666666667E-06-0.00139352896499339i | 0.00002758830302143-0.000127259387971508i | 0.0000278451662788594-0.000127141868184761i | 0.009+5.08938009881546i | -0.000299671660312944-0.0000661879823121217i | 0.00418269219711397-2.35790249390561i | 0.846088517858618+0.329930381507209i | 1.09207965871474-0.204469686366101i | 0.693862197001784+0.432023583210697i | -0.000179336067319943-0.000175390563297301i | -15.0658889090743-0.438438940302127i | 1.00369808954052-0.00591599362670206i | 0.00259921807919153+0.00272633737550942i | -48.4805 | 46.3674
| 811000 | -1.16198635676517E-07+0.00301975651955805i | -5.95700684786217+0.0231514666499451i | 2870 | 0.777000777000777 | 0.777000777000777 | 9.1089439668059+0.461053166489627i | 3184.78955257665i | -13728.408451351+696.73004083809i | 0.0117432345483817-0.231389363125889i | 0.000892690445079501-0.0149122672668893i | 0.0126359249934612-0.246301630392778i | -8.30930645062697i | -0.439754060758031-0.898118236117507i | 1.43975406075803+0.898118236117507i | -1.43975406075803+7.41118821450946i | 0.0804095421597398-0.209888614427689i | 0.85864134294877i | 0.180219041761847+0.0690429572659347i | 0.0000333333333333333-0.000139181068020302i | 6.66666666666667E-06-0.00139181068020302i | 0.0000275882659799873-0.000127103889093798i | 0.0000278444709662989-0.000126986514455694i | 0.009+5.09566328412264i | -0.000298936424560549-0.0000661034253256784i | 0.00417238285541353-2.35499496647865i | 0.849990947416801+0.325636448208846i | 1.09094520996583-0.205239438433156i | 0.698264066763242+0.4298545599408i | -0.000180321704713364-0.00017465683182464i | -15.0659508146681-0.437901699839682i | 1.003675091875-0.00594626573782895i | 0.0026144775046147+0.00271589961612324i | -48.4736 | 46.09
| 812000 | -1.15912608374495E-07+0.00301603760759914i | -5.95700684566929+0.0231229549915934i | 2870 | 0.777000777000777 | 0.777000777000777 | 9.10900564691948+0.460488725224994i | 3188.71654339364i | -13762.2872995504+697.58914076514i | 0.0117143980252766-0.231105821097378i | 0.000890500881162469-0.0148940333177842i | 0.0126048989064391-0.245999854415162i | -8.31955220457349i | -0.448932716731856-0.893565563262011i | 1.44893271673186+0.893565563262011i | -1.44893271673186+7.42598664131148i | 0.0792422917182569-0.21057800684046i | 0.859700086898153i | 0.181033930779583+0.0681246050761943i | 0.0000333333333333334-0.000139009662764119i | 6.66666666666667E-06-0.00139009662764119i | 0.0000275882288929676-0.000126948774960558i | 0.0000278437780388996-0.000126831545107065i | 0.009+5.10194646942982i | -0.000298203903560854-0.0000660190870373053i | 0.0041621115828051-2.35209460091423i | 0.853834316471777+0.32130510208588i | 1.08980350357795-0.205993099216811i | 0.702643362069686+0.427641115442055i | -0.000181298517359203-0.000173912123224601i | -15.0660124925888-0.437365770233401i | 1.00365177215659-0.00597627164107393i | 0.00262961221225959+0.00270529215313236i | -48.4669 | 45.8127
| 813000 | -1.15627635874527E-07+0.0030123278442551i | -5.9570068434845+0.0230945134726224i | 2870 | 0.777000777000777 | 0.777000777000777 | 9.10906710046589+0.459925660179381i | 3192.64353421063i | -13796.2078961764+698.44824069219i | 0.011685667502363-0.230822971374972i | 0.000888319353568429-0.0148758437447488i | 0.0125739868559314-0.245698815119721i | -8.32979795852001i | -0.45806424619324-0.888919088758599i | 1.45806424619324+0.888919088758599i | -1.45806424619324+7.44087886976141i | 0.0780689271273009-0.211251088089091i | 0.860758830847536i | 0.181836239598836+0.067198518439617i | 0.0000333333333333333-0.000138838679169083i | 6.66666666666667E-06-0.00138838679169083i | 0.0000275881917603711-0.000126794044152051i | 0.0000278430874847099-0.000126676958720506i | 0.009+5.108229654737i | -0.000297474083965049-0.0000659349665882495i | 0.00415187819207849-2.34920137078255i | 0.857618351869651+0.316937276966409i | 1.08865479530173-0.206730647724571i | 0.706999640158844+0.425383484752055i | -0.000182266424465552-0.000173156560112256i | -15.0660739439504-0.436831146706759i | 1.00362813356759-0.00600600854787293i | 0.00264462092127915+0.00269451673896678i | -48.4605 | 45.5354
| 814000 | -1.15343712996497E-07+0.00300862719580867i | -5.95700684130776+0.0230661418345331i | 2870 | 0.777000777000777 | 0.777000777000777 | 9.10912832855236+0.459363966340857i | 3196.57052502762i | -13830.170241229+699.307340619241i | 0.0116570424611665-0.23054081143265i | 0.000886145823064687-0.0148576983865751i | 0.0125431882842312-0.245398509819225i | -8.34004371246653i | -0.467147690563938-0.884179300368867i | 1.46714769056394+0.884179300368867i | -1.46714769056394+7.45586441209766i | 0.076889700269847-0.211907855268855i | 0.861817574796917i | 0.182625913908221+0.0662648950134214i | 0.0000333333333333334-0.000138668115681161i | 6.66666666666667E-06-0.00138668115681161i | 0.0000275881545821983-0.000126639695255514i | 0.0000278423992918522-0.000126522753884617i | 0.009+5.11451284004418i | -0.000296746952506276-0.0000658510631242968i | 0.00414168249717294-2.34631524978367i | 0.86134279745444+0.312533905087365i | 1.08749933946216-0.207452067322125i | 0.711332460709773+0.423081907196828i | -0.00018322534655685-0.000172390265393763i | -15.0661351698601-0.436297824506324i | 1.00360417931116-0.00603547370406447i | 0.00265950236945776+0.00268357513113683i | -48.4544 | 45.2581
| 815000 | -1.15060834592047E-07+0.00300493562870808i | -5.95700683913903+0.0230378398200953i | 2870 | 0.777000777000777 | 0.777000777000777 | 9.10918933227931+0.458803638721735i | 3200.4975158446i | -13864.1743347082+700.166440546292i | 0.0116285223863758-0.230259338756628i | 0.000883980250657349-0.0148395970828316i | 0.0125125026370331-0.24509893583946i | -8.35028946641305i | -0.476182096313413-0.879346695649994i | 1.47618209631341+0.879346695649994i | -1.47618209631341+7.47094277076306i | 0.0757048613195002-0.212548309620495i | 0.8628763187463i | 0.183402902961081+0.0653239320465695i | 0.0000333333333333333-0.000138497970753945i | 6.66666666666667E-06-0.00138497970753945i | 0.0000275881173584497-0.000126485726865118i | 0.0000278417134485215-0.000126368929194921i | 0.009+5.12079602535136i | -0.000296022495999006-0.0000657673757957396i | 0.00413152431316864-2.34343621174675i | 0.865007413882962+0.308095916760163i | 1.08633738888166-0.208157345665037i | 0.71564138588185+0.420736626366054i | -0.000184175205471685-0.000171613362255356i | -15.0661961714183-0.43576579890164i | 1.00357991261094-0.00606466439000996i | 0.00267425531318554+0.00267246909208867i | -48.4485 | 44.9809
| 816000 | -1.14778995544347E-07+0.00300125310956603i | -5.95700683697825+0.0230096071733396i | 2870 | 0.777000777000777 | 0.777000777000777 | 9.10925011274048+0.458244672358399i | 3204.42450666159i | -13898.2201766141+701.025540473343i | 0.0116001067658201-0.229978550845294i | 0.000881822597589645-0.0148215396738595i | 0.0124819293634097-0.244800090519153i | -8.36053522035957i | -0.485166515058934-0.874421781902515i | 1.48516651505893+0.874421781902515i | -1.48516651505893+7.48611343845705i | 0.0745146586709253-0.213172456457853i | 0.863935062695681i | 0.184167159534908+0.0643758263106131i | 0.0000333333333333334-0.000138328242848609i | 6.66666666666667E-06-0.00138328242848609i | 0.0000275880800891258-0.000126332137581925i | 0.0000278410299429852-0.00012621548325383i | 0.009+5.12707921065854i | -0.000295300701338466-0.0000656839037573472i | 0.00412140345627827-2.34056423062925i | 0.868611978433445+0.303624240044548i | 1.08516919480573-0.208846474629273i | 0.719925980353546+0.418347890087943i | -0.000185115924360559-0.000170825974152393i | -15.0662569497187-0.435235065185059i | 1.00355533671078-0.00609357792071138i | 0.00268887852743259+0.00266120038906009i | -48.443 | 44.7036
| 817000 | -1.14498190767863E-07+0.00299757960515868i | -5.95700683482542+0.0229814436395499i | 2870 | 0.777000777000777 | 0.777000777000777 | 9.10931067102304+0.457687062311193i | 3208.35149747858i | -13932.3077669465+701.884640400393i | 0.0115717950904465-0.229698445209133i | 0.000879672825340178-0.0148035260007676i | 0.0124514679157867-0.244501971209901i | -8.37078097430609i | -0.494100003665139-0.869405076117059i | 1.49410000366514+0.869405076117059i | -1.49410000366514+7.50137589818903i | 0.0733193388728242-0.21378030509455i | 0.864993806645063i | 0.184918639889478+0.0634207740323035i | 0.0000333333333333333-0.000138158930433861i | 6.66666666666667E-06-0.00138158930433861i | 0.000027588042774227-0.000126178926013848i | 0.0000278403487635822-0.000126062414670598i | 0.009+5.13336239596572i | -0.00029458155550004-0.0000656006461683365i | 0.00411131974383886-2.33769928051617i | 0.872156284808074+0.299119800430749i | 1.08399500683107-0.209519450240638i | 0.724185811360924+0.415915950403839i | -0.000186047427683551-0.000170028224798458i | -15.0663175058485-0.434705618671643i | 1.00353045487433-0.0061222116459256i | 0.00270337080572225+0.00264977079393753i | -48.4377 | 44.4263
| 818000 | -1.14218415208127E-07+0.00299391508242466i | -5.95700683268047+0.0229533489652557i | 2870 | 0.777000777000777 | 0.777000777000777 | 9.10937100820745+0.457130803664243i | 3212.27848829556i | -13966.4371057056+702.743740327444i | 0.0115435868542965-0.229419019370646i | 0.000877530895621179-0.0147855559054276i | 0.0124211177499177-0.244204575276074i | -8.38102672825261i | -0.502981624343029-0.864297104920089i | 1.50298162434303+0.864297104920089i | -1.50298162434303+7.51672962333252i | 0.0721191465634554-0.214371868769813i | 0.866052550594444i | 0.185657303723794+0.0624589708279751i | 0.0000333333333333333-0.000137990031985898i | 6.66666666666667E-06-0.00137990031985898i | 0.0000275880054137537-0.000126026090775606i | 0.0000278396698987227-0.000125909722061278i | 0.009+5.1396455812729i | -0.000293865045538672-0.0000655176021923418i | 0.00410127299430338-2.33484133561921i | 0.875640142929917+0.294583520530005i | 1.08281507283625-0.210176272603193i | 0.72842044873597+0.413441063542507i | -0.000186969641207939-0.000169220238154526i | -15.0663778408879-0.434177454698987i | 1.00350527038474-0.00615056295027642i | 0.00271773096010394+0.00263818208311332i | -48.4327 | 44.1491
| 819000 | -1.13939663841509E-07+0.00299025950846407i | -5.95700683054338+0.0229253228982245i | 2870 | 0.777000777000777 | 0.777000777000777 | 9.10943112536767+0.456575891525338i | 3216.20547911255i | -14000.6081928913+703.602840254494i | 0.0115154815544841-0.22914027086429i | 0.000875396770376871-0.01476762923047i | 0.012390878324861-0.24390790009476i | -8.39127248219913i | -0.511810444748421-0.859098404518612i | 1.51181044474842+0.859098404518612i | -1.51181044474842+7.53217407768052i | 0.0709143244086789-0.214947164573539i | 0.867111294543827i | 0.186383114131886+0.0614906116397105i | 0.0000333333333333334-0.000137821545988358i | 6.66666666666667E-06-0.00137821545988358i | 0.0000275879680077066-0.000125873630488685i | 0.0000278389933368883-0.000125757404048683i | 0.009+5.14592876658008i | -0.000293151158588291-0.0000654347709973883i | 0.00409126302723265-2.33199037027607i | 0.879063378734457+0.290016319773492i | 1.0816296389149-0.210816945826789i | 0.732629464944644+0.410923489894128i | -0.000187882492005772-0.000168402138418199i | -15.0664379559111-0.433650568627113i | 1.00347978654433-0.0061786292533637i | 0.0027319578211258+0.0026264360373442i | -48.4279 | 43.8718
| 820000 | -1.13661931674992E-07+0.00298661285053749i | -5.95700682841411+0.0228973651874541i | 2870 | 0.777000777000777 | 0.777000777000777 | 9.10949102357117+0.456022321025782i | 3220.13246992954i | -14034.8210285036+704.461940181546i | 0.0114874786911733-0.2288621972364i | 0.000873270411781761-0.0147497458192793i | 0.0123607491029551-0.243611943055679i | -8.40151823614564i | -0.520585538079808-0.853809520643895i | 1.52058553807981+0.853809520643895i | -1.52058553807981+7.54770871550174i | 0.069705113042529-0.215506213370659i | 0.868170038493208i | 0.187096037557531+0.0605158906733058i | 0.0000333333333333333-0.000137653470932274i | 6.66666666666667E-06-0.00137653470932274i | 0.000027587930556086-0.000125721543781292i | 0.0000278383190666295-0.000125605459262343i | 0.009+5.15221195188726i | -0.00029243988186123-0.0000653521517558575i | 0.00408128966328722-2.32914635894961i | 0.882425833956034+0.28541911411974i | 1.08043894931144-0.211441477953736i | 0.736812435124679+0.408363493983974i | -0.000188785908451353-0.000167574050012983i | -15.0664978519853-0.433124955838328i | 1.00345400667422-0.00620640800986914i | 0.00274605023780627+0.0026145344416101i | -48.4234 | 43.5946
| 821000 | -1.1338521374595E-07+0.00298297507606501i | -5.9570068262926+0.0228694755831651i | 2870 | 0.777000777000777 | 0.777000777000777 | 9.10955070387888+0.455470087320246i | 3224.05946074653i | -14069.0756125425+705.321040108596i | 0.0114595777675556-0.228584796045114i | 0.000871151782238935-0.0147319055159893i | 0.0123307295497945-0.243316701561103i | -8.41176399009216i | -0.529305983175684-0.848431008494163i | 1.52930598317568+0.848431008494163i | -1.52930598317568+7.563332981598i | 0.068491751010289-0.216049039724898i | 0.869228782442591i | 0.187796043747964+0.0595350013380346i | 0.0000333333333333334-0.000137485805316035i | 6.66666666666667E-06-0.00137485805316035i | 0.0000275878930588923-0.000125569829288321i | 0.0000278376470765676-0.000125453886338466i | 0.009+5.15849513719444i | -0.00029173120264766-0.0000652697436444652i | 0.00407135272421937-2.32630927622716i | 0.885727365909522+0.280792815770534i | 1.07924324635922-0.212049880884717i | 0.740968937123183+0.405761344445812i | -0.000189679820218693-0.00016673609757765i | -15.0665575301715-0.432600611737081i | 1.00342793411402-0.00623389670966011i | 0.00276000707760574+0.00260247908497406i | -48.4192 | 43.3174
| 822000 | -1.13109505121925E-07+0.00297934615262528i | -5.95700682417883+0.0228416538367938i | 2870 | 0.777000777000777 | 0.777000777000777 | 9.10961016734539+0.454919185586641i | 3227.98645156351i | -14103.3719450081+706.180140035647i | 0.0114317782898284-0.228308064860307i | 0.000869040844378477-0.0147141081654792i | 0.0123008191342069-0.243022173025786i | -8.42200974403868i | -0.537970864611193-0.842963432676344i | 1.53797086461119+0.842963432676344i | -1.53797086461119+7.57904631136234i | 0.0672744747140676-0.216575671822013i | 0.870287526391974i | 0.18848310570666+0.0585481361882253i | 0.0000333333333333333-0.000137318547645334i | 6.66666666666667E-06-0.00137318547645334i | 0.0000275878555161261-0.000125418485651307i | 0.0000278369773553927-0.000125302683919894i | 0.009+5.16477832250162i | -0.00029102510831501-0.0000651875458442281i | 0.00406145203286504-2.3234790968197i | 0.888967847267634+0.27613833289537i | 1.07804277042132-0.212642170304068i | 0.745098551533967+0.403117313994999i | -0.000190564158278879-0.000165888405955639i | -15.0666169915242-0.432077531749847i | 1.00340157222147-0.00626109287788995i | 0.00277382722639726+0.00259027176044253i | -48.4153 | 43.0401
| 823000 | -1.12834800900405E-07+0.0029757260479545i | -5.95700682207277+0.0228138997009845i | 2870 | 0.777000777000777 | 0.777000777000777 | 9.10966941501895+0.454369611025966i | 3231.9134423805i | -14137.7100259002+707.039239962697i | 0.0114040797671736-0.228032001263526i | 0.000866937561055753-0.0146963536133685i | 0.0122710173282294-0.242728354876894i | -8.4322554979852i | -0.546579272794253-0.837407367146782i | 1.54657927279425+0.837407367146782i | -1.54657927279425+7.59484813083842i | 0.0660535183608437-0.217086141392567i | 0.871346270341355i | 0.189157199645209+0.0575554868666454i | 0.0000333333333333334-0.000137151696433128i | 6.66666666666667E-06-0.00137151696433128i | 0.0000275878179277878-0.000125267511518389i | 0.0000278363098918633-0.000125151850656068i | 0.009+5.1710615078088i | -0.00029032158630742-0.0000651055575404371i | 0.00405158741313609-2.32065579556114i | 0.892147165833939+0.271456569364426i | 1.07683775983363-0.213218365604423i | 0.749200861734645+0.400431679401298i | -0.000191438854897413-0.000165031100184539i | -15.0666762370917-0.431555711324981i | 1.00337492437212-0.00628799407509599i | 0.00278750958843715+0.00257791426482676i | -48.4116 | 42.7629
| 824000 | -1.12561096208609E-07+0.0029721147299455i | -5.95700681997436+0.0227862129295822i | 2870 | 0.777000777000777 | 0.777000777000777 | 9.10972844794138+0.453821358862186i | 3235.84043319749i | -14172.089855219+707.898339889748i | 0.0113764817117349-0.227756602847907i | 0.000864841895349846-0.0146786417060132i | 0.0122413236070847-0.24243524455392i | -8.44250125193172i | -0.555130304061045-0.831763395150984i | 1.55513030406104+0.831763395150984i | -1.55513030406104+7.61073785678074i | 0.0648291139129668-0.217580483634338i | 0.872405014290738i | 0.1898183049344+0.0565572440496977i | 0.0000333333333333333-0.000136985250199593i | 6.66666666666667E-06-0.00136985250199593i | 0.0000275877802938779-0.000125116905544268i | 0.0000278356446748064-0.000125001385202985i | 0.009+5.17734469311598i | -0.000289620624145171-0.0000650237779226297i | 0.00404175869001231-2.31783934740756i | 0.895265224312156+0.266748424490086i | 1.0756284508506-0.213778489810874i | 0.753275453923478+0.397704721461356i | -0.00019230384363147-0.000164164305485608i | -15.0667352679157-0.431035145932604i | 1.00334799395899-0.00631459789729449i | 0.00280105308633471+0.0025654083986043i | -48.4082 | 42.4857
| 825000 | -1.12288386203273E-07+0.00296851216664679i | -5.95700681788359+0.0227585932776254i | 2870 | 0.777000777000777 | 0.777000777000777 | 9.10978726714837+0.453274424342075i | 3239.76742401447i | -14206.5114329644+708.757439816799i | 0.0113489836385972-0.227481867218116i | 0.000862753810561921-0.0146609722905011i | 0.0122117374491591-0.242142839508617i | -8.45274700587824i | -0.56362306077086-0.826032109162403i | 1.56362306077086+0.826032109162403i | -1.56362306077086+7.62671489671584i | 0.0636014910410942-0.21805873713442i | 0.873463758240118i | 0.190466404054524+0.0555535973944293i | 0.0000333333333333333-0.000136819207472079i | 6.66666666666667E-06-0.00136819207472079i | 0.0000275877426143968-0.000124966666390166i | 0.0000278349816931169-0.000124851286223156i | 0.009+5.18362787842316i | -0.000288922209424134-0.0000649422061845623i | 0.0040319656895338-2.3150297274365i | 0.89832194007176+0.262014792777015i | 1.07441507759326-0.214322569504677i | 0.757321917155985+0.394936724970952i | -0.000193159059327109-0.000163288147253371i | -15.066794085032-0.43051583106445i | 1.0033207843922-0.00634090197607309i | 0.00281445666102197+0.00255275596578194i | -48.405 | 42.2085
| 826000 | -1.12016666070427E-07+0.0029649183262616i | -5.9570068158004+0.0227310405013389i | 2870 | 0.777000777000777 | 0.777000777000777 | 9.10984587366923+0.452728802735103i | 3243.69441483146i | -14240.9747591364+709.616539743849i | 0.0113215850657655-0.227207791990279i | 0.000860673270213593-0.0146433452146474i | 0.0121822583359791-0.241851137204926i | -8.46299275982476i | -0.572056651400335-0.820214110820239i | 1.57205665140033+0.820214110820239i | -1.57205665140033+7.64277864900452i | 0.0623708770795372-0.218520943791094i | 0.874522502189501i | 0.191101482544999+0.0545447354873507i | 0.0000333333333333333-0.000136653566785066i | 6.66666666666667E-06-0.00136653566785066i | 0.000027587704889345-0.000124816792723788i | 0.0000278343209357562-0.000124701552385566i | 0.009+5.18991106373034i | -0.000288226329815213-0.0000648608415241806i | 0.00402220823879316-2.31222691084619i | 0.901317244910392+0.257256563680759i | 1.07319787199979-0.214850634746604i | 0.761339843381293+0.392127978696917i | -0.000194004438116421-0.000162402751045269i | -15.0668526894696-0.429997762233764i | 1.00329329909867-0.00636690397868024i | 0.00282771927172218+0.00253995877375859i | -48.4021 | 41.9313
| 827000 | -1.11745931025195E-07+0.00296133317714696i | -5.95700681372476+0.0227035543581267i | 2870 | 0.777000777000777 | 0.777000777000777 | 9.10990426852719+0.452184489333277i | 3247.62140564845i | -14275.479833735+710.4756396709i | 0.0112942855141433-0.226934374791909i | 0.000858600238045408-0.0146257603269909i | 0.0121528857521887-0.2415601351189i | -8.47323851377128i | -0.580430190637043-0.814310010866283i | 1.58043019063704+0.814310010866283i | -1.58043019063704+7.658928502905i | 0.0611374969839855-0.218967148735546i | 0.875581246138882i | 0.191723528953347+0.0535308457950502i | 0.0000333333333333333-0.000136488326680127i | 6.66666666666667E-06-0.00136488326680127i | 0.000027587667118723-0.000124667283219286i | 0.000027833662391753-0.000124552182365645i | 0.009+5.19619424903752i | -0.000287532973063826-0.0000647796831435944i | 0.00401248616592788-2.30943087295483i | 0.904251084813213+0.252474621374832i | 1.07197706377843-0.215362718999996i | 0.765328827478243+0.389278775348759i | -0.000194839917414653-0.000161508242571373i | -15.066911082252-0.42948093497515i | 1.00326554152178-0.00639260160811207i | 0.00284083989591904+0.00252701863318944i | -48.3995 | 41.6541
| 828000 | -1.11476176311573E-07+0.00295775668781274i | -5.95700681165664+0.0226761346065643i | 2870 | 0.777000777000777 | 0.777000777000777 | 9.10996245273932+0.451641479451037i | 3251.54839646544i | -14310.0266567603+711.33473959795i | 0.0112670845075117-0.226661613261843i | 0.000856534678015196-0.0146082174767888i | 0.0121236191855269-0.241269830738632i | -8.4834842677178i | -0.588742799472425-0.808320429080802i | 1.58874279947243+0.808320429080802i | -1.58874279947243+7.675163838637i | 0.059901573291594-0.219397400253485i | 0.876639990088265i | 0.192332534783606+0.0525121146166144i | 0.0000333333333333334-0.000136323485705875i | 6.66666666666667E-06-0.00136323485705875i | 0.0000275876293025314-0.000124518136557216i | 0.000027833006050202-0.000124403174845219i | 0.009+5.2024774343447i | -0.000286842126989347-0.0000646987302490496i | 0.00400279930011285-2.30664158919987i | 0.90712341970959+0.247669844526302i | 1.07075288036276-0.215858859053606i | 0.769288467291289+0.386389411550058i | -0.000195665435917242-0.000160604747684165i | -15.066969264396-0.428965344844473i | 1.003237515121-0.00641799260319683i | 0.00285381752932438+0.00251393735785056i | -48.3971 | 41.3769
| 829000 | -1.11207397202226E-07+0.00295418882692079i | -5.957006809596+0.0226487810063927i | 2870 | 0.777000777000777 | 0.777000777000777 | 9.11002042731656+0.451099768425088i | 3255.47538728242i | -14344.6152282121+712.193839525002i | 0.0112399815725098-0.226389505050172i | 0.00085447655429658-0.0145907165140134i | 0.0120944581268064-0.240980221564185i | -8.49373002166432i | -0.596993605294058-0.802245994217486i | 1.59699360529406+0.802245994217486i | -1.59699360529406+7.69148402744683i | 0.0586633260833935-0.219811749706739i | 0.877698734037646i | 0.192928494444205+0.0514887270378321i | 0.0000333333333333333-0.000136159042417931i | 6.66666666666667E-06-0.00136159042417931i | 0.0000275875914407705-0.000124369351424499i | 0.0000278323519002637-0.00012425452851247i | 0.009+5.20876061965188i | -0.000286153779484559-0.0000646179820509013i | 0.00399314747155274-2.30385903513728i | 0.909934223227257+0.242843106079799i | 1.06952554686941-0.216339094944273i | 0.773218363666037+0.383460187809499i | -0.000196480933596793-0.000159692392368346i | -15.0670272369126-0.428450987418695i | 1.00320922337158-0.00644307473867574i | 0.00286665118584568+0.00250071676450387i | -48.3949 | 41.0997
| 830000 | -1.10939588998281E-07+0.00295062956328397i | -5.95700680754281+0.0226214933185104i | 2870 | 0.777000777000777 | 0.777000777000777 | 9.11007819326385+0.450559351614303i | 3259.40237809941i | -14379.2455480906+713.052939452052i | 0.0112129762386123-0.226118047818177i | 0.000852425831277397-0.0145732572893475i | 0.0120654020698897-0.240691305107524i | -8.50397577561083i | -0.605181741977264-0.796087343937438i | 1.60518174197726+0.796087343937438i | -1.60518174197726+7.70788843167339i | 0.0574229729489917-0.22021025145489i | 0.878757477987029i | 0.193511405195389+0.0504608668871733i | 0.0000333333333333334-0.000135994995378873i | 6.66666666666667E-06-0.00135994995378873i | 0.0000275875535334408-0.000124220926514384i | 0.0000278316999311637-0.000124106242061907i | 0.009+5.21504380495906i | -0.000285467918515153-0.0000645374377635864i | 0.00398353051147467-2.30108318644087i | 0.912683482444343+0.237995273049897i | 1.06829528605804-0.216803469879529i | 0.777118120484619+0.380491408491656i | -0.000197286351700042-0.000158771302730743i | -15.0670850008067-0.427937858295793i | 1.0031806697642-0.006467845825282i | 0.00287933989755354+0.0024873586727632i | -48.393 | 40.8226
| 831000 | -1.1067274702912E-07+0.00294707886586525i | -5.95700680549702+0.0225942713049669i | 2870 | 0.777000777000777 | 0.777000777000777 | 9.11013575158006+0.45002022439956i | 3263.3293689164i | -14413.9176163957+713.912039379103i | 0.0111860680381108-0.225847239238259i | 0.000850382473558138-0.01455583965418i | 0.0120364505116689-0.240403078892439i | -8.51422152955735i | -0.613306349976048-0.789845124742223i | 1.61330634997605+0.789845124742223i | -1.61330634997605+7.72437640481513i | 0.0561807289535384-0.22059296277702i | 0.87981622193641i | 0.194081267096237+0.0494287166935356i | 0.0000333333333333333-0.000135831343158201i | 6.66666666666667E-06-0.00135831343158201i | 0.0000275875155805426-0.000124072860526412i | 0.0000278310501321923-0.00012395831419432i | 0.009+5.22132699026624i | -0.000284784532119179-0.0000644570966055972i | 0.00397394825212074-2.29831401890153i | 0.915371197639493+0.233127206321821i | 1.06706231829355-0.217252030160177i | 0.78098734470086+0.377483381787528i | -0.000198081632744748-0.000157841604990259i | -15.0671425570771-0.427425953094593i | 1.00315185780464-0.00649230370981718i | 0.00289188271464844+0.00247386490496088i | -48.3914 | 40.5454
| 832000 | -1.10406866652175E-07+0.00294353670377683i | -5.95700680345861+0.0225671147289557i | 2870 | 0.777000777000777 | 0.777000777000777 | 9.11019310325816+0.44948238218364i | 3267.25635973339i | -14448.6314331274+714.771139306153i | 0.0111592565060929-0.225577076993876i | 0.000848346445950485-0.0145384634606022i | 0.0120076029520434-0.240115540454478i | -8.52446728350387i | -0.621366576413287-0.783519991906034i | 1.62136657641329+0.783519991906034i | -1.62136657641329+7.74094729159784i | 0.0549368066069287-0.220959943793596i | 0.880874965885793i | 0.194638082951311+0.0483924576457527i | 0.0000333333333333334-0.000135668084332289i | 6.66666666666667E-06-0.00135668084332289i | 0.0000275874775820767-0.000123925152166373i | 0.0000278304024927045-0.000123810743616745i | 0.009+5.22761017557342i | -0.000284103608406533-0.0000643769577994568i | 0.00396440052674076-2.29555150842657i | 0.917997382040231+0.228239760460477i | 1.06582686151072-0.217684825102907i | 0.784825646375011+0.37443641968474i | -0.000198866720516506-0.000156903425467873i | -15.0671999067168-0.426915267454684i | 1.00312279101343-0.00651644627522388i | 0.00290427870542678+0.00246023728601474i | -48.39 | 40.2682
| 833000 | -1.10141943252729E-07+0.00294000304627922i | -5.95700680142752+0.0225400233548074i | 2870 | 0.777000777000777 | 0.777000777000777 | 9.11025024928512+0.448945820391076i | 3271.18335055037i | -14483.3869982858+715.630239233203i | 0.0111325411804219-0.225307558779474i | 0.000846317713475773-0.0145211285614032i | 0.0119788588938977-0.239828687340877i | -8.53471303745039i | -0.629361575170292-0.77711260940688i | 1.62936157517029+0.77711260940688i | -1.62936157517029+7.75760042804351i | 0.0536914158351831-0.221311257388597i | 0.881933709835175i | 0.195181858257013+0.0473522695538261i | 0.0000333333333333333-0.000135505217484351i | 6.66666666666667E-06-0.00135505217484351i | 0.0000275874395380433-0.000123777800146276i | 0.0000278297570021191-0.000123663529042429i | 0.009+5.2338933608806i | -0.000283425135558444-0.0000642970205716909i | 0.00395488716958496-2.29279563103899i | 0.920562061569969+0.223333783527603i | 1.06458913118092-0.21810190696302i | 0.788632638708395+0.371350837937493i | -0.000199641560065559-0.000155956890576716i | -15.0672570507126-0.426405797036269i | 1.00309347292551-0.00654027144065676i | 0.00291652695624707+0.00244647764329601i | -48.3889 | 39.991
| 834000 | -1.09877972243716E-07+0.00293647786278037i | -5.95700679940374+0.0225129969479828i | 2870 | 0.777000777000777 | 0.777000777000777 | 9.11030719064212+0.448410534468039i | 3275.11034136736i | -14518.1843118707+716.489339160255i | 0.0111059216017182-0.225038682300432i | 0.000844296241363469-0.0145038348100662i | 0.0119502178430817-0.239542517110498i | -8.54495879139691i | -0.637290506975623-0.770623649856889i | 1.63729050697562+0.770623649856889i | -1.63729050697562+7.77433514154002i | 0.0524447639539918-0.221646969131913i | 0.882992453784556i | 0.195712601147698+0.0463083308118871i | 0.0000333333333333333-0.000135342741204394i | 6.66666666666667E-06-0.00135342741204394i | 0.000027587401448443-0.000123630803184304i | 0.0000278291136499179-0.000123516669190788i | 0.009+5.24017654618777i | -0.000282749101826953-0.0000642172841528022i | 0.00394540801589689-2.29004636287681i | 0.923065274593841+0.218410116907078i | 1.0633493402811-0.218503330857329i | 0.792407938077736+0.368226956036238i | -0.000200406097703527-0.000155002126812193i | -15.0673139900459-0.425897537520056i | 1.00306390708993-0.00656377716155074i | 0.00292862657149525+0.00243258780649765i | -48.388 | 39.7138
| 835000 | -1.09614949065518E-07+0.00293296112283477i | -5.95700679738724+0.0224860352750666i | 2870 | 0.777000777000777 | 0.777000777000777 | 9.11036392830445+0.447876519882207i | 3279.03733218435i | -14553.0233738822+717.348439087305i | 0.0110793973133377-0.224770445272981i | 0.00084228199504975-0.0144865820607641i | 0.0119216793083875-0.239257027333745i | -8.55520454534343i | -0.645152539493188-0.764053794431708i | 1.64515253949319+0.764053794431708i | -1.64515253949319+7.79115075091172i | 0.0511970556443786-0.221967147202067i | 0.884051197733939i | 0.196230322341573+0.045260818362864i | 0.0000333333333333333-0.000135180654089179i | 6.66666666666667E-06-0.00135180654089179i | 0.0000275873633132762-0.000123484160004781i | 0.000027828472425646-0.000123370162787372i | 0.009+5.24645973149495i | -0.000282075495534402-0.0000641377477772449i | 0.00393596290190613-2.28730368019236i | 0.925507071663549+0.213469595138281i | 1.06210769926494-0.21888915468725i | 0.796151164069202+0.36506509717706i | -0.000201160281000094-0.000154039260742164i | -15.0673707256917-0.42539048460714i | 1.00303409706946-0.00658696142968604i | 0.00294057667354972+0.00241856960750331i | -48.3874 | 39.4367
| 836000 | -1.09352869185775E-07+0.0029294527961426i | -5.95700679537795+0.0224591381037599i | 2870 | 0.777000777000777 | 0.777000777000777 | 9.11042046324156+0.447343772122629i | 3282.96432300133i | -14587.9041843204+718.207539014356i | 0.0110529678613537-0.224502845424152i | 0.000840274940175962-0.0144693701683557i | 0.0118932428015297-0.238972215592508i | -8.56545029928995i | -0.652946847409613-0.757403732798992i | 1.65294684740961+0.757403732798992i | -1.65294684740961+7.80804656649096i | 0.0499484929304422-0.222271862309321i | 0.88510994168332i | 0.196735035086446+0.0442099076648334i | 0.0000333333333333333-0.000135018954742183i | 6.66666666666667E-06-0.00135018954742183i | 0.0000275873251325436-0.000123337869338138i | 0.0000278278333189114-0.000123224008563834i | 0.009+5.25274291680213i | -0.000281404305072953-0.000064058410683401i | 0.00392655166482133-2.28456755935161i | 0.927887515261483+0.20851304575739i | 1.0608644160361-0.219259439062185i | 0.79986193951218+0.361865588230795i | -0.000201904058779651-0.000153068418997195i | -15.0674272586195-0.424884634018869i | 1.00300404644027-0.00660982227325087i | 0.00295237640274607+0.0024044248802571i | -48.387 | 39.1595
| 837000 | -1.09091728099182E-07+0.00292595285254882i | -5.95700679337587+0.0224323052028743i | 2870 | 0.777000777000777 | 0.777000777000777 | 9.11047679641724+0.446812286699619i | 3286.89131381832i | -14622.8267431852+719.066638941406i | 0.0110266327945373-0.224235880491714i | 0.000838275042587225-0.0144521989883817i | 0.0118649078371245-0.238688079480096i | -8.57569605323647i | -0.660672612520893-0.750674163046004i | 1.66067261252089+0.750674163046004i | -1.66067261252089+7.82502189019047i | 0.0486992751591326-0.222561187619232i | 0.886168685632703i | 0.197226755105388+0.0431557726590339i | 0.0000333333333333334-0.000134857641773554i | 6.66666666666667E-06-0.00134857641773554i | 0.0000275872869062455-0.000123191929920866i | 0.0000278271963193831-0.000123078205257879i | 0.009+5.25902610210931i | -0.000280735518904046-0.0000639792721135507i | 0.00391717414282322-2.28183797683349i | 0.930206679544449+0.203541289146517i | 1.05961969592356-0.219614247223249i | 0.803539890512886+0.35862875971189i | -0.000202637381117883-0.000152089728260849i | -15.0674835897931-0.424379981496745i | 1.00297375879162-0.00663235775690201i | 0.00296402491734111+0.00239015546063357i | -48.3868 | 38.8823
| 838000 | -1.08831521327301E-07+0.00292246126204234i | -5.95700679138095+0.0224055363423246i | 2870 | 0.777000777000777 | 0.777000777000777 | 9.11053292878951+0.44628205914461i | 3290.81830463531i | -14657.7910504766+719.925738868458i | 0.011000391664338-0.223969548224101i | 0.000836282268330959-0.0144350683770606i | 0.011836673932669-0.238404616601162i | -8.58594180718299i | -0.668329023818267-0.743865791606337i | 1.66832902381827+0.743865791606337i | -1.66832902381827+7.84207601557665i | 0.0474495989820348-0.222835198676666i | 0.887227429582084i | 0.197705500542311+0.0420985857395314i | 0.0000333333333333333-0.000134696713800077i | 6.66666666666667E-06-0.00134696713800077i | 0.0000275872486343821-0.000123046340495493i | 0.0000278265614167923-0.000122932751613243i | 0.009+5.26530928741649i | -0.000280069125557941-0.0000639003313138508i | 0.00390783017505752-2.27911490922921i | 0.932464650086981+0.198555138390638i | 1.05837374165903-0.219953644967337i | 0.807184646487567+0.355354945746958i | -0.000203360199338322-0.000151103315260049i | -15.0675397201705-0.423876522802285i | 1.00294323772549-0.00665456598182178i | 0.00297552139347687+0.00237576318630858i | -48.3869 | 38.6051
| 839000 | -1.08572244418367E-07+0.00291897799475515i | -5.95700678939316+0.0223788312931228i | 2870 | 0.777000777000777 | 0.777000777000777 | 9.11058886131072+0.445753085010049i | 3294.7452954523i | -14692.7971061947+720.784838795508i | 0.0109742440248643-0.223703846380357i | 0.000834296583655421-0.0144179781912845i | 0.0118085406085197-0.238121824571641i | -8.59618756112951i | -0.675915277573359-0.736979333185761i | 1.67591527757336+0.736979333185761i | -1.67591527757336+7.85920822794375i | 0.0461996583391053-0.223093973330348i | 0.888286173531467i | 0.198171291907546+0.041038517724505i | 0.0000333333333333334-0.000134536169445131i | 6.66666666666667E-06-0.00134536169445131i | 0.0000275872103169545-0.000122901099810543i | 0.0000278259286009316-0.000122787646379655i | 0.009+5.27159247272367i | -0.000279405113633224-0.0000638215875343098i | 0.00389851960162819-2.27639833324162i | 0.934661523624672+0.193555399142167i | 1.05712675335637-0.220277700571648i | 0.810795840195508+0.352044484043091i | -0.000204072466008844-0.000150109306755501i | -15.0675956507039-0.423374253716926i | 1.00291248685625-0.00667644508577295i | 0.00298686502514393+0.00236124989663076i | -48.3873 | 38.3279
| 840000 | -1.08313892947099E-07+0.00291550302096147i | -5.95700678741247+0.0223521898273713i | 2870 | 0.777000777000777 | 0.777000777000777 | 9.11064459492759+0.445225359869255i | 3298.67228626928i | -14727.8449103393+721.643938722559i | 0.0109481894328659-0.223438772730073i | 0.000832317955008346-0.0144009282886159i | 0.0117805073878742-0.237839701018689i | -8.60643331507602i | -0.683430577422548-0.730015510687193i | 1.68343057742255+0.730015510687193i | -1.68343057742255+7.87641780438883i | 0.0449496444443219-0.223337591658i | 0.889344917480847i | 0.198624152023455+0.0399757378291289i | 0.0000333333333333333-0.000134376007338649i | 6.66666666666667E-06-0.00134376007338649i | 0.0000275871719539626-0.000122756206620494i | 0.000027825297861654-0.000122642888312787i | 0.009+5.27787565803085i | -0.000278743471796279-0.0000637430400287609i | 0.00388924226359047-2.27368822568447i | 0.936797407797652+0.188542869493053i | 1.05587892849294-0.220586484718683i | 0.81437310777181+0.348697715855902i | -0.000204774134938099-0.000149107829532151i | -15.0676513823401-0.422873170041884i | 1.00288150981033-0.00669799324315122i | 0.00299805502414414+0.0023466174324932i | -48.3878 | 38.0508
| 841000 | -1.08056462514508E-07+0.0029120363110769i | -5.95700678543884+0.0223256117182562i | 2870 | 0.777000777000777 | 0.777000777000777 | 9.11070013058124+0.444698879316318i | 3302.59927708627i | -14762.9344629106+722.503038649609i | 0.0109222274477136-0.22317432505332i | 0.000830346349035464-0.0143839185272828i | 0.0117525737967491-0.237558243580603i | -8.61667906902254i | -0.690874134450586-0.72297505513479i | 1.69087413445059+0.72297505513479i | -1.69087413445059+7.89370401388775i | 0.0436997457732061-0.223566135892065i | 0.89040366143023i | 0.199064105970103+0.0389104136400329i | 0.0000333333333333334-0.000134216226117081i | 6.66666666666667E-06-0.00134216226117081i | 0.0000275871335454073-0.000122611659685752i | 0.0000278246691888728-0.000122498476174239i | 0.009+5.28415884333803i | -0.00027808418878086-0.0000636646880548388i | 0.00387999800294419-2.27098456348184i | 0.938872420894355+0.183518339854324i | 1.05463046189291-0.220880070421737i | 0.817916088759838+0.345314985957279i | -0.000205465161171962-0.000148099010389733i | -15.0677069160201-0.422373267598062i | 1.00285031022589-0.0067192086650349i | 0.00300909062005373+0.00233186763620612i | -48.3886 | 37.7736
| 842000 | -1.07799948747713E-07+0.00290857783565757i | -5.95700678347224+0.0222990967400414i | 2870 | 0.777000777000777 | 0.777000777000777 | 9.11075546920725+0.44417363896596i | 3306.52626790326i | -14798.0657639084+723.36213857666i | 0.0108963576313821-0.222910501140597i | 0.000828381732579166-0.0143669487661758i | 0.0117247393639613-0.237277449906773i | -8.62692482296906i | -0.698245167273375-0.715858705597255i | 1.69824516727338+0.715858705597255i | -1.69824516727338+7.91106611737181i | 0.0424501480521835-0.223779690346107i | 0.891462405379611i | 0.199491181031045+0.0378427110913201i | 0.0000333333333333333-0.000134056824423355i | 6.66666666666667E-06-0.00134056824423355i | 0.0000275870950912889-0.00012246745777261i | 0.0000278240425725612-0.000122354408731488i | 0.009+5.29044202864521i | -0.00027742725338757-0.0000635865308739554i | 0.00387078666262695-2.26828732366745i | 0.940886691595827+0.178482592842978i | 1.05338154571251-0.22115853295099i | 0.821424426143358+0.341896642602892i | -0.000206145500989842-0.000147082976133338i | -15.0677622526795-0.421874542225919i | 1.00281889175246-0.00674008959923153i | 0.00301997106018488+0.00231700235136972i | -48.3897 | 37.4964
| 843000 | -1.07544347299753E-07+0.00290512756539935i | -5.95700678151262+0.0222726446680617i | 2870 | 0.777000777000777 | 0.777000777000777 | 9.11081061173564+0.443649634453424i | 3310.45325872024i | -14833.2388133329+724.22123850371i | 0.01087057954843-0.222647298792755i | 0.000826424072677087-0.0143500188648437i | 0.0116970036211071-0.236997317657599i | -8.63717057691558i | -0.705542902120017-0.708667209110217i | 1.70554290212002+0.708667209110217i | -1.70554290212002+7.92850336780536i | 0.0412010342497167-0.223978341341889i | 0.892521149328994i | 0.199905406639264+0.0367727944421004i | 0.0000333333333333333-0.000133897800906838i | 6.66666666666667E-06-0.00133897800906838i | 0.0000275870565916076-0.000122323599653216i | 0.0000278234180027519-0.000122210684757862i | 0.009+5.29672521395239i | -0.000276772654483405-0.0000635085677512753i | 0.00386160808650755-2.26559648338396i | 0.942840358720745+0.173436403176023i | 1.05213236942698-0.221421949760163i | 0.824897766378529+0.33844303749945i | -0.000206815111901035-0.000146059853564075i | -15.0678173932483-0.421376989785362i | 1.00278725805064-0.00676063433032274i | 0.0030306956095479+0.0023020234227479i | -48.391 | 37.2192
| 844000 | -1.07289653849406E-07+0.00290168547113697i | -5.95700677955997+0.0222462552787168i | 2870 | 0.777000777000777 | 0.777000777000777 | 9.11086555909104+0.443126861434351i | 3314.38024953723i | -14868.453611184+725.080338430761i | 0.0108448927659833-0.222384715820956i | 0.000824473336560699-0.0143331286834897i | 0.011669366102544-0.236717844504446i | -8.6474163308621i | -0.712766572914044-0.701401320597822i | 1.71276657291404+0.701401320597822i | -1.71276657291404+7.94601501026428i | 0.0399525845691854-0.224162177137194i | 0.893579893278377i | 0.200306814323302+0.035700826255528i | 0.0000333333333333334-0.0001337391542233i | 6.66666666666667E-06-0.001337391542233i | 0.0000275870180463644-0.000122180084105537i | 0.0000278227954695365-0.000122067303032501i | 0.009+5.30300839925957i | -0.000276120381001274-0.0000634307979556919i | 0.00385246211937925-2.26291201988242i | 0.94473357097135+0.168380537571602i | 1.05088311981948-0.22167040041386i | 0.828335759425505+0.334954525771656i | -0.000207473952640984-0.000145029769469765i | -15.067872338651-0.420880606155634i | 1.00275541279172-0.00678084117970617i | 0.0030412635508125+0.00228693269614239i | -48.3925 | 36.942
| 845000 | -1.07035864101001E-07+0.00289825152384322i | -5.95700677761425+0.0222199283494647i | 2870 | 0.777000777000777 | 0.777000777000777 | 9.11092031219257+0.442605315584668i | 3318.30724035422i | -14903.7101574618+725.939438357812i | 0.0108192968537158-0.222122750046596i | 0.000822529491654019-0.0143162780829678i | 0.0116418263453698-0.236439028129564i | -8.65766208480862i | -0.719915421353821-0.694061802793491i | 1.71991542135382+0.694061802793491i | -1.71991542135382+7.96360028201513i | 0.0387049764434636-0.224331287854394i | 0.894638637227758i | 0.200695437653603+0.0346269673793128i | 0.0000333333333333333-0.00013358088303487i | 6.66666666666667E-06-0.0013358088303487i | 0.0000275869794555594-0.000122036909913324i | 0.0000278221749630653-0.000121924262340326i | 0.009+5.30929158456675i | -0.000275470421939544-0.0000633532207598034i | 0.00384334860695335-2.26023391052155i | 0.946566486680376+0.163315754657085i | 1.04963398097165-0.221903966515543i | 0.831738058779809+0.33143146592894i | -0.00020812198316751-0.000143992850615694i | -15.0679270898068-0.420385387235203i | 1.00272335965737-0.00680070850563465i | 0.00305167418426883+0.00227173201826723i | -48.3943 | 36.6648
| 846000 | -1.06782973784244E-07+0.00289482569462814i | -5.95700677567543+0.0221936636588157i | 2870 | 0.777000777000777 | 0.777000777000777 | 9.11097487195398+0.442084992600457i | 3322.23423117121i | -14939.0084521661+726.798538284862i | 0.0107937913838323-0.221861399301258i | 0.000820592505572169-0.0142994669247787i | 0.0116143838894045-0.236160866226037i | -8.66790783875514i | -0.72698869699216-0.686649426159842i | 1.72698869699216+0.686649426159842i | -1.72698869699216+7.9812584125953i | 0.0374583845311469-0.224485765409822i | 0.89569738117714i | 0.201071312189123+0.0335513769276746i | 0.0000333333333333334-0.000133422986010006i | 6.66666666666667E-06-0.00133422986010006i | 0.0000275869408191932-0.000121894075866079i | 0.0000278215564735469-0.000121781561472001i | 0.009+5.31557476987393i | -0.000274822766361554-0.0000632758354398901i | 0.00383426739585257-2.25756213276714i | 0.948339273559238+0.15824280488395i | 1.04838513425595-0.222122731636262i | 0.835104321503402+0.327874219831901i | -0.000208759164656988-0.00014294922373543i | -15.0679816476294-0.419891328941641i | 1.00269110233932-0.00682023470325295i | 0.00306192682778775+0.00225642323662403i | -48.3963 | 36.3876
| 847000 | -1.06530978654031E-07+0.00289140795473822i | -5.95700677374346+0.0221674609863264i | 2870 | 0.777000777000777 | 0.777000777000777 | 9.11102923928362+0.441565888197845i | 3326.16122198819i | -14974.3484952971+727.657638211913i | 0.0107683759310496-0.221600661426638i | 0.00081866234612011-0.0142826950710667i | 0.0115870382771697-0.235883356497705i | -8.67815359270166i | -0.733985657315097-0.679164968807819i | 1.7339856573151+0.679164968807819i | -1.7339856573151+7.99898862389384i | 0.0362129807143858-0.224625703443971i | 0.896756125126521i | 0.201434475424234+0.032474212264714i | 0.0000333333333333333-0.000133265461823453i | 6.66666666666667E-06-0.00133265461823453i | 0.0000275869021372663-0.000121751580759022i | 0.0000278209399912474-0.000121639199223902i | 0.009+5.32185795518111i | -0.000274177403395178-0.0000631986412758893i | 0.00382521833360465-2.25489666419141i | 0.950052108447612+0.153162430449356i | 1.04713675832963-0.222326781244103i | 0.838434208255519+0.324283152658518i | -0.00020938545950051-0.00014189901552169i | -15.0680360130271-0.419398427211519i | 1.00265864453898-0.0068394182046322i | 0.00307202081678153+0.00224100819937761i | -48.3985 | 36.1104
| 848000 | -1.06279874490274E-07+0.00288799827555555i | -5.95700677181833+0.0221413201125926i | 2870 | 0.777000777000777 | 0.777000777000777 | 9.11108341508458+0.4410479981129i | 3330.08821280518i | -15009.7302868546+728.516738138964i | 0.01074305007258-0.221340534274507i | 0.000816738981291276-0.0142659623846153i | 0.0115597890538713-0.235606496659122i | -8.68839934664818i | -0.740905567819829-0.671609216415005i | 1.74090556781983+0.671609216415005i | -1.74090556781983+8.01679013023318i | 0.0349689340982824-0.22475119725254i | 0.897814869075904i | 0.201784966735942+0.0313956289891733i | 0.0000333333333333334-0.000133108309156208i | 6.66666666666667E-06-0.00133108309156208i | 0.0000275868634097792-0.000121609423393051i | 0.0000278203255064904-0.00012149717439808i | 0.009+5.32814114048829i | -0.000273534322232347-0.0000631216375513735i | 0.00381620126863593-2.25223748247237i | 0.951705177064488+0.148075365224272i | 1.04588902913035-0.222516202634446i | 0.841727383323152+0.320658632870095i | -0.00021000083129996-0.000140842352617262i | -15.0680901869029-0.418906678000307i | 1.00262598996715-0.00685825747880129i | 0.00308195550416304+0.00222548875523216i | -48.4009 | 35.8332
| 849000 | -1.06029657097725E-07+0.00288459662859708i | -5.9570067699+0.0221152408192443i | 2870 | 0.777000777000777 | 0.777000777000777 | 9.11113740025463+0.44053131810149i | 3334.01520362216i | -15045.1538268388+729.375838066015i | 0.0107178133881126-0.221081015706627i | 0.000814822379266222-0.0142492687288437i | 0.0115326357673788-0.235330284435471i | -8.6986451005947i | -0.747747702091825-0.663982962143152i | 1.74774770209183+0.663982962143152i | -1.74774770209183+8.03466213845155i | 0.0337264110118016-0.224862343718376i | 0.898873613025285i | 0.20212282733147+0.0303157809205539i | 0.0000333333333333333-0.000132951526695483i | 6.66666666666667E-06-0.00132951526695483i | 0.0000275868246367323-0.000121467602574722i | 0.0000278197130096565-0.000121355485802237i | 0.009+5.33442432579547i | -0.000272893512128626-0.0000630448235535265i | 0.003807216050265-2.24958456539323i | 0.953298673760953+0.142982334687993i | 1.04464211987338-0.222691084860996i | 0.844983514651324+0.317001032176926i | -0.00021060524486411-0.000139779361605992i | -15.0681441701546-0.418416077282246i | 1.00259314234367-0.00687675103177635i | 0.00309173026030583+0.00220986675330803i | -48.4036 | 35.5559
| 850000 | -0.0000001057803223058+0.00288120298551377i | -5.95700676798843+0.0220892228889389i | 2870 | 0.777000777000777 | 0.777000777000777 | 9.11119119568626+0.440015843939192i | 3337.94219443916i | -15080.6191152496+730.234937993065i | 0.0106926654597973-0.220822103594719i | 0.000812912508411379-0.0142326139678034i | 0.0115055779682087-0.235054717562522i | -8.70889085454122i | -0.754511341881084-0.656287006554912i | 1.75451134188108+0.656287006554912i | -1.75451134188108+8.05260384798631i | 0.0324855750101556-0.224959241244299i | 0.899932356974668i | 0.202448100196215+0.0292348200865667i | 0.0000333333333333333-0.000132795113134665i | 6.66666666666667E-06-0.00132795113134665i | 0.000027586785818126-0.000121326117116199i | 0.0000278191024911824-0.000121214132249675i | 0.009+5.34070751110265i | -0.000272254962402722-0.0000629681985731201i | 0.00379826252869644-2.24693789084174i | 0.954832801274731+0.137884055868958i | 1.04339620105032-0.22285151866769i | 0.84820227387301+0.313310725503763i | -0.000211198666204591-0.000138710169003804i | -15.0681979636747-0.417926621050253i | 1.00256010539707-0.00689489740658703i | 0.00310134447300237+0.00219414404301866i | -48.4066 | 35.2787
| 851000 | -1.05531865968402E-07+0.00287781731808984i | -5.9570067660836+0.0220632661053554i | 2870 | 0.777000777000777 | 0.777000777000777 | 9.11124480226682+0.439501571421162i | 3341.86918525614i | -15116.1261520871+731.094037920116i | 0.0106676058722258-0.220563795820382i | 0.000811009337277717-0.0142159979661745i | 0.0114786152095035-0.234779793786557i | -8.71913660848774i | -0.761195777177521-0.648522157529802i | 1.76119577717752+0.648522157529802i | -1.76119577717752+8.07061445095794i | 0.0312465868786103-0.22504198968689i | 0.900991100924049i | 0.202760830042129+0.028152896711878i | 0.0000333333333333333-0.000132639067173284i | 6.66666666666667E-06-0.00132639067173284i | 0.0000275867469539612-0.000121184965835232i | 0.0000278184939415621-0.000121073112559282i | 0.009+5.34699069640983i | -0.000271618662436086-0.0000628917619044943i | 0.00378934055501451-2.24429743680962i | 0.956307770486726+0.132781237291666i | 1.04215144042934-0.222997596421443i | 0.851383336338844+0.309588090954975i | -0.000211781062531923-0.000137634901249809i | -15.0682515683504-0.417438305315807i | 1.00252688286425-0.00691269518330101i | 0.00311079754742345+0.00217832247394856i | -48.4097 | 35.0015
| 852000 | -1.05284283963752E-07+0.00287443959824199i | -5.95700676418547+0.0220373702531886i | 2870 | 0.777000777000777 | 0.777000777000777 | 9.11129822087842+0.438988496362036i | 3345.79617607313i | -15151.6749373511+731.953137847167i | 0.0106426342124167-0.220306090275057i | 0.000809112834599435-0.0141994205892616i | 0.0114517470470161-0.234505510864319i | -8.72938236243425i | -0.767800306285507-0.640689230179407i | 1.76780030628551+0.640689230179407i | -1.76780030628551+8.08869313225484i | 0.0300096046376813-0.225110690291192i | 0.902049844873432i | 0.203061063256521+0.0270701592081334i | 0.0000333333333333333-0.000132483387516977i | 6.66666666666667E-06-0.00132483387516977i | 0.0000275867080442378-0.000121044147555123i | 0.000027817887351344-0.000120932425555488i | 0.009+5.35327388171701i | -0.000270984601672439-0.0000628155128455299i | 0.00378044998117703-2.24166318139189i | 0.95772380017955+0.127674578929628i | 1.04090800305684-0.223129412045786i | 0.85452638114646+0.305833509779507i | -0.000212352402251416-0.000136553684697433i | -15.0683049850639-0.416951126108847i | 1.00249347849016-0.00693014297904517i | 0.00312008890607585+0.00216240389573121i | -48.4131 | 34.7242
| 853000 | -1.05037572194219E-07+0.00287106979801862i | -5.95700676229401+0.0220115351181428i | 2870 | 0.777000777000777 | 0.777000777000777 | 9.11135145239804+0.4384766145958i | 3349.72316689012i | -15187.2654710418+732.812237774217i | 0.0106177500697961-0.220048984859952i | 0.000807222969292741-0.0141828817029908i | 0.0114249730390888-0.234231866562943i | -8.73962811638077i | -0.774324235897545-0.63278904676178i | 1.77432423589755+0.63278904676178i | -1.77432423589755+8.10683906961899i | 0.028774783549653-0.225165445626417i | 0.903108588822815i | 0.203348847851334+0.0259867541652091i | 0.0000333333333333334-0.00013232807287745i | 6.66666666666667E-06-0.0013232807287745i | 0.0000275866690889569-0.000120903661104691i | 0.0000278172827111328-0.000120792070068236i | 0.009+5.35955706702419i | -0.000270352769617345-0.00006273945069763i | 0.00377159066000917-2.23903510278633i | 0.959081116798292+0.122564772164102i | 1.03966605126058-0.223247060955419i | 0.857631091169566+0.302047366335509i | -0.000212912654959083-0.000135466645605618i | -15.0683582146921-0.416465079477657i | 1.00245989602742-0.00694723944802474i | 0.0031292179887604+0.00214639015792773i | -48.4167 | 34.447
| 854000 | -1.04791726586148E-07+0.00286770788959901i | -5.9570067604092+0.0219857604869258i | 2870 | 0.777000777000777 | 0.777000777000777 | 9.1114044976976+0.437965921975701i | 3353.6501577071i | -15222.897753159+733.671337701268i | 0.0105929530361829-0.219792477485997i | 0.000805339710454518-0.0141663811739059i | 0.0113982927466374-0.233958858659903i | -8.74987387032729i | -0.780766881167019-0.62482243659517i | 1.78076688116702+0.62482243659517i | -1.78076688116702+8.12505143373212i | 0.0275422761264047-0.225206359522623i | 0.904167332772196i | 0.203624233412906+0.0249028263436867i | 0.0000333333333333333-0.000132173121972441i | 6.66666666666667E-06-0.00132173121972441i | 0.0000275866300881184-0.00012076350531824i | 0.0000278166800115876-0.000120652044932949i | 0.009+5.36584025233137i | -0.00026972315583778-0.0000626635747656959i | 0.00376276244519742-2.23641317929283i | 0.960379954213568+0.1174524997486i | 1.03842574465406-0.223350639991697i | 0.860697153086776+0.29823004805484i | -0.000213461791437497-0.000134373910130079i | -15.0684112581068-0.415980161488775i | 1.00242613923606-0.00696398328154001i | 0.00313818425252926+0.00213028310990592i | -48.4205 | 34.1697
| 855000 | -1.04546743089691E-07+0.00286435384529263i | -5.95700675853099+0.0219600461472435i | 2870 | 0.777000777000777 | 0.777000777000777 | 9.11145735764389+0.43745641437411i | 3357.57714852409i | -15258.5717837029+734.530437628318i | 0.0105682427057705-0.219536566073783i | 0.000803463027361124-0.0141499188691648i | 0.0113717057331316-0.233686484942948i | -8.76011962427381i | -0.787127565780104-0.61679023597094i | 1.7871275657801+0.61679023597094i | -1.7871275657801+8.14332938830287i | 0.0263122321384715-0.225233537008408i | 0.905226076721578i | 0.203887271052246+0.023818518668496i | 0.0000333333333333334-0.00013201853352569i | 6.66666666666667E-06-0.0013201853352569i | 0.0000275865910417232-0.000120623679035529i | 0.0000278160792434228-0.0001205123489905i | 0.009+5.37212343763855i | -0.000269095749961697-0.0000625878843581068i | 0.00375396519128353-2.23379738931283i | 0.961620553487003+0.112338435778908i | 1.03718724014235-0.223440247359072i | 0.863724257410087+0.294381945407218i | -0.000213999783651616-0.000133275604314613i | -15.0684641161749-0.415496368226866i | 1.00239221188311-0.00698037320800039i | 0.0031469871716433+0.00211408460071997i | -48.4246 | 33.8924
| 856000 | -1.04302617678645E-07+0.00286100763753834i | -5.95700675665936+0.0219343918877939i | 2870 | 0.777000777000777 | 0.777000777000777 | 9.11151003309872+0.436948087682441i | 3361.50413934108i | -15294.2875626734+735.389537555369i | 0.0105436186751115-0.219281248553509i | 0.000801592889467119-0.0141334946565361i | 0.0113452115645786-0.233414743210045i | -8.77036537822033i | -0.793405622026757-0.608693288065783i | 1.79340562202676+0.608693288065783i | -1.79340562202676+8.16167209015455i | 0.025084798625315-0.225247084249619i | 0.906284820670959i | 0.204138013355822+0.0227339722237107i | 0.0000333333333333333-0.000131864306266898i | 6.66666666666667E-06-0.00131864306266898i | 0.0000275865519497714-0.000120484181101735i | 0.0000278154803974058-0.000120372981087173i | 0.009+5.37840662294573i | -0.000268470541677592-0.0000625123787866939i | 0.00374519875365848-2.23118771134869i | 0.962803162639124+0.107223245668538i | 1.03595069192906-0.22351598256248i | 0.866712098513077+0.29050345186418i | -0.000214526604744552-0.000132171854082447i | -15.0685167897581-0.415013695794647i | 1.00235811774233-0.0069964079929358i | 0.00315562623752825+0.00209779647899018i | -48.4288 | 33.6152
| 857000 | -1.0405934635028E-07+0.00285766923890363i | -5.95700675479428+0.0219087974982612i | 2870 | 0.777000777000777 | 0.777000777000777 | 9.11156252491886+0.436440937811011i | 3365.43113015807i | -15330.0450900706+736.24863748242i | 0.0105190805431003-0.219026522864923i | 0.000799729266404-0.0141171084043956i | 0.0113188098095043-0.233143631269319i | -8.78061113216685i | -0.799600390870817-0.600532442853204i | 1.79960039087082+0.600532442853204i | -1.79960039087082+8.18007868931365i | 0.0238601199067521-0.225247108489104i | 0.907343564620342i | 0.204376514336929+0.0216493262484612i | 0.0000333333333333334-0.000131710438931697i | 6.66666666666667E-06-0.00131710438931697i | 0.0000275865128122639-0.000120345010367429i | 0.0000278148834643595-0.000120233940074642i | 0.009+5.38468980825291i | -0.000267847520734094-0.0000624370573667256i | 0.00373646298855657-2.22858412400312i | 0.963928036419991+0.102107586129451i | 1.03471625152465-0.223577946345754i | 0.869660374658835+0.286594963862794i | -0.000215042229033336-0.000131062785227669i | -15.0685692797131-0.41453214031275i | 1.00232386059384-0.00701208643900606i | 0.00316410095873153+0.00208142059278369i | -48.4333 | 33.3379
| 858000 | -1.03816925125179E-07+0.00285433862208388i | -5.95700675293572+0.0218832627693098i | 2870 | 0.777000777000777 | 0.777000777000777 | 9.11161483395615+0.435934960688963i | 3369.35812097505i | -15365.8443658943+737.107737409471i | 0.0104946279109576-0.218772386957272i | 0.000797872127979027-0.0141007599817227i | 0.0112925000389366-0.232873146938995i | -8.79085688611337i | -0.805711222019175-0.592308557014305i | 1.80571122201918+0.592308557014305i | -1.80571122201918+8.19854832909907i | 0.0226383375954996-0.225233717987505i | 0.908402308569723i | 0.204602829387592+0.0205647181339326i | 0.0000333333333333333-0.000131556930261614i | 6.66666666666667E-06-0.00131556930261614i | 0.000027586473629201-0.000120206165688542i | 0.0000278142884351589-0.000120095224809936i | 0.009+5.39097299356008i | -0.000267226676939548-0.000062361919416879i | 0.00372775775304956-2.22598660597861i | 0.964995436082353+0.0969921051578989i | 1.03348406775589-0.223626240630993i | 0.872568788027492+0.282656880769088i | -0.000215546632004607-0.000129948523406676i | -15.0686215868919-0.414051697919653i | 1.00228944422379-0.00702740738600692i | 0.00317241086087776+0.00206495878949515i | -48.4381 | 33.0606
| 859000 | -1.03575350047078E-07+0.00285101575990164i | -5.95700675108364+0.0218577874925792i | 2870 | 0.777000777000777 | 0.777000777000777 | 9.11166696105747+0.435430152264127i | 3373.28511179204i | -15401.6853901447+737.966837336521i | 0.0104702603822134-0.218518838789244i | 0.000796021444173984-0.0140844492580971i | 0.0112662818263874-0.232603288047341i | -8.80110264005989i | -0.811737473990048-0.584022493847845i | 1.81173747399005+0.584022493847845i | -1.81173747399005+8.21708014621204i | 0.0214195906107924-0.225207021965123i | 0.909461052519106i | 0.204817015231094+0.0194802834214196i | 0.0000333333333333333-0.000131403779004034i | 6.66666666666667E-06-0.00131403779004034i | 0.0000275864344005832-0.000120067645926325i | 0.0000278136953007325-0.000119956834155398i | 0.009+5.39725617886726i | -0.000266608000161566-0.0000622869642592214i | 0.00371908290504072-2.22339513607682i | 0.966005629157745+0.0918774420252502i | 1.03225428677642-0.223660968458988i | 0.87543704474362+0.278689604841323i | -0.00021603979031028-0.000128829194129707i | -15.0686737121411-0.413572364771548i | 1.00225487242407-0.00704236971087489i | 0.00318055548662406+0.00204841291572798i | -48.443 | 32.7833
| 860000 | -1.03334617182696E-07+0.00284770062530584i | -5.95700674923802+0.0218323714606781i | 2870 | 0.777000777000777 | 0.777000777000777 | 9.11171890706483+0.434926508502946i | 3377.21210260903i | -15437.5681628216+738.825937263572i | 0.0104459775626923-0.218265876328917i | 0.000794177185143933-0.0140681761036952i | 0.0112401547478362-0.232334052432612i | -8.81134839400641i | -0.817678514180313-0.575675123179625i | 1.81767851418031+0.575675123179625i | -1.81767851418031+8.23567327082679i | 0.0202040151930337-0.225167130544835i | 0.910519796468487i | 0.205019129875076+0.0183961558014073i | 0.0000333333333333333-0.000131250983912168i | 6.66666666666667E-06-0.00131250983912168i | 0.0000275863951264108-0.000119929449947332i | 0.0000278131040520616-0.00011981876697867i | 0.009+5.40353936417444i | -0.000265991480326656-0.0000622121912191902i | 0.00371043830325912-2.22080969319801i | 0.96695888923529+0.0867642272736553i | 1.03102705207847-0.22368223393064i | 0.878264854903162+0.274693541192951i | -0.000216521681763196-0.000127704922752414i | -15.0687256563028-0.413094137042268i | 1.00222014899192-0.00705697232768841i | 0.00318853439561568+0.00203178481717647i | -48.4482 | 32.5059
| 861000 | -1.03094722621585E-07+0.00284439319137109i | -5.95700674739884+0.0218070144671784i | 2870 | 0.777000777000777 | 0.777000777000777 | 9.11177067281539+0.434424025390337i | 3381.13909342601i | -15473.4926839252+739.685037190623i | 0.0104217790604956-0.218013497553696i | 0.00079233932121609-0.0140519403892871i | 0.0112141183817117-0.232065437942983i | -8.82159414795293i | -0.823533718931915-0.567267321271171i | 1.82353371893191+0.567267321271171i | -1.82353371893191+8.25432682668176i | 0.0189917449194325-0.225114154696105i | 0.911578540417869i | 0.205209232565278+0.0173124671136448i | 0.0000333333333333333-0.000131098543745023i | 6.66666666666667E-06-0.00131098543745023i | 0.0000275863558066847-0.000119791576623382i | 0.00002781251468018-0.000119681022152652i | 0.009+5.40982254948162i | -0.000265377107419786-0.0000621375996255703i | 0.00370182380725388-2.21823025634048i | 0.967855495743524+0.0816530827163928i | 1.02980250450563-0.223690142149431i | 0.881051932600158+0.270669097755364i | -0.000216992285332704-0.000126575834467485i | -15.0687774202142-0.412617010923159i | 1.00218527772964-0.00707121418766729i | 0.00319634716444031+0.0020150763385076i | -48.4536 | 32.2286
| 862000 | -1.02855662475962E-07+0.00284109343129695i | -5.95700674556603+0.02178171630661i | 2870 | 0.777000777000777 | 0.777000777000777 | 9.11182225914141+0.433922698929606i | 3385.066084243i | -15509.4589534554+740.544137117673i | 0.0103976644859876-0.217761700450275i | 0.00079050782288856-0.0140357419862326i | 0.0111881723088762-0.231797442436508i | -8.83183990189944i | -0.829302473597333-0.55879997072776i | 1.82930247359733+0.55879997072776i | -1.82930247359733+8.27303993117168i | 0.0177829107205919-0.225048206180069i | 0.91263728436725i | 0.205387383739899+0.0162293473481862i | 0.0000333333333333334-0.000130946457267361i | 6.66666666666667E-06-0.00130946457267361i | 0.000027586316441405-0.000119654024831527i | 0.000027811927176173-0.000119543598555473i | 0.009+5.4161057347888i | -0.000264764871483979-0.0000620631888104732i | 0.00369323927738841-2.21565680460002i | 0.968695733735132+0.0765446214427799i | 1.02858078226661-0.223684799164941i | 0.883797995953103+0.266616685240425i | -0.000217451581140223-0.000125442054296321i | -15.0688290047074-0.412140982622996i | 1.00215026244425-0.00708509427916933i | 0.00320399338658231+0.00199828932324379i | -48.4592 | 31.9513
| 863000 | -1.02617432880559E-07+0.00283780131840719i | -5.95700674373961+0.0217564767744551i | 2870 | 0.777000777000777 | 0.777000777000777 | 9.11187366687047+0.433422525142344i | 3388.99307505999i | -15545.4669714123+741.403237044724i | 0.0103736334517787-0.217510483014569i | 0.000788682660829217-0.0140195807664784i | 0.0111623161126079-0.231530063781047i | -8.84208565584596i | -0.834984172604121-0.550273960405735i | 1.83498417260412+0.550273960405735i | -1.83498417260412+8.29181169544023i | 0.0165776408979975-0.224969397495709i | 0.913696028316633i | 0.205553644984615+0.0151469246473597i | 0.0000333333333333333-0.000130794723249669i | 6.66666666666667E-06-0.0013079472324967i | 0.0000275862770305723-0.000119516793454024i | 0.0000278113415311779-0.000119406495070462i | 0.009+5.42238892009598i | -0.00026415476261992-0.0000619889581093171i | 0.0036846845748348-2.21308931716927i | 0.969479893674799+0.0714394478274592i | 1.02736202094999-0.223666311917409i | 0.886502767131062+0.262536717102735i | -0.000217899550454768-0.000124303707080767i | -15.0688804106101-0.411666048367889i | 1.00211510694714-0.00709861162768463i | 0.00321147267237687+0.0019814256136459i | -48.465 | 31.6739
| 864000 | -1.0238002999246E-07+0.00283451682614909i | -5.95700674191952+0.021731295667143i | 2870 | 0.777000777000777 | 0.777000777000777 | 9.11192489682528+0.432923500068306i | 3392.92006587698i | -15581.5167377957+742.262336971774i | 0.0103496855727104-0.217259843251676i | 0.000786863805874516-0.0140034566025547i | 0.0111365493785849-0.231263299854231i | -8.85233140979248i | -0.840578219518444-0.541690185319249i | 1.84057821951844+0.541690185319249i | -1.84057821951844+8.31064122447323i | 0.0153760611423849-0.224877841827128i | 0.914754772266016i | 0.205708078988248+0.0140653253086506i | 0.0000333333333333334-0.000130643340468131i | 6.66666666666667E-06-0.00130643340468131i | 0.0000275862375741873-0.000119379881378308i | 0.0000278107577363834-0.000119269710586121i | 0.009+5.42867210540316i | -0.00026354677098555-0.0000619149068608062i | 0.00367615956156815-2.21052777333726i | 0.970208271230123+0.0663381575439961i | 1.02614635353994-0.223634788183374i | 0.889165972379382+0.258429609501703i | -0.000218336175688441-0.000123160917474898i | -15.0689316387448-0.411192204401163i | 1.0020798150538-0.00711176529582736i | 0.00321878464896313+0.00196448705059659i | -48.4711 | 31.3965
| 865000 | -1.02143449990955E-07+0.00283123992809271i | -5.95700674010574+0.0217061727820441i | 2870 | 0.777000777000777 | 0.777000777000777 | 9.11197594982389+0.43242561976533i | 3396.84705669396i | -15617.6082526058+743.121436898825i | 0.0103258204658395-0.217009779175806i | 0.0007850512290283-0.0139873693675715i | 0.0111108716948678-0.230997148543377i | -8.862577163739i | -0.846084027107713-0.533049546546281i | 1.84608402710771+0.533049546546281i | -1.84608402710771+8.32952761719272i | 0.0141782945529209-0.224773652991919i | 0.915813516215397i | 0.205850749499109+0.0129846737884481i | 0.0000333333333333333-0.000130492307704584i | 6.66666666666667E-06-0.00130492307704584i | 0.0000275861980722502-0.000119243287496955i | 0.0000278101757830284-0.000119133243996087i | 0.009+5.43495529071034i | -0.000262940886795665-0.0000618410344069081i | 0.00366766410036107-2.20797215248876i | 0.970881167065711+0.0612413375825508i | 1.02493391043278-0.223590336522343i | 0.891787342045186+0.254295781263346i | -0.000218761440391872-0.000122013809936842i | -15.0689826899296-0.410719446983286i | 1.0020443905834-0.00712455438332513i | 0.00322592896023754+0.00194747547348421i | -48.4773 | 31.1191
| 866000 | -1.01907689077375E-07+0.0028279705979302i | -5.95700673829824+0.0216811079174649i | 2870 | 0.777000777000777 | 0.777000777000777 | 9.11202682667963+0.431928880309214i | 3400.77404751095i | -15653.7415158424+743.980536825875i | 0.0103020377504236-0.216760288810249i | 0.000783244901460714-0.0139713189352156i | 0.0110852826518843-0.230731607745465i | -8.87282291768552i | -0.851501017402224-0.524352951134041i | 1.85150101740222+0.524352951134041i | -1.85150101740222+8.34846996655148i | 0.01298446165718-0.224656945390635i | 0.91687226016478i | 0.205981721282027+0.0119050927066416i | 0.0000333333333333334-0.000130341623746495i | 6.66666666666667E-06-0.00130341623746495i | 0.0000275861585247618-0.000119107010707656i | 0.0000278095956624035-0.000118997094199108i | 0.009+5.44123847601752i | -0.000262337100321524-0.0000617673400928381i | 0.0036591980547781-2.2054224341038i | 0.971498886640508+0.0561495662715559i | 1.02372481945445-0.223533066224593i | 0.8943666106025+0.250135653841909i | -0.000219175329249652-0.000120862508720678i | -15.0690335649779-0.410247772391749i | 1.00200883735855-0.00713697802700615i | 0.00323290526680638+0.00193039272008704i | -48.4838 | 30.8418
| 867000 | -1.01672743474949E-07+0.00282470880947507i | -5.95700673649699+0.0216561008726422i | 2870 | 0.777000777000777 | 0.777000777000777 | 9.11207752820117+0.431433277793628i | 3404.70103832794i | -15689.9165275057+744.839636752927i | 0.0102783370479046-0.216511370187308i | 0.000781444794506992-0.0139553051797474i | 0.0110597818424116-0.230466675367055i | -8.88306867163204i | -0.856828621755827-0.515601312003771i | 1.85682862175583+0.515601312003771i | -1.85682862175583+8.36746735962827i | 0.0117946804318698-0.224527833957353i | 0.917931004114161i | 0.206101060076051+0.0108267028520319i | 0.0000333333333333333-0.000130191287386926i | 6.66666666666667E-06-0.00130191287386926i | 0.000027586118931722-0.00011897104991319i | 0.0000278090173658479-0.000118861260099014i | 0.009+5.4475216613247i | -0.000261735401890466-0.0000616938232670329i | 0.00365076128917028-2.20287859775708i | 0.9720617400083+0.0510634133032384i | 1.02251920587874-0.223463087259965i | 0.896903516677072+0.24594965128121i | -0.000219577828075715-0.000119707137868363i | -15.0690842646982-0.409777176920986i | 1.00197315920493-0.0071490354007835i | 0.00323971324593805+0.00191324062645778i | -48.4905 | 30.5643
| 868000 | -1.01438609428647E-07+0.00282145453666151i | -5.95700673470196+0.0216311514477383i | 2870 | 0.777000777000777 | 0.777000777000777 | 9.11212805519255+0.430938808330003i | 3408.62802914493i | -15726.1332875956+745.698736679977i | 0.0102547179818954-0.216263021348257i | 0.000779650879666385-0.0139393279759977i | 0.0110343688615618-0.230202349324255i | -8.89331442557856i | -0.862066280905622-0.5067955478549i | 1.86206628090562+0.5067955478549i | -1.86206628090562+8.38651887772366i | 0.010609066324269-0.22438643411135i | 0.918989748063543i | 0.206208832552866+0.00974962318852939i | 0.0000333333333333333-0.000130041297424499i | 6.66666666666667E-06-0.00130041297424499i | 0.0000275860792931319-0.000118835404021394i | 0.0000278084408847524-0.000118725740604691i | 0.009+5.45380484663188i | -0.000261135781885528-0.0000616204832811373i | 0.00364235366866966-2.20034062311743i | 0.972570041621592+0.0459834397628526i | 1.02131719244638-0.223380510227812i | 0.899397803070855+0.241738200175804i | -0.000219968923808688-0.000118547821201728i | -15.0691347898945-0.409307656882265i | 1.00193735995096-0.00716072571563716i | 0.00324635259151502+0.00189602102680877i | -48.4974 | 30.2869
| 869000 | -1.01205283205033E-07+0.0028182077535437i | -5.95700673291313+0.021606259443835i | 2870 | 0.777000777000777 | 0.777000777000777 | 9.11217840845321+0.430445468047445i | 3412.55501996191i | -15762.3917961122+746.557836607028i | 0.0102311801781634-0.216015240343283i | 0.000777863128601015-0.0139233871993641i | 0.0110090433067644-0.229938627542647i | -8.90356017952508i | -0.86721344503067-0.497936583068604i | 1.86721344503067+0.497936583068604i | -1.86721344503067+8.40562359645648i | 0.00942773227433551-0.224232861709872i | 0.920048492012924i | 0.20630510627591+0.00867397086210396i | 0.0000333333333333334-0.000129891652663366i | 6.66666666666667E-06-0.00129891652663366i | 0.0000275860396089919-0.000118700071945127i | 0.0000278078662105563-0.000118590534630037i | 0.009+5.46008803193906i | -0.000260538230745024-0.0000615473194899797i | 0.00363397505918399-2.19780848994728i | 0.973024110138778+0.0409101981614593i | 1.02011889938479-0.223285446307968i | 0.901849216786234+0.237501729631887i | -0.000220348604507194-0.000117384682314505i | -15.0691851413663-0.40883920860361i | 1.00190144342747-0.007172048219594i | 0.00325282301398505+0.00187873575339723i | -48.5046 | 30.0095
| 870000 | -1.00972761092116E-07+0.00281496843429509i | -5.95700673113046+0.021581424662929i | 2870 | 0.777000777000777 | 0.777000777000777 | 9.11222858877801+0.42995325309261i | 3416.4820107789i | -15798.6920530553+747.416936534078i | 0.0102077232646171-0.215768025231445i | 0.00077608151313473-0.0139074827258082i | 0.0109838047777518-0.229675507957253i | -8.9138059334716i | -0.872269573809702-0.489025347610776i | 1.8722695738097+0.489025347610776i | -1.8722695738097+8.42478058586082i | 0.00825078873746181-0.224067233001998i | 0.921107235962307i | 0.206389949660193+0.00759986120847238i | 0.0000333333333333333-0.000129742351913178i | 6.66666666666667E-06-0.00129742351913178i | 0.0000275859998793023-0.000118565052602248i | 0.0000278072933347484-0.00011845564109395i | 0.009+5.46637121724624i | -0.000259942738962208-0.0000614743312515534i | 0.00362562532739125-2.19528217810211i | 0.973424268234636+0.0358442324721826i | 1.0189244444286-0.223178007212825i | 0.904257509049829+0.233240671228013i | -0.00022071685934515-0.000116217844564427i | -15.0692353199085-0.408371828429681i | 1.00186541346741-0.00718300219770456i | 0.00325912424031232+0.00186138663641108i | -48.5119 | 29.732
| 871000 | -1.00741039399199E-07+0.00281173655320776i | -5.95700672935393+0.0215566469079262i | 2870 | 0.777000777000777 | 0.777000777000777 | 9.1122785969573+0.429462159629634i | 3420.40900159589i | -15835.034058425+748.276036461129i | 0.0101843468712905-0.215521374080615i | 0.000774306005252061-0.0138916144318523i | 0.0109586528765426-0.229412988512467i | -8.92405168741812i | -0.877234136477847-0.480062776934399i | 1.87723413647785+0.480062776934399i | -1.87723413647785+8.44398891048372i | 0.00707834370782595-0.223889664583608i | 0.922165979911688i | 0.206463431932842+0.00652740776147905i | 0.0000333333333333334-0.000129593393989053i | 6.66666666666667E-06-0.00129593393989053i | 0.0000275859601040638-0.00011843034491559i | 0.0000278067222488659-0.000118321058920294i | 0.009+5.47265440255342i | -0.000259349297084878-0.0000614015179269973i | 0.00361730434073451-2.19276166752992i | 0.973770842414238+0.0307860781697372i | 1.01773394284081-0.223058305140461i | 0.90662243533605+0.22895545897555i | -0.000221073678607013-0.000115047431065359i | -15.0692853263112-0.407905512721708i | 1.00182927390549-0.00719358697201798i | 0.003265256013928+0.00184397550385501i | -48.5195 | 29.4546
| 872000 | -1.00510114456739E-07+0.00280851208469171i | -5.9570067275835+0.0215319259826365i | 2870 | 0.777000777000777 | 0.777000777000777 | 9.11232843377688+0.428972183840009i | 3424.33599241287i | -15871.4178122214+749.13513638818i | 0.0101610506303284-0.215275284967428i | 0.000772536577097061-0.013875782194576i | 0.0109335872074255-0.229151067162004i | -8.93429744136463i | -0.88210661188234-0.471049811881355i | 1.88210661188234+0.471049811881355i | -1.88210661188234+8.46324762948327i | 0.0059105027423173-0.223700273353433i | 0.923224723861071i | 0.206525623094369+0.00545672226215599i | 0.0000333333333333333-0.000129444777711542i | 6.66666666666667E-06-0.00129444777711542i | 0.0000275859202832765-0.000118295947812919i | 0.0000278061529444948-0.000118186787037863i | 0.009+5.4789375878606i | -0.000258757895714988-0.0000613288788805771i | 0.0036090119674165-2.19024693827071i | 0.974064162830275+0.0257362622731592i | 1.01654750743459-0.222926452728865i | 0.908943755390316+0.224646529278977i | -0.000221419053682984-0.000113873564679493i | -15.0693351613604-0.407440257857373i | 1.00179302857785-0.00720380190155456i | 0.00327121809468041+0.00182650418143724i | -48.5273 | 29.1771
| 873000 | -1.00279982616193E-07+0.00280529500327417i | -5.95700672581916+0.0215072616917686i | 2870 | 0.777000777000777 | 0.777000777000777 | 9.11237810001815+0.428483321922508i | 3428.26298322986i | -15907.8433144444+749.99423631523i | 0.0101378341759732-0.215029755977241i | 0.000770773200972266-0.0138599858916136i | 0.0109086073769455-0.228889741868855i | -8.94454319531116i | -0.886886488537255-0.461987398583616i | 1.88688648853726+0.461987398583616i | -1.88688648853726+8.48255579672754i | 0.00474736898498514-0.2234991764702i | 0.924283467810452i | 0.206576593880657+0.00438791466841785i | 0.0000333333333333334-0.000129296501906603i | 6.66666666666667E-06-0.00129296501906603i | 0.0000275858804169414-0.000118161860226922i | 0.0000278055854132696-0.000118052824380366i | 0.009+5.48522077316778i | -0.000258168525508303-0.0000612564134796661i | 0.00360074807639451-2.18773797045594i | 0.974304563103764+0.0206953033915318i | 1.01536524859565-0.222782563011223i | 0.911221233251947+0.220314320895901i | -0.000221752977064222-0.000112696368009591i | -15.0693848258373-0.406976060230739i | 1.00175668132177-0.00721364638227577i | 0.00327701025878499+0.00180897449245625i | -48.5353 | 28.8996
| 874000 | -1.00050640249884E-07+0.00280208528359898i | -5.95700672406087+0.0214826538409255i | 2870 | 0.777000777000777 | 0.777000777000777 | 9.11242759645798+0.427995570093063i | 3432.18997404685i | -15944.310565094+750.853336242281i | 0.0101146971445492-0.214784785204075i | 0.0007690158493376-0.0138442254011508i | 0.0108837129938868-0.228629010605226i | -8.95478894925767i | -0.891573264677146-0.452876488364031i | 1.89157326467715+0.452876488364031i | -1.89157326467715+8.50191246089364i | 0.003589043192013-0.22328649131085i | 0.925342211759835i | 0.206616415725675+0.00332109316539889i | 0.0000333333333333333-0.000129148565405566i | 6.66666666666667E-06-0.00129148565405566i | 0.0000275858405050585-0.000118028081095166i | 0.0000278050196468719-0.000117919169886387i | 0.009+5.49150395847496i | -0.000257581177174006-0.0000611841210947245i | 0.00359251253737517-2.18523474430799i | 0.974492380148199+0.0156637117727394i | 1.01418727430527-0.222626749372261i | 0.913454637276641+0.215959274896926i | -0.000222075442337949-0.000111515963391267i | -15.0694343205188-0.406512916252137i | 1.00172023597531-0.00722311984705121i | 0.00328263229877308+0.00179138825768808i | -48.5435 | 28.622
| 875000 | -9.98220837508479E-08+0.00279888290042587i | -5.9570067223086+0.0214581022365983i | 2870 | 0.777000777000777 | 0.777000777000777 | 9.11247692386886+0.427508924584695i | 3436.11696486384i | -15980.8195641702+751.712436169331i | 0.0100916391744492-0.214540370750572i | 0.000767264494809276-0.0138285006019208i | 0.0108589036692585-0.228368871352493i | -8.96503470320419i | -0.896166448309783-0.443718037636323i | 1.89616644830978+0.443718037636323i | -1.89616644830978+8.52131666556787i | 0.00243562375712555-0.223062335429836i | 0.926400955709218i | 0.20664516072493+0.00225636417634919i | 0.0000333333333333334-0.000129000967045103i | 6.66666666666667E-06-0.00129000967045103i | 0.0000275858005476289-0.000117894609360077i | 0.0000278044556370318-0.000117785822499367i | 0.009+5.49778714378214i | -0.00025699584147435-0.000061112001099283i | 0.00358430522080928-2.18273724013969i | 0.974627953997175+0.0106419893548585i | 1.01301369016374-0.222459125505671i | 0.915643740158766+0.211581834625231i | -0.000222386444182618-0.000110332472885332i | -15.0694836461775-0.406050822348097i | 1.00168369637701-0.00723222176562449i | 0.00328808402344157+0.001773747295274i | -48.5519 | 28.3445
| 876000 | -9.95943095326995E-08+0.00279568782862985i | -5.95700672056234+0.0214336066861622i | 2870 | 0.777000777000777 | 0.777000777000777 | 9.11252608301895+0.427023381647395i | 3440.04395568082i | -16017.3703116731+752.571536096383i | 0.0100686599061201-0.21429651072794i | 0.000765519110158782-0.0138128113732027i | 0.0108341790162789-0.228109322101143i | -8.97528045715071i | -0.900665557267752-0.434513007804795i | 1.90066555726775+0.434513007804795i | -1.90066555726775+8.54076744934591i | 0.00128720673746489-0.222826826519493i | 0.927459699658598i | 0.206662901599648+0.00119383237412771i | 0.0000333333333333333-0.000128853705667197i | 6.66666666666667E-06-0.00128853705667197i | 0.0000275857605446524-0.000117761443968907i | 0.0000278038933755254-0.000117652781167564i | 0.009+5.50407032908932i | -0.000256412509224271-0.0000610400528699204i | 0.00357612599788681-2.18024543835376i | 0.974711627635444+0.00563062982036389i | 1.01184459941438-0.222279805372575i | 0.917788318953212+0.207182445656019i | -0.000222685978362957-0.000109146018270181i | -15.0695328035813-0.405589774961233i | 1.00164706636555-0.00724095164457564i | 0.00329336525780055+0.0017560534206085i | -48.5605 | 28.067
| 877000 | -9.93673140294876E-08+0.00279250004320049i | -5.95700671882203+0.0214091669978704i | 2870 | 0.777000777000777 | 0.777000777000777 | 9.11257507467193+0.426538937548037i | 3443.97094649781i | -16053.9628076025+753.430636023433i | 0.0100457589820492-0.214053203255914i | 0.000763779668311803-0.0137971575948173i | 0.010809538650361-0.227850360850731i | -8.98552621109723i | -0.90507011925909-0.425262365163363i | 1.90507011925909+0.425262365163363i | -1.90507011925909+8.56026384593387i | 0.000143885879855666-0.222580082371459i | 0.928518443607981i | 0.206669711661683+0.000133600693220748i | 0.0000333333333333333-0.000128706780119116i | 6.66666666666667E-06-0.00128706780119116i | 0.00002758572049613-0.000117628583873714i | 0.0000278033328541767-0.000117520044844041i | 0.009+5.5103535143965i | -0.000255831171291061-0.0000609682757862493i | 0.00356797474053173-2.1777593194423i | 0.974743746833418+0.000630118652813112i | 1.01068010296802-0.222088903161056i | 0.919888155096907+0.202761555755706i | -0.000222974041725052-0.000107956721034232i | -15.069581793494-0.405129770550167i | 1.00161034977945-0.00724930902728126i | 0.0032984758430219+0.00173830844622758i | -48.5693 | 27.7894
| 878000 | -9.91410936955575E-08+0.00278931951924133i | -5.95700671708768+0.0213847829808502i | 2870 | 0.777000777000777 | 0.777000777000777 | 9.11262389958729+0.426055588570297i | 3447.8979373148i | -16090.5970519586+754.289735950484i | 0.0100229360467499-0.213810446462698i | 0.000762046142347152-0.0137815391471244i | 0.0107849821890971-0.227591985609822i | -8.99577196504375i | -0.909379671916857-0.41596708079413i | 1.90937967191686+0.41596708079413i | -1.90937967191686+8.57980488424962i | -0.000994247352551276-0.222322220839159i | 0.929577187557362i | 0.206665664779172-0.000924229657720968i | 0.0000333333333333334-0.000128560189253377i | 6.66666666666667E-06-0.00128560189253377i | 0.0000275856804020622-0.000117496028031326i | 0.0000278027740648557-0.000117387612486624i | 0.009+5.51663669970368i | -0.000255251818593978-0.0000608966692308941i | 0.0035598513213971-2.17527886398633i | 0.97472465998518-0.00435906680402327i | 1.00952029942788-0.221886533246728i | 0.921943034430077+0.198319614840928i | -0.000223250632191361-0.000106764702368419i | -15.069630616675-0.404670805589447i | 1.00157355045672-0.00725729349387303i | 0.00330341563638672+0.00172051418169765i | -48.5784 | 27.5118
| 879000 | -9.8915645005411E-08+0.0027861462319692i | -5.95700671535924+0.0213604544450972i | 2870 | 0.777000777000777 | 0.777000777000777 | 9.11267255852015+0.425573331014531i | 3451.82492813179i | -16127.2730447413+755.148835877534i | 0.0100001907467484-0.213568238484926i | 0.00076031850549579-0.0137659559110201i | 0.0107605092522442-0.227334194395946i | -9.00601771899027i | -0.91359376284768-0.406628130465438i | 1.91359376284768+0.406628130465438i | -1.91359376284768+8.59938958852483i | -0.00212710375328903-0.222053359801323i | 0.930635931506745i | 0.206650835342907-0.00197955918285363i | 0.0000333333333333333-0.000128413931927719i | 6.66666666666667E-06-0.00128413931927719i | 0.0000275856402624491-0.000117363775403321i | 0.0000278022169994786-0.000117255483057887i | 0.009+5.52291988501086i | -0.000254674442103914-0.0000608252325894731i | 0.00355175561385999-2.1728040526552i | 0.974654717949881-0.00933645728471295i | 1.00836528511491-0.221672810154339i | 0.92395274721705+0.193857074937319i | -0.000223515748755704-0.000105570083158718i | -15.0696792738794-0.404212876569434i | 1.00153667223455-0.00726490466119252i | 0.00330818451123238+0.00170267243350441i | -48.5876 | 27.2342
| 880000 | -9.86909644535697E-08+0.00278298015671356i | -5.95700671363668+0.0213361812014706i | 2870 | 0.777000777000777 | 0.777000777000777 | 9.11272105222135+0.42509216119771i | 3455.75191894877i | -16163.9907859506+756.007935804585i | 0.00997752273056981-0.213326577467608i | 0.000758596731139728-0.0137504077679331i | 0.0107361194617095-0.227076985235541i | -9.01626347293679i | -0.917711949679235-0.397246494529451i | 1.91771194967923+0.397246494529451i | -1.91771194967923+8.61901697840734i | -0.00325459634526683-0.221773617126548i | 0.931694675456126i | 0.20662529823345-0.00303229008564407i | 0.0000333333333333334-0.000128268007005074i | 6.66666666666667E-06-0.00128268007005074i | 0.0000275856000772917-0.000117231824955997i | 0.0000278016616500078-0.000117123655525115i | 0.009+5.52920307031804i | -0.000254099032843031-0.0000607539652505824i | 0.00354368749201665-2.17033486620617i | 0.974534273896636-0.0143015915385076i | 1.00721515409345-0.221447848520405i | 0.925917088166806+0.18937439013811i | -0.00022376939147822-0.000104372983978739i | -15.069727765858-0.403755979996239i | 1.001499718949-0.00727214218274487i | 0.00331278235689916+0.00168478500494227i | -48.5971 | 26.9566
| 881000 | -9.84670485544398E-08+0.00277982126891592i | -5.95700671191999+0.0213119630616887i | 2870 | 0.777000777000777 | 0.777000777000777 | 9.11276938143757+0.424612075453304i | 3459.67890976576i | -16200.7502755865+756.867035731636i | 0.00995493164872454-0.213085461564088i | 0.000756880792811067-0.0137348945998228i | 0.0107118124415356-0.226820356163911i | -9.02650922688331i | -0.92173380010669-0.387823157819232i | 1.92173380010669+0.387823157819232i | -1.92173380010669+8.63868606906408i | -0.00437664035317493-0.221483110638881i | 0.932753419405509i | 0.206589128788985-0.00408232625493205i | 0.0000333333333333333-0.000128122413353536i | 6.66666666666667E-06-0.00128122413353536i | 0.0000275855598465899-0.000117100175660341i | 0.0000278011080084506-0.000116992128860281i | 0.009+5.53548625562521i | -0.00025352558188441-0.0000606828666057743i | 0.00353564683067755-2.16787128548385i | 0.974363683152907-0.0192540162636065i | 1.00606999819728-0.221211763056885i | 0.927835856453184+0.184872016562535i | -0.000224011561480309-0.000103173525082364i | -15.0697760933576-0.403300112391615i | 1.00146269443468-0.00727900574864959i | 0.00331720907867669+0.00166685369600426i | -48.6068 | 26.6789
| 882000 | -9.82438938421747E-08+0.00277666954412913i | -5.95700671020915+0.0212877998383233i | 2870 | 0.777000777000777 | 0.777000777000777 | 9.11281754691121+0.424133070131213i | 3463.60590058275i | -16237.5515136491+757.726135658686i | 0.00993241715369492-0.212844888935994i | 0.00075517066419096-0.0137194162891752i | 0.0106875878178859-0.226564305225169i | -9.03675498082983i | -0.925658891938084-0.378359109545362i | 1.92565889193808+0.378359109545362i | -1.92565889193808+8.65839587128447i | -0.00549315317562398-0.221181958084409i | 0.93381216335489i | 0.206542402773873-0.00512957325056921i | 0.0000333333333333334-0.000127977149846332i | 6.66666666666667E-06-0.00127977149846332i | 0.0000275855195703449-0.000116968826492013i | 0.000027800556066861-0.000116860902040026i | 0.009+5.54176944093239i | -0.000252954080351725-0.0000606119360495441i | 0.00352763350536254-2.16541329141975i | 0.974143303056188-0.0241932860394236i | 1.00492990705598-0.220964668515826i | 0.929708855734641+0.180350412313993i | -0.000224242260939526-0.000101971826396423i | -15.0698242571204-0.40284527029289i | 1.00142560252441-0.00728549508558854i | 0.00332146459774956+0.00164888030327203i | -48.6167 | 26.4013
| 883000 | -9.80214968705424E-08+0.00277352495801679i | -5.9570067085041+0.0212636913447954i | 2870 | 0.777000777000777 | 0.777000777000777 | 9.1128655493805+0.423655141597646i | 3467.53289139973i | -16274.3945001382+758.585235585737i | 0.00990997889992227-0.212604857753196i | 0.000753466319108581-0.0137039727190007i | 0.0106634452190309-0.226308830472197i | -9.04700073477635i | -0.929486813138645-0.368855343192105i | 1.92948681313865+0.368855343192105i | -1.92948681313865+8.67814539158424i | -0.00660405435705376-0.220870277098867i | 0.934870907304272i | 0.206485196347964-0.00617393828866558i | 0.0000333333333333333-0.000127832215361795i | 6.66666666666667E-06-0.00127832215361795i | 0.0000275854792485565-0.000116837776431308i | 0.0000278000058173363-0.000116729974045621i | 0.009+5.54805262623957i | -0.000252384519418871-0.0000605411729793062i | 0.00351964739229602-2.16296086503177i | 0.973873492809272-0.0291189632570041i | 1.00379496812158-0.220706679655066i | 0.931535894173785+0.175810037438074i | -0.000224461493084443-0.00010076800751343i | -15.0698722578846-0.402391450252851i | 1.00138844704891-0.00729160995675228i | 0.00332554885114269+0.00163086661980633i | -48.6268 | 26.1236
| 884000 | -9.77998542127929E-08+0.00277038748635265i | -5.95700670680484+0.0212396373953703i | 2870 | 0.777000777000777 | 0.777000777000777 | 9.11291338957953+0.423178286235062i | 3471.45988221672i | -16311.279235054+759.444335512788i | 0.00988761654379288-0.212365366193754i | 0.000751767731540184-0.013688563772831i | 0.0106393842753331-0.226053929966585i | -9.05724648872286i | -0.933217161874044-0.35931285641312i | 1.93321716187404+0.35931285641312i | -1.93321716187404+8.69793363230974i | -0.00770926555942404-0.22054818517622i | 0.935929651253655i | 0.206417586036606-0.00721533022645356i | 0.0000333333333333333-0.000127687608783331i | 6.66666666666667E-06-0.00127687608783331i | 0.0000275854388812258-0.00011670702446314i | 0.0000277994572520199-0.000116599343862952i | 0.009+5.55433581154675i | -0.000251816890309651-0.0000604705767953824i | 0.00351168836840219-2.16051398742368i | 0.973554613338798-0.0340306180476358i | 1.00266526669547-0.22043791120487i | 0.933316784456474+0.171251353880344i | -0.000224669262189498-0.0000995621876843606i | -15.0699200963844-0.401938648839692i | 1.00135123183649-0.00729735016178339i | 0.00332946179166627+0.00161281443503789i | -48.6371 | 25.8459
| 885000 | -9.75789624615245E-08+0.00276725710501993i | -5.95700670511133+0.0212156378051528i | 2870 | 0.777000777000777 | 0.777000777000777 | 9.11296106823828+0.422702500442055i | 3475.38687303371i | -16348.2057183964+760.303435439839i | 0.00986532974362565-0.212126412443876i | 0.000750074875608052-0.0136731893347161i | 0.0106154046192337-0.225799601778592i | -9.06749224266938i | -0.936849546552585-0.349732650926698i | 1.93684954655259+0.349732650926698i | -1.93684954655259+8.71775959174268i | -0.0088087105337354-0.220215799638247i | 0.936988395203036i | 0.206339648701394-0.00825365954681281i | 0.0000333333333333333-0.000127543328999395i | 6.66666666666667E-06-0.00127543328999395i | 0.000027585398468353-0.000116576569577007i | 0.0000277989103630984-0.000116469010482482i | 0.009+5.56061899685393i | -0.00025125118429741-0.0000604001469009788i | 0.00350375631130029-2.1580726397847i | 0.973187027157292-0.0389278282098621i | 1.00154088595557-0.220158477835604i | 0.935051343810623+0.166674825443947i | -0.000224865573569794-0.0000983544858114751i | -15.0699677733496-0.401486862636902i | 1.00131396071274-0.00730271553671814i | 0.00333320338785988+0.0015947255346583i | -48.6476 | 25.5681
| 886000 | -9.73588182285536E-08+0.00276413379001073i | -5.95700670342356+0.0211916923900823i | 2870 | 0.777000777000777 | 0.777000777000777 | 9.11300858608262+0.42222778063328i | 3479.3138638507i | -16385.1739501654+761.162535366889i | 0.00984311815965866-0.211887994697873i | 0.000748387725579568-0.0136578492892217i | 0.0105915058852382-0.225545843987095i | -9.0777379966159i | -0.9403835858663-0.340115732410659i | 1.9403835858663+0.340115732410659i | -1.9403835858663+8.73762226420524i | -0.00990231509136623-0.219873237605069i | 0.938047139152419i | 0.206251461511615-0.00928883834244192i | 0.0000333333333333333-0.000127399374903459i | 6.66666666666667E-06-0.00127399374903459i | 0.0000275853580099385-0.000116446410766969i | 0.0000277983651428031-0.000116338972899236i | 0.009+5.56690218216111i | -0.00025068739270472-0.0000603298827021725i | 0.00349585109929988-2.15563680338896i | 0.972771098228487-0.0438101791348288i | 1.00042190698369-0.219868494126337i | 0.936739394024591+0.162080917747055i | -0.000225050433575885-0.0000971450204412051i | -15.0700152895062-0.401036088243198i | 1.00127663750016-0.0073077059539249i | 0.00333677362393688+0.00157660170051191i | -48.6583 | 25.2904
| 887000 | -9.71394181447864E-08+0.00276101751742543i | -5.9570067017415+0.0211678009669283i | 2870 | 0.777000777000777 | 0.777000777000777 | 9.11305594383434+0.421754123239351i | 3483.24085466768i | -16422.183930361+762.02163529394i | 0.00982098145403637-0.211650111158113i | 0.000746706255866222-0.0136425435214261i | 0.0105676877099026-0.225292654679539i | -9.08798375056242i | -0.943818908830981-0.330463110396752i | 1.94381890883098+0.330463110396752i | -1.94381890883098+8.75752064016567i | -0.0109900070752936-0.219520615966652i | 0.9391058831018i | 0.206153101916414-0.0103207802997386i | 0.0000333333333333334-0.000127255745393985i | 6.66666666666667E-06-0.00127255745393985i | 0.0000275853175059833-0.000116316547031626i | 0.0000277978215834095-0.00011620923011277i | 0.009+5.57318536746829i | -0.000250125506903046-0.0000602597836078931i | 0.00348797261139619-2.15320645959506i | 0.972307191836048-0.0486772637302561i | 0.99930840879309-0.219568074534425i | 0.938380761465265+0.157470098180072i | -0.000225223849588521-0.0000959339097570697i | -15.0700626455758-0.400586322272423i | 1.00123926601794-0.00731232132204097i | 0.00334017249972726+0.00155844471048727i | -48.6692 | 25.0126
| 888000 | -9.6920758860087E-08+0.00275790826347205i | -5.95700670006511+0.0211439633532857i | 2870 | 0.777000777000777 | 0.777000777000777 | 9.11310314221119+0.421281524706767i | 3487.16784548467i | -16459.2356589833+762.88073522099i | 0.00979891929079669-0.211412760034975i | 0.000745030441022614-0.0136272719169173i | 0.0105439497318193-0.225040031951892i | -9.09822950450894i | -0.947155154825126-0.320775798164687i | 1.94715515482513+0.320775798164687i | -1.94715515482513+8.77745370634425i | -0.0120717163311863-0.219158051355244i | 0.940164627051183i | 0.206044647617667-0.0113494006823774i | 0.0000333333333333333-0.000127112439374397i | 6.66666666666667E-06-0.00127112439374397i | 0.000027585276956487-0.000116186977374084i | 0.0000277972796772349-0.000116079781127145i | 0.009+5.57946855277547i | -0.0002495655183124-0.0000601898490299022i | 0.00348012072726551-2.15078158984557i | 0.971795674455631-0.0535286823429839i | 0.998200468356252-0.219257333366041i | 0.939975277095749+0.152842835862691i | -0.000225385830013365-0.0000947212715726433i | -15.0701098422763-0.400137561353481i | 1.00120185008155-0.00731656158590646i | 0.00334340003062114+0.00154025633840944i | -48.6804 | 24.7348
| 889000 | -9.67028370431515E-08+0.00275480600446567i | -5.95700669839438+0.0211201793675701i | 2870 | 0.777000777000777 | 0.777000777000777 | 9.11315018192692+0.420809981497809i | 3491.09483630166i | -16496.3291360321+763.739835148041i | 0.00977693133585873-0.211175939546808i | 0.000743360255745549-0.0136120343617905i | 0.0105202915916043-0.224787973908599i | -9.10847525845546i | -0.950391973627795-0.311054812635755i | 1.9503919736278+0.311054812635755i | -1.9503919736278+8.79742044581971i | -0.0131473746784095-0.218785660118739i | 0.941223371000564i | 0.205926176543543-0.01237461631462i | 0.0000333333333333334-0.000126969455753054i | 6.66666666666667E-06-0.00126969455753054i | 0.0000275852363614512-0.00011605770080194i | 0.0000277967394166423-0.000115950624950907i | 0.009+5.58575173808265i | -0.000249007418401037-0.0000601200783827838i | 0.00347229532726052-2.14836217566655i | 0.971236913630184-0.0583640426802559i | 0.99709816063271-0.218936384747631i | 0.941522776492703+0.14819960160075i | -0.00022553638427569-0.0000935072233245825i | -15.0701568803213-0.399689802130239i | 1.00116439350247-0.00732042672649603i | 0.00334645624751095+0.00152203835393252i | -48.6917 | 24.457
| 890000 | -9.64856493813813E-08+0.00275171071682782i | -5.95700669672927+0.0210964488290133i | 2870 | 0.777000777000777 | 0.777000777000777 | 9.11319706369128+0.420339490090461i | 3495.02182711864i | -16533.4643615076+764.598935075092i | 0.0097550172570093-0.21093964791988i | 0.000741695674873059-0.0135968307426451i | 0.0104967129318824-0.224536478662525i | -9.11872101240198i | -0.953529025455372-0.301301174266095i | 1.95352902545537+0.301301174266095i | -1.95352902545537+8.81741983813589i | -0.0142169158809556-0.218403558294962i | 0.942282114949947i | 0.205797766822771-0.0133963455643723i | 0.0000333333333333333-0.000126826793443219i | 6.66666666666667E-06-0.00126826793443219i | 0.0000275851957208754-0.000115928716327244i | 0.0000277962007940349-0.00011582176059705i | 0.009+5.59203492338983i | -0.0002484511986851-0.0000600504710839172i | 0.00346449629240584-2.14594819866712i | 0.970631277848584-0.0631829597298097i | 0.996001558597075-0.218605342598298i | 0.943023099863334+0.143540867842918i | -0.000225675522815022-0.0000922918820656816i | -15.0702037604205-0.399243041261448i | 1.00112690008787-0.00732391676084849i | 0.00334934119673337+0.00150379252243235i | -48.7033 | 24.1792
| 891000 | -9.62691925807558E-08+0.00274862237708587i | -5.95700669506977+0.0210727715576583i | 2870 | 0.777000777000777 | 0.777000777000777 | 9.11324378821009+0.419870046978328i | 3498.94881793563i | -16570.6413354097+765.458035002142i | 0.00973317672389137-0.210703883388344i | 0.000740036673383435-0.0135816609465818i | 0.0104732133972748-0.224285544334926i | -9.1289667663485i | -0.956565980997236-0.291515906939562i | 1.95656598099724+0.291515906939562i | -1.95656598099724+8.83745085940894i | -0.0152802756183251-0.218011861586863i | 0.943340858899327i | 0.205659496759593-0.0144145083260092i | 0.0000333333333333334-0.000126684451363036i | 6.66666666666667E-06-0.00126684451363036i | 0.0000275851550347608-0.000115800022966488i | 0.000027795663801861-0.000115693187083008i | 0.009+5.59831810869701i | -0.000247896850728335-0.0000599810265534712i | 0.0034567235043934-2.14353964053897i | 0.969979136427505-0.0679850556788709i | 0.994910733267134-0.218264320603115i | 0.944476092062005+0.138867108637204i | -0.000225803257079804-0.0000910753644580022i | -15.0702504832799-0.39879727542067i | 1.00108937364031-0.00732703174199374i | 0.00335205494001129+0.00148552060489989i | -48.715 | 23.9013
| 892000 | -9.60534633657086E-08+0.00274554096187247i | -5.95700669341584+0.0210491473743556i | 2870 | 0.777000777000777 | 0.777000777000777 | 9.11329035618516+0.419401648670534i | 3502.87580875262i | -16607.8600577384+766.317134929193i | 0.00971140940799107-0.210468644194185i | 0.000738383226394348-0.0135665248612003i | 0.0104497926343854-0.224035169055385i | -9.13921252029502i | -0.959502521450329-0.281700037860241i | 1.95950252145033+0.281700037860241i | -1.95950252145033+8.85751248243478i | -0.016337391456372-0.217610685338579i | 0.94439960284871i | 0.20551144480939-0.0154290260029816i | 0.0000333333333333333-0.000126542428435499i | 6.66666666666667E-06-0.00126542428435499i | 0.0000275851143031077-0.000115671619740573i | 0.0000277951284326093-0.000115564903430619i | 0.009+5.60460129400419i | -0.000247344366141743-0.0000599117442143771i | 0.00344897684557805-2.14113648305587i | 0.969280859396456-0.0727699598321201i | 0.993825753732029-0.217913432187292i | 0.94588160260646+0.134178799587262i | -0.000225919599521967-0.0000898577867660145i | -15.070297049601-0.398352501296178i | 1.0010518179574-0.00732977175887715i | 0.00335459755439421+0.00146722435783444i | -48.727 | 23.6235
| 893000 | -9.58384584790029E-08+0.00274246644792492i | -5.95700669176747+0.0210255761007577i | 2870 | 0.777000777000777 | 0.777000777000777 | 9.11333676831449+0.418934291691658i | 3506.80279956961i | -16645.1205284937+767.176234856243i | 0.00968971498262545-0.210233928587184i | 0.000736735309161854-0.0135514223745959i | 0.0104264502917873-0.22378535096178i | -9.14945827424154i | -0.962338338552621-0.27185459744463i | 1.96233833855262+0.27185459744463i | -1.96233833855262+8.87760367679691i | -0.0173882028181402-0.217200144512395i | 0.945458346798091i | 0.205353689554995-0.0164398214902287i | 0.0000333333333333333-0.000126400723588426i | 6.66666666666667E-06-0.00126400723588426i | 0.0000275850735259164-0.00011554350567478i | 0.0000277945946788114-0.000115436908666094i | 0.009+5.61088447931137i | -0.000246793736583258-0.000059842623492319i | 0.00344125619897303-2.13873870807328i | 0.968536817386066-0.077537308528742i | 0.992746687180505-0.21755279049128i | 0.947239485693712+0.129476417808563i | -0.000226024563591503-0.0000886392648498172i | -15.070343460082-0.3979087155909i | 1.00101423683149-0.00733213693628225i | 0.00335696913219903+0.00144890553313771i | -48.7392 | 23.3456
| 894000 | -9.56241746816099E-08+0.00273939881208461i | -5.95700669012463+0.0210020575593154i | 2870 | 0.777000777000777 | 0.777000777000777 | 9.11338302529212+0.418467972581624i | 3510.72979038659i | -16682.4227476756+768.035334783295i | 0.00966809312293038-0.209999734824867i | 0.000735092897079529-0.0135363533753572i | 0.0104031860200099-0.223536088200224i | -9.15970402818805i | -0.965073134615469-0.261980619213469i | 1.96507313461547+0.261980619213469i | -1.96507313461547+8.89772340897458i | -0.0184326509547017-0.216780353666549i | 0.946517090747474i | 0.20518630968367-0.0174468191564079i | 0.0000333333333333334-0.000126259335754435i | 6.66666666666667E-06-0.00126259335754435i | 0.0000275850327031879-0.000115415679798759i | 0.0000277940625330408-0.000115309201820012i | 0.009+5.61716766461855i | -0.000246244953757465-0.0000597736638157151i | 0.00343356144824558-2.1363462975278i | 0.967747381519494-0.0822867450586136i | 0.991673598929193-0.217182508346703i | 0.948549600215553+0.124760441884363i | -0.000226118163731045-0.0000874199141583912i | -15.0703897154167-0.397465915022309i | 1.0009766340494-0.00733412743475039i | 0.0033591697809502+0.00143056587800783i | -48.7515 | 23.0676
| 895000 | -9.54106087525848E-08+0.00273633803129643i | -5.9570066884873+0.0209785915732726i | 2870 | 0.777000777000777 | 0.777000777000777 | 9.11342912780829+0.418002687895641i | 3514.65678120358i | -16719.7667152842+768.894434710345i | 0.00964654350584824-0.209766061172471i | 0.00073345596567753-0.0135213177525637i | 0.0103799994715258-0.223287378925035i | -9.16994978213457i | -0.967706622554877-0.252079139683219i | 1.96770662255488+0.252079139683219i | -1.96770662255488+8.91787064245135i | -0.0194706789160223-0.216351426933889i | 0.947575834696857i | 0.205009383964736-0.0184499448259643i | 0.0000333333333333333-0.00012611826387091i | 6.66666666666667E-06-0.0012611826387091i | 0.0000275849918349222-0.000115288141146492i | 0.0000277935319879119-0.000115181781927279i | 0.009+5.62345084992573i | -0.000245698009415256-0.0000597048646157003i | 0.00342589247771259-2.13395923343682i | 0.966912923306927-0.0870179195777363i | 0.990606552450915-0.216802698253177i | 0.949811809773658+0.120031351821507i | -0.000226200415370348-0.0000861998497228963i | -15.0704358162956-0.397024096322368i | 1.00093901339205-0.00733574345049851i | 0.00336119962331912+0.00141220713483401i | -48.7641 | 22.7897
| 896000 | -9.51977574889468E-08+0.0027332840826082i | -5.95700668685543+0.0209551779666629i | 2870 | 0.777000777000777 | 0.777000777000777 | 9.11347507654932+0.417538434204097i | 3518.58377202057i | -16757.1524313194+769.753534637396i | 0.00962506581011623-0.209532905902895i | 0.000731824490621662-0.0135063153957821i | 0.0103568903007379-0.223039221298677i | -9.18019553608109i | -0.970238525921618-0.242151198257299i | 1.97023852592162+0.242151198257299i | -1.97023852592162+8.93804433782379i | -0.0205022315218595-0.215913478001359i | 0.948634578646238i | 0.204822991227863-0.0194491257610468i | 0.0000333333333333334-0.000125977506879983i | 6.66666666666667E-06-0.00125977506879983i | 0.0000275849509211201-0.000115160888756275i | 0.0000277930030360809-0.00011505464802711i | 0.009+5.62973403523291i | -0.000245152895353534-0.0000596362253261122i | 0.0034182491723362-2.13157749789797i | 0.966033814543183-0.0917304890229445i | 0.989545609403003-0.216413472355946i | 0.951025982694329+0.115289629006074i | -0.000226271334920784-0.00008497918615002i | -15.0704817634048-0.396583256237434i | 1.0009013786342-0.00733698521533396i | 0.00336305879706276+0.00139383104109115i | -48.7769 | 22.5117
| 897000 | -9.49856177055601E-08+0.00273023694317009i | -5.95700668522903+0.020931816564304i | 2870 | 0.777000777000777 | 0.777000777000777 | 9.11352087219787+0.417075208092499i | 3522.51076283756i | -16794.5798957812+770.612634564446i | 0.00960365971625403-0.209300267296662i | 0.000730198447712536-0.0134913461950649i | 0.0103338581639666-0.222791613491727i | -9.19044129002761i | -0.972668578930259-0.23219783711695i | 1.97266857893026+0.23219783711695i | -1.97266857893026+8.95824345291066i | -0.0215272553327232-0.215466620090308i | 0.94969332259562i | 0.204627210342013-0.0204442906432982i | 0.0000333333333333333-0.0001258370637285i | 6.66666666666667E-06-0.001258370637285i | 0.0000275849099617818-0.000115033921670691i | 0.0000277924756702439-0.000114927799163003i | 0.009+5.63601722054009i | -0.000244609603414897-0.000059567745383471i | 0.00341063141771951-2.12920107308875i | 0.9651104272084-0.0964241170260197i | 0.988490829655595-0.216014942424382i | 0.952191992042907+0.110535756158866i | -0.000226330939769816-0.0000837580376153779i | -15.0705275574269-0.396143391528195i | 1.00086373354412-0.00733785299656796i | 0.00336474745496267+0.00137543932923526i | -48.7899 | 22.2337
| 898000 | -9.47741862350125E-08+0.00272719659023404i | -5.95700668360805+0.0209085071917943i | 2870 | 0.777000777000777 | 0.777000777000777 | 9.11356651543267+0.416613006161362i | 3526.43775365454i | -16832.0491086696+771.471734491497i | 0.0095823249065522-0.209068143641875i | 0.000728577812884608-0.0134764100409465i | 0.0103109027194368-0.222544553682821i | -9.20068704397413i | -0.974996526487066-0.222220101111837i | 1.97499652648707+0.222220101111837i | -1.97499652648707+8.97846694286229i | -0.0225456986209055-0.215010965937592i | 0.950752066545001i | 0.204422120195002-0.0214353695555267i | 0.0000333333333333334-0.000125696933368001i | 6.66666666666667E-06-0.00125696933368001i | 0.0000275848689569081-0.000114907238936592i | 0.000027791949883139-0.000114801234382721i | 0.009+5.64230040584727i | -0.000244068125487353-0.00005949942422697i | 0.00340303910010232-2.12682994126605i | 0.964143133371636-0.101098473827246i | 0.987442271319909-0.215607219831264i | 0.953309715637712+0.105770217290705i | -0.000226379248275419-0.0000825365178569526i | -15.0705731990407-0.395704498969568i | 1.00082608188326-0.00733834709692562i | 0.0033662657647627+0.00135703372659888i | -48.8031 | 21.9557
| 899000 | -9.45634599274983E-08+0.00272416300115322i | -5.95700668199249+0.020885249675508i | 2870 | 0.777000777000777 | 0.777000777000777 | 9.11361200692881+0.416151825026158i | 3530.36474447153i | -16869.5600699846+772.330834418548i | 0.00956106106506032-0.208836533234173i | 0.00072696256220535-0.0134615068244417i | 0.0102880236272657-0.222298040058615i | -9.21093279792065i | -0.97722212421678-0.212219037650359i | 1.97722212421678+0.212219037650359i | -1.97722212421678+8.99871376027029i | -0.023557511341597-0.214546627777468i | 0.951810810494384i | 0.204207799673709-0.0224222939632761i | 0.0000333333333333333-0.000125557114754688i | 6.66666666666667E-06-0.00125557114754688i | 0.0000275848279064994-0.000114780839605064i | 0.0000277914256675435-0.000114674952738257i | 0.009+5.64858359115445i | -0.000243528453503982-0.0000594312612984526i | 0.00339547210635683-2.12446408476571i | 0.963132305097532-0.105753236188485i | 0.98639999077647-0.215190415532884i | 0.954379036063685+0.100993497657593i | -0.000226416279760477-0.0000813147401685779i | -15.0706186889213-0.39526657535065i | 1.00078842740599-0.00733846785445436i | 0.00336761390910626+0.00133861595528686i | -48.8165 | 21.6777
| 900000 | -9.43534356507021E-08+0.00272113615338144i | -5.9570066803823+0.020862043842591i | 2870 | 0.777000777000777 | 0.777000777000777 | 9.11365734735755+0.415691661317201i | 3534.29173528852i | -16907.1127797262+773.189934345598i | 0.00953986787757533-0.208605434376697i | 0.000725352671874343-0.0134466364370422i | 0.0102652205494497-0.222052070813739i | -9.22117855186717i | -0.979345138488266-0.202195696589711i | 1.97934513848827+0.202195696589711i | -1.97934513848827+9.01898285527746i | -0.0245626451041044-0.214073717324264i | 0.952869554443765i | 0.203984327644892-0.0234049966963083i | 0.0000333333333333333-0.000125417606849405i | 6.66666666666667E-06-0.00125417606849405i | 0.0000275847868105564-0.000114654722731417i | 0.000027790903016276-0.000114548953285824i | 0.009+5.65486677646163i | -0.000242990579442676-0.0000593632560424025i | 0.00338793032398348-2.12210348600207i | 0.962078314355831-0.110388087305843i | 0.985364042703275-0.21476464004993i | 0.955399840685586+0.0962060837157056i | -0.000226442054507178-0.0000800928173934787i | -15.0706640277399-0.39482961747461i | 1.00075077385926-0.00733821564242952i | 0.00336879208547342+0.00132018773207263i | -48.8301 | 21.3996
| 901000 | -9.41441102896801E-08+0.00271811602447262i | -5.95700667877747+0.0208388895209568i | 2870 | 0.777000777000777 | 0.777000777000777 | 9.11370253738654+0.4152325116796i | 3538.2187261055i | -16944.7072378945+774.049034272649i | 0.00951874503162987-0.208374845380038i | 0.000723748118222386-0.0134317987707144i | 0.0102424931498523-0.221806644150752i | -9.23142430581369i | -0.981365346439046-0.192151130125668i | 1.98136534643905+0.192151130125668i | -1.98136534643905+9.03927317568802i | -0.0255610531431816-0.213592345755798i | 0.953928298393148i | 0.203751782936629-0.024383411930012i | 0.0000333333333333333-0.000125278408617608i | 6.66666666666667E-06-0.00125278408617608i | 0.0000275847456690792-0.00011452888737515i | 0.0000277903819221937-0.000114423235085821i | 0.009+5.66114996176881i | -0.00024245449532581-0.0000592954079059225i | 0.00338041364110672-2.11974812746757i | 0.960981532933841-0.115002716721984i | 0.984334480103887-0.21433000344914i | 0.956372021660844+0.0914084630762396i | -0.000226456593751345-0.0000788708619178489i | -15.070709216164-0.394393622158643i | 1.00071312498232-0.00733759086925808i | 0.00336980050611711+0.0013017507682947i | -48.8439 | 21.1215
| 902000 | -9.39354807467461E-08+0.0027151025920802i | -5.95700667717798+0.0208157865392815i | 2870 | 0.777000777000777 | 0.777000777000777 | 9.11374757767969+0.414774372773147i | 3542.14571692249i | -16982.3434444894+774.908134199699i | 0.00949769221648115-0.208144764562209i | 0.000722148877710672-0.0134169937178971i | 0.0102198410941918-0.221561758280106i | -9.24167005976021i | -0.983282535998688-0.182086392682127i | 1.98328253599869+0.182086392682127i | -1.98328253599869+9.05958366707808i | -0.0265526902904912-0.213102623697546i | 0.954987042342529i | 0.203510244320352-0.0253574751667534i | 0.0000333333333333333-0.00012513951902934i | 6.66666666666667E-06-0.0012513951902934i | 0.0000275847044820687-0.000114403332599936i | 0.0000277898623781942-0.000114297797202813i | 0.009+5.66743314707599i | -0.000241920193219956-0.0000592277163387236i | 0.00337292194647091-2.11739799173229i | 0.959842332351705-0.119596820238169i | 0.983311354335434-0.213886615325726i | 0.957295475951987+0.086601124460099i | -0.000226459919676757-0.0000776489856644805i | -15.0707542548577-0.393958586233865i | 1.00067548450636-0.00733659397837955i | 0.00337063939799909+0.00128330676975361i | -48.8579 | 20.8434
| 903000 | -9.37275439413573E-08+0.00271209583395662i | -5.9570066755838+0.0207927347270008i | 2870 | 0.777000777000777 | 0.777000777000777 | 9.11379246889727+0.414317241272263i | 3546.07270773948i | -17020.0213995109+775.767234126751i | 0.00947670912309917-0.207915190248593i | 0.000720554926929902-0.0134022211714981i | 0.0101972640500291-0.221317411420091i | -9.25191581370673i | -0.985096505911069-0.172002540800431i | 1.98509650591107+0.172002540800431i | -1.98509650591107+9.0799132729063i | -0.0275375129462034-0.212604661207539i | 0.956045786291912i | 0.203259790493487-0.0263271232171767i | 0.0000333333333333334-0.000125000937059208i | 6.66666666666667E-06-0.00125000937059208i | 0.0000275846632495253-0.000114278057473595i | 0.0000277893443772142-0.000114172638705513i | 0.009+5.67371633238317i | -0.000241387665235601-0.0000591601807931077i | 0.00336545512943617-2.11505306144351i | 0.958661083780522-0.124170099826068i | 0.982294715136517-0.213434584786529i | 0.95817010533872+0.0817845576524368i | -0.000226452055409461-0.0000764273000864378i | -15.0707991444811-0.393524506545262i | 1.00063785615429-0.00733522544816493i | 0.00337130900272507+0.00126485743660904i | -48.8721 | 20.5652
| 904000 | -9.3520296809999E-08+0.00270909572795276i | -5.9570066739949+0.0207697339143045i | 2870 | 0.777000777000777 | 0.777000777000777 | 9.1138372116959+0.413861113865896i | 3549.99969855647i | -17057.741102959+776.626334053801i | 0.00945579544415547-0.20768612077191i | 0.000718966242599418-0.0133874810248925i | 0.0101747616867549-0.221073601796803i | -9.26216156765325i | -0.986807065755504-0.161900633028451i | 1.9868070657555+0.161900633028451i | -1.9868070657555+9.1002609346248i | -0.0285154790507487-0.212098567761964i | 0.957104530241294i | 0.203000500062666-0.0272922941814723i | 0.0000333333333333333-0.000124862661686355i | 6.66666666666667E-06-0.00124862661686355i | 0.0000275846219714495-0.000114153061068071i | 0.0000277888279122291-0.000114047758666751i | 0.009+5.67999951769035i | -0.000240856903526838-0.0000590928007239504i | 0.00335801307997429-2.11271331932532i | 0.957438157963167-0.128722263539406i | 0.981284610654987-0.212974020433907i | 0.958995816429546+0.0769592534570416i | -0.000226433025012012-0.0000752059161607734i | -15.0708438856908-0.393091379951592i | 1.00060024364036-0.00733348579181298i | 0.00337180957647951+0.00124640446327736i | -48.8865 | 20.2871
| 905000 | -9.33137363060726E-08+0.00270610225201739i | -5.95700667241127+0.0207467839321333i | 2870 | 0.777000777000777 | 0.777000777000777 | 9.11388180672862+0.413405987257455i | 3553.92668937345i | -17095.5025548337+777.485433980852i | 0.00943495087401205-0.207457554472173i | 0.000717382801566398-0.0133727731719197i | 0.0101523336755784-0.220830327644093i | -9.27240732159976i | -0.988414035966732-0.151781729809474i | 1.98841403596673+0.151781729809474i | -1.98841403596673+9.12062559179028i | -0.0294865480567343-0.211584452241474i | 0.958163274190675i | 0.202732451527531-0.0282529274306212i | 0.0000333333333333334-0.000124724691894436i | 6.66666666666667E-06-0.00124724691894436i | 0.0000275845806478416-0.000114028342459408i | 0.0000277883129762534-0.000113923156163454i | 0.009+5.68628270299753i | -0.000240327900291083-0.0000590255755886891i | 0.0033505956886647-2.11037874817817i | 0.956173925137902-0.133253025425507i | 0.980281087475606-0.212505030350341i | 0.959772520673062+0.0721257036505918i | -0.000226402853477721-0.0000739849443822982i | -15.0708884791399-0.392659203325322i | 1.0005626506699-0.00733137555724451i | 0.00337214138995966+0.00122794953832971i | -48.9011 | 20.0089
| 906000 | -9.31078593997847E-08+0.00270311538419665i | -5.95700667083288+0.0207238846121743i | 2870 | 0.777000777000777 | 0.777000777000777 | 9.11392625464489+0.412951858164736i | 3557.85368019044i | -17133.305755135+778.344533907902i | 0.00941417510871016-0.207229489696651i | 0.000715804580804965-0.013358097506881i | 0.0101299796895151-0.220587587203532i | -9.28265307554628i | -0.989917247853772-0.14164689337085i | 1.98991724785377+0.14164689337085i | -1.98991724785377+9.14100618217543i | -0.030450680901036-0.211062422918169i | 0.959222018140058i | 0.202455723265097-0.0292089635876307i | 0.0000333333333333333-0.000124587026671595i | 6.66666666666667E-06-0.00124587026671595i | 0.0000275845392787025-0.000113903900727734i | 0.0000277877995623403-0.000113798830276627i | 0.009+5.6925658883047i | -0.000239800647768793-0.0000589585048473066i | 0.00334320284669046-2.10804933087844i | 0.954868754964629-0.137762105436791i | 0.979284190647564-0.212027722083748i | 0.960500134368811+0.0672844009367608i | -0.000226361566724875-0.0000727644947573925i | -15.0709329254778-0.392227973552562i | 1.00052508093903-0.00732889532699395i | 0.00337230472830933+0.00120949434439002i | -48.9159 | 19.7306
| 907000 | -9.2902663078034E-08+0.00270013510263349i | -5.95700666925971+0.0207010357868568i | 2870 | 0.777000777000777 | 0.777000777000777 | 9.11397055609057+0.412498723319826i | 3561.78067100743i | -17171.150703863+779.203633834954i | 0.00939346784595911-0.207001924799827i | 0.000714231557415399-0.013343453924537i | 0.0101076994033745-0.220345378724364i | -9.2928988294928i | -0.991316543617624-0.131497187612539i | 1.99131654361762+0.131497187612539i | -1.99131654361762+9.16140164188026i | -0.0314078399770707-0.21053258744326i | 0.960280762089439i | 0.202170393514675-0.0301603445087646i | 0.0000333333333333334-0.000124449665010435i | 6.66666666666667E-06-0.00124449665010435i | 0.0000275844978640325-0.000113779734957229i | 0.000027787287663581-0.000113674780091326i | 0.009+5.69884907361188i | -0.000239275138243176-0.0000588915879623144i | 0.00333583444583417-2.10572505037804i | 0.953523016453779-0.142249229342252i | 0.978293963711846-0.211542202633459i | 0.961178578677742+0.0624358389001837i | -0.000226309191590905-0.0000715446767978627i | -15.0709772253503-0.391797687532969i | 1.0004875381343-0.00732604571809885i | 0.00337229989105182+0.00119104055803386i | -48.931 | 19.4524
| 908000 | -9.2698144344302E-08+0.00269716138556713i | -5.95700666769173+0.020678237289348i | 2870 | 0.777000777000777 | 0.777000777000777 | 9.11401471170801+0.412046579469043i | 3565.70766182442i | -17209.0374010175+780.062733762004i | 0.00937282878512571-0.206774858143362i | 0.000712663708623293-0.0133288423201055i | 0.010085492493749-0.220103700463467i | -9.30314458343932i | -0.992611776367835-0.121333677995397i | 1.99261177636784+0.121333677995397i | -1.99261177636784+9.18181090544392i | -0.0323579891072689-0.209995052835375i | 0.961339506038822i | 0.201876540363356-0.0311070132647915i | 0.0000333333333333333-0.000124312605908001i | 6.66666666666667E-06-0.00124312605908001i | 0.000027584456403832-0.000113655844236109i | 0.0000277867772731047-0.000113551004696638i | 0.009+5.70513225891906i | -0.000238751364039913-0.0000588248243987405i | 0.00332849037847418-2.103405889704i | 0.952137077897847-0.146714128639012i | 0.977310448728439-0.211048578436904i | 0.961807779632308+0.0575805119603078i | -0.000226245755826559-0.000070325599514853i | -15.0710213793997-0.391368342179695i | 1.00045002593247-0.00732282738198727i | 0.00337212719202246+0.00117258984968726i | -48.9462 | 19.1741
| 909000 | -9.24943002185445E-08+0.00269419421133258i | -5.95700666612893+0.0206554889535498i | 2870 | 0.777000777000777 | 0.777000777000777 | 9.11405872213603+0.411595423372847i | 3569.6346526414i | -17246.9658465987+780.921833689054i | 0.00935225762722275-0.206548288096051i | 0.000711101011778704-0.0133142625892583i | 0.0100633586390015-0.219862550685309i | -9.31339033738584i | -0.993802810137924-0.111157431429323i | 1.99380281013792+0.111157431429323i | -1.99380281013792+9.20223290595652i | -0.0333010935157468-0.209449925469498i | 0.962398249988203i | 0.201574241732004-0.0320489141222482i | 0.0000333333333333333-0.000124175848365748i | 6.66666666666667E-06-0.00124175848365748i | 0.0000275844148981016-0.000113532227656605i | 0.0000277862683840786-0.000113427503185661i | 0.009+5.71141544422624i | -0.000238229317526879-0.0000587582136241127i | 0.00332117053758049-2.10109183195803i | 0.950711306805326-0.151156540463953i | 0.976333686303364-0.210546955356902i | 0.962387668146036+0.0527189153250525i | -0.000226171288090014-0.0000691073714127811i | -15.071065388265-0.390939934419297i | 1.00041254800013-0.00731924100436172i | 0.00337178695930056+0.00115414388352605i | -48.9616 | 18.8958
| 910000 | -9.22911277370814E-08+0.00269123355836006i | -5.95700666457127+0.0206327906140938i | 2870 | 0.777000777000777 | 0.777000777000777 | 9.11410258800998+0.411145251805772i | 3573.56164345839i | -17284.9360406065+781.780933616105i | 0.00933175407489892-0.206322213033789i | 0.000709543444355393-0.0132997146281197i | 0.0100412975192543-0.219621927661909i | -9.32363609133236i | -0.99488951989965-0.100969516161282i | 1.99488951989965+0.100969516161282i | -1.99488951989965+9.22266657517108i | -0.0342371198011961-0.208897311066562i | 0.963456993937586i | 0.201263575361835-0.0329859925247414i | 0.0000333333333333333-0.000124039391389522i | 6.66666666666667E-06-0.00124039391389522i | 0.0000275843733468421-0.000113408884314935i | 0.0000277857609897076-0.000113304274655476i | 0.009+5.71769862953342i | -0.000237708991113858-0.0000586917551084454i | 0.00331387481671097-2.09878286031613i | 0.949246069837418-0.155576207505528i | 0.975363715615527-0.210037438669665i | 0.962918180022927+0.0478515449444304i | -0.000226085817941002-0.0000678901004833555i | -15.0711092525812-0.390512461191678i | 1.00037510799349-0.00731528730508286i | 0.00337127953514057+0.00113570431737565i | -48.9773 | 18.6175
| 911000 | -9.20886239524897E-08+0.0026882794051745i | -5.95700666301874+0.0206101421063378i | 2870 | 0.777000777000777 | 0.777000777000777 | 9.11414630996173+0.410696061556342i | 3577.48863427538i | -17322.947983041+782.640033543155i | 0.00931131783242741-0.206096631339531i | 0.000707990983949955-0.013285198333263i | 0.0100193088163774-0.219381829672794i | -9.33388184527888i | -0.995871791576138-0.0907710016631534i | 1.99587179157614+0.0907710016631534i | -1.99587179157614+9.24311084361573i | -0.0351660359099871-0.208337314683608i | 0.964515737886967i | 0.200944618801449-0.0339181950742808i | 0.0000333333333333333-0.000123903233989533i | 6.66666666666667E-06-0.00123903233989533i | 0.0000275843317500537-0.000113285813311285i | 0.000027785255083233-0.000113181318207127i | 0.009+5.7239818148406i | -0.000237190377252263-0.0000586254483242219i | 0.00330660311000742-2.09647895802818i | 0.947741732746859-0.159972877915719i | 0.974400574443386-0.209520133053352i | 0.963399255966131+0.0429788974639384i | -0.000225989375834852-0.0000666738941995941i | -15.0711529729805-0.390085919450004i | 1.000337709558-0.00731096703804826i | 0.00337060527590297+0.00111727280261093i | -48.9931 | 18.3391
| 912000 | -9.18867859334973E-08+0.00268533173039504i | -5.95700666147132+0.020587543266362i | 2870 | 0.777000777000777 | 0.777000777000777 | 9.1141898886197+0.410247849427006i | 3581.41562509236i | -17361.001673902+783.499133470207i | 0.00929094860569599-0.205871541403254i | 0.000706443608281071-0.0132707136017091i | 0.00999739221397706-0.219142255004963i | -9.3441275992254i | -0.996749522053857-0.0805629585194604i | 1.99674952205386+0.0805629585194604i | -1.99674952205386+9.26356464070594i | -0.0360878111095087-0.20777004070458i | 0.965574481836349i | 0.200617449394442-0.0348454695126719i | 0.0000333333333333334-0.000123767375180334i | 6.66666666666667E-06-0.00123767375180334i | 0.000027584290107737-0.00011316301374979i | 0.0000277847506579343-0.000113058632945605i | 0.009+5.73026500014778i | -0.000236673468434884-0.000058559292746385i | 0.00329935531219177-2.09418010841753i | 0.946198660319501-0.164346305222279i | 0.97344429919141-0.208995142577316i | 0.963830841586524+0.0381014701779233i | -0.000225881993116579-0.0000654588595099374i | -15.071196550091-0.389660306160644i | 1.00030035632811-0.00730628099107129i | 0.00336976455198444+0.00109885098405688i | -49.0091 | 18.0607
| 913000 | -9.16856107648759E-08+0.00268239051273445i | -5.95700665992898+0.0205649939309641i | 2870 | 0.777000777000777 | 0.777000777000777 | 9.11423332460888+0.409800612234047i | 3585.34261590935i | -17399.0971131896+784.358233397257i | 0.00927064610219574-0.205646941621918i | 0.000704901295188689-0.0132562603309234i | 0.00997554739738443-0.218903201952841i | -9.35437335317192i | -0.997522619193438-0.0703464583149979i | 1.99752261919344+0.0703464583149979i | -1.99752261919344+9.28402689485692i | -0.0370024159617382-0.207195592831672i | 0.96663322578573i | 0.200282144267466-0.0357677647029604i | 0.0000333333333333333-0.000123631813980794i | 6.66666666666667E-06-0.00123631813980794i | 0.0000275842484198924-0.000113040484738508i | 0.0000277842477071267-0.00011293621797982i | 0.009+5.73654818545496i | -0.000236158257195593-0.000058493287852317i | 0.00329213131856223-2.09188629488059i | 0.944617216317991-0.168696248241215i | 0.972494924916332-0.208462570691879i | 0.96421288741063+0.0332197609827358i | -0.000225763702014877-0.0000642451028323609i | -15.0712399845379-0.389235618303083i | 1.00026305192695-0.00730122998575576i | 0.00336875774774742+0.00108044049988913i | -49.0254 | 17.7823
| 914000 | -9.14850955473358E-08+0.0026794557309987i | -5.95700665839169+0.0205424939376567i | 2870 | 0.777000777000777 | 0.777000777000777 | 9.11427661855087+0.409354346807524i | 3589.26960672634i | -17437.2343009039+785.217333324308i | 0.0092504100310109-0.205422830399426i | 0.000703364022633209-0.0132418384188136i | 0.00995377405364411-0.21866466881824i | -9.36461910711844i | -0.998191001839353-0.0601225735223364i | 1.99819100183935+0.0601225735223364i | -1.99819100183935+9.3044965335961i | -0.0379098222970574-0.206614074077261i | 0.967691969735113i | 0.199938780318821-0.0366850306109476i | 0.0000333333333333334-0.000123496549414075i | 6.66666666666667E-06-0.00123496549414075i | 0.0000275842066865206-0.0001129182253894i | 0.0000277837462241629-0.000112814072422581i | 0.009+5.74283137076214i | -0.000235644736109086-0.0000584274331218305i | 0.00328493102498956-2.08959750088645i | 0.942997763427973-0.173022470989606i | 0.971552485353198-0.207922520218752i | 0.964545348888282+0.0283342683298407i | -0.000225634535636128-0.0000630327300485721i | -15.0712832769426-0.388811852869867i | 1.00022579996606-0.00729581487736962i | 0.00336758526144902+0.00106204298153531i | -49.0418 | 17.5038
| 915000 | -9.1285237397422E-08+0.00267652736408639i | -5.95700665685944+0.0205200431246623i | 2870 | 0.777000777000777 | 0.777000777000777 | 9.1143197710639+0.408909049991186i | 3593.19659754333i | -17475.4132370448+786.076433251358i | 0.00923024010280866-0.205199206146593i | 0.000701831768694746-0.0132274477637274i | 0.00993207187150341-0.21842665391032i | -9.37486486106495i | -0.998754599828431-0.0498923773892458i | 1.99875459982843+0.0498923773892458i | -1.99875459982843+9.3249724836757i | -0.0388100031883177-0.206025586756384i | 0.968750713684496i | 0.199587434207514-0.0375972182867803i | 0.0000333333333333333-0.000123361580507612i | 6.66666666666667E-06-0.00123361580507612i | 0.0000275841649076221-0.000112796234818313i | 0.0000277832462024313-0.000112692195390578i | 0.009+5.74911455606932i | -0.000235132897790618-0.0000583617280371504i | 0.00327775432791328-2.08731370997648i | 0.941340663206479-0.177324742598771i | 0.970617012941177-0.207375093342i | 0.964828186399805+0.0234454911787748i | -0.00022549452795838-0.0000618218464982321i | -15.0713264279233-0.388389006866524i | 1.00018860404508-0.00729003655471563i | 0.00336624750516964+0.00104366005357652i | -49.0585 | 17.2254
| 916000 | -9.10860334474108E-08+0.00267360539098828i | -5.95700665533221+0.0204976413309102i | 2870 | 0.777000777000777 | 0.777000777000777 | 9.11436278276283+0.408464718642406i | 3597.12358836031i | -17513.6339216123+786.935533178409i | 0.00921013602982856-0.204976067281104i | 0.000700304511572326-0.0132130882644503i | 0.00991044054140089-0.218189155545554i | -9.38511061501147i | -0.999213353997224-0.0396569438259996i | 1.99921335399722+0.0396569438259996i | -1.99921335399722+9.34545367118547i | -0.0397029329251607-0.205430232479752i | 0.969809457633877i | 0.19922818234279-0.0385042798466243i | 0.0000333333333333334-0.000123226906293084i | 6.66666666666667E-06-0.00123226906293084i | 0.0000275841230831974-0.00011267451214495i | 0.0000277827476353565-0.000112570586004354i | 0.009+5.7553977413765i | -0.000234622734895723-0.0000582961720829012i | 0.00327060112433795-2.08503490576391i | 0.939646276032556-0.181602837227839i | 0.969688538849151-0.206820391599564i | 0.965061365262759+0.0185539289499775i | -0.000225343713825267-0.0000606125569732221i | -15.071369438095-0.387967077311496i | 1.00015146775144-0.00728389593999964i | 0.00336474490474051+0.00102529333364928i | -49.0753 | 16.9468
| 917000 | -9.08874808452057E-08+0.00267068979078676i | -5.95700665380998+0.0204752883960318i | 2870 | 0.777000777000777 | 0.777000777000777 | 9.1144056542592+0.408021349632106i | 3601.0505791773i | -17551.8963546064+787.79463310546i | 0.00919009752587242-0.204753412227479i | 0.000698782229583094-0.0131987598202025i | 0.00988887975545551-0.217952172047681i | -9.39535636895799i | -0.999567216188217-0.0294173472926982i | 1.99956721618822+0.0294173472926982i | -1.99956721618822+9.36593902166529i | -0.0405885869885978-0.204828112147298i | 0.97086820158326i | 0.198861100874142-0.0394061684544256i | 0.0000333333333333333-0.000123092525806396i | 6.66666666666667E-06-0.00123092525806396i | 0.0000275840812132468-0.000112553056492854i | 0.000027782250516399-0.00011244924338829i | 0.009+5.76168092668368i | -0.000234114240119964-0.0000582307647460939i | 0.00326347131182948-2.08276107193347i | 0.937914961060148-0.185856533977722i | 0.968767093001068-0.206258515875347i | 0.965244855738322+0.0136600814775643i | -0.000225182128939949-0.0000594049657119724i | -15.0714123080692-0.387546061236074i | 1.00011439466011-0.0072773939886971i | 0.00336307789967105+0.00100694443234778i | -49.0924 | 16.6683
| 918000 | -9.06895767542359E-08+0.00266778054265537i | -5.95700665229272+0.0204529841603578i | 2870 | 0.777000777000777 | 0.777000777000777 | 9.11444838616121+0.407578939844672i | 3604.97756999429i | -17590.2005360272+788.653733032511i | 0.00917012430629392-0.204531239417031i | 0.000697264901161599-0.0131844623306378i | 0.00986738920745552-0.217715701747669i | -9.40560212290451i | -0.999816149254882-0.0191746626864392i | 1.99981614925488+0.0191746626864392i | -1.99981614925488+9.38642746021807i | -0.041466942025857-0.204219325942228i | 0.971926945532641i | 0.198486265681765-0.0403028383037703i | 0.0000333333333333333-0.000122958438087652i | 6.66666666666667E-06-0.00122958438087652i | 0.0000275840392977712-0.000112431866989393i | 0.000027781754839055-0.000112328166670585i | 0.009+5.76796411199086i | -0.000233607406198674-0.0000581655055161108i | 0.00325636478851146-2.08049219224097i | 0.936147076173074-0.190085616805561i | 0.96785270410106-0.205689566391809i | 0.965378633037189+0.00876444896194651i | -0.000225009809858997-0.0000581991763938211i | -15.0714550384539-0.387125955684314i | 1.00007738833329-0.00727053168941665i | 0.0033612469430754+0.000988614953126628i | -49.1097 | 16.3897
| 919000 | -9.04923183533562E-08+0.00266487762585831i | -5.9570066507804+0.0204307284649137i | 2870 | 0.777000777000777 | 0.777000777000777 | 9.11449097907375+0.407137486177907i | 3608.90456081127i | -17628.5464658745+789.512832959561i | 0.00915021608798903-0.204309547287839i | 0.000695752504858973-0.0131701956958401i | 0.009845968592848-0.217479742983679i | -9.41584787685103i | -0.999960127065584-0.00892996522848377i | 1.99996012706558+0.00892996522848377i | -1.99996012706558+9.40691791162255i | -0.0423379758255062-0.203603973325578i | 0.972985689482023i | 0.198103752367467-0.0411942445998534i | 0.0000333333333333334-0.000122824642181137i | 6.66666666666667E-06-0.00122824642181137i | 0.0000275839973367709-0.000112310942765726i | 0.0000277812605968558-0.000112207354983228i | 0.009+5.77424729729804i | -0.00023310222590668-0.000058100393884692i | 0.00324928145306154-2.07822825051295i | 0.934342977942159-0.194289874439681i | 0.966945399658294-0.205113642703107i | 0.965462677325106+0.00386753192236866i | -0.000224826793986253-0.0000569952921334273i | -15.0714976298542-0.386706757712993i | 1.00004045232014-0.00726331006376204i | 0.00335925250159833+0.000970306492203948i | -49.1271 | 16.1111
| 920000 | -9.02957028367444E-08+0.00266198101974992i | -5.95700664927302+0.0204085211514161i | 2870 | 0.777000777000777 | 0.777000777000777 | 9.11453343359852+0.406696985542935i | 3612.83155162826i | -17666.9341441485+790.371932886611i | 0.00913037258938535-0.204088334284703i | 0.000694245019342226-0.0131559598163218i | 0.00982461760872758-0.217244294101025i | -9.42609363079755i | -0.999999134506313+0.00131566964860137i | 1.99999913450631-0.00131566964860137i | -1.99999913450631+9.42740930044615i | -0.0432016672928431-0.20298215303125i | 0.974044433431404i | 0.19771363624601-0.0420803435415494i | 0.0000333333333333333-0.000122691137135288i | 6.66666666666667E-06-0.00122691137135288i | 0.0000275839553302464-0.000112190282956795i | 0.0000277807677833682-0.000112086807461987i | 0.009+5.78053048260522i | -0.000232598692058066-0.0000580354293459226i | 0.00324222120470777-2.07596923064626i | 0.932503021584396-0.198469100295029i | 0.966045206011591-0.204530843688722i | 0.965496973727924-0.00103016885064572i | -0.000224633119566682-0.0000557934154752298i | -15.0715400828715-0.386288464391519i | 1.00000359015645-0.00725573016619108i | 0.00335709505534082+0.000952020638464891i | -49.1448 | 15.8325
| 921000 | -9.00997274138024E-08+0.0026590907037742i | -5.95700664777053+0.0203863620622689i | 2870 | 0.777000777000777 | 0.777000777000777 | 9.11457575033388+0.406257434864142i | 3616.75854244525i | -17705.3635708491+791.231032813662i | 0.00911059353043275-0.203867598859113i | 0.000692742423393478-0.0131417545930215i | 0.00980333595382623-0.217009353452134i | -9.43633938474407i | -0.999933167482283+0.0115611664138516i | 1.99993316748228-0.0115611664138516i | -1.99993316748228+9.44790055115792i | -0.0440579964255722-0.202353963061524i | 0.975103177380787i | 0.197315992336886-0.0429610923036068i | 0.0000333333333333334-0.000122557922002676i | 6.66666666666667E-06-0.00122557922002676i | 0.0000275839132781983-0.000112069886701294i | 0.0000277802763921935-0.000111966523246376i | 0.009+5.7868136679124i | -0.000232096797505896-0.0000579706113962172i | 0.00323518394322507-2.07371511660771i | 0.930627560924154-0.202623092389197i | 0.965152148353778-0.203941267547582i | 0.965481512336258-0.00592815234296809i | -0.000224428825680167-0.0000545936483879475i | -15.0715823981044-0.385871072801873i | 0.999966805364396-0.00724779308387288i | 0.00335477509778456+0.000933758973365496i | -49.1627 | 15.5539
| 922000 | -8.99043893090582E-08+0.00265620665746436i | -5.95700664627294+0.0203642510405601i | 2870 | 0.777000777000777 | 0.777000777000777 | 9.11461792987506+0.405818831079104i | 3620.68553326224i | -17743.8347459763+792.090132740713i | 0.00909087863259319-0.203647339469211i | 0.000691244695909192-0.013127579927301i | 0.00978212332850238-0.216774919396512i | -9.44658513869059i | -0.999762232918351+0.0218054495507951i | 1.99976223291835-0.0218054495507951i | -1.99976223291835+9.46839058824139i | -0.0449069442897615-0.201719500683026i | 0.976161921330168i | 0.196910895356505-0.0438364490189604i | 0.0000333333333333333-0.000122424995839984i | 6.66666666666667E-06-0.00122424995839984i | 0.0000275838711806271-0.00011194975314166i | 0.0000277797864169681-0.000111846501479651i | 0.009+5.79309685321958i | -0.000231596535141983-0.0000579059395343089i | 0.00322816956893164-2.07146589243364i | 0.928716948356339-0.206751653258999i | 0.964266250755777-0.203345011792671i | 0.965416288209685-0.0108259173646095i | -0.000224213952235316-0.0000533960922591299i | -15.071624576148-0.385454580038544i | 0.999930101452246-0.00723949993654213i | 0.00335229313571622+0.000915523070836989i | -49.1808 | 15.2752
| 923000 | -8.9709685762066E-08+0.00265332886044227i | -5.95700664478022+0.0203421879300574i | 2870 | 0.777000777000777 | 0.777000777000777 | 9.11465997281398+0.405381171138516i | 3624.61252407922i | -17782.3476695301+792.949232667764i | 0.00907122761883099-0.203427554579755i | 0.000689751815899483-0.0131134357209442i | 0.00976097943473047-0.216540990300699i | -9.45683089263711i | -0.999486348758298+0.0320474436703603i | 1.9994863487583-0.0320474436703603i | -1.9994863487583+9.48887833630747i | -0.0457484929960879-0.201078862423148i | 0.977220665279551i | 0.196498419710804-0.0447063727611739i | 0.0000333333333333334-0.000122292357707979i | 6.66666666666667E-06-0.00122292357707979i | 0.0000275838290375333-0.000111829881424038i | 0.0000277792978513623-0.000111726741308772i | 0.009+5.79938003852676i | -0.000231097897896614-0.000057841413261233i | 0.00322117798268545-2.06922154222963i | 0.926771534811531-0.210854589877658i | 0.963387536190433-0.202742173246102i | 0.96530130138055-0.015722962597557i | -0.000223988539963208-0.000052200847889756i | -15.0716666175942-0.385038983208459i | 0.999893481914071-0.00723085187635194i | 0.00334964968915078+0.000897314497190564i | -49.199 | 14.9965
| 924000 | -8.95156140273092E-08+0.00265045729241804i | -5.95700664329233+0.020320172575205i | 2870 | 0.777000777000777 | 0.777000777000777 | 9.11470187973942+0.404944452006113i | 3628.53951489621i | -17820.9023415105+793.808332594814i | 0.00905164021360325-0.203208242662086i | 0.000688263762487334-0.0130993218761538i | 0.00973990397609058-0.21630756453824i | -9.46707664658363i | -0.999105543962941+0.0422860736237693i | 1.99910554396294-0.0422860736237693i | -1.99910554396294+9.5093627202074i | -0.0465826256763727-0.200432144066893i | 0.978279409228934i | 0.196078639488249-0.0455708235270145i | 0.0000333333333333333-0.000122160006671499i | 6.66666666666667E-06-0.00122160006671499i | 0.0000275837868489174-0.000111710270698277i | 0.0000277788106890812-0.000111607241884399i | 0.009+5.80566322383394i | -0.000230600878738325-0.0000577770320803168i | 0.0032142090858807-2.06698205017002i | 0.924791669722981-0.214931713572629i | 0.962516026556064-0.202132848034644i | 0.965136556857304-0.0206187866437111i | -0.000223752630411146-0.0000510080154888732i | -15.0717085230317-0.384624279430908i | 0.999856950229461-0.0072218500877235i | 0.00334684529125466+0.000879134811022474i | -49.2175 | 14.7177
| 925000 | -8.93221713741048E-08+0.00264759193318952i | -5.95700664180927+0.0202982048211197i | 2870 | 0.777000777000777 | 0.777000777000777 | 9.11474365123701+0.40450867065862i | 3632.4665057132i | -17859.4987619176+794.667432521865i | 0.00903211614284996-0.202989402194089i | 0.000686780514907914-0.0130852382955497i | 0.00971889665775788-0.216074640489639i | -9.47732240053015i | -0.998619858507094+0.052520264615391i | 1.99861985850709-0.052520264615391i | -1.99861985850709+9.52984266514554i | -0.0474093264604093-0.199779440654154i | 0.979338153178315i | 0.195651628453236-0.0464297622191651i | 0.0000333333333333334-0.000122027941799421i | 6.66666666666667E-06-0.00122027941799421i | 0.0000275837446147801-0.000111590920117899i | 0.000027778324923864-0.00011148800236086i | 0.009+5.81194640914112i | -0.000230105470673628-0.0000577127954971648i | 0.0032072627804444-2.06474740049763i | 0.922777700995482-0.218982839944052i | 0.961651742699747-0.201517131585693i | 0.964922064627419-0.0255128880728811i | -0.000223506265936353-0.0000498176946682904i | -15.0717502930463-0.3842104658375i | 0.999820509863252-0.00721249578719416i | 0.00334388048826773+0.000860985563119677i | -49.2362 | 14.4389
| 926000 | -8.91293550865054E-08+0.00264473276264182i | -5.95700664033101+0.0202762845135873i | 2870 | 0.777000777000777 | 0.777000777000777 | 9.11478528788919+0.40407382408566i | 3636.39349653019i | -17898.1369307513+795.526532448915i | 0.00901265513398477-0.202771031660162i | 0.000685302052507837-0.0130711848821669i | 0.00969795718649261-0.215842216542329i | -9.48756815447667i | -0.998029343375372+0.0627489423155722i | 1.99802934337537-0.0627489423155722i | -1.99802934337537+9.55031709679224i | -0.0482285804530873-0.19912084647739i | 0.980396897127698i | 0.195217460039874-0.0472831506290803i | 0.0000333333333333333-0.000121896162164649i | 6.66666666666667E-06-0.00121896162164649i | 0.0000275837023351216-0.000111471828840082i | 0.0000277778405494827-0.000111369021896138i | 0.009+5.8182295944483i | -0.000229611666746784-0.0000576487030196434i | 0.00320033896883288-2.06251757752333i | 0.920729974976055-0.223007788783902i | 0.960794704440317-0.200895118623675i | 0.964657839659883-0.0304047654708804i | -0.000223249489699671-0.0000486299844373094i | -15.0717919282202-0.383797539572073i | 0.999784164265243-0.00720279022326288i | 0.00334075583942499+0.000842868296365736i | -49.2551 | 14.1601
| 927000 | -8.89371624632048E-08+0.00264187976074684i | -5.95700663885753+0.0202544114990591i | 2870 | 0.777000777000777 | 0.777000777000777 | 9.11482679027533+0.403639909289707i | 3640.32048734717i | -17936.8168480116+796.385632375967i | 0.00899325691588529-0.202553129551181i | 0.000683828354744424-0.0130571615394523i | 0.00967708527062971-0.215610291090633i | -9.49781390842318i | -0.997334060556839+0.0729710329734096i | 1.99733406055684-0.0729710329734096i | -1.99733406055684+9.57078494139659i | -0.0490403737118124-0.198456455079706i | 0.981455641077078i | 0.194776207346137-0.0481309514199863i | 0.0000333333333333333-0.000121764666844083i | 6.66666666666667E-06-0.00121764666844083i | 0.0000275836600099428-0.000111352996025642i | 0.0000277773575597442-0.00011125029965185i | 0.009+5.82451277975548i | -0.000229119460039554-0.0000575847541578727i | 0.00319343755402833-2.06029256562569i | 0.918648836426359-0.227006383995807i | 0.959944930591095-0.200266903166863i | 0.964343901907192-0.0352939174876861i | -0.000222982345659209-0.0000474449831975101i | -15.0718334291329-0.383385497790648i | 0.999747916869915-0.00719273467623316i | 0.00333747191687757+0.000824784545647356i | -49.2742 | 13.8813
| 928000 | -8.87455908174442E-08+0.00263903290756282i | -5.95700663738882+0.0202325856246483i | 2870 | 0.777000777000777 | 0.777000777000777 | 9.11486815897167+0.403206923285998i | 3644.24747816416i | -17975.5385136985+797.244732303017i | 0.0089739212188837-0.202335694364461i | 0.000682359401185034-0.0130431681712639i | 0.00965628062006873-0.215378862535725i | -9.50805966236971i | -0.996534083038498+0.0831854635295091i | 1.9965340830385-0.0831854635295091i | -1.9965340830385+9.59124512589922i | -0.0498446932242315-0.197786359253316i | 0.982514385026461i | 0.194327943128394-0.0489731281100384i | 0.0000333333333333334-0.000121633454918604i | 6.66666666666667E-06-0.00121633454918604i | 0.0000275836176392441-0.000111234420839012i | 0.0000277768759484879-0.000111131834793223i | 0.009+5.83079596506266i | -0.000228628843670946-0.0000575209484242097i | 0.00318655843953551-2.05807234925065i | 0.9165346284969-0.230978453515606i | 0.959102438982325-0.199632578524602i | 0.963980276306982-0.0401798428856826i | -0.000222704878563985-0.0000462627887375755i | -15.0718747963605-0.38297433766135i | 0.999711771096158-0.00718233045805441i | 0.00333402930561289+0.000806735837761166i | -49.2935 | 13.6024
| 929000 | -8.85546374769171E-08+0.00263619218323387i | -5.95700663592484+0.0202108067381263i | 2870 | 0.777000777000777 | 0.777000777000777 | 9.11490939455133+0.402774863102485i | 3648.17446898115i | -18014.301927812+798.103832230068i | 0.00895464777475738-0.202118724603728i | 0.000680895171506338-0.0130292046818677i | 0.00963554294626372-0.215147929285596i | -9.51830541631622i | -0.995629494797637+0.0933911617285197i | 1.99562949479764-0.0933911617285197i | -1.99562949479764+9.61169657804474i | -0.0506415268862464-0.19711065103839i | 0.983573128975842i | 0.193872739796295-0.0498096450556196i | 0.0000333333333333333-0.000121502525473051i | 6.66666666666667E-06-0.00121502525473051i | 0.0000275835752230257-0.000111116102448222i | 0.0000277763957095862-0.000111013626489083i | 0.009+5.83707915036984i | -0.000228139810796993-0.0000574572853332359i | 0.00317970152937828-2.05585691291109i | 0.914387692702904-0.234923829232587i | 0.95826724648334-0.198992237294935i | 0.96356699278318-0.0450620405879231i | -0.00022241713394754-0.000045083498228176i | -15.0719160304762-0.382564056364359i | 0.999675730346993-0.00717157891216036i | 0.00333042860337461+0.000788723691321217i | -49.313 | 13.3235
| 930000 | -8.83642997836758E-08+0.00263335756798946i | -5.95700663446559+0.0201890746879192i | 2870 | 0.777000777000777 | 0.777000777000777 | 9.11495049758442+0.402343725779745i | 3652.10145979813i | -18053.1070903521+798.962932157118i | 0.00893543631671966-0.201902218779079i | 0.000679435645493597-0.0130152709759356i | 0.00961487196221326-0.214917489755015i | -9.52855117026274i | -0.994620390793001+0.103587056231838i | 1.994620390793-0.103587056231838i | -1.994620390793+9.63213822649458i | -0.051430863480349-0.196429421722239i | 0.984631872925225i | 0.193410669407987-0.0506404674348176i | 0.0000333333333333334-0.000121371877596199i | 6.66666666666667E-06-0.00121371877596199i | 0.0000275835327612886-0.000110998040024881i | 0.0000277759168369454-0.000110895673911827i | 0.009+5.84336233567702i | -0.000227652354610496-0.0000573937644017472i | 0.00317286672809627-2.05364624118653i | 0.912208368901759-0.23884234691155i | 0.957439369024423-0.198345971362592i | 0.963104086246646-0.0499400097265666i | -0.000222119158121507-0.0000439072082168761i | -15.07195713205-0.382154651091826i | 0.999639798009297-0.00716048141330521i | 0.0033266704205813+0.000770749616666507i | -49.3327 | 13.0446
| 931000 | -8.81745750940409E-08+0.00263052904214406i | -5.95700663301103+0.0201673893231045i | 2870 | 0.777000777000777 | 0.777000777000777 | 9.11499146863795+0.401913508370937i | 3656.02845061512i | -18091.9540013189+799.822032084169i | 0.00891628657941059-0.201686175406953i | 0.000677980803040016-0.0130013669585438i | 0.00959426738245061-0.214687542365497i | -9.53879692420926i | -0.993506876954836+0.113772076729963i | 1.99350687695484-0.113772076729963i | -1.99350687695484+9.65256900093922i | -0.0522126926542436-0.195742761838888i | 0.985690616874606i | 0.192941803665713-0.0514655612310456i | 0.0000333333333333333-0.000121241510380736i | 6.66666666666667E-06-0.00121241510380736i | 0.0000275834902540329-0.000110880232744157i | 0.0000277754393245032-0.000110777976237411i | 0.009+5.8496455209842i | -0.000227166468340806-0.0000573303851487368i | 0.00316605394074159-2.05144031872274i | 0.909996995272255-0.24273384611556i | 0.956618821618394-0.197693871897391i | 0.962591596595538-0.0548132496912273i | -0.000221810998169198-0.0000427340146231208i | -15.071998101649-0.381746119047832i | 0.999603977453533-0.0071490393673984i | 0.00332275538024527+0.000752815115769508i | -49.3526 | 12.7656
| 932000 | -8.79854607785075E-08+0.00262770658609659i | -5.95700663156116+0.0201457504934072i | 2870 | 0.777000777000777 | 0.777000777000777 | 9.11503230827595+0.401484207941717i | 3659.95544143211i | -18130.8426607123+800.68113201122i | 0.00889719829888794-0.201470593010095i | 0.000676530624145999-0.0129874925351698i | 0.00957372892303394-0.214458085545265i | -9.54904267815578i | -0.992289070173762+0.123945154054892i | 1.99228907017376-0.123945154054892i | -1.99228907017376+9.67298783221067i | -0.0529870048997805-0.19505076116895i | 0.986749360823989i | 0.192466213911694-0.052284893216836i | 0.0000333333333333334-0.000121111422923245i | 6.66666666666667E-06-0.00121111422923245i | 0.0000275834477012597-0.000110762679784757i | 0.0000277749631662314-0.000110660532645323i | 0.009+5.85592870629137i | -0.000226682145253564-0.0000572671470953882i | 0.00315926307287551-2.0492391302314i | 0.907753908295161-0.246598170129507i | 0.955805618381903-0.197036029352948i | 0.962029568715001-0.0596812601775078i | -0.0002214927019391-0.0000415640127332414i | -15.0720389398371-0.38133845744831i | 0.999568272033475-0.00713725421133566i | 0.00331868411788966+0.000734921682144702i | -49.3728 | 12.4866
| 933000 | -8.77969542216544E-08+0.00262489018033001i | -5.95700663011594+0.0201241580491968i | 2870 | 0.777000777000777 | 0.777000777000777 | 9.11507301705942+0.401055821570177i | 3663.8824322491i | -18169.7730685322+801.54023193827i | 0.00887817121261802-0.201255470117523i | 0.000675085088918512-0.0129736476116915i | 0.00955325630153653-0.214229117729215i | -9.5592884321023i | -0.990967098288505+0.134105220292352i | 1.99096709828851-0.134105220292352i | -1.99096709828851+9.69339365239465i | -0.053753791532198-0.194353508739866i | 0.98780810477337i | 0.191983971124382-0.0530984309378033i | 0.0000333333333333333-0.000120981614324185i | 6.66666666666667E-06-0.00120981614324185i | 0.0000275834051029688-0.00011064538032891i | 0.0000277744883561324-0.000110543342318573i | 0.009+5.86221189159855i | -0.000226199378650493-0.0000572040497650561i | 0.00315249403056516-2.04704266048972i | 0.905479442735556-0.250435165884473i | 0.954999772556425-0.196372533465792i | 0.961418052476632-0.0645435412355002i | -0.00022116431803843-0.0000403972971955239i | -15.0720796471754-0.38093166352098i | 0.999532685085937-0.0071251274128293i | 0.00331445728146624+0.000717070800757874i | -49.3931 | 12.2076
| 934000 | -8.76090528220552E-08+0.00262207980541089i | -5.95700662867537+0.0201026118414835i | 2870 | 0.777000777000777 | 0.777000777000777 | 9.11511359554638+0.40062834634679i | 3667.80942306608i | -18208.7452247788+802.399331865321i | 0.00885920505946638-0.201040805264492i | 0.000673644177570382-0.0129598320943838i | 0.00953284923703676-0.214000637358876i | -9.56953418604882i | -0.989541100072476+0.144251208893907i | 1.98954110007248-0.144251208893907i | -1.98954110007248+9.71378539494273i | -0.0545130446696642-0.193651092826432i | 0.988866848722753i | 0.191495145914991-0.0539061426967735i | 0.0000333333333333334-0.000120852083687864i | 6.66666666666667E-06-0.00120852083687864i | 0.0000275833624591614-0.00011052833356235i | 0.0000277740148882419-0.000110426404443671i | 0.009+5.86849507690573i | -0.00022571816186916-0.0000571410926832599i | 0.00314574672038036-2.04485089434014i | 0.903173931626466-0.254244683882877i | 0.954201296528975-0.195703473254759i | 0.960757102737293-0.069399593318409i | -0.000220825895826589-0.0000392339620153134i | -15.0721202242217-0.380525734505307i | 0.999497219930509-0.00711266047023504i | 0.00331007553127127+0.000699263947935657i | -49.4136 | 11.9285
| 935000 | -8.74217539921865E-08+0.00261927544198889i | -5.95700662723941+0.0200811117219148i | 2870 | 0.777000777000777 | 0.777000777000777 | 9.11515404429186+0.400201779374327i | 3671.73641388307i | -18247.7591294521+803.258431792371i | 0.00884029957968939-0.200826596992468i | 0.000672207870419603-0.0129460458899174i | 0.00951250745010899-0.213772642882385i | -9.57977993999534i | -0.988011225219204+0.154382054788912i | 1.9880112252192-0.154382054788912i | -1.9880112252192+9.73416199478425i | -0.0552647572131301-0.192943600951662i | 0.989925592672135i | 0.19099980852437-0.0547079975380895i | 0.0000333333333333333-0.000120722830122422i | 6.66666666666667E-06-0.00120722830122422i | 0.0000275833197698376-0.000110411538674287i | 0.000027773542756627-0.000110309718210598i | 0.009+5.87477826221291i | -0.000225238488282721-0.000057078275377668i | 0.00313902104939032-2.04266381668993i | 0.900837706254115-0.25802657812445i | 0.953410201852519-0.195028937020783i | 0.960046779337629-0.0742489173311325i | -0.000220477485408623-0.0000380741005501834i | -15.0721606715313-0.380120667652412i | 0.999461879869281-0.0070998549123774i | 0.00330553953986138+0.000681502591275898i | -49.4344 | 11.6494
| 936000 | -8.72350551583401E-08+0.00261647707079641i | -5.95700662580805+0.0200596575427725i | 2870 | 0.777000777000777 | 0.777000777000777 | 9.11519436384795+0.399776117767805i | 3675.66340470006i | -18286.8147825519+804.117531719423i | 0.00882145451492532-0.200612843849092i | 0.000670776147888712-0.0129322889053563i | 0.00949223066281403-0.213545132754448i | -9.59002569394186i | -0.986377634326623+0.164496694496319i | 1.98637763432662-0.164496694496319i | -1.98637763432662+9.75452238843818i | -0.0560089228264859-0.192231119887931i | 0.990984336621516i | 0.190498028820152-0.0555039652320908i | 0.0000333333333333333-0.000120593852739813i | 6.66666666666667E-06-0.00120593852739813i | 0.0000275832770349981-0.000110294994857405i | 0.0000277730719553865-0.00011019328281281i | 0.009+5.88106144752009i | -0.000224760351299742-0.0000570155973780864i | 0.00313231692516046-2.04048141251086i | 0.898471096144477-0.261780706033039i | 0.952626499266096-0.194349012346947i | 0.95928714710002-0.079091014678969i | -0.000220119137628688-0.0000369178055051297i | -15.072200989656-0.379716460225032i | 0.999426668186585-0.00708671229837229i | 0.0033008499919689+0.000663788189558107i | -49.4553 | 11.3703
| 937000 | -8.70489537605339E-08+0.00261368467264808i | -5.95700662438127+0.0200382491569686i | 2870 | 0.777000777000777 | 0.777000777000777 | 9.11523455476384+0.399351358654416i | 3679.59039551705i | -18325.9121840783+804.976631646473i | 0.00880266960818498-0.20039954438814i | 0.000669348990504074-0.0129185610481559i | 0.00947201859868906-0.213318105436296i | -9.60027144788838i | -0.984640498880209+0.174594066236323i | 1.98464049888021-0.174594066236323i | -1.98464049888021+9.7748655141247i | -0.0567455359170247-0.191513735658414i | 0.992043080570899i | 0.189989876294214-0.0562940162597718i | 0.0000333333333333334-0.000120465150655779i | 6.66666666666667E-06-0.00120465150655779i | 0.0000275832342546434-0.000110178701307826i | 0.0000277726024786506-0.000110077097447193i | 0.009+5.88734463282727i | -0.000224283744363917-0.0000569530582164467i | 0.00312563425574926-2.03830366683889i | 0.896074429051301-0.265506928384246i | 0.951850198714646-0.193663786098871i | 0.95847827582615-0.0839253873163126i | -0.000219750904063424-0.0000357651689278317i | -15.0722411791451-0.379313109497447i | 0.999391588148725-0.00707323421744792i | 0.0032960075844159+0.000646122192654759i | -49.4765 | 11.0911
| 938000 | -8.68634472524254E-08+0.00261089822844034i | -5.95700662295905+0.0200168864180426i | 2870 | 0.777000777000777 | 0.777000777000777 | 9.11527461758577+0.398927499173472i | 3683.51738633403i | -18365.0513340314+805.835731573524i | 0.00878394460384343-0.200186697169501i | 0.000667926378895264-0.0129048622261608i | 0.00945187098273869-0.213091559395662i | -9.6105172018349i | -0.982800001234984+0.18467311004181i | 1.98280000123498-0.18467311004181i | -1.98280000123498+9.79519031187671i | -0.0574745916162101-0.190791533538803i | 0.99310182452028i | 0.189475420060407-0.0570781217976162i | 0.0000333333333333333-0.000120336722989834i | 6.66666666666667E-06-0.00120336722989834i | 0.000027583191428774-0.000110062657225106i | 0.0000277721343205812-0.000109961161314066i | 0.009+5.89362781813445i | -0.000223808660953885-0.0000568906574267942i | 0.00311897294970505-2.03613056477375i | 0.893648030945401-0.269205109233903i | 0.951081309368543-0.192973344425391i | 0.95762024029404-0.0887515377953944i | -0.000219372837015366-0.0000346162822039472i | -15.0722812405448-0.378910612755429i | 0.999356643003716-0.00705942228876259i | 0.00329101302602815+0.000628506041442867i | -49.4978 | 10.812
| 939000 | -8.66785331012226E-08+0.00260811771915102i | -5.95700662154138+0.0199955691801578i | 2870 | 0.777000777000777 | 0.777000777000777 | 9.11531455285711+0.398504536476325i | 3687.44437715102i | -18404.2322324111+806.694831500574i | 0.00876527924763141-0.199974300759143i | 0.000666508293794398-0.0128911923476032i | 0.00943178754142581-0.212865493106746i | -9.62076295578141i | -0.980856334596374+0.194732767869627i | 1.98085633459637-0.194732767869627i | -1.98085633459637+9.81549572365104i | -0.0581960857607525-0.190064598059296i | 0.994160568469663i | 0.188954728852588-0.057856253702619i | 0.0000333333333333334-0.000120208568865245i | 6.66666666666667E-06-0.00120208568865245i | 0.0000275831485573904-0.000109946861812209i | 0.0000277716674753707-0.000109845473617153i | 0.009+5.89991100344163i | -0.000223335094582996-0.0000568283945452752i | 0.00311233291606299-2.0339620914787i | 0.891192226005374-0.272875115847425i | 0.950319839642831-0.192277772759547i | 0.956713120254738-0.0935689693150333i | -0.000218984989506314-0.0000334712360524712i | -15.0723211743985-0.378508967296167i | 0.99932183598102-0.00704527816122165i | 0.00328586703754841+0.000610941167716326i | -49.5194 | 10.5327
| 940000 | -8.64942087875989E-08+0.00260534312583889i | -5.95700662012823+0.0199742972980982i | 2870 | 0.777000777000777 | 0.777000777000777 | 9.11535436111833+0.398082467726323i | 3691.37136796801i | -18443.4548792174+807.553931427625i | 0.00874667328662646-0.199762353729076i | 0.000665094716035456-0.0128775513211001i | 0.00941176800266192-0.212639905050176i | -9.63100870972793i | -0.978809702999916+0.204771983711681i | 1.97880970299992-0.204771983711681i | -1.97880970299992+9.83578069343961i | -0.058910014873989-0.189333013006837i | 0.995219312419044i | 0.18842787102289-0.058628384497487i | 0.0000333333333333333-0.000120080687409005i | 6.66666666666667E-06-0.00120080687409005i | 0.0000275831056404934-0.000109831314275491i | 0.000027771201937243-0.000109730033563566i | 0.009+5.90619418874881i | -0.000222863038799076-0.000056766269110126i | 0.0031057140643418-2.0317982321801i | 0.888707336609443-0.276516818630013i | 0.949565797216169-0.191577155819807i | 0.955757000428387-0.0983771857694728i | -0.000218587415270647-0.0000323301205211186i | -15.0723609812466-0.378108170428225i | 0.999287170291287-0.00703080351329045i | 0.00328057035154839+0.000593428994098395i | -49.5412 | 10.2535
| 941000 | -8.63104718056079E-08+0.00260257442964324i | -5.95700661871958+0.0199530706272648i | 2870 | 0.777000777000777 | 0.777000777000777 | 9.11539404290705+0.39766129009873i | 3695.29835878499i | -18482.7192744503+808.413031354676i | 0.00872812646924439-0.199550854657323i | 0.000663685626553684-0.0128639390556519i | 0.00939181209579808-0.212414793712975i | -9.64125446367445i | -0.976660321289853+0.214789703705744i | 1.97666032128985-0.214789703705744i | -1.97666032128985+9.85604416738019i | -0.0596163761475613-0.188596861427617i | 0.996278056368427i | 0.187894914540292-0.0593944873560214i | 0.0000333333333333334-0.000119953077751822i | 6.66666666666667E-06-0.00119953077751822i | 0.0000275830626780833-0.000109716013824678i | 0.0000277707377004522-0.000109614840363784i | 0.009+5.91247737405599i | -0.000222392487184218-0.0000567042806616599i | 0.00309911630454086-2.02963897216713i | 0.886193683328709-0.280130091057712i | 0.948819189049486-0.190871577611602i | 0.95475197049999-0.103175691797152i | -0.000218180168748653-0.0000311930249817832i | -15.0724006616266-0.377708219471465i | 0.999252649126095-0.00701600005280674i | 0.00327512371234072+0.000575970933955168i | -49.5632 | 9.9742
| 942000 | -8.61273196625961E-08+0.00259981161178345i | -5.95700661731541+0.0199318890236731i | 2870 | 0.777000777000777 | 0.777000777000777 | 9.11543359875804+0.397241000780678i | 3699.22534960198i | -18522.0254181099+809.272131281726i | 0.00870963854523085-0.199339802127891i | 0.000662281006384929-0.0128503554606405i | 0.00937191955161578-0.212190157588532i | -9.65150021762097i | -0.974408415096576+0.224784876246111i | 1.97440841509658-0.224784876246111i | -1.97440841509658+9.87628509386708i | -0.0603151674234072-0.187856225629812i | 0.997336800317808i | 0.187355926989417-0.0601545360886938i | 0.0000333333333333333-0.000119825739028094i | 6.66666666666667E-06-0.00119825739028094i | 0.0000275830196701604-0.000109600959672858i | 0.0000277702747592825-0.000109499893231643i | 0.009+5.91876055936317i | -0.000221923433354569-0.0000566424287422555i | 0.003092539547137-2.02748429679145i | 0.883651584921485-0.283714809609378i | 0.948080021404328-0.190161121429107i | 0.953698125114601-0.107963992829563i | -0.000217763305079825-0.0000300600381260217i | -15.0724402160734-0.377309111757005i | 0.999218275657695-0.00700086951678979i | 0.00326952787589017+0.000558568391309231i | -49.5854 | 9.6949
| 943000 | -8.59447498791199E-08+0.00259705465355854i | -5.95700661591571+0.0199107523439488i | 2870 | 0.777000777000777 | 0.777000777000777 | 9.1154730292033+0.39682159697109i | 3703.15234041897i | -18561.373310196+810.131231208777i | 0.00869120926565317-0.199129194730735i | 0.000660880836664982-0.0128368004458266i | 0.00935209010231815-0.211965995176562i | -9.66174597156749i | -0.972054220812937+0.234756452093982i | 1.97205422081294-0.234756452093982i | -1.97205422081294+9.89650242366147i | -0.061006387176043-0.187111187186551i | 0.99839554426719i | 0.186810975569597-0.0609085051284004i | 0.0000333333333333333-0.000119698670375891i | 6.66666666666667E-06-0.00119698670375891i | 0.0000275829766167256-0.000109486151036451i | 0.0000277698131080497-0.000109385191384312i | 0.009+5.92504374467035i | -0.000221455870960103-0.0000565807128963478i | 0.00308598370308155-2.02533419146685i | 0.881081358328887-0.287270853699492i | 0.947348299860931-0.189445869857267i | 0.952595563872097-0.112741595140085i | -0.000217336880096123-0.0000289312479606028i | -15.072479645119-0.376910844627141i | 0.999184053038752-0.00698541367124773i | 0.00326378360972389+0.000541222760754089i | -49.6078 | 9.4155
| 944000 | -8.57627599888624E-08+0.00259430353634681i | -5.95700661452045+0.0198896604453256i | 2870 | 0.777000777000777 | 0.777000777000777 | 9.11551233477196+0.396403075880639i | 3707.07933123596i | -18600.7629507088+810.990331135827i | 0.00867283838289136-0.198919031061731i | 0.000659485098628999-0.0128232739213485i | 0.00933232348152036-0.211742304983079i | -9.67199172551401i | -0.969597985569434+0.244703384487619i | 1.96959798556943-0.244703384487619i | -1.96959798556943+9.91669511000163i | -0.0616900344951548-0.186361826939112i | 0.999454288216571i | 0.18626012709417-0.0616563695164107i | 0.0000333333333333333-0.000119571870936933i | 6.66666666666667E-06-0.00119571870936933i | 0.0000275829335177795-0.0001093715871352i | 0.0000277693527410985-0.000109270734042274i | 0.009+5.93132692997753i | -0.000220989793684405-0.0000565191326704122i | 0.00307944868379728-2.02318864166892i | 0.878483318671513-0.290798105611885i | 0.946624029335989-0.188725904774074i | 0.95144439132145-0.117508005892849i | -0.000216900950315206-0.00002780674180309i | -15.0725189492924-0.376513415435313i | 0.999149984402091-0.00696963431098237i | 0.00325789169284094+0.000523935427368948i | -49.6304 | 9.1361
| 945000 | -8.55813475385477E-08+0.00259155824160534i | -5.95700661312963+0.0198686131856409i | 2870 | 0.777000777000777 | 0.777000777000777 | 9.11555151599041+0.395985434731662i | 3711.00632205294i | -18640.1943396482+811.849431062879i | 0.0086545256506305-0.19870930972264i | 0.000658093773610815-0.0128097757977194i | 0.00931261942424132-0.211519085520359i | -9.68223747946053i | -0.967039967208271+0.254624629252212i | 1.96703996720827-0.254624629252212i | -1.96703996720827+9.93686210871274i | -0.0623661090684838-0.185608225000338i | 1.00051303216595i | 0.185703447990028-0.0623981048885011i | 0.0000333333333333333-0.000119445339856576i | 6.66666666666667E-06-0.00119445339856576i | 0.0000275828903733222-0.000109257267192151i | 0.0000277688936528038-0.000109156520429318i | 0.009+5.93761011528471i | -0.000220525195244479-0.000056457687612956i | 0.00307293440117546-2.02104763293476i | 0.875857779247315-0.294296450434342i | 0.945907214100132-0.188001307353085i | 0.950244716954599-0.12226273319158i | -0.000216455572933685-0.0000266866062774877i | -15.07255812912-0.376116821546021i | 0.999116072860446-0.00695353325939255i | 0.00325185291562187+0.000506707766634293i | -49.6532 | 8.8567
| 946000 | -8.54005100878602E-08+0.00258881875086965i | -5.9570066117432+0.019847610423334i | 2870 | 0.777000777000777 | 0.777000777000777 | 9.11559057338224+0.39556867075812i | 3714.93331286993i | -18679.6674770142+812.708530989929i | 0.00863627082385213-0.198500029321085i | 0.000656706843042374-0.0127963059858263i | 0.0092929776668945-0.211296335306911i | -9.69248323340705i | -0.964380434256288+0.264519144909499i | 1.96438043425629-0.264519144909499i | -1.96438043425629+9.95700237831655i | -0.0630346111650099-0.184850460758249i | 1.00157177611534i | 0.185141004297378-0.0631336874612788i | 0.0000333333333333334-0.000119319076283789i | 6.66666666666667E-06-0.00119319076283789i | 0.0000275828471833548-0.000109143190433636i | 0.0000277684358375708-0.000109042549772511i | 0.009+5.94389330059189i | -0.000220062069390509-0.0000563963772745069i | 0.00306644076757281-2.0189111508626i | 0.873205051530474-0.297765775994095i | 0.945197857795121-0.18727215806615i | 0.948996655199772-0.127005286128459i | -0.00021600080582029-0.0000255709273099291i | -15.0725971851254-0.375721060334786i | 0.999082321506208-0.00693711236827438i | 0.00324566807973662+0.0004895411443479i | -49.6762 | 8.5772
| 947000 | -8.52202452093625E-08+0.00258608504575324i | -5.95700661036117+0.0198266520174415i | 2870 | 0.777000777000777 | 0.777000777000777 | 9.11562950746831+0.395152781205523i | 3718.86030368692i | -18719.1823628068+813.56763091698i | 0.00861807365882615-0.198291188470514i | 0.000655324288453089-0.0127828643969275i | 0.00927339794727924-0.211074052867441i | -9.70272898735357i | -0.961619665896776+0.274385892787099i | 1.96161966589678-0.274385892787099i | -1.96161966589678+9.97711488014067i | -0.0636955416184336-0.184088612879861i | 1.00263052006472i | 0.184572861669728-0.0638630940186941i | 0.0000333333333333333-0.000119193079371135i | 6.66666666666667E-06-0.00119193079371135i | 0.0000275828039478774-0.000109029356089253i | 0.0000277679792898333-0.000108928821302184i | 0.009+5.95017648589907i | -0.000219600409905659-0.0000563352012075992i | 0.00305996769580865-2.01677918111154i | 0.870525445171329-0.301205972794213i | 0.944495963450751-0.186538536686364i | 0.947700325414328-0.131735174832985i | -0.000215536707509048-0.0000244597901244064i | -15.0726361178295-0.375326129188082i | 0.999048733411175-0.00692037351761965i | 0.00323933799805226+0.000472436916541345i | -49.6995 | 8.2977
| 948000 | -8.50405504884125E-08+0.00258335710794718i | -5.95700660898351+0.0198057378275951i | 2870 | 0.777000777000777 | 0.777000777000777 | 9.11566831876674+0.394737763330879i | 3722.78729450391i | -18758.738997026+814.42673084403i | 0.00859993391310267-0.198082785790169i | 0.000653946091469207-0.0127694509426504i | 0.00925388000457188-0.210852236732819i | -9.71297474130009i | -0.958757951940165+0.284223837127537i | 1.95875795194016-0.284223837127537i | -1.95875795194016+9.99719857842763i | -0.0643489018109488-0.1833227593152i | 1.0036892640141i | 0.183999085374107-0.0645863018987468i | 0.0000333333333333334-0.000119067348274752i | 6.66666666666667E-06-0.00119067348274752i | 0.0000275827606668907-0.000108915763391849i | 0.0000277675240040552-0.000108815334251916i | 0.009+5.95645967120625i | -0.000219140210605868-0.000056274158966766i | 0.00305351509916189-2.01465170940115i | 0.867819267997417-0.304616933950901i | 0.943801533501463-0.185800522291235i | 0.946355851877238-0.136451910520809i | -0.00021506333719244-0.0000233532792385658i | -15.0726749277502-0.374932025503284i | 0.999015311626306-0.00690331861541234i | 0.00323286349454008+0.000455396429397332i | -49.7229 | 8.0182
| 949000 | -8.48614235230835E-08+0.00258063491921972i | -5.95700660761021+0.0197848677140179i | 2870 | 0.777000777000777 | 0.777000777000777 | 9.11570700779295+0.394323614402632i | 3726.71428532089i | -18798.3373796719+815.285830771081i | 0.00858185134550393-0.197874819905059i | 0.000652572233813254-0.0127560655349904i | 0.00923442357931718-0.210630885440049i | -9.7232204952466i | -0.95579559279361+0.294031945196967i | 1.95579559279361-0.294031945196967i | -1.95579559279361+10.0172524404436i | -0.0649946936573115-0.182552977301497i | 1.00474800796348i | 0.183419740291482-0.0653032889803804i | 0.0000333333333333333-0.000118941882154336i | 6.66666666666667E-06-0.00118941882154336i | 0.000027582717340395-0.000108802411577506i | 0.0000277670699747289-0.000108702087858516i | 0.009+5.96274285651343i | -0.00021868146533964-0.0000562132501085243i | 0.00304708289136816-2.01252872151125i | 0.86508682601544-0.30799855513169i | 0.94311456980267-0.185058193266057i | 0.944963363781004-0.141155005542556i | -0.000214580754714538-0.0000222514784595429i | -15.0727136154032-0.374538746688614i | 0.998982059181471-0.00688594959742302i | 0.00322624540418218+0.000438421019167511i | -49.7466 | 7.7386
| 950000 | -8.46828619240848E-08+0.00257791846141588i | -5.95700660624123+0.0197640415375218i | 2870 | 0.777000777000777 | 0.777000777000777 | 9.1157455750596+0.393910331700597i | 3730.64127613788i | -18837.9775107444+816.144930698132i | 0.00856382571611657-0.197667289445933i | 0.00065120269730337-0.0127427080863083i | 0.00921502841341994-0.210409997532241i | -9.73346624919312i | -0.95273289942944+0.303809187393622i | 1.95273289942944-0.303809187393622i | -1.95273289942944+10.0372754365867i | -0.0656329195891978-0.181779343367554i | 1.00580675191286i | 0.182834890917372-0.066014033670569i | 0.0000333333333333333-0.000118816680173121i | 6.66666666666667E-06-0.00118816680173121i | 0.0000275826739683913-0.000108689299885528i | 0.0000277666171963766-0.000108589081362011i | 0.009+5.96902604182061i | -0.000218224167987846-0.0000561524741913678i | 0.00304067098661693-2.01041020328149i | 0.862328423414161-0.31135073449453i | 0.942435073646806-0.184311627307461i | 0.943522995223083-0.145843973432662i | -0.000214089020564101-0.000021154470879842i | -15.0727521813008-0.374146290163075i | 0.998948979085209-0.00686826842700015i | 0.00321948457287675+0.000421512012090753i | -49.7705 | 7.459
| 951000 | -8.450486331468E-08+0.00257520771645704i | -5.95700660487658+0.019743259159504i | 2870 | 0.777000777000777 | 0.777000777000777 | 9.11578402107676+0.393497912515914i | 3734.56826695487i | -18877.6593902434+817.004030625182i | 0.00854585678628343-0.197460193049244i | 0.000649837463852764-0.0127293785093289i | 0.00919569425013619-0.210189571558573i | -9.74371200313964i | -0.949570193352532+0.31355453735584i | 1.94957019335253-0.31355453735584i | -1.94957019335253+10.0572665404955i | -0.066263582539844-0.181001933338281i | 1.00686549586225i | 0.182244601362674-0.0667185148915892i | 0.0000333333333333333-0.00011869174149786i | 6.66666666666667E-06-0.0011869174149786i | 0.0000275826305508798-0.000108576427558409i | 0.0000277661656635485-0.000108476314005618i | 0.009+5.97530922712779i | -0.000217768312463502-0.0000560918307757522i | 0.00303427929954865-2.00829614061112i | 0.859544362568299-0.314673372627762i | 0.941763045779086-0.183560901427162i | 0.942034885196879-0.150518328958133i | -0.000213588195867642-0.0000200623388732795i | -15.0727906259533-0.37375465335641i | 0.998916074324486-0.00685027709486032i | 0.00321258185734312+0.000404670724312329i | -49.7945 | 7.1794
| 952000 | -8.43274253306093E-08+0.00257250266634052i | -5.95700660351622+0.019722520441944i | 2870 | 0.777000777000777 | 0.777000777000777 | 9.11582234635175+0.393086354150971i | 3738.49525777185i | -18917.3830181691+817.863130552233i | 0.00852794431859547-0.197253529357118i | 0.000648476515469091-0.0127160767171387i | 0.00917642083406456-0.209969606074257i | -9.75395775708616i | -0.946307806566552+0.323266972069838i | 1.94630780656655-0.323266972069838i | -1.94630780656655+10.077224729156i | -0.0668866859289879-0.180220822339416i | 1.00792423981163i | 0.181648935354683-0.0674167120684944i | 0.0000333333333333333-0.000118567065298808i | 6.66666666666667E-06-0.00118567065298808i | 0.0000275825870878611-0.000108463793841832i | 0.0000277657153708239-0.000108363785035736i | 0.009+5.98159241243497i | -0.000217313892711582-0.0000560313194240864i | 0.00302790774525187-2.00618651945862i | 0.856734944043339-0.317966372491037i | 0.941098486412987-0.182806091955889i | 0.940499177582287-0.155177588167329i | -0.000213078342382511-0.0000189751640909668i | -15.072828949868-0.373363833709027i | 0.998883347864452-0.00683197761887595i | 0.00320553812502619+0.0003878984618035i | -49.8188 | 6.8997
| 953000 | -8.41505456200114E-08+0.00256980329313924i | -5.95700660216015+0.0197018252474008i | 2870 | 0.777000777000777 | 0.777000777000777 | 9.1158605513893+0.392675653919364i | 3742.42224858884i | -18957.1483945215+818.722230479283i | 0.0085100880768844-0.197047297017334i | 0.000647119834253848-0.0127028026231843i | 0.00915720791113825-0.209750099640518i | -9.76420351103268i | -0.942946081539103+0.332945471977096i | 1.9429460815391-0.332945471977096i | -1.9429460815391+10.0971489830098i | -0.0675022336480763-0.179436084802362i | 1.00898298376101i | 0.181047956238281-0.0681086051167689i | 0.0000333333333333333-0.000118442650749701i | 6.66666666666667E-06-0.00118442650749701i | 0.0000275825435793359-0.000108351397984644i | 0.0000277652663128103-0.000108251493701928i | 0.009+5.98787559774215i | -0.000216860902708812-0.0000559709397007212i | 0.0030215562392605-2.00408132584142i | 0.853900466601142-0.321229639357094i | 0.940441395245446-0.182047274547487i | 0.938916021135665-0.159821268438687i | -0.000212559522489921-0.0000178930274573445i | -15.0728671535494-0.372973828671963i | 0.998850802648202-0.00681337204386052i | 0.00319835425399992+0.000371196520281785i | -49.8434 | 6.6201
| 954000 | -8.39742218433438E-08+0.00256710957900126i | -5.95700660080833+0.0196811734390097i | 2870 | 0.777000777000777 | 0.777000777000777 | 9.11589863669146+0.392265809145823i | 3746.34923940583i | -18996.9555193004+819.581330406334i | 0.00849228782621488-0.196841494683288i | 0.000645767402401829-0.0126895561412704i | 0.00913805522861671-0.209531050824558i | -9.7744492649792i | -0.939485371165775+0.342589021081391i | 1.93948537116577-0.342589021081391i | -1.93948537116577+10.1170382860606i | -0.0681102300457699-0.178647794469208i | 1.01004172771039i | 0.180441726977329-0.0687941744301815i | 0.0000333333333333333-0.000118318497027741i | 6.66666666666667E-06-0.00118318497027741i | 0.0000275825000253045-0.000108239239238843i | 0.0000277648184841435-0.000108139439256904i | 0.009+5.99415878304933i | -0.000216409336463473-0.0000559106911719379i | 0.00301522469755092-2.00198054583557i | 0.85104122720651-0.324463080754466i | 0.939791771471786-0.181284524183183i | 0.937285569479433-0.164448888529413i | -0.000212031799187969-0.0000168160091662726i | -15.0729052374998-0.372584635706813i | 0.998818441596539-0.00679446244135231i | 0.00319103113287049+0.000354566185131964i | -49.8681 | 6.3403
| 955000 | -8.37984516733071E-08+0.00256442150614941i | -5.95700659946076+0.0196605648804788i | 2870 | 0.777000777000777 | 0.777000777000777 | 9.11593660275772+0.391856817166172i | 3750.27623022282i | -19036.804392506+820.440430333385i | 0.00847454333287629-0.196636121013961i | 0.000644419202200494-0.0126763371855579i | 0.00911896253507678-0.209312458199519i | -9.78469501892572i | -0.935926038733102+0.35219660705544i | 1.9359260387331-0.35219660705544i | -1.9359260387331+10.1368916259812i | -0.0687106799137165-0.17785602439787i | 1.01110047165977i | 0.179830310156218-0.0694734008688222i | 0.0000333333333333334-0.000118194603313576i | 6.66666666666667E-06-0.00118194603313576i | 0.0000275824564257675-0.000108127316859558i | 0.0000277643718794874-0.000108027620956501i | 0.009+6.0004419683565i | -0.000215959188015196-0.0000558505734059382i | 0.00300891303653927-1.99988416557547i | 0.848157521034498-0.327666606411059i | 0.939149613800364-0.180517915175999i | 0.935607981091104-0.169059968624145i | -0.00021149523608462-0.0000157441886771654i | -15.0729432022185-0.372196252285693i | 0.998786267607738-0.00677525090939553i | 0.00318356966067823+0.000338008731327613i | -49.893 | 6.0606
| 956000 | -8.36232327947673E-08+0.00256173905688091i | -5.95700659811741+0.019639999436087i | 2870 | 0.777000777000777 | 0.777000777000777 | 9.1159744500849+0.391448675327251i | 3754.2032210398i | -19076.6950141381+821.299530260436i | 0.00845685436437575-0.196431174673899i | 0.000643075216029436-0.0126631456705626i | 0.00909992958040519-0.209094320344462i | -9.79494077287224i | -0.932268457880425+0.361767221347172i | 1.93226845788043-0.361767221347172i | -1.93226845788043+10.1567079942194i | -0.0693035884726092-0.177060846967384i | 1.01215921560916i | 0.179213767981601-0.0701462657473362i | 0.0000333333333333333-0.000118070968791281i | 6.66666666666667E-06-0.00118070968791281i | 0.0000275824127807256-0.000108015630105035i | 0.0000277639264935339-0.000107916038059672i | 0.009+6.00672515366368i | -0.000215510451434772-0.0000557905859728328i | 0.00300262117307862-1.99779217125352i | 0.845249641478587-0.330840128198659i | 0.938514920466945-0.179747521175345i | 0.933883419291903-0.173654030383552i | -0.000210949897390689-0.0000146776447111811i | -15.0729810482023-0.371808675891164i | 0.99875428355731-0.00675573957231957i | 0.00317597074679955+0.000321525423353385i | -49.9182 | 5.7808
| 957000 | -8.34485629046803E-08+0.00255906221356699i | -5.95700659677828+0.0196194769706803i | 2870 | 0.777000777000777 | 0.777000777000777 | 9.11601217916731+0.391041380986882i | 3758.13021185679i | -19116.6273841969+822.158630187486i | 0.0084392206894299-0.196226654333175i | 0.000641735426359785-0.0126499815111525i | 0.00908095611578968-0.208876635844327i | -9.80518652681876i | -0.928513012560668+0.371299859285609i | 1.92851301256067-0.371299859285609i | -1.92851301256067+10.1764863861044i | -0.069888961358512-0.176262333883304i | 1.01321795955854i | 0.178592162284267-0.0708127508233372i | 0.0000333333333333334-0.000117947592648344i | 6.66666666666667E-06-0.00117947592648344i | 0.0000275823690901793-0.000107904178236623i | 0.0000277634823210025-0.000107804689828467i | 0.009+6.01300833897086i | -0.000215063120823955-0.000055730728444632i | 0.00299634902445632-1.99570454911983i | 0.842317880159521-0.333983560078282i | 0.93788768924881-0.178973415171712i | 0.93211205223477-0.178230596992905i | -0.000210395847912768-0.0000136164552474537i | -15.0730187759456-0.371421904016202i | 0.998722492297775-0.0067359305805154i | 0.00316823531084746+0.000305117515127822i | -49.9436 | 5.5009
| 958000 | -8.32744397120156E-08+0.00255639095865244i | -5.95700659544333+0.0195989973496687i | 2870 | 0.777000777000777 | 0.777000777000777 | 9.11604979049662+0.390634931513787i | 3762.05720267378i | -19156.6015026823+823.017730114536i | 0.00842164207795792-0.196022558667369i | 0.000640399815753621-0.0126368446225467i | 0.00906204189371154-0.208659403289916i | -9.81543228076528i | -0.924660097000034+0.380793520186317i | 1.92466009700003-0.380793520186317i | -1.92466009700003+10.1962258009516i | -0.070466804609468-0.175460556183262i | 1.01427670350792i | 0.177965554521225-0.0714728382860279i | 0.0000333333333333333-0.000117824474075642i | 6.66666666666667E-06-0.00117824474075642i | 0.0000275823253541289-0.00010779296051875i | 0.0000277630393566398-0.000107693575528016i | 0.009+6.01929152427804i | -0.000214617190315267-0.0000556710003952325i | 0.00299009650839123-1.99362128548194i | 0.839362526935134-0.337096818046504i | 0.937267917478585-0.178195669501575i | 0.930294052892155-0.182789193210561i | -0.000209833153046186-0.0000125606975193964i | -15.0730563859399-0.371035934164118i | 0.998690896658424-0.00671582611021186i | 0.00316036428257224+0.000288786249927151i | -49.9691 | 5.221
| 959000 | -8.31008609376807E-08+0.00255372527465532i | -5.95700659411256+0.0195785604390241i | 2870 | 0.777000777000777 | 0.777000777000777 | 9.11608728456203+0.390229324287558i | 3765.98419349076i | -19196.6173695943+823.876830041588i | 0.00840411830107366-0.19581888635753i | 0.000639068366863448-0.0126237349203133i | 0.00904318666793711-0.208442621277843i | -9.8256780347118i | -0.920710115656624+0.390247207456461i | 1.92071011565662-0.390247207456461i | -1.92071011565662+10.2159252421683i | -0.0710371246523645-0.174655584242603i | 1.0153354474573i | 0.177334005777879-0.0721265107449885i | 0.0000333333333333333-0.000117701612267429i | 6.66666666666667E-06-0.00117701612267429i | 0.0000275822815725751-0.000107681976218916i | 0.0000277625975952209-0.000107582694426515i | 0.009+6.02557470958522i | -0.000214172654071806-0.0000556114014004115i | 0.00298386354303101-1.99154236670451i | 0.836383869910612-0.340179820082584i | 0.936655602057815-0.177414355852346i | 0.928429599042992-0.187329345416427i | -0.000209261878767889-0.0000115104480110327i | -15.0730938786746-0.370650763848534i | 0.998659499445099-0.00669542836324736i | 0.00315235860176076+0.000272532860309426i | -49.9949 | 4.9411
| 960000 | -8.29278243144485E-08+0.00255106514416652i | -5.95700659278594+0.0195581661052767i | 2870 | 0.777000777000777 | 0.777000777000777 | 9.11612466185012+0.38982455669858i | 3769.91118430775i | -19236.674984933+824.735929968638i | 0.00838664913107827-0.195615636090159i | 0.000637741062431614-0.0126106523203676i | 0.00902439019350988-0.208226288410527i | -9.83592378865831i | -0.916663483177976+0.399659928699414i | 1.91666348317798-0.399659928699414i | -1.91666348317798+10.2355837173577i | -0.0715999282900771-0.173847487780168i | 1.01639419140668i | 0.176697576770407-0.0727737512191692i | 0.0000333333333333333-0.000117579006421317i | 6.66666666666667E-06-0.00117579006421317i | 0.0000275822377455185-0.000107571224607673i | 0.000027762157031547-0.00010747204579521i | 0.009+6.0318578948924i | -0.000213729506287056-0.0000555519310378112i | 0.00297765004694946-1.989467779209i | 0.83338219544971-0.343232486096547i | 0.93605073947026-0.176629545267533i | 0.926518873259475-0.191850581660317i | -0.000208682091629345-0.0000104657824533968i | -15.0731312546361-0.370266390593303i | 0.998628303439957-0.00667473956684151i | 0.00314421921813551+0.000256358568039606i | -50.021 | 4.6612
| 961000 | -8.27553275868808E-08+0.00254841054984937i | -5.95700659146347+0.0195378142155118i | 2870 | 0.777000777000777 | 0.777000777000777 | 9.11616192284502+0.389420626147992i | 3773.83817512474i | -19276.7743486982+825.595029895689i | 0.00836923434145316-0.195412806557171i | 0.000636417885289731-0.0125975967389703i | 0.00900565222674289-0.208010403296141i | -9.84616954260483i | -0.912520624357528+0.409030695818965i | 1.91252062435753-0.409030695818965i | -1.91252062435753+10.2552002384238i | -0.0721552226888677-0.173036335864145i | 1.01745293535607i | 0.176056327848233-0.0734145431260593i | 0.0000333333333333333-0.000117456655738257i | 6.66666666666667E-06-0.00117456655738257i | 0.0000275821938729596-0.000107460704958608i | 0.000027761717660447-0.000107361628908379i | 0.009+6.03814108019958i | -0.000213287741184698-0.0000554925888869323i | 0.00297145593914387-1.98739750947341i | 0.830357788186415-0.3462547378781i | 0.935453325794951-0.17584130815194i | 0.924562062893076-0.196352431710299i | -0.000208093858749378-0.0000094267758209672i | -15.0731685143085-0.36988281193248i | 0.998597311401256-0.00665376197336294i | 0.00313594709125247+0.000240264584015082i | -50.0472 | 4.3812
| 962000 | -8.25833685112563E-08+0.0025457614744393i | -5.95700659014511+0.019517504637368i | 2870 | 0.777000777000777 | 0.777000777000777 | 9.1161990680283+0.389017530047615i | 3777.76516594173i | -19316.9154608901+826.454129822739i | 0.00835187370685198-0.195210396455873i | 0.000635098818358168-0.0125845680927262i | 0.00898697252521015-0.207794964548599i | -9.85641529655135i | -0.908281974090049+0.418358525122989i | 1.90828197409005-0.418358525122989i | -1.90828197409005+10.2747738216743i | -0.0727030153660551-0.172222196918069i | 1.01851167930545i | 0.175410318996696-0.0740488702710507i | 0.0000333333333333334-0.000117334559422521i | 6.66666666666667E-06-0.00117334559422521i | 0.0000275821499548992-0.000107350416548329i | 0.0000277612794767765-0.000107251443043318i | 0.009+6.04442426550676i | -0.000212847353018418-0.0000554333745291217i | 0.00296528113903236-1.98533154403196i | 0.827310931037529-0.349246499046467i | 0.934863356718957-0.175049714277068i | 0.922559360060378-0.200834427100886i | -0.000207497247807043-8.39350232817976E-06i | -15.0732056581734-0.369500025410247i | 0.998566526063121-0.00663249786009698i | 0.00312754319039918+0.000224252108192336i | -50.0737 | 4.1012
| 963000 | -8.24119448554977E-08+0.00254311790074346i | -5.95700658883087+0.0194972372390332i | 2870 | 0.777000777000777 | 0.777000777000777 | 9.11623609787911+0.388615265819912i | 3781.69215675871i | -19357.0983215086+827.313229749791i | 0.00833456700309409-0.195008404488934i | 0.000633783844645453-0.0125715662985815i | 0.00896835084773954-0.207579970787515i | -9.86666105049787i | -0.903947977325968+0.427642437426749i | 1.90394797732597-0.427642437426749i | -1.90394797732597+10.2943034879246i | -0.0732433141779332-0.171405138726872i | 1.01957042325483i | 0.17475960983981-0.0746767168369818i | 0.0000333333333333333-0.000117212716681687i | 6.66666666666667E-06-0.00117212716681687i | 0.0000275821059913372-0.000107240358656446i | 0.0000277608424754173-0.000107141487480322i | 0.009+6.05070745081394i | -0.00021240833607172-0.0000553742875475621i | 0.00295912556645128-1.9832698694748i | 0.824241905215689-0.352207695001073i | 0.934280827549923-0.174254832786562i | 0.920510961628183-0.205296101181213i | -0.000206892327034422-7.36603542596911E-06i | -15.07324268671-0.369118028580879i | 0.998535950135333-0.00661094952900973i | 0.00311900849449119+0.000208322329513958i | -50.1003 | 3.8212
| 964000 | -8.22410543990985E-08+0.00254047981164034i | -5.95700658752071+0.0194770118892426i | 2870 | 0.777000777000777 | 0.777000777000777 | 9.11627301287404+0.388213830897926i | 3785.6191475757i | -19397.3229305537+828.172329676841i | 0.00831731400715689-0.194806829364359i | 0.000632472947247771-0.012558591273823i | 0.00894978695440466-0.207365420638182i | -9.87690680444439i | -0.899519089024667+0.43688145815568i | 1.89951908902467-0.43688145815568i | -1.89951908902467+10.3137882626001i | -0.0737761273079562-0.170585228443051i | 1.02062916720421i | 0.174104259643171-0.0752980673738711i | 0.0000333333333333334-0.000117091126726623i | 6.66666666666667E-06-0.00117091126726623i | 0.000027582061982275-0.000107130530565564i | 0.000027760406651279-0.000107031761502679i | 0.009+6.05699063612112i | -0.000211970684657752-0.0000553153275272647i | 0.00295298914165257-1.98121247244775i | 0.821150990243079-0.355138252873123i | 0.93370573322833-0.17345673220179i | 0.918417069198239-0.209736989163118i | -0.000206279165209456-6.34444779836967E-06i | -15.0732796003947-0.368736819008683i | 0.998505586303105-0.00658911930651094i | 0.00311034399196873+0.000192476425836507i | -50.1272 | 3.5411
| 965000 | -8.20706949330509E-08+0.00253784719007938i | -5.95700658621462+0.0194568284572753i | 2870 | 0.777000777000777 | 0.777000777000777 | 9.11630981348729+0.387813222725228i | 3789.54613839269i | -19437.5892880254+829.031429603892i | 0.00830011449716879-0.194605669795459i | 0.0006311661093484-0.0125456429360759i | 0.00893128060651719-0.207151312731535i | -9.88715255839091i | -0.894995774106728+0.446074617447685i | 1.89499577410673-0.446074617447685i | -1.89499577410673+10.3332271758386i | -0.0743014632551708-0.169762532592909i | 1.02168791115359i | 0.173444327316992-0.0759129067888307i | 0.0000333333333333333-0.000116969788771466i | 6.66666666666667E-06-0.00116969788771466i | 0.0000275820179277122-0.000107020931561255i | 0.0000277599719992957-0.000106922264396639i | 0.009+6.0632738214283i | -0.0002115343931191-0.000055256494055054i | 0.00294687178530125-1.97915933965196i | 0.818038463965745-0.35803810147803i | 0.933138068339522-0.172655480427518i | 0.916277889091461-0.214156628169113i | -0.000205657831648688-5.32881135917388E-06i | -15.0733163997019-0.368356394267953i | 0.998475437226864-0.00656700954321443i | 0.00310155068069178+0.00017671556385919i | -50.1543 | 3.261
| 966000 | -8.19008642597763E-08+0.00253522001908064i | -5.95700658491258+0.0194366868129516i | 2870 | 0.777000777000777 | 0.777000777000777 | 9.11634650019058+0.387413438755864i | 3793.47312920968i | -19477.8973939237+829.890529530942i | 0.00828296825240206-0.194404924500828i | 0.000629863314217161-0.0125327212033019i | 0.00891283156661922-0.20693764570413i | -9.89739831233743i | -0.890378507405126+0.45522095025495i | 1.89037850740513-0.45522095025495i | -1.89037850740513+10.3526192625924i | -0.074819330822899-0.168937117082884i | 1.02274665510298i | 0.17277987141926-0.0765212203361633i | 0.0000333333333333334-0.000116848702033607i | 6.66666666666667E-06-0.00116848702033607i | 0.0000275819738276502-0.000106911560932053i | 0.0000277595385144296-0.000106812995451414i | 0.009+6.06955700673548i | -0.000211099455827627-0.0000551977867195639i | 0.00294077341847273-1.97711045784367i | 0.814904602568478-0.360907171268707i | 0.932577827125472-0.171851144757684i | 0.914093632331672-0.218554557280266i | -0.000205028396200059-4.31919724864304E-06i | -15.0733530851032-0.367976751942912i | 0.998445505542041-0.00654462261369692i | 0.00309262956783541+0.000161040899053291i | -50.1817 | 2.9808
| 967000 | -8.17315601930519E-08+0.00253259828173442i | -5.95700658361459+0.0194165868266306i | 2870 | 0.777000777000777 | 0.777000777000777 | 9.11638307345324+0.387014476454298i | 3797.40012002666i | -19518.2472482487+830.749629457993i | 0.00826587505326567-0.194204592204309i | 0.000628564545209917-0.0125198259937982i | 0.00889443959847559-0.206724418198107i | -9.90764406628395i | -0.88566777361538+0.464319496445257i | 1.88566777361538-0.464319496445257i | -1.88566777361538+10.3719635627292i | -0.0753297391076743-0.168109047205945i | 1.02380539905236i | 0.172110950158995-0.0771229936076427i | 0.0000333333333333333-0.000116727865733676i | 6.66666666666667E-06-0.00116727865733676i | 0.0000275819296820889-0.000106802417969437i | 0.0000277591061916675-0.000106703953959156i | 0.009+6.07584019204266i | -0.000210665867184287-0.0000551392051112226i | 0.00293469396265043-1.97506581383391i | 0.811749680590193-0.363745394289728i | 0.932025003496306-0.171043791881241i | 0.911864514628786-0.222930317584014i | -0.000204390929235627-3.31567583025717E-06i | -15.0733896570678-0.367597889627667i | 0.998415793858854-0.00652196091625419i | 0.00308358166978373+0.000145453575592154i | -50.2092 | 2.7007
| 968000 | -8.15627805579419E-08+0.00252998196120088i | -5.95700658232061+0.0193965283692068i | 2870 | 0.777000777000777 | 0.777000777000777 | 9.11641953374213+0.386616333295365i | 3801.32711084365i | -19558.6388510002+831.608729385044i | 0.00824883468129873-0.194004671634979i | 0.000627269785768025-0.0125069572261949i | 0.00887610446706675-0.206511628861174i | -9.91788982023047i | -0.880864067244675+0.473369300902761i | 1.88086406724468-0.473369300902761i | -1.88086406724468+10.3912591211332i | -0.0758326974884168-0.167278387648072i | 1.02486414300174i | 0.171437621399654-0.0777182125229765i | 0.0000333333333333333-0.000116607279095522i | 6.66666666666667E-06-0.00116607279095522i | 0.0000275818854910294-0.000106693501967809i | 0.0000277586750260233-0.000106595139214938i | 0.009+6.08212337734984i | -0.000210233621618929-0.0000550807488222466i | 0.0029286333397231-1.9730253944882i | 0.80857397093998-0.366552704132345i | 0.931479591041576-0.170233487888127i | 0.909590756361658-0.227283452221822i | -0.000203745501644296-2.31831668754718E-06i | -15.0734261160627-0.367219804926158i | 0.998386304762099-0.00649902687265627i | 0.0030744080120237+0.000129954726282374i | -50.237 | 2.4204
| 969000 | -8.13945231907277E-08+0.00252737104070971i | -5.95700658103064+0.0193765113121078i | 2870 | 0.777000777000777 | 0.777000777000777 | 9.11645588152177+0.386219006764208i | 3805.25410166064i | -19599.0722021784+832.467829312095i | 0.00823184691916275-0.193805161527107i | 0.000625979019417795-0.0124941148194539i | 0.00885782593858054-0.206299276346561i | -9.92813557417699i | -0.875967892559955+0.48236941362826i | 1.87596789255995-0.48236941362826i | -1.87596789255995+10.4105049878053i | -0.0763282156158529-0.166445202494784i | 1.02592288695112i | 0.170759942662613-0.0783068633204434i | 0.0000333333333333333-0.000116486941346197i | 6.66666666666667E-06-0.00116486941346197i | 0.0000275818412544717-0.000106584812224485i | 0.0000277582450125354-0.000106486550516744i | 0.009+6.08840656265702i | -0.000209802713590134-0.0000550224174466272i | 0.00292259147198242-1.97098918672629i | 0.805377744913526-0.369329035890327i | 0.930941583041303-0.169420298275266i | 0.907272582560265-0.231613506436773i | -0.000203092184824514-0.0000013271886209495i | -15.0734624625524-0.3668424954521i | 0.998357040810942-0.00647582292789958i | 0.00306510962903785+0.000114545472495303i | -50.265 | 2.1402
| 970000 | -8.12267859388376E-08+0.00252476550355973i | -5.95700657974465+0.0193565355272913i | 2870 | 0.777000777000777 | 0.777000777000777 | 9.11649211725425+0.385822494356239i | 3809.18109247762i | -19639.5473017832+833.326929239145i | 0.00821491155063542-0.193606060620141i | 0.000624692229770007-0.0124812986928671i | 0.00883960378040543-0.206087359313008i | -9.9383813281235i | -0.870979763534985+0.491318889838913i | 1.87097976353498-0.491318889838913i | -1.87097976353498+10.4297002179624i | -0.076816303402181-0.165609555237761i | 1.0269816309005i | 0.170077971130782-0.0788889325477195i | 0.0000333333333333333-0.000116366851715943i | 6.66666666666667E-06-0.00116366851715943i | 0.000027581796972417-0.000106476348039682i | 0.0000277578161462689-0.000106378187165457i | 0.009+6.0946897479642i | -0.000209373137585038-0.0000549642105801248i | 0.00291656828212043-1.96895717752187i | 0.802161272210168-0.372074326116697i | 0.930410972476767-0.168604287952689i | 0.904910222887569-0.235920027621031i | -0.000202431050676978-3.42359644735892E-07i | -15.0734986969989-0.366465958828948i | 0.99832800453871-0.00645235154995819i | 0.00305568756419702+0.0000992269240996886i | -50.2932 | 1.8599
| 971000 | -8.10595666607785E-08+0.0025221653331186i | -5.95700657846264+0.0193366008872426i | 2870 | 0.777000777000777 | 0.777000777000777 | 9.11652824139934+0.385426793577073i | 3813.10808329461i | -19680.0641498146+834.186029166195i | 0.00819802836060347-0.193407367658674i | 0.000623409400519344-0.0124685087660546i | 0.00882143776112281-0.205875876424729i | -9.94862708207002i | -0.865900203796383+0.500216790067449i | 1.86590020379638-0.500216790067449i | -1.86590020379638+10.4488438721375i | -0.0772969710109586-0.164771508781477i | 1.02804037484988i | 0.16939176365229-0.0794644070528662i | 0.0000333333333333334-0.000116247009438172i | 6.66666666666667E-06-0.00116247009438172i | 0.0000275817526448653-0.000106368108716496i | 0.0000277573884223134-0.000106270048464834i | 0.009+6.10097293327138i | -0.000208944888119141-0.0000549061278202553i | 0.00291056369322711-1.9669293539023i | 0.79892482095027-0.374788512781225i | 0.929887752041074-0.16778552124969i | 0.902503911620694-0.240202565363176i | -0.000201762171597257+6.36103016013301E-07i | -15.073534819862-0.36609019268983i | 0.99829919845269-0.00642861522953185i | 0.00304614286965142+0.0000840001793949228i | -50.3217 | 1.5796
| 972000 | -8.0892863226068E-08+0.00251957051282239i | -5.95700657718458+0.0193167072649717i | 2870 | 0.777000777000777 | 0.777000777000777 | 9.11656425441442+0.385031901942492i | 3817.0350741116i | -19720.6227462727+835.045129093246i | 0.00818119713505574-0.19320908139242i | 0.000622130515443923-0.0124557449589631i | 0.00880332765049966-0.205664826351383i | -9.95887283601654i | -0.860729746568681+0.509062180260737i | 1.86072974656868-0.509062180260737i | -1.86072974656868+10.4679350162773i | -0.0777702288472399-0.163931125449939i | 1.02909911879927i | 0.168701376744305-0.0800332739755121i | 0.0000333333333333333-0.000116127413749449i | 6.66666666666667E-06-0.00116127413749449i | 0.0000275817082718171-0.00010626009356089i | 0.0000277569618357839-0.000106162133721499i | 0.009+6.10725611857856i | -0.000208517959736144-0.0000548481687662827i | 0.00290457762878788-1.96490570294833i | 0.795668657693238-0.377471535228835i | 0.929371914149479-0.166964061921074i | 0.900053887631824-0.244460671495427i | -0.000201085620468474+1.60813292837527E-06i | -15.073570831599-0.36571519467752i | 0.998270625033924-0.00640461647979339i | 0.00303647660622213+0.0000688663250452427i | -50.3504 | 1.2992
| 973000 | -8.07266735151658E-08+0.00251698102617528i | -5.95700657591046+0.0192968545340105i | 2870 | 0.777000777000777 | 0.777000777000777 | 9.11660015675454+0.384637816978372i | 3820.96206492859i | -19761.2230911573+835.904229020297i | 0.00816441766107675-0.19301120057619i | 0.000620855558404762-0.0124430071918644i | 0.00878527321948151-0.205454207768054i | -9.96911858996306i | -0.855468934618329+0.51785413187787i | 1.85546893461833-0.51785413187787i | -1.85546893461833+10.4869727218409i | -0.0782360875479326-0.163088466993441i | 1.03015786274865i | 0.168006866596917-0.0805955207381945i | 0.0000333333333333334-0.000116008063889481i | 6.66666666666667E-06-0.00116008063889481i | 0.0000275816638532735-0.000106152301881687i | 0.0000277565363818212-0.000106054442244931i | 0.009+6.11353930388574i | -0.000208092347007785-0.0000547903330192108i | 0.00289861001268126-1.96288621179382i | 0.792393047455841-0.380123334138775i | 0.928863450949484-0.166139973153463i | 0.89756039436844-0.248693900140715i | -0.000200401470653918+2.57366445450015E-06i | -15.073606732665-0.365340962444362i | 0.99824228673701-0.00638035783613321i | 0.00302668984329137+0.0000538264360146653i | -50.3793 | 1.0188
| 974000 | -8.05609954194064E-08+0.0025143968567492i | -5.95700657464025+0.0192770425684105i | 2870 | 0.777000777000777 | 0.777000777000777 | 9.11663594887239+0.384244536220656i | 3824.88905574557i | -19801.8651844686+836.763328947348i | 0.00814768972683948-0.19281372396986i | 0.000619584513345256-0.0124302953853533i | 0.00876727424018474-0.205244019355213i | -9.97936434390958i | -0.850118320196721+0.526591721987637i | 1.85011832019672-0.526591721987637i | -1.85011832019672+10.5059560658972i | -0.0786945579723877-0.162243594595373i | 1.03121660669803i | 0.167308289077131-0.081151135037887i | 0.0000333333333333333-0.000115888959101093i | 6.66666666666667E-06-0.00115888959101093i | 0.0000275816193892346-0.000106044732990539i | 0.0000277561120555904-0.000105946973347437i | 0.009+6.11982248919292i | -0.000207668044533634-0.0000547326201817705i | 0.00289266076917627-1.96087086762548i | 0.789098253731038-0.38274385148465i | 0.928362354330707-0.165313317571648i | 0.895023679833169-0.252901807759654i | -0.000199709795989644+3.53263275446888E-06i | -15.0736425235126-0.364967493652246i | 0.998214185989903-0.00635584185590242i | 0.00301678365869204+0.0000388815755028111i | -50.4084 | 0.73841
| 975000 | -8.03958268409325E-08+0.00251181798818346i | -5.95700657337397+0.0192572712427399i | 2870 | 0.777000777000777 | 0.777000777000777 | 9.11667163121847+0.383852057215283i | 3828.81604656256i | -19842.5490262065+837.622428874398i | 0.00813101312159925-0.192616650338353i | 0.000618317364290716-0.0124176094603468i | 0.00874933048588997-0.2050342597987i | -9.9896100978561i | -0.844678464982232+0.535274033365398i | 1.84467846498223-0.535274033365398i | -1.84467846498223+10.5248841312215i | -0.0791456511932161-0.161396568879088i | 1.03227535064741i | 0.166605699732949-0.0817001048376948i | 0.0000333333333333334-0.00011577009863022i | 6.66666666666667E-06-0.0011577009863022i | 0.0000275815748797011-0.000105937386201928i | 0.0000277556888522813-0.00010583972634415i | 0.009+6.1261056745001i | -0.000207245046940952-0.0000546750298584121i | 0.00288672982293023-1.95885965768257i | 0.785784538507231-0.385333030495259i | 0.927868615934517-0.164484157245026i | 0.892443996563145-0.257083953197337i | -0.000199010670777083+4.48497378909721E-06i | -15.0736782045924-0.364594785972543i | 0.998186325193723-0.00633107111815412i | 0.00300675913859721+0.0000240327948815599i | -50.4377 | 0.45795
| 976000 | -8.02311656926292E-08+0.00250924440418444i | -5.95700657211157+0.0192375404320807i | 2870 | 0.777000777000777 | 0.777000777000777 | 9.11670720424082+0.383460377518151i | 3832.74303737955i | -19883.274616371+838.481528801449i | 0.00811438763568676-0.192419978451607i | 0.000617054095347818-0.0124049493380815i | 0.00873144173103458-0.204824927789688i | -9.99985585180262i | -0.839149940021243+0.543900154589373i | 1.83914994002124-0.543900154589373i | -1.83914994002124+10.543756006392i | -0.0795893784873228-0.160547449914787i | 1.03333409459679i | 0.16589915379752-0.0822424183587189i | 0.0000333333333333333-0.000115651481725886i | 6.66666666666667E-06-0.00115651481725886i | 0.0000275815303246734-0.000105830260833146i | 0.0000277552667671085-0.000105732700553011i | 0.009+6.13238885980728i | -0.000206823348884519-0.0000546175616552963i | 0.00288081709898623-1.95685256925669i | 0.782452162287839-0.387890815616219i | 0.927382227163463-0.163652553694048i | 0.889821601608798-0.261239897730009i | -0.000198304169775609+5.43062432268657E-06i | -15.0737137763524-0.36422283708607i | 0.998158706722555-0.0063060482233824i | 0.00299661737740852+9.28113363252351E-06i | -50.4673 | 0.17746
| 977000 | -8.00670098980564E-08+0.00250667608852521i | -5.95700657085304+0.0192178500120266i | 2870 | 0.777000777000777 | 0.777000777000777 | 9.1167426683853+0.383069494695058i | 3836.67002819653i | -19924.0419549621+839.340628728499i | 0.00809781306050153-0.192223707084554i | 0.000615794690704152-0.0123923149401126i | 0.00871360775120568-0.204616022024667i | -10.0101016057491i | -0.833533325668229+0.552469180136288i | 1.83353332566823-0.552469180136288i | -1.83353332566823+10.5625707858854i | -0.0800257513271623-0.159696297226456i | 1.03439283854618i | 0.165188706193388-0.0827780640720941i | 0.0000333333333333333-0.000115533107640189i | 6.66666666666667E-06-0.00115533107640189i | 0.0000275814857241523-0.000105723356204277i | 0.0000277548457953117-0.00010562589529475i | 0.009+6.13867204511446i | -0.00020640294504644-0.0000545602151802851i | 0.00287492252277083-1.95484958969144i | 0.779101384111334-0.390417152472417i | 0.926903179190464-0.162818567896761i | 0.887156756512246-0.265369205111567i | -0.000197590368195083+6.36952192570842E-06i | -15.0737492392383-0.363851644683031i | 0.998131332923265-0.00628077579325977i | 0.00298635947764387-5.37238071445968E-06i | -50.4971 | -0.10307
| 978000 | -7.99033573913846E-08+0.00250411302504523i | -5.95700656959836+0.0191981998586801i | 2870 | 0.777000777000777 | 0.777000777000777 | 9.11677802409546+0.382679406321654i | 3840.59701901352i | -19964.8510419798+840.19972865555i | 0.00808128918850554-0.192027835017094i | 0.000614539134627708-0.0123797061883123i | 0.00869582832313325-0.204407541205406i | -10.0203473596957i | -0.827829211524695+0.560980210476628i | 1.8278292115247-0.560980210476628i | -1.8278292115247+10.5813275701723i | -0.0804547813722216-0.158843169798811i | 1.03545158249556i | 0.16447441153679-0.0833070306912012i | 0.0000333333333333333-0.000115414975628287i | 6.66666666666667E-06-0.00115414975628287i | 0.0000275814410781382-0.000105616671638188i | 0.0000277544259321538-0.000105519309892878i | 0.009+6.14495523042164i | -0.00020598383013601-0.0000545029900429302i | 0.00286904602009169-1.95285070638221i | 0.775732461571513-0.392911987831273i | 0.926431462967789-0.161982260295332i | 0.884449727285061-0.269471441619993i | -0.000196869341688395+7.30160497746818E-06i | -15.0737845936938-0.363481206462974i | 0.998104206115306-0.00625525647037216i | 0.00297598654982488-0.0000199267326424814i | -50.5272 | -0.38364
| 979000 | -7.97402061173302E-08+0.00250155519764998i | -5.95700656834754+0.0191785898486499i | 2870 | 0.777000777000777 | 0.777000777000777 | 9.11681327181265+0.382290109983399i | 3844.52400983051i | -20005.7018774242+841.058828582601i | 0.00806481581321648-0.191832361034065i | 0.000613287411466371-0.0123671230048678i | 0.00867810322468285-0.204199484038933i | -10.0305931136422i | -0.822038196377613+0.56943235216858i | 1.82203819637761-0.56943235216858i | -1.82203819637761+10.6000254658108i | -0.08087648046068-0.157988126084334i | 1.03651032644494i | 0.163756324142097-0.0838293071640172i | 0.0000333333333333333-0.000115297084948381i | 6.66666666666667E-06-0.00115297084948381i | 0.0000275813963866319-0.00010551020646051i | 0.0000277540071729229-0.000105412943673666i | 0.009+6.15123841572881i | -0.000205565998889516-0.0000544458858544676i | 0.00286318751713522-1.95085590677588i | 0.77234565083844-0.395375269566669i | 0.925967069235843-0.16114369080271i | 0.881700784385842-0.273546176103349i | -0.000196141166343995+8.22681266862633E-06i | -15.0738198401602-0.363111520134749i | 0.998077328590534-0.00622949291795387i | 0.00296549971236358-0.0000343809187065152i | -50.5575 | -0.66424
| 980000 | -7.95775540310897E-08+0.00249900259031062i | -5.95700656710054+0.0191590198590481i | 2870 | 0.777000777000777 | 0.777000777000777 | 9.11684841197591+0.381901603275497i | 3848.4510006475i | -20046.5944612951+841.917928509651i | 0.00804839272920173-0.191637283925227i | 0.000612039505647466-0.01235456531228i | 0.0086604322348492-0.203991849237507i | -10.0408388675887i | -0.816160888136166+0.577824717952412i | 1.81616088813617-0.577824717952412i | -1.81616088813617+10.6186635855411i | -0.0812908606013432-0.157131224010244i | 1.03756907039432i | 0.163034498026231-0.0843448826656899i | 0.0000333333333333334-0.000115179434861699i | 6.66666666666667E-06-0.00115179434861699i | 0.0000275813516496336-0.000105403959999629i | 0.0000277535895129305-0.000105306795966137i | 0.009+6.15752160103599i | -0.000205149446070096-0.0000543889022278046i | 0.00285734694046428-1.94886517837057i | 0.768941206679282-0.397806946623918i | 0.92550998853169-0.160302918809216i | 0.878910202696917-0.277592980026067i | -0.000195405918678392+9.14508500379246E-06i | -15.0738549790765-0.362742583416449i | 0.998050702613021-0.00620348781961818i | 0.00295490009144848-0.0000487339475934422i | -50.588 | -0.94487
| 981000 | -7.94153990982763E-08+0.00249645518706368i | -5.95700656585735+0.0191394897674882i | 2870 | 0.777000777000777 | 0.777000777000777 | 9.11688344502208+0.381513883802869i | 3852.37799146448i | -20087.5287935927+842.777028436702i | 0.00803201973207142-0.191442602485228i | 0.000610795401677263-0.0123420330333623i | 0.00864281513374868-0.20378463551859i | -10.0510846215352i | -0.810197903768178+0.586156426843253i | 1.81019790376818-0.586156426843253i | -1.81019790376818+10.6372410483785i | -0.0816979339657217-0.156272520985565i | 1.03862781434371i | 0.162308986913219-0.0848537465912143i | 0.0000333333333333333-0.000115062024632482i | 6.66666666666667E-06-0.00115062024632482i | 0.000027581306867144-0.00010529793158667i | 0.0000277531729475119-0.000105200866102054i | 0.009+6.16380478634317i | -0.000204734166467574-0.0000543320387775131i | 0.00285152421701588-1.94687850871538i | 0.765519382479787-0.40020696898523i | 0.92506021119742-0.159460003189237i | 0.876078261500797-0.281611427514631i | -0.000194663675628643+0.0000100563628039542i | -15.0738900108794-0.362374394035381i | 0.998024330418877-0.00617724387908781i | 0.00294418882093002-0.0000629848401795208i | -50.6187 | -1.2255
| 982000 | -7.92537392948571E-08+0.0024939129720107i | -5.95700656461796+0.019119999452082i | 2870 | 0.777000777000777 | 0.777000777000777 | 9.1169183713858+0.381126949180083i | 3856.30498228147i | -20128.5048743169+843.636128363753i | 0.00801569661847262-0.191248315513587i | 0.000609555084140477-0.012329526091238i | 0.0086252517026131-0.203577841604825i | -10.0613303754817i | -0.804149869235282+0.594426604223666i | 1.80414986923528-0.594426604223666i | -1.80414986923528+10.6557569797054i | -0.0820977128803564-0.155412073908188i | 1.03968655829309i | 0.161579844238795-0.085355888548312i | 0.0000333333333333334-0.000114944853527968i | 6.66666666666667E-06-0.00114944853527968i | 0.0000275812620391637-0.000105192120555479i | 0.0000277527574720266-0.000105095153415893i | 0.009+6.17008797165035i | -0.000204320154898272-0.0000542752951198204i | 0.0028457192740989-1.94489588541015i | 0.762080430265988-0.402575287636126i | 0.924617727388276-0.15861500230794i | 0.873205244456113-0.285601095403314i | -0.000193914514544815+0.0000109605877088907i | -15.0739249360038-0.362006949728001i | 0.997998214216067-0.00615076381992341i | 0.00293336704220543-0.0000771326295875826i | -50.6497 | -1.5062
| 983000 | -7.90925726070884E-08+0.00249137592931795i | -5.95700656338235+0.0191005487914376i | 2870 | 0.777000777000777 | 0.777000777000777 | 9.1169531914995+0.380740797031319i | 3860.23197309846i | -20169.5227034678+844.495228290804i | 0.00799942318608263-0.191054421814662i | 0.000608318537699831-0.0123170444093398i | 0.00860774172378246-0.203371466224002i | -10.0715761294283i | -0.798017419427156+0.602634381935534i | 1.79801741942716-0.602634381935534i | -1.79801741942716+10.6742105113638i | -0.08249020981933-0.154549939171944i | 1.04074530224247i | 0.16084712315506-0.0858512983504634i | 0.0000333333333333333-0.000114827920818377i | 6.66666666666667E-06-0.00114827920818377i | 0.0000275812171656931-0.000105086526242616i | 0.0000277523430818576-0.000104989657244846i | 0.009+6.17637115695753i | -0.000203907406204878-0.0000542186708726i | 0.00283993203939179-1.94291729610516i | 0.758624600726182-0.404911854532574i | 0.924182527080589-0.157767974027996i | 0.870291439573021-0.289561563279691i | -0.000193158513182461+0.0000118577021795404i | -15.0739597548818-0.361640248239881i | 0.997972356184233-0.00612405038524981i | 0.00292243590410312-0.0000911763612434438i | -50.6809 | -1.787
| 984000 | -7.89318970314536E-08+0.00248884404321601i | -5.9570065621505+0.0190811376646561i | 2870 | 0.777000777000777 | 0.777000777000777 | 9.1169879057934+0.380355424990313i | 3864.15896391545i | -20210.5822810452+845.354328217854i | 0.00798319923360312-0.190860920197635i | 0.000607085747095542-0.0123045879114076i | 0.00859028498069866-0.203165508109043i | -10.0818218833748i | -0.791801198095111+0.610778898370881i | 1.79180119809511-0.610778898370881i | -1.79180119809511+10.6926007817457i | -0.0828754373969657-0.153686172673724i | 1.04180404619185i | 0.160110876535225-0.0863399660100782i | 0.0000333333333333333-0.000114711225776895i | 6.66666666666667E-06-0.00114711225776895i | 0.0000275811722467332-0.000104981147987339i | 0.0000277519297724113-0.000104884376928798i | 0.009+6.18265434226471i | -0.000203495915256275-0.0000541621656553627i | 0.00283416244094038-1.94094272850091i | 0.7551521432333-0.407216622568777i | 0.923754600079525-0.15691897571637i | 0.867337139188208-0.293492413529802i | -0.000192395749695056+0.00001274764950026i | -15.0739944679439-0.361274287325657i | 0.997946758474526-0.00609710633748136i | 0.00291139656276655-0.000105115092930634i | -50.7123 | -2.0677
| 985000 | -7.8771710574602E-08+0.00248631729799955i | -5.95700656092241+0.0190617659513299i | 2870 | 0.777000777000777 | 0.777000777000777 | 9.11702251469559+0.379970830700321i | 3868.08595473243i | -20251.6836070492+846.213428144905i | 0.00796702456075348-0.190667809476478i | 0.000605856697144889-0.0122921565214875i | 0.00857288125789837-0.202959965997965i | -10.0920676373213i | -0.785501857784162+0.618859298562791i | 1.78550185778416-0.618859298562791i | -1.78550185778416+10.7109269358841i | -0.0832534083607681-0.152820829820555i | 1.04286279014123i | 0.159371156978362-0.0868218817318778i | 0.0000333333333333333-0.00011459476767966i | 6.66666666666667E-06-0.0011459476767966i | 0.000027581127282284-0.000104875985131583i | 0.0000277515175391172-0.00010477931181031i | 0.009+6.18893752757189i | -0.000203085676947368-0.0000541057790892472i | 0.00282841040715554-1.93897217034784i | 0.751663305867315-0.409489545545966i | 0.923333936026588-0.156068064251065i | 0.864342639939236-0.297393231383501i | -0.000191626302626408+0.0000136303737811146i | -15.074029075618-0.360909064748991i | 0.997921423209425-0.00606993445804413i | 0.00290025018153701-0.000118947894845512i | -50.744 | -2.3486
| 986000 | -7.86120112532852E-08+0.00248379567802692i | -5.95700655969804+0.0190424335315397i | 2870 | 0.777000777000777 | 0.777000777000777 | 9.11705701863194+0.379587011814049i | 3872.01294554942i | -20292.8266814799+847.072528071956i | 0.00795089896826489-0.190475088469934i | 0.00060463137274173-0.0122797501639296i | 0.00855553034100662-0.202754838633864i | -10.1023133912678i | -0.779120059764758+0.626874734274847i | 1.77912005976476-0.626874734274847i | -1.77912005976476+10.7291881255426i | -0.0836241355845073-0.151953965536738i | 1.04392153409062i | 0.158628016814265-0.0872970359063809i | 0.0000333333333333333-0.000114478545805745i | 6.66666666666667E-06-0.00114478545805745i | 0.0000275810822723464-0.000104771037019959i | 0.0000277511063774282-0.000104674461234613i | 0.009+6.19522071287907i | -0.000202676686198944-0.0000540495107970121i | 0.00282267586681107-1.93700560944609i | 0.748158335438169-0.411730578141671i | 0.922920524406976-0.155215296027958i | 0.861308242738601-0.301263604959198i | -0.000190850250903084+0.0000145058199600225i | -15.07406357833-0.360544578282509i | 0.997896352482571-0.00604253754709781i | 0.00288899793083654-0.000132673849650101i | -50.7759 | -2.6294
| 987000 | -7.84527970942965E-08+0.00248127916771986i | -5.9570065584774+0.0190231402858523i | 2870 | 0.777000777000777 | 0.777000777000777 | 9.11709141802626+0.379203965993635i | 3875.93993636641i | -20334.0115043372+847.931627999006i | 0.00793482225787426-0.190282756001496i | 0.000603409758856023-0.012267368763387i | 0.00853823201673028-0.202550124764883i | -10.1125591452143i | -0.772656473963308+0.634824364090248i | 1.77265647396331-0.634824364090248i | -1.77265647396331+10.7473835093045i | -0.0839876320615216-0.151085634270967i | 1.04498027804i | 0.157881508108325-0.0877654191035701i | 0.0000333333333333334-0.000114362559437148i | 6.66666666666667E-06-0.00114362559437148i | 0.0000275810372169207-0.000104666302999731i | 0.0000277506962828201-0.000104569824549593i | 0.009+6.20150389818625i | -0.000202268937957511-0.0000539933604030271i | 0.00281695874904144-1.93504303364526i | 0.744637477508765-0.41393967587985i | 0.922514354556724-0.1543607269676i | 0.858234252747127-0.305103125308607i | -0.000190067673826797+0.0000153739338048911i | -15.0740979765037-0.360180825707783i | 0.997871548358601-0.00601491842325482i | 0.00287764098804979-0.000146292052524703i | -50.8081 | -2.9103
| 988000 | -7.82940661344108E-08+0.00247876775156322i | -5.95700655726047+0.019003886095318i | 2870 | 0.777000777000777 | 0.777000777000777 | 9.11712571330014+0.378821690910576i | 3879.8669271834i | -20375.2380756211+848.790727926057i | 0.00791879423231806-0.190090810899376i | 0.000602191840533404-0.0122550122448142i | 0.00852098607285146-0.20234582314419i | -10.1228048991608i | -0.766111778891862+0.642707353500134i | 1.76611177889186-0.642707353500134i | -1.76611177889186+10.7655122526609i | -0.0843439108982072-0.150215890003471i | 1.04603902198938i | 0.157131682666495-0.0882270220667201i | 0.0000333333333333333-0.00011424680785877i | 6.66666666666667E-06-0.0011424680785877i | 0.0000275809921160076-0.000104561782420807i | 0.0000277502872507917-0.000104465401105775i | 0.009+6.20778708349343i | -0.000201862427195135-0.0000539373275332642i | 0.00281125898333958-1.93308443084412i | 0.741100976418383-0.416116795101784i | 0.922115415669645-0.153504412522083i | 0.855120979347115-0.308911386461245i | -0.000189278651066805+0.0000162346619156704i | -15.0741322705606-0.359817804815258i | 0.99784701287298-0.00598707992329907i | 0.00286618053740571-0.000159801611219177i | -50.8404 | -3.1912
| 989000 | -7.81358164203228E-08+0.00247626141410455i | -5.95700655604722+0.0189846708414682i | 2870 | 0.777000777000777 | 0.777000777000777 | 9.11715990487307+0.378440184245695i | 3883.79391800038i | -20416.5063953316+849.649827853107i | 0.00790281469532621-0.189899251996486i | 0.00060097760289469-0.0122426805334654i | 0.0085037922982209-0.202141932529951i | -10.1330506531074i | -0.759486661576811+0.650522874991273i | 1.75948666157681-0.650522874991273i | -1.75948666157681+10.7835735280987i | -0.0846929853076933-0.149344786253129i | 1.04709776593876i | 0.156378592040253-0.0886818357063699i | 0.0000333333333333334-0.000114131290358407i | 6.66666666666667E-06-0.00114131290358407i | 0.0000275809469696078-0.000104457474635723i | 0.0000277498792768646-0.000104361190256309i | 0.009+6.21407026880061i | -0.000201457148909288-0.0000538814118152892i | 0.00280557649955475-1.9311297889904i | 0.737549075306091-0.418261892937644i | 0.921723696804097-0.152646407681854i | 0.851968736114718-0.312687985468751i | -0.000188483262652256+0.0000170879517263749i | -15.0741664609203-0.359455513404227i | 0.99782274803184-0.00595902490190135i | 0.00285461776985825-0.000173201646103647i | -50.8731 | -3.4721
| 990000 | -7.79780460085869E-08+0.00247376013995386i | -5.95700655483764+0.0189654944063129i | 2870 | 0.777000777000777 | 0.777000777000777 | 9.11719399316245+0.378059443689092i | 3887.72090881737i | -20457.8164634687+850.508927780158i | 0.00788688345161625-0.189708078130415i | 0.000599767031135462-0.0122303735548931i | 0.00848665048275171-0.201938451685308i | -10.1432964070539i | -0.75278181748703+0.658270108132615i | 1.75278181748703-0.658270108132615i | -1.75278181748703+10.8015665151865i | -0.0850348686036878-0.148472376084646i | 1.04815650988814i | 0.155622287531682-0.089129851094438i | 0.0000333333333333333-0.000114016006226732i | 6.66666666666667E-06-0.00114016006226732i | 0.0000275809017777217-0.000104353378999633i | 0.0000277494723565827-0.000104257191356961i | 0.009+6.22035345410779i | -0.000201053098122697-0.0000538256128782526i | 0.00279991122789037-1.92917909608053i | 0.7339820161347-0.420374927278735i | 0.921339186889569-0.151786766982629i | 0.848777840792191-0.316432522448799i | -0.000187681588964582+0.0000179337515069916i | -15.0742005480001-0.359093949282779i | 0.997798755811821-0.0059307562313354i | 0.00284295388296722-0.000186491290217361i | -50.906 | -3.7531
| 991000 | -7.78207529655591E-08+0.00247126391378328i | -5.95700655363173+0.0189463566723385i | 2870 | 0.777000777000777 | 0.777000777000777 | 9.11722797858359+0.377679466940095i | 3891.64789963436i | -20499.1682800325+851.368027707209i | 0.00787100030688714-0.189517288143402i | 0.000598560110525598-0.0122180912349469i | 0.00846956041741274-0.201735379378349i | -10.1535421610004i | -0.745997950460482+0.665948239661882i | 1.74599795046048-0.665948239661882i | -1.74599795046048+10.8194904006623i | -0.0853695741945325-0.147598712115627i | 1.04921525383752i | 0.154862820198489-0.0895710594585174i | 0.0000333333333333334-0.00011390095475728i | 6.66666666666667E-06-0.0011390095475728i | 0.00002758085654035-0.000104249494870289i | 0.0000277490664855129-0.000104153403766094i | 0.009+6.22663663941497i | -0.000200650269883187-0.0000537699303528826i | 0.00279426309890186-1.9272323401594i | 0.73040003971444-0.422455856750592i | 0.920961874733056-0.150925544512193i | 0.845548615259176-0.320144600629131i | -0.000186873710729788+0.0000187720103654181i | -15.0742345322153-0.358733110267757i | 0.997775038159911-0.00590227680118896i | 0.00283119008077748-0.000199669689317941i | -50.9391 | -4.0341
| 992000 | -7.76639353673359E-08+0.00246877272032674i | -5.95700655242946+0.018927257522505i | 2870 | 0.777000777000777 | 0.777000777000777 | 9.11726186154969+0.377300251707219i | 3895.57489045134i | -20540.5618450229+852.22712763426i | 0.00785516506781367-0.189326880882316i | 0.000597356826408813-0.0122058334997716i | 0.00845252189422248-0.201532714382088i | -10.1637879149469i | -0.739135772630597+0.673556463570628i | 1.7391357726306-0.673556463570628i | -1.7391357726306+10.8373443785175i | -0.0856971155774137-0.146723846523753i | 1.05027399778691i | 0.154100240859175-0.0900054521762972i | 0.0000333333333333333-0.000113786135246436i | 6.66666666666667E-06-0.00113786135246436i | 0.0000275808112574928-0.000104145821608039i | 0.0000277486616592435-0.000104049826844662i | 0.009+6.23291982472215i | -0.000200248659263534-0.0000537143638714736i | 0.00278863204349451-1.92528950932011i | 0.72680338572734-0.424504640686668i | 0.920591749025278-0.150062793917326i | 0.842281385504017-0.323823826391033i | -0.000186059709010833+0.0000196026782492602i | -15.0742684139791-0.358372994184714i | 0.997751596993295-0.00587358951807687i | 0.002819327573699-0.000212736001928335i | -50.9724 | -4.3151
| 993000 | -7.75075912996963E-08+0.00246628654437966i | -5.95700655123082+0.0189081968402441i | 2870 | 0.777000777000777 | 0.777000777000777 | 9.11729564247188+0.376921795708111i | 3899.50188126833i | -20581.9971584398+853.08622756131i | 0.00783937754204048-0.189136855198636i | 0.000596157164202251-0.0121936002758059i | 0.00843553470624273-0.201330455474442i | -10.1740336688934i | -0.73219600435144+0.68109398118893i | 1.73219600435144-0.68109398118893i | -1.73219600435144+10.8551276500823i | -0.0860175063327529-0.145847831053886i | 1.05133274173629i | 0.153334600098173-0.0904330207701318i | 0.0000333333333333333-0.000113671546993419i | 6.66666666666667E-06-0.00113671546993419i | 0.0000275807659291513-0.000104042358575805i | 0.0000277482578733863-0.000103946459956193i | 0.009+6.23920301002933i | -0.000199848261361315-0.000053658913067883i | 0.00278301799292144-1.9233505917037i | 0.723192292751466-0.426521239102718i | 0.920228798346719-0.149198568410659i | 0.838976481594245-0.327469809312689i | -0.000185239665199909+0.0000204257059475983i | -15.0743021937027-0.358013598867867i | 0.997728434199197-0.00584469730534987i | 0.00280736757838522-0.000225689399383237i | -51.006 | -4.5962
| 994000 | -7.73517188580437E-08+0.00246380537079866i | -5.95700655003581+0.0188891745094564i | 2870 | 0.777000777000777 | 0.777000777000777 | 9.11732932175927+0.376544096669523i | 3903.42887208532i | -20623.4742202834+853.945327488361i | 0.0078236375381759-0.188947209948416i | 0.000594961109396003-0.0121813914897809i | 0.0084185986475719-0.201128601438197i | -10.18427942284i | -0.725179374122036+0.688560001269296i | 1.72517937412204-0.688560001269296i | -1.72517937412204+10.8728394241093i | -0.0863307601187833-0.144970717025186i | 1.05239148568567i | 0.152565948271052-0.0908537569017795i | 0.0000333333333333333-0.000113557189300266i | 6.66666666666667E-06-0.00113557189300266i | 0.0000275807205553257-0.000103939105139071i | 0.0000277478551235742-0.000103843302466772i | 0.009+6.24548619533651i | -0.000199449071298745-0.0000536035775775173i | 0.00277742087878134-1.92141557549897i | 0.719566998285459-0.42850561267199i | 0.919873011173468-0.148332920777553i | 0.835634237646758-0.331082162212378i | -0.000184413661010764+0.0000212410450927117i | -15.0743358717951-0.357654922160067i | 0.997705551634737-0.00581560310280349i | 0.00279531131761155-0.000238529065874683i | -51.0399 | -4.8773
| 995000 | -7.71963161473473E-08+0.00246132918450122i | -5.95700654884438+0.0188701904145094i | 2870 | 0.777000777000777 | 0.777000777000777 | 9.11736289981886+0.37616715232724i | 3907.35586290231i | -20664.9930305537+854.804427415412i | 0.0078079448657866-0.188757943992276i | 0.000593768647552704-0.012169207068719i | 0.0084017135133393-0.200927151060995i | -10.1945251767865i | -0.718086618510159+0.695953740069443i | 1.71808661851016-0.695953740069443i | -1.71808661851016+10.8904789168559i | -0.0866368906662757-0.14409255533825i | 1.05345022963505i | 0.151794335509781-0.0912676523672549i | 0.0000333333333333333-0.000113443061471824i | 6.66666666666667E-06-0.00113443061471824i | 0.0000275806751360168-0.000103836060665874i | 0.0000277474534054625-0.000103740353745036i | 0.009+6.25176938064369i | -0.000199051084222547-0.0000535483570373273i | 0.00277184063301657-1.91948444894219i | 0.715927738773369-0.43045772270094i | 0.919524375882923-0.147465903383011i | 0.832254991797602-0.33466050119118i | -0.000183581778471015+0.0000220486481616893i | -15.0743694486632-0.357296961912731i | 0.99768295112678-0.00578630986638542i | 0.00278316002015359-0.000251254198495836i | -51.074 | -5.1585
| 996000 | -7.70413812820843E-08+0.00245885797046541i | -5.95700654765655+0.0188512444402348i | 2870 | 0.777000777000777 | 0.777000777000777 | 9.11739637705566+0.375790960426064i | 3911.28285371929i | -20706.5535892505+855.663527342462i | 0.00779229933539178-0.188569056195372i | 0.000592579764307088-0.0121570469399318i | 0.00838487909969887-0.200726103135304i | -10.204770930733i | -0.710918482074612+0.703274421434997i | 1.71091848207461-0.703274421434997i | -1.71091848207461+10.908045352168i | -0.0869359117734619-0.143213396482157i | 1.05450897358443i | 0.151019811727939-0.0916746990918599i | 0.0000333333333333334-0.000113329162815728i | 6.66666666666667E-06-0.00113329162815728i | 0.0000275806296712249-0.000103733224526788i | 0.0000277470527147278-0.000103637613162157i | 0.009+6.25805256595087i | -0.000198654295303793-0.0000534932510857984i | 0.00276627718791099-1.91755720031688i | 0.712274749629221-0.432377531105798i | 0.919182880759279-0.146597568178496i | 0.82883908617089-0.33820444567578i | -0.000182744099914386+0.000022848468478069i | -15.0744029247122-0.356939715985829i | 0.997660634471792-0.00575682056789899i | 0.00277091492066386-0.000263864007285073i | -51.1083 | -5.4397
| 997000 | -7.68869123861843E-08+0.00245639171372956i | -5.95700654647229+0.0188323364719266i | 2870 | 0.777000777000777 | 0.777000777000777 | 9.11742975387266+0.375415518719741i | 3915.20984453628i | -20748.1558963739+856.522627269513i | 0.00777670075845727-0.188380545427377i | 0.000591394445365537-0.0121449110310193i | 0.00836809520382281-0.200525456458396i | -10.2150166846795i | -0.703675717287332+0.710521276880685i | 1.70367571728733-0.710521276880685i | -1.70367571728733+10.9255379615602i | -0.0872278373011031-0.142333290541593i | 1.05556771753382i | 0.150242426626067-0.0920748891253368i | 0.0000333333333333333-0.000113215492642392i | 6.66666666666667E-06-0.00113215492642392i | 0.0000275805841609507-0.000103630596094911i | 0.000027746653047069-0.000103535080091828i | 0.009+6.26433575125805i | -0.00019825869973776-0.0000534382593629434i | 0.00276073047608788-1.91563381795356i | 0.708608265262264-0.434265000389711i | 0.918848513998878-0.145727966708857i | 0.825386866847775-0.341713618460697i | -0.000181900707973016+0.0000236404602133242i | -15.0744363003449-0.356583182247814i | 0.997638603435699-0.00572713819470865i | 0.00275857725954911-0.000276357715267578i | -51.1429 | -5.7209
| 998000 | -7.67329075929703E-08+0.00245393039939196i | -5.95700654529159+0.0188134663953384i | 2870 | 0.777000777000777 | 0.777000777000777 | 9.11746303067081+0.375040824970944i | 3919.13683535327i | -20789.799951924+857.381727196563i | 0.00776114894738982-0.188192410562452i | 0.000590212676505684-0.0121327992698682i | 0.0083513616238955-0.20032520983232i | -10.225262438626i | -0.696359084454331+0.71769354567108i | 1.69635908445433-0.71769354567108i | -1.69635908445433+10.9429559842971i | -0.0875126811677277-0.141452287203906i | 1.0566264614832i | 0.149462229696969-0.0924682146371636i | 0.0000333333333333334-0.000113102050264995i | 6.66666666666667E-06-0.00113102050264995i | 0.0000275805386051947-0.000103528174745856i | 0.0000277462543982061-0.000103432753910254i | 0.009+6.27061893656523i | -0.000197864292743786-0.0000533833815102935i | 0.00275520043050801-1.91371429022954i | 0.704928519101966-0.436120093620551i | 0.91852126371539-0.14485715011916i | 0.821898683834532-0.345187645750394i | -0.000181051685569701+0.0000244245783883473i | -15.0744695759624-0.356227358575606i | 0.99761685975375-0.00569726574944112i | 0.0027461482828466-0.000288734558496782i | -51.1778 | -6.0021
| 999000 | -7.65793650451035E-08+0.00245147401261058i | -5.95700654411442+0.0187946340966811i | 2870 | 0.777000777000777 | 0.777000777000777 | 9.11749620784908+0.374666876951208i | 3923.06382617025i | -20831.4857559007+858.240827123614i | 0.00774564371553181-0.188004650479233i | 0.000589034443575976-0.0121207115846503i | 0.00833467815910779-0.200125362063883i | -10.2355081925726i | -0.688969351635819+0.724790474900518i | 1.68896935163582-0.724790474900518i | -1.68896935163582+10.9602986674731i | -0.0877904573450362-0.14057043576616i | 1.05768520543258i | 0.148679270231078-0.0928546679120048i | 0.0000333333333333333-0.000112988834999464i | 6.66666666666667E-06-0.00112988834999464i | 0.0000275804930039575-0.000103425959857737i | 0.0000277458567638807-0.000103330633996139i | 0.009+6.27690212187241i | -0.000197471069565128-0.0000533286171708912i | 0.00274968698446749-1.91179860556867i | 0.701235743623329-0.437942774409459i | 0.918201117944809-0.143985169161565i | 0.818374891030404-0.348626157201118i | -0.000180197115910157+0.0000252007788748553i | -15.0745027519635-0.355872242854527i | 0.997595405130376-0.00566720624968669i | 0.0027336292421001-0.00030099378609444i | -51.2129 | -6.2834
| 1000000 | -7.64262828945273E-08+0.00244902253860275i | -5.9570065429408+0.0187758394626211i | 2870 | 0.777000777000777 | 0.777000777000777 | 9.11752928580449+0.374293672440899i | 3926.99081698724i | -20873.213308304+859.099927050664i | 0.00773018487715541-0.187817264060802i | 0.000587859732495231-0.0121086479038214i | 0.00831804460965064-0.199925911964623i | -10.2457539465191i | -0.68150729456586+0.73181131957187i | 1.68150729456586-0.73181131957187i | -1.68150729456586+10.977565266091i | -0.0880611798534504-0.139687785142201i | 1.05874394938196i | 0.147893597321873-0.0932342413452771i | 0.0000333333333333334-0.000112875846164465i | 6.66666666666667E-06-0.00112875846164465i | 0.0000275804473572399-0.000103323950811151i | 0.0000277454601398559-0.000103228719730668i | 0.009+6.28318530717959i | -0.00019707902546881-0.0000532739659892816i | 0.00274419007159585-1.90988675244109i | 0.697530170372432-0.439733006889929i | 0.91788806465032-0.143112074202194i | 0.814815846195039-0.352028785962304i | -0.000179337082475265+0.0000259690183966968i | -15.0745358287453-0.355517832978278i | 0.99757424123906-0.00563696272769933i | 0.00272102139423557-0.000313134660289071i | -51.2482 | -6.5647
| 1001000 | -7.62736593024119E-08+0.00244657596264487i | -5.95700654177068+0.0187570823802773i | 2870 | 0.777000777000777 | 0.777000777000777 | 9.117562264932+0.373921209229157i | 3930.91780780423i | -20914.9826091339+859.959026977716i | 0.00771477224745706-0.187630250194669i | 0.000586688529252258-0.01209660815612i | 0.00830146077670932-0.199726858350789i | -10.2559997004656i | -0.673973696570506+0.738755342675156i | 1.67397369657051-0.738755342675156i | -1.67397369657051+10.9947550431408i | -0.0883248627578502-0.13880438386963i | 1.05980269333134i | 0.147105259871231-0.0936069274388906i | 0.0000333333333333333-0.000112763083081383i | 6.66666666666667E-06-0.00112763083081383i | 0.0000275804016650418-0.000103222146989174i | 0.000027745064521915-0.000103127010497502i | 0.009+6.28946849248677i | -0.000196688155745486-0.0000532194276115034i | 0.00273870962585399-1.90797871936304i | 0.693812029991679-0.441490755697729i | 0.917582091726962-0.142237915227926i | 0.811221910915088-0.355395168718037i | -0.000178471669013286+0.0000267292545311958i | -15.0745688067027-0.35516412684888i | 0.997553369722207-0.00560653823009314i | 0.00270832600143586-0.000325156456454792i | -51.2838 | -6.8461
| 1002000 | -7.61214924390981E-08+0.00244413427007212i | -5.95700654060406+0.0187383627372196i | 2870 | 0.777000777000777 | 0.777000777000777 | 9.11759514562467+0.373549485113873i | 3934.84479862122i | -20956.7936583904+860.818126904766i | 0.00769940564255193-0.187443607772747i | 0.000585520819905398-0.0120845922705653i | 0.00828492646245733-0.199528200043312i | -10.2662454544121i | -0.666369348485857+0.745621815264638i | 1.66636934848586-0.745621815264638i | -1.66636934848586+11.0118672696767i | -0.0885815201634333-0.137920280116836i | 1.06086143728073i | 0.146314306594908-0.0939727187970918i | 0.0000333333333333333-0.000112650545074316i | 6.66666666666667E-06-0.00112650545074316i | 0.0000275803559273643-0.000103120547777343i | 0.0000277446699058635-0.000103025505682761i | 0.009+6.29575167779394i | -0.000196298455709304-0.0000531650016850841i | 0.00273324558153223-1.90607449489659i | 0.690081552245645-0.443215985951284i | 0.917283187006172-0.14136274185326i | 0.807593450570801-0.358724945727852i | -0.000177600959532099+0.0000274814457103216i | -15.0746016862287-0.354811122376653i | 0.997532792191013-0.00557593581754018i | 0.00269554433101565-0.000337058463147347i | -51.3197 | -7.1274
| 1003000 | -7.59697804840432E-08+0.00244169744627816i | -5.95700653944094+0.0187196804214659i | 2870 | 0.777000777000777 | 0.777000777000777 | 9.11762792827362+0.373178497901626i | 3938.7717894382i | -20998.6464560736+861.677226831817i | 0.00768408487946847-0.187257335691329i | 0.000584356590582148-0.0120726001764566i | 0.00826844147005062-0.199329935867786i | -10.2764912083586i | -0.658695048574977+0.752410016535405i | 1.65869504857498-0.752410016535405i | -1.65869504857498+11.028901224894i | -0.0888311662117413-0.137035521689963i | 1.06192018123011i | 0.145520786027968-0.0943316081224543i | 0.0000333333333333333-0.000112538231470055i | 6.66666666666667E-06-0.00112538231470055i | 0.000027580310144208-0.000103019152563647i | 0.0000277442762875275-0.000102924204675015i | 0.009+6.30203486310112i | -0.000195909920697755-0.0000531106878590293i | 0.00272779787324831-1.90417406764944i | 0.686338966046683-0.444908663232777i | 0.91699133826016-0.140486603327107i | 0.803930834301823-0.362017760867447i | -0.000176725038291406+0.0000282255512218671i | -15.0746344677146-0.35445881748016i | 0.997512510225343-0.00554515856446493i | 0.00268267765529548-0.000348839982140099i | -51.3558 | -7.4088
| 1004000 | -7.58185216257671E-08+0.00243926547671485i | -5.95700653828129+0.0187010353214805i | 2870 | 0.777000777000777 | 0.777000777000777 | 9.117660613268+0.372808245407651i | 3942.69878025519i | -21040.5410021834+862.536326758867i | 0.00766880977614316-0.187071432851076i | 0.000583195827478734-0.0120606318033715i | 0.00825200560362189-0.199132064654447i | -10.2867369623052i | -0.650951602444011+0.759119233899112i | 1.65095160244401-0.759119233899112i | -1.65095160244401+11.0458561962043i | -0.089073815076845-0.136150156039862i | 1.06297892517949i | 0.144724746530272-0.0946835882120214i | 0.0000333333333333333-0.000112426141598072i | 6.66666666666667E-06-0.00112426141598072i | 0.0000275802643155735-0.00010291796073851i | 0.0000277438836627537-0.000102823106865266i | 0.009+6.3083180484083i | -0.000195522546071537-0.0000530564857838165i | 0.00272236643594547-1.90227742627466i | 0.682584499480814-0.446568753569947i | 0.916706533206115-0.139609548539598i | 0.800234434972748-0.36527326166909i | -0.000175843989794943+0.0000289615312105431i | -15.0746671515493-0.354107210086171i | 0.997492525373604-0.00551420955873867i | 0.00266972725147558-0.00036050032845854i | -51.3922 | -7.6903
| 1005000 | -7.56677140617967E-08+0.00243683834689196i | -5.9570065371251+0.0186824273261717i | 2870 | 0.777000777000777 | 0.777000777000777 | 9.11769320099503+0.372438725455793i | 3946.62577107218i | -21082.4772967197+863.395426685919i | 0.00765358015141494-0.186885898156984i | 0.000582038516859687-0.0120486870811642i | 0.00823561866827463-0.198934585238148i | -10.2969827162517i | -0.643139822957927+0.765748763058515i | 1.64313982295793-0.765748763058515i | -1.64313982295793+11.0627314793102i | -0.0893094809616545-0.135264230269054i | 1.06403766912887i | 0.143926236291995-0.0950286519535481i | 0.0000333333333333334-0.000112314274790512i | 6.66666666666667E-06-0.00112314274790512i | 0.0000275802184414612-0.000102816971694787i | 0.0000277434920274092-0.000102722211646945i | 0.009+6.31460123371548i | -0.000195136327214425-0.0000530023951113851i | 0.00271695120489046-1.90038455947052i | 0.678818379833746-0.448196223418372i | 0.916428759510289-0.138731626028892i | 0.796504629138226-0.368491099361548i | -0.000174957898782711+0.0000296893466789868i | -15.0746997381201-0.353756298129621i | 0.997472839152632-0.00548309190137287i | 0.00265669440150977-0.00037203883041335i | -51.4288 | -7.9718
| 1006000 | -7.55173559986131E-08+0.00243441604237685i | -5.95700653597236+0.0186638563248892i | 2870 | 0.777000777000777 | 0.777000777000777 | 9.11772569184002+0.372069935878463i | 3950.55276188916i | -21124.4553396827+864.254526612969i | 0.00763839582501957-0.186700730518364i | 0.000580884645057473-0.0120367659399651i | 0.00821928047007704-0.198737496458329i | -10.3072284701982i | -0.635260530154729+0.772297908081805i | 1.63526053015473-0.772297908081805i | -1.63526053015473+11.07952637828i | -0.0895381780944069-0.134377791138588i | 1.06509641307825i | 0.143125303339088-0.0953667923219143i | 0.0000333333333333333-0.000112202630382172i | 6.66666666666667E-06-0.00112202630382172i | 0.0000275801725218713-0.000102716184827744i | 0.0000277431013773818-0.000102621518415892i | 0.009+6.32088441902266i | -0.000194751259533124-0.0000529484154951311i | 0.00271155211567165-1.89849545598019i | 0.675040833616635-0.449791039644547i | 0.916158004791903-0.13785288398788i | 0.792741797007278-0.371670928910022i | -0.000174066850223108+0.0000304089594887744i | -15.0747322278124-0.353406079553574i | 0.997453453047569-0.00545180870620858i | 0.00264358039197764-0.000383454829633333i | -51.4657 | -8.2533
| 1007000 | -7.53674456515992E-08+0.00243199854879423i | -5.95700653482305+0.0186453222074224i | 2870 | 0.777000777000777 | 0.777000777000777 | 9.11775808618639+0.371701874516606i | 3954.47975270615i | -21166.4751310724+865.113626540019i | 0.00762325661758486-0.186515928848832i | 0.000579734198472054-0.0120248683101785i | 0.00820299081605691-0.19854079715901i | -10.3174742241447i | -0.62731455115968+0.778765981475391i | 1.62731455115968-0.778765981475391i | -1.62731455115968+11.0962402056201i | -0.0897599207252729-0.133490885074953i | 1.06615515702764i | 0.142321995538845-0.0956980023756418i | 0.0000333333333333334-0.000112091207710491i | 6.66666666666667E-06-0.00112091207710491i | 0.0000275801265568051-0.000102615599535047i | 0.0000277427117085804-0.000102521026570343i | 0.009+6.32716760432984i | -0.000194367338457122-0.0000528945465899002i | 0.0027061691041971-1.89661010459159i | 0.671252086592344-0.451353169509458i | 0.915894256626922-0.136973370270977i | 0.788946322407602-0.37481240905546i | -0.000173170929305158+0.0000311203323612929i | -15.0747646210094-0.353056552309184i | 0.997434368511754-0.00542036309960799i | 0.00263038651395765-0.000394747681095985i | -51.5029 | -8.5348
| 1008000 | -7.52179812449847E-08+0.00242958585182585i | -5.95700653367715+0.0186268248639982i | 2870 | 0.777000777000777 | 0.777000777000777 | 9.11779038441563+0.371334539219641i | 3958.40674352314i | -21208.5366708886+865.97272646707i | 0.00760816235062521-0.186331492066274i | 0.000578587163570519-0.0120129941224818i | 0.00818674951419573-0.198344486188756i | -10.3277199780912i | -0.619302720098392+0.785152304256144i | 1.61930272009839-0.785152304256144i | -1.61930272009839+11.1128722823473i | -0.089974723123118-0.132603558176929i | 1.06721390097702i | 0.141516360605434-0.09602227525355i | 0.0000333333333333333-0.00011198000611554i | 6.66666666666667E-06-0.0011198000611554i | 0.0000275800805462626-0.000102515215216758i | 0.0000277423230169329-0.00010242073551093i | 0.009+6.33345078963702i | -0.000193984559438592-0.0000528407880519756i | 0.00270080210669267-1.89472849413712i | 0.667452363801525-0.45288258065281i | 0.915637502551682-0.136093132400831i | 0.78511859274916-0.377915202353688i | -0.000172270221430684+0.0000318234288786026i | -15.0747969180928-0.352707714355643i | 0.997415586966609-0.00538875822014269i | 0.00261711406289947-0.000405916753157779i | -51.5403 | -8.8164
| 1009000 | -7.50689610117948E-08+0.00242717793721021i | -5.95700653253466+0.0186083641852783i | 2870 | 0.777000777000777 | 0.777000777000777 | 9.11782258690739+0.370967927845442i | 3962.33373434013i | -21250.6399591314+866.83182639412i | 0.00759311284653604-0.186147419092834i | 0.000577443526886676-0.0120011433078239i | 0.00817055637342272-0.198148562400658i | -10.3379657320377i | -0.61122587800927+0.791456206022669i | 1.61122587800927-0.791456206022669i | -1.61122587800927+11.1294219380604i | -0.0901825995723978-0.131715856222408i | 1.0682726449264i | 0.140708446105457-0.0963396041715438i | 0.0000333333333333333-0.000111869024940005i | 6.66666666666667E-06-0.00111869024940005i | 0.0000275800344902446-0.000102415031275311i | 0.0000277419352983885-0.000102320644640653i | 0.009+6.3397339749442i | -0.000193602917952208-0.0000527871395390762i | 0.00269545105970011-1.89285061349345i | 0.663641889588846-0.454379241077876i | 0.915387730066367-0.135212217575026i | 0.781258998987423-0.380978975214205i | -0.000171364812206472+0.0000325182134842037i | -15.0748291194421-0.352359563660164i | 0.997397109801533-0.00535699721828137i | 0.00260376433849563-0.000416961427582743i | -51.578 | -9.098
| 1010000 | -7.49203831937985E-08+0.00242477479074232i | -5.95700653139556+0.0185899400623578i | 2870 | 0.777000777000777 | 0.777000777000777 | 9.11785469403944+0.370602038260275i | 3966.26072515711i | -21292.7849958009+867.690926321172i | 0.00757810792858884-0.185963708854885i | 0.00057630327502064-0.011989315797424i | 0.00815441120360948-0.197953024652309i | -10.3482114859843i | -0.603084872755144+0.797677025025738i | 1.60308487275514-0.797677025025738i | -1.60308487275514+11.14588851101i | -0.0903835643702039-0.130827824675185i | 1.06933138887578i | 0.139898299463513-0.0966499824195336i | 0.0000333333333333333-0.000111758263529173i | 6.66666666666667E-06-0.00111758263529173i | 0.0000275799883887519-0.000102315047115514i | 0.0000277415485489159-0.000102220753364885i | 0.009+6.34601716025138i | -0.000193222409495057-0.0000527336007103448i | 0.00269011590007521-1.89097645158133i | 0.659820887629228-0.455843119136972i | 0.915144926638353-0.134330672672756i | 0.777367935586104-0.384003397938666i | -0.000170454787436458+0.0000332046514837754i | -15.074861225435-0.352012098197917i | 0.997378938373792-0.00532508325607618i | 0.0025903386445534-0.000427881099570446i | -51.616 | -9.3796
| 1011000 | -7.47722460414552E-08+0.00242237639827336i | -5.95700653025985+0.0185715523867624i | 2870 | 0.777000777000777 | 0.777000777000777 | 9.11788670618769+0.370236868338774i | 3970.1877159741i | -21334.971780897+868.550026248222i | 0.0075631474209261-0.185780360283021i | 0.000575166394638473-0.0119775115227704i | 0.00813831381556457-0.197757871805791i | -10.3584572399308i | -0.594880558934583+0.803814108237519i | 1.59488055893458-0.803814108237519i | -1.59488055893458+11.1622713481683i | -0.0905776318234214-0.129939508691758i | 1.07039013282516i | 0.139085967967807-0.0969534033584605i | 0.0000333333333333333-0.000111647721230925i | 6.66666666666667E-06-0.00111647721230925i | 0.0000275799422417847-0.000102215262144522i | 0.000027741162764504-0.000102121061091343i | 0.009+6.35230034555856i | -0.000192843029586468-0.0000526801712263429i | 0.00268479656498588-1.88910599736532i | 0.655989580954297-0.457274183517424i | 0.91490907970541-0.133448544261515i | 0.773445800479629-0.386988144758863i | -0.000169540233113884+0.000033882709045783i | -15.0748932364475-0.351665315952012i | 0.997361074008427-0.00529301950684867i | 0.00257683828886586-0.000438675177781766i | -51.6542 | -9.6613
| 1012000 | -7.4624547813864E-08+0.00241998274571045i | -5.95700652912749+0.0185532010504468i | 2870 | 0.777000777000777 | 0.777000777000777 | 9.11791862372615+0.369872415963883i | 3974.11470679109i | -21377.2003144197+869.409126175273i | 0.00754823114855596-0.185597372312023i | 0.000574032872471783-0.0119657304156189i | 0.00812226402102774-0.197563102727642i | -10.3687029938773i | -0.586613797791704+0.809866811420491i | 1.5866137977917-0.809866811420491i | -1.5866137977917+11.1785698052978i | -0.0907648162460558-0.12905095312801i | 1.07144887677455i | 0.138271498775691-0.0972498604174849i | 0.0000333333333333333-0.000111537397395716i | 6.66666666666667E-06-0.00111537397395716i | 0.0000275798960493435-0.000102115675771837i | 0.0000277407779411611-0.000102021567230089i | 0.009+6.35858353086574i | -0.000192464773767905-0.0000526268507490419i | 0.0026794929919104-1.88723923985363i | 0.652148191978524-0.45867240322831i | 0.914680176678756-0.132565878603679i | 0.769492995034799-0.389932893874674i | -0.000168621235413445+0.0000345523532021243i | -15.0749251528536-0.351319214913436i | 0.997343517998144-0.0052608091548726i | 0.00256326458308263-0.000449343084365032i | -51.6927 | -9.943
| 1013000 | -7.44772867787132E-08+0.00241759381901636i | -5.95700652799849+0.0185348859457921i | 2870 | 0.777000777000777 | 0.777000777000777 | 9.11795044702706+0.369508679026838i | 3978.04169760808i | -21419.470596369+870.268226102323i | 0.00753335893734715-0.185414743880847i | 0.000572902695317318-0.0119539724079917i | 0.00810626163266447-0.197368716288839i | -10.3789487478238i | -0.578285457126083+0.815834499194829i | 1.57828545712608-0.815834499194829i | -1.57828545712608+11.1947832470186i | -0.0909451319566639-0.128162202545955i | 1.07250762072393i | 0.137454938919301-0.0975393470912654i | 0.0000333333333333333-0.000111427291376569i | 6.66666666666667E-06-0.00111427291376569i | 0.0000275798498114293-0.000102016287409294i | 0.0000277403940749158-0.000101922271193515i | 0.009+6.36486671617292i | -0.000192087637602829-0.0000525736389418172i | 0.00267420511863549-1.88537616809783i | 0.648296942525801-0.460037747587628i | 0.914458204945992-0.131682721663144i | 0.765509924012418-0.392837327491356i | -0.000167697880683465+0.0000352135518486167i | -15.0749569750256-0.350973793081046i | 0.997326271603224-0.00522845539505785i | 0.00254961884258079-0.000459884254979538i | -51.7314 | -10.2247
| 1014000 | -7.43304612122285E-08+0.00241520960420922i | -5.95700652687283+0.018516606965604i | 2870 | 0.777000777000777 | 0.777000777000777 | 9.11798217646082+0.369145655427103i | 3981.96868842506i | -21461.7826267449+871.127326029375i | 0.00751853061402397-0.185232473932597i | 0.00057177585003662-0.0119422374321762i | 0.00809030646406059-0.197174711364773i | -10.3891945017703i | -0.569896411201583+0.821716545105157i | 1.56989641120158-0.821716545105157i | -1.56989641120158+11.2109110468755i | -0.091118593275925-0.127273301220389i | 1.07356636467331i | 0.136636335311144-0.0978218569373807i | 0.0000333333333333334-0.000111317402529058i | 6.66666666666667E-06-0.00111317402529058i | 0.0000275798035280425-0.000101917096471046i | 0.0000277400111618158-0.00010182317239633i | 0.009+6.3711499014801i | -0.000191711616676566-0.0000525205354694396i | 0.00266893288325453-1.88351677119274i | 0.644436053855803-0.461370186210132i | 0.914243151873889-0.130799119111892i | 0.761496995528236-0.395701131856647i | -0.00016677025543804+0.0000358662737454722i | -15.0749887033337-0.350629048461499i | 0.997309336051426-0.00519596143263211i | 0.00253590238633491-0.000470298138818631i | -51.7705 | -10.5065
| 1015000 | -7.41840693991224E-08+0.00241283008736228i | -5.95700652575049+0.0184983640031108i | 2870 | 0.777000777000777 | 0.777000777000777 | 9.11801381239597+0.36878334307235i | 3985.89567924205i | -21504.1364055475+871.986425956425i | 0.00750374600616116-0.185050561414514i | 0.000570652323555607-0.0119305254207232i | 0.00807439832971677-0.196981086835237i | -10.3994402557169i | -0.561447540654488+0.827512331686379i | 1.56144754065449-0.827512331686379i | -1.56144754065449+11.2269525874033i | -0.0912852145243503-0.126384293145528i | 1.07462510862269i | 0.135815734749715-0.0980973835738755i | 0.0000333333333333333-0.000111207730211295i | 6.66666666666667E-06-0.00111207730211295i | 0.0000275797571991835-0.000101818102373554i | 0.0000277396291979282-0.000101724270255547i | 0.009+6.37743308678728i | -0.000191336706596171-0.0000524675399980681i | 0.00266367622416572-1.88166103827611i | 0.640565746690474-0.462669688995761i | 0.914035004811045-0.129915116336553i | 0.757454621013568-0.398523997297485i | -0.000165838446349182+0.000036510488517691i | -15.0750203381465-0.350284979069239i | 0.997292712537902-0.00516333048282163i | 0.00252211653678711-0.000480584198631374i | -51.8098 | -10.7883
| 1016000 | -7.40381096325457E-08+0.00241045525460362i | -5.95700652463147+0.0184801569519611i | 2870 | 0.777000777000777 | 0.777000777000777 | 9.11804535519929+0.368421739878401i | 3989.82267005904i | -21546.5319327766+872.845525883475i | 0.00748900494217915-0.184869005277947i | 0.000569532102864224-0.0119188363064463i | 0.00805853704504337-0.196787841584393i | -10.4096860096634i | -0.552939732401394+0.833221250528258i | 1.55293973240139-0.833221250528258i | -1.55293973240139+11.2429072601917i | -0.0914450100200975-0.125495222041641i | 1.07568385257207i | 0.13499318392514-0.09836592067691i | 0.0000333333333333334-0.000111098273783922i | 6.66666666666667E-06-0.00111098273783922i | 0.0000275797108248533-0.000101719304535581i | 0.0000277392481793401-0.000101625564190482i | 0.009+6.38371627209446i | -0.000190962902990326-0.0000524146521952446i | 0.00265843508007032-1.87980895852849i | 0.636686241240639-0.46393622611855i | 0.913833751090429-0.129030758444939i | 0.753383215175567-0.401305618256236i | -0.000164902540239009+0.0000371461666553758i | -15.0750518798308-0.34994158292644i | 0.997276402225105-0.00513056577053205i | 0.00250826261971732-0.000490741910742721i | -51.8494 | -11.0701
| 1017000 | -7.38925802140358E-08+0.00240808509211585i | -5.95700652351574+0.0184619857062215i | 2870 | 0.777000777000777 | 0.777000777000777 | 9.11807680523574+0.368060843769205i | 3993.74966087602i | -21588.9692084324+873.704625810526i | 0.00747430725133863-0.184687804478337i | 0.000568415175016061-0.0119071700224204i | 0.00804272242635469-0.196594974500757i | -10.4199317636099i | -0.544373879545609+0.838842702339636i | 1.54437387954561-0.838842702339636i | -1.54437387954561+11.2587744659495i | -0.0915979940769426-0.124606131361571i | 1.07674259652146i | 0.134168729424752-0.0986274619785645i | 0.0000333333333333333-0.000110989032610093i | 6.66666666666667E-06-0.00110989032610093i | 0.0000275796644050518-0.00010162070237817i | 0.0000277388681021568-0.000101527053622726i | 0.009+6.38999945740164i | -0.000190590201509176-0.0000523618717298826i | 0.00265320938997084-1.87796052117297i | 0.632797757232313-0.465169768016279i | 0.913639378031756-0.12814609027251i | 0.749283195956771-0.404045693326823i | -0.00016396262407183+0.0000377732795140285i | -15.0750833287515-0.349598858062984i | 0.997260406242705-0.00509767053002575i | 0.00249434196411184-0.00050077076507325i | -51.8893 | -11.3519
| 1018000 | -7.37474794534685E-08+0.0024057195861359i | -5.9570065224033+0.0184438501603752i | 2870 | 0.777000777000777 | 0.777000777000777 | 9.11810816286851+0.367700652676785i | 3997.67665169301i | -21631.4482325148+874.563725737576i | 0.00745965276373614-0.184506957975197i | 0.000567301527127955-0.0118955265019799i | 0.00802695429086409-0.196402484477177i | -10.4301775175564i | -0.535750881283731+0.844376097011104i | 1.53575088128373-0.844376097011104i | -1.53575088128373+11.2745536145675i | -0.0917441810023436-0.123717064297293i | 1.07780134047084i | 0.133342417738739-0.0988820012647253i | 0.0000333333333333333-0.000110880006055466i | 6.66666666666667E-06-0.00110880006055466i | 0.00002757961793978-0.000101522295324641i | 0.0000277384889625034-0.000101428737976144i | 0.009+6.39628264270882i | -0.000190218597824221-0.0000523091982722646i | 0.00264799909316927-1.876115715475i | 0.628900513933328-0.466370285380502i | 0.913451872943783-0.127261156388846i | 0.745154984494498-0.406743925290178i | -0.000163018784946316+0.0000383917993147285i | -15.0751146852718-0.34925680251641i | 0.997244725687511-0.00506464800460032i | 0.00248035590203303-0.000510670265156819i | -51.9294 | -11.6338
| 1019000 | -7.36028056690081E-08+0.00240335872295472i | -5.95700652129414+0.0184257502093195i | 2870 | 0.777000777000777 | 0.777000777000777 | 9.11813942845902+0.367341164541207i | 4001.60364251i | -21673.9690050238+875.422825664628i | 0.00744504131029882-0.184326464732091i | 0.000566191146379663-0.0118839056787185i | 0.00801123245667848-0.196210370410809i | -10.4404232715029i | -0.527071642811171+0.849820853677017i | 1.52707164281117-0.849820853677017i | -1.52707164281117+11.2902441251799i | -0.0918835850956518-0.122828063786413i | 1.07886008442022i | 0.132514295265782-0.0991295323731274i | 0.0000333333333333333-0.000110771193488189i | 6.66666666666667E-06-0.00110771193488189i | 0.0000275795714290385-0.000101424082800581i | 0.0000277381107565244-0.00010133061667687i | 0.009+6.402565828016i | -0.000189848087628209-0.0000522566314940334i | 0.00264280412926528-1.87427453074216i | 0.624994730179933-0.46753774914731i | 0.913271223126441-0.1263760011041i | 0.740999005079841-0.409400021149509i | -0.000162071110087673+0.0000390016991442799i | -15.0751459497532-0.348915414331887i | 0.997229361623391-0.00503150144626609i | 0.00246630576848861-0.000520439928157503i | -51.9699 | -11.9157
| 1020000 | -7.34585571870603E-08+0.00240100248891702i | -5.95700652018823+0.0184076857483638i | 2870 | 0.777000777000777 | 0.777000777000777 | 9.11817060236687+0.366982377310541i | 4005.53063332699i | -21716.5315259595+876.281925591678i | 0.00743047272277954-0.184146323716615i | 0.000565084020013449-0.0118723074864867i | 0.00799555674279299-0.196018631203102i | -10.4506690254495i | -0.518337075227042+0.855176400776515i | 1.51833707522704-0.855176400776515i | -1.51833707522704+11.305845426226i | -0.0920162206464284-0.121939172518609i | 1.0799188283696i | 0.131684408318655-0.0993700491914896i | 0.0000333333333333333-0.000110662594278887i | 6.66666666666667E-06-0.00110662594278887i | 0.0000275795248728279-0.000101326064233825i | 0.0000277377334803823-0.000101232689153279i | 0.009+6.40884901332318i | -0.000189478666634969-0.0000522041710681831i | 0.00263762443815454-1.87243695632396i | 0.6210806244032-0.468672130488542i | 0.91309741587286-0.12549066847537i | 0.736815685115994-0.41201369216511i | -0.00016111968683973+0.0000396029529552796i | -15.0751771225551-0.348574691562177i | 0.997214315081197-0.00499823411542103i | 0.00245219290129962-0.000530079284885108i | -52.0106 | -12.1977
| 1021000 | -7.33147323422212E-08+0.00239865087042101i | -5.95700651908557+0.0183896566732278i | 2870 | 0.777000777000777 | 0.777000777000777 | 9.11820168494999+0.366624288940816i | 4009.45762414397i | -21759.1357953217+877.141025518729i | 0.00741594683375244-0.18396653390038i | 0.000563980135333758-0.0118607318593917i | 0.0079799269690862-0.195827265759772i | -10.460914779396i | -0.50954809543887+0.860442176113317i | 1.50954809543887-0.860442176113317i | -1.50954809543887+11.3213569555093i | -0.0921421019328838-0.121050432942091i | 1.08097757231898i | 0.130852803129903-0.0996035456557767i | 0.0000333333333333334-0.000110554207800651i | 6.66666666666667E-06-0.00110554207800651i | 0.0000275794782711488-0.000101228239054452i | 0.0000277373571302593-0.000101134954835991i | 0.009+6.41513219863036i | -0.000189110330579323-0.0000521518166690555i | 0.00263245996002695-1.87060298161166i | 0.617158414655808-0.469773400803585i | 0.912930438471275-0.124605202313114i | 0.732605455076593-0.414584653888703i | -0.000160164602657157+0.0000401955355661025i | -15.0752082040356-0.348234632267588i | 0.997199587058693-0.00496484928052778i | 0.00243801864097011-0.00053958787980917i | -52.0516 | -12.4797
| 1022000 | -7.3171329477232E-08+0.00239630385391813i | -5.95700651798615+0.018371662880039i | 2870 | 0.777000777000777 | 0.777000777000777 | 9.11823267656453+0.366266897395989i | 4013.38461496096i | -21801.7818131106+878.000125445779i | 0.00740146347660758-0.183787094258987i | 0.000562879479706833-0.0118491787317954i | 0.00796434295631441-0.195636272990782i | -10.4711605333425i | -0.500705626065813+0.86561762691505i | 1.50070562606581-0.86561762691505i | -1.50070562606581+11.3367781602576i | -0.0922612432204417-0.120161887269929i | 1.08203631626836i | 0.130019525857408-0.0998300157485859i | 0.0000333333333333333-0.000110446033429026i | 6.66666666666667E-06-0.00110446033429026i | 0.0000275794316240013-0.000101130606694772i | 0.0000277369817023548-0.000101037413157854i | 0.009+6.42141538393754i | -0.00018874307521695-0.0000520995679723283i | 0.00262731063536486-1.86877259603803i | 0.613228318638291-0.470841531711765i | 0.912770278206799-0.123719646187428i | 0.728368748463059-0.417112626197582i | -0.000159205945097536+0.0000407794226608791i | -15.0752391945507-0.34789523451595i | 0.997185178520488-0.00493135021778559i | 0.0024237843305543-0.00054896527107257i | -52.0929 | -12.7617
| 1023000 | -7.30283469429289E-08+0.00239396142591279i | -5.95700651688995+0.0183537042653314i | 2870 | 0.777000777000777 | 0.777000777000777 | 9.11826357756488+0.3659102006479i | 4017.31160577795i | -21844.4695793261+878.85922537283i | 0.00738702248554664-0.183608003772011i | 0.000561782040560344-0.0118376480383136i | 0.00794880452610698-0.195445651810325i | -10.481406287289i | -0.491810595342167+0.870702209891065i | 1.49181059534217-0.870702209891065i | -1.49181059534217+11.3521084971801i | -0.092373658760413-0.119273577486438i | 1.08309506021775i | 0.12918462259006-0.100049453497643i | 0.0000333333333333334-0.000110338070541999i | 6.66666666666667E-06-0.00110338070541999i | 0.0000275793849313867-0.000101033166589313i | 0.0000277366071928886-0.000100940063553931i | 0.009+6.42769856924472i | -0.000188376896324257-0.0000520474246550148i | 0.00262217640494144-1.86694578907715i | 0.609290553725789-0.471876495045255i | 0.912616922363078-0.12283404343439i | 0.724106001762115-0.419597333328165i | -0.000158243801813557+0.0000413545907893368i | -15.0752700944548-0.347556496382569i | 0.997171090397969-0.00489774021080553i | 0.00240949131552553-0.000558211030502841i | -52.1344 | -13.0437
| 1024000 | -7.28857830981974E-08+0.00239162357296215i | -5.95700651579696+0.0183357807260432i | 2870 | 0.777000777000777 | 0.777000777000777 | 9.11829438830374+0.36555419667624i | 4021.23859659494i | -21887.1990939682+879.718325299881i | 0.00737262369557794-0.183429261422984i | 0.000560687805383058-0.0118261397138144i | 0.007933311500961-0.195255401136798i | -10.4916520412355i | -0.482863937019827+0.875695391289524i | 1.48286393701983-0.875695391289524i | -1.48286393701983+11.367347432525i | -0.0924793627887813-0.118385545353464i | 1.08415380416713i | 0.128348139353358-0.100261852974409i | 0.0000333333333333333-0.000110230318519985i | 6.66666666666667E-06-0.00110230318519985i | 0.0000275793381933051-0.000100935918174812i | 0.0000277362335980979-0.000100842905461494i | 0.009+6.4339817545519i | -0.00018801178969827-0.0000519953863954517i | 0.00261705720981896-1.86512255024425i | 0.605345336994462-0.472878262842498i | 0.912470358223847-0.121948437162307i | 0.719817654402508-0.422038503909189i | -0.000157278260545143+0.000041921017366621i | -15.0753009041007-0.347218415950197i | 0.997157323589237-0.00486402255028225i | 0.0023951409436439-0.000567324743622907i | -52.1763 | -13.3258
| 1025000 | -7.27436363099238E-08+0.00238929028167578i | -5.95700651470717+0.0183178921595143i | 2870 | 0.777000777000777 | 0.777000777000777 | 9.1183251091321+0.365198883468506i | 4025.16558741192i | -21929.9703570369+880.577425226931i | 0.00735826694251176-0.183250866199371i | 0.000559596761724469-0.0118146536934175i | 0.00791786370423623-0.195065519892789i | -10.5018977951821i | -0.473866590270191+0.880596646953475i | 1.47386659027019-0.880596646953475i | -1.47386659027019+11.3824944421356i | -0.0925783695251094-0.117497832416645i | 1.08521254811651i | 0.127510122115034-0.100467208292816i | 0.0000333333333333334-0.000110122776745819i | 6.66666666666667E-06-0.00110122776745819i | 0.0000275792914097571-0.000100838860890206i | 0.000027735860914238-0.000100745938320011i | 0.009+6.44026493985907i | -0.000187647751156507-0.000051943452873293i | 0.00261195299134704-1.86330286909545i | 0.601392885248015-0.473846807342255i | 0.912330573074336-0.121062870257952i | 0.715504148711524-0.424435870994553i | -0.000156309409111609+0.0000424786806730386i | -15.0753316238393-0.346880991308992i | 0.99714387895905-0.00483020053366607i | 0.00238073456482417-0.000576306009660358i | -52.2185 | -13.6079
| 1026000 | -7.26019049529502E-08+0.00238696153871549i | -5.95700651362056+0.0183000384634854i | 2870 | 0.777000777000777 | 0.777000777000777 | 9.1183557403992+0.364844259019974i | 4029.09257822891i | -21972.7833685322+881.436525153982i | 0.00734395206295579-0.183072817092556i | 0.000558508897194429-0.0118031899124924i | 0.00790246096015022-0.194876007005048i | -10.5121435491286i | -0.464819499585905+0.88540546237569i | 1.4648194995859-0.88540546237569i | -1.4648194995859+11.3975490115043i | -0.0926706931715535-0.116610480011671i | 1.08627129206589i | 0.126670616790701-0.100665513608105i | 0.0000333333333333333-0.000110015444604742i | 6.66666666666667E-06-0.00110015444604742i | 0.0000275792445807435-0.000100741994176617i | 0.0000277354891375833-0.000100649161571134i | 0.009+6.44654812516626i | -0.000187284776536855-0.0000518916237695059i | 0.00260686369116099-1.8614867352276i | 0.597433415044338-0.474782100978113i | 0.912197554202595-0.120177385392788i | 0.711165929871219-0.426789172095603i | -0.000155337335403841+0.0000430275598537066i | -15.0753622540198-0.346544220556489i | 0.997130757338767-0.00479627746483528i | 0.00236627353100381-0.00058515444155503i | -52.2609 | -13.89
| 1027000 | -7.24605874100262E-08+0.00238463733079504i | -5.95700651253713+0.0182822195360953i | 2870 | 0.777000777000777 | 0.777000777000777 | 9.11838628245267+0.364490321333649i | 4033.0195690459i | -22015.6381284542+882.295625081032i | 0.00732967889431025-0.182895113097815i | 0.000557424199462836-0.0117917483066576i | 0.00788710309377309-0.194686861404473i | -10.5223893030751i | -0.455723614681211+0.890121332752952i | 1.45572361468121-0.890121332752952i | -1.45572361468121+11.4125106358281i | -0.0927563479119887-0.115723529270412i | 1.08733003601527i | 0.125829669249411-0.100856763115788i | 0.0000333333333333333-0.000109908321484386i | 6.66666666666667E-06-0.00109908321484386i | 0.0000275791977062646-0.000100645317477345i | 0.0000277351182644258-0.000100552574658689i | 0.009+6.45283131047343i | -0.000186922861697459-0.000051839898766362i | 0.00260178925118023-1.85967413827807i | 0.593467142721719-0.475684116373597i | 0.912071288900677-0.119292025029081i | 0.706803445873838-0.429098149213196i | -0.000154362127376408+0.000043567634918198i | -15.0753927949898-0.346208101797554i | 0.997117959526295-0.0047622566537648i | 0.00235175919600997-0.000593869665966299i | -52.3037 | -14.1721
| 1028000 | -7.23196820717635E-08+0.00238231764467986i | -5.95700651145685+0.0182644352758789i | 2870 | 0.777000777000777 | 0.777000777000777 | 9.11841673563836+0.364137068420238i | 4036.94655986288i | -22058.5346368027+883.154725008084i | 0.0073154472747637-0.18271775321431i | 0.000556342656259238-0.0117803288117792i | 0.00787178993102294-0.194498082026089i | -10.5326350570216i | -0.446579890392582+0.894743763038866i | 1.44657989039258-0.894743763038866i | -1.44657989039258+11.4273788200605i | -0.0928353479112447-0.114837021127092i | 1.08838877996466i | 0.124987325319292-0.101040951050714i | 0.0000333333333333333-0.000109801406774771i | 6.66666666666667E-06-0.00109801406774771i | 0.0000275791507863214-0.000100548830237857i | 0.0000277347482910757-0.000100456177028669i | 0.009+6.45911449578061i | -0.000186562002516598-0.0000517882775474302i | 0.0025967296136065-1.85786506792457i | 0.589494284425431-0.47655282633776i | 0.911951764465729-0.118406831426054i | 0.702417147477283-0.431362548869141i | -0.00015338387303976+0.0000440988867400628i | -15.0754232470952-0.345872633144359i | 0.997105486286036-0.00472814141619709i | 0.00233719291542734-0.000602451323278169i | -52.3467 | -14.4543
| 1029000 | -7.21791873365911E-08+0.00238000246718687i | -5.95700651037973+0.018246685581766i | 2870 | 0.777000777000777 | 0.777000777000777 | 9.11844710030053+0.363784498298108i | 4040.87355067987i | -22101.4728935779+884.013824935134i | 0.00730125704328789-0.182540736445058i | 0.000555264255372531-0.0117689313639701i | 0.00785652129866042-0.194309667809028i | -10.5428808109681i | -0.437389286578413+0.899272267995865i | 1.43738928657841-0.899272267995865i | -1.43738928657841+11.442153078964i | -0.0929077073144456-0.113950996324384i | 1.08944752391404i | 0.124143630793138-0.101218071686253i | 0.0000333333333333333-0.000109694699868285i | 6.66666666666667E-06-0.00109694699868285i | 0.000027579103820914-0.000100452531905774i | 0.0000277343792138609-0.000100359968129218i | 0.009+6.46539768108779i | -0.000186202194892568-0.0000517367597975711i | 0.00259168472092231-1.85605951388491i | 0.585515056134096-0.477388203861339i | 0.911838968200959-0.117521846645966i | 0.698007488159991-0.433582122137307i | -0.000152402660452378+0.0000446212970563049i | -15.0754536106803-0.345537812716342i | 0.997093338348846-0.00469393507331096i | 0.00232257604646532-0.000610899067603437i | -52.3901 | -14.7365
| 1030000 | -7.20391016107078E-08+0.00237769178518413i | -5.95700650930574+0.0182289703530783i | 2870 | 0.777000777000777 | 0.777000777000777 | 9.11847737678171+0.363432608993249i | 4044.80054149686i | -22144.4528987797+884.872924862185i | 0.00728710803963376-0.18236406179692i | 0.000554188984650594-0.0117575558995882i | 0.00784129702428435-0.194121617696508i | -10.5531265649146i | -0.428152768018255+0.903706372246155i | 1.42815276801826-0.903706372246155i | -1.42815276801826+11.4568329371608i | -0.0929734402464618-0.113065495419462i | 1.09050626786342i | 0.123298631434006-0.101388119333592i | 0.0000333333333333334-0.000109588200159675i | 6.66666666666667E-06-0.00109588200159675i | 0.0000275790568100436-0.000100356421930863i | 0.0000277340110291279-0.000100263947410625i | 0.009+6.47168086639497i | -0.000185843434743574-0.0000516853452029312i | 0.00258665451588925-1.85425746591685i | 0.581529673686084-0.478190222113432i | 0.911732887416496-0.116637112560165i | 0.693574924075522-0.435756624674258i | -0.000151418577712961+0.0000451348484667902i | -15.0754838860875-0.345203638640171i | 0.997081516411986-0.00465964095139046i | 0.0023079099478254-0.000619212566786513i | -52.4337 | -15.0188
| 1031000 | -7.18994233080384E-08+0.0023753855855907i | -5.95700650823487+0.0182112894895287i | 2870 | 0.777000777000777 | 0.777000777000777 | 9.11850756542281+0.363081398539238i | 4048.72753231385i | -22187.4746524081+885.732024789235i | 0.0072730001043266-0.182187728280579i | 0.000553116831999936-0.0117462023552356i | 0.00782611693632654-0.193933930635815i | -10.5633723188612i | -0.418871304311448+0.908045610321655i | 1.41887130431145-0.908045610321655i | -1.41887130431145+11.4714179291829i | -0.0930325608114635-0.112180558790008i | 1.0915650118128i | 0.122452372980782-0.10155108834114i | 0.0000333333333333333-0.000109481907046038i | 6.66666666666667E-06-0.00109481907046038i | 0.0000275790097537099-0.000100260499765023i | 0.000027733643733239-0.000100168114325307i | 0.009+6.47796405170215i | -0.000185485718007592-0.0000516340334509319i | 0.0025816389415464-1.85245891381789i | 0.577538352805764-0.478958854438691i | 0.911633509430149-0.115752670855082i | 0.689119914006637-0.437885816749461i | -0.000150431712952581+0.0000456395244335926i | -15.0755140736577-0.344870109049709i | 0.997070021139087-0.00462526238149229i | 0.00229319597956807-0.000627391502405057i | -52.4777 | -15.301
| 1032000 | -7.17601508501888E-08+0.00237308385537632i | -5.95700650716712+0.0181936428912185i | 2870 | 0.777000777000777 | 0.777000777000777 | 9.11853766656312+0.362730864977209i | 4052.65452313083i | -22230.5381544632+886.591124716286i | 0.00725893307866158-0.182011734910521i | 0.000552047785385389-0.0117348706677576i | 0.00781098086404697-0.193746605578279i | -10.5736180728077i | -0.409545869775702+0.91228952671269i | 1.4095458697757-0.91228952671269i | -1.4095458697757+11.4859075995204i | -0.093085083092578-0.111296226640218i | 1.09262375576219i | 0.121604901153795-0.101706973094048i | 0.0000333333333333334-0.000109375819926807i | 6.66666666666667E-06-0.00109375819926807i | 0.0000275789626519144-0.000100164764862282i | 0.0000277332773225768-0.000100072468327809i | 0.009+6.48424723700933i | -0.000185129040642284-0.0000515828242302708i | 0.00257663794120872-1.85066384742509i | 0.573541309129982-0.479694074355059i | 0.911540821568047-0.114868563038241i | 0.684642919319328-0.439969463274995i | -0.000149442154326921+0.0000461353092802525i | -15.0755441737302-0.344537222085991i | 0.99705885316011-0.00459080269911468i | 0.0022784355029807-0.000635435569769948i | -52.522 | -15.5833
| 1033000 | -7.16212826664007E-08+0.00237078658156118i | -5.95700650610246+0.0181760304586357i | 2870 | 0.777000777000777 | 0.777000777000777 | 9.11856768054023+0.362381006355804i | 4056.58151394782i | -22273.6434049447+887.450224643337i | 0.00724490680469969-0.181836080705025i | 0.000550981832829736-0.0117235607742411i | 0.00779588863752943-0.193559641479266i | -10.5838638267542i | -0.400177443344272+0.916437675916067i | 1.40017744334427-0.916437675916067i | -1.40017744334427+11.5003015026703i | -0.0931310211516537-0.110412539006675i | 1.09368249971157i | 0.120756261660322-0.101855768013832i | 0.0000333333333333333-0.000109269938203741i | 6.66666666666667E-06-0.00109269938203741i | 0.000027578915504657-0.000100069216678781i | 0.0000277329117935392-0.0000999770088747881i | 0.009+6.49053042231651i | -0.000184773398624868-0.0000515317172309065i | 0.0025716514584654-1.84887225661482i | 0.569538758234025-0.480395855551993i | 0.91145481116518-0.113984830444138i | 0.680144403915944-0.44200733383489i | -0.0001484499900084+0.0000466221881910094i | -15.0755741866427-0.344204975897168i | 0.997048013071315-0.00455626524386213i | 0.00226362988044361-0.000643344477924645i | -52.5665 | -15.8656
| 1034000 | -7.14828171935073E-08+0.00236849375121568i | -5.95700650504089+0.0181584520926536i | 2870 | 0.777000777000777 | 0.777000777000777 | 9.11859760769015+0.362031820731147i | 4060.50850476481i | -22316.7904038531+888.309324570388i | 0.00723092112526241-0.181660764686128i | 0.000549918962413405-0.0117122726120138i | 0.00778084008767582-0.193373037298142i | -10.5941095807007i | -0.39076700846356+0.920489622481666i | 1.39076700846356-0.920489622481666i | -1.39076700846356+11.5145992031824i | -0.0931703890291231-0.109529535764265i | 1.09474124366095i | 0.119906500200178-0.101997467558117i | 0.0000333333333333333-0.000109164261280914i | 6.66666666666667E-06-0.00109164261280914i | 0.0000275788683119387-0.0000999738546727614i | 0.0000277325471425427-0.0000998817354249983i | 0.009+6.49681360762369i | -0.000184418787951995-0.000051480712144059i | 0.00256667943717834-1.84708413130268i | 0.565530915657986-0.481064171889256i | 0.911375465565831-0.113101514240165i | 0.675624834188475-0.443999202713945i | -0.000147455308178415+0.0000471001472099236i | -15.075604112731-0.343873368638493i | 0.997037501435225-0.0045216533591135i | 0.00224878047529772-0.000651117949642497i | -52.6114 | -16.148
| 1035000 | -7.13447528758907E-08+0.00236620535146022i | -5.9570065039824+0.0181409076945284i | 2870 | 0.777000777000777 | 0.777000777000777 | 9.11862744834727+0.361683306166808i | 4064.4354955818i | -22359.9791511879+889.168424497438i | 0.00721697588392858-0.181485785879629i | 0.000548859162274128-0.0117010061186429i | 0.00776583504620271-0.193186791998272i | -10.6043553346472i | -0.381315552989785+0.924444941058198i | 1.38131555298978-0.924444941058198i | -1.38131555298978+11.5288002757054i | -0.093203200743966-0.108647256632006i | 1.09579998761033i | 0.119055662471249-0.102132066220481i | 0.0000333333333333333-0.0001090587885647i | 6.66666666666667E-06-0.001090587885647i | 0.0000275788210737598-0.0000998786783045614i | 0.0000277321833660205-0.0000997866474392883i | 0.009+6.50309679293087i | -0.000184065204639654-0.000051429808662199i | 0.0025617218214805-1.84529946144319i | 0.56151799693286-0.48169899739618i | 0.911302772123903-0.112218655432455i | 0.671084678971243-0.445944848926074i | -0.00014645819701954+0.0000475691732399532i | -15.0756339523297-0.34354239847228i | 0.997027318780608-0.00448697039168747i | 0.00223388865171151-0.000658755721423158i | -52.6566 | -16.4304
| 1036000 | -7.12070881654364E-08+0.00236392136946489i | -5.95700650292697+0.0181233971658975i | 2870 | 0.777000777000777 | 0.777000777000777 | 9.11865720284435+0.36133546073376i | 4068.36248639878i | -22403.2096469494+890.027524424489i | 0.00720307092502882-0.181311143315049i | 0.000547802420606592-0.0116897612319339i | 0.00775087334563541-0.193000904546983i | -10.6146010885938i | -0.371824069085195+0.928303216437888i | 1.3718240690852-0.928303216437888i | -1.3718240690852+11.5429043050317i | -0.0932294702937736-0.107765741178838i | 1.09685873155971i | 0.118203794175012-0.102259558530412i | 0.0000333333333333333-0.000108953519463769i | 6.66666666666667E-06-0.00108953519463769i | 0.0000275787737901211-0.0000997836870366038i | 0.0000277318204604235-0.0000996917443805906i | 0.009+6.50937997823805i | -0.000183712644723054-0.0000513790064790437i | 0.00255677855577438-1.84351823702968i | 0.55750021760658-0.482300306271465i | 0.911236718203153-0.111336294871681i | 0.666524409493218-0.447844056242227i | -0.000145458744707742+0.000048029254041967i | -15.0756637057713-0.343212063567862i | 0.997017465602447-0.00445221969150797i | 0.0022189557745479-0.00066625754348767i | -52.7021 | -16.7128
| 1037000 | -7.10698215214905E-08+0.00236164179244928i | -5.95700650187459+0.0181059204087778i | 2870 | 0.777000777000777 | 0.777000777000777 | 9.11868687151258+0.360988282510355i | 4072.28947721577i | -22446.4818911376+890.88662435154i | 0.00718920609364198-0.181136836025629i | 0.000546748725662144-0.0116785378899297i | 0.00773595481930412-0.192815373915559i | -10.6248468425403i | -0.362293553114276+0.93206404359992i | 1.36229355311428-0.93206404359992i | -1.36229355311428+11.5569108861402i | -0.0932492116549111-0.106885028829392i | 1.0979174755091i | 0.117350941022083-0.102379939053374i | 0.0000333333333333333-0.000108848453389069i | 6.66666666666667E-06-0.00108848453389069i | 0.0000275787264610231-0.0000996888803333813i | 0.0000277314584222192-0.0000995970257139044i | 0.009+6.51566316354523i | -0.000183361104256507-0.0000513283052895492i | 0.00255184958473045-1.8417404480941i | 0.55347779327018-0.482868072883487i | 0.911177291177311-0.110454473258859i | 0.66194449933023-0.449696613217758i | -0.000144457039404629+0.0000484803782336596i | -15.0756933733872-0.342882362101577i | 0.997007942361919-0.00441740461127059i | 0.0022039832092318-0.000673623179771828i | -52.748 | -16.9952
| 1038000 | -7.09329514108177E-08+0.00235936660768225i | -5.95700650082525+0.0180884773255639i | 2870 | 0.777000777000777 | 0.777000777000777 | 9.11871645468154+0.360641769582275i | 4076.21646803276i | -22489.7958837523+891.74572427859i | 0.00717538123559065-0.180962863048307i | 0.000545698065748448-0.0116673360309091i | 0.0077210793013391-0.192630199079216i | -10.6350925964868i | -0.352725005538619+0.93572702775317i | 1.35272500553862-0.93572702775317i | -1.35272500553862+11.57081962424i | -0.0932624387827773-0.106005158869651i | 1.09897621945848i | 0.116497148737665-0.102493202390975i | 0.0000333333333333333-0.00010874358975382i | 6.66666666666667E-06-0.0010874358975382i | 0.0000275786790864665-0.0000995942576614542i | 0.0000277310972478925-0.0000995024909062949i | 0.009+6.52194634885241i | -0.000183010579313327-0.0000512777047899056i | 0.00254693485328559-1.83996608470678i | 0.549450939583494-0.483402271771095i | 0.911124478430108-0.109573231151023i | 0.65734542435636-0.451502313219417i | -0.000143453169249647+0.0000489225352884519i | -15.0757229555068-0.342553292256711i | 0.996998749486383-0.00438252850610537i | 0.00218897232161641-0.000680852407918985i | -52.7941 | -17.2777
| 1039000 | -7.07964763075568E-08+0.00235709580248165i | -5.95700649977894+0.018071067819026i | 2870 | 0.777000777000777 | 0.777000777000777 | 9.11874595267925+0.360295920042513i | 4080.14345884974i | -22533.1516247936+892.604824205641i | 0.00716159619743664-0.180789223423699i | 0.000544650429229147-0.0116561555933861i | 0.00770624662666579-0.192445379017085i | -10.6453383504333i | -0.34311943081225+0.939291784377505i | 1.34311943081225-0.939291784377505i | -1.34311943081225+11.5846301348108i | -0.0932691656121633-0.10512617045264i | 1.10003496340786i | 0.115642463067078-0.102599343181258i | 0.0000333333333333334-0.000108638927973498i | 6.66666666666667E-06-0.00108638927973498i | 0.0000275786316664517-0.0000994998184894321i | 0.0000277307369339451-0.0000994081394268755i | 0.009+6.52822953415959i | -0.00018266106598571-0.0000512272046775295i | 0.00254203430664155-1.8381951369763i | 0.545419872301238-0.483902877644982i | 0.911078267355191-0.108692608966947i | 0.652727662695536-0.453260954451801i | -0.000142447222352362+0.0000493557155342767i | -15.0757524524582-0.342224852223487i | 0.996989887369362-0.00434759473324316i | 0.00217392447785096-0.000687945019270836i | -52.8406 | -17.5601
| 1040000 | -7.0660394693179E-08+0.00235482936421412i | -5.95700649873565+0.0180536917923083i | 2870 | 0.777000777000777 | 0.777000777000777 | 9.11877536583215+0.359950731991321i | 4084.07044966673i | -22576.5491142616+893.463924132691i | 0.00714785082647695-0.180615916196081i | 0.000543605804523578-0.0116449965161087i | 0.00769145663100053-0.19226091271219i | -10.6555841043798i | -0.33347783727611+0.942757939264183i | 1.33347783727611-0.942757939264183i | -1.33347783727611+11.598342043644i | -0.0932694060576997-0.104248102604015i | 1.10109370735724i | 0.114786929781213-0.10269835609908i | 0.0000333333333333333-0.000108534467465832i | 6.66666666666667E-06-0.00108534467465832i | 0.0000275785842009794-0.0000994055622879732i | 0.0000277303774768954-0.0000993139707468044i | 0.009+6.53451271946677i | -0.000182312560384638-0.000051176804651058i | 0.00253714789026344-1.83642759504929i | 0.541384807298728-0.484369865389469i | 0.911038645355961-0.107812646992773i | 0.648091694672432-0.454972339983283i | -0.000141439286784709+0.0000497799101523181i | -15.0757818645678-0.341897040199013i | 0.996981356370534-0.00431260665167905i | 0.00215884104424768-0.000694900818857194i | -52.8874 | -17.8426
| 1041000 | -7.05247050564462E-08+0.00235256728029483i | -5.95700649769536+0.018036349148927i | 2870 | 0.777000777000777 | 0.777000777000777 | 9.11880469446511+0.359606203536194i | 4087.99744048372i | -22619.9883521562+894.323024059742i | 0.00713414497073959-0.180442940413377i | 0.000542564180106412-0.0116338587380571i | 0.007676709150846-0.192076799151434i | -10.6658298583264i | -0.323801237052099+0.946125128555167i | 1.3238012370521-0.946125128555167i | -1.3238012370521+11.6119549868816i | -0.0932631740144076-0.103370994227629i | 1.10215245130662i | 0.113930594681984-0.102790235856615i | 0.0000333333333333334-0.000108430207650783i | 6.66666666666667E-06-0.00108430207650783i | 0.0000275785366900502-0.0000993114885297657i | 0.0000277300188732789-0.0000992199843392699i | 0.009+6.54079590477395i | -0.000181965058639758-0.0000511265044103435i | 0.00253227554987819-1.83466344911024i | 0.537345960597602-0.484803210064883i | 0.911005599845287-0.106933385387605i | 0.643438002763161-0.456636277771538i | -0.000140429450573257+0.0000501951111756855i | -15.0758111921605-0.341569854387267i | 0.996973156815725-0.00427756762183642i | 0.002143723387149-0.000701719625384474i | -52.9346 | -18.1252
| 1042000 | -7.03894058933677E-08+0.00235030953818727i | -5.95700649665807+0.0180190397927691i | 2870 | 0.777000777000777 | 0.777000777000777 | 9.11883393890145+0.359262332791816i | 4091.92443130071i | -22663.4693384774+895.182123986793i | 0.00712047847897926-0.180270295127135i | 0.000541525544507374-0.0116227421984439i | 0.00766200402348663-0.191893037325579i | -10.6760756122729i | -0.314090645937216+0.949392998781191i | 1.31409064593722-0.949392998781191i | -1.31409064593722+11.6254686110541i | -0.0932504833583372-0.102494884111073i | 1.103211195256i | 0.113073503607802-0.102874977203951i | 0.0000333333333333333-0.000108326147950542i | 6.66666666666667E-06-0.00108326147950542i | 0.0000275784891336645-0.0000992175966895235i | 0.0000277296611196469-0.0000991261796794825i | 0.009+6.54707909008113i | -0.000181618556899282-0.0000510763036564451i | 0.00252741723147309-1.83290268938131i | 0.533303548391632-0.485202886910367i | 0.910979118245147-0.106054864189094i | 0.638767071545819-0.458252580688431i | -0.000139417801691524+0.000050601311487992i | -15.0758404355595-0.341243292999047i | 0.996965288996904-0.00424248100523194i | 0.00212857287279534-0.000708401271222408i | -52.982 | -18.4077
| 1043000 | -7.02544957071595E-08+0.00234805612540302i | -5.95700649562376+0.0180017636280898i | 2870 | 0.777000777000777 | 0.777000777000777 | 9.11886309946297+0.358919117880045i | 4095.85142211769i | -22706.9920732252+896.041223913844i | 0.00710685120067321-0.180097979392513i | 0.000540489886310907-0.0116116468367119i | 0.00764734108698412-0.191709626229225i | -10.6863213662194i | -0.304347083296353+0.952561206899065i | 1.30434708329635-0.952561206899065i | -1.30434708329635+11.6388825731185i | -0.0932313479472988-0.101619810931094i | 1.10426993920539i | 0.112215702438942-0.1029525749298i | 0.0000333333333333333-0.000108222287789516i | 6.66666666666667E-06-0.00108222287789516i | 0.0000275784415318231-0.0000991238862439756i | 0.0000277293042125682-0.0000990325562446668i | 0.009+6.55336227538831i | -0.000181273051329877-0.0000510262020916259i | 0.00252257288129422-1.83114530612217i | 0.529257787072037-0.485568871347233i | 0.910959187986158-0.105177123318901i | 0.634079387650241-0.45982106654457i | -0.00013840442805223+0.0000509985048219172i | -15.0758695950867-0.340917354251955i | 0.996957753172187-0.00420735016413732i | 0.00211339086719188-0.000714945602390268i | -53.0298 | -18.6903
| 1044000 | -7.0119973008203E-08+0.00234580702950148i | -5.95700649459242+0.0179845205595114i | 2870 | 0.777000777000777 | 0.777000777000777 | 9.11889217646988+0.358576556929862i | 4099.77841293468i | -22750.5565563996+896.900323840894i | 0.00709326298601716-0.179925992268263i | 0.000539457194155854-0.0116005725925334i | 0.00763272018017301-0.191526564860796i | -10.6965671201659i | -0.294571571955667+0.955629420327549i | 1.29457157195567-0.955629420327549i | -1.29457157195567+11.6521965404934i | -0.0932057816216928-0.100745813259052i | 1.10532868315477i | 0.111357237102984-0.103023023862317i | 0.0000333333333333333-0.000108118626594315i | 6.66666666666667E-06-0.00108118626594315i | 0.0000275783938845268-0.000099030356671856i | 0.0000277289481486276-0.0000989391135140499i | 0.009+6.55964546069549i | -0.000180928538116566-0.0000509761994193448i | 0.00251774244584503-1.82939128962982i | 0.525208893253149-0.485901138982823i | 0.910945796507011-0.104300202588199i | 0.629375439707957-0.461341558113235i | -0.000137389417499643+0.0000513866857576559i | -15.0758986710623-0.340592036370351i | 0.996950549565834-0.00417217846124428i | 0.00209817873597674-0.000721352478540992i | -53.078 | -18.9729
| 1045000 | -6.99858363140033E-08+0.0023435622380897i | -5.95700649356403+0.017967310492021i | 2870 | 0.777000777000777 | 0.777000777000777 | 9.11892117024093+0.358234648077353i | 4103.70540375167i | -22794.1627880007+897.759423767944i | 0.00707971368592107-0.17975433281671i | 0.000538427456735174-0.0115895194058092i | 0.00761814114265624-0.191343852222519i | -10.7068128741124i | -0.28476513809512+0.958597316982302i | 1.28476513809512-0.958597316982302i | -1.28476513809512+11.6654101910947i | -0.0931737982054176-0.0998729295662735i | 1.10638742710415i | 0.110498153580183-0.103086318870013i | 0.0000333333333333333-0.000108015163793746i | 6.66666666666667E-06-0.00108015163793746i | 0.0000275783461917755-0.0000989370074538914i | 0.0000277285929244257-0.0000988458509688498i | 0.009+6.56592864600267i | -0.000180585013462608-0.0000509262953442492i | 0.00251292587188482-1.82764063023839i | 0.521157083797738-0.486199665614817i | 0.910938931253827-0.103424141703079i | 0.624655718301532-0.462813883153805i | -0.000136372857801887+0.0000517658497213137i | -15.075927663805-0.340267337585332i | 0.996943678368259-0.00413696925932729i | 0.00208293784428829-0.000727621772944239i | -53.1264 | -19.2556
| 1046000 | -6.98520841491483E-08+0.00234132173882209i | -5.9570064925386+0.0179501333309694i | 2870 | 0.777000777000777 | 0.777000777000777 | 9.11895008109332+0.35789338946566i | 4107.63239456866i | -22837.8107680283+898.618523694996i | 0.00706620315200535-0.179583000103742i | 0.000537400662795596-0.0115784872166672i | 0.00760360381480095-0.191161487320409i | -10.717058628059i | -0.27492881114065+0.961464585309718i | 1.27492881114065-0.961464585309718i | -1.27492881114065+11.6785232133687i | -0.0931354115068844-0.0990011982293759i | 1.10744617105353i | 0.109638497908834-0.103142454862794i | 0.0000333333333333334-0.0001079118988188i | 6.66666666666667E-06-0.001079118988188i | 0.0000275782984535706-0.0000988438380727979i | 0.0000277282385365806-0.0000987527680922725i | 0.009+6.57221183130985i | -0.000180242473589411-0.0000508764895721734i | 0.00250812310642729-1.82589331831898i | 0.517102575842314-0.486464427236129i | 0.910938579679389-0.102548980269929i | 0.619920715913723-0.464237874434753i | -0.000135354836643295+0.0000521359929832511i | -15.0759565736319-0.339943256134691i | 0.996937139736039-0.00410172592090716i | 0.00206766955663332-0.000733753372468337i | -53.1753 | -19.5382
| 1047000 | -6.97187150452692E-08+0.00233908551940026i | -5.95700649151611+0.0179329889820687i | 2870 | 0.777000777000777 | 0.777000777000777 | 9.11897890934275+0.357552779244963i | 4111.55938538564i | -22881.5004964826+899.477623622046i | 0.0070527312365963-0.179411993198784i | 0.000536376801137349-0.0115674759654619i | 0.00758910803773365-0.190979469164246i | -10.7273043820055i | -0.265063623656501+0.964230924319525i | 1.2650636236565-0.964230924319525i | -1.2650636236565+11.691535306325i | -0.0930906353201076-0.0981306575355662i | 1.10850491500291i | 0.108778316190642-0.103191426793083i | 0.0000333333333333333-0.000107808831102641i | 6.66666666666667E-06-0.00107808831102641i | 0.0000275782506699121-0.0000987508480132653i | 0.0000277278849817253-0.0000986598643694953i | 0.009+6.57849501661703i | -0.000179900914736413-0.0000508267818101273i | 0.00250333409673908-1.82414934427949i | 0.513045586822459-0.486695400040202i | 0.91094472924232-0.101674757800785i | 0.615170926876439-0.465613369755969i | -0.000134335441616783+0.0000524971126563201i | -15.0759854008589-0.339619790262894i | 0.996930933791927-0.00406645180791525i | 0.0020523752367553-0.000739747177560306i | -53.2244 | -19.8209
| 1048000 | -6.95857275409988E-08+0.00233685356757273i | -5.95700649049653+0.0179158773513909i | 2870 | 0.777000777000777 | 0.777000777000777 | 9.11900765530339+0.357212815572431i | 4115.48637620263i | -22925.2319733635+900.336723549097i | 0.00703929779272266-0.179241311174788i | 0.000535355860613841-0.0115564855927729i | 0.0075746536533365-0.190797796767561i | -10.737550135952i | -0.255170611236248+0.966896043616541i | 1.25517061123625-0.966896043616541i | -1.25517061123625+11.7044461795685i | -0.0930394834258896-0.0972613456878179i | 1.1095636589523i | 0.107917654596-0.103233229657062i | 0.0000333333333333334-0.000107705960080596i | 6.66666666666667E-06-0.00107705960080596i | 0.0000275782028408008-0.0000986580367619504i | 0.0000277275322565095-0.0000985671392876604i | 0.009+6.58477820192421i | -0.000179560333160989-0.0000507771717662941i | 0.00249855879033835-1.82240869856442i | 0.508986334497715-0.486892560426868i | 0.910957367406139-0.100801513718581i | 0.610406847319047-0.466940211970731i | -0.000133314760216185+0.000052849206694086i | -15.0760141457999-0.33929693822104i | 0.996925060624868-0.00403115028135508i | 0.00203705624750196-0.00074560310222532i | -53.2739 | -20.1036
| 1049000 | -6.94531201819322E-08+0.00233462587113476i | -5.95700648947988+0.0178987983453665i | 2870 | 0.777000777000777 | 0.777000777000777 | 9.11903631928796+0.356873496612203i | 4119.41336701962i | -22969.005198671+901.195823476147i | 0.00702590267411119-0.179070953108215i | 0.000534337830131341-0.0115455160394036i | 0.00756024050424253-0.190616469147619i | -10.7477958898985i | -0.245250812394476+0.969459663431052i | 1.24525081239448-0.969459663431052i | -1.24525081239448+11.7172555533296i | -0.0929819695930924-0.0963933008100768i | 1.11062240290168i | 0.107056559369312-0.103267858496011i | 0.0000333333333333333-0.000107603285190148i | 6.66666666666667E-06-0.00107603285190148i | 0.0000275781549662373-0.00009856540380747i | 0.0000277271803575987-0.000098474592335869i | 0.009+6.59106138723139i | -0.000179220725138347-0.0000507276591500234i | 0.00249379713499326-1.8206713716547i | 0.504925036976691-0.487055885008657i | 0.910976481638238-0.0999292873623999i | 0.605628975116753-0.468218249007007i | -0.000132292879828666+0.0000531922738889422i | -15.0760428087678-0.338974698266837i | 0.996919520290022-0.00399582470096662i | 0.00202171395069413-0.000751321074004298i | -53.3238 | -20.3864
| 1050000 | -6.93208915205868E-08+0.00233240241792808i | -5.95700648846612+0.017881751870782i | 2870 | 0.777000777000777 | 0.777000777000777 | 9.11906490160767+0.356534820535349i | 4123.3403578366i | -23012.8201724052+902.054923403198i | 0.00701254573518279-0.178900918079016i | 0.000533322698648711-0.0115345672463809i | 0.0075458684338315-0.190435485325397i | -10.758041643845i | -0.235305268457657+0.97192151464821i | 1.23530526845766-0.97192151464821i | -1.23530526845766+11.7299631584932i | -0.0929181075800016-0.0955265609523796i | 1.11168114685106i | 0.106195076834279-0.103295308397766i | 0.0000333333333333334-0.000107500805870919i | 6.66666666666667E-06-0.00107500805870919i | 0.0000275781070462223-0.0000984729486403848i | 0.0000277268292816745-0.0000983822230051633i | 0.009+6.59734457253857i | -0.000178882086961416-0.0000506782436718253i | 0.00248904907872065-1.81893735406755i | 0.500861912741998-0.48718535061768i | 0.911002059408767-0.0990581179926801i | 0.600837809838643-0.469447333888326i | -0.000131269887727144+0.0000535263138701679i | -15.0760713900738-0.338653068664567i | 0.996914312808781-0.00396047842489015i | 0.00200634970699455-0.000756901033950242i | -53.374 | -20.6691
| 1051000 | -6.91890401163637E-08+0.00233018319584072i | -5.95700648745527+0.0178647378347789i | 2870 | 0.777000777000777 | 0.777000777000777 | 9.11909340257229+0.356196785519833i | 4127.26734865359i | -23056.6768945659+902.914023330249i | 0.00699922683104883-0.178731205170621i | 0.000532310455177088-0.0115236391549537i | 0.00753153728622592-0.190254844325575i | -10.7682873977915i | -0.22533502345485+0.974281338836274i | 1.22533502345485-0.974281338836274i | -1.22533502345485+11.7425687366278i | -0.0928479111357637-0.0946611640959226i | 1.11273989080044i | 0.105333253399139-0.103315574498259i | 0.0000333333333333333-0.000107398521564667i | 6.66666666666667E-06-0.00107398521564667i | 0.0000275780590807561-0.000098380670753197i | 0.0000277264790254339-0.0000982900307885256i | 0.009+6.60362775784574i | -0.00017854441494076-0.0000506289250433641i | 0.00248431456978455-1.81720663635628i | 0.496797180674958-0.487280934312888i | 0.911034088189426-0.0981880447963432i | 0.596033852695295-0.470627324754018i | -0.000130245871062699+0.0000538513271019236i | -15.0760998900276-0.338332047685054i | 0.996909438168802-0.00392511480932919i | 0.00199096487577644-0.000762342936603369i | -53.4246 | -20.9519
| 1052000 | -6.90575645355068E-08+0.00232796819280675i | -5.95700648644729+0.0178477561448518i | 2870 | 0.777000777000777 | 0.777000777000777 | 9.11912182249005+0.355859389750493i | 4131.19433947058i | -23100.5753651533+903.7731232573i | 0.00698594581750671-0.178561813469914i | 0.000531301088779579-0.0115127317065915i | 0.00751724690628629-0.190074545176506i | -10.7785331517381i | -0.215341124007993+0.976538888273772i | 1.21534112400799-0.976538888273772i | -1.21534112400799+11.7550720400119i | -0.0927713940019251-0.0937971481580802i | 1.11379863474982i | 0.104471135561896-0.103328651983182i | 0.0000333333333333333-0.000107296431715271i | 6.66666666666667E-06-0.00107296431715271i | 0.0000275780110698398-0.0000982885696403394i | 0.0000277261295855901-0.0000981980151808673i | 0.009+6.60991094315292i | -0.000178207705404469-0.0000505797029774537i | 0.00247959355669477-1.81547920911009i | 0.492731060080268-0.487342613387923i | 0.91107255545218-0.0973191068918864i | 0.591217606486216-0.471758084878988i | -0.000129220916857022+0.0000541673148811773i | -15.0761283089373-0.338011633605641i | 0.996904896324036-0.00388973720821417i | 0.00197556081499268-0.000767646749964868i | -53.4755 | -21.2347
| 1053000 | -6.89264633510651E-08+0.00232575739680607i | -5.95700648544218+0.0178308067088465i | 2870 | 0.777000777000777 | 0.777000777000777 | 9.11915016166781+0.355522631418992i | 4135.12133028757i | -23144.5155841672+904.63222318435i | 0.0069727025510365-0.178392742067226i | 0.000530294588570995-0.0115018448429841i | 0.00750299713960749-0.18989458691021i | -10.7887789056846i | -0.205324619222435+0.97869392597541i | 1.20532461922243-0.97869392597541i | -1.20532461922243+11.76747283166i | -0.0926885699140471-0.0929345509974072i | 1.11485737869921i | 0.103608769915557-0.103334536089753i | 0.0000333333333333333-0.000107194535768722i | 6.66666666666667E-06-0.00107194535768722i | 0.0000275779630134734-0.0000981966447981615i | 0.0000277257809588709-0.0000981061756790141i | 0.009+6.6161941284601i | -0.000177871954698056-0.0000505305771880492i | 0.00247488598820555-1.81375506295397i | 0.488663770710702-0.487370365379444i | 0.911117448667865-0.0964513433344658i | 0.58638957554721-0.4728394826929i | -0.000128195111994917+0.0000544742793355481i | -15.07615664711-0.337691824710145i | 0.996900687194756-0.0038543489728677i | 0.00196013888104581-0.000772812455469117i | -53.5268 | -21.5175
| 1054000 | -6.87957351428537E-08+0.00232355079586421i | -5.95700648443993+0.017813889434959i | 2870 | 0.777000777000777 | 0.777000777000777 | 9.11917842041094+0.355186508723803i | 4139.04832110455i | -23188.4975516078+905.491323111401i | 0.00695949688879658-0.17822399005631i | 0.00052929094371752-0.0114909785060402i | 0.0074887878325141-0.18971496856235i | -10.7990246596311i | -0.195286560576218+0.980746225717087i | 1.19528656057622-0.980746225717087i | -1.19528656057622+11.7797708853482i | -0.0925994526034031-0.0920734104185081i | 1.11591612264859i | 0.102746203153254-0.103333222108571i | 0.0000333333333333333-0.000107092833173117i | 6.66666666666667E-06-0.00107092833173116i | 0.0000275779149116578-0.0000981048957249286i | 0.0000277254331420211-0.0000980145117817061i | 0.009+6.62247731376728i | -0.000177537159184369-0.0000504815473902458i | 0.00247019181331411-1.81203418854846i | 0.484595532791265-0.487364168075881i | 0.911168755304726-0.0955847931208401i | 0.581550265696971-0.473871391798839i | -0.00012716854321673+0.0000547722234211174i | -15.0761849048509-0.337372619288844i | 0.996896810667603-0.00381895345166647i | 0.0019447004286567-0.000777840047955046i | -53.5784 | -21.8004
| 1055000 | -6.86653784974151E-08+0.00232134837805208i | -5.95700648344052+0.0177970042317326i | 2870 | 0.777000777000777 | 0.777000777000777 | 9.11920659902333+0.354851019870162i | 4142.97531192154i | -23232.5212674751+906.350423038451i | 0.00694632868862019-0.178055556534335i | 0.000528290143436459-0.0114801326378863i | 0.00747461883205665-0.189535689172221i | -10.8092704135776i | -0.185228001810086+0.982695572059548i | 1.18522800181009-0.982695572059548i | -1.18522800181009+11.7919659856371i | -0.0925040557987688-0.0912137641769388i | 1.11697486659797i | 0.101883482073435-0.103324705385601i | 0.0000333333333333334-0.00010699132337864i | 6.66666666666667E-06-0.0010699132337864i | 0.0000275778667643939-0.0000980133219208061i | 0.0000277250861317999-0.0000979230229895813i | 0.009+6.62876049907446i | -0.000177203315243483-0.0000504326133002689i | 0.00246551098125932-1.81031657658953i | 0.480526567043678-0.48732399952679i | 0.911226462826855-0.0947194951943611i | 0.576700184183981-0.47485369099142i | -0.000126141297110904+0.0000550611509201393i | -15.0762130824639-0.337054015638429i | 0.996893266595617-0.00378355398970726i | 0.00192924681073531-0.000782729535635722i | -53.6305 | -22.0833
| 1056000 | -6.8535392007981E-08+0.00231915013148579i | -5.95700648244396+0.0177801510080577i | 2870 | 0.777000777000777 | 0.777000777000777 | 9.11923469780753+0.354516163070051i | 4146.90230273853i | -23276.5867317689+907.209522965503i | 0.00693319780901157-0.17788744060186i | 0.000527292176995931-0.0114693071808659i | 0.0074604899860075-0.189356747782726i | -10.8195161675241i | -0.175149998816777+0.984541760371028i | 1.17514999881678-0.984541760371028i | -1.17514999881678+11.8040579278951i | -0.0924023932282859-0.090355649984012i | 1.11803361054735i | 0.101020653584978-0.103308981324236i | 0.0000333333333333333-0.000106890005837561i | 6.66666666666667E-06-0.00106890005837561i | 0.0000275778185716816-0.0000979219228878509i | 0.0000277247399249818-0.0000978317088051674i | 0.009+6.63504368438164i | -0.0001768704192726-0.0000503837746354693i | 0.00246084344152029-1.80860221780841i | 0.4764570947105-0.487249838052584i | 0.911290558692553-0.0938554884498616i | 0.571839839632869-0.475786264274279i | -0.000125113460106489+0.0000553410664386904i | -15.0762411802515-0.336736012061993i | 0.99689005479829-0.00374815392847117i | 0.00191377937825066-0.000787480940066663i | -53.6828 | -22.3662
| 1057000 | -6.8405774274435E-08+0.00231695604432644i | -5.95700648145023+0.0177633296731694i | 2870 | 0.777000777000777 | 0.777000777000777 | 9.11926271706459+0.354181936542151i | 4150.82929355551i | -23320.6939444893+908.068622892553i | 0.00692010410914182-0.177719641362825i | 0.000526297033714566-0.0114585020775381i | 0.00744640114285639-0.189178143440363i | -10.8297619214707i | -0.165053609530078+0.986284596848746i | 1.16505360953008-0.986284596848746i | -1.16505360953008+11.8160465183194i | -0.0922944786214168-0.0894991055115543i | 1.11909235449673i | 0.100157764712277-0.103286045387489i | 0.0000333333333333334-0.000106788880004224i | 6.66666666666667E-06-0.00106788880004224i | 0.0000275777703335221-0.0000978306981300085i | 0.0000277243945183572-0.0000977405687328794i | 0.009+6.64132686968882i | -0.000176538467685966-0.0000503350311143197i | 0.00245618914381501-1.80689110297136i | 0.47238733757911-0.487141662254873i | 0.911361030352591-0.0929928117384997i | 0.566969741990556-0.476669000877128i | -0.000124085118465702+0.000055611975404276i | -15.0762691985148-0.336418606868982i | 0.996887175061604-0.0037127566054883i | 0.00189829948010153-0.000792094296113205i | -53.7356 | -22.6491
| 1058000 | -6.82765239032738E-08+0.00231476610477985i | -5.95700648045931+0.0177465401366455i | 2870 | 0.777000777000777 | 0.777000777000777 | 9.11929065709414+0.353848338511825i | 4154.7562843725i | -23364.8429056364+908.927722819603i | 0.00690704744884545-0.177552157924531i | 0.000525304702961258-0.0114477172706772i | 0.00743235215180671-0.188999875195208i | -10.8400076754172i | -0.154939893814165+0.987923898539182i | 1.15493989381417-0.987923898539182i | -1.15493989381417+11.8279315739564i | -0.0921803257109768-0.0886441683966444i | 1.12015109844612i | 0.099294862600344-0.103255893100272i | 0.0000333333333333333-0.000106687945335033i | 6.66666666666667E-06-0.00106687945335033i | 0.0000275777220499156-0.0000977396471530967i | 0.0000277240499087308-0.0000976496022790022i | 0.009+6.647610054996i | -0.000176207456914759-0.000050286382456406i | 0.00245154803809904-1.80518322287961i | 0.468317518005776-0.486999451027203i | 0.911437865248403-0.092131503872592i | 0.562090402472396-0.477501795272087i | -0.000123056358276527+0.0000558738840633244i | -15.0762971375534-0.33610179837518i | 0.99688462713809-0.00367736535400462i | 0.00188280846298781-0.000796569651915829i | -53.7888 | -22.932
| 1059000 | -6.81476395075704E-08+0.00231258030109641i | -5.95700647947119+0.0177297823084058i | 2870 | 0.777000777000777 | 0.777000777000777 | 9.11931851819444+0.353515367211074i | 4158.68327518949i | -23409.0336152101+909.786822746654i | 0.00689402768861663-0.177384989397627i | 0.00052431517415484-0.0114369527032711i | 0.00741834286277147-0.188821942100898i | -10.8502534293637i | -0.14480991335175+0.989459493357388i | 1.14480991335175-0.989459493357388i | -1.14480991335175+11.8397129227211i | -0.0920599482352477-0.0877908762462208i | 1.1212098423955i | 0.0984319945197881-0.10321852005178i | 0.0000333333333333334-0.000106587201288446i | 6.66666666666667E-06-0.00106587201288446i | 0.0000275776737208628-0.0000976487694647987i | 0.0000277237060929231-0.0000975588089516845i | 0.009+6.65389324030318i | -0.000175877383406998-0.0000502378283824248i | 0.0024469200745641-1.80347856836909i | 0.464247858939135-0.486823183566312i | 0.911521050810185-0.091271603630312i | 0.55720233350759-0.478284547189583i | -0.000122027265445264+0.0000561267994786635i | -15.0763249976656-0.335785584902668i | 0.996882410746876-0.00364198350264552i | 0.00186730767128105-0.000800907068854972i | -53.8423 | -23.215
| 1060000 | -6.80191197069373E-08+0.00231039862157086i | -5.95700647848588+0.0177130560987099i | 2870 | 0.777000777000777 | 0.777000777000777 | 9.11934630066236+0.35318302087852i | 4162.61026600648i | -23453.2660732104+910.645922673704i | 0.00688104468960533-0.177218134896093i | 0.000523328436763838-0.0114262083185208i | 0.00740437312636917-0.188644343214614i | -10.8604991833102i | -0.134664731533034+0.99089122010498i | 1.13466473153303-0.99089122010498i | -1.13466473153303+11.8513904034152i | -0.0919333599401729-0.0869392666417157i | 1.12226858634488i | 0.0975692078718589-0.103173921897993i | 0.0000333333333333333-0.000106486647324967i | 6.66666666666667E-06-0.00106486647324967i | 0.0000275776253463644-0.0000975580645746611i | 0.0000277233630677695-0.0000974681882609371i | 0.009+6.66017642561036i | -0.000175548243627456-0.000050189368614176i | 0.00244230520363678-1.80177713031034i | 0.460178583943982-0.486612839383922i | 0.911610574454907-0.0904131497604241i | 0.552306048684916-0.479017161633621i | -0.000120997925689204+0.0000563707295269052i | -15.0763527791482-0.33546996477981i | 0.996880525573746-0.00360661437508372i | 0.0018517984468969-0.000805106621514066i | -53.8962 | -23.498
| 1061000 | -6.78909631274886E-08+0.00230822105454204i | -5.95700647750334+0.0176963614181556i | 2870 | 0.777000777000777 | 0.777000777000777 | 9.1193740047933+0.35285129775936i | 4166.53725682346i | -23497.5402796373+911.505022600756i | 0.0068680983136137-0.177051593537224i | 0.000522344480306178-0.011415484059839i | 0.00739044279391988-0.188467077597063i | -10.8707449372567i | -0.124505413343966+0.992218928487079i | 1.12450541334397-0.992218928487079i | -1.12450541334397+11.8629638657438i | -0.0918005745816354-0.086089377143593i | 1.12332733029426i | 0.096706550193408-0.103122094364268i | 0.0000333333333333333-0.00010638628290713i | 6.66666666666667E-06-0.0010638628290713i | 0.0000275775769264212-0.0000974675319940736i | 0.0000277230208301205-0.0000973777397186113i | 0.009+6.66645961091754i | -0.000175220034057552-0.0000501410028745586i | 0.0024377033759772-1.80007889960831i | 0.456109917224669-0.486368398318969i | 0.911706423584248-0.0895561809869184i | 0.547402062697946-0.479699548896472i | -0.000119968424529251+0.0000566056828957553i | -15.0763804822966-0.335154936341204i | 0.996878971271205-0.00357126128970546i | 0.0018362821291668-0.00080916839764118i | -53.9505 | -23.781
| 1062000 | -6.77631684018037E-08+0.00230604758839274i | -5.95700647652358+0.0176796981776777i | 2870 | 0.777000777000777 | 0.777000777000777 | 9.11940163088137+0.352520196105344i | 4170.46424764045i | -23541.8562344908+912.364122527806i | 0.00685518842309239-0.176885364441617i | 0.000521363294348892-0.0114047798708493i | 0.00737655171744128-0.188290144312466i | -10.8809906912033i | -0.114333025254364+0.9934424791281i | 1.11433302525436-0.9934424791281i | -1.11433302525436+11.8744331703314i | -0.0916616059278115-0.0852412452958291i | 1.12438607424364i | 0.0958440691618164-0.10306303324804i | 0.0000333333333333333-0.000106286107499496i | 6.66666666666667E-06-0.00106286107499496i | 0.0000275775284610333-0.000097377171236268i | 0.0000277226793768404-0.0000972874628383991i | 0.009+6.67274279622472i | -0.000174892751195263-0.0000500927308875622i | 0.00243311454247767-1.79838386720221i | 0.452042083648346-0.486089840550337i | 0.911808585582445-0.0887007360135973i | 0.542490891290071-0.480331624572792i | -0.000118938847282601+0.0000568316690812787i | -15.076408107405-0.334840497927666i | 0.996877747458536-0.00353592755927744i | 0.00182076005471057-0.000813092498109685i | -54.0052 | -24.064
| 1063000 | -6.76357341688914E-08+0.00230387821154946i | -5.95700647554659+0.0176630662885459i | 2870 | 0.777000777000777 | 0.777000777000777 | 9.11942917921923+0.35218971417475i | 4174.39123845744i | -23586.213937771+913.223222454857i | 0.00684231488113686-0.176719446733151i | 0.00052038486850787-0.0113940956953852i | 0.00736269974964473-0.188113542428536i | -10.8912364451498i | -0.104148635106341+0.994561743586333i | 1.10414863510634-0.994561743586333i | -1.10414863510634+11.8857981887361i | -0.0915164677616125-0.084394908630387i | 1.12544481819303i | 0.0949818125999433-0.102996734421636i | 0.0000333333333333333-0.00010618612056864i | 6.66666666666667E-06-0.0010618612056864i | 0.0000275774799502018-0.0000972869818163095i | 0.0000277223387048095-0.0000971973571358244i | 0.009+6.6790259815319i | -0.000174566391555037-0.000050044552378266i | 0.00242853865426142-1.79669202406536i | 0.447975308768301-0.485777146610136i | 0.911917047814056-0.0878468535286519i | 0.537573051199623-0.48091330957317i | -0.000117909279055489+0.0000570486983850748i | -15.0764356547658-0.334526647886204i | 0.996876853721874-0.00350061649061625i | 0.00180523355730992-0.000816879036877179i | -54.0603 | -24.347
| 1064000 | -6.75086590741527E-08+0.00230171291248218i | -5.95700647457234+0.0176464656623634i | 2870 | 0.777000777000777 | 0.777000777000777 | 9.1194566500982+0.351859850232336i | 4178.31822927442i | -23630.6133894777+914.082322381907i | 0.0068294775514839-0.176553839538979i | 0.000519409192447575-0.0113834314774893i | 0.00734888674393147-0.187937271016468i | -10.9014821990963i | -0.093953312001632+0.995576604367501i | 1.09395331200163-0.995576604367501i | -1.09395331200163+11.8970588034638i | -0.0913651738831902-0.0835504046715401i | 1.12650356214241i | 0.0941198284809298-0.102923193835174i | 0.0000333333333333334-0.000106086321583144i | 6.66666666666667E-06-0.00106086321583144i | 0.0000275774313939271-0.0000971969632510863i | 0.0000277219988109221-0.0000971074221282321i | 0.009+6.68530916683908i | -0.000174240951667691-0.0000499964670728305i | 0.00242397566268125-1.79500336120499i | 0.443909818846616-0.485430297397371i | 0.912031797621649-0.0869945722090939i | 0.532649060104183-0.48144453013708i | -0.000116879804735846+0.0000572567819114157i | -15.0764631246705-0.334213384569973i | 0.996876289614274-0.00346533138425429i | 0.00178970396778088-0.000820528140943686i | -54.1158 | -24.6301
| 1065000 | -6.73819417693449E-08+0.00229955167970422i | -5.95700647360085+0.0176298962110657i | 2870 | 0.777000777000777 | 0.777000777000777 | 9.11948404380824+0.351530602549331i | 4182.24522009141i | -23675.0545896111+914.941422308959i | 0.00681667629850783-0.176388541989505i | 0.000518436255880757-0.011372787161412i | 0.00733511255438859-0.187761329150917i | -10.9117279530428i | -0.0837481261897467+0.996486954937046i | 1.08374812618975-0.996486954937046i | -1.08374812618975+11.9082149079798i | -0.0912077381125391-0.0827077709402346i | 1.12756230609179i | 0.0932581649330825-0.102842407519591i | 0.0000333333333333333-0.000105986710013582i | 6.66666666666667E-06-0.00105986710013582i | 0.0000275773827922095-0.0000971071150592968i | 0.0000277216596920866-0.0000970176573347755i | 0.009+6.69159235214626i | -0.000173916428080314-0.0000499484746984918i | 0.00241942551931829-1.79331786966214i | 0.439845840877201-0.485049274192223i | 0.912152822323395-0.0861439307252305i | 0.527719436565361-0.481925217845269i | -0.000115850508986113+0.0000574559315642892i | -15.0764905174091-0.333900706338265i | 0.996876054655786-0.00343007553411078i | 0.00177417261384833-0.000824039950307962i | -54.1717 | -24.9132
| 1066000 | -6.72555809125471E-08+0.00229739450177198i | -5.95700647263208+0.0176133578469185i | 2870 | 0.777000777000777 | 0.777000777000777 | 9.11951136063795+0.351201969403388i | 4186.1722109084i | -23719.5375381711+915.800522236009i | 0.00680391098721706-0.176223553218372i | 0.00051746604856821-0.0113621626916108i | 0.00732137703578527-0.187585715909983i | -10.9219737069893i | -0.0735341489555293+0.997292699731321i | 1.07353414895553-0.997292699731321i | -1.07353414895553+11.9192664067206i | -0.0910441742921616-0.0818670449583407i | 1.12862105004117i | 0.0923968702446502-0.102754371589751i | 0.0000333333333333334-0.000105887285332519i | 6.66666666666667E-06-0.00105887285332519i | 0.00002757733414505-0.0000970174367614508i | 0.0000277213213452272-0.0000969280622764177i | 0.009+6.69787553745344i | -0.000173592817356198-0.0000499005749835596i | 0.00241488817598068-1.79163554051145i | 0.435783602608322-0.484634058670712i | 0.912280109210602-0.0852949677450248i | 0.522784699972979-0.482355309631484i | -0.000114821476236008+0.0000576461600443911i | -15.07651783327-0.33358861155647i | 0.996876148333535-0.00339485222716062i | 0.0017586408200201-0.0008274146179228i | -54.228 | -25.1963
| 1067000 | -6.71295751681229E-08+0.00229524136728479i | -5.95700647166603+0.0175968504825167i | 2870 | 0.777000777000777 | 0.777000777000777 | 9.11953860087456+0.350873949078566i | 4190.09920172539i | -23764.0622351577+916.659622163059i | 0.00679118148325054-0.176058872362449i | 0.000516498560318473-0.011351558012749i | 0.00730768004356901-0.187410430375198i | -10.9322194609359i | -0.0633124525066053+0.997993754167629i | 1.06331245250661-0.997993754167629i | -1.06331245250661+11.9302132151035i | -0.0908744962898206-0.0810282642528608i | 1.12967979399055i | 0.0915359928685836-0.10265908224768i | 0.0000333333333333333-0.000105788047014494i | 6.66666666666667E-06-0.00105788047014494i | 0.0000275772854524491-0.0000969279278798524i | 0.0000277209837672816-0.0000968386364759145i | 0.009+6.70415872276062i | -0.00017327011607472-0.0000498527676574081i | 0.0024103635847023-1.78995636486101i | 0.431723332565052-0.484184632919949i | 0.912413645545144-0.084447721938423i | 0.517845370489226-0.482734747793711i | -0.000113792790675342+0.0000578274808460531i | -15.0765450725406-0.333277098596049i | 0.9968765701018-0.0033596647431049i | 0.00174310990746178-0.000830652309649083i | -54.2848 | -25.4794
| 1068000 | -6.70039232066865E-08+0.00229309226488464i | -5.9570064707027+0.0175803740307822i | 2870 | 0.777000777000777 | 0.777000777000777 | 9.11956576480401+0.35054653986529i | 4194.02619254237i | -23808.6286805709+917.51872209011i | 0.00677848765287413-0.175894498561812i | 0.000515533780987588-0.0113409730696955i | 0.00729402143386172-0.187235471631507i | -10.9424652148824i | -0.053084109861212+0.998590044653081i | 1.05308410986121-0.998590044653081i | -1.05308410986121+11.9410552595355i | -0.0906987180013692-0.0801914663601041i | 1.13073853793994i | 0.090675581427284-0.102556535785895i | 0.0000333333333333334-0.000105688994536016i | 6.66666666666667E-06-0.00105688994536016i | 0.0000275772367144073-0.0000968385879385946i | 0.0000277206469552018-0.0000967493794578086i | 0.009+6.7104419080678i | -0.000172948320831268-0.0000498050524504724i | 0.0024058516977415-1.78828033385224i | 0.427665260071664-0.48370097945384i | 0.912553418556819-0.0836022319816453i | 0.512901968992774-0.483063480004723i | -0.000112764536246894+0.0000579999082540897i | -15.0765722355067-0.332966165834508i | 0.996877319382097-0.00332451635404323i | 0.00172758119387242-0.000833753204208239i | -54.3419 | -25.7626
| 1069000 | -6.68786237050664E-08+0.00229094718325603i | -5.95700646974208+0.0175639284049629i | 2870 | 0.777000777000777 | 0.777000777000777 | 9.11959285271089+0.350219740060332i | 4197.95318335936i | -23853.2368744108+918.37782201716i | 0.00676582936297717-0.175730430959735i | 0.00051457170047883-0.0113304078075228i | 0.007280401063456-0.187060838767258i | -10.9527109688289i | -0.0428501947349776+0.999081508592354i | 1.04285019473498-0.999081508592354i | -1.04285019473498+11.9517924774213i | -0.0905168533536474-0.0793566888297385i | 1.13179728188932i | 0.0898156847172346-0.102446728590832i | 0.0000333333333333333-0.000105590127375552i | 6.66666666666667E-06-0.00105590127375552i | 0.0000275771879309254-0.0000967494164635551i | 0.0000277203109059545-0.0000966602907484258i | 0.009+6.71672509337498i | -0.000172627428237151-0.0000497574290942437i | 0.00240135246757986-1.7866074386597i | 0.423609615273478-0.483183081229256i | 0.912699415440634-0.0827585365613577i | 0.507955017022316-0.483341459322085i | -0.000111736796639247+0.0000581634573406098i | -15.076599322453-0.332655811655369i | 0.996878395563274-0.00328941032414385i | 0.00171205599335976-0.000836717493133945i | -54.3995 | -26.0457
| 1070000 | -6.67536753462723E-08+0.00228880611112579i | -5.95700646878413+0.0175475135186311i | 2870 | 0.777000777000777 | 0.777000777000777 | 9.11961986487841+0.34989354796677i | 4201.88017417635i | -23897.8868166772+919.236921944212i | 0.0067532064810691-0.175566668702669i | 0.000513612308742422-0.0113198621715069i | 0.00726681878981152-0.186886530874176i | -10.9629567227754i | -0.0326117814285911+0.99946809439424i | 1.03261178142859-0.99946809439424i | -1.03261178142859+11.9624248171696i | -0.0903289163074674-0.0785239692288471i | 1.1328560258387i | 0.0889563517136721-0.102329657146394i | 0.0000333333333333333-0.000105491445013519i | 6.66666666666667E-06-0.00105491445013519i | 0.0000275771391020038-0.0000966604129823787i | 0.0000277199756165204-0.0000965713698758572i | 0.009+6.72300827868216i | -0.0001723074349195-0.0000497098973212637i | 0.00239686584692091-1.78493767049095i | 0.419556629158893-0.482630921662761i | 0.912851623354002-0.0819166743788517i | 0.503005036720388-0.483568644197536i | -0.000110709655279721+0.0000583181439617287i | -15.0766263336625-0.332346034448139i | 0.996879798001595-0.0032543499093177i | 0.00169653561631702-0.000839545380721949i | -54.4574 | -26.3289
| 1071000 | -6.66290768194586E-08+0.00228666903726283i | -5.95700646782888+0.0175311292856817i | 2870 | 0.777000777000777 | 0.777000777000777 | 9.11964680158856+0.349567961893974i | 4205.80716499334i | -23942.5785073703+920.096021871262i | 0.00674061887527567-0.175403210940228i | 0.000512655595775309-0.0113093361071262i | 0.00725327447105098-0.186712547047354i | -10.9732024767219i | -0.0223699447149432+0.999749761477066i | 1.02236994471494-0.999749761477066i | -1.02236994471494+11.972952238199i | -0.0901349208606656-0.0776933451458971i | 1.13391476978808i | 0.0880976315751757-0.102205318037588i | 0.0000333333333333333-0.000105392946932273i | 6.66666666666667E-06-0.00105392946932273i | 0.0000275770902276434-0.0000965715770244772i | 0.0000277196410838941-0.0000964826163699596i | 0.009+6.72929146398934i | -0.000171988337521187-0.0000496624568651184i | 0.00239239178868891-1.78327102058637i | 0.41550653358103-0.482044484647772i | 0.913010029413863-0.0810766841541376i | 0.498052550776829-0.483744998485742i | -0.000109683195327308+0.0000584639847542352i | -15.0766532694174-0.332036832608292i | 0.99688152602084-0.00321933835689173i | 0.00168102136929968-0.000842237083979004i | -54.5159 | -26.6121
| 1072000 | -6.65048268198908E-08+0.00228453595047795i | -5.9570064668763+0.017514775620331i | 2870 | 0.777000777000777 | 0.777000777000777 | 9.11967366312194+0.34924298015756i | 4209.73415581032i | -23987.31194649+920.955121798313i | 0.00672806641433589-0.17524005682518i | 0.000511701551620859-0.0112988295600599i | 0.00723976796595675-0.18653888638524i | -10.9834482306685i | -0.0121257597261884+0.999926480272956i | 1.01212575972619-0.999926480272956i | -1.01212575972619+11.9833747109415i | -0.0899348810512394-0.0768648541946454i | 1.13497351373746i | 0.0872395736482142-0.102073707954286i | 0.0000333333333333333-0.000105294632616105i | 6.66666666666667E-06-0.00105294632616105i | 0.0000275770413078445-0.0000964829081210191i | 0.0000277193073050845-0.0000963940297623446i | 0.009+6.73557464929652i | -0.000171670132700738-0.0000496151074604351i | 0.00238793024602759-1.78160748021905i | 0.411459561279178-0.481423754572294i | 0.913174620693719-0.0802386046299804i | 0.493098082372109-0.483870491452518i | -0.00010865749966565+0.0000586009971321985i | -15.0766801299982-0.331728204537229i | 0.996883578912402-0.00318437890528342i | 0.00166551455490312-0.000844792832570506i | -54.5747 | -26.8953
| 1073000 | -6.63809240489123E-08+0.0022824068396237i | -5.95700646592638+0.017498452437115i | 2870 | 0.777000777000777 | 0.777000777000777 | 9.11970044975788+0.348918601079376i | 4213.66114662731i | -24032.0871340363+921.814221725363i | 0.00671554896759839-0.175077205513428i | 0.000510750166368643-0.0112883424761882i | 0.00722629913396703-0.186365547989616i | -10.993693984615i | -0.00188030184129605+0.99999823223093i | 1.0018803018413-0.99999823223093i | -1.0018803018413+11.9936922168459i | -0.0897288109605572-0.0760385340180181i | 1.13603225768684i | 0.0863822274716867-0.101934823695077i | 0.0000333333333333334-0.000105196501551225i | 6.66666666666667E-06-0.00105196501551225i | 0.0000275769923426077-0.0000963944058049177i | 0.0000277189742771139-0.0000963056095863664i | 0.009+6.7418578346037i | -0.000171352817132238-0.0000495678488428746i | 0.00238348117229898-1.7799470406946i | 0.407415945900211-0.480768716337087i | 0.913345384220598-0.0794024745759057i | 0.488142155120723-0.48394509778234i | -0.000107632650896063+0.0000587291992834811i | -15.0767069156843-0.331420148642261i | 0.996885955935387-0.00314947478367735i | 0.00165001647164089-0.000847212868766488i | -54.634 | -27.1786
| 1074000 | -6.62573672139087E-08+0.00228028169359412i | -5.95700646497911+0.0174821596508883i | 2870 | 0.777000777000777 | 0.777000777000777 | 9.11972716177441+0.34859482298746i | 4217.5881374443i | -24076.9040700093+922.673321652414i | 0.00670306640501804-0.174914656163993i | 0.000509801430154155-0.0112778748015906i | 0.00721286783517219-0.186192530965584i | -11.0039397385615i | 0.00836535342744826+0.999965009818861i | 0.991634646572552-0.999965009818861i | -0.991634646572552+12.0039047483804i | -0.0895167247166287-0.0752144222918515i | 1.13709100163623i | 0.0855256427813318-0.101788662171226i | 0.0000333333333333333-0.000105098553225759i | 6.66666666666667E-06-0.00105098553225759i | 0.0000275769433319338-0.0000963060696108301i | 0.0000277186419970193-0.0000962173553771225i | 0.009+6.74814101991088i | -0.000171036387505255-0.0000495206807491294i | 0.00237904452108211-1.77828969335103i | 0.403375922019385-0.480079355374341i | 0.913522306971942-0.0785683327920751i | 0.483185293013985-0.483968797585324i | -0.000106608731330543+0.0000588486101662359i | -15.0767336267535-0.331112663336572i | 0.996888656316722-0.00311462921169985i | 0.00163452841382291-0.00084949744738705i | -54.6937 | -27.4618
| 1075000 | -6.61341550282751E-08+0.00227816050132459i | -5.95700646403448+0.0174658971768219i | 2870 | 0.777000777000777 | 0.777000777000777 | 9.11975379944827+0.348271644216027i | 4221.51512826129i | -24121.7627544088+923.532421579465i | 0.00669061859715274-0.174752407939007i | 0.00050885533315855-0.0112674264825449i | 0.00719947393031129-0.186019834421552i | -11.014185492508i | 0.0186101305469322+0.999826816524255i | 0.981389869453068-0.999826816524255i | -0.981389869453068+12.0140123090323i | -0.0892986364974755-0.0743925567286574i | 1.13814974558561i | 0.0846698695141845-0.101635220410744i | 0.0000333333333333334-0.000105000787129735i | 6.66666666666667E-06-0.00105000787129735i | 0.0000275768942758236-0.0000962178990751403i | 0.0000277183104618512-0.0000961292666714343i | 0.009+6.75442420521806i | -0.00017072084052474-0.0000494736029169161i | 0.00237462024617184-1.77663542955856i | 0.399339725161354-0.479355657666872i | 0.913705375872411-0.077736218113183i | 0.478228020363222-0.483941576403537i | -0.000105585822984867+0.0000589592495052869i | -15.0767602634828-0.330805747039205i | 0.996891679251261-0.00307984539909789i | 0.00161905167143517-0.000851646835745794i | -54.7539 | -27.7451
| 1076000 | -6.6011286211383E-08+0.0022760432517916i | -5.95700646309249+0.0174496649304023i | 2870 | 0.777000777000777 | 0.777000777000777 | 9.11978036305494+0.347949063105425i | 4225.44211907827i | -24166.663187235+924.391521506515i | 0.00667820541515973-0.174590460003691i | 0.000507911865608418-0.0112569974655269i | 0.00718611728076815-0.185847457469218i | -11.0244312464545i | 0.028852954076232+0.999583666853893i | 0.971147045923768-0.999583666853893i | -0.971147045923768+12.0240149133084i | -0.089074560534556-0.0735729750812715i | 1.13920848953499i | 0.0838149578129308-0.101474495562565i | 0.0000333333333333333-0.000104903202755079i | 6.66666666666667E-06-0.00104903202755079i | 0.0000275768451742769-0.0000961298937359576i | 0.0000277179796686724-0.0000960413430078479i | 0.009+6.76070739052523i | -0.000170406172910953-0.0000494266150849692i | 0.00237020830157769-1.77498424071951i | 0.395307591820713-0.478597609767818i | 0.913894577790608-0.0769061694122458i | 0.473270861742567-0.483863425216734i | -0.000104564007571702+0.0000590611377884874i | -15.0767868261474-0.330499398175023i | 0.996895023901901-0.00304512654541732i | 0.00160358753001958-0.000853661313592541i | -54.8146 | -28.0284
| 1077000 | -6.58887594885459E-08+0.00227392993401262i | -5.95700646215311+0.0174334628274301i | 2870 | 0.777000777000777 | 0.777000777000777 | 9.11980685286857+0.347627078002112i | 4229.36910989526i | -24211.6053684877+925.250621433566i | 0.00666582673079275-0.174428811526347i | 0.000506971017775515-0.0112465876972091i | 0.00717279774856826-0.185675399223556i | -11.034677000401i | 0.0390927487795013+0.999235586332304i | 0.960907251220499-0.999235586332304i | -0.960907251220499+12.0339125867333i | -0.0888445111162716-0.0727557151464572i | 1.14026723348437i | 0.0829609580302276-0.101306484900822i | 0.0000333333333333333-0.000104805799595603i | 6.66666666666667E-06-0.00104805799595603i | 0.0000275767960272952-0.0000960420531331085i | 0.0000277176496145621-0.0000959535839266245i | 0.009+6.76699057583241i | -0.000170092381399374-0.0000493797169930422i | 0.00236580864152258-1.77333611826813i | 0.391279759482369-0.477805198820812i | 0.914089899535731-0.076078225604342i | 0.468314341931708-0.483734340447439i | -0.000103543366493756+0.0000591542962629901i | -15.0768133150217-0.330193615174682i | 0.996898689399689-0.00301047583968255i | 0.00158813727055467-0.000855541173054549i | -54.8757 | -28.3117
| 1078000 | -6.57665735909869E-08+0.00227182053704583i | -5.95700646121636+0.017417290784018i | 2870 | 0.777000777000777 | 0.777000777000777 | 9.11983326916214+0.34730568725864i | 4233.29610071225i | -24256.5892981671+926.109721360617i | 0.00665348241639821-0.174267461678338i | 0.000506032779976501-0.0112361971244596i | 0.00715951519637471-0.185503658802798i | -11.0449227543476i | 0.0493284397389373+0.99878261149908i | 0.950671560261063-0.99878261149908i | -0.950671560261063+12.0437053658467i | -0.0886085025915456-0.0719408147684332i | 1.14132597743375i | 0.0821079207329624-0.101131185829237i | 0.0000333333333333333-0.000104708577146999i | 6.66666666666667E-06-0.00104708577146999i | 0.0000275767468348786-0.0000959543768081247i | 0.0000277173202966107-0.0000958659889697289i | 0.009+6.77327376113959i | -0.000169779462740616-0.0000493329083818951i | 0.00236142122044168-1.77169105367044i | 0.387256466641636-0.476978412580683i | 0.914291327854148-0.0752524256502813i | 0.463358985858498-0.48355432396544i | -0.000102523980836949+0.0000592387469314689i | -15.0768397303785-0.329888396474622i | 0.996902674843951-0.00297589646007707i | 0.0015727021693366-0.000857286718576622i | -54.9372 | -28.595
| 1079000 | -6.56447272558062E-08+0.00226971504999i | -5.9570064602822+0.01740114871659i | 2870 | 0.777000777000777 | 0.777000777000777 | 9.11985961220724+0.346984889233604i | 4237.22309152923i | -24301.6149762731+926.968821287668i | 0.00664117234491228-0.17410640963408i | 0.000505097142572725-0.0112258256943419i | 0.007146269487485-0.185332235328422i | -11.0551685082941i | 0.0595589524672349+0.998224789905062i | 0.940441047532765-0.998224789905062i | -0.940441047532765+12.0533932981992i | -0.0883665493734841-0.0711283118423753i | 1.14238472138314i | 0.081255896706505-0.100948595885617i | 0.0000333333333333333-0.000104611534906826i | 6.66666666666667E-06-0.00104611534906826i | 0.0000275766975970279-0.0000958668643042393i | 0.0000277169917119229-0.0000957785576808258i | 0.009+6.77955694644677i | -0.000169467413700344-0.000049286188993294i | 0.00235704599298124-1.77004903842413i | 0.383237952824281-0.476117239434666i | 0.91449884942589-0.0744288085602499i | 0.458405318541708-0.483323383091631i | -0.000101505931363678+0.0000593145125482615i | -15.0768660724894-0.329583740517014i | 0.996906979302407-0.00294139157362681i | 0.00155728349786172-0.000858898266859792i | -54.9992 | -28.8783
| 1080000 | -6.55232192259478E-08+0.00226761346198426i | -5.95700645935064+0.0173850365418793i | 2870 | 0.777000777000777 | 0.777000777000777 | 9.11988588227433+0.346664682291637i | 4241.15008234622i | -24346.6824028058+927.827921214718i | 0.00662889638985748-0.173945654571023i | 0.000504164095969939-0.011215473354113i | 0.00713306048582742-0.185161127925136i | -11.0654142622406i | 0.0697832130209626+0.997562180107321i | 0.930216786979037-0.997562180107321i | -0.930216786979037+12.0629764423479i | -0.0881186659430891-0.0703182443177745i | 1.14344346533252i | 0.0804049369588149-0.100758712746445i | 0.0000333333333333334-0.000104514672374504i | 6.66666666666667E-06-0.00104514672374504i | 0.0000275766483137439-0.0000957795151663745i | 0.0000277166638576173-0.0000956912896052672i | 0.009+6.78584013175395i | -0.000169156231059187-0.0000492395585700059i | 0.00235268291399738-1.76841006405836i | 0.379224458605904-0.475221668424048i | 0.914712450861079-0.0736074133973128i | 0.453453865033192-0.483041530601233i | -0.000100489298506021+0.0000593816166154681i | -15.076892341625-0.329279645749758i | 0.996911601811296-0.00290696433588129i | 0.00154188252270841-0.000860376146799106i | -55.0617 | -29.1617
| 1081000 | -6.5402048250167E-08+0.00226551576220793i | -5.95700645842166+0.0173689541769275i | 2870 | 0.777000777000777 | 0.777000777000777 | 9.11991207963256+0.346345064803366i | 4245.07707316321i | -24391.791577765+928.687021141769i | 0.00661665442533957-0.173785195669642i | 0.000503233630618087-0.0112051400512237i | 0.00711988805595766-0.184990335720866i | -11.0756600161871i | 0.0800001481129158+0.996794851663025i | 0.919999851887084-0.996794851663025i | -0.919999851887084+12.0724548678501i | -0.0878648668530628-0.0695106502018035i | 1.1445022092819i | 0.0795550927245854-0.10056153423159i | 0.0000333333333333333-0.000104417989051309i | 6.66666666666667E-06-0.00104417989051309i | 0.0000275765989850267-0.0000956923289411396i | 0.0000277163367308246-0.0000956041842900906i | 0.009+6.79212331706113i | -0.000168845911612663-0.0000491930168557912i | 0.00234833193855498-1.76677412213365i | 0.375216225631477-0.474291689266388i | 0.914932118696269-0.0727882792809309i | 0.448505150360477-0.482708784726386i | -0.0000994741623590732+0.0000594400833789756i | -15.0769185380542-0.328976110626439i | 0.996916541375509-0.00287261789059942i | 0.00152650050542083-0.000861720699419902i | -55.1247 | -29.445
| 1082000 | -6.52812130829992E-08+0.00226342193988036i | -5.95700645749526+0.0173529015390828i | 2870 | 0.777000777000777 | 0.777000777000777 | 9.11993820454984+0.346026035145396i | 4249.0040639802i | -24436.9425011509+929.54612106882i | 0.00660444632604401-0.173625032113416i | 0.000502305737011045-0.0111948257333166i | 0.00710675206305506-0.184819857846733i | -11.0859057701336i | 0.09020868522487+0.995922885122137i | 0.90979131477513-0.995922885122137i | -0.90979131477513+12.0818286552557i | -0.0876051667316805-0.0687055675625828i | 1.14556095323128i | 0.0787064154692885-0.100357058309129i | 0.0000333333333333334-0.000104321484440356i | 6.66666666666667E-06-0.00104321484440356i | 0.0000275765496108773-0.0000956053051768169i | 0.00002771601032869-0.0000955172412840048i | 0.009+6.79840650236831i | -0.000168536452171087-0.0000491465635954025i | 0.00234399302192644-1.76514120424169i | 0.371213496634426-0.47332729237826i | 0.915157839390711-0.0719714453903728i | 0.443559699469057-0.482325169158173i | -0.0000984606026742834+0.0000594899378244239i | -15.0769446620451-0.328673133606313i | 0.996921796968718-0.00283835536943501i | 0.00151113870239316-0.000862932277813077i | -55.1882 | -29.7284
| 1083000 | -6.51607124847266E-08+0.00226133198426068i | -5.95700645657142+0.0173368785459986i | 2870 | 0.777000777000777 | 0.777000777000777 | 9.11996425729287+0.345707591700271i | 4252.93105479718i | -24482.1351729634+930.40522099587i | 0.00659227196723312-0.17346516308882i | 0.000501380405686367-0.0111845303482259i | 0.00709365237291949-0.184649693437046i | -11.0961515240802i | 0.100407752720281+0.994946372018946i | 0.899592247279719-0.994946372018946i | -0.899592247279719+12.0910978960991i | -0.087339580286728-0.0679030345323725i | 1.14661969718067i | 0.0778589568931575-0.100145283100255i | 0.0000333333333333333-0.000104225158046597i | 6.66666666666667E-06-0.00104225158046597i | 0.0000275765001912962-0.0000955184434233597i | 0.000027715684648371-0.0000954304601373887i | 0.009+6.80468968767549i | -0.000168227849559496-0.0000491001985345768i | 0.00233966611959063-1.76351130200528i | 0.367216515455412-0.472328468898397i | 0.915389599322557-0.0711569509680606i | 0.438618037164573-0.481890713047891i | -0.0000974486988528236+0.000059531205673112i | -15.0769707138643-0.328370713154272i | 0.99692736753351-0.00280417989162349i | 0.00149579836475405-0.000864011247069074i | -55.2521 | -30.0118
| 1084000 | -6.50405452213473E-08+0.00225924588464766i | -5.95700645565014+0.0173208851156321i | 2870 | 0.777000777000777 | 0.777000777000777 | 9.11999023812711+0.345389732856462i | 4256.85804561417i | -24527.3695932025+931.264320922921i | 0.00658013122474274-0.173305587785313i | 0.000500457627225078-0.0111742538439764i | 0.00708058885196782-0.184479841629289i | -11.1063972780267i | 0.110596279956369+0.993865414862502i | 0.889403720043631-0.993865414862502i | -0.889403720043631+12.1002626928892i | -0.0870681223095277-0.067103089310737i | 1.14767844113005i | 0.0770127689351572-0.0999262068843193i | 0.0000333333333333334-0.000104129009376812i | 6.66666666666667E-06-0.00104129009376812i | 0.0000275764507262843-0.0000954317432323812i | 0.0000277153596870391-0.0000953438404022786i | 0.009+6.81097287298267i | -0.000167920100617566-0.0000490539214200331i | 0.00233535118723166-1.76188440707808i | 0.363225527061056-0.471295210711475i | 0.915627384784963-0.0703448353228881i | 0.433680688055217-0.481405451007818i | -0.0000964385299390405+0.000059563913377831i | -15.0769966937773-0.32806884774083i | 0.99693325198153-0.00277009456367149i | 0.00148048073825275-0.000864957984210558i | -55.3166 | -30.2952
| 1085000 | -6.49207100645435E-08+0.00225716363037954i | -5.9570064547314+0.0173049211662431i | 2870 | 0.777000777000777 | 0.777000777000777 | 9.12001614731682+0.345072457008323i | 4260.78503643115i | -24572.6457618682+932.123420849971i | 0.006568023974979-0.173146305395317i | 0.000499537392251393-0.0111639961687825i | 0.00706756136723039-0.184310301564099i | -11.1166430319732i | 0.120773197397118+0.992680127125791i | 0.879226802602882-0.992680127125791i | -0.879226802602882+12.109323159099i | -0.0867908076790095-0.0663057701675612i | 1.14873718507943i | 0.0761679037768079-0.0996998281039555i | 0.0000333333333333333-0.000104033037939599i | 6.66666666666667E-06-0.00104033037939599i | 0.0000275764012158415-0.0000953452041571465i | 0.0000277150354418775-0.0000952573816323617i | 0.009+6.81725605828985i | -0.000167613202199526-0.0000490077319994646i | 0.00233104818073782-1.76026051114455i | 0.359240777561979-0.470227510472281i | 0.915871181982149-0.0695351378333926i | 0.4287481764936-0.480869423111259i | -0.0000954301746138738+0.0000595880881186597i | -15.0770226020482-0.32776753584208i | 0.996939449193617-0.00273610247904502i | 0.00146518706314472-0.000865772878124256i | -55.3815 | -30.5787
| 1086000 | -6.48012057916498E-08+0.00225508521083382i | -5.95700645381521+0.0172889866163926i | 2870 | 0.777000777000777 | 0.777000777000777 | 9.12004198512504+0.34475576255608i | 4264.71202724814i | -24617.9636789605+932.982520777022i | 0.00655595009491536-0.172987315114209i | 0.000498619691432519-0.0111537572710475i | 0.00705456978634788-0.184141072385257i | -11.1268887859197i | 0.130937436725138+0.991390633233868i | 0.869062563274862-0.991390633233868i | -0.869062563274862+12.1182794191536i | -0.0865076513658775-0.0655111154460732i | 1.14979592902881i | 0.0753244138460314-0.0994661453703295i | 0.0000333333333333333-0.000103937243245364i | 6.66666666666667E-06-0.00103937243245364i | 0.0000275763516599692-0.0000952588257525677i | 0.0000277147119100837-0.00009517108338297i | 0.009+6.82353924359703i | -0.000167307151174088-0.0000489616300215376i | 0.00232675705620038-1.75863960591978i | 0.355262514230934-0.469125361630472i | 0.916120977025359-0.0687278979509347i | 0.42382102651904-0.480282674891999i | -0.0000944237111883944+0.0000596037577986774i | -15.0770484389402-0.327466775939687i | 0.996945958019952-0.00270220671786187i | 0.00144991857407933-0.00086645632949131i | -55.447 | -30.8621
| 1087000 | -6.46820311856223E-08+0.00225301061542709i | -5.95700645290153+0.017273081384941i | 2870 | 0.777000777000777 | 0.777000777000777 | 9.12006775181355+0.344439647905789i | 4268.63901806513i | -24663.3233444794+933.841620704072i | 0.0065439094620893-0.172828616140307i | 0.000497704515478397-0.0111435370993626i | 0.0070416139775677-0.18397215323967i | -11.1371345398662i | 0.141087930953924+0.989997068550782i | 0.858912069046076-0.989997068550782i | -0.858912069046076+12.127131608417i | -0.0862186684368359-0.0647191635657565i | 1.15085467297819i | 0.0744823518208907-0.0992251574684898i | 0.0000333333333333333-0.000103841624806315i | 6.66666666666667E-06-0.00103841624806315i | 0.0000275763020586676-0.0000951726075751929i | 0.0000277143890888676-0.0000950849452110709i | 0.009+6.82982242890421i | -0.000167001944424354-0.0000489156152358844i | 0.00232247776991254-1.75702168314936i | 0.35129098552045-0.467988758455812i | 0.916376755928759-0.0679231552027699i | 0.418899761799591-0.479645257343111i | -0.0000934192175973432+0.0000596109510396272i | -15.0770742047151-0.327166566520848i | 0.996952777280207-0.0026684103465841i | 0.00143467649998756-0.000867008750716586i | -55.5129 | -31.1456
| 1088000 | -6.45631850350079E-08+0.00225093983361485i | -5.95700645199038+0.0172572053910472i | 2870 | 0.777000777000777 | 0.777000777000777 | 9.12009344764303+0.344124111469327i | 4272.56600888212i | -24708.724758425+934.700720631124i | 0.0065319019545993-0.172670207674854i | 0.00049679185514146-0.0111333356025061i | 0.00702869380974076-0.18380354327736i | -11.1473802938128i | 0.151223614539956+0.988499579365348i | 0.848776385460044-0.988499579365348i | -0.848776385460044+12.1358798731781i | -0.0859238740588839-0.0639299530251897i | 1.15191341692758i | 0.0736417706332659-0.098976863362824i | 0.0000333333333333333-0.000103746182136457i | 6.66666666666667E-06-0.00103746182136457i | 0.0000275762524119371-0.000095086549183202i | 0.0000277140669754513-0.0000949989666752614i | 0.009+6.83610561421139i | -0.000166697578847749-0.0000488696873930982i | 0.00231821027836826-1.75540673460919i | 0.347326441080168-0.466817696063904i | 0.91663850460526-0.0671209491950519i | 0.413984905574043-0.478957226915112i | -0.0000924167713927141+0.0000596096971775168i | -15.0770998996334-0.32686690607828i | 0.996959905763695-0.00263471641771196i | 0.00141946206397063-0.000867430565856829i | -55.5794 | -31.429
| 1089000 | -6.44446661339127E-08+0.00224887285489133i | -5.95700645108173+0.0172413585541669i | 2870 | 0.777000777000777 | 0.777000777000777 | 9.12011907287289+0.343809151664347i | 4276.49299969911i | -24754.1679207972+935.559820558174i | 0.00651992745110185-0.172512088922009i | 0.000495881701216431-0.0111231527294426i | 0.00701580915231828-0.183635241651452i | -11.1576260477593i | 0.161343423494153+0.986898322875861i | 0.838656576505847-0.986898322875861i | -0.838656576505847+12.1445243706352i | -0.0856232835036951-0.0631435224048498i | 1.15297216087696i | 0.0728027234725024-0.0987212622026359i | 0.0000333333333333334-0.000103650914751575i | 6.66666666666667E-06-0.00103650914751575i | 0.0000275762027197792-0.0000950006501363978i | 0.0000277137455670709-0.0000949131473357597i | 0.009+6.84238879951857i | -0.000166394051355936-0.0000488238462447318i | 0.00231395453826118-1.75379475210541i | 0.343369131774044-0.465612170442499i | 0.916906208862259-0.0663213196157971i | 0.409076980594126-0.478218645513525i | -0.0000914164497374264+0.0000596000262581568i | -15.0771255239546-0.32656779311018i | 0.996967342229524-0.00260112796948098i | 0.00140427648319014-0.000867722210547623i | -55.6464 | -31.7125
| 1090000 | -6.43264732819721E-08+0.00224680966878931i | -5.95700645017559+0.0172255407940514i | 2870 | 0.777000777000777 | 0.777000777000777 | 9.12014462776142+0.343494766914265i | 4280.41999051609i | -24799.652831596+936.418920485225i | 0.00650798583080826-0.172354259088828i | 0.000494974044540053-0.011112988429322i | 0.00700295987534831-0.18346724751815i | -11.1678718017058i | 0.17144629549417+0.985193467173492i | 0.82855370450583-0.985193467173492i | -0.82855370450583+12.1530652688793i | -0.0853169121520426-0.0623599103697682i | 1.15403090482634i | 0.0719652637889131-0.0984583533278111i | 0.0000333333333333333-0.000103555822169234i | 6.66666666666667E-06-0.00103555822169234i | 0.0000275761529821934-0.0000949149099961977i | 0.0000277134248609739-0.0000948274867543973i | 0.009+6.84867198482575i | -0.000166091358874735-0.0000487780915432882i | 0.00230971050648352-1.75218572747423i | 0.339419309696874-0.464372178478209i | 0.917179854397322-0.065524306237707i | 0.404176509066268-0.477429580495747i | -0.000090418329398958+0.0000595819690326521i | -15.077151077937-0.326269226120214i | 0.996975085406757-0.00256764802555771i | 0.0013891209687577-0.000867884131929405i | -55.714 | -31.996
| 1091000 | -6.420860528432E-08+0.00224475026487995i | -5.95700644927193+0.0172097520307463i | 2870 | 0.777000777000777 | 0.777000777000777 | 9.12017011256565+0.34318095564823i | 4284.34698133308i | -24845.1794908214+937.278020412275i | 0.0064960769734817-0.172196717385256i | 0.00049406887599089-0.0111028426514789i | 0.00699014584947259-0.183299560036735i | -11.1781175556523i | 0.181531169995503+0.983385191224712i | 0.818468830004497-0.983385191224712i | -0.818468830004497+12.161502746877i | -0.0850047754983122-0.0615791556721812i | 1.15508964877572i | 0.0711294452972852-0.0981881362746044i | 0.0000333333333333334-0.000103460903908767i | 6.66666666666667E-06-0.00103460903908767i | 0.000027576103199181-0.0000948293283256263i | 0.0000277131048544214-0.0000947419844946116i | 0.009+6.85495517013293i | -0.00016578949834405-0.0000487324230422202i | 0.002305478140125-1.75057965258179i | 0.335477228190825-0.463097717983813i | 0.917459426793782-0.0647299489209864i | 0.399284012593754-0.476590104667303i | -0.0000894224867431007+0.0000595555569528163i | -15.0771765618376-0.325971203617484i | 0.996983133994571-0.00253427959473973i | 0.00137399672562665-0.000867916788572058i | -55.7821 | -32.2795
| 1092000 | -6.40910609515593E-08+0.00224269463277261i | -5.95700644837076+0.01719399218459i | 2870 | 0.777000777000777 | 0.777000777000777 | 9.12019552754151+0.342867716301095i | 4288.27397215007i | -24890.7478984734+938.137120339326i | 0.00648420075943412-0.172039463024112i | 0.00049316618648909-0.0110927153454317i | 0.00697736694592321-0.183132178369544i | -11.1883633095988i | 0.191596988342937+0.981473684852486i | 0.808403011657063-0.981473684852486i | -0.808403011657063+12.1698369944513i | -0.0846868891550803-0.06080129715407i | 1.1561483927251i | 0.0702953219802792-0.0979106107815348i | 0.0000333333333333333-0.000103366159491268i | 6.66666666666667E-06-0.00103366159491268i | 0.0000275760533707423-0.0000947439046893115i | 0.0000277127855446864-0.0000946566401214415i | 0.009+6.86123835544011i | -0.000165488466717794-0.0000486868404959234i | 0.00230125739647174-1.74897651932403i | 0.331543141861472-0.461788787726054i | 0.917744911516269-0.0639382876160518i | 0.394400012118711-0.475700296277474i | -0.00008842899772773+0.0000595208221665458i | -15.0772019759123-0.325673724116505i | 0.996991486662423-0.00250102567065622i | 0.00135890495248415-0.000867820650398693i | -55.8507 | -32.563
| 1093000 | -6.39738390997309E-08+0.00224064276211468i | -5.95700644747206+0.0171782611762126i | 2870 | 0.777000777000777 | 0.777000777000777 | 9.12022087294372+0.342555047313399i | 4292.20096296705i | -24936.3580545521+938.996220266377i | 0.00647235706952322-0.171882495221074i | 0.000492265966996138-0.0110826064608815i | 0.00696462303651936-0.182965101681955i | -11.1986090635454i | 0.201642693881759+0.979459148716325i | 0.798357306118241-0.979459148716325i | -0.798357306118241+12.1780682122617i | -0.0843632688577556-0.0600263737496238i | 1.15720713667448i | 0.0694629480917543-0.0976257767953827i | 0.0000333333333333334-0.000103271588439583i | 6.66666666666667E-06-0.00103271588439584i | 0.0000275760034968785-0.0000946586386534731i | 0.0000277124669290551-0.0000945714532015161i | 0.009+6.86752154074729i | -0.000165188260963806-0.0000486413436597332i | 0.00229704823300516-1.74737631962652i | 0.32761730659348-0.460445387453923i | 0.918036293906169-0.063149362366165i | 0.38952502786408-0.474760239014244i | -0.0000874379378966141+0.0000594777975131196i | -15.0772273204158-0.325376786137186i | 0.997000142050216-0.00246788923147005i | 0.001343846841644-0.000867596198608061i | -55.9199 | -32.8465
| 1094000 | -6.38569385502844E-08+0.0022385946425914i | -5.95700644657582+0.0171625589265341i | 2870 | 0.777000777000777 | 0.777000777000777 | 9.12024614902585+0.342242947131327i | 4296.12795378404i | -24982.0099590573+939.855320193428i | 0.0064605457851497-0.171725813194672i | 0.000491368208514663-0.0110725159477116i | 0.00695191399366436-0.182798329142384i | -11.2088548174919i | 0.211667232068302+0.977341794291303i | 0.788332767931698-0.977341794291303i | -0.788332767931698+12.1861966117832i | -0.084033930469304-0.0592544244876572i | 1.15826588062387i | 0.0686323781600569-0.0973336344773135i | 0.0000333333333333333-0.000103177190278304i | 6.66666666666667E-06-0.00103177190278304i | 0.0000275759535775894-0.0000945735297859156i | 0.0000277121490048247-0.000094486423303048i | 0.009+6.87380472605447i | -0.000164888878063772-0.0000485959322899175i | 0.00229285060740095-1.7457790454444i | 0.323699979566116-0.459067517927548i | 0.918333559176997-0.0623632133100271i | 0.384659579275849-0.473770021998692i | -0.0000864493823733186+0.0000594265165184559i | -15.0772525956017-0.325080388204793i | 0.997009098768469-0.00243487323958324i | 0.00132882357894113-0.000867243925596085i | -55.9896 | -33.1301
| 1095000 | -6.37403581300488E-08+0.00223655026392569i | -5.95700644568204+0.0171468853567636i | 2870 | 0.777000777000777 | 0.777000777000777 | 9.12027135604035+0.341931414206704i | 4300.05494460103i | -25027.7036119892+940.714420120478i | 0.00644876678825388-0.171569416166266i | 0.000490472902088195-0.0110624437559866i | 0.00693923969034207-0.182631859922253i | -11.2191005714384i | 0.221669550581218+0.975121843845743i | 0.778330449418782-0.975121843845743i | -0.778330449418782+12.1942224152841i | -0.0836988899850144-0.0584854884938784i | 1.15932462457325i | 0.0678036669911487-0.0970341842090746i | 0.0000333333333333333-0.000103082964533758i | 6.66666666666667E-06-0.00103082964533758i | 0.000027575903612876-0.0000944885776560241i | 0.0000277118317693064-0.0000944015499958289i | 0.009+6.88008791136165i | -0.000164590315013164-0.0000485506061436764i | 0.00228866447752801-1.74418468876218i | 0.319791419267998-0.457655180947414i | 0.918636692409734-0.0615798806842125i | 0.379804184964804-0.472729739778589i | -0.0000854634058550683+0.000059367013390303i | -15.0772778017224-0.32478452884994i | 0.997018355398494-0.00240198064134085i | 0.00131383634362562-0.000866764334876205i | -56.06 | -33.4136
| 1096000 | -6.36240966712024E-08+0.00223450961587798i | -5.9570064447907+0.0171312403883979i | 2870 | 0.777000777000777 | 0.777000777000777 | 9.12029649423845+0.341620446996947i | 4303.98193541802i | -25073.4390133477+941.573520047528i | 0.00643701996131317-0.17141330336004i | 0.000489580038800934-0.0110523898359514i | 0.0069266000001141-0.182465693195991i | -11.2293463253849i | 0.231648599431571+0.972799530417954i | 0.768351400568429-0.972799530417954i | -0.768351400568429+12.2021458558029i | -0.0833581635373564-0.0577196049931454i | 1.16038336852263i | 0.0669768696717417-0.0967274265993379i | 0.0000333333333333334-0.000102988910734001i | 6.66666666666667E-06-0.00102988910734001i | 0.0000275758536027392-0.0000944037818347542i | 0.0000277115152198228-0.0000943168328512192i | 0.009+6.88637109666883i | -0.000164292568821145-0.0000485053649791348i | 0.00228448980144732-1.7425932415936i | 0.315891885511887-0.456208379384281i | 0.91894567854805-0.0607994048256103i | 0.374959362648845-0.471639492321503i | -0.0000844800826067466+0.0000592993230133746i | -15.0773029390292-0.324489206608549i | 0.997027910492568-0.00236921436674013i | 0.00129888630825896-0.000866157940998639i | -56.1308 | -33.6972
| 1097000 | -6.35081530112437E-08+0.00223247268824602i | -5.9570064439018+0.0171156239432195i | 2870 | 0.777000777000777 | 0.777000777000777 | 9.12032156387033+0.341310043965067i | 4307.908926235i | -25119.2161631328+942.43261997458i | 0.00642530518733892-0.171257474002988i | 0.000488689609777556-0.0110423541380307i | 0.00691399479711648-0.182299828141019i | -11.2395920793314i | 0.241603331073138+0.970375097791758i | 0.758396668926862-0.970375097791758i | -0.758396668926862+12.2099671771232i | -0.0830117674008998-0.0569568133116097i | 1.16144211247201i | 0.0661520415723099-0.0964133624901362i | 0.0000333333333333333-0.00010289502840881i | 6.66666666666667E-06-0.0010289502840881i | 0.0000275758035471791-0.0000943191418946258i | 0.0000277111993537087-0.0000942322714421424i | 0.009+6.89265428197601i | -0.00016399563651051-0.0000484602085553382i | 0.00228032653741099-1.74100469598156i | 0.312001639448885-0.45472711720954i | 0.919260502393481-0.0600218261737424i | 0.370125629095073-0.470499385007206i | -0.0000834994864549066+0.000059223480944437i | -15.0773280077721-0.324194420021848i | 0.997037762574116-0.00233657732913985i | 0.00128397463861069-0.000865425269468705i | -56.2023 | -33.9808
| 1098000 | -6.33925259929633E-08+0.00223043947086475i | -5.95700644301532+0.0171000359432964i | 2870 | 0.777000777000777 | 0.777000777000777 | 9.12034656518494+0.341000203579612i | 4311.83591705199i | -25165.0350613445+943.29171990163i | 0.00641362234987355-0.171101927324902i | 0.000487801606182958-0.011032336612828i | 0.00690142395605651-0.18213426393773i | -11.2498378332779i | 0.25153270051239+0.967848800470892i | 0.74846729948761-0.967848800470892i | -0.74846729948761+12.2176866337488i | -0.0826597179972922-0.0561971528787768i | 1.16250085642139i | 0.0653292383500218-0.0960919929634028i | 0.0000333333333333334-0.000102801317089677i | 6.66666666666667E-06-0.00102801317089676i | 0.0000275757534461966-0.000094234657409718i | 0.000027710884168311-0.0000941478653430795i | 0.009+6.89893746728319i | -0.000163699515117604-0.0000484151366322488i | 0.00227617464386116-1.73941904399794i | 0.308120943582271-0.453211399526055i | 0.919581148600535-0.0592471852730028i | 0.365303500061957-0.469309528619405i | -0.0000825216907818305+0.0000591395234073292i | -15.0773530082003-0.323900167636316i | 0.997047910137893-0.00230407242497165i | 0.00126910249355596-0.000864566856663966i | -56.2744 | -34.2644
| 1099000 | -6.32772144644133E-08+0.00222840995360609i | -5.95700644213127+0.01708447631098i | 2870 | 0.777000777000777 | 0.777000777000777 | 9.12037149843019+0.340690924314672i | 4315.76290786898i | -25210.8957079829+944.150819828681i | 0.00640197133298762-0.170946662558354i | 0.000486916019222073-0.0110223372111247i | 0.00688888735220969-0.181968999769479i | -11.2600835872245i | 0.261435665418282+0.965220903652268i | 0.738564334581718-0.965220903652268i | -0.738564334581718+12.2253044908768i | -0.0823020319003077-0.0554406632294795i | 1.16355960037078i | 0.0645085159515842-0.0957633193476252i | 0.0000333333333333333-0.000102707776309795i | 6.66666666666667E-06-0.00102707776309795i | 0.0000275757032997926-0.000094150327955658i | 0.0000277105696609893-0.0000940636141300584i | 0.009+6.90522065259036i | -0.000163404201692249-0.0000483701489707426i | 0.00227203407942896-1.73783627774347i | 0.304250061780913-0.45166123259955i | 0.919907601671721-0.0584755227748134i | 0.36049349024154-0.46807003933686i | -0.0000815467685196365+0.0000590474872879328i | -15.0773779405615-0.323606448003692i | 0.997058351650171-0.00227170253345321i | 0.00125427102497399-0.000863583249750343i | -56.347 | -34.548
| 1100000 | -6.31622172788799E-08+0.0022263841263788i | -5.95700644124962+0.0170689449689041i | 2870 | 0.777000777000777 | 0.777000777000777 | 9.1203963638528+0.340382204649832i | 4319.68989868597i | -25256.7981030478+945.009919755731i | 0.00639035202127717-0.170791678938693i | 0.000486032840139636-0.0110123558838795i | 0.00687638486141681-0.181804034822572i | -11.270329341171i | 0.271311186231276+0.962491683198238i | 0.728688813768724-0.962491683198238i | -0.728688813768724+12.2328210243692i | -0.0819387258409781-0.0546873840058032i | 1.16461834432016i | 0.0636899306160393-0.0954273432246234i | 0.0000333333333333334-0.000102614405604059i | 6.66666666666667E-06-0.00102614405604059i | 0.0000275756531079671-0.0000940661531096155i | 0.0000277102558291141-0.0000939795173806476i | 0.009+6.91150383789754i | -0.000163109693297668-0.0000483252453326009i | 0.00226790480293348-1.7362563893476i | 0.300389259292457-0.450076623890571i | 0.920239845952504-0.0577068794397312i | 0.355696113201932-0.466781038723916i | -0.0000805747921444792+0.0000589474101290888i | -15.0774028051024-0.323313259680928i | 0.997069085548926-0.00223947051630482i | 0.00123948137764821-0.000862475006597274i | -56.4203 | -34.8316
| 1101000 | -6.30475332948549E-08+0.0022243619791283i | -5.95700644037038+0.0170534418399836i | 2870 | 0.777000777000777 | 0.777000777000777 | 9.12042116169842+0.340074043070162i | 4323.61688950295i | -25302.7422465394+945.869019682782i | 0.00637876429986048-0.170636975704021i | 0.000485152060219959-0.0110023925822275i | 0.00686391636008044-0.181639368286248i | -11.2805750951175i | 0.281158226273064+0.959661425607482i | 0.718841773726936-0.959661425607482i | -0.718841773726936+12.240236520725i | -0.0815698167127492-0.053937354958845i | 1.16567708826954i | 0.0628735388773871-0.0950840664363975i | 0.0000333333333333333-0.000102521204509051i | 6.66666666666667E-06-0.00102521204509051i | 0.0000275756028707211-0.0000939821324502998i | 0.0000277099426700689-0.0000938955746739543i | 0.009+6.91778702320472i | -0.000162815987010422-0.0000482804254805111i | 0.00226378677338077-1.73467937096839i | 0.296538802755698-0.448457582086787i | 0.920577865626211-0.0569412961393929i | 0.350911881329389-0.465442653720241i | -0.0000796058336707203+0.000058839330125462i | -15.0774276020688-0.323020601230178i | 0.997080110244032-0.00220737921746487i | 0.00122473468916606-0.000861242695691913i | -56.4942 | -35.1152
| 1102000 | -6.29331613760066E-08+0.0022223435018365i | -5.95700643949353+0.0170379668474132i | 2870 | 0.777000777000777 | 0.777000777000777 | 9.12044589221156+0.33976643806618i | 4327.54388031994i | -25348.7281384576+946.728119609833i | 0.00636720805437567-0.170482552095192i | 0.000484273670786741-0.0109924472574795i | 0.00685148172516241-0.181474999352672i | -11.290820849064i | 0.29097575185499+0.956730427985032i | 0.70902424814501-0.956730427985032i | -0.70902424814501+12.247551277049i | -0.0811953215767462-0.053190615950467i | 1.16673583221892i | 0.0620593975672051-0.0947334910921278i | 0.0000333333333333333-0.000102428172563035i | 6.66666666666667E-06-0.00102428172563035i | 0.0000275755525880553-0.0000938982655579468i | 0.0000277096301812485-0.00009381178559061i | 0.009+6.9240702085119i | -0.000162523079920327-0.0000482356891780588i | 0.00225967994996283-1.73310521479236i | 0.292698960212937-0.446804117136004i | 0.920921644708846-0.0561788138584552i | 0.346141305770983-0.46405501663009i | -0.000078639964645232+0.0000587232861183445i | -15.0774523317051-0.322728471218767i | 0.997091424117453-0.00217543146281062i | 0.00121003208982107-0.000859886896052133i | -56.5687 | -35.3988
| 1103000 | -6.28191003911518E-08+0.00222032868452165i | -5.95700643861906+0.017022519914666i | 2870 | 0.777000777000777 | 0.777000777000777 | 9.12047055563562+0.339459388133841i | 4331.47087113693i | -25394.7557788024+947.587219536883i | 0.00635568317097757-0.170328407355791i | 0.000483397663202828-0.010982519861121i | 0.0068390808341804-0.181310927216912i | -11.3010666030105i | 0.300762732386672+0.953698998011062i | 0.699237267613328-0.953698998011062i | -0.699237267613328+12.2547656010216i | -0.0808152576670749-0.0524472069549136i | 1.1677945761683i | 0.0612475638171244-0.0943756195752537i | 0.0000333333333333333-0.000102335309305952i | 6.66666666666667E-06-0.00102335309305952i | 0.00002757550225997-0.0000938145520143134i | 0.0000277093183600595-0.0000937281497127667i | 0.009+6.93035339381908i | -0.00016223096913038-0.0000481910361897242i | 0.00225558429205653-1.73153391303436i | 0.288870001121656-0.445116240279555i | 0.921271167043849-0.0554194736963962i | 0.34138489637706-0.462618265110813i | -0.0000776772561417077+0.0000585993175904104i | -15.0774769942547-0.322436868219175i | 0.997103025523444-0.0021436300598791i | 0.0011953747025152-0.000858408197138694i | -56.6438 | -35.6824
| 1104000 | -6.27053492142289E-08+0.00221831751723817i | -5.95700643774697+0.0170071009654926i | 2870 | 0.777000777000777 | 0.777000777000777 | 9.12049515221295+0.3391528917745i | 4335.39786195391i | -25440.8251675738+948.446319463934i | 0.00634418953633503-0.170174540732126i | 0.000482524028870026-0.0109726103448117i | 0.00682671356520506-0.181147151076938i | -11.3113123569571i | 0.310518140484269+0.950567453908554i | 0.689481859515731-0.950567453908554i | -0.689481859515731+12.2618798108657i | -0.0804296423961985-0.0517071680603475i | 1.16885332011769i | 0.0604380950612206-0.0940104545506751i | 0.0000333333333333333-0.000102242614279407i | 6.66666666666667E-06-0.00102242614279407i | 0.000027575451886466-0.000093730991402676i | 0.0000277090072039206-0.0000936446666240939i | 0.009+6.93663657912626i | -0.000161939651756704-0.0000481464662808796i | 0.00225149975922268-1.72996545793746i | 0.285052196365796-0.443393964086259i | 0.921626416296786-0.0546633168692455i | 0.336643161643861-0.461132542160769i | -0.0000767177787550422+0.0000584674646604235i | -15.0775015899599-0.322145790809007i | 0.997114912788753-0.00211197779759062i | 0.00118076364266253-0.000856807198766466i | -56.7196 | -35.9661
| 1105000 | -6.25919067242687E-08+0.00221630999007645i | -5.95700643687725+0.0169917099239195i | 2870 | 0.777000777000777 | 0.777000777000777 | 9.12051968218476+0.338846947494893i | 4339.3248527709i | -25486.9363047719+949.305419390984i | 0.00633272703762813-0.170020951473215i | 0.000481652759228878-0.0109627186603847i | 0.00681437979685701-0.1809836701336i | -11.3215581109036i | 0.320240952077966+0.947336124410021i | 0.679759047922034-0.947336124410021i | -0.679759047922034+12.2688942353136i | -0.0800384933603872-0.0509705394703224i | 1.16991206406707i | 0.0596310490383369-0.0936379989720691i | 0.0000333333333333334-0.000102150087026665i | 6.66666666666667E-06-0.00102150087026665i | 0.0000275754014675442-0.0000936475833078146i | 0.0000277086967102621-0.0000935613359097635i | 0.009+6.94291976443344i | -0.000161649124928453-0.0000481019792177831i | 0.00224742631120503-1.72839984177282i | 0.281245818266714-0.441637302486935i | 0.921987375949959-0.0539103847112428i | 0.331916608656417-0.459597996106636i | -0.0000757616025957858+0.0000583277680778802i | -15.077526119062-0.321855237570974i | 0.997127084212818-0.00208047744597543i | 0.00116620001809421-0.000855084511014532i | -56.7961 | -36.2497
| 1106000 | -6.24787718053673E-08+0.00221430609316275i | -5.95700643600988+0.0169763467142478i | 2870 | 0.777000777000777 | 0.777000777000777 | 9.12054414579118+0.33854155380712i | 4343.25184358789i | -25533.0891903965+950.164519318035i | 0.00632129556254554-0.169867638830775i | 0.000480783845758445-0.0109528447598452i | 0.00680207940830399-0.18082048359062i | -11.3318038648501i | 0.329930146520026+0.94400534872281i | 0.670069853479974-0.94400534872281i | -0.670069853479974+12.2758092135729i | -0.0796418283451961-0.0502373615050945i | 1.17097080801645i | 0.058826483794235-0.0932582560892817i | 0.0000333333333333333-0.000102057727092644i | 6.66666666666667E-06-0.00102057727092644i | 0.0000275753510032048-0.000093564327316016i | 0.0000277083868765254-0.0000934781571564521i | 0.009+6.94920294974062i | -0.000161359385787764-0.0000480575747675744i | 0.00224336390792921-1.72683705683952i | 0.277451140593327-0.439846270809263i | 0.922354029296979-0.0531607186763455i | 0.327205743031132-0.458014780589937i | -0.0000748087972845875+0.0000581802692176114i | -15.0775505818011-0.321565207092872i | 0.997139538067982-0.00204913175589989i | 0.00115168492896346-0.000853240754135475i | -56.8732 | -36.5334
| 1107000 | -6.23659433466592E-08+0.00221230581665901i | -5.95700643514486+0.0169610112610524i | 2870 | 0.777000777000777 | 0.777000777000777 | 9.12056854327127+0.338236709228604i | 4347.17883440488i | -25579.2838244478+951.023619245086i | 0.00630989499928146-0.169714602059205i | 0.00047991727997612-0.0109429885953706i | 0.00678981227925758-0.180657590654576i | -11.3420496187966i | 0.339584706691572+0.940575476493619i | 0.660415293308428-0.940575476493619i | -0.660415293308428+12.2826250952902i | -0.0792396653310473-0.0495076746029099i | 1.17202955196583i | 0.0580244576837186-0.0928712294558697i | 0.0000333333333333334-0.000101965534023907i | 6.66666666666667E-06-0.00101965534023907i | 0.0000275753004934486-0.0000934812230150571i | 0.0000277080777001639-0.0000933951299523261i | 0.009+6.9554861350478i | -0.000161070431489671-0.0000480132526982724i | 0.00223931250950179-1.7252770954645i | 0.273668438572129-0.438020885813352i | 0.922726359437239-0.0524143603397074i | 0.322511068858929-0.456383054553108i | -0.0000738594319467703+0.0000580250100743293i | -15.0775749784161-0.321275697967552i | 0.997152272599698-0.00201794345879776i | 0.00113721946765283-0.000851276558463668i | -56.9509 | -36.817
| 1108000 | -6.22534202422893E-08+0.00221030915076267i | -5.95700643428218+0.0169457034891805i | 2870 | 0.777000777000777 | 0.777000777000777 | 9.120592874863+0.337932412282085i | 4351.10582522186i | -25625.5202069257+951.882719172137i | 0.00629852523653322-0.169561840415579i | 0.000479053053437412-0.010933150119309i | 0.00677757828997063-0.180494990534888i | -11.3522953727431i | 0.349203619109441+0.937046867771761i | 0.650796380890559-0.937046867771761i | -0.650796380890559+12.2893422405149i | -0.0788320224988481-0.04878151932116i | 1.17308829591521i | 0.0572250293726145-0.0924769229367232i | 0.0000333333333333333-0.000101873507368651i | 6.66666666666667E-06-0.00101873507368651i | 0.0000275752499382761-0.000093398269994207i | 0.0000277077691786424-0.0000933122538870416i | 0.009+6.96176932035498i | -0.000160782259202044-0.0000479690127787693i | 0.00223527207620934-1.7237199500024i | 0.269897988896533-0.436161165727698i | 0.923104349270345-0.0516713513990294i | 0.317833088648283-0.454702982224805i | -0.0000729135752069205+0.0000578620332571256i | -15.0775993091452-0.320986708792904i | 0.997165286026742-0.00198691526640209i | 0.0011228047186819-0.000849192564322715i | -57.0294 | -37.1007
| 1109000 | -6.2141201391386E-08+0.00220831608570653i | -5.95700643342183+0.0169304233237501i | 2870 | 0.777000777000777 | 0.777000777000777 | 9.12061714080332+0.337628661495587i | 4355.03281603885i | -25671.7983378302+952.741819099187i | 0.00628718616349842-0.169409353159636i | 0.000478191157735728-0.0109233292841787i | 0.00676537732123415-0.180332682443815i | -11.3625411266897i | 0.358785874032668+0.933419892971333i | 0.641214125967332-0.933419892971333i | -0.641214125967332+12.295961019661i | -0.0784189182356768-0.0480589363374406i | 1.1741470398646i | 0.0564282578396471-0.092075340715804i | 0.0000333333333333334-0.000101781646676704i | 6.66666666666667E-06-0.00101781646676704i | 0.0000275751993376883-0.0000933154678442118i | 0.0000277074613094375-0.0000932295285517312i | 0.009+6.96805250566216i | -0.000160494866105509-0.0000479248547788283i | 0.00223124256851737-1.72216561283541i | 0.266140069735712-0.434267130285672i | 0.923487981490469-0.0509317336758171i | 0.313172303268416-0.452974733104613i | -0.0000719712951835355+0.0000576913819839137i | -15.0776235742252-0.320698238171837i | 0.997178576541428-0.00195604987047963i | 0.00110844175861602-0.000846989421931809i | -57.1085 | -37.3844
| 1110000 | -6.20292856980343E-08+0.00220632661175859i | -5.95700643256382+0.0169151706901492i | 2870 | 0.777000777000777 | 0.777000777000777 | 9.12064134132807+0.337325455402396i | 4358.95980685584i | -25718.1182171613+953.600919026238i | 0.00627587766987225-0.169257139553759i | 0.000477331584502194-0.0109135260426676i | 0.00675320925437444-0.180170665596427i | -11.3727868806362i | 0.368330465568113+0.929694932832473i | 0.631669534431887-0.929694932832473i | -0.631669534431887+12.3024818134687i | -0.0780003711405405-0.0473399664505433i | 1.17520578381398i | 0.0556342023782383-0.0916664873040002i | 0.0000333333333333333-0.000101689951499518i | 6.66666666666667E-06-0.00101689951499518i | 0.0000275751486916853-0.0000932328161572962i | 0.0000277071540900363-0.0000931469535390039i | 0.009+6.97433569096934i | -0.000160208249393396-0.0000478807784690765i | 0.00222722394706943-1.7206140763732i | 0.262394960743088-0.432338800762574i | 0.923877238580637-0.0501955491165655i | 0.308529211892806-0.451198481947156i | -0.0000710326594837659+0.0000575131000758335i | -15.0776477738919-0.320410284712247i | 0.997192142309829-0.00192534994256866i | 0.00109413165597679-0.000844667791311428i | -57.1883 | -37.6681
| 1111000 | -6.19176720712495E-08+0.00220434071922189i | -5.95700643170811+0.0168999455140345i | 2870 | 0.777000777000777 | 0.777000777000777 | 9.120665476672+0.337022792541033i | 4362.88679767283i | -25764.4798449191+954.460018953289i | 0.00626459964584472-0.169105198862974i | 0.000476474325405424-0.0109037403476323i | 0.00674107397125014-0.180008939210606i | -11.3830326345827i | 0.377836391776616+0.925872378381183i | 0.622163608223384-0.925872378381183i | -0.622163608223384+12.3089050129639i | -0.0775764000301648-0.0466246505812823i | 1.17626452776336i | 0.0548429225981237-0.0912503675470633i | 0.0000333333333333333-0.000101598421390157i | 6.66666666666667E-06-0.00101598421390157i | 0.000027575098000268-0.0000931503145271517i | 0.0000277068475179379-0.0000930645284429347i | 0.009+6.98061887627652i | -0.000159922406271656-0.0000478367836210038i | 0.00222321617268611-1.71906533305276i | 0.258662943063956-0.430376200013065i | 0.924272102806972-0.0494628397937897i | 0.303904311942458-0.449374408745468i | -0.0000700977351981431+0.0000573272319515964i | -15.0776719083801-0.320122847026999i | 0.997205981471992-0.0018948181337167i | 0.00107987547115248-0.000842228342187992i | -57.2689 | -37.9518
| 1112000 | -6.18063594249499E-08+0.00220235839843434i | -5.95700643085471+0.0168847477213299i | 2870 | 0.777000777000777 | 0.777000777000777 | 9.1206895470689+0.336720671455241i | 4366.81378848981i | -25810.8832211035+955.319118880339i | 0.0062533519820982-0.168953530354928i | 0.000475619372151348-0.0108939721520973i | 0.00672897135424955-0.179847502507025i | -11.3932783885292i | 0.387302654777798+0.921952630888415i | 0.612697345222202-0.921952630888415i | -0.612697345222202+12.3152310194176i | -0.0771470239448699-0.0459130297732836i | 1.17732327171274i | 0.0540544784269267-0.0908269866336753i | 0.0000333333333333333-0.000101507055903296i | 6.66666666666667E-06-0.00101507055903296i | 0.0000275750472634372-0.0000930679625489318i | 0.0000277065415906527-0.0000929822528590591i | 0.009+6.9869020615837i | -0.000159637333958798-0.0000477928700069582i | 0.00221921920636412-1.7175193753383i | 0.254944299342908-0.428379352509213i | 0.924672556212849-0.0487336479070118i | 0.299298099029728-0.447502698713824i | -0.0000691665888954352+0.0000571338226217851i | -15.0776959779236-0.319835923733911i | 0.997220092142168-0.0018644570742231i | 0.00106567425631068-0.000839671753897658i | -57.3501 | -38.2355
| 1113000 | -6.16953466779305E-08+0.0022003796397686i | -5.95700643000362+0.0168695772382259i | 2870 | 0.777000777000777 | 0.777000777000777 | 9.12071355275145+0.336419090693948i | 4370.7407793068i | -25857.3283457144+956.17821880739i | 0.00624213456980474-0.168802133299889i | 0.000474766716482996-0.0108842214092543i | 0.00671690128628774-0.179686354709143i | -11.4035241424757i | 0.396728260854905+0.917936101827923i | 0.603271739145095-0.917936101827923i | -0.603271739145095+12.3214602443036i | -0.0767122621544942-0.0452051451936393i | 1.17838201566212i | 0.0532689301115795-0.0903963501036138i | 0.0000333333333333333-0.000101415854595206i | 6.66666666666667E-06-0.00101415854595206i | 0.0000275749964811933-0.0000929857598192433i | 0.0000277062363057019-0.0000929001263843638i | 0.009+6.99318524689088i | -0.000159353029685821-0.0000477490374001402i | 0.00221523300927532-1.71597619572108i | 0.251239313730533-0.426348284379004i | 0.925078580613002-0.0480080157836181i | 0.29471106690211-0.445583542269909i | -0.0000682392866175247+0.000056932917683106i | -15.0777199827551-0.319549513455722i | 0.997234472409035-0.00183426937338273i | 0.00105152905531144-0.000836998715289278i | -57.4321 | -38.5192
| 1114000 | -6.15846327538373E-08+0.00219840443363188i | -5.95700642915481+0.0168544339911778i | 2870 | 0.777000777000777 | 0.777000777000777 | 9.1207374939513+0.336118048811258i | 4374.66777012379i | -25903.815218752+957.03731873444i | 0.00623094730062311-0.168651006970722i | 0.000473916350180286-0.0108744880724613i | 0.0067048636508034-0.179525495043183i | -11.4137698964223i | 0.406112220559221+0.913823212833017i | 0.593887779440779-0.913823212833017i | -0.593887779440779+12.3275931092553i | -0.0762721341643717-0.0445010381334553i | 1.17944075961151i | 0.0524863382196233-0.0899584638560176i | 0.0000333333333333334-0.000101324817023757i | 6.66666666666667E-06-0.00101324817023757i | 0.0000275749456535371-0.0000929037059361452i | 0.0000277059316606181-0.0000928181486172874i | 0.009+6.99946843219806i | -0.00015906949069615-0.0000477052855746002i | 0.00221125754276577-1.71443578671936i | 0.247548271889552-0.424283023445329i | 0.92549015758757-0.0472859858796078i | 0.290143707386189-0.443617135016329i | -0.0000673158938743537+0.0000567245633126012i | -15.0777439231061-0.31926361482008i | 0.997249120335927-0.00180425761923219i | 0.00103744090362176-0.00083420992462661i | -57.5149 | -38.8029
| 1115000 | -6.14742165811408E-08+0.00219643277046579i | -5.95700642830829+0.0168393179069044i | 2870 | 0.777000777000777 | 0.777000777000777 | 9.12076137089907+0.335817544366413i | 4378.59476094077i | -25950.3438402162+957.896418661491i | 0.00621979006669667-0.168500150642884i | 0.00047306826505986-0.0108647720952424i | 0.00669285833175653-0.179364922738126i | -11.4240156503688i | 0.415453548813562+0.909614395652475i | 0.584546451186438-0.909614395652475i | -0.584546451186438+12.3336300460213i | -0.0758266597213883-0.0438007500083277i | 1.18049950356089i | 0.0517067636404255-0.0895133341577794i | 0.0000333333333333333-0.000101233942748399i | 6.66666666666667E-06-0.00101233942748399i | 0.0000275748947804689-0.0000928218004991327i | 0.0000277056276529442-0.0000927363191577025i | 0.009+7.00575161750524i | -0.000158786714245558-0.0000476616143052331i | 0.0022072927683548-1.71289814087822i | 0.243871461000556-0.422183599265564i | 0.925907268476063-0.0465676007802741i | 0.285596510331998-0.441603677721593i | -0.0000663964756389541+0.0000565088062618014i | -15.0777677992074-0.318978226459509i | 0.997264033961066-0.00177442437829975i | 0.00102341082823155-0.000831306089489535i | -57.5984 | -39.0866
| 1116000 | -6.13640970931095E-08+0.00219446464074623i | -5.95700642746404+0.0168242289123878i | 2870 | 0.777000777000777 | 0.777000777000777 | 9.12078518382435+0.335517575923787i | 4382.52175175776i | -25996.9142101071+958.755518588542i | 0.00620866276065045-0.168349563594413i | 0.000472222452974854-0.0108550734312864i | 0.0066808852136253-0.179204637025699i | -11.4342614043153i | 0.424751265016239+0.905310092104967i | 0.575248734983761-0.905310092104967i | -0.575248734983761+12.3395714964203i | -0.0753758588200515-0.0431043223586421i | 1.18155824751027i | 0.0509302675861949-0.0890609676520016i | 0.0000333333333333334-0.000101143231330166i | 6.66666666666667E-06-0.00101143231330166i | 0.0000275748438619897-0.0000927400431091416i | 0.0000277053242802356-0.0000926546376069216i | 0.009+7.01203480281242i | -0.000158504697602114-0.0000476180233677776i | 0.00220333864773409-1.71136325076948i | 0.240209169766797-0.420050043171454i | 0.926329894371303-0.0458529032007102i | 0.281069963557114-0.439543376300278i | -0.0000654810963424763+0.000056285693850845i | -15.0777916112884-0.318693347011399i | 0.997279211297798-0.00174477219535513i | 0.00100943984756977-0.000828287926674601i | -57.6827 | -39.3703
| 1117000 | -6.12542732277858E-08+0.00219250003498319i | -5.95700642662205+0.0168091669348711i | 2870 | 0.777000777000777 | 0.777000777000777 | 9.12080893295569+0.335218142052848i | 4386.44874257475i | -26043.5263284245+959.614618515593i | 0.00619756527558878-0.168199245105918i | 0.000471378905814725-0.0108453920344464i | 0.0066689441814035-0.179044637140364i | -11.4445071582618i | 0.434004393143623+0.900910754032848i | 0.565995606856377-0.900910754032848i | -0.565995606856377+12.3454179122946i | -0.0749197517086586-0.0424117968498312i | 1.18261699145965i | 0.0501569115929452-0.0886013713665978i | 0.0000333333333333333-0.000101052682331661i | 6.66666666666667E-06-0.00101052682331661i | 0.0000275747928980999-0.0000926584333685338i | 0.0000277050215400572-0.0000925731035676812i | 0.009+7.0183179881196i | -0.000158223438046111-0.000047574512538808i | 0.00219939514276673-1.70983110899153i | 0.23656168841873-0.417882388309678i | 0.926758016113268-0.0451419359862722i | 0.276564552791389-0.437436441792751i | -0.0000645698198693393+0.0000560552739625427i | -15.0778153595777-0.318408975117977i | 0.997294650334828-0.00171530359316447i | 0.00099552897142273-0.000825156162094671i | -57.7677 | -39.654
| 1118000 | -6.11447439279585E-08+0.00219053894372061i | -5.95700642578233+0.016794131901858i | 2870 | 0.777000777000777 | 0.777000777000777 | 9.12083261852067+0.334919241328143i | 4390.37573339174i | -26090.1801951686+960.473718442643i | 0.00618649750509245-0.168049194460558i | 0.000470537615505053-0.0108357278587393i | 0.0066570351205975-0.178884922319297i | -11.4547529122083i | 0.443211961852702+0.896416843254676i | 0.556788038147298-0.896416843254676i | -0.556788038147298+12.351169755463i | -0.0744583588954945-0.0417232152724866i | 1.18367573540903i | 0.0493867575212898-0.0881345527229739i | 0.0000333333333333334-0.000100962295317053i | 6.66666666666667E-06-0.00100962295317053i | 0.0000275747418888004-0.0000925769708810947i | 0.0000277047194299857-0.0000924917166441405i | 0.009+7.02460117342678i | -0.000157942932869995-0.000047531081595733i | 0.00219546221548631-1.70830170816928i | 0.232929308717764-0.415680669682797i | 0.92719161428291-0.0444347421128966i | 0.272080761621661-0.435283090344163i | -0.0000636627095524183+0.0000558175950364038i | -15.077839044303-0.318125109426285i | 0.99731034903646-0.00168602107224655i | 0.000981679200853149-0.000821911530677854i | -57.8536 | -39.9378
| 1119000 | -6.10355081411382E-08+0.00218858135753623i | -5.95700642494485+0.0167791237411111i | 2870 | 0.777000777000777 | 0.777000777000777 | 9.12085624074579+0.334620872329277i | 4394.30272420872i | -26136.8758103392+961.332818369694i | 0.00617545934321652-0.167899410944044i | 0.000469698574007332-0.0108260808583443i | 0.00664515791722385-0.178725491802388i | -11.4649986661548i | 0.452373004583044+0.891828831516738i | 0.547626995416956-0.891828831516738i | -0.547626995416956+12.3568274976715i | -0.0739917011550961-0.0410386195423671i | 1.18473447935842i | 0.0486198675571146-0.0876605195448266i | 0.0000333333333333333-0.000100872069852069i | 6.66666666666667E-06-0.00100872069852069i | 0.0000275746908340913-0.0000924956552520266i | 0.000027704417947608-0.000092410476441874i | 0.009+7.03088435873396i | -0.000157663179378311-0.0000474877303167908i | 0.002191539828096-1.70677504095399i | 0.229312323959433-0.413444924190748i | 0.927630669195884-0.0437313646873203i | 0.267619071436736-0.433083543182887i | -0.0000627598281682962+0.0000555727060626202i | -15.0778626656906-0.317841748588166i | 0.997326305342839-0.00165692711063192i | 0.000967891528120409-0.000818554776265677i | -57.9403 | -40.2215
| 1120000 | -6.09265648195328E-08+0.00218662726704147i | -5.95700642410962+0.0167641423806513i | 2870 | 0.777000777000777 | 0.777000777000777 | 9.1208797998566+0.334323033640887i | 4398.22971502571i | -26183.6131739365+962.191918296745i | 0.00616445068448744-0.167749893844617i | 0.000468861773318804-0.0108164509876032i | 0.00663331245780624-0.17856634483222i | -11.4752444201014i | 0.461486559658345+0.88714720044348i | 0.538513440341655-0.88714720044348i | -0.538513440341655+12.3623916205449i | -0.0735197995345519-0.0403580517002812i | 1.1857932233078i | 0.0478563042120993-0.0871792800670196i | 0.0000333333333333333-0.000100782005503986i | 6.66666666666667E-06-0.00100782005503986i | 0.0000275746397339737-0.0000924144860879397i | 0.0000277041170905221-0.0000923293825678628i | 0.009+7.03716754404114i | -0.000157384174887624-0.0000474444584810455i | 0.00218762794296765-1.70525110002316i | 0.225711028975854-0.41117519067271i | 0.928075160896253-0.0430318469471677i | 0.263179961372495-0.43083802659822i | -0.000061861237932562+0.0000553206565759928i | -15.0778862239662-0.317558891260236i | 0.997342517170198-0.00162802416362417i | 0.000954166936601822-0.000815086651510348i | -58.0277 | -40.5052
| 1121000 | -6.08179129200208E-08+0.00218467666288121i | -5.95700642327663+0.0167491877487559i | 2870 | 0.777000777000777 | 0.777000777000777 | 9.12090329607762+0.334025723852621i | 4402.1567058427i | -26230.3922859604+963.051018223795i | 0.00615347142390079-0.167600642453043i | 0.000468027205472253-0.0108068382010189i | 0.00662149862937304-0.178407480654062i | -11.4854901740479i | 0.470551670387035+0.882372441487137i | 0.529448329612965-0.882372441487137i | -0.529448329612965+12.367862615535i | -0.0730426753598893-0.0396815539118907i | 1.18685196725718i | 0.0470961303241493-0.0866908429446122i | 0.0000333333333333334-0.000100692101841628i | 6.66666666666667E-06-0.00100692101841628i | 0.0000275745885884483-0.0000923334629968542i | 0.0000277038168563372-0.0000922484346304969i | 0.009+7.04345072934832i | -0.000157105916726478-0.0000474012658683842i | 0.00218372652264087-1.70372987808041i | 0.222125720137768-0.408871509949686i | 0.928525069150095-0.04233623226097i | 0.258763908257523-0.428546771917707i | -0.0000609670004952333+0.0000550614966498471i | -15.0779097193542-0.317276536103865i | 0.997358982411101-0.00159931466356561i | 0.000940506400715964-0.000811507917771671i | -58.1161 | -40.789
| 1122000 | -6.07095514041272E-08+0.0021827295357337i | -5.95700642244585+0.0167342597739584i | 2870 | 0.777000777000777 | 0.777000777000777 | 9.12092672963235+0.33372894155911i | 4406.08369665969i | -26277.213146411+963.910118150846i | 0.00614252145691864-0.167451656062599i | 0.000467194862535811-0.010797242453255i | 0.00660971631945445-0.178248898515854i | -11.4957359279944i | 0.479567385163231+0.877505055875863i | 0.520432614836769-0.877505055875863i | -0.520432614836769+12.3732409838703i | -0.0725603502424545-0.0390091684673258i | 1.18791071120656i | 0.0463394090575975-0.0861952172619112i | 0.0000333333333333333-0.000100602358435352i | 6.66666666666667E-06-0.00100602358435352i | 0.0000275745373975154-0.0000922525855881782i | 0.0000277035172426718-0.0000921676322395523i | 0.009+7.0497339146555i | -0.000156828402235297-0.0000473581522595099i | 0.00217983552982215-1.70221136785542i | 0.218556695355488-0.406533924867197i | 0.928980373439112-0.0416445641279874i | 0.254371386558436-0.426210015483487i | -0.0000600771769361317+0.0000547952768898594i | -15.0779331520782-0.316994681785152i | 0.997375698934698-0.00157080101960243i | 0.000926910885845563-0.000807819345012617i | -58.2052 | -41.0727
| 1123000 | -6.06014792379991E-08+0.00218078587631041i | -5.9570064216173+0.0167193583850465i | 2870 | 0.777000777000777 | 0.777000777000777 | 9.12095010074336+0.333432685359963i | 4410.01068747667i | -26324.0757552881+964.769218077896i | 0.0061316006794672-0.167302933969063i | 0.00046636473661279-0.0107876636991353i | 0.00659796541607999-0.178090597668198i | -11.5059816819409i | 0.488532757566285+0.872545554561297i | 0.511467242433715-0.872545554561297i | -0.511467242433715+12.3785272365022i | -0.0720728460853989-0.0383409377807513i | 1.18896945515594i | 0.0455862039033477-0.0856924125416947i | 0.0000333333333333334-0.000100512774857048i | 6.66666666666667E-06-0.00100512774857048i | 0.0000275744861611759-0.0000921718534727175i | 0.0000277032182471565-0.0000920869750062019i | 0.009+7.05601709996267i | -0.000156551628766354-0.0000473151174359423i | 0.00217595492738398-1.70069556210371i | 0.215004254079577-0.404162480338781i | 0.929441052954132-0.0409568861779894i | 0.250002868325971-0.423827998628358i | -0.0000591918277604321+0.0000545220484278876i | -15.0779565223607-0.316713326974916i | 0.997392664586971-0.0015424856174557i | 0.00091338134826328-0.000804021711694799i | -58.2953 | -41.3565
| 1124000 | -6.04936953923801E-08+0.00217884567535583i | -5.95700642079095+0.0167044835110614i | 2870 | 0.777000777000777 | 0.777000777000777 | 9.12097340963217+0.333136953859724i | 4413.93767829366i | -26370.9801125919+965.628318004947i | 0.00612070898793416-0.167154475470703i | 0.00046553681984147-0.0107781018936425i | 0.00658624580777563-0.177932577364346i | -11.5162274358874i | 0.497446846460208+0.867494458164889i | 0.502553153539792-0.867494458164889i | -0.502553153539792+12.3837218940523i | -0.0715801850901807-0.037676904389774i | 1.19002819910532i | 0.0448365786788261-0.0851824387544932i | 0.0000333333333333333-0.000100423350680129i | 6.66666666666667E-06-0.00100423350680129i | 0.0000275744348794301-0.0000920912662626614i | 0.0000277029198674315-0.0000920064625430007i | 0.009+7.06230028526985i | -0.000156275593683691-0.0000472721611800101i | 0.00217208467836389-1.69918245360662i | 0.211468697300617-0.401757223389773i | 0.929907086588586-0.040273242170874i | 0.245658823141044-0.421400967651053i | -0.0000583110128942164+0.0000542418629157354i | -15.0779798304231-0.316432470348663i | 0.997409877190993-0.00151437081919351i | 0.000899918735057774-0.000800115804672896i | -58.3862 | -41.6402
| 1125000 | -6.03861988425862E-08+0.00217690892364738i | -5.95700641996682+0.0166896350812966i | 2870 | 0.777000777000777 | 0.777000777000777 | 9.12099665651938+0.332841745667867i | 4417.86466911065i | -26417.9262183222+966.487417931998i | 0.00610984627916645-0.167006279868267i | 0.000464711104394937-0.010768556991918i | 0.00657455738356139-0.177774836860185i | -11.526473189834i | 0.50630871609257+0.862352296923185i | 0.49369128390743-0.862352296923185i | -0.49369128390743+12.3888254867572i | -0.0710823897631215-0.037017110954729i | 1.19108694305471i | 0.0440905975277852-0.0846653063279798i | 0.0000333333333333334-0.000100334085479524i | 6.66666666666667E-06-0.00100334085479524i | 0.0000275743835522792-0.0000920108235715783i | 0.0000277026221011478-0.0000919260944638811i | 0.009+7.06858347057703i | -0.000156000294363065-0.0000472292832748492i | 0.00216822474596371-1.69767203517115i | 0.20795032754829-0.399318203201591i | 0.930378452931932-0.0395936759961688i | 0.241339718061096-0.418929173790946i | -0.0000574347916801011+0.0000539547725188833i | -15.0780030764862-0.31615211058657i | 0.997427334547186-0.00148645896300599i | 0.000886523984061182-0.000796102419088535i | -58.478 | -41.924
| 1126000 | -6.0278988568482E-08+0.00217497561199525i | -5.95700641914488+0.0166748130252969i | 2870 | 0.777000777000777 | 0.777000777000777 | 9.12101984162456+0.332547059398759i | 4421.79165992763i | -26464.9140724792+967.346517859049i | 0.00609901245046752-0.166858346464966i | 0.000463887582480887-0.0107590289492613i | 0.00656290003294841-0.177617375414227i | -11.5367189437805i | 0.515117436192368+0.857119610632379i | 0.484882563807632-0.857119610632379i | -0.484882563807632+12.3938385544129i | -0.0705794829220286-0.0363616002578734i | 1.19214568700409i | 0.0433483249199906-0.0841410261564752i | 0.0000333333333333333-0.000100244978831674i | 6.66666666666667E-06-0.00100244978831674i | 0.0000275743321797232-0.0000919305250144082i | 0.0000277023249459667-0.0000918458703841464i | 0.009+7.07486665588421i | -0.000155725728191873-0.0000471864835043986i | 0.00216437509354856-1.69616429962984i | 0.204449448889892-0.396845471156561i | 0.930855130263005-0.0389182316724366i | 0.237046017566898-0.416412873202241i | -0.0000565632228729653+0.000053660829910185i | -15.0780262607694-0.315872246373462i | 0.997445034433574-0.00145875236298441i | 0.000873198023778302-0.000791982358263483i | -58.5708 | -42.2077
| 1127000 | -6.01720635544554E-08+0.00217304573124223i | -5.95700641832512+0.0166600172728571i | 2870 | 0.777000777000777 | 0.777000777000777 | 9.12104296516632+0.332252893671656i | 4425.71865074462i | -26511.9436750628+968.205617786099i | 0.00608820739959527-0.166710674566474i | 0.000463066246341432-0.0107495177211286i | 0.0065512736459367-0.177460192287603i | -11.546964697727i | 0.523872082068214+0.851796948591338i | 0.476127917931786-0.851796948591338i | -0.476127917931786+12.3987616463183i | -0.0700714877028153-0.0357104152023873i | 1.19320443095347i | 0.0426098256506767-0.0836096096105008i | 0.0000333333333333333-0.000100156030314521i | 6.66666666666667E-06-0.00100156030314521i | 0.000027574280761763-0.000091850370207459i | 0.0000277020283995599-0.0000917657899204658i | 0.009+7.08114984119139i | -0.000155451892569102-0.0000471437616533962i | 0.00216053568464603-1.69465923984069i | 0.200966366927775-0.394339080882982i | 0.931337096543363-0.0382469533464955i | 0.232778183509208-0.41385232692734i | -0.0000556963646356702+0.0000533600882635134i | -15.0780493834914-0.315592876398799i | 0.997462974606051-0.00143125330890052i | 0.000859941773315962-0.000787756433592137i | -58.6644 | -42.4915
| 1128000 | -6.00654227893943E-08+0.00217111927226358i | -5.95700641750754+0.0166452477540208i | 2870 | 0.777000777000777 | 0.777000777000777 | 9.12106602736233+0.331959247110666i | 4429.64564156161i | -26559.0150260731+969.06471771315i | 0.00607743102475934-0.166563263480907i | 0.000462247088252947-0.010740023263133i | 0.00653967811301229-0.17730328674404i | -11.5572104516735i | 0.532571734705045+0.846384869544145i | 0.467428265294955-0.846384869544145i | -0.467428265294955+12.4035953212176i | -0.0695584275662115-0.0350635988113116i | 1.19426317490285i | 0.0418751648399168-0.0830710685464737i | 0.0000333333333333333-0.000100067239507504i | 6.66666666666667E-06-0.00100067239507504i | 0.0000275742292983994-0.0000917703587683984i | 0.0000277017324596097-0.0000916858526908676i | 0.009+7.08743302649857i | -0.000155178784905266-0.0000471011175073762i | 0.00215670648294535-1.69315684868701i | 0.197501388796369-0.391799088300843i | 0.931824329410543-0.0375798852925679i | 0.228536675056113-0.411247800869829i | -0.0000548342745349172+0.00005305260124738i | -15.0780724448699-0.315313999356645i | 0.997481152798642-0.00140396406599125i | 0.0008467561423147-0.000783425464433459i | -58.759 | -42.7752
| 1129000 | -5.99590652666627E-08+0.00216919622596691i | -5.95700641669212+0.0166305043990797i | 2870 | 0.777000777000777 | 0.777000777000777 | 9.12108902842926+0.331666118344738i | 4433.5726323786i | -26606.1281255099+969.9238176402i | 0.00606668322461897-0.166416112518819i | 0.000461430100525851-0.0107305455310432i | 0.00652811332514482-0.177146658049862i | -11.56745620562i | 0.541215480860692+0.840883941621393i | 0.458784519139308-0.840883941621393i | -0.458784519139308+12.4083401472414i | -0.0690403263044954-0.0344211942263231i | 1.19532191885224i | 0.0411444079317942-0.0825254153164742i | 0.0000333333333333333-0.0000999786059915544i | 6.66666666666667E-06-0.000999786059915544i | 0.0000275741777896328-0.0000916904903162491i | 0.0000277014371238085-0.0000916060583147338i | 0.009+7.09371621180575i | -0.000154906402622339-0.0000470585508526642i | 0.00215288745229648-1.69165711907734i | 0.194054823158275-0.389225551667898i | 0.932316806171286-0.0369170719112754i | 0.224321948640471-0.408599565766782i | -0.000053977009537141+0.0000527384230185157i | -15.0780954451214-0.315035613945658i | 0.99749956672377-0.00137688687474521i | 0.000833642030881219-0.000778990278002303i | -58.8546 | -43.059
| 1130000 | -5.98529899840767E-08+0.00216727658329199i | -5.95700641587888+0.0166157871385719i | 2870 | 0.777000777000777 | 0.777000777000777 | 9.1211119685829+0.331373506007635i | 4437.49962319558i | -26653.2829733734+970.782917567252i | 0.00605596389828031-0.166269220993185i | 0.000460615275504462-0.0107210844807831i | 0.00651657917378477-0.176990305473968i | -11.5777019595666i | 0.549802413161828+0.83529474228049i | 0.450197586838172-0.83529474228049i | -0.450197586838172+12.4129967018471i | -0.0685172080482634-0.0337832447063773i | 1.19638066280162i | 0.040417620693405-0.0819726627780979i | 0.0000333333333333335-0.0000998901293490842i | 6.66666666666667E-06-0.000998901293490842i | 0.0000275741262354641-0.0000916107644713825i | 0.0000277011423898586-0.0000915264064127929i | 0.009+7.09999939711293i | -0.000154634743153697-0.0000470160614763734i | 0.00214907855670929-1.69016004394532i | 0.190626980199565-0.386618531626129i | 0.932814503794724-0.0362585577284951i | 0.22013445790761-0.405907897160418i | -0.0000531246260044612+0.0000524176082154061i | -15.0781183844618-0.314757718869063i | 0.997518214072525-0.00135002395069183i | 0.000820600329522022-0.000774451709260044i | -58.9512 | -43.3428
| 1131000 | -5.97471959438809E-08+0.00216536033521066i | -5.9570064150678+0.0166010959032817i | 2870 | 0.777000777000777 | 0.777000777000777 | 9.12113484803801+0.331081408737916i | 4441.42661401257i | -26700.4795696634+971.642017494302i | 0.00604527294529444-0.1661225882194i | 0.000459802605566804-0.0107116400684309i | 0.00650507555086124-0.176834228287831i | -11.5879477135131i | 0.558331630198883+0.829617858245263i | 0.441668369801117-0.829617858245263i | -0.441668369801117+12.4175655717584i | -0.0679890972732636-0.0331497936262473i | 1.197439406751i | 0.0396948692137316-0.0814128243044328i | 0.0000333333333333332-0.0000998018091639826i | 6.66666666666667E-06-0.000998018091639826i | 0.0000275740746358936-0.0000915311808555118i | 0.0000277008482554728-0.0000914468966071153i | 0.009+7.10628258242011i | -0.000154363803944059-0.0000469736491664023i | 0.00214527976035268-1.68866561624958i | 0.187218171624463-0.383978091248803i | 0.933317398905495-0.0356043873941196i | 0.215974653663563-0.403173075369354i | -0.0000522771796907478+0.0000520902119518108i | -15.0781412631058-0.314480312834634i | 0.997537092514932-0.00132337748419492i | 0.000807631919078968-0.000769810600804848i | -59.0487 | -43.6265
| 1132000 | -5.96416821527248E-08+0.00216344747272663i | -5.95700641425885+0.0165864306242375i | 2870 | 0.777000777000777 | 0.777000777000777 | 9.1211576670084+0.33078982517891i | 4445.35360482956i | -26747.7179143801+972.501117421352i | 0.00603461026565462-0.165976213515257i | 0.000458992083124413-0.0107022122502187i | 0.00649360234877903-0.176678425765476i | -11.5981934674596i | 0.566802236621171+0.823853885444038i | 0.433197763378829-0.823853885444038i | -0.433197763378829+12.4220473529036i | -0.0674560188072207-0.0325208844748666i | 1.19849815070038i | 0.0389762199022683-0.0808459137940641i | 0.0000333333333333333-0.0000997136450216118i | 6.66666666666667E-06-0.000997136450216118i | 0.0000275740229909223-0.0000914517390916887i | 0.000027700554718374-0.0000913675285211076i | 0.009+7.11256576772729i | -0.000154093582449426-0.0000469313137114302i | 0.00214149102755377-1.68717382897363i | 0.183828710648867-0.381304296087659i | 0.933825467776862-0.0349546056806134i | 0.211842983823175-0.400395385458965i | -0.0000514347257376728+0.0000517562898102202i | -15.0781640812672-0.314203394554672i | 0.997556199700225-0.00129694964024656i | 0.000794737670664902-0.000765067802761028i | -59.1473 | -43.9103
| 1133000 | -5.95364476216403E-08+0.0021615379868754i | -5.95700641345206+0.0165717912327114i | 2870 | 0.777000777000777 | 0.777000777000777 | 9.12118042570703+0.330498753978704i | 4449.28059564654i | -26794.9980075234+973.360217348403i | 0.00602397575979426-0.165830096200943i | 0.00045818370062219-0.0106928009825317i | 0.00648215946041645-0.176522897183475i | -11.6084392214061i | 0.575213343230549+0.818003428947296i | 0.424786656769451-0.818003428947296i | -0.424786656769451+12.4264426503534i | -0.0669179978367412-0.0318965608535927i | 1.19955689464976i | 0.0382617394875428-0.0802719456812206i | 0.0000333333333333333-0.0000996256365087951i | 6.66666666666667E-06-0.000996256365087951i | 0.0000275739713005505-0.0000913724388042932i | 0.0000277002617762948-0.0000912883017795039i | 0.009+7.11884895303447i | -0.000153824076137021-0.0000468890549009131i | 0.00213771232279706-1.68568467512576i | 0.180458911993374-0.378597214220763i | 0.934338686323752-0.0343092574814965i | 0.207739893358928-0.397575117211423i | -0.0000505973186709039+0.0000514158978352985i | -15.0781868391591-0.313926962745993i | 0.997575533257124-0.00127074255826643i | 0.000781918445601691-0.000760224172668144i | -59.2469 | -44.194
| 1134000 | -5.94314913660173E-08+0.00215963186872408i | -5.95700641264739+0.016557177660218i | 2870 | 0.777000777000777 | 0.777000777000777 | 9.12120312434583+0.330208193790115i | 4453.20758646353i | -26842.3198490934+974.219317275454i | 0.00601336932858448-0.16568423559903i | 0.000457377450538209-0.0106834062219075i | 0.00647074677912269-0.176367641820938i | -11.6186849753526i | 0.583564067074839+0.812067102904109i | 0.416435932925161-0.812067102904109i | -0.416435932925161+12.4307520782567i | -0.0663750599142368-0.031276866474304i | 1.20061563859915i | 0.0375514950154268-0.0796909349459883i | 0.0000333333333333335-0.000099537783213814i | 6.66666666666667E-06-0.00099537783213814i | 0.0000275739195647794-0.0000912932796190331i | 0.0000276999694269786-0.0000912092160083645i | 0.009+7.12513213834165i | -0.00015355528248523-0.000046846872525082i | 0.00213394361072356-1.68419814773891i | 0.177109091875313-0.37585691630068i | 0.934857030095765-0.0336683878096604i | 0.203665824249913-0.394712565095071i | -0.0000497650123963394+0.0000510690925272918i | -15.0782095369932-0.313651016129897i | 0.99759509079411-0.00124475835190312i | 0.000769175095359078-0.000755280575369483i | -59.3476 | -44.4778
| 1135000 | -5.93268124055812E-08+0.00215772910937125i | -5.95700641184485+0.0165425898385129i | 2870 | 0.777000777000777 | 0.777000777000777 | 9.12122576313585+0.329918143270672i | 4457.13457728052i | -26889.6834390899+975.078417202505i | 0.00600279087333185-0.165538631034461i | 0.000456573325383536-0.0106740279250352i | 0.00645936419871539-0.176212658959496i | -11.6289307292992i | 0.591853531540593+0.806045530477608i | 0.408146468459407-0.806045530477608i | -0.408146468459407+12.4349762597768i | -0.0658272309648722-0.0306618451573527i | 1.20167438254853i | 0.0368455538472604-0.0791028971245923i | 0.0000333333333333332-0.0000994500847264002i | 6.66666666666667E-06-0.000994500847264012i | 0.0000275738677836087-0.0000912142611629309i | 0.0000276996776681775-0.0000911302708350634i | 0.009+7.13141532364883i | -0.000153287198983537-0.0000468047663749358i | 0.00213018485613003-1.6827142398706i | 0.173779567999899-0.373083475602966i | 0.935380474270158-0.0330320417955368i | 0.199621215431095-0.39180802823314i | -0.0000489378601963982+0.0000507159308353876i | -15.0782321749807-0.313375553432159i | 0.997614869899705-0.00121899910883825i | 0.000756508461494716-0.0007502378828999i | -59.4494 | -44.7616
| 1136000 | -5.92224097643709E-08+0.00215582969994685i | -5.95700641104444+0.0165280276995925i | 2870 | 0.777000777000777 | 0.777000777000777 | 9.1212483422872+0.329628601082595i | 4461.06156809751i | -26937.0887775131+975.937517129555i | 0.00599224029577595-0.165393281834538i | 0.000455771317702076-0.0106646660487555i | 0.00644801161347803-0.176057947883293i | -11.6391764832457i | 0.600080866444806+0.799939343779796i | 0.399919133555194-0.799939343779796i | -0.399919133555194+12.4391158270255i | -0.0652745372935762-0.0300515408294031i | 1.20273312649791i | 0.0361439836578276-0.0785078483198073i | 0.0000333333333333332-0.0000993625406377328i | 6.66666666666667E-06-0.000993625406377328i | 0.0000275738159570397-0.0000911353830643275i | 0.0000276993864976545-0.000091051465888292i | 0.009+7.13769850895601i | -0.000153019823132482-0.0000467627362422419i | 0.00212643602396806-1.68123294460277i | 0.170470659550684-0.370276968075272i | 0.93590899364476-0.0324002646851577i | 0.195606502743127-0.388861810372127i | -0.000048115914726429+0.0000503564701510752i | -15.0782547533316-0.313100573383003i | 0.997634868142751-0.00119346689059496i | 0.000743919375596166-0.000745096974373543i | -59.5523 | -45.0453
| 1137000 | -5.91182824707145E-08+0.00215393363161203i | -5.95700641024612+0.0165134911756922i | 2870 | 0.777000777000777 | 0.777000777000777 | 9.12127086200906+0.32933956589277i | 4464.98855891449i | -26984.5358643628+976.796617056606i | 0.00598171749808736-0.165248187328919i | 0.000454971420070374-0.0106553205500591i | 0.00643668891815773-0.175903507878978i | -11.6494222371922i | 0.60824520812673+0.793749183804853i | 0.39175479187327-0.793749183804853i | -0.39175479187327+12.4431714209971i | -0.064717005592027-0.029445997521068i | 1.20379187044729i | 0.0354468524330727-0.0779058052113739i | 0.0000333333333333333-0.0000992751505404263i | 6.66666666666667E-06-0.000992751505404263i | 0.0000275737640850731-0.0000910566449528683i | 0.0000276990959131824-0.0000909728007980442i | 0.009+7.14398169426319i | -0.000152753152443582-0.0000467207819195305i | 0.00212269707934337-1.67975425504172i | 0.167182687178783-0.367437472386468i | 0.936442562630907-0.0317731018380076i | 0.191622118882096-0.385874219849227i | -0.0000472992280111037+0.0000499907683014285i | -15.0782772722552-0.312826074717078i | 0.997655083072694-0.00116816373234704i | 0.000731408659222962-0.000739858735870472i | -59.6563 | -45.3291
| 1138000 | -5.90144295572074E-08+0.00215204089555898i | -5.95700640944992+0.0164989801992855i | 2870 | 0.777000777000777 | 0.777000777000777 | 9.12129332250972+0.329051036372744i | 4468.91554973148i | -27032.0246996392+977.655716983656i | 0.00597122238286507-0.1651033468496i | 0.000454173625097472-0.0106459913860868i | 0.00642539600796254-0.175749338235687i | -11.6596679911387i | 0.616345699538227+0.787475700362071i | 0.383654300461773-0.787475700362071i | -0.383654300461773+12.4471436915008i | -0.06415466294572-0.0288452593644543i | 1.20485061439667i | 0.0347542284676941-0.077296785066562i | 0.0000333333333333334-0.0000991879140285281i | 6.66666666666667E-06-0.000991879140285281i | 0.0000275737121677094-0.0000909780464595013i | 0.0000276988059125431-0.000090894275195616i | 0.009+7.15026487957037i | -0.00015248718443929-0.0000466789032000902i | 0.00211896798751491-1.67827816431796i | 0.163915972991535-0.364565069976468i | 0.93698115524629-0.0311505987247904i | 0.187668493350037-0.382845569559554i | -0.0000464878514409644+0.0000496188835423992i | -15.0782997319596-0.312552056173458i | 0.997675512219872-0.00114309164273367i | 0.000718977123851206-0.000734524060323374i | -59.7615 | -45.6128
| 1139000 | -5.89108500606905E-08+0.00215015148301084i | -5.95700640865581+0.0164844947030831i | 2870 | 0.777000777000777 | 0.777000777000777 | 9.12131572399653+0.328763011198682i | 4472.84254054847i | -27079.5552833422+978.514816910708i | 0.00596075485313456-0.164958759730909i | 0.000453377925424721-0.0106366785141283i | 0.00641413277855928-0.175595438245037i | -11.6699137450852i | 0.624381490333809+0.781119552007586i | 0.375618509666191-0.781119552007586i | -0.375618509666191+12.4510332970928i | -0.0635875368410324-0.0282493705905312i | 1.20590935834606i | 0.0340661803625075-0.0766808057507758i | 0.0000333333333333335-0.0000991008306975112i | 6.66666666666667E-06-0.000991008306975112i | 0.0000275736602049493-0.0000908995872164703i | 0.0000276985164935292-0.0000908158887135976i | 0.009+7.15654806487755i | -0.000152221916652924-0.0000466370998779673i | 0.00211524871389407-1.67680466558615i | 0.160670840540056-0.361659845106245i | 0.937524745107803-0.0305328009250142i | 0.18374605240557-0.379776176922613i | -0.0000456818357689968+0.0000492408745520591i | -15.0783221326523-0.312278516495599i | 0.997696153095797-0.00111825260367593i | 0.00070662557081886-0.000729093847403552i | -59.8678 | -45.8966
| 1140000 | -5.88075430222266E-08+0.00214826538522156i | -5.95700640786379+0.016470034620032i | 2870 | 0.777000777000777 | 0.777000777000777 | 9.12133806667596+0.328475489051368i | 4476.76953136545i | -27127.1276154719+979.373916837758i | 0.00595031481234523-0.164814425309493i | 0.000452584313725607-0.0106273818916218i | 0.00640289912607084-0.175441807201115i | -11.6801594990317i | 0.632351736959909+0.774681405975247i | 0.367648263040091-0.774681405975247i | -0.367648263040091+12.4548409050069i | -0.06301565517232-0.0276583755263523i | 1.20696810229544i | 0.0333827770216161-0.0760578857382389i | 0.0000333333333333332-0.000099013900144267i | 6.66666666666667E-06-0.00099013900144267i | 0.0000275736081967928-0.0000908212668573075i | 0.0000276982276539412-0.0000907376409858662i | 0.009+7.16283125018473i | -0.000151957346628617-0.0000465953717479577i | 0.00211153922404392-1.67533375202496i | 0.157447614805898-0.358721884908228i | 0.938073305424353-0.0299197541244332i | 0.179855219014957-0.376666363848255i | -0.0000448812311072826+0.0000488568004238179i | -15.0783444745398-0.312005454431336i | 0.997717003193446-0.00109364857019678i | 0.000694354791272438-0.000723569003406517i | -59.9754 | -46.1803
| 1141000 | -5.8704507487079E-08+0.00214638259347571i | -5.95700640707385+0.0164555998833138i | 2870 | 0.777000777000777 | 0.777000777000777 | 9.12136035075355+0.328188468616169i | 4480.69652218244i | -27174.7416960281+980.233016764809i | 0.0059399021643686-0.164670342924313i | 0.000451792782705606-0.0106181014761537i | 0.00639169494707421-0.175288444400467i | -11.6904052529783i | 0.640255602743507+0.768161938106509i | 0.359744397256493-0.768161938106509i | -0.359744397256493+12.4585671910848i | -0.062439046249028-0.0270723185921188i | 1.20802684624482i | 0.0327040876493723-0.0754280441227478i | 0.0000333333333333333-0.0000989271219671031i | 6.66666666666667E-06-0.000989271219671031i | 0.0000275735561432418-0.0000907430850168356i | 0.0000276979393915921-0.0000906595316475889i | 0.009+7.16911443549191i | -0.00015169347192127-0.0000465537186056108i | 0.00210783948367835-1.67386541683697i | 0.154246622186718-0.355751279437019i | 0.938626808989643-0.0293115041123291i | 0.175996412803489-0.373516456702062i | -0.0000440860869237229+0.0000484667206596158i | -15.0783667578274-0.311732868732855i | 0.997738059987555-0.001069281470244i | 0.000682165566115018-0.000717950441137194i | -60.0842 | -46.4641
| 1142000 | -5.86017425046896E-08+0.00214450309908844i | -5.95700640628598+0.0164411904263447i | 2870 | 0.777000777000777 | 0.777000777000777 | 9.12138257643396+0.327901948583028i | 4484.62351299943i | -27222.397525011+981.092116691859i | 0.00592951681349558-0.164526511916628i | 0.000451003325101987-0.0106088372254571i | 0.00638052013859757-0.175135349142085i | -11.7006510069248i | 0.648092257979651+0.761561832779741i | 0.351907742020349-0.761561832779741i | -0.351907742020349+12.4622128397045i | -0.0618577388028529-0.0264912442981178i | 1.2090855901942i | 0.0320301817471685-0.0747913006285261i | 0.0000333333333333334-0.0000988404957657311i | 6.66666666666667E-06-0.000988404957657311i | 0.000027573504044296-0.0000906650413311498i | 0.0000276976517043017-0.0000905815603352034i | 0.009+7.17539762079909i | -0.000151430290096469-0.0000465121402472177i | 0.00210414945866135-1.67239965324856i | 0.151068190481145-0.352748121720588i | 0.939185228174917-0.028708096778669i | 0.172170050007443-0.370326786270333i | -0.0000432964520388576+0.0000480706951630925i | -15.0783889827199-0.311460758156683i | 0.997759320934905-0.00104515320451752i | 0.00067005866595601-0.000712239079794844i | -60.1942 | -46.7478
| 1143000 | -5.84992471286563E-08+0.00214262689340524i | -5.95700640550019+0.0164268061827735i | 2870 | 0.777000777000777 | 0.777000777000777 | 9.12140474392098+0.327615927646433i | 4488.55050381642i | -27270.0951024204+981.951216618911i | 0.0059191586644348-0.164382931629991i | 0.00045021593368367-0.010599589097412i | 0.00636937459811847-0.174982520727403i | -11.7108967608713i | 0.655860880019014+0.754881782838004i | 0.344139119980986-0.754881782838004i | -0.344139119980986+12.4657785437093i | -0.0612717619948616-0.0259151972414442i | 1.21014433414358i | 0.031361129109947-0.0741476756210757i | 0.0000333333333333335-0.0000987540211412644i | 6.66666666666667E-06-0.000987540211412644i | 0.0000275734518999563-0.0000905871354376222i | 0.0000276973645899009-0.0000905037266864234i | 0.009+7.18168080610627i | -0.000151167798730453-0.0000464706364698137i | 0.00210046911500613-1.67093645450986i | 0.147912648872311-0.349712507811449i | 0.939748534921719-0.0281095781110428i | 0.168376543426011-0.367097687724179i | -0.0000425123746226922+0.0000476687842327096i | -15.0784111494212-0.31118912146366i | 0.997780783474619-0.0010212656462975i | 0.000658034851061209-0.000706435844857245i | -60.3056 | -47.0316
| 1144000 | -5.83970204167115E-08+0.00214075396780191i | -5.95700640471645+0.0164124470864813i | 2870 | 0.777000777000777 | 0.777000777000777 | 9.12142685341745+0.327330404505405i | 4492.4774946334i | -27317.8344282565+982.810316545961i | 0.0059088276223099-0.16423960141023i | 0.000449430601251055-0.0105903570500443i | 0.00635825822356095-0.174829958460274i | -11.7211425148178i | 0.663560653353953+0.748122489516573i | 0.336439346646047-0.748122489516573i | -0.336439346646047+12.4692650043344i | -0.0606811454226865-0.0253442221026221i | 1.21120307809296i | 0.0306969998225675-0.0734971901181644i | 0.0000333333333333332-0.0000986676976962101i | 6.66666666666667E-06-0.000986676976962101i | 0.0000275733997102231-0.000090509366974892i | 0.0000276970780462294-0.0000904260303402287i | 0.009+7.18796399141345i | -0.000150905995410052-0.000046429207071172i | 0.00209679841887443-1.66947581389454i | 0.144780327910729-0.346644536838486i | 0.940316700734595-0.0275159941915034i | 0.164616302374034-0.36382950058344i | -0.0000417339021916651+0.000047261048554871i | -15.0784332581339-0.310917957418924i | 0.997802445028462-0.000997620641278103i | 0.000646094871305226-0.000700541667964862i | -60.4182 | -47.3153
| 1145000 | -5.82950614307009E-08+0.00213888431368434i | -5.95700640393476+0.0163981130715799i | 2870 | 0.777000777000777 | 0.777000777000777 | 9.12144890512539+0.327045377863476i | 4496.40448545039i | -27365.6155025192+983.669416473011i | 0.00589852359265789-0.164096520605449i | 0.000448647320635842-0.0105811410415251i | 0.00634717091329373-0.174677661646974i | -11.7313882687643i | 0.671190769704184+0.741284662369258i | 0.328809230295816-0.741284662369258i | -0.328809230295816+12.4726729311336i | -0.0600859191277032-0.024778363642037i | 1.21226182204235i | 0.0300378642559237-0.0728398658008388i | 0.0000333333333333332-0.0000985815250344669i | 6.66666666666667E-06-0.000985815250344669i | 0.0000275733474750974-0.0000904317355828614i | 0.0000276967920711366-0.0000903484709368604i | 0.009+7.19424717672063i | -0.000150644877732623-0.000046387851849802i | 0.0020931373365757-1.66801772469983i | 0.141671559495968-0.343544311058893i | 0.940889696673786-0.0269273911932164i | 0.160889732634918-0.360522568679874i | -0.0000409610816056537+0.000046847549197008i | -15.0784553090601-0.310647264791896i | 0.997824303001131-0.00097422000740332i | 0.000634239466124816-0.000694557486804565i | -60.5322 | -47.599
| 1146000 | -5.81933692365614E-08+0.00213701792248843i | -5.95700640315512+0.0163838040724113i | 2870 | 0.777000777000777 | 0.777000777000777 | 9.12147089924591+0.326760846428669i | 4500.33147626738i | -27413.4383252086+984.528516400062i | 0.00588824648142655-0.163953688566012i | 0.000447866084700891-0.0105719410301703i | 0.00633611256612744-0.174525629596182i | -11.7416340227109i | 0.678750428101704+0.734369019193861i | 0.321249571898296-0.734369019193861i | -0.321249571898296+12.4760030419048i | -0.0594861136022201-0.0242176666962049i | 1.21332056599173i | 0.0293837930628384-0.072175725024494i | 0.0000333333333333334-0.0000984955027613131i | 6.66666666666667E-06-0.000984955027613131i | 0.0000275732951945802-0.0000903542409026899i | 0.000027696506662482-0.0000902710481178161i | 0.009+7.20053036202781i | -0.000150384443306009-0.000046346570604946i | 0.00208948583456631-1.66656218024631i | 0.138586676857299-0.340411935910381i | 0.941467493347919-0.0263438153769443i | 0.15719723641395-0.357177240119811i | -0.0000401939590650475+0.0000464283476006329i | -15.078477302401-0.310377042356258i | 0.99784635478056-0.000951065534706001i | 0.000622469364473373-0.000688484244992857i | -60.6476 | -47.8828
| 1147000 | -5.80919429042994E-08+0.00213515478567995i | -5.95700640237752+0.0163695200235463i | 2870 | 0.777000777000777 | 0.777000777000777 | 9.12149283597927+0.326476808913477i | 4504.25846708437i | -27461.3028963245+985.387616327112i | 0.00587799619497267-0.163811104644533i | 0.000447086886340051-0.0105627569744397i | 0.00632508308131272-0.174373861618973i | -11.7518797766574i | 0.686238834974588+0.727376285957083i | 0.313761165025412-0.727376285957083i | -0.313761165025412+12.4792560626145i | -0.0588817597967052-0.0236621761739046i | 1.21437930994111i | 0.0287348571737712-0.071504790830041i | 0.0000333333333333334-0.0000984096304834046i | 6.66666666666667E-06-0.000984096304834046i | 0.0000275732428686712-0.0000902768825767857i | 0.0000276962218181327-0.0000901937615258408i | 0.009+7.20681354733499i | -0.000150124689748468-0.0000463053631365725i | 0.00208584387944881-1.66510917387787i | 0.135526014533448-0.337247520063852i | 0.942050060906647-0.0257653130873969i | 0.153539212292231-0.353793867246486i | -0.000039432580107936+0.0000460035055743941i | -15.0784992383568-0.310107288889931i | 0.997868597738221-0.000928158985151497i | 0.000610785284777447-0.000682322891959158i | -60.7643 | -48.1665
| 1148000 | -5.7990781507971E-08+0.00213329489475441i | -5.95700640160195+0.0163552608597838i | 2870 | 0.777000777000777 | 0.777000777000777 | 9.12151471552482+0.326193264034849i | 4508.18545790135i | -27509.2092158671+986.246716254164i | 0.00586777264005951-0.163668768195867i | 0.000446309718477983-0.0105535888329368i | 0.00631408235853749-0.174222357028804i | -11.7621255306039i | 0.693655204230725+0.720307196717922i | 0.306344795769275-0.720307196717922i | -0.306344795769275+12.4824327273218i | -0.0582728891269613-0.0231119370520885i | 1.21543805389049i | 0.02809112779223-0.0708270869550501i | 0.0000333333333333332-0.0000983239078087668i | 6.66666666666667E-06-0.000983239078087668i | 0.0000275731904973717-0.0000901996602488053i | 0.0000276959375359666-0.0000901166108049267i | 0.009+7.21309673264216i | -0.000149865614688632-0.0000462642292453776i | 0.00208221143797117-1.66365869896162i | 0.132489908350955-0.334051175475955i | 0.94263736903334-0.025191930749355i | 0.149916055180619-0.350372806601461i | -0.0000386769896072948+0.0000455730852870704i | -15.0785211171268-0.309838003175065i | 0.997891029229421-0.000905502092482158i | 0.000599187934893459-0.000676074382828251i | -60.8826 | -48.4502
| 1149000 | -5.78898841256592E-08+0.00213143824123691i | -5.9570064008284+0.0163410265161496i | 2870 | 0.777000777000777 | 0.777000777000777 | 9.12153653808108+0.325910210514165i | 4512.11244871834i | -27557.1572838362+987.105816181214i | 0.00585757572385511-0.163526678577105i | 0.00044553457407003-0.0105444365644076i | 0.00630311029792514-0.174071115141513i | -11.7723712845504i | 0.700998757340048+0.713162493550879i | 0.299001242659952-0.713162493550879i | -0.299001242659952+12.4855337781013i | -0.0576595334813623-0.0225669943716799i | 1.21649679783987i | 0.027452676390019-0.070142637845018i | 0.0000333333333333332-0.0000982383343467924i | 6.66666666666667E-06-0.000982383343467924i | 0.000027573138080682-0.0000901225735636452i | 0.0000276956538138701-0.0000900395956003043i | 0.009+7.21937991794934i | -0.000149607215765447-0.0000462231687327787i | 0.00207858847702597-1.66221074888771i | 0.129478695401759-0.330823017442224i | 0.943229386937701-0.0246237148636832i | 0.146328156274484-0.346914418885896i | -0.0000379272317683134+0.0000451371492605751i | -15.0785429389095-0.309569183998015i | 0.997913646593612-0.000883096562067482i | 0.000587678012066803-0.000669739678302891i | -61.0023 | -48.7339
| 1150000 | -5.77892498394536E-08+0.00212958481668205i | -5.95700640005688+0.0163268169278957i | 2870 | 0.777000777000777 | 0.777000777000777 | 9.12155830384572+0.32562764707722i | 4516.03943953533i | -27605.147100232+987.964916108265i | 0.00584740535392979-0.163384835147554i | 0.000444761446102029-0.0105353001277405i | 0.00629216680003182-0.173920135275295i | -11.7826170384969i | 0.708268723416333+0.705942926467996i | 0.291731276583667-0.705942926467996i | -0.291731276583667+12.4885599649649i | -0.0570417252280633-0.0220273932331735i | 1.21755554178926i | 0.0268195747022216-0.0694514686646487i | 0.0000333333333333334-0.0000981529097082302i | 6.66666666666667E-06-0.000981529097082302i | 0.0000275730856186033-0.0000900456221674385i | 0.0000276953706497395-0.0000899627155584404i | 0.009+7.22566310325652i | -0.000149349490628124-0.0000461821814009129i | 0.00207497496364973-1.66076531706933i | 0.126492714019541-0.327563164650288i | 0.943826083348418-0.0240607120031437i | 0.142775903008706-0.343419068921147i | -0.0000371833501257697+0.0000446957603629307i | -15.0785647039026-0.309300830149324i | 0.997936447154694-0.000860944070756596i | 0.000576256202891878-0.000663319744546031i | -61.1235 | -49.0177
| 1151000 | -5.76888777354297E-08+0.00212773461267375i | -5.95700639928736+0.0163126320304988i | 2870 | 0.777000777000777 | 0.777000777000777 | 9.12158001301549+0.325345572454203i | 4519.96643035232i | -27653.1786650544+988.824016035315i | 0.00583726143825435-0.163243237268739i | 0.000443990327590173-0.0105261794819654i | 0.00628125176584452-0.173769416750704i | -11.7928627924435i | 0.715464339298191+0.698649253340045i | 0.284535660701809-0.698649253340045i | -0.284535660701809+12.4915120457835i | -0.0564194972222053-0.0214931787920623i | 1.21861428573864i | 0.0261918947219419-0.0687536053091709i | 0.0000333333333333334-0.0000980676335051825i | 6.66666666666667E-06-0.000980676335051825i | 0.0000275730331111357-0.0000899688057075445i | 0.0000276950880414791-0.000089885970327026i | 0.009+7.2319462885637i | -0.000149092436936072-0.0000461412670526311i | 0.00207137086502208-1.65932239694253i | 0.123532303754917-0.324271739233245i | 0.944427426505802-0.023502968808035i | 0.139259679013087-0.339887125608811i | -0.0000364453875414637+0.0000442489818012081i | -15.0785864123029-0.309032940423704i | 0.997959428221322-0.000839046266733907i | 0.000564923183273248-0.000656815553062574i | -61.2462 | -49.3014
| 1152000 | -5.75887669036282E-08+0.00212588762082518i | -5.95700639851984+0.0162984717596597i | 2870 | 0.777000777000777 | 0.777000777000777 | 9.12160166578636+0.325063985379683i | 4523.8934211693i | -27701.2519783035+989.683115962366i | 0.00582714388519784-0.163101884304384i | 0.000443221211580846-0.0105170745862534i | 0.00627036509677869-0.173618958890637i | -11.80310854639i | 0.722584849628902+0.691282239817266i | 0.277415150371098-0.691282239817266i | -0.277415150371098+12.4943907862073i | -0.0557928828131481-0.0209643962541181i | 1.21967302968802i | 0.0255697086948404-0.068049074415741i | 0.0000333333333333334-0.0000979825053510983i | 6.66666666666667E-06-0.000979825053510983i | 0.0000275729805582801-0.0000898921238325505i | 0.0000276948059870034-0.0000898093595549794i | 0.009+7.23822947387088i | -0.000148836052358866-0.0000461004254914986i | 0.00206777614846507-1.65788198196617i | 0.120597805349668-0.320948866823446i | 0.945033384154396-0.0229505319816855i | 0.135779864068399-0.336318961890503i | -0.0000357133862017751+0.0000437968771144831i | -15.0786080643062-0.308765513620023i | 0.997982587087214-0.000817404769379367i | 0.00055367961838891-0.000650228080581413i | -61.3706 | -49.5851
| 1153000 | -5.74889164380337E-08+0.0021240438327786i | -5.95700639775432+0.0162843360513026i | 2870 | 0.777000777000777 | 0.777000777000777 | 9.12162326235343+0.324782884592582i | 4527.82041198629i | -27749.3670399791+990.542215889417i | 0.00581705260352566-0.162960775620411i | 0.000442454091150457-0.0105079853999156i | 0.00625950669467612-0.173468761020327i | -11.8133543003365i | 0.72962950693613+0.683842659248558i | 0.27037049306387-0.683842659248558i | -0.27037049306387+12.4971969595851i | -0.0551619158516367-0.020441090870444i | 1.2207317736374i | 0.0249530891133604-0.0673379033748055i | 0.0000333333333333332-0.0000978975248607671i | 6.66666666666667E-06-0.000978975248607671i | 0.0000275729279600368-0.0000898155761922594i | 0.0000276945244842349-0.0000897328828924333i | 0.009+7.24451265917806i | -0.00014858033457617-0.0000460596565217875i | 0.00206419078144239-1.6564440656218i | 0.117689560709512-0.317594676606083i | 0.945643923535646-0.0224034482857149i | 0.132336834062521-0.332714954706742i | -0.0000349873876152151+0.0000433395101667226i | -15.0786296601077-0.308498548541279i | 0.998005921031463-0.000796021169129984i | 0.000542526162653703-0.000643558308936536i | -61.4966 | -49.8688
| 1154000 | -5.73893254365546E-08+0.00212220324020523i | -5.95700639699078+0.0162702248415734i | 2870 | 0.777000777000777 | 0.777000777000777 | 9.12164480291092+0.324502268836164i | 4531.74740280328i | -27797.5238500814+991.401315816467i | 0.00580698750239719-0.162819910584921i | 0.00044168895940531-0.0104989118824032i | 0.0062486764618025-0.173318822467324i | -11.823600054283i | 0.736597571710105+0.676331292600584i | 0.263402428289895-0.676331292600584i | -0.263402428289895+12.4999313468836i | -0.0545266306970136-0.0199233079324011i | 1.22179051758678i | 0.0243421087107691-0.0666201203415675i | 0.0000333333333333333-0.000097812691650316i | 6.66666666666667E-06-0.00097812691650316i | 0.000027572875316407-0.0000897391624376922i | 0.0000276942435311064-0.0000896565399907373i | 0.009+7.25079584448524i | -0.000148325281277712-0.0000460189599484786i | 0.00206061473155866-1.65500864141357i | 0.114807912875995-0.314209301373271i | 0.946259011380521-0.0218617645351691i | 0.128930960947364-0.3290754849557i | -0.0000342674326101259+0.0000428769451396981i | -15.0786511999017-0.308232043994591i | 0.998029427318846-0.00077489702734677i | 0.000531463459685172-0.000636807224948554i | -61.6243 | -50.1525
| 1155000 | -5.72899930010034E-08+0.00212036583480514i | -5.95700639622924+0.0162561380668394i | 2870 | 0.777000777000777 | 0.777000777000777 | 9.1216662876523+0.324222136858014i | 4535.67439362026i | -27845.7224086102+992.260415743518i | 0.00579694849136415-0.162679288568196i | 0.000440925809481414-0.0104898539933064i | 0.00623787430084556-0.173169142561502i | -11.8338458082295i | 0.743488312481322+0.668748928375722i | 0.256511687518678-0.668748928375722i | -0.256511687518678+12.5025947366052i | -0.0538870622243916-0.0194110927663302i | 1.22284926153617i | 0.023736840454917-0.0658957542474509i | 0.0000333333333333334-0.0000977280053371991i | 6.66666666666667E-06-0.000977280053371991i | 0.0000275728226273913-0.0000896628822210759i | 0.0000276939631255589-0.0000895803305024457i | 0.009+7.25707902979242i | -0.000148070890163207-0.0000459783355772534i | 0.0020570479665587-1.65357570286812i | 0.111953205997057-0.310792877578118i | 0.946878613902162-0.021325527593452i | 0.125562612696093-0.325400937451311i | -0.0000335535613324177+0.0000424092465258599i | -15.0786726838815-0.307965998791175i | 0.998053103200135-0.000754033876184152i | 0.000520492142270215-0.000629975820305727i | -61.7537 | -50.4362
| 1156000 | -5.71909182370752E-08+0.00211853160830711i | -5.95700639546966+0.0162420756636878i | 2870 | 0.777000777000777 | 0.777000777000777 | 9.12168771677011+0.323942487410014i | 4539.60138443725i | -27893.9627155657+993.119515670568i | 0.00578693548036818-0.162538908942677i | 0.000440164634544366-0.0104808116923542i | 0.00622710011491255-0.173019720635031i | -11.8440915621761i | 0.750301005897398+0.66109636252921i | 0.249698994102602-0.66109636252921i | -0.249698994102602+12.5051879247053i | -0.0532432458318076-0.0189044907280922i | 1.22390800548555i | 0.0231373575417394-0.0651648348115845i | 0.0000333333333333334-0.0000976434655401948i | 6.66666666666667E-06-0.000976434655401948i | 0.00002757276989299-0.0000895867351958405i | 0.0000276936832655419-0.0000895042540813149i | 0.009+7.2633622150996i | -0.000147817158942314-0.000045937783214493i | 0.00205349045432677-1.65214524353448i | 0.109125785296389-0.30734554538889i | 0.947502696788552-0.0207947843670686i | 0.122232153260803-0.321691700880858i | -0.0000328458132433799+0.000041936479121194i | -15.0786941122398-0.307700411746326i | 0.998076945912416-0.000733433218462786i | 0.000509612832333097-0.00062306509144483i | -61.8848 | -50.7198
| 1157000 | -5.70921002543282E-08+0.00211670055246854i | -5.95700639471206+0.0162280375689255i | 2870 | 0.777000777000777 | 0.777000777000777 | 9.12170909045612+0.323663319248335i | 4543.52837525424i | -27942.2447709478+993.97861559762i | 0.00577694837973916-0.162398771082966i | 0.000439405427789175-0.0104717849394133i | 0.00621635380752833-0.172870556022379i | -11.8543373161226i | 0.757034936798735+0.653374398385898i | 0.242965063201265-0.653374398385898i | -0.242965063201265+12.5077117145085i | -0.052595217447391-0.0184035471974516i | 1.22496674943493i | 0.0225437333885346-0.0644273925523539i | 0.0000333333333333332-0.0000975590718793987i | 6.66666666666667E-06-0.000975590718793988i | 0.0000275727171132035-0.0000895107210166134i | 0.000027693403949014-0.0000894283103822973i | 0.009+7.26964540040678i | -0.000147564085334591-0.0000458973026672747i | 0.00204994216288589-1.650717256984i | 0.106325997041723-0.303867448743493i | 0.94813122519516-0.020269581800217i | 0.118939942530844-0.317948167762326i | -0.0000321442271176056+0.0000414587080180902i | -15.0787154851682-0.30743528167941i | 0.998100952679398-0.000713096527546909i | 0.000498826140905365-0.000616076039432217i | -62.0178 | -51.0035
| 1158000 | -5.69935381661642E-08+0.00211487265907529i | -5.95700639395642+0.0162140237195772i | 2870 | 0.777000777000777 | 0.777000777000777 | 9.12173040890126+0.323384631133409i | 4547.45536607123i | -27990.5685747566+994.83771552467i | 0.00576698710019292-0.16225887436581i | 0.000438648182440112-0.010462773694488i | 0.00620563528263303-0.172721648060298i | -11.8645830700691i | 0.763689398293999+0.645583846555465i | 0.236310601706001-0.645583846555465i | -0.236310601706001+12.5101669166246i | -0.051943013536443-0.0179083075722245i | 1.22602549338431i | 0.0219560416269145-0.0636834587988854i | 0.0000333333333333333-0.0000974748239762216i | 6.66666666666667E-06-0.000974748239762216i | 0.0000275726642880333-0.0000894348393392193i | 0.0000276931251739437-0.0000893524990615418i | 0.009+7.27592858571396i | -0.000147311667069438-0.000045856893743371i | 0.00204640306039708-1.64929173681025i | 0.103554188511586-0.300358735403636i | 0.948764163737669-0.0197499668691358i | 0.115686336291263-0.31417073440085i | -0.0000314488410409182+0.0000409759985981507i | -15.0787368028577-0.307170607413832i | 0.998125120711733-0.000693025247223017i | 0.000488132668096042-0.000609009669844141i | -62.1526 | -51.2872
| 1159000 | -5.68952310898078E-08+0.00211304791994155i | -5.95700639320273+0.0162000340528852i | 2870 | 0.777000777000777 | 0.777000777000777 | 9.12175167229561+0.323106421829917i | 4551.38235688821i | -28038.9341269919+995.696815451721i | 0.00575705155282956-0.162119218170093i | 0.00043789289175057-0.0104537779177194i | 0.00619494444458013-0.172572996087812i | -11.8748288240156i | 0.770263691834047+0.637725524847629i | 0.229736308165953-0.637725524847629i | -0.229736308165953+12.5125543488632i | -0.0512866711085565-0.0174188172622925i | 1.22708423733369i | 0.0213743560955551-0.0629330657026269i | 0.0000333333333333334-0.0000973907214533778i | 6.66666666666667E-06-0.000973907214533778i | 0.0000275726114174795-0.0000893590898206664i | 0.0000276928469383066-0.0000892768197763791i | 0.009+7.28221177102114i | -0.000147059901886044-0.0000458165562512414i | 0.00204287311515868-1.64786867662888i | 0.100810707961112-0.296819557009453i | 0.949401476484659-0.019235986576321i | 0.112471686182093-0.310359800845116i | -0.0000307596924084409+0.0000404884165250212i | -15.0787580654983-0.306906387777032i | 0.998149447207333-0.000673220791584202i | 0.000477533003064161-0.000601866992647438i | -62.2894 | -51.5708
| 1160000 | -5.67971781462867E-08+0.00211122632690975i | -5.95700639245099+0.0161860685063081i | 2870 | 0.777000777000777 | 0.777000777000777 | 9.12177288082848+0.322828690106767i | 4555.3093477052i | -28087.3414276539+996.555915378771i | 0.00574714164913112-0.161979801876829i | 0.000437139549002909-0.0104447975693847i | 0.00618428119813403-0.172424599446214i | -11.8850745779621i | 0.776757127285341+0.629800258186216i | 0.223242872714659-0.629800258186216i | -0.223242872714659+12.5148748361483i | -0.0506262277246704-0.0169351216834004i | 1.22814298128308i | 0.0207987508326431-0.0621762462488928i | 0.0000333333333333334-0.0000973067639348837i | 6.66666666666667E-06-0.000973067639348837i | 0.000027572558501543-0.0000892834721191477i | 0.0000276925692400884-0.0000892012721853245i | 0.009+7.28849495632832i | -0.000146808787533341-0.0000457762900000351i | 0.00203935229560563-1.64644807007757i | 0.0980959045864094-0.293250069133955i | 0.950043126950351-0.0187276879445223i | 0.109296339657915-0.306515770843086i | -0.0000300768179227081+0.0000399960277371977i | -15.0787792732795-0.306642621600459i | 0.998173929351685-0.000653684544916754i | 0.000467027723992186-0.000594649022079998i | -62.4281 | -51.8545
| 1161000 | -5.66993784604133E-08+0.00210940787185044i | -5.95700639170119+0.01617212701752i | 2870 | 0.777000777000777 | 0.777000777000777 | 9.12179403468834+0.322551434737078i | 4559.23633852219i | -28135.7904767424+997.415015305822i | 0.00573725730095994-0.161840624869152i | 0.000436388147508295-0.0104358326098969i | 0.00617364544846823-0.172276457479049i | -11.8953203319086i | 0.783169023002376+0.621808878522576i | 0.216830976997624-0.621808878522576i | -0.216830976997624+12.5171292104312i | -0.0499617215041034-0.0164572662507739i | 1.22920172523246i | 0.0202293000680612-0.0614130342684276i | 0.0000333333333333331-0.0000972229510460502i | 6.66666666666667E-06-0.000972229510460502i | 0.000027572505540224-0.0000892079858940314i | 0.0000276922920772821-0.0000891258559480662i | 0.009+7.2947781416355i | -0.000146558321769944-0.0000457360947995826i | 0.00203584057030874-1.64502991081593i | 0.0954101284877116-0.289650431337563i | 0.950689078087362-0.0182251180105579i | 0.106160639947992-0.302639051797327i | -0.0000294002535918594+0.000039498898440818i | -15.0788004263895-0.306379307719558i | 0.998198564318176-0.00063441786159073i | 0.000456617398060838-0.00058735677653103i | -62.5689 | -52.1381
| 1162000 | -5.66018311607634E-08+0.00210759254666214i | -5.95700639095333+0.0161582095244097i | 2870 | 0.777000777000777 | 0.777000777000777 | 9.12181513406287+0.322274654498162i | 4563.16332933918i | -28184.2812742576+998.274115232873i | 0.00572739842055639-0.161701686532305i | 0.000435638680606579-0.0104268829998041i | 0.00616303710116297-0.172128569532109i | -11.9055660858552i | 0.789498705899312+0.613752224748156i | 0.210501294100688-0.613752224748156i | -0.210501294100688+12.5193183106034i | -0.0492931911315397-0.0159852963725387i | 1.23026046918184i | 0.0196660782152902-0.0606434644489581i | 0.0000333333333333333-0.0000971392824134807i | 6.66666666666667E-06-0.000971392824134807i | 0.0000275724525335238-0.0000891326308058616i | 0.000027692015447891-0.0000890505707254684i | 0.009+7.30106132694268i | -0.000146308502364122-0.0000456959704603979i | 0.00203233790797404-1.64361419252538i | 0.0927537306311782-0.2860208072226i | 0.951339292279506-0.0177283238189287i | 0.103064926016838-0.298730054719849i | -0.0000287300347279038+0.0000389970951024448i | -15.0788215250162-0.306116444973752i | 0.998223349268407-0.000615422065953668i | 0.000446302581425245-0.000579991278421394i | -62.7118 | -52.4218
| 1163000 | -5.65045353796578E-08+0.00210578034327123i | -5.95700639020739+0.0161443159650794i | 2870 | 0.777000777000777 | 0.777000777000777 | 9.12183617913891+0.321998348171507i | 4567.09032015616i | -28232.8138201994+999.133215159923i | 0.00571756492053718-0.161562986253632i | 0.000434891141666117-0.0104179486997887i | 0.0061524560622033-0.171980934953421i | -11.9158118398017i | 0.795745511520376+0.605631142606765i | 0.204254488479624-0.605631142606765i | -0.204254488479624+12.5214429824085i | -0.0486206758640097-0.0155192574429716i | 1.23131921313122i | 0.0191091598630606-0.0598675723467805i | 0.0000333333333333333-0.00009705575766506i | 6.66666666666667E-06-0.0009705575766506i | 0.0000275723994814427-0.0000890574065163485i | 0.0000276917393499256-0.0000889754161795592i | 0.009+7.30734451224986i | -0.000146059327093724-0.0000456559167936704i | 0.00202884427744202-1.64220090890909i | 0.0901270628095227-0.282361364487938i | 0.951993731334592-0.0172373524152632i | 0.100009532525449-0.294789194186697i | -0.000028066195945086+0.0000384906844418544i | -15.0788425693463-0.305854032206428i | 0.998248281352519-0.000596698452228806i | 0.000436083819192789-0.000572553554084025i | -62.8568 | -52.7054
| 1164000 | -5.64074902531434E-08+0.00210397125363185i | -5.95700638946338+0.0161304462778442i | 2870 | 0.777000777000777 | 0.777000777000777 | 9.12185717010256+0.321722514542756i | 4571.01731097315i | -28281.3881145678+999.992315086974i | 0.00570775671389336-0.161424523422571i | 0.000434145524083649-0.0104090296706672i | 0.00614190223797701-0.171833553093238i | -11.9260575937482i | 0.801908784109985+0.597446484605312i | 0.198091215890015-0.597446484605312i | -0.198091215890015+12.5235040783535i | -0.0479442155377605-0.0150591948355114i | 1.2323779570806i | 0.0185586197666663-0.0590853943982572i | 0.0000333333333333334-0.0000969723764299528i | 6.66666666666667E-06-0.000969723764299528i | 0.0000275723463839814-0.0000889823126883639i | 0.0000276914637814054-0.0000889003919735278i | 0.009+7.31362769755704i | -0.000145810793746144-0.0000456159336112651i | 0.002025359647687-1.64079005369186i | 0.0875304776010434-0.278672274983221i | 0.952652356477326-0.016752250839517i | 0.0969947897927369-0.290816888291695i | -0.000027408771158268+0.0000379797334247716i | -15.0788635595659-0.305592068264912i | 0.998273357709515-0.000578248284415008i | 0.000425961645401411-0.000565044633643742i | -63.0041 | -52.989
| 1165000 | -5.63106949209728E-08+0.00210216526972574i | -5.95700638872129+0.0161166004012307i | 2870 | 0.777000777000777 | 0.777000777000777 | 9.12187810713907+0.321447152401691i | 4574.94430179014i | -28330.0041573629+1000.85141501402i | 0.00569797371398823-0.161286297430643i | 0.00043340182128415-0.0104001258733895i | 0.00613137553527238-0.171686423304032i | -11.9363033476947i | 0.80798787668134+0.589199109924633i | 0.19201212331866-0.589199109924633i | -0.19201212331866+12.5255024576193i | -0.0472638505751448-0.0146051538956211i | 1.23343670102999i | 0.0180145328390502-0.058296967931381i | 0.0000333333333333335-0.0000968891383385968i | 6.66666666666667E-06-0.000968891383385968i | 0.0000275722932411408-0.0000889073489859384i | 0.0000276911887403591-0.0000888254977717213i | 0.009+7.31991088286422i | -0.000145562900118269-0.0000455760207257198i | 0.00202188398781639-1.63938162062004i | 0.0849643283275796-0.274953714763407i | 0.953315128342192-0.0162730661190242i | 0.0940210237577808-0.286813558600187i | -0.0000267577935814508+0.0000374643092556461i | -15.0788844958604-0.30533055200046i | 0.998298575467581-0.00056007279619207i | 0.000415936583000233-0.000557465550897739i | -63.1536 | -53.2726
| 1166000 | -5.6214148526586E-08+0.00210036238356218i | -5.9570063879811+0.0161027782739767i | 2870 | 0.777000777000777 | 0.777000777000777 | 9.1218989904329+0.321172260542216i | 4578.87129260712i | -28378.6619485845+1001.71051494108i | 0.00568821583455584-0.161148307671444i | 0.000432660026720664-0.010391237269038i | 0.0061208758612765-0.171539544940482i | -11.9465491016412i | 0.813982151084398+0.580889884329222i | 0.186017848915602-0.580889884329222i | -0.186017848915602+12.5274389859704i | -0.0465796219914256-0.0141571799334305i | 1.23449544497937i | 0.0174769741415733-0.0575023311772758i | 0.0000333333333333333-0.0000968060430226968i | 6.66666666666667E-06-0.000968060430226968i | 0.0000275722400529208-0.0000888325150742528i | 0.000027690914224822-0.0000887507332396353i | 0.009+7.3261940681714i | -0.000145315644016424-0.0000455361779502376i | 0.00201841726707002-1.63797560346143i | 0.0824289690109746-0.271205864143012i | 0.953982006966407-0.0157998452613253i | 0.0910885559424423-0.282779630102125i | -0.0000261132957263347+0.0000369444793703911i | -15.078905378414-0.305069482268239i | 0.998323931744413-0.000542173190828662i | 0.000406009143830924-0.00054981734319563i | -63.3055 | -53.5562
| 1167000 | -5.61178502170919E-08+0.00209856258717781i | -5.95700638724281+0.0160889798350299i | 2870 | 0.777000777000777 | 0.777000777000777 | 9.12191982016776+0.320897837762339i | 4582.79828342411i | -28427.3614882328+1002.56961486813i | 0.00567848298969845-0.161010553540635i | 0.000431920133874194-0.0103823638188277i | 0.00611040312357264-0.171392917359463i | -11.9567948555878i | 0.819890978072925+0.57251968007626i | 0.180109021927075-0.57251968007626i | -0.180109021927075+12.5293145356641i | -0.0458915714015251-0.0137153182161806i | 1.23555418892875i | 0.0169460188744927-0.0567015232816772i | 0.0000333333333333333-0.0000967230901152226i | 6.66666666666667E-06-0.000967230901152226i | 0.0000275721868193227-0.000088757810619639i | 0.0000276906402328397-0.0000886760980439157i | 0.009+7.33247725347858i | -0.000145069023256337-0.0000454964050986904i | 0.00201495945481948-1.6365719960052i | 0.0799247543281656-0.267428907750256i | 0.954652951782927-0.0153326352467935i | 0.088197703414504-0.278715531164773i | -0.0000254753094009634+0.0000364203114291243i | -15.0789262074106-0.304808857927309i | 0.998349423647538-0.000524550641093847i | 0.000396179828610583-0.000542101051319693i | -63.4599 | -53.8398
| 1168000 | -5.60217991432482E-08+0.00209676587263657i | -5.95700638650642+0.016075205023547i | 2870 | 0.777000777000777 | 0.777000777000777 | 9.12194059652654+0.32062388286416i | 4586.7252742411i | -28476.1027763077+1003.42871479518i | 0.0056687750938853-0.160873034435935i | 0.000431182136253524-0.010373505484105i | 0.00609995723013882-0.17124653992004i | -11.9670406095343i | 0.825713737370317+0.564089375824384i | 0.174286262629683-0.564089375824384i | -0.174286262629683+12.5311299853587i | -0.0451997410267475-0.0132796139604914i | 1.23661293287813i | 0.0164217423671726-0.0558945843164182i | 0.0000333333333333334-0.0000966402792503981i | 6.66666666666667E-06-0.000966402792503981i | 0.0000275721335403471-0.00008868323528957i | 0.0000276903667624658-0.0000886015918523486i | 0.009+7.33876043878576i | -0.000144823035663078-0.0000454567019856125i | 0.00201151052056743-1.63517079206178i | 0.0774520395650149-0.263623034581236i | 0.955327921613476-0.0148714830210838i | 0.0853487787514812-0.274621693485173i | -0.0000248438657084656+0.0000358918733089161i | -15.078946983033-0.304548677840613i | 0.998375048274645-0.000507206289173035i | 0.00038644912691622-0.000534317719365273i | -63.6167 | -54.1234
| 1169000 | -5.59259944594437E-08+0.00209497223202951i | -5.95700638577191+0.0160614537788929i | 2870 | 0.777000777000777 | 0.777000777000777 | 9.12196131969137+0.320350394653837i | 4590.65226505809i | -28524.8858128092+1004.28781472223i | 0.00565909206195035-0.160735749757112i | 0.000430446027395108-0.0103646622263476i | 0.00608953808934546-0.17110041198346i | -11.9772863634808i | 0.831449817735066+0.555599856540952i | 0.168550182264934-0.555599856540952i | -0.168550182264934+12.5328862200218i | -0.0445041737013696-0.0128501123243851i | 1.23767167682751i | 0.0159042200679436-0.0550815552907969i | 0.0000333333333333335-0.0000965576100636999i | 6.66666666666667E-06-0.000965576100636999i | 0.0000275720802159947-0.0000886087887526558i | 0.0000276900938117614-0.0000885272143338555i | 0.009+7.34504362409294i | -0.000144577679071016-0.000045417068426196i | 0.00200807043394692-1.63377198546279i | 0.0750111805684818-0.259788438053537i | 0.956006874661699-0.0144164354873315i | 0.0825420900046697-0.270498552041799i | -0.0000242189950458154+0.0000353592330964906i | -15.0789677054633-0.304288940874944i | 0.998400802713905-0.000490141246585768i | 0.000376817517169745-0.000526468394620675i | -63.7762 | -54.407
| 1170000 | -5.58304353236795E-08+0.00209318165747477i | -5.95700638503929+0.0160477260406399i | 2870 | 0.777000777000777 | 0.777000777000777 | 9.12198198984361+0.320077371941593i | 4594.57925587507i | -28573.7105977373+1005.14691464928i | 0.00564943380909051-0.16059869890597i | 0.000429711800862914-0.0103558340071637i | 0.00607914560995342-0.170954532913134i | -11.9875321174273i | 0.83709861702468+0.547052013409482i | 0.16290138297532-0.547052013409482i | -0.16290138297532+12.5345841308368i | -0.0438049128792346-0.012426858399153i | 1.2387304207769i | 0.0153935275337178-0.0542624781629897i | 0.0000333333333333332-0.0000964750821918499i | 6.66666666666667E-06-0.000964750821918499i | 0.0000275720268462658-0.0000885344706786394i | 0.0000276898213787965-0.0000884529651584903i | 0.009+7.35132680940012i | -0.000144332951323771-0.0000453775042362911i | 0.00200463916472071-1.63237557006095i | 0.0726025336976428-0.255925316060067i | 0.956689768506305-0.0139675394981931i | 0.0797779406640332-0.266346545046257i | -0.0000236007271027307+0.0000348224590809715i | -15.0789883748829-0.304029645900953i | 0.998426684044304-0.000473356594108886i | 0.000367285466625215-0.000518554127447815i | -63.9384 | -54.6905
| 1171000 | -5.57351208975503E-08+0.00209139414111738i | -5.95700638430855+0.0160340217485666i | 2870 | 0.777000777000777 | 0.777000777000777 | 9.12200260716384+0.319804813541675i | 4598.50624669206i | -28622.5771310921+1006.00601457633i | 0.00563980025086376-0.160461881286349i | 0.000428979450248272-0.0103470207882913i | 0.00606877970111203-0.17080890207464i | -11.9977778713738i | 0.842659542258968+0.538446743736004i | 0.157340457741032-0.538446743736004i | -0.157340457741032+12.5362246151098i | -0.0431020026402342-0.0120098972009958i | 1.23978916472628i | 0.0148897404192711-0.0534373958513659i | 0.0000333333333333333-0.0000963926952728135i | 6.66666666666667E-06-0.000963926952728135i | 0.0000275719734311616-0.0000884602807383939i | 0.0000276895494616495-0.0000883788439974359i | 0.009+7.3576099947073i | -0.000144088850274169-0.0000453380092324021i | 0.00200121668278065-1.63098153972994i | 0.0702264557731425-0.252033871022418i | 0.957376560094316-0.0135248418476573i | 0.0770566296234687-0.262166113894329i | -0.0000229890908606121+0.0000342816197465941i | -15.0790089914724-0.303770791793108i | 0.998452689335968-0.000456853381702301i | 0.000357853431356859-0.000510575971162507i | -64.1033 | -54.9741
| 1172000 | -5.56400503462258E-08+0.0020896096751292i | -5.95700638357968+0.0160203408426572i | 2870 | 0.777000777000777 | 0.777000777000777 | 9.12202317183186+0.319532718272358i | 4602.43323750905i | -28671.4854128734+1006.86511450338i | 0.00563019130318746-0.16032529630411i | 0.000428248969169762-0.0103382225315982i | 0.00605844027235722-0.170663518835708i | -12.0080236253204i | 0.848132009682325+0.529784950854798i | 0.151867990317675-0.529784950854798i | -0.151867990317675+12.5378085761752i | -0.0423954876967196-0.0115992736624634i | 1.24084790867566i | 0.0143929344662244-0.0526063522457592i | 0.0000333333333333333-0.0000963104489457892i | 6.66666666666667E-06-0.000963104489457892i | 0.0000275719199706825-0.000088386218603914i | 0.0000276892780584065-0.0000883048505229957i | 0.009+7.36389318001448i | -0.00014384537378419-0.000045298583231683i | 0.00199780295814698-1.6295898883644i | 0.067883304025224-0.248114309944029i | 0.958067205734386-0.0130883892626519i | 0.074378451146642-0.257957703116691i | -0.000022384114591563+0.0000337367837654216i | -15.0790295554115-0.303512377429701i | 0.998478815650491-0.000440632628438555i | 0.000348521856248522-0.000502534981914958i | -64.2712 | -55.2576
| 1173000 | -5.55452228384333E-08+0.00208782825170876i | -5.95700638285267+0.0160066832631005i | 2870 | 0.777000777000777 | 0.777000777000777 | 9.12204368402672+0.319261084955908i | 4606.36022832603i | -28720.4354430814+1007.72421443043i | 0.00562060688233619-0.160188943367124i | 0.000427520351273057-0.010329439199081i | 0.00604812723360925-0.170518382566205i | -12.0182693792669i | 0.85351544482481+0.521067544033887i | 0.14648455517519-0.521067544033887i | -0.14648455517519+12.5393369233008i | -0.0416854133998616-0.0111950326237079i | 1.24190665262504i | 0.0139031854917372-0.0517693922187131i | 0.0000333333333333335-0.0000962283428512064i | 6.66666666666667E-06-0.000962283428512064i | 0.0000275718664648291-0.0000883122839483123i | 0.0000276890071671621-0.0000882309844085896i | 0.009+7.37017636532165i | -0.000143602519724922-0.000045259226051937i | 0.00199439796096769-1.62820060987976i | 0.0655734360404032-0.244166844463222i | 0.958761661090154-0.0126582283944605i | 0.0717436948334855-0.253721760329425i | -0.0000217858258575092+0.0000331880199900782i | -15.0790500668794-0.303254401692807i | 0.998505060041265-0.000424695322436593i | 0.000339291174984777-0.000494432218570648i | -64.442 | -55.5412
| 1174000 | -5.54506375464383E-08+0.0020860498630812i | -5.95700638212751+0.0159930489502892i | 2870 | 0.777000777000777 | 0.777000777000777 | 9.12206414392668+0.318989912418584i | 4610.28721914302i | -28769.427221716+1008.58331435748i | 0.00561104690494033-0.160052821885272i | 0.000426793590230779-0.0103206707528645i | 0.00603784049517111-0.170373492638137i | -12.0285151332134i | 0.858809282562764+0.512295438379097i | 0.141190717437236-0.512295438379097i | -0.141190717437236+12.5408105715925i | -0.0409718257458589-0.0107972188234935i | 1.24296539657442i | 0.0134205693768444-0.0509265616365795i | 0.0000333333333333332-0.0000961463766307192i | 6.66666666666667E-06-0.000961463766307192i | 0.0000275718129136018-0.0000882384764458161i | 0.0000276887367860184-0.0000881572453287513i | 0.009+7.37645955062883i | -0.000143360285976518-0.0000452199375116105i | 0.00199100166151785-1.62681369821218i | 0.0632972097064598-0.240191690905552i | 0.959459881173758-0.0122344058098913i | 0.0691526455870004-0.249458736183746i | -0.0000211942515093395+0.0000326353974464359i | -15.0790705260542-0.302996863468295i | 0.998531419553809-0.000409042420797694i | 0.000330161810042507-0.000486268742590656i | -64.616 | -55.8247
| 1175000 | -5.53562936460274E-08+0.00208427450149811i | -5.95700638140421+0.0159794378448188i | 2870 | 0.777000777000777 | 0.777000777000777 | 9.12208455170932+0.318719199490605i | 4614.21420996001i | -28818.4607487772+1009.44241428453i | 0.00560151128798393-0.159916931270431i | 0.000426068679742387-0.0103119171552015i | 0.00602757996772632-0.170228848425632i | -12.0387608871599i | 0.864012967177922+0.50346955473832i | 0.135987032822078-0.50346955473832i | -0.135987032822078+12.5422304418982i | -0.0402547713821224-0.010405876890039i | 1.2440241405238i | 0.0129451620545272-0.0500779073706269i | 0.0000333333333333333-0.0000960645499272039i | 6.66666666666667E-06-0.000960645499272039i | 0.000027571759317002-0.0000881647957717628i | 0.0000276884669130869-0.0000880836329591238i | 0.009+7.38274273593601i | -0.000143118670428151-0.0000451807174297952i | 0.00198761403019899-1.62542914731848i | 0.0610549831561751-0.236189070336192i | 0.960161820339351-0.0118169679822764i | 0.0666055835808761-0.245169084315785i | -0.0000206094176861792+0.0000320789853263483i | -15.0790909331135-0.302739761645786i | 0.998557891226097-0.000393674849546538i | 0.000321134172684688-0.000478045617912849i | -64.7931 | -56.1082
| 1176000 | -5.52621903164902E-08+0.00208250215923742i | -5.95700638068275+0.0159658498874869i | 2870 | 0.777000777000777 | 0.777000777000777 | 9.12210490755137+0.318448945006146i | 4618.141200777i | -28867.536024265+1010.30151421158i | 0.0055919999488031-0.159781270936465i | 0.00042534561353401-0.010303178368472i | 0.00601734556233711-0.170084449304937i | -12.0490066411064i | 0.869125952415807+0.494590819604767i | 0.130874047584193-0.494590819604767i | -0.130874047584193+12.5435974607112i | -0.0395342976133316-0.0100210513316338i | 1.24508288447319i | 0.0124770394974445-0.0492234773080285i | 0.0000333333333333333-0.000095982862384749i | 6.66666666666667E-06-0.00095982862384749i | 0.0000275717056750296-0.0000880912416025916i | 0.0000276881975464857-0.0000880101469764507i | 0.009+7.38902592124319i | -0.00014287767097796-0.0000451415656262192i | 0.00198423503753844-1.62404695117603i | 0.0588471147094673-0.232159208611762i | 0.960867432276752-0.0114059612822399i | 0.0641027842275415-0.240853261295802i | -0.0000200313498147073+0.0000315188529803595i | -15.0791112882341-0.302483095118659i | 0.998584472088894-0.0003785935035751i | 0.000312208662954965-0.000469763910832833i | -64.9736 | -56.3917
| 1177000 | -5.51683267406008E-08+0.00208073282860335i | -5.95700637996313+0.0159522850192924i | 2870 | 0.777000777000777 | 0.777000777000777 | 9.12212521162889+0.318179147803313i | 4622.06819159398i | -28916.6530481795+1011.16061413863i | 0.00558251280508405-0.159645840299218i | 0.000424624385358337-0.0102944543551829i | 0.00600713719044239-0.169940294654401i | -12.059252395053i | 0.874147701543113+0.485660165019629i | 0.125852298456887-0.485660165019629i | -0.125852298456887+12.5449125600726i | -0.0388104524073916-0.00964278652704815i | 1.24614162842257i | 0.012016277705347-0.0483633203627636i | 0.0000333333333333335-0.0000959013136486534i | 6.66666666666667E-06-0.000959013136486534i | 0.0000275716519876859-0.0000880178136158434i | 0.0000276879286843417-0.0000879367870585759i | 0.009+7.39530910655037i | -0.000142637285533014-0.000045102481921249i | 0.00198086465418867-1.62266710378266i | 0.0566739628140313-0.228102336431746i | 0.961576670005182-0.011001431968255i | 0.0616445181467889-0.236511726577052i | -0.0000194600726085534+0.0000309550699104173i | -15.079131591592-0.302226862784021i | 0.99861115916608-0.000363799246590195i | 0.000303385669673604-0.000461424689885118i | -65.1576 | -56.6752
| 1178000 | -5.50747021046009E-08+0.0020789665019262i | -5.95700637924534+0.0159387431814342i | 2870 | 0.777000777000777 | 0.777000777000777 | 9.12214546411714+0.317909806724129i | 4625.99518241097i | -28965.8118205205+1012.01971406568i | 0.0055730497748616-0.159510638776508i | 0.000423904988994474-0.0102857450779671i | 0.00599695476385607-0.169796383854475i | -12.0694981489995i | 0.879077687403857+0.476678528474575i | 0.120922312596143-0.476678528474575i | -0.120922312596143+12.5461766774741i | -0.0380832844013169-0.00927112671575235i | 1.24720037237195i | 0.0115629526921939-0.0474974864864693i | 0.0000333333333333332-0.0000958199033654196i | 6.66666666666667E-06-0.000958199033654205i | 0.0000275715982549711-0.0000879445114901532i | 0.0000276876603247897-0.0000878635528844372i | 0.009+7.40159229185755i | -0.000142397512009256-0.000045063466135884i | 0.00197750285092669-1.6212895991566i | 0.0545358859845755-0.224018689389668i | 0.962289485867072-0.010603426177009i | 0.0592310511350899-0.232144942444512i | -0.0000188956100677948+0.0000303877057626116i | -15.0791518433625-0.301971063542695i | 0.998637949474983-0.000349292911065365i | 0.000294665570435113-0.00045302902572483i | -65.3452 | -56.9586
| 1179000 | -5.49813155981815E-08+0.00207720317156232i | -5.95700637852938+0.0159252243153111i | 2870 | 0.777000777000777 | 0.777000777000777 | 9.12216566519069+0.317640920614522i | 4629.92217322796i | -29015.0123412882+1012.87881399273i | 0.00556361077651703-0.159375665788113i | 0.000423187418247796-0.0102770504995833i | 0.00598679819476483-0.169652716287696i | -12.079743902946i | 0.883915392475015+0.467646852812825i | 0.116084607524985-0.467646852812825i | -0.116084607524985+12.5473907557588i | -0.0373528429069401-0.0089061159878919i | 1.24825911632133i | 0.0111171404729012-0.0466260266791065i | 0.0000333333333333332-0.0000957386311827519i | 6.66666666666667E-06-0.000957386311827519i | 0.000027571544476886-0.0000878713349052456i | 0.000027687392465972-0.0000877904441340603i | 0.009+7.40787547716473i | -0.000142158348331469-0.0000450245180917548i | 0.00197414959865339-1.61991443133637i | 0.0524332427403209-0.219908508023401i | 0.963005831522039-0.0102119899135155i | 0.05686264413524-0.227753373962842i | -0.000018337985478474+0.0000298168303198649i | -15.0791720437201-0.301715696299211i | 0.998664840026715-0.000335075298194922i | 0.000286048731606302-0.000444577991008847i | -65.5366 | -57.2421
| 1180000 | -5.48881664144661E-08+0.00207544282989397i | -5.95700637781523+0.0159117283625204i | 2870 | 0.777000777000777 | 0.777000777000777 | 9.1221858150233+0.317372488324298i | 4633.84916404494i | -29064.2546104825+1013.73791391978i | 0.00555419572877664-0.159240920755769i | 0.000422471666949842-0.0102683705829155i | 0.00597666739572648-0.169509291338685i | -12.0899896568925i | 0.888660308920649+0.458566086130513i | 0.111339691079351-0.458566086130513i | -0.111339691079351+12.548555743023i | -0.0366191779165703-0.00854779827409049i | 1.24931786027071i | 0.0106789170498124-0.045748992999602i | 0.0000333333333333333-0.0000956574967495464i | 6.66666666666667E-06-0.000956574967495464i | 0.0000275714906534314-0.0000877982835419326i | 0.0000276871251060392-0.0000877174604885573i | 0.009+7.41415866247191i | -0.000141919792433224-0.00004498563761112i | 0.00197080486839293-1.61854159438068i | 0.0503663915411912-0.215772037865361i | 0.963725657940903-0.00982716904105342i | 0.054539553206831-0.223337488924439i | -0.0000177872214122465+0.0000292425134946787i | -15.0791921928385-0.301460759961778i | 0.998691827826498-0.000321147177853073i | 0.000277535508326475-0.000436072660277936i | -65.7319 | -57.5256
| 1181000 | -5.47952537499924E-08+0.0020736854693292i | -5.95700637710291+0.0158982552648572i | 2870 | 0.777000777000777 | 0.777000777000777 | 9.12220591378812+0.317104508707138i | 4637.77615486193i | -29113.5386281034+1014.59701384684i | 0.00554480455070992-0.159106403103159i | 0.000421757728958153-0.0102597052909722i | 0.00596656227966807-0.169366108394131i | -12.100235410839i | 0.89331193864526+0.449437181677092i | 0.10668806135474-0.449437181677092i | -0.10668806135474+12.5496725925161i | -0.035882340108502-0.00819621733502691i | 1.2503766042201i | 0.0102483583988209-0.0448664385763394i | 0.0000333333333333334-0.0000955764997158891i | 6.66666666666667E-06-0.000955764997158891i | 0.000027571436784608-0.0000877253570821057i | 0.0000276868582431498-0.0000876446016301187i | 0.009+7.42044184777909i | -0.000141681842256833-0.0000449468245168639i | 0.00196746863129207-1.61717108236839i | 0.0483356907223599-0.211609529491983i | 0.964448915399855-0.00944900927087357i | 0.0522620294971867-0.218897757796972i | -0.0000172433397260779+0.0000286648253218598i | -15.079212290891-0.301206253442281i | 0.998718909873997-0.000307509288555989i | 0.00026912624450851-0.000427514109838768i | -65.9312 | -57.809
| 1182000 | -5.47025768046954E-08+0.00207193108230176i | -5.95700637639238+0.0158848049643135i | 2870 | 0.777000777000777 | 0.777000777000777 | 9.12222596165742+0.316836980620567i | 4641.70314567892i | -29162.8643941509+1015.45611377389i | 0.00553543716172761-0.158972112255903i | 0.000421045598156164-0.0102510545868859i | 0.00595648275988377-0.169223166842789i | -12.1104811647855i | 0.897869793346087+0.440261097755247i | 0.102130206653913-0.440261097755247i | -0.102130206653913+12.5507422625407i | -0.0351423808524012-0.00785141675080488i | 1.25143534816948i | 0.00982554045516719-0.0439784176175292i | 0.0000333333333333335-0.0000954956397330501i | 6.66666666666667E-06-0.000954956397330501i | 0.0000275713828704163-0.0000876525552087335i | 0.0000276865918754695-0.0000875718672420116i | 0.009+7.42672503308627i | -0.000141444495753314-0.0000449080786324928i | 0.00196414085861961-1.61580288939837i | 0.046341498427264-0.207421238572633i | 0.965175553474735-0.00907755615169337i | 0.0500303192128994-0.214434653670606i | -0.0000167063615620168+0.0000280838359512538i | -15.0792323380498-0.300952175656253i | 0.998746083163654-0.000294162337427545i | 0.000260821272841203-0.000418903417646163i | -66.1349 | -58.0924
| 1183000 | -5.46101347818906E-08+0.00207017966127097i | -5.95700637568366+0.0158713774030774i | 2870 | 0.777000777000777 | 0.777000777000777 | 9.12224595880284+0.316569902925955i | 4645.63013649591i | -29212.231908625+1016.31521370094i | 0.00552609348158028-0.158838047641552i | 0.000420335268453064-0.010242418433913i | 0.00594642875003334-0.169080466075465i | -12.1207269187321i | 0.9023333945644+0.431038797620221i | 0.0976666054356-0.431038797620221i | -0.0976666054356+12.5517657163523i | -0.0343993522145556-0.00751343991011231i | 1.25249409211886i | 0.00941053909890573-0.0430849854214467i | 0.0000333333333333332-0.0000954149164534779i | 6.66666666666667E-06-0.00095414916453478i | 0.0000275713289108565-0.0000875798776058553i | 0.0000276863260011715-0.0000874992570085723i | 0.009+7.43300821839345i | -0.00014120775088234-0.0000448693997821319i | 0.00196082152176574-1.61443700958949i | 0.0443841725390592-0.203207425917895i | 0.965905521035439-0.00871285505897642i | 0.0478446635919503-0.209948652204911i | -0.0000161763073470434+0.0000274996156404853i | -15.0792523344865-0.300698525522878i | 0.998773344685019-0.000281107000168683i | 0.000252620914792903-0.000410241663185645i | -66.343 | -58.3758
| 1184000 | -5.45179268882562E-08+0.00206843119872165i | -5.95700637497673+0.0158579725235327i | 2870 | 0.777000777000777 | 0.777000777000777 | 9.12226590539528+0.316303274488485i | 4649.55712731289i | -29261.6411715258+1017.17431362799i | 0.0055167734303564-0.15870420868958i | 0.000419626733783658-0.0102337967954327i | 0.00593640016414006-0.168938005485013i | -12.1309726726786i | 0.90670227373556+0.421771249379051i | 0.09329772626444-0.421771249379051i | -0.09329772626444+12.5527439220577i | -0.0336533069630252-0.00718232999918725i | 1.25355283606824i | 0.00900343014005918-0.0421861983865753i | 0.0000333333333333333-0.0000953343295307979i | 6.66666666666667E-06-0.000953343295307978i | 0.0000275712749059302-0.0000875073239585811i | 0.0000276860606184386-0.0000874267706152071i | 0.009+7.43929140370063i | -0.000140971605612197-0.0000448307877905266i | 0.0019575105922414-1.61307343708043i | 0.0424640706106008-0.198968357527409i | 0.966638766240433-0.00835495118401405i | 0.0457052988765184-0.20544023157566i | -0.0000156531967930132+0.0000269122347477265i | -15.079272280372-0.300445301964952i | 0.998800691423082-0.000268343921030915i | 0.000244525480616721-0.00040152992735657i | -66.5557 | -58.6592
| 1185000 | -5.44259523338159E-08+0.00206668568716397i | -5.95700637427159+0.0158445902682571i | 2870 | 0.777000777000777 | 0.777000777000777 | 9.12228580160492+0.316037094177148i | 4653.48411812988i | -29311.0921828532+1018.03341355504i | 0.0055074769284808-0.158570594831375i | 0.000418919988108253-0.010225189634947i | 0.00592639691658905-0.168795784466322i | -12.1412184266251i | 0.910975972238459+0.412459425888408i | 0.0890240277615409-0.412459425888408i | -0.0890240277615409+12.5536778525135i | -0.0329042985725791-0.00685812999054326i | 1.25461158001763i | 0.00860428930340177-0.0412821140215153i | 0.0000333333333333334-0.0000952538786198016i | 6.66666666666667E-06-0.000952538786198016i | 0.0000275712208556378-0.000087434893953081i | 0.0000276857957254596-0.0000873544077483809i | 0.009+7.44557458900781i | -0.000140736057919739-0.0000447922424830345i | 0.00195420804167773-1.61171216602971i | 0.0405815497926758-0.194704304636608i | 0.967375236531456-0.00800388952275883i | 0.0436124562861832-0.200909872420905i | -0.000015137048896627+0.0000263217637244243i | -15.0792921758765-0.300192503908891i | 0.998828120358607-0.000255873712792288i | 0.000236535269356237-0.000392769292354809i | -66.7733 | -58.9426
| 1186000 | -5.43342103319234E-08+0.00206494311913337i | -5.95700637356824+0.0158312305800225i | 2870 | 0.777000777000777 | 0.777000777000777 | 9.12230564760121+0.315771360864718i | 4657.41110894687i | -29360.5849426072+1018.89251348209i | 0.00549820389671283-0.158437205500233i | 0.000418215025412523-0.0102165969160797i | 0.00591641892212535-0.168653802416313i | -12.1514641805716i | 0.915154041443496+0.403104304652823i | 0.084845958556504-0.403104304652823i | -0.084845958556504+12.5545684852244i | -0.0321523812295556-0.00654088263151805i | 1.25567032396701i | 0.00821319221294846-0.0403727909548269i | 0.0000333333333333335-0.0000951735633764462i | 6.66666666666667E-06-0.000951735633764462i | 0.0000275711667599797-0.000087362587276584i | 0.0000276855313204308-0.000087282168095617i | 0.009+7.45185777431499i | -0.000140501105790346-0.000044753763685624i | 0.0019509138418254-1.61035319061552i | 0.0387369667608469-0.190415543763138i | 0.968114878628306-0.00765971486447817i | 0.0415663619919319-0.19635805778718i | -0.0000146278819395238+0.0000257282731080854i | -15.0793120211695-0.299940130284696i | 0.99885562846846-0.000243696956738139i | 0.000228650568853209-0.000383960841556471i | -66.9961 | -59.226
| 1187000 | -5.42427000992437E-08+0.00206320348719042i | -5.95700637286666+0.0158178934017932i | 2870 | 0.777000777000777 | 0.777000777000777 | 9.12232544355289+0.315506073427746i | 4661.33809976386i | -29410.1194507878+1019.75161340914i | 0.00548895425614473-0.158304040131347i | 0.000417511839707373-0.0102080186025765i | 0.0059064660958521-0.168512058733923i | -12.1617099345181i | 0.919236042759715+0.393706867721989i | 0.080763957240285-0.393706867721989i | -0.080763957240285+12.5554168022401i | -0.0313976098365363-0.00623063043259883i | 1.25672906791639i | 0.00783021437609142-0.0394582889446727i | 0.0000333333333333332-0.000095093383457847i | 6.66666666666667E-06-0.00095093383457847i | 0.0000275711126189564-0.0000872904036173722i | 0.0000276852674015567-0.0000872100513454906i | 0.009+7.45814095962217i | -0.000140266747217879-0.0000447153512248738i | 0.00194762796455404-1.60899650503568i | 0.0369306776406333-0.186102356752341i | 0.968857638523809-0.00732247178017785i | 0.0395672370906723-0.191785273075244i | -0.0000141257134884251+0.0000251318335150499i | -15.0793318164196-0.299688180025953i | 0.998883212725947-0.000231814202644904i | 0.000220871655756166-0.000375105659401617i | -67.2242 | -59.5094
| 1188000 | -5.41514208557375E-08+0.00206146678392077i | -5.95700637216685+0.0158045786767259i | 2870 | 0.777000777000777 | 0.777000777000777 | 9.12234518962802+0.315241230746536i | 4665.26509058084i | -29459.695707395+1020.61071333619i | 0.00547972792819993-0.158171098161801i | 0.000416810425028832-0.0101994546583038i | 0.00589653835322876-0.168370552820105i | -12.1719556884647i | 0.923221547680878+0.384268101587582i | 0.0767784523191219-0.384268101587582i | -0.0767784523191219+12.5562237900523i | -0.0306400400168612-0.00592741565554092i | 1.25778781186577i | 0.00745543116740172-0.0385386688882875i | 0.0000333333333333332-0.0000950133385222766i | 6.66666666666667E-06-0.000950133385222766i | 0.0000275710584325691-0.0000872183426647808i | 0.00002768500396705-0.0000871380571876292i | 0.009+7.46442414492935i | -0.000140032980204647-0.0000446770049279698i | 0.00194435038185163-1.60764210350755i | 0.0351630379311123-0.181765030821914i | 0.969603461478928-0.00699220461081292i | 0.0376152975803543-0.187192005985511i | -0.0000136305603953529+0.0000245325156332726i | -15.0793515617949-0.29943665206981i | 0.998910870101142-0.000220225968767548i | 0.00021319879553023-0.000366204831278293i | -67.4579 | -59.7927
| 1189000 | -5.40603718246449E-08+0.002059733001935i | -5.95700637146881+0.0157912863481683i | 2870 | 0.777000777000777 | 0.777000777000777 | 9.12236488599394+0.314976831705136i | 4669.19208139783i | -29509.3137124288+1021.46981326324i | 0.00547052483463145-0.158038379030561i | 0.000416110775437898-0.0101909050472487i | 0.00588663561006935-0.16822928407781i | -12.1822014424112i | 0.9271101378303+0.374788997080067i | 0.0728898621696999-0.374788997080067i | -0.0728898621696999+12.5569904394913i | -0.0298797281190147-0.00563128030129339i | 1.25884655581515i | 0.00708891781211288-0.0376139928313147i | 0.0000333333333333334-0.0000949334282291546i | 6.66666666666667E-06-0.000949334282291546i | 0.0000275710042008183-0.0000871464041091856i | 0.0000276847410151297-0.0000870661853126995i | 0.009+7.47070733023653i | -0.000139799802761344-0.0000446387246226996i | 0.00194108106582392-1.60628998026794i | 0.0334344024270208-0.177403858605947i | 0.970352292018009-0.00666895745530058i | 0.0357107543357918-0.182578746463451i | -0.0000131424387979422+0.0000239303902151396i | -15.0793712574627-0.299185545356968i | 0.998938597561222-0.000208932741831131i | 0.000205632242468478-0.000357259443407241i | -67.6976 | -60.076
| 1190000 | -5.39695522324675E-08+0.00205800213386853i | -5.95700637077252+0.0157780163596587i | 2870 | 0.777000777000777 | 0.777000777000777 | 9.12238453281725+0.314712875191313i | 4673.11907221482i | -29558.9734658893+1022.32891319029i | 0.00546134489752013-0.157905882178468i | 0.000415412885020445-0.0101823697335183i | 0.00587675778254058-0.168088251911986i | -12.1924471963577i | 0.930901405004997+0.365270549264134i | 0.069098594995003-0.365270549264134i | -0.069098594995003+12.5577177456218i | -0.0291167312207708-0.00534226609769041i | 1.25990529976454i | 0.00673074936923257-0.0366843239768688i | 0.0000333333333333334-0.0000948536522390463i | 6.66666666666667E-06-0.000948536522390463i | 0.0000275709499237045-0.0000870745876420061i | 0.0000276844785440226-0.0000869944354124112i | 0.009+7.47699051554371i | -0.000139567212907028-0.0000446005101374526i | 0.00193781998869381-1.60494012957303i | 0.0317451251391028-0.173019138197664i | 0.971104073924255-0.00635277415829062i | 0.0338538130849119-0.177945986644287i | -0.0000126613641197842+0.0000233255280702494i | -15.0793909035898-0.298934858831654i | 0.998966392070796-0.000197934977024898i | 0.000198172239703862-0.000348270582726286i | -67.9435 | -60.3593
| 1191000 | -5.38789613089533E-08+0.00205627417238151i | -5.95700637007799+0.0157647686549249i | 2870 | 0.777000777000777 | 0.777000777000777 | 9.12240413026392+0.314449360096552i | 4677.0460630318i | -29608.6749677764+1023.18801311734i | 0.00545218803927311-0.157773607048231i | 0.000414716747887078-0.0101738486813394i | 0.00586690478716019-0.16794745572957i | -12.2026929503042i | 0.934594951218384+0.355713757334611i | 0.065405048781616-0.355713757334611i | -0.065405048781616+12.5584067076388i | -0.0283511071332335-0.00506041448696661i | 1.26096404371392i | 0.00638100071435392-0.0357497266944887i | 0.0000333333333333332-0.000094774010213656i | 6.66666666666667E-06-0.00094774010213656i | 0.0000275708956012283-0.000087002892955696i | 0.0000276842165519632-0.000086922807179507i | 0.009+7.48327370085089i | -0.000139335208669066-0.0000445623613012165i | 0.00193456712280078-1.60359254569829i | 0.0300955592130399-0.168611173191651i | 0.971858750235304-0.00604369829775546i | 0.0320446743858061-0.173294220797864i | -0.0000121873510708857+0.0000227180000582533i | -15.0794105003419-0.298684591441627i | 0.99899425059224-0.000187233098001055i | 0.000190819019222998-0.000339239336775754i | -68.196 | -60.6426
| 1192000 | -5.37885982870798E-08+0.00205454911015872i | -5.95700636938521+0.0157515431778835i | 2870 | 0.777000777000777 | 0.777000777000777 | 9.1224236784992+0.314186285316028i | 4680.97305384879i | -29658.41821809+1024.04711304439i | 0.0054430541826222-0.157641553084419i | 0.000414022358173005-0.0101653418550575i | 0.0058570765407952-0.167806894939476i | -12.2129387042507i | 0.938190388742086+0.346119624511488i | 0.061809611257914-0.346119624511488i | -0.061809611257914+12.5590583287622i | -0.0275829144046625-0.00478576661305508i | 1.2620227876633i | 0.00603974652211372-0.0348102665288504i | 0.0000333333333333332-0.0000946945018158259i | 6.66666666666667E-06-0.000946945018158259i | 0.0000275708412333909-0.0000869313197437451i | 0.0000276839550371937-0.000086851300307765i | 0.009+7.48955688615807i | -0.0001391037880831-0.0000445242779435755i | 0.00193132244060027-1.60224722293842i | 0.0284860568467166-0.164180272724948i | 0.972616263239007-0.00574177317235556i | 0.0302835336043157-0.168623945273093i | -0.0000117204136481836+0.0000221078770816923i | -15.0794300478844-0.298434742138144i | 0.999022170086025-0.000176827496876656i | 0.000183572801880884-0.000330166793584074i | -68.4555 | -60.9259
| 1193000 | -5.36984624030379E-08+0.00205282693990948i | -5.95700636869417+0.0157383398726394i | 2870 | 0.777000777000777 | 0.777000777000777 | 9.12244317768763+0.313923649748589i | 4684.90004466578i | -29708.2032168303+1024.90621297144i | 0.00543394325062201-0.157509719733449i | 0.000413329710037936-0.010156849219137i | 0.00584727296065995-0.167666568952586i | -12.2231844581973i | 0.941687340146682+0.336489157934497i | 0.058312659853318-0.336489157934497i | -0.058312659853318+12.5596736161318i | -0.0268122123241069-0.00451836330868169i | 1.26308153161268i | 0.00570706124831221-0.0338660102082573i | 0.0000333333333333334-0.0000946151267095262i | 6.66666666666667E-06-0.000946151267095262i | 0.0000275707868201925-0.0000868598677006652i | 0.0000276836939979631-0.0000867799144919841i | 0.009+7.49584007146525i | -0.000138872949192995-0.0000444862598947058i | 0.00192808591466316-1.60090415560724i | 0.0269169692058898-0.159726751517096i | 0.973376554469407-0.00544704178859392i | 0.0285705808922262-0.163935658442107i | -0.0000112605651361258+0.0000214952300788366i | -15.0794495463818-0.29818530987595i | 0.99905014751105-0.000166718534239i | 0.000176433797416698-0.000321054041553553i | -68.7223 | -61.2092
| 1194000 | -5.36085528962152E-08+0.00205110765436752i | -5.95700636800487+0.0157251586834843i | 2870 | 0.777000777000777 | 0.777000777000777 | 9.12246262799308+0.313661452296756i | 4688.82703548277i | -29758.0299639973+1025.76531289849i | 0.0054248551666486-0.157378106443584i | 0.000412638797665934-0.0101483707381601i | 0.00583749396431453-0.167526477181744i | -12.2334302121438i | 0.945085438341184+0.326823368557777i | 0.054914561658816-0.326823368557777i | -0.054914561658816+12.5602535807016i | -0.0260390609248859-0.00425824508227254i | 1.26414027556206i | 0.0053830191117148-0.0329170256529625i | 0.0000333333333333334-0.0000945358845598534i | 6.66666666666667E-06-0.000945358845598534i | 0.0000275707323616338-0.0000867885365219959i | 0.0000276834334325278-0.0000867086494279904i | 0.009+7.50212325677243i | -0.00013864269005081-0.0000444483069853747i | 0.00192485751767512-1.5995633380376i | 0.0253886463383575-0.155250929909383i | 0.974139564702853-0.00515954684777846i | 0.0269060011661807-0.159229860644449i | -0.0000108078181073525+0.0000208801300165789i | -15.0794689959979-0.297936293613272i | 0.999078179824975-0.000156906539155168i | 0.000169402204471232-0.000311902169347165i | -68.997 | -61.4925
| 1195000 | -5.35188690091813E-08+0.00204939124629089i | -5.95700636731729+0.0157119995548968i | 2870 | 0.777000777000777 | 0.777000777000777 | 9.12248202957872+0.313399691866694i | 4692.75402629975i | -29807.8984595908+1026.62441282554i | 0.00541578985439786-0.157246712664924i | 0.000411949615265314-0.0101399063768267i | 0.00582773946966317-0.167386619041751i | -12.2436759660903i | 0.948384326611778+0.317123271043177i | 0.051615673388222-0.317123271043177i | -0.051615673388222+12.5607992371335i | -0.0252635209877934-0.00400545210463544i | 1.26519901951144i | 0.00506769407548479-0.0319633819831629i | 0.0000333333333333334-0.0000944567750330253i | 6.66666666666667E-06-0.000944567750330253i | 0.0000275706778577157-0.000086717325904294i | 0.0000276831733391516-0.0000866375048126257i | 0.009+7.5084064420796i | -0.00013841300871675-0.000044410419046937i | 0.00192163722243608-1.59822476458134i | 0.0239014370863875-0.150753133902554i | 0.974905233954393-0.00487933073274885i | 0.0252899740870472-0.154507054130563i | -0.0000103621844234029+0.000020262647883281i | -15.079488396896-0.297687692311797i | 0.999106263984548-0.000147391809184145i | 0.000162478210604759-0.000302712265774841i | -69.2799 | -61.7757
| 1196000 | -5.34294099876702E-08+0.00204767770846188i | -5.95700636663144+0.0156988624315411i | 2870 | 0.777000777000777 | 0.777000777000777 | 9.12250138260706+0.313138367368201i | 4696.68101711674i | -29857.808703611+1027.4835127526i | 0.00540674723788376-0.157115537849395i | 0.000411262157068516-0.0101314560999539i | 0.00581800939495228-0.167246993949349i | -12.2539217200368i | 0.951583658659134+0.307389883654126i | 0.048416341340866-0.307389883654126i | -0.048416341340866+12.5613116036909i | -0.0244856540441724-0.00376002419546945i | 1.26625776346083i | 0.00476115982831375-0.0310051495268494i | 0.0000333333333333332-0.000094377797796375i | 6.66666666666667E-06-0.000943777977963749i | 0.0000275706233084385-0.0000866462355451311i | 0.0000276829137161057-0.000086566480343746i | 0.009+7.51468962738678i | -0.000138183903259123-0.0000443725959113335i | 0.00191842500185964-1.5968884296092i | 0.0224556889977204-0.146233695193831i | 0.975673501474285-0.0046064354944265i | 0.0237226740400833-0.149767743005534i | -9.92367523553957E-06+0.000019642854681697i | -15.0795077492385-0.29743950493666i | 0.999134396945937-0.000138174610393486i | 0.000155661992316784-0.000293485419681062i | -69.5717 | -62.0589
| 1197000 | -5.33401750805657E-08+0.00204596703368688i | -5.9570063659473+0.0156857472582661i | 2870 | 0.777000777000777 | 0.777000777000777 | 9.12252068723993+0.312877477714692i | 4700.60800793373i | -29907.7606960577+1028.34261267965i | 0.00539772724143679-0.156984581450748i | 0.00041057641733197-0.010123019872475i | 0.00580830365876876-0.167107601323223i | -12.2641674739833i | 0.954683098634792+0.297624228148638i | 0.0453169013652081-0.297624228148638i | -0.0453169013652081+12.5617917021319i | -0.0237055223787384-0.00352200080966567i | 1.26731650741021i | 0.00446348976520143-0.0300423998273573i | 0.0000333333333333333-0.0000942989525183498i | 6.66666666666667E-06-0.000942989525183498i | 0.0000275705687138033-0.00008657526514309i | 0.0000276826545616685-0.0000864955757202171i | 0.009+7.52097281269396i | -0.000137955371754306-0.0000443348374110877i | 0.00191522082897252-1.59555432751072i | 0.021051748234919-0.141692951212527i | 0.976444305744762-0.00434090283814717i | 0.0222042701156485-0.14501243317238i | -9.49230098562102E-06+0.000019020821421883i | -15.0795270531872-0.297191730456426i | 0.999162575665058-0.000129255177379056i | 0.000148953715066584-0.000284222719832466i | -69.8729 | -62.3421
| 1198000 | -5.32511635398848E-08+0.0020442592147963i | -5.95700636526488+0.015672653980105i | 2870 | 0.777000777000777 | 0.777000777000777 | 9.1225399436385+0.31261702182319i | 4704.53499875072i | -29957.7544369311+1029.2017126067i | 0.00538872978970243-0.156853842924542i | 0.000409892390336-0.0101145976594398i | 0.00579862218003843-0.166968440583982i | -12.2744132279299i | 0.957682321176447+0.287827329671963i | 0.042317678823553-0.287827329671963i | -0.042317678823553+12.5622405576019i | -0.0229231890321862-0.00329142102341419i | 1.26837525135959i | 0.00417475696790321-0.0290752056506626i | 0.0000333333333333334-0.0000942202388685016i | 6.66666666666667E-06-0.000942202388685016i | 0.0000275705140738107-0.0000865044143977603i | 0.0000276823958741254-0.0000864247906419114i | 0.009+7.52725599800114i | -0.0001377274122867-0.0000442971433793033i | 0.00191202467691395-1.59422245269416i | 0.0196899594831503-0.137131245154456i | 0.977217584477004-0.00408277410979231i | 0.0207349260905519-0.140241632275161i | -9.06807140704803E-06+0.0000183966191141284i | -15.0795463089034-0.296944367843085i | 0.999190797097908-0.000120633713288352i | 0.000142353533294947-0.000274925254805961i | -70.1842 | -62.6253
| 1199000 | -5.31623746207629E-08+0.00204255424464449i | -5.95700636458417+0.0156595825422744i | 2870 | 0.777000777000777 | 0.777000777000777 | 9.12255915196324+0.3123569986143i | 4708.4619895677i | -30007.7899262311+1030.06081253375i | 0.00537975480763962-0.156723321728145i | 0.000409210070384695-0.0101061894260136i | 0.00578896487802431-0.166829511154159i | -12.2846589818764i | 0.960581011441986+0.278000216649359i | 0.039418988558014-0.278000216649359i | -0.039418988558014+12.5626591985258i | -0.0221387178036103-0.00306832352013081i | 1.26943399530897i | 0.00389503418506014-0.0281036409924548i | 0.0000333333333333334-0.0000941416565174855i | 6.66666666666667E-06-0.000941416565174855i | 0.0000275704593884612-0.0000864336830097329i | 0.000027682137651769-0.0000863541248097008i | 0.009+7.53353918330832i | -0.00013750002294869-0.0000442595136496615i | 0.00190883651893515-1.59289279958646i | 0.0183706658564699-0.132548926015294i | 0.977993274608289-0.00383209028173365i | 0.0193148004101084-0.135455849642124i | -8.65099552580138E-06+0.0000177703187619348i | -15.0795655165474-0.296697416072026i | 0.999219058200887-0.000112310389847786i | 0.000135861590447356-0.000265594112877727i | -70.5062 | -62.9085
| 1200000 | -5.30738075814372E-08+0.00204085211610959i | -5.95700636390515+0.0156465328901735i | 2870 | 0.777000777000777 | 0.777000777000777 | 9.12257831237396+0.312097407012206i | 4712.38898038469i | -30057.8671639577+1030.9199124608i | 0.00537080222051916-0.156593017320725i | 0.000408529451805778-0.0100977951374769i | 0.00577933167232494-0.166690812458202i | -12.2949047358229i | 0.963378865142719+0.268143920677549i | 0.036621134857281-0.268143920677549i | -0.036621134857281+12.5630486565004i | -0.021352173252615-0.00285274657617098i | 1.27049273925835i | 0.00362439381196935-0.0271277810848337i | 0.0000333333333333332-0.0000940632051370536i | 6.66666666666667E-06-0.000940632051370536i | 0.0000275704046577554-0.0000863630706805959i | 0.0000276818798928989-0.0000862835779254543i | 0.009+7.5398223686155i | -0.00013727320184061-0.0000442219480564188i | 0.00190565632839875-1.59156536263313i | 0.0170942088024109-0.127946348622163i | 0.978771312299456-0.00358889193855442i | 0.0179440461706828-0.130655596228172i | -8.24108166150802E-06+0.0000171419913549531i | -15.0795846762791-0.296450874122033i | 0.999247355931135-0.00010428534739264i | 0.000129478018997646-0.000256230381911812i | -70.8397 | -63.1917
| 1201000 | -5.2985461683232E-08+0.00203915282209347i | -5.95700636322783+0.0156335049693833i | 2870 | 0.777000777000777 | 0.777000777000777 | 9.12259742502981+0.311838245944644i | 4716.31597120168i | -30107.986150111+1031.77901238785i | 0.00536187195392206-0.156462929163236i | 0.000407850528950512-0.0100894147592248i | 0.00576972248287257-0.166552343922461i | -12.3051504897694i | 0.966075588575193+0.258259476416827i | 0.033924411424807-0.258259476416827i | -0.033924411424807+12.5634099661862i | -0.0205636207012677-0.00264472804638086i | 1.27155148320774i | 0.00336290787005669-0.0261477024028183i | 0.0000333333333333333-0.0000939848844000538i | 6.66666666666667E-06-0.000939848844000538i | 0.0000275703498816944-0.0000862925771129343i | 0.0000276816225958225-0.0000862131496920364i | 0.009+7.54610555392268i | -0.000137046947070695-0.0000441844464344057i | 0.00190248407877823-1.59024013629817i | 0.0158609280051673-0.123323873664327i | 0.979551632932519-0.00335321926260202i | 0.0166228111030266-0.125841384557653i | -7.83833742862172E-06+0.0000165117078620048i | -15.0796037882576-0.296204740975261i | 0.999275687246851-0.0000965586949014433i | 0.000123202940473488-0.000246835149250156i | -71.1858 | -63.4748
| 1202000 | -5.28973361905431E-08+0.00203745635552164i | -5.9570063625522+0.0156204987256659i | 2870 | 0.777000777000777 | 0.777000777000777 | 9.1226164900893+0.311579514342902i | 4720.24296201866i | -30158.1468846908+1032.6381123149i | 0.00535296393373818-0.156333056718421i | 0.00040717329619356-0.0100810482567666i | 0.00576013722993174-0.166414104975188i | -12.3153962437159i | 0.968670898652068+0.248347921482334i | 0.031329101347932-0.248347921482334i | -0.031329101347932+12.5637441651982i | -0.0197731262357676-0.00244430534945088i | 1.27261022715712i | 0.00311064798600605-0.0251634826705066i | 0.0000333333333333333-0.00009390669398042i | 6.66666666666667E-06-0.0009390669398042i | 0.0000275702950602785-0.0000862222020103196i | 0.0000276813657588532-0.0000861428398132969i | 0.009+7.55238873922986i | -0.000136821256755048-0.0000441470086190209i | 0.00189931974365741-1.58891711506401i | 0.0146711612871598-0.11868186772225i | 0.980334171108555-0.00312511201933409i | 0.0153512375561722-0.121013728666727i | -7.44276973765061E-06+0.000015879539224091i | -15.0796228526415-0.295959015617236i | 0.999304049107626-0.0000891305100333831i | 0.0001170364654826-0.000237409501602636i | -71.5452 | -63.7579
| 1203000 | -5.28094303708221E-08+0.00203576270934311i | -5.95700636187826+0.0156075141049638i | 2870 | 0.777000777000777 | 0.777000777000777 | 9.12263550771027+0.311321211141792i | 4724.16995283565i | -30208.3493676973+1033.49721224195i | 0.0053440780861645-0.156203399450795i | 0.000406497747932888-0.0100726955957255i | 0.00575057583409739-0.16627609504652i | -12.3256419976624i | 0.971164522931819+0.238410296335146i | 0.028835477068181-0.238410296335146i | -0.028835477068181+12.5640522939975i | -0.0189807567078732-0.00225151545309224i | 1.2736689711065i | 0.00286768537057038-0.0241752008669397i | 0.0000333333333333334-0.0000938286335531713i | 6.66666666666667E-06-0.000938286335531713i | 0.0000275702401935086-0.000086151945077311i | 0.0000276811093803121-0.0000860726479940727i | 0.009+7.55867192453704i | -0.000136596129017599-0.0000441096344462327i | 0.00189616329672981-1.58759629343145i | 0.0135252445090985-0.114020703295248i | 0.981118860645833-0.00290460954247873i | 0.0141294624819952-0.11617314404563i | -7.05438479646224E-06+0.0000152455563474345i | -15.0796418695885-0.295713697036828i | 0.999332438474764-0.0000820008391693656i | 0.000110978693740203-0.000227954524937797i | -71.9193 | -64.0411
| 1204000 | -5.27217434945616E-08+0.00203407187653031i | -5.95700636120599+0.015594551053399i | 2870 | 0.777000777000777 | 0.777000777000777 | 9.12265447804988+0.311063335279642i | 4728.09694365264i | -30258.5935991303+1034.356312169i | 0.0053352143377038-0.156073956826645i | 0.000405823878589641-0.0100643567418378i | 0.00574103821629344-0.166138313568483i | -12.335887751609i | 0.97355619964737+0.228447644172949i | 0.0264438003526301-0.228447644172949i | -0.0264438003526301+12.5643353957819i | -0.018186579736065-0.00206639485903159i | 1.27472771505588i | 0.00263409079705656-0.0231829372316357i | 0.0000333333333333331-0.0000937507027944056i | 6.66666666666667E-06-0.000937507027944056i | 0.0000275701852813849-0.0000860818060194467i | 0.0000276808534585264-0.0000860025739401787i | 0.009+7.56495510984422i | -0.000136371561990065-0.0000440723237525726i | 0.00189301471179822-1.58627766591951i | 0.0124235114685088-0.109340758827594i | 0.981905634578207-0.0026917507190045i | 0.0129576174203994-0.11132014758072i | -6.67318811165118E-06+0.0000146098300965335i | -15.0796608392559-0.295468784226243i | 0.999360852311612-0.0000751696974564484i | 0.000105029714097459-0.000218471304373953i | -72.3091 | -64.3242
| 1205000 | -5.26342748352801E-08+0.00203238385007902i | -5.9570063605354+0.0155816095172725i | 2870 | 0.777000777000777 | 0.777000777000777 | 9.1226734012647+0.310805885698281i | 4732.02393446963i | -30308.8795789901+1035.21541209605i | 0.00532637261516283-0.155944728314016i | 0.00040515168260802-0.0100560316609528i | 0.00573152429777085-0.166000759974969i | -12.3461335055555i | 0.975845677733473+0.218461010820921i | 0.024154322266527-0.218461010820921i | -0.024154322266527+12.5645945163764i | -0.0173906637064844-0.00188897958784082i | 1.27578645900526i | 0.00240993457950466-0.022186773269847i | 0.0000333333333333333-0.0000936729013812984i | 6.66666666666667E-06-0.000936729013812984i | 0.0000275701303239088-0.0000860117845432462i | 0.000027680597991832-0.0000859326173584104i | 0.009+7.5712382951514i | -0.000136147553811914-0.0000440350763751384i | 0.00188987396277403-1.58496122706546i | 0.0113662937968153-0.10464241873331i | 0.982694425153724-0.00248657397391759i | 0.0118358284852116-0.106455257496626i | -6.29918448999789E-06+0.0000139724312872737i | -15.0796797618001-0.295224276181008i | 0.999389287583882-0.0000686370688561341i | 0.0000991896045713358-0.000208960924071349i | -72.7162 | -64.6072
| 1206000 | -5.25470236695067E-08+0.00203069862300825i | -5.95700635986648+0.0155686894430633i | 2870 | 0.777000777000777 | 0.777000777000777 | 9.12269227751059+0.310548861343022i | 4735.95092528661i | -30359.2073072764+1036.0745120231i | 0.00531755284565125-0.155815713382711i | 0.000404481154455185-0.0100477203190319i | 0.00572203400010643-0.165863433701743i | -12.356379259502i | 0.978032716853208+0.208451444621362i | 0.021967283146792-0.208451444621362i | -0.021967283146792+12.5648307041234i | -0.0165930777735259-0.00171930516357652i | 1.27684520295465i | 0.00219528655052784-0.02118679175738i | 0.0000333333333333333-0.0000935952289920935i | 6.66666666666667E-06-0.000935952289920935i | 0.0000275700753210805-0.0000859418803561991i | 0.0000276803429785698-0.0000858627779565321i | 0.009+7.57752148045858i | -0.000135924102630322-0.000043997892151585i | 0.0018867410236768-1.58364697142465i | 0.0103539208548247-0.0999260734188987i | 0.983485163833575-0.00228911725485738i | 0.0107642163506039-0.101578993297779i | -5.93237803995674E-06+0.0000133334306800019i | -15.0796986373771-0.294980171899959i | 0.999417741259976-0.000062402906195436i | 0.0000934584323749389-0.000199424467123954i | -73.1422 | -64.8903
| 1207000 | -5.2459989276766E-08+0.00202901618836012i | -5.95700635919921+0.0155557907774276i | 2870 | 0.777000777000777 | 0.777000777000777 | 9.12271110694277+0.310292261162653i | 4739.8779161036i | -30409.5767839894+1036.93361195015i | 0.0053087549565797-0.155686911504278i | 0.000403812288621123-0.0100394226821486i | 0.00571256724520082-0.165726334186427i | -12.3666250134485i | 0.980117087423114+0.198419996324038i | 0.019882912576886-0.198419996324038i | -0.019882912576886+12.5650450097725i | -0.0157938918602307-0.00155740659827008i | 1.27790394690403i | 0.00199021603886371-0.0201830767451642i | 0.0000333333333333334-0.0000935176853061019i | 6.66666666666667E-06-0.000935176853061019i | 0.000027570020272901-0.0000858720931667662i | 0.0000276800884170889-0.0000857930554432785i | 0.009+7.58380466576576i | -0.000135701206600139-0.0000439607709201274i | 0.00188361586863367-1.58233489357048i | 0.00938671962684916-0.0951921193048979i | 0.984277781291243-0.00209941801653591i | 0.00974289623828298-0.096691875710279i | -5.57277217325196E-06+0.0000126928989726858i | -15.079717466142-0.294736470385225i | 0.999446210311306-0.0000564671312220938i | 0.0000878362539495219-0.000189863015452725i | -73.5889 | -65.1733
| 1208000 | -5.2373170939564E-08+0.00202733653919981i | -5.9570063585336+0.0155429134671985i | 2870 | 0.777000777000777 | 0.777000777000777 | 9.12272988971589+0.310036084109416i | 4743.80490692059i | -30459.9880091289+1037.7927118772i | 0.00529997887565862-0.155558322152006i | 0.000403145079618551-0.0100311387164876i | 0.00570312395527717-0.165589460868494i | -12.376870767395i | 0.982098570637318+0.188367718975775i | 0.017901429362682-0.188367718975775i | -0.017901429362682+12.5652384863708i | -0.0149931766583583-0.00140331837624382i | 1.27896269085341i | 0.00179479184660483-0.0191757135634145i | 0.0000333333333333335-0.0000934402700036964i | 6.66666666666667E-06-0.000934402700036964i | 0.0000275699651793707-0.0000858024226843724i | 0.0000276798343057442-0.0000857234495283475i | 0.009+7.59008785107294i | -0.000135478863883848-0.0000439237125195349i | 0.00188049847187882-1.58102498809435i | 0.0084650146133146-0.0904409588455068i | 0.985072207411966-0.00191751320499273i | 0.00877197790526636-0.0917944266234113i | -5.22036960652198E-06+0.0000120509067940704i | -15.0797362482495-0.294493170642218i | 0.999474691712622-0.0000508296346628725i | 0.000082323114997252-0.000180277649699027i | -74.0586 | -65.4564
| 1209000 | -5.22865679433722E-08+0.00202565966861545i | -5.95700635786965+0.0155300574593851i | 2870 | 0.777000777000777 | 0.777000777000777 | 9.1227486259839+0.309780329139001i | 4747.73189773758i | -30510.4409826951+1038.65181180425i | 0.00529122453089649-0.155429944800916i | 0.000402479521982801-0.010022868388345i | 0.00569370405287929-0.165452813189261i | -12.3871165213416i | 0.983976958490518+0.17829566780982i | 0.016023041509482-0.17829566780982i | -0.016023041509482+12.5654121891514i | -0.0141910036281721-0.00125707443826826i | 1.28002143480279i | 0.00160908222612605-0.0181647888254245i | 0.0000333333333333333-0.0000933629827663064i | 6.66666666666667E-06-0.000933629827663064i | 0.0000275699100404902-0.0000857328686194039i | 0.0000276795806428981-0.0000856539599223976i | 0.009+7.59637103638012i | -0.000135257072651528-0.000043886716789131i | 0.00187738880775295-1.57971724960551i | 0.00758912772194067-0.0856730005464792i | 0.985868371292488-0.00174343924168151i | 0.00785156563231656-0.0868871690310407i | -4.87517236303311E-06+0.0000114075246968603i | -15.0797549838536-0.294250271679616i | 0.999503182442328-0.0000454902762853324i | 0.0000769190505150461-0.000170669449118626i | -74.5538 | -65.7394
| 1210000 | -5.22001795766138E-08+0.00202398556971799i | -5.95700635720734+0.0155172227011713i | 2870 | 0.777000777000777 | 0.777000777000777 | 9.12276731590012+0.309524995210519i | 4751.65888855456i | -30560.9357046879+1039.5109117313i | 0.00528249185059861-0.155301778927754i | 0.000401815610271689-0.0100146116641268i | 0.0056843074608703-0.165316390591881i | -12.3973622752881i | 0.985752053799746+0.168204900135469i | 0.014247946200254-0.168204900135469i | -0.014247946200254+12.5655671754236i | -0.0133874449979656-0.00111870816556995i | 1.28108017875217i | 0.00143315485671986-0.0171503904310286i | 0.0000333333333333333-0.0000932858232764171i | 6.66666666666667E-06-0.000932858232764171i | 0.0000275698548562605-0.0000856634306832065i | 0.0000276793274269197-0.0000855845863370458i | 0.009+7.6026542216873i | -0.000135035831080822-0.0000438497835687899i | 0.00187428685070278-1.57841167273108i | 0.00675937815754269-0.0808886589814516i | 0.986666201241061-0.00157723200739861i | 0.00698175821306786-0.0819706269731339i | -4.53718177447691E-06+0.0000107628231509605i | -15.0797736731075-0.294007772509348i | 0.999531679482803-0.0000404488849632586i | 0.0000716240848297025-0.000161039491476752i | -75.0775 | -66.0224
| 1211000 | -5.21140051306488E-08+0.00202231423564117i | -5.95700635654666+0.0155044091399156i | 2870 | 0.777000777000777 | 0.777000777000777 | 9.12278595961724+0.309270081286505i | 4755.58587937155i | -30611.4721751073+1040.37001165836i | 0.00527378076336557-0.155173824010986i | 0.000401153339065433-0.0100063685103495i | 0.005674934102431-0.165180192521336i | -12.4076080292346i | 0.98742367022518+0.158096475226472i | 0.01257632977482-0.158096475226472i | -0.01257632977482+12.5657045044611i | -0.0125825737632113-0.000988252363673614i | 1.28213892270156i | 0.00126707682091776-0.0161326075695766i | 0.0000333333333333333-0.0000932087912175598i | 6.66666666666667E-06-0.000932087912175598i | 0.0000275697996266822-0.0000855941085880771i | 0.0000276790746561847-0.0000855153284848592i | 0.009+7.60893740699448i | -0.000134815137356884-0.0000438129126989339i | 0.00187119257528046-1.57710825211588i | 0.00597608231035307-0.0760883548059729i | 0.98746562477782-0.00141892682603376i | 0.00616264894371558-0.0770453254767073i | -0.0000042063984828012+0.000010116872536683i | -15.0797923161639-0.293765672146589i | 0.999560179820722-0.0000357052587449693i | 0.0000664382316335425-0.000151388852942856i | -75.6332 | -66.3053
| 1212000 | -5.20280438997593E-08+0.00202064565954137i | -5.95700635588763+0.0154916167231505i | 2870 | 0.777000777000777 | 0.777000777000777 | 9.12280455728737+0.309015586332889i | 4759.51287018854i | -30662.0503939533+1041.22911158541i | 0.00526509119809158-0.155046079530789i | 0.000400492702966529-0.00999813889363929i | 0.00566558390105811-0.165044218424428i | -12.4178537831811i | 0.988991632289629+0.147971454210246i | 0.0110083677103709-0.147971454210246i | -0.0110083677103709+12.5658252373913i | -0.0117764636854785-0.000865739246111923i | 1.28319766665094i | 0.00111091458053896-0.0151115307226055i | 0.0000333333333333335-0.0000931318862743112i | 6.66666666666667E-06-0.000931318862743112i | 0.0000275697443517562-0.0000855249020472633i | 0.0000276788223290758-0.0000854461860793546i | 0.009+7.61522059230166i | -0.000134594989672362-0.0000437761040205322i | 0.00186810595614312-1.57580698242244i | 0.00523955364305656-0.0712725147701057i | 0.988266568635393-0.00126855844818057i | 0.0053943256134489-0.0721117904971538i | -3.88282244214175E-06+9.46974313804499E-06i | -15.079810913175-0.293523969609738i | 0.999588680447373-0.0000312591649255373i | 0.0000613614940216031-0.000141718607986922i | -76.2252 | -66.5883
| 1213000 | -5.1942295181135E-08+0.00201897983459754i | -5.95700635523022+0.0154788453985811i | 2870 | 0.777000777000777 | 0.777000777000777 | 9.12282310906192+0.308761509318993i | 4763.43986100552i | -30712.6703612259+1042.08821151246i | 0.00525642308396331-0.154918544969044i | 0.000399833696599628-0.00998992278073112i | 0.00565625678056294-0.164908467749775i | -12.4280995371276i | 0.990455775396972+0.137830899956369i | 0.00954422460302795-0.137830899956369i | -0.00954422460302795+12.565930437084i | -0.0109691892909974-0.000751200417986083i | 1.28425641060032i | 0.000964733952444267-0.0140872516660518i | 0.0000333333333333332-0.0000930551081322872i | 6.66666666666667E-06-0.000930551081322872i | 0.0000275696890314823-0.0000854558107749558i | 0.0000276785704439812-0.0000853771588349916i | 0.009+7.62150377760884i | -0.000134375386227342-0.0000437393573750959i | 0.00186502696805229-1.57450785833087i | 0.00455010257643517-0.0664415717288606i | 0.989068958759857-0.00112616103458685i | 0.00467687049549331-0.0671705488592483i | -3.56645292080318E-06+8.82150513606461E-06i | -15.0798294642921-0.293282663920412i | 0.999617178358974-0.0000271103401221256i | 0.0000563938645295719-0.000132029829275931i | -76.8588 | -66.8712
| 1214000 | -5.18567582748594E-08+0.00201731675401111i | -5.95700635457444+0.0154660951140852i | 2870 | 0.777000777000777 | 0.777000777000777 | 9.12284161509173+0.308507849217504i | 4767.36685182251i | -30763.3320769252+1042.94731143951i | 0.00524777635045831-0.154791219809331i | 0.000399176314611457-0.00998172013846899i | 0.00564695266506977-0.1647729399478i | -12.4383452910742i | 0.99181594584945+0.127675876964921i | 0.00818405415055001-0.127675876964921i | -0.00818405415055001+12.5660211680391i | -0.010160825868904-0.000644666859389726i | 1.2853151545497i | 0.000828600084009575-0.0130598634720429i | 0.0000333333333333333-0.0000929784564781422i | 6.66666666666667E-06-0.000929784564781422i | 0.0000275696336658623-0.0000853868344862921i | 0.0000276783189992975-0.000085308246467175i | 0.009+7.62778696291602i | -0.00013415632522933-0.0000437026726046801i | 0.00186195558587344-1.57321087453883i | 0.00390803637369047-0.0615959646506448i | 0.989872720312008-0.00099176813945742i | 0.00401036033880729-0.062222128198077i | -3.25728850330683E-06+0.0000081722286020886i | -15.0798479696662-0.293041754103419i | 0.999645670556989-0.000023258490352679i | 0.000051535325172744-0.000122323587571012i | -77.5402 | -67.1541
| 1215000 | -5.1771432483895E-08+0.00201565641100588i | -5.95700635392027+0.0154533658177118i | 2870 | 0.777000777000777 | 0.777000777000777 | 9.12286007552699+0.30825460500448i | 4771.2938426395i | -30814.0355410511+1043.80641136656i | 0.00523915092734362-0.154664103536919i | 0.000398520551670678-0.00997353093380501i | 0.0056376714790143-0.164637634470724i | -12.4485910450207i | 0.993072000863746+0.117507451255124i | 0.00692799913625397-0.117507451255124i | -0.00692799913625397+12.5660984962758i | -0.00935144946919511-0.000546168908706446i | 1.28637389849908i | 0.000702577428331699-0.0120294605103057i | 0.0000333333333333333-0.0000929019309995596i | 6.66666666666667E-06-0.000929019309995596i | 0.000027569578254896-0.0000853179728973418i | 0.0000276780679934263-0.0000852394486922412i | 0.009+7.6340701482232i | -0.000133937804893195-0.0000436660495518764i | 0.00185889178457542-1.57191602576141i | 0.00331365902350362-0.0567361386239064i | 0.990677777668925-0.000865412693621604i | 0.00339486636046792-0.0572670569001343i | -2.95532709251822E-06+7.52198349117952E-06i | -15.0798664294473-0.292801239186768i | 0.999674154048443-0.0000197032911181494i | 0.000046785847486185-0.000112600951625658i | -78.2775 | -67.437
| 1216000 | -5.1686317114069E-08+0.00201399879882797i | -5.95700635326772+0.0154406574576811i | 2870 | 0.777000777000777 | 0.777000777000777 | 9.12287849051732+0.308001775659314i | 4775.22083345649i | -30864.7807536035+1044.66551129361i | 0.00523054674467434-0.154537195638762i | 0.000397866402467805-0.00996535513379923i | 0.00562841314714215-0.164502550772561i | -12.4588367989672i | 0.994223808586059+0.107326690252851i | 0.00577619141394103-0.107326690252851i | -0.00577619141394103+12.5661634892201i | -0.00854113690027298-0.000455736245770252i | 1.28743264244847i | 0.000586729719151541-0.0109961384490326i | 0.0000333333333333335-0.0000928255313852509i | 6.66666666666667E-06-0.000928255313852509i | 0.0000275695227985851-0.0000852492257251132i | 0.0000276778174247776-0.0000851707652274642i | 0.009+7.64035333353038i | -0.000133719823441154-0.0000436294880598168i | 0.00185583553922997-1.57062330673112i | 0.00276727112176218-0.0518625448612181i | 0.991484054425937-0.000747126987550254i | 0.00283045423864265-0.0523058640438713i | -2.66056591181005E-06+6.87083963547479E-06i | -15.079884843785-0.292561118201633i | 0.999702625846236-0.0000164443874876478i | 0.0000421453925654174-0.000102862988083734i | -79.0809 | -67.7199
| 1217000 | -5.16014114740596E-08+0.00201234391074565i | -5.95700635261678+0.0154279699823833i | 2870 | 0.777000777000777 | 0.777000777000777 | 9.12289686021168+0.307749360164743i | 4779.14782427347i | -30915.5677145827+1045.52461122066i | 0.00522196373279203-0.154410495603489i | 0.000397213861715091-0.0099571927056191i | 0.00561917759450712-0.164367688309108i | -12.4690825529137i | 0.995271248105884+0.0971346626789619i | 0.00472875189411603-0.0971346626789619i | -0.00472875189411603+12.5662172155927i | -0.00772996572622819-0.000373397874916916i | 1.28849138639785i | 0.000481119945529708-0.00995999425539562i | 0.0000333333333333332-0.0000927492573249501i | 6.66666666666667E-06-0.000927492573249501i | 0.000027569467296929-0.0000851805926875406i | 0.0000276775672917654-0.0000851021957910437i | 0.009+7.64663651883756i | -0.000133502379102715-0.000043592987972163i | 0.00185278682501122-1.56933271219775i | 0.00226916975211934-0.0469756407017023i | 0.992291473398851-0.00063694265425543i | 0.00231718410628768-0.0473390793406788i | -2.37300150731989E-06+6.21886673763817E-06i | -15.0799032128285-0.29232139018236i | 0.999731082969454-0.000013481394187307i | 0.0000376139111085451-0.0000931107613790368i | -79.9635 | -68.0028
| 1218000 | -5.15167148753818E-08+0.00201069174004934i | -5.95700635196744+0.0154153033403783i | 2870 | 0.777000777000777 | 0.777000777000777 | 9.12291518475845+0.307497357506808i | 4783.07481509046i | -30966.3964239884+1046.38371114771i | 0.00521340182232374-0.154284002921402i | 0.000396562924146404-0.0099490436165389i | 0.00560996474647014-0.164233046537941i | -12.4793283068602i | 0.996214209468723+0.0869324384370248i | 0.00378579053127703-0.0869324384370248i | -0.00378579053127703+12.5662607452972i | -0.00691801426373793-0.00029918210791457i | 1.28955013034723i | 0.000385810326258793-0.00892112619554724i | 0.0000333333333333333-0.0000926731085094126i | 6.66666666666667E-06-0.000926731085094126i | 0.0000275694117499293-0.0000851120735034882i | 0.0000276773175928126-0.0000850337401021074i | 0.009+7.65291970414474i | -0.00013328547011466-0.0000435565491331129i | 0.00184974561719516-1.56804423692835i | 0.0018196483653112-0.0420758896110353i | 0.993099956626566-0.00053489065205712i | 0.00185511054546306-0.0423672330755799i | -2.09262975025725E-06+5.56613436431521E-06i | -15.0799215367259-0.29208205416643i | 0.999759522443682-0.0000108138956922088i | 0.0000331913434591035-0.0000833453336351191i | -80.9431 | -68.2856
| 1219000 | -5.14322266323735E-08+0.00200904228005146i | -5.9570063513197+0.0154026574803945i | 2870 | 0.777000777000777 | 0.777000777000777 | 9.12293346430537+0.307245766674868i | 4787.00180590745i | -31017.2668818207+1047.24281107476i | 0.00520486094418015-0.154157717084463i | 0.000395913584517151-0.00994090783393963i | 0.0056007745286973-0.164098624918403i | -12.4895740608068i | 0.997052593687634+0.0767210885008934i | 0.00294740631236601-0.0767210885008934i | -0.00294740631236601+12.5662951493077i | -0.00610536157861147-0.000233116546786769i | 1.29060887429661i | 0.000300862284028385-0.00787963383414552i | 0.0000333333333333333-0.0000925970846304059i | 6.66666666666667E-06-0.000925970846304059i | 0.0000275693561575868-0.0000850436678927412i | 0.0000276770683263477-0.0000849653978807039i | 0.009+7.65920288945192i | -0.000133069094720993-0.0000435201713873933i | 0.00184671189115919-1.56675787570714i | 0.00141899665730777-0.0371637611792071i | 0.993909425374031-0.000441001247231108i | 0.00144428258230846-0.0373908560478754i | -1.81944583927397E-06+4.91271193961985E-06i | -15.0799398156251-0.291843109194474i | 0.999787941301313-8.44144632160682E-06i | 0.0000288776196498561-0.0000735677645657685i | -82.0439 | -68.5685
| 1220000 | -5.1347946062181E-08+0.00200739552408636i | -5.95700635067355+0.0153900323513288i | 2870 | 0.777000777000777 | 0.777000777000777 | 9.12295169899959+0.306994586661568i | 4790.92879672443i | -31068.1790880797+1048.10191100181i | 0.00519634102955438-0.154031637586293i | 0.00039526583760414-0.00993278532530821i | 0.00559160686715852-0.163964422911601i | -12.4998198147533i | 0.997786312753589+0.0665016848026912i | 0.00221368724641102-0.0665016848026912i | -0.00221368724641102+12.566321499556i | -0.00529208748201906-0.000175228066536654i | 1.29166761824599i | 0.00022633641935325-0.00683561803344898i | 0.0000333333333333334-0.0000925211853807091i | 6.66666666666667E-06-0.00092521185380709i | 0.0000275693005199014-0.0000849753755760019i | 0.0000276768194908047-0.0000848971688477979i | 0.009+7.66548607475909i | -0.000132853251172915-0.0000434838545802569i | 0.00184368562238155-1.56547362333545i | 0.00106750044634697-0.0322397311162527i | 0.994719800135525-0.00035530399654814i | 0.00108474368269398-0.0324104795120139i | -1.55344430291198E-06+4.25866873868909E-06i | -15.0799580496731-0.291604554310239i | 0.999816336581853-6.36357033750927E-06i | 0.000024672659447747-0.0000637791113766873i | -83.3008 | -68.8513
| 1221000 | -5.12638724847466E-08+0.00200575146551023i | -5.95700635002898+0.0153774279022451i | 2870 | 0.777000777000777 | 0.777000777000777 | 9.12296988898769+0.306743816462829i | 4794.85578754142i | -31119.1330427652+1048.96101092886i | 0.00518784200992071-0.153905763922161i | 0.000394619678205504-0.00992467605823732i | 0.00558246168812621-0.163830439980398i | -12.5100655686998i | 0.998415289644765+0.0562753001196792i | 0.001584710355235-0.0562753001196792i | -0.001584710355235+12.5663408688195i | -0.00447827252627578-0.000125542797768882i | 1.29272636219538i | 0.000162292484259597-0.005789180951812i | 0.0000333333333333335-0.0000924454104541075i | 6.66666666666667E-06-0.000924454104541075i | 0.0000275692448368745-0.0000849071962748907i | 0.0000276765710846258-0.0000848290527252713i | 0.009+7.67176926006627i | -0.000132637937728788-0.0000434475985574845i | 0.00184066678644089-1.56419147463163i | 0.00076544154882775-0.027304281245156i | 0.995531000638378-0.000277827729696634i | 0.000776531748484039-0.0274266351179368i | -1.29461900208658E-06+3.60407388120783E-06i | -15.0799762390167-0.291366388560584i | 0.999844705332235-4.57976204624751E-06i | 0.0000205763723993522-0.0000539804286669212i | -84.7661 | -69.134
| 1222000 | -5.11800052227935E-08+0.00200411009770099i | -5.957006349386+0.0153648440823743i | 2870 | 0.777000777000777 | 0.777000777000777 | 9.12298803441564+0.306493455077845i | 4798.78277835841i | -31170.1287458774+1049.82011085591i | 0.00517936381703294-0.15378009558898i | 0.000393975101140585-0.00991658000042492i | 0.00557333891817352-0.163696675589405i | -12.5203113226463i | 0.998939458334592+0.0460430079620433i | 0.00106054166540803-0.0460430079620433i | -0.00106054166540803+12.5663543306083i | -0.00366399800033625-0.000084086109230023i | 1.29378510614476i | 0.000108789355755465-0.00474042604177922i | 0.0000333333333333332-0.0000923697595453883i | 6.66666666666667E-06-0.000923697595453883i | 0.0000275691891085061-0.0000848391297119358i | 0.0000276763231062579-0.0000847610492359128i | 0.009+7.67805244537345i | -0.000132423152654092-0.0000434114031653779i | 0.00183765535901572-1.56291142443099i | 0.000513097654184882-0.0223578994928615i | 0.996342945846981-0.000208600531614964i | 0.000519679114500272-0.0224398548519012i | -1.04296313265906E-06+2.94899632503277E-06i | -15.0799943838016-0.291128610995471i | 0.999873044607119-3.08948590350553E-06i | 0.0000165886578776716-0.0000441727683319487i | -86.5239 | -69.4168
| 1223000 | -5.10963436018124E-08+0.00200247141405823i | -5.9570063487446+0.0153522808411131i | 2870 | 0.777000777000777 | 0.777000777000777 | 9.12300613542878+0.306243501509053i | 4802.7097691754i | -31221.1661974162+1050.67921078296i | 0.00517090638292328-0.153654632085299i | 0.000393332101249817-0.00990849711967363i | 0.0055642384841731-0.163563129204973i | -12.5305570765928i | 0.999358763798693+0.0358058824601092i | 0.000641236201306961-0.0358058824601092i | -0.000641236201306961+12.5663629590529i | -0.00284934592487425-0.000050882590263657i | 1.29484385009414i | 0.0000658850090797562-0.00368945804761422i | 0.0000333333333333333-0.0000922942323503391i | 6.66666666666667E-06-0.000922942323503391i | 0.0000275691333347977-0.0000847711756105766i | 0.0000276760755541554-0.0000846931581034215i | 0.009+7.68433563068063i | -0.000132208894221398-0.0000433752682507612i | 0.00183465131588398-1.56163346758573i | 0.000310742198719882-0.0174010798786194i | 0.997155553967208-0.000147649724725442i | 0.000314212546116172-0.0174506709770537i | -7.98469228057986E-07+2.29350485982218E-06i | -15.0800124841734-0.29089122066794i | 0.9999013514692-1.89217662240564E-06i | 0.0000127094051296195-0.0000343571794670529i | -88.7227 | -69.6996
| 1224000 | -5.1012886950049E-08+0.00200083540800312i | -5.95700634810476+0.0153397381280239i | 2870 | 0.777000777000777 | 0.777000777000777 | 9.12302419217187+0.305993954762135i | 4806.63675999238i | -31272.2453973816+1051.53831071001i | 0.00516246963990083-0.153529372911296i | 0.00039269067339465-0.00990042738389062i | 0.00555516031329548-0.163429800295187i | -12.5408028305394i | 0.999673162020669+0.0255649982514742i | 0.000326837979330974-0.0255649982514742i | -0.000326837979330974+12.5663678287909i | -0.00203439904697994-0.0000259560331912304i | 1.29590259404352i | 0.0000336364907435952-0.00263638300230097i | 0.0000333333333333334-0.0000922188285657394i | 6.66666666666667E-06-0.000922188285657394i | 0.0000275690775157496-0.0000847033336951541i | 0.0000276758284267788-0.0000846253790523973i | 0.009+7.69061881598781i | -0.000131995160710336-0.0000433391936609772i | 0.0018316546329225-1.5603575989649i | 0.000158644238452375-0.0124343224998423i | 0.997968742451222-0.0000950018510820947i | 0.000160153237506322-0.0124596159739903i | -5.61129161961099E-07+1.63766810070019E-06i | -15.0800305402766-0.290654216634111i | 0.999929622989506-9.87239284763352E-07i | 8.93849332439521E-06-0.000024534708271385i | -91.6631 | -69.9823
| 1225000 | -5.09296345984891E-08+0.0019992020729783i | -5.95700634746649+0.0153272158928336i | 2870 | 0.777000777000777 | 0.777000777000777 | 9.12304220478912+0.305744813845993i | 4810.56375080937i | -31323.3663457737+1052.39741063706i | 0.00515405352055028-0.153404317568772i | 0.000392050812457422-0.00989237076108689i | 0.0055461043330077-0.163296688329859i | -12.5510485844859i | 0.999882619996697+0.0153214303686097i | 0.000117380003302969-0.0153214303686097i | -0.000117380003302969+12.5663700148545i | -0.0012192408345119-9.32941562847529E-06i | 1.2969613379929i | 0.0000120998913761992-0.00158130822406413i | 0.0000333333333333335-0.0000921435478893593i | 6.66666666666667E-06-0.000921435478893593i | 0.0000275690216513624-0.0000846356036909088i | 0.0000276755817225939-0.0000845577118083384i | 0.009+7.69690200129499i | -0.000131781950407543-0.0000433031792438837i | 0.00182866528610657-1.55908381345428i | 0.0000570683210494867-0.00745813351569378i | 0.998782428002628-0.0000506826544434656i | 0.0000575168105640941-0.00746722248158086i | -3.30934151051212E-07+9.81554481992388E-07i | -15.0800485522556-0.290417597953159i | 0.999957856247705-3.74049455573462E-07i | 5.27579160294677E-06-0.0000147063979532858i | -96.1241 | -70.265
| 1226000 | -5.0846585880846E-08+0.0019975714024478i | -5.95700634682979+0.0153147140854331i | 2870 | 0.777000777000777 | 0.777000777000777 | 9.12306017342412+0.305496077772749i | 4814.49074162636i | -31374.5290425923+1053.25651056412i | 0.00514565795773068-0.153279465561147i | 0.000391412513341275-0.00988432721937708i | 0.00553707047107195-0.163163792780524i | -12.5612943384324i | 0.999987115739025+0.00507625412539911i | 0.0000128842609750102-0.00507625412539911i | -0.0000128842609750102+12.5663705925578i | -0.000403955469975578-1.02488273861191E-06i | 1.29802008194228i | 1.33031837635426E-06-0.000524342312238732i | 0.0000333333333333332-0.0000920683900199547i | 6.66666666666667E-06-0.000920683900199546i | 0.0000275689657416365-0.0000845679853239783i | 0.000027675335440074-0.0000844901560976402i | 0.009+7.70318518660217i | -0.000131569261606651-0.0000432672248478545i | 0.00182568325150939-1.55781210595633i | 6.27435683837224E-06-0.00247302512760818i | 0.999596526582094-0.0000147170622673054i | 6.31331444696467E-06-0.00247402323730627i | -1.07874757807425E-07+3.2523225093437E-07i | -15.0800665202539-0.290181363687316i | 0.999986048332399-5.19533004738361E-08i | 1.72115912790695E-06-4.87328863537748E-06i | -105.733 | -70.5477
| 1227000 | -5.07637401335472E-08+0.00199594338989698i | -5.95700634619463+0.0153022326558769i | 2870 | 0.777000777000777 | 0.777000777000777 | 9.12307809821988+0.305247745557715i | 4818.41773244334i | -31425.7334878376+1054.11561049117i | 0.0051372828845737-0.153154816393448i | 0.000390775770970051-0.00987629672697897i | 0.00552805865554375-0.163031113120427i | -12.5715400923789i | 0.999986638278258-0.00516945499533072i | 0.0000133617217420445+0.00516945499533072i | -0.0000133617217420445+12.5663706373836i | 0.000411372155914206-1.06372943851888E-06i | 1.29907882589167i | 1.38186839005751E-06+0.000534404857309552i | 0.0000333333333333333-0.0000919933546572654i | 6.66666666666667E-06-0.000919933546572654i | 0.0000275689097865734-0.0000845004783213946i | 0.0000276750895776985-0.0000844227116475904i | 0.009+7.70946837190935i | -0.000131357092608241-0.0000432313303217756i | 0.00182270850530165-1.55654247139016i | 6.51748899887322E-06+0.00252048444230964i | 1.00041095341329+0.0000128708323512367i | 6.54722579954662E-06+0.00251944898188268i | 1.08059106618953E-07-3.31230538516133E-07i | -15.0800844444145-0.289945512901838i | 1.00001419634143-2.02677064585449E-08i | -1.72555486521503E-06+4.96358273861152E-06i | -105.5886 | 109.1697
| 1228000 | -5.06810966957208E-08+0.00199431802883239i | -5.95700634556104+0.0152897715543817i | 2870 | 0.777000777000777 | 0.777000777000777 | 9.12309597931884+0.304999816219399i | 4822.34472326033i | -31476.9796815095+1054.97471041822i | 0.00512892823448288-0.153030369572307i | 0.000390140580288173-0.00986827925221291i | 0.00551906881477105-0.16289864882452i | -12.5817858463254i | 0.999881187664517-0.0154146214548214i | 0.000118812335483054+0.0154146214548214i | -0.000118812335483054+12.5663712248706i | 0.00122665645111539-9.46638255962165E-06i | 1.30013756984105i | 0.0000123075996162522+0.00159482213738301i | 0.0000333333333333334-0.0000919184415020072i | 6.66666666666667E-06-0.000919184415020072i | 0.0000275688537861733-0.0000844330824110768i | 0.0000276748441339524-0.0000843553781863639i | 0.009+7.71575155721653i | -0.000131145441719808-0.0000431954955150421i | 0.00181974102375102-1.55527490469141i | 0.0000580479629453871+0.00752187097580303i | 1.00122562298929+0.0000320577888004666i | 0.0000582174496138601+0.00751266141893453i | 3.16878179482207E-07-9.87766031861225E-07i | -15.0801023248799-0.289710044665017i | 1.00004229738216-2.78280405589111E-07i | -5.06451101620016E-06+0.0000148031824967553i | -96.1122 | 108.887
| 1229000 | -5.05986549091821E-08+0.00199269531278173i | -5.95700634492898+0.0152773307313266i | 2870 | 0.777000777000777 | 0.777000777000777 | 9.12311381686283+0.304752288779474i | 4826.27171407732i | -31528.267623608+1055.83381034527i | 0.00512059394113188-0.152906124605953i | 0.000389506936260573-0.00986027476350169i | 0.00551010087739245-0.162766399369455i | -12.5920316002719i | 0.999670774967433-0.0256581697712732i | 0.000329225032567049+0.0256581697712732i | -0.000329225032567049+12.5663734305006i | 0.00204181112953838-0.0000262523829748648i | 1.30119631379043i | 0.0000341595039551087+0.00265679711521161i | 0.0000333333333333334-0.0000918436502558707i | 6.66666666666667E-06-0.000918436502558707i | 0.000027568797740437-0.00008436579732183i | 0.000027674599107327-0.0000842881554430205i | 0.009+7.72203474252371i | -0.000130934307255732-0.000043159720277557i | 0.00181678078322168-1.55400940081219i | 0.000161110994966114+0.0125306042856289i | 1.00204044907933+0.0000428214371190366i | 0.000161317320744187+0.012505081395968i | 5.18593843458069E-07-1.64430658019685E-06i | -15.0801201617918-0.289474958048147i | 1.00007034857179-8.25250101786493E-07i | -8.29587978739902E-06+0.000024644480330945i | -91.6994 | 108.6044
| 1230000 | -5.05164141184216E-08+0.00199107523529375i | -5.95700634429847+0.0152649101372521i | 2870 | 0.777000777000777 | 0.777000777000777 | 9.12313161099316+0.304505162262783i | 4830.19870489431i | -31579.5973141331+1056.69291027232i | 0.00511227993846333-0.152782081004203i | 0.000388874833872577-0.00985228322936997i | 0.00550115477233591-0.162634364233573i | -12.6022773542185i | 0.999355422274983-0.0358990246328565i | 0.000644577725017026+0.0358990246328565i | -0.000644577725017026+12.5663783295856i | 0.00285674921874847-0.0000514403676998564i | 1.30225505773981i | 0.0000669884790091335+0.00372021611880945i | 0.0000333333333333332-0.0000917689806215157i | 6.66666666666667E-06-0.000917689806215157i | 0.000027568741649365-0.0000842986227833411i | 0.0000276743544963198-0.0000842210431475006i | 0.009+7.72831792783089i | -0.00013072368753724-0.000043124004459729i | 0.0018138277601739-1.55274595472107i | 0.000315946640168176+0.0175461482455376i | 1.00285534473603+0.0000451402962015678i | 0.000315834606072169+0.017496176373561i | 7.13218123604027E-07-2.30078474631462E-06i | -15.0801379552916-0.289240252125531i | 1.00009834703764-1.66040660066111E-06i | -0.0000114198414102288+0.0000344864493882472i | -88.7952 | 108.3218
| 1231000 | -5.04343736705907E-08+0.00198945778993816i | -5.95700634366949+0.0152525097228592i | 2870 | 0.777000777000777 | 0.777000777000777 | 9.1231493618505+0.304258435697306i | 4834.12569571129i | -31630.9687530848+1057.55201019937i | 0.00510398616068747-0.152658238278463i | 0.000388244268129798-0.00984430461844379i | 0.00549223042881727-0.162502542896907i | -12.612523108165i | 0.998935162691181-0.0461361110101807i | 0.00106483730881901+0.0461361110101807i | -0.00106483730881901+12.5663869971548i | 0.00367138306804396-0.0000850480519760221i | 1.30331380168919i | 0.000110844299947129+0.0047849642238697i | 0.0000333333333333332-0.0000916944323025707i | 6.66666666666667E-06-0.000916944323025707i | 0.0000275686855129581-0.000084231558526176i | 0.0000276741102994346-0.0000841540410306232i | 0.009+7.73460111313807i | -0.000130513580892377-0.000043088347912471i | 0.00181088193116348-1.55148456140291i | 0.000522789659775886+0.0225679608227921i | 1.00367022230298+0.0000389937920335045i | 0.000521751507314809+0.0224854140097321i | 9.00763684251631E-07-2.95713331072879E-06i | -15.08015570552-0.289005925974447i | 1.00012628991743-2.78295094232446E-06i | -0.000014436585830691+0.000044328066360968i | -86.6286 | 108.0392
| 1232000 | -5.03525329154893E-08+0.00198784297030554i | -5.95700634304205+0.0152401294390091i | 2870 | 0.777000777000777 | 0.777000777000777 | 9.12316706957504+0.304012108114171i | 4838.05268652828i | -31682.3819404632+1058.41111012642i | 0.00509571254228087-0.152534595941711i | 0.000387615234058059-0.00983633889945039i | 0.00548332777633893-0.162370934841161i | -12.6227688621115i | 0.998410040332588-0.0563683542697539i | 0.00158995966741204+0.0563683542697539i | -0.00158995966741204+12.5664005078417i | 0.00448562435703755-0.000127092211347734i | 1.30437254563858i | 0.00016577559124648+0.00585092526136749i | 0.0000333333333333334-0.000091620005003624i | 6.66666666666667E-06-0.00091620005003624i | 0.0000275686293312175-0.0000841646042817758i | 0.0000276738665151816-0.0000840871488240817i | 0.009+7.74088429844525i | -0.000130303985655973-0.0000430527504871972i | 0.00180794327284137-1.55022521585892i | 0.000781869387855143+0.0275954941140271i | 1.00448499342283+0.0000243622759475164i | 0.000779044664491897+0.0274722622193619i | 1.08124382586173E-06-3.61328527772763E-06i | -15.0801734126171-0.288771978675162i | 1.00015417435959-4.19205553725339E-06i | -0.0000173463126544094+0.0000541683115769111i | -84.9011 | 107.7566
| 1233000 | -5.02708912055531E-08+0.00198623077000728i | -5.95700634241612+0.0152277692367225i | 2870 | 0.777000777000777 | 0.777000777000777 | 9.1231847343063+0.303766178547616i | 4841.97967734527i | -31733.8368762682+1059.27021005347i | 0.00508745901798519-0.152411153508501i | 0.000386987726703274-0.00982838604121752i | 0.00547444674468846-0.162239539549719i | -12.633014616058i | 0.997780110323689-0.0665946802863887i | 0.00221988967631104+0.0665946802863887i | -0.00221988967631104+12.5664199357716i | 0.00529938410458336-0.000177588663738905i | 1.30543128958796i | 0.000231829798320881+0.00691798182566819i | 0.0000333333333333334-0.0000915456984302231i | 6.66666666666667E-06-0.000915456984302231i | 0.0000275685731041432-0.0000840977597824507i | 0.0000276736231420758-0.0000840203662604374i | 0.009+7.74716748375243i | -0.000130094900169604-0.0000430172120358198i | 0.00180501176195314-1.54896791310647i | 0.00109340959749753+0.0326281943834904i | 1.00529956904573+1.22704289051844E-06i | 0.0010876851600282+0.0324561892330522i | 1.25467248180307E-06-4.26917388131684E-06i | -15.0801910767224-0.288538409310894i | 1.00018199752354-5.88686430505756E-06i | -0.000020149231090555+0.0000640061690878503i | -83.4652 | 107.4741
| 1234000 | -5.01894478958405E-08+0.00198462118267546i | -5.95700634179173+0.0152154290671785i | 2870 | 0.777000777000777 | 0.777000777000777 | 9.12320235618335+0.303520646035001i | 4845.90666816226i | -31785.3335604997+1060.12930998052i | 0.00507922552280585-0.152287910494951i | 0.000386361741131365-0.00982044601267332i | 0.00546558726393722-0.162108356507624i | -12.6432603700045i | 0.997045438791109-0.0768140155560523i | 0.00295456120889104+0.0768140155560523i | -0.00295456120889104+12.5664463544484i | 0.00611257267817444-0.000236552251540884i | 1.30649003353734i | 0.000309053159048983+0.00798601528330755i | 0.0000333333333333335-0.0000914715122888698i | 6.66666666666667E-06-0.000914715122888698i | 0.000027568516831736-0.0000840310247613798i | 0.0000276733801786392-0.00008395369307312i | 0.009+7.75345066905961i | -0.000129886322781563-0.0000429817324107493i | 0.00180208737533858-1.54771264817912i | 0.00145762836653709+0.0376655021044546i | 1.00611385943822-0.0000304296503063126i | 0.00144763852350335+0.037436663656159i | 1.42106421508547E-06-4.92473259115338E-06i | -15.0802086979751-0.288305216967823i | 1.00020975657995-7.86649281620187E-06i | -0.0000228455598951634+0.0000738406267576944i | -82.2371 | 107.1916
| 1235000 | -5.01082023440199E-08+0.0019830142019628i | -5.95700634116884+0.0152031088817148i | 2870 | 0.777000777000777 | 0.777000777000777 | 9.12321993534455+0.303275509616776i | 4849.83365897924i | -31836.871993158+1060.98840990757i | 0.00507101199201059-0.152164866418734i | 0.000385737272428164-0.00981251878284575i | 0.00545674926443875-0.16197738520158i | -12.6535061239511i | 0.996206102856655-0.0870252873086688i | 0.00379389714334499+0.0870252873086688i | -0.00379389714334499+12.5664808366424i | 0.00692509980377604-0.000303996823722417i | 1.30754877748672i | 0.000397490675218092+0.00905490578240089i | 0.0000333333333333332-0.0000913974462870158i | 6.66666666666667E-06-0.000913974462870158i | 0.0000275684605139968-0.0000839643989526073i | 0.0000276731376233998-0.0000838871289964231i | 0.009+7.75973385436679i | -0.00012967825184683-0.0000429463114648915i | 0.00179917008993121-1.54645941612649i | 0.00187473794286646+0.0427068520035944i | 1.00692777419262-0.00007062456666659i | 0.00185886473705404+0.042413154527746i | 1.58043421503627E-06-5.57989511843617E-06i | -15.0802262765134-0.288072400735061i | 1.0002374487111-0.0000101300284366939i | -0.0000254355273136625+0.0000836706763498296i | -81.1647 | 106.909
| 1236000 | -5.00271539103569E-08+0.00198140982154254i | -5.95700634054747+0.0151908086318261i | 2870 | 0.777000777000777 | 0.777000777000777 | 9.12323747192787+0.303030768336478i | 4853.76064979623i | -31888.4521742428+1061.84750983462i | 0.0050628183611286-0.152042020799081i | 0.000385114315699301-0.00980460432086215i | 0.0054479326768279-0.161846625119943i | -12.6637518778976i | 0.99526219062926-0.0972274236203219i | 0.00473780937073998+0.0972274236203219i | -0.00473780937073998+12.5665244542773i | 0.00773687457605615-0.000379935217965661i | 1.30860752143611i | 0.000497186083888332+0.0101245322626349i | 0.0000333333333333333-0.0000913235001330621i | 6.66666666666667E-06-0.000913235001330621i | 0.0000275684041509263-0.0000838978820910371i | 0.0000276728954748912-0.0000838206737654999i | 0.009+7.76601703967397i | -0.000129470685727037-0.0000429109490516444i | 0.0017962598827578-1.54520821201425i | 0.00234494460937789+0.0477516731081126i | 1.00774122223674-0.000119373470822124i | 0.00232131824139099+0.0473851313792044i | 1.73279829391495E-06-6.23459542172029E-06i | -15.0802438124753-0.287839959704652i | 1.00026507111105-0.0000126765304755118i | -0.0000279193710225371+0.0000934953136131725i | -80.2132 | 106.6266
| 1237000 | -4.99463019577023E-08+0.00197980803510841i | -5.95700633992761+0.0151785282691645i | 2870 | 0.777000777000777 | 0.777000777000777 | 9.12325496607061+0.302786421240721i | 4857.68764061322i | -31940.0741037542+1062.70660976167i | 0.00505464456594885-0.151919373156766i | 0.000384492866070135-0.00979670259594905i | 0.00543913743201898-0.161716075752715i | -12.6739976318441i | 0.994213801195685-0.107419353526389i | 0.00578619880431497+0.107419353526389i | -0.00578619880431497+12.5665782783177i | 0.00854780546913915-0.000464379242849967i | 1.30966626538549i | 0.000608181828705858+0.0111947724660091i | 0.0000333333333333334-0.00009124967353635i | 6.66666666666667E-06-0.0009124967353635i | 0.0000275683477425251-0.0000838314739124302i | 0.0000276726537316531-0.0000837543271163589i | 0.009+7.77230022498115i | -0.000129263622790432-0.0000428756450248976i | 0.00179335673093799-1.54395903092399i | 0.00286844854866393+0.052799388796401i | 1.00855411184417-0.000176691110798273i | 0.00283494794249884+0.0523520642932643i | 1.87817288348893E-06-6.88876771275159E-06i | -15.0802613059982-0.287607892971557i | 1.00029262098602-0.0000155050303351327i | -0.0000302973380704947+0.000103313538368349i | -79.3586 | 106.3441
| 1238000 | -4.98656458514789E-08+0.00197820883637449i | -5.95700633930925+0.0151662677455378i | 2870 | 0.777000777000777 | 0.777000777000777 | 9.12327241790955+0.302542467379174i | 4861.6146314302i | -31991.7377816923+1063.56570968872i | 0.00504649054251901-0.151796923014103i | 0.00038387291868563-0.0097888135774315i | 0.00543036346120464-0.161585736591534i | -12.6842433857906i | 0.993061044610143-0.117600007133553i | 0.006938955389857+0.117600007133553i | -0.006938955389857+12.566643378657i | 0.00935780034772358-0.000557339660080777i | 1.31072500933487i | 0.00073051903116207+0.0122655029481238i | 0.0000333333333333334-0.0000911759662071609i | 6.66666666666667E-06-0.000911759662071609i | 0.0000275682912887939-0.0000837651741534021i | 0.0000276724123922308-0.0000836880887858633i | 0.009+7.77858341028833i | -0.000129057061411856-0.0000428403992390286i | 0.00179046061168377-1.54271186795323i | 0.00344544370746347+0.0578494168512799i | 1.00936635064492-0.000242591199833964i | 0.0033996972189387+0.0573134239624144i | 2.01657503153926E-06-7.54234646219223E-06i | -15.0802787572188-0.287376199633636i | 1.00032009555464-0.0000186145316647036i | -0.0000325696848186384+0.000113124354592086i | -78.583 | 106.0617
| 1239000 | -4.97851849596691E-08+0.00197661221907517i | -5.95700633869238+0.0151540270129096i | 2870 | 0.777000777000777 | 0.777000777000777 | 9.12328982758091+0.302298905804559i | 4865.54162224719i | -32043.4432080569+1064.42480961577i | 0.00503835622714429-0.151674669894942i | 0.000383254468710283-0.00978093723473289i | 0.00542161069585457-0.161455607129675i | -12.6944891397371i | 0.991804041882745-0.127768315732228i | 0.00819595811725504+0.127768315732228i | -0.00819595811725504+12.5667208240049i | 0.0101667664786908-0.000658826166782288i | 1.31178375328425i | 0.000864237461823545+0.0133365990901815i | 0.0000333333333333332-0.0000911023778567106i | 6.66666666666667E-06-0.000911023778567106i | 0.0000275682347897333-0.0000836989825514169i | 0.0000276721714551762-0.0000836219585117233i | 0.009+7.78486659559551i | -0.000128850999972701-0.0000428052115489033i | 0.00178757150229907-1.54146671821529i | 0.00407611766096962+0.0629011695166014i | 1.01017784563658-0.000317086398250873i | 0.0040155039297999+0.0622686817474607i | 2.14802239832236E-06-8.19526640533274E-06i | -15.0802961662733-0.287144878791649i | 1.00034749204817-0.0000220040105160918i | -0.0000347366768800695+0.00012292677050126i | -77.8734 | 105.7792
| 1240000 | -4.97049186528033E-08+0.00197501817696503i | -5.95700633807701+0.0151418060233986i | 2870 | 0.777000777000777 | 0.777000777000777 | 9.12330719522039+0.30205573557263i | 4869.46861306418i | -32095.1903828482+1065.28390954282i | 0.00503024155638596-0.151552613324657i | 0.000382637511328024-0.00977307353737455i | 0.00541287906771398-0.161325686862032i | -12.7047348936837i | 0.99044292496678-0.137923211908838i | 0.00955707503322001+0.137923211908838i | -0.00955707503322001+12.5668116817749i | 0.0109746105431636-0.000768847377863847i | 1.31284249723363i | 0.0010093755115463+0.0144079351116534i | 0.0000333333333333333-0.0000910289081971489i | 6.66666666666667E-06-0.000910289081971489i | 0.0000275681782453444-0.0000836328988447889i | 0.0000276719309190463-0.000083555936032499i | 0.009+7.79114978090269i | -0.000128645436860888-0.0000427700818098708i | 0.0017846893801793-1.54022357683927i | 0.00476065147706379+0.0679540535569905i | 1.01098850319587-0.000400188295383115i | 0.00468230042329492+0.0672173097359639i | 0.0000022725332529779-8.84746254775945E-06i | -15.0803135332974-0.286913929549231i | 1.00037480771088-0.0000256724155027711i | -0.0000367985890587556+0.000132719798636093i | -77.2196 | 105.4968
| 1241000 | -4.96248463039466E-08+0.00197342670381881i | -5.95700633746311+0.0151296047292775i | 2870 | 0.777000777000777 | 0.777000777000777 | 9.12332452096308+0.301812955742167i | 4873.39560388117i | -32146.9793060661+1066.14300946987i | 0.00502214646706035-0.151430752830148i | 0.000382022041742108-0.00976522245497511i | 0.00540416850880246-0.161195975285123i | -12.7149806476302i | 0.988977836744917-0.14806362965747i | 0.011022163255083+0.14806362965747i | -0.011022163255083+12.5669170179727i | 0.01178123864898-0.000887410808464i | 1.31390124118302i | 0.00116597016268008+0.0154793840835682i | 0.0000333333333333334-0.0000909555569415511i | 6.66666666666667E-06-0.000909555569415511i | 0.0000275681216556277-0.0000835669227726728i | 0.0000276716907824045-0.0000834900210875899i | 0.009+7.79743296620987i | -0.000128440370470828-0.0000427350098777642i | 0.00178181422281091-1.53898243896996i | 0.00549921958050259+0.0730074703205204i | 1.0117982290907-0.000491907391572673i | 0.00540001354595202+0.0721587808003106i | 2.39012646987912E-06-9.49887017094143E-06i | -15.0803308584262-0.286683351012889i | 1.00040203980021-0.0000296186679612715i | -0.0000387557052876166+0.00014250245594202i | -76.6137 | 105.2145
| 1242000 | -4.9544967288687E-08+0.00197183779343126i | -5.95700633685071+0.015117423082973i | 2870 | 0.777000777000777 | 0.777000777000777 | 9.12334180494365+0.301570565374965i | 4877.32259469815i | -32198.8099777106+1067.00210939693i | 0.00501407089623753-0.151309087939827i | 0.000381408055175045-0.00975738395725047i | 0.00539547895141258-0.161066471897077i | -12.7252264015767i | 0.98740893101413-0.158188504492374i | 0.01259106898587+0.158188504492374i | -0.01259106898587+12.5670378970843i | 0.0125865563437028-0.00101452285649955i | 1.3149599851324i | 0.00133405696029913+0.0165508179425835i | 0.0000333333333333334-0.0000908823238039172i | 6.66666666666667E-06-0.000908823238039172i | 0.0000275680650205836-0.0000835010540750636i | 0.0000276714510438192-0.0000834242134172349i | 0.009+7.80371615151705i | -0.000128235799203389-0.0000426999956088958i | 0.00177894600777098-1.5377432997678i | 0.00629198961722974+0.0780608158050799i | 1.01260692849267-0.000592253080253831i | 0.00616856465250196+0.077092568656132i | 2.50082152494397E-06-0.0000101494248378362i | -15.0803481417944-0.286453142291992i | 1.00042918558713-0.0000338416621157137i | -0.000040608318566122+0.000152273763851674i | -76.0491 | 104.9321
| 1243000 | -4.94652809851233E-08+0.00197025143961715i | -5.95700633623978+0.0151052610370648i | 2870 | 0.777000777000777 | 0.777000777000777 | 9.1233590472961+0.301328563535815i | 4881.24958551514i | -32250.6823977818+1067.86120932398i | 0.00500601478123993-0.151187618183618i | 0.000380795546868495-0.00974955801401319i | 0.00538681032810842-0.160937176197631i | -12.7354721555232i | 0.985736372469599-0.168296773559316i | 0.014263627530401+0.168296773559316i | -0.014263627530401+12.5671753819639i | 0.0133904686280104-0.00115018878531077i | 1.31601872908178i | 0.0015136699834488+0.0176221075056437i | 0.0000333333333333332-0.0000908092084991668i | 6.66666666666667E-06-0.000908092084991668i | 0.000027568008340213-0.0000834352924927937i | 0.0000276712117018651-0.0000833585127625097i | 0.009+7.80999933682422i | -0.000128031721465874-0.0000426650388600576i | 0.00177608471272671-1.5365061544088i | 0.00713912231876264+0.0831134807275056i | 1.01341450599008-0.000701233630123176i | 0.00698786961633442+0.0820181479201139i | 2.60463849188324E-06-0.0000107990623983848i | -15.0803653835359-0.28622330249875i | 1.00045624235637-0.0000383402652447216i | -0.000042356730897015+0.000162032748365063i | -75.5209 | 104.6498
| 1244000 | -4.93857867738529E-08+0.00196866763621109i | -5.95700633563033+0.015093118544285i | 2870 | 0.777000777000777 | 0.777000777000777 | 9.12337624815398+0.301086949292496i | 4885.17657633213i | -32302.5965662795+1068.72030925103i | 0.00499797805964149-0.151066343092946i | 0.000380184512083168-0.00974174459517206i | 0.00537816257172466-0.160808087688118i | -12.7457179094697i | 0.983960336687415-0.178387375747244i | 0.016039663312585+0.178387375747244i | -0.016039663312585+12.5673305337225i | 0.0141928799695867-0.00129441270642817i | 1.31707747303116i | 0.00170484181644184+0.0186931224853778i | 0.0000333333333333333-0.0000907362107431387i | 6.66666666666667E-06-0.000907362107431387i | 0.0000275679516145168-0.0000833696377675301i | 0.0000276709727551229-0.0000832929188653239i | 0.009+7.8162825221314i | -0.000127828135671988-0.0000426301394885186i | 0.00177323031543507-1.53527099808447i | 0.00804077136681324+0.0881648505962056i | 1.0142208656013-0.000818856167416402i | 0.00785783884060562+0.0869349941678914i | 2.70159803840523E-06-0.00001144771899499i | -15.0803825837843-0.285993830748211i | 1.00048320740666-0.0000431133178511516i | -0.0000440012532224881+0.000171778440129368i | -75.0246 | 104.3675
| 1245000 | -4.93064840379596E-08+0.00196708637706753i | -5.95700633502234+0.0150809955575177i | 2870 | 0.777000777000777 | 0.777000777000777 | 9.12339340765023+0.300845721715765i | 4889.10356714912i | -32354.5524832039+1069.57940917808i | 0.00498996066926609-0.150945262200735i | 0.000379574946098755-0.00973394367073196i | 0.00536953561536484-0.160679205871467i | -12.7559636634163i | 0.982081010106127-0.188459251799771i | 0.017918989893873+0.188459251799771i | -0.017918989893873+12.5675044116165i | 0.0149936943174733-0.00144719756246978i | 1.31813621698054i | 0.00190760352021737+0.0197637315061969i | 0.0000333333333333334-0.0000906633302525822i | 6.66666666666667E-06-0.000906633302525822i | 0.0000275678948434956-0.0000833040896417679i | 0.0000276707342021785-0.0000832274314684137i | 0.009+7.82256570743858i | -0.000127625040241795-0.0000425952973520219i | 0.00177038279374232-1.53403782600177i | 0.00899708325820458+0.0932143057870813i | 1.01502591078872-0.000945126658302541i | 0.00877837726997813+0.0918425839917896i | 0.0000027917214223697-0.0000120953310679455i | -15.0803997426726-0.285764726158247i | 1.00051007805107-0.0000481596338345159i | -0.0000455422053596852+0.000181509874517834i | -74.5568 | 104.0852
| 1246000 | -4.92273721630022E-08+0.00196550765606063i | -5.95700633441581+0.0150688920297982i | 2870 | 0.777000777000777 | 0.777000777000777 | 9.12341052591733+0.300604879879344i | 4893.0305579661i | -32406.5501485549+1070.43850910513i | 0.00498196254818655-0.150824375041401i | 0.00037896684421381-0.00972615521079317i | 0.00536092939240036-0.160550530252194i | -12.7662094173628i | 0.980098590007242-0.198511344425993i | 0.019901409992758+0.198511344425993i | -0.019901409992758+12.5676980729368i | 0.0157928151168485-0.00160854511017181i | 1.31919496092992i | 0.00212198460376711+0.0208338021210444i | 0.0000333333333333334-0.0000905905667451566i | 6.66666666666667E-06-0.000905905667451566i | 0.0000275678380271499-0.0000832386478588294i | 0.0000276704960416234-0.0000831620503153429i | 0.009+7.82884889274576i | -0.000127422433601706-0.0000425605123087829i | 0.00176754212558358-1.53280663338308i | 0.0100081971701045+0.0982612216225291i | 1.0158295444731-0.0010800498913994i | 0.00974938440293635+0.096740395058176i | 2.87503048788936E-06-0.0000127418353607874i | -15.0804168603331-0.285535987849546i | 1.00053685161719-0.0000534780006657755i | -0.0000469799159355113+0.000191226091707392i | -74.1145 | 103.8029
| 1247000 | -4.91484505370016E-08+0.00196393146708421i | -5.95700633381074+0.0150568079143123i | 2870 | 0.777000777000777 | 0.777000777000777 | 9.12342760308719+0.300364422859902i | 4896.95754878309i | -32458.5895623325+1071.29760903218i | 0.00497398363472342-0.150703681150843i | 0.000378360201745685-0.00971837918555127i | 0.0053523438364691-0.160422060336394i | -12.7764551713093i | 0.978013284494414-0.208542598412048i | 0.021986715505586+0.208542598412048i | -0.021986715505586+12.5679125728973i | 0.0165901453243472-0.00177845590358654i | 1.32025370487931i | 0.00234801299567461+0.0219032008289556i | 0.0000333333333333332-0.000090517919939426i | 6.66666666666667E-06-0.000905179199394269i | 0.0000275677811654805-0.0000831733121628593i | 0.0000276702582720552-0.0000830967751504961i | 0.009+7.83513207805294i | -0.00012722031418443-0.0000425257842174886i | 0.00176470828898242-1.53157741546607i | 0.0110742448257925+0.103304968454259i | 1.01663166904846-0.0012236294604405i | 0.0107707543048062+0.101627906165111i | 2.95154766139195E-06-0.0000133871689256571i | -15.0804339368979-0.28530761494559i | 1.00056352544743-0.0000590671795651925i | -0.0000483147223209654+0.000200926136756299i | -73.6951 | 103.5207
| 1248000 | -4.906971855043E-08+0.00196235780405165i | -5.95700633320713+0.015044743164396i | 2870 | 0.777000777000777 | 0.777000777000777 | 9.12344463929122+0.300124349737059i | 4900.88453960008i | -32510.6707245367+1072.15670895923i | 0.00496602386744371-0.150583180066443i | 0.000377755014030424-0.00971061556529662i | 0.00534377888147413-0.16029379563174i | -12.7867009252558i | 0.97582531247166-0.21855196073151i | 0.02417468752834+0.21855196073151i | -0.02417468752834+12.5681489645243i | 0.0173855874237709-0.00195692927743216i | 1.32131244882869i | 0.00258571501574845+0.022971793093228i | 0.0000333333333333333-0.0000904453895548594i | 6.66666666666667E-06-0.000904453895548594i | 0.0000275677242584884-0.0000831080822988251i | 0.0000276700208920771-0.00008303160571908i | 0.009+7.84141526336012i | -0.000127018680428963-0.0000424911129372949i | 0.00176188126205043-1.53035016750368i | 0.0121953503608694+0.108344911748994i | 1.01743218639734-0.00137586774708321i | 0.0118423756213111+0.106504597299364i | 3.02129594762533E-06-0.0000140312691285543i | -15.0804509724984-0.285079606572663i | 1.0005900968993-0.0000649259056823077i | -0.0000495469705647+0.000210609059679986i | -73.2965 | 103.2384
| 1249000 | -4.89911755961986E-08+0.00196078666089585i | -5.95700633260498+0.0150326977335349i | 2870 | 0.777000777000777 | 0.777000777000777 | 9.1234616346603+0.299884659593352i | 4904.81153041707i | -32562.7936351675+1073.01580888628i | 0.00495808318515975-0.150462871327054i | 0.000377151276422674-0.00970286432041391i | 0.00533523446158242-0.160165735647468i | -12.7969466792023i | 0.973534903620372-0.228538380656013i | 0.026465096379628+0.228538380656013i | -0.026465096379628+12.5684082985463i | 0.0181790434422997-0.00214396333062593i | 1.32237119277807i | 0.00283511534679225+0.0240394433603582i | 0.0000333333333333333-0.0000903729753118213i | 6.66666666666667E-06-0.000903729753118213i | 0.0000275676673061738-0.0000830429580125084i | 0.0000276697839002974-0.0000829665417671145i | 0.009+7.8476984486673i | -0.000126817530780539-0.0000424564983278236i | 0.00175906102298678-1.52912488476407i | 0.0133716301901125+0.113380412177783i | 1.01823099790667-0.00153676590388593i | 0.0129641315927764+0.111369949693461i | 3.08429892562034E-06-0.000014674073654568i | -15.0804679672653-0.284851961859817i | 1.00061656334561-0.0000710528882786423i | -0.0000506770153260631+0.000220273915526463i | -72.9167 | 102.9562
| 1250000 | -4.8912821069646E-08+0.00195921803156909i | -5.95700633200425+0.015020671575363i | 2870 | 0.777000777000777 | 0.777000777000777 | 9.12347858932472+0.299645351514244i | 4908.73852123405i | -32614.958294225+1073.87490881333i | 0.00495016152692802-0.150342754472997i | 0.000376548984295605-0.00969512542138199i | 0.00532671051122363-0.160037879894379i | -12.8071924331488i | 0.971142298375201-0.238500809865566i | 0.0288577016247989+0.238500809865566i | -0.0288577016247989+12.5686916232832i | 0.018970414967167-0.00233955491000732i | 1.32342993672745i | 0.00309623700652138+0.0251060150796913i | 0.0000333333333333334-0.000090300676931572i | 6.66666666666667E-06-0.00090300676931572i | 0.0000275676103085379-0.0000829779390505051i | 0.0000276695472953304-0.000082901583041434i | 0.009+7.85398163397448i | -0.000126616863690613-0.0000424219402491619i | 0.00175624755007783-1.52790156253054i | 0.0146031928750229+0.118410825708679i | 1.01902800448394-0.00170632383746228i | 0.0141359000689451+0.116223445882539i | 3.14058074460704E-06-0.0000153155205130557i | -15.080484921329-0.284624679938881i | 1.00064292217476-0.0000774468109129068i | -0.000051705219807546+0.000229919764450823i | -72.5542 | 102.674
| 1251000 | -4.88346543685262E-08+0.001957651910043i | -5.95700633140497+0.015008664643663i | 2870 | 0.777000777000777 | 0.777000777000777 | 9.12349550341436+0.2994064245881i | 4912.66551205104i | -32667.1647017091+1074.73400874038i | 0.00494225883204804-0.150222829046057i | 0.000375948133040819-0.00968739883877338i | 0.00531820696508886-0.15991022788483i | -12.8174381870954i | 0.968647747898795-0.248438202558688i | 0.031352252101205+0.248438202558688i | -0.031352252101205+12.5689999845367i | 0.0197596031628043-0.00254369959426518i | 1.32448868067683i | 0.00336910131964648+0.0261713707238004i | 0.0000333333333333335-0.0000902284941362632i | 6.66666666666667E-06-0.000902284941362632i | 0.0000275675532655811-0.0000829130251602216i | 0.0000276693110757959-0.0000828367292896811i | 0.009+7.86026481928166i | -0.000126416677616825-0.0000423874385618604i | 0.0017534408216967-1.52668019610145i | 0.0158901389921593+0.123435503702855i | 1.01982310657407-0.00188454019182604i | 0.0153575535244073+0.121064569761004i | 0.0000031901661198845-0.0000159555480427727i | -15.0805018348193-0.284397759944437i | 1.00066917079099-0.000084106331628714i | -0.0000526319556866405+0.000239545671788847i | -72.2075 | 102.3919
| 1252000 | -4.87566748929979E-08+0.00195608829030849i | -5.95700633080713+0.0149966768923651i | 2870 | 0.777000777000777 | 0.777000777000777 | 9.12351237705852+0.299167877906182i | 4916.59250286803i | -32719.4128576197+1075.59310866743i | 0.00493437504006114-0.150103094589475i | 0.000375348718068247-0.00967968454325379i | 0.00530972375812939-0.159782779132729i | -12.8276839410419i | 0.96605151405553-0.258349515561802i | 0.03394848594447+0.258349515561802i | -0.03394848594447+12.5693344254801i | 0.0205465087884156-0.00275639167807074i | 1.32554742462622i | 0.00365372789012781+0.0272353718095443i | 0.0000333333333333333-0.0000901564266489333i | 6.66666666666667E-06-0.000901564266489333i | 0.0000275674961773041-0.0000828482160898701i | 0.0000276690752403188-0.0000827719802603047i | 0.009+7.86654800458884i | -0.000126216971022971-0.0000423529931269294i | 0.00175064081630282-1.5254607807902i | 0.0172325610022769+0.12845379301392i | 1.02061620417647-0.00207141233193024i | 0.0166289590745803+0.1258928066388i | 3.23308032864449E-06-0.0000165940949169235i | -15.0805187078657-0.284171201013817i | 1.00069530661461-0.0000910300831444414i | -0.0000534576030471119+0.000249150708129352i | -71.8753 | 102.1097
| 1253000 | -4.86788820456123E-08+0.00195452716637562i | -5.95700633021072+0.0149847082755464i | 2870 | 0.777000777000777 | 0.777000777000777 | 9.12352921038598+0.29892971056263i | 4920.51949368501i | -32771.702761957+1076.45220859448i | 0.00492651009074922-0.149983550647938i | 0.000374750734806091-0.00967198250558204i | 0.00530126082555531-0.15965553315352i | -12.8379296949884i | 0.963353869383877-0.268233708439325i | 0.036646130616123+0.268233708439325i | -0.036646130616123+12.5696959865491i | 0.021331032216092-0.00297762415645871i | 1.3266061685756i | 0.00395013457365784+0.0282978789199525i | 0.0000333333333333333-0.0000900844741935073i | 6.66666666666667E-06-0.000900844741935073i | 0.0000275674390437078-0.0000827835115884691i | 0.00002766883978753-0.0000827073357025585i | 0.009+7.87283118989602i | -0.000126017742378978-0.0000423186038058396i | 0.00174784751244158-1.52424331192515i | 0.0186305431205444+0.133465036091144i | 1.02140719686289-0.00226693632743885i | 0.0179499784924069+0.130707643297903i | 3.26934920575462E-06-0.000017231100148222i | -15.0805355405967-0.283945002287084i | 1.00072132708228-0.0000982166730461433i | -0.0000541825503097874+0.000258733949386512i | -71.5565 | 101.8276
| 1254000 | -4.86012752313014E-08+0.00195296853227359i | -5.95700632961573+0.0149727587474309i | 2870 | 0.777000777000777 | 0.777000777000777 | 9.12354600352504+0.298691921654462i | 4924.446484502i | -32824.034414721+1077.31130852153i | 0.0049186639241338-0.149864196767585i | 0.000374154178700704-0.00966429269660935i | 0.0052928181028345-0.159528489464194i | -12.8481754489349i | 0.960555097067885-0.278089743602504i | 0.039444902932115+0.278089743602504i | -0.039444902932115+12.5700857053324i | 0.0221130734493146-0.00320738870943027i | 1.32766491252498i | 0.00425833745033935+0.0293587517267427i | 0.0000333333333333333-0.0000900126364947886i | 6.66666666666667E-06-0.000900126364947886i | 0.0000275673818647926-0.0000827189114058354i | 0.0000276686047160656-0.0000826427953664941i | 0.009+7.8791143752032i | -0.000125818990160872-0.0000422842704605184i | 0.00174506088874387-1.52302778484957i | 0.0200841611876812+0.138468571085653i | 1.02219598379547-0.0024711069367104i | 0.0193204682255387+0.135508568048161i | 0.0000032989991394935-0.0000178665030938379i | -15.0805523331408-0.283719162907031i | 1.00074722964721-0.000105664683982222i | -0.0000548071941627317+0.000268294476870405i | -71.2502 | 101.5455
| 1255000 | -4.85238538573677E-08+0.00195141238205059i | -5.95700632902217+0.0149608282623879i | 2870 | 0.777000777000777 | 0.777000777000777 | 9.12356275660348+0.29845451028155i | 4928.37347531899i | -32876.4078159115+1078.17040844858i | 0.0049108364804748-0.149745032495988i | 0.000373559045216529-0.00965661508727925i | 0.00528439552569133-0.159401647583267i | -12.8584212028814i | 0.957655490907435-0.287916586418428i | 0.042344509092565+0.287916586418428i | -0.042344509092565+12.570504616463i | 0.0228925321419554-0.00344567568681974i | 1.32872365647436i | 0.00457835079761593+0.0304178490136158i | 0.0000333333333333335-0.0000899409132784583i | 6.66666666666667E-06-0.000899409132784583i | 0.0000275673246405598-0.000082654415292584i | 0.0000276683700245676-0.0000825783590029606i | 0.009+7.88539756051038i | -0.000125620712850744-0.000042249992953349i | 0.00174228092392569-1.52181419492156i | 0.0215934825422864+0.143463731960304i | 1.02298246374545-0.00268391759103095i | 0.02074027941417+0.140295070783128i | 3.32205706724512E-06-0.0000185002434603213i | -15.0805690856257-0.283493682019162i | 1.00077301177943-0.000113372673860749i | -0.0000553319394909267+0.000277831377357077i | -70.9554 | 101.2635
| 1256000 | -4.84466173334718E-08+0.00194985870977381i | -5.95700632843002+0.0149489167749326i | 2870 | 0.777000777000777 | 0.777000777000777 | 9.12357946974855+0.29821747554662i | 4932.30046613598i | -32928.8229655286+1079.02950837564i | 0.00490302770026934-0.149626057382155i | 0.000372965329836006-0.00964894964862714i | 0.00527599303010535-0.159275007030782i | -12.868666956828i | 0.954655355287365-0.297713205318733i | 0.045344644712635+0.297713205318733i | -0.045344644712635+12.5709537515093i | 0.02366930761774-0.00369247409343006i | 1.32978240042374i | 0.0049101870634639+0.0314750287002862i | 0.0000333333333333332-0.0000898693042710704i | 6.66666666666667E-06-0.000898693042710704i | 0.0000275672673710092-0.0000825900230001232i | 0.0000276681357116822-0.0000825140263635995i | 0.009+7.89168074581756i | -0.000125422908936727-0.0000422157711471667i | 0.00173950759678774-1.520602537514i | 0.0231585658944002+0.148449848603019i | 1.02376653511221-0.0029053603791037i | 0.0222092579094731+0.145066643035681i | 0.0000033385504711499-0.0000191322613084756i | -15.0805857981786-0.283268558771687i | 1.00079867096603-0.000121339176049165i | -0.0000557571993054262+0.000287343743157737i | -70.6714 | 100.9814
| 1257000 | -4.83695650716218E-08+0.00194830750952928i | -5.95700632783929+0.0149370242397245i | 2870 | 0.777000777000777 | 0.777000777000777 | 9.12359614308702+0.29798081655523i | 4936.22745695296i | -32981.2798635724+1079.88860830269i | 0.00489523752425053-0.149507270976521i | 0.000372373028059471-0.00964129635177976i | 0.00526761055231-0.159148567328301i | -12.8789127107745i | 0.951555005145638-0.307478571907515i | 0.048444994854362+0.307478571907515i | -0.048444994854362+12.571434138867i | 0.0244432988901296-0.00394777157443636i | 1.33084114437313i | 0.0052538568398466+0.0325301478671945i | 0.0000333333333333333-0.0000897978092000514i | 6.66666666666667E-06-0.000897978092000514i | 0.0000275672100561423-0.0000825257342806544i | 0.0000276679017760626-0.0000824497972008445i | 0.009+7.89796393112474i | -0.000125225576912968-0.0000421816049052602i | 0.00173674088621502-1.51939280801451i | 0.0247794612003029+0.15342624694334i | 1.02454809594289-0.00313542603179537i | 0.0237272442925479+0.149822778033169i | 3.34850737371441E-06-0.0000197624970581459i | -15.0806024709263-0.283043792315506i | 1.00082420471137-0.000129562699575851i | -0.0000560833946720012+0.000296830672186586i | -70.3975 | 100.6994
| 1258000 | -4.82926964861615E-08+0.00194675877542187i | -5.95700632724996+0.0149251506115677i | 2870 | 0.777000777000777 | 0.777000777000777 | 9.12361277674515+0.29774453241577i | 4940.15444776995i | -33033.7785100428+1080.74770822974i | 0.00488746589338668-0.149388672830943i | 0.0003717821354051-0.00963365516795513i | 0.00525924802879178-0.159022327998898i | -12.889158464721i | 0.948354765940103-0.317211661069848i | 0.051645234059897+0.317211661069848i | -0.051645234059897+12.5719468036512i | 0.0252144046827325-0.00421155440110838i | 1.33189988832251i | 0.00560936883650043+0.03358306278105i | 0.0000333333333333333-0.0000897264277936922i | 6.66666666666667E-06-0.000897264277936923i | 0.0000275671526959596-0.0000824615488871653i | 0.0000276676682163663-0.000082385671267915i | 0.009+7.90424711643192i | -0.000125028715279594-0.0000421474940913667i | 0.00173398077117643-1.51818500182537i | 0.0264562095388783+0.158392249072904i | 1.02532704395242-0.00337410390718651i | 0.0252940738941033+0.154562970752786i | 3.35195633338032E-06-0.0000203908914930165i | -15.0806191039951-0.282819381804202i | 1.00084961053737-0.000138041729334766i | -0.000056310954639312+0.000306291268028654i | -70.1329 | 100.4174
| 1259000 | -4.82160109937602E-08+0.00194521250157514i | -5.95700632666204+0.0149132958454094i | 2870 | 0.777000777000777 | 0.777000777000777 | 9.12362937084871+0.297508622239442i | 4944.08143858694i | -33086.3189049398+1081.60680815679i | 0.00487971274887987-0.149270262498695i | 0.000371192647408792-0.00962602606846188i | 0.00525090539628866-0.158896288567157i | -12.8994042186675i | 0.945054973614448-0.326911451079027i | 0.054945026385552+0.326911451079027i | -0.054945026385552+12.5724927675885i | 0.0259825234500939-0.00448380745681617i | 1.33295863227189i | 0.00597672985500818+0.0346336289210095i | 0.0000333333333333335-0.0000896551597811478i | 6.66666666666667E-06-0.000896551597811478i | 0.0000275670952904618-0.0000823974665734285i | 0.0000276674350312563-0.0000823216483188146i | 0.009+7.9105303017391i | -0.000124832322542684-0.0000421134385696714i | 0.00173122723072434-1.51697911436346i | 0.0281888429893326+0.163347173368907i | 1.02610327654402-0.00362138197589598i | 0.0269095768145803+0.159286717976239i | 3.34892644005206E-06-0.0000210173857652923i | -15.0806356975108-0.282595326394033i | 1.00087488598367-0.000146774726291536i | -0.0000564403161665712+0.000315724640005828i | -69.8772 | 100.1354
| 1260000 | -4.81395080134006E-08+0.00194366868213134i | -5.95700632607552+0.0149014598963403i | 2870 | 0.777000777000777 | 0.777000777000777 | 9.12364592552296+0.297273085140252i | 4948.00842940392i | -33138.9010482634+1082.46590808384i | 0.00487197803216494-0.149152039534461i | 0.000370604559624113-0.00961840902469916i | 0.00524258259178905-0.15877044855916i | -12.909649972614i | 0.941655974562907-0.336576923703902i | 0.0583440254370931+0.336576923703902i | -0.0583440254370931+12.5730730489101i | 0.0267475533989688-0.00476451422336844i | 1.33401737622127i | 0.00635594476322689+0.0356817010056307i | 0.0000333333333333332-0.000089584004892432i | 6.66666666666667E-06-0.00089584004892432i | 0.0000275670378396492-0.0000823334870939978i | 0.0000276672022194007-0.0000822577281083275i | 0.009+7.91681348704628i | -0.000124636397214251-0.0000420794382048048i | 0.00172848024399426-1.51577514106022i | 0.0299773845105851+0.168290334621232i | 1.02687669083017-0.00387724680672439i | 0.0285735779449234+0.163993518344382i | 3.33944731058513E-06-0.0000216419214003564i | -15.0806522515985-0.282371625243912i | 1.0009000286079-0.000155760127692125i | -0.0000564719240507465+0.000325129903242393i | -69.6298 | 99.8534
| 1261000 | -4.80631869663687E-08+0.00194212731125128i | -5.95700632549039+0.0148896427195932i | 2870 | 0.777000777000777 | 0.777000777000777 | 9.12366244089265+0.297037920235i | 4951.93542022091i | -33191.5249400137+1083.32500801089i | 0.00486426168490839-0.14903400349433i | 0.0003700178676222-0.00961080400815615i | 0.00523427955253059-0.158644807502486i | -12.9198957265606i | 0.938158125593859-0.346207064315875i | 0.061841874406141+0.346207064315875i | -0.061841874406141+12.5736886622447i | 0.0275093925100421-0.00505365676768652i | 1.33507612017065i | 0.00674701647007707+0.0367271330205585i | 0.0000333333333333333-0.0000895129628584176i | 6.66666666666667E-06-0.000895129628584176i | 0.0000275669803435232-0.0000822696102042078i | 0.0000276669697794738-0.0000821939103920175i | 0.009+7.92309667235346i | -0.000124440937812197-0.0000420454928618436i | 0.00172573979020435-1.51457307736158i | 0.0318218478223629+0.173221044163027i | 1.027647183654-0.00414168355262163i | 0.0302858969879352+0.16868287241161i | 3.32354908423535E-06-0.0000222644403013767i | -15.080668766383-0.282148277515407i | 1.00092503598593-0.000164996347273711i | -0.0000564062308533078+0.000334506178729721i | -69.3902 | 99.5715
| 1262000 | -4.79870472762421E-08+0.0019405883831143i | -5.95700632490665+0.014877844270543i | 2870 | 0.777000777000777 | 0.777000777000777 | 9.12367891708206+0.296803126643267i | 4955.8624110379i | -33244.1905801905+1084.18410793794i | 0.00485656364900735-0.148916153935792i | 0.000369432566991667-0.00960321099041163i | 0.00522599621599902-0.158519364926204i | -12.9301414805071i | 0.934561793892515-0.355800861995026i | 0.065438206107485+0.355800861995026i | -0.065438206107485+12.5743406185121i | 0.0282679385600498-0.00535121572881118i | 1.33613486412004i | 0.00714994590069215+0.0377697782468858i | 0.0000333333333333333-0.0000894420334108279i | 6.66666666666667E-06-0.000894420334108279i | 0.000027566922802084-0.0000822058356601661i | 0.000027666737710154-0.0000821301949262211i | 0.009+7.92937985766064i | -0.0001242459428603-0.0000420116024063045i | 0.00172300584865514-1.51337291872792i | 0.0337222372879956+0.17813861000447i | 1.02841465161121-0.00441467593697713i | 0.0320463484801152+0.173354282699749i | 3.30126241807032E-06-0.0000228848847538219i | -15.0806852419887-0.281925282372724i | 1.00094990571204-0.000174481775477213i | -0.0000562436968265288+0.000343852593389531i | -69.1579 | 99.2896
| 1263000 | -4.79110883688797E-08+0.00193905189191815i | -5.9570063243243+0.0148660645047058i | 2870 | 0.777000777000777 | 0.777000777000777 | 9.12369535421499+0.296568703487409i | 4959.78940185489i | -33296.897968794+1085.04320786499i | 0.00484888386658829-0.14879849041773i | 0.000368848653338548-0.00959562994313387i | 0.00521773251992684-0.158394120360864i | -12.9403872344536i | 0.930867356982162-0.365357309636804i | 0.0691326430178379+0.365357309636804i | -0.0691326430178379+12.5750299248168i | 0.0290230891444112-0.00565717030530007i | 1.33719360806942i | 0.00756473197200738+0.0388094892903356i | 0.0000333333333333334-0.0000893712162822367i | 6.66666666666667E-06-0.000893712162822368i | 0.0000275668652153327-0.0000821421632187538i | 0.0000276665060101259-0.0000820665814680474i | 0.009+7.93566304296782i | -0.000124051410888176-0.0000419777667041465i | 0.00172027839872902-1.51217466063396i | 0.0356785477992812+0.1830423369704i | 1.02917899107234-0.00469620624028632i | 0.0338547418142401+0.178007253752126i | 3.27261848234114E-06-0.0000235031974299881i | -15.0807016785393-0.281702638982703i | 1.00097463539917-0.000184214779662874i | -0.0000559847898393368+0.000353168280137193i | -68.9326 | 99.0077
| 1264000 | -4.78353096724102E-08+0.00193751783187894i | -5.95700632374334+0.0148543033777385i | 2870 | 0.777000777000777 | 0.777000777000777 | 9.12371175241475+0.296334649892537i | 4963.71639267187i | -33349.6471058241+1085.90230779204i | 0.00484122228000615-0.148681012500415i | 0.000368266122286187-0.00958806083807998i | 0.00520948840229234-0.158269073338495i | -12.9506329884001i | 0.927075202684675-0.37487540405736i | 0.072924797315325+0.37487540405736i | -0.072924797315325+12.5757575843427i | 0.0297747417002149-0.00597149824297081i | 1.3382523520188i | 0.00799137156873182+0.0398461181110648i | 0.0000333333333333335-0.0000893005112060643i | 6.66666666666667E-06-0.000893005112060643i | 0.0000275668075832697-0.0000820785926376212i | 0.0000276662746780785-0.0000820030697753738i | 0.009+7.941946228275i | -0.000123857340431257-0.0000419439856217659i | 0.00171755741988995-1.51097829856878i | 0.0376907646631604+0.187931526840888i | 1.02994009820558-0.00498625528715499i | 0.0357108812623383+0.182641292186921i | 3.23764895581934E-06-0.0000241193213934083i | -15.0807180761581-0.281480346514798i | 1.00099922267915-0.00019419370432698i | -0.0000556299853027571+0.000362452377943192i | -68.7139 | 98.7258
| 1265000 | -4.77597106172224E-08+0.0019359861972311i | -5.95700632316374+0.0148425608454384i | 2870 | 0.777000777000777 | 0.777000777000777 | 9.12372811180408+0.296100964986513i | 4967.64338348886i | -33402.4379912808+1086.76140771909i | 0.00483357883184318-0.148563719745505i | 0.000367684969475177-0.00958050364709582i | 0.00520126380131836-0.158144223392601i | -12.9608787423466i | 0.923185729079764-0.384354146098964i | 0.076814270920236+0.384354146098964i | -0.076814270920236+12.5765245962476i | 0.0305227935296693-0.00629417582304771i | 1.33931109596818i | 0.00842985951978245+0.0408795160542319i | 0.0000333333333333332-0.0000892299179165727i | 6.66666666666667E-06-0.000892299179165727i | 0.0000275667499058956-0.0000820151236751841i | 0.0000276660437127064-0.0000819396596068432i | 0.009+7.94822941358218i | -0.00012366373003076-0.0000419102590259965i | 0.00171484289168302-1.50978382803569i | 0.039758863490569+0.192805478495408i | 1.03069786899995-0.00528480243369444i | 0.0376145659993136+0.187255906750451i | 3.19638602109592E-06-0.0000247332001032345i | -15.0807344349678-0.281258404141075i | 1.00102366520289-0.000204416871321096i | -0.0000551797660949308+0.000371704031894116i | -68.5014 | 98.4439
| 1266000 | -4.76842906359535E-08+0.00193445698222725i | -5.95700632258552+0.0148308368637423i | 2870 | 0.777000777000777 | 0.777000777000777 | 9.12374443250537+0.295867647899939i | 4971.57037430585i | -33455.2706251641+1087.62050764614i | 0.0048259534649078-0.148446611716031i | 0.000367105190563273-0.00957295834211556i | 0.00519305865547107-0.158019570058147i | -12.9711244962932i | 0.919199344463154-0.393792540734976i | 0.080800655536846+0.393792540734976i | -0.080800655536846+12.5773319555582i | 0.0312671418239702-0.00662517785070961i | 1.34036983991756i | 0.008880188575181+0.0419095338812746i | 0.0000333333333333333-0.0000891594361488663i | 6.66666666666667E-06-0.000891594361488663i | 0.0000275666921832116-0.0000819517560906239i | 0.0000276658131127095-0.0000818763507218623i | 0.009+7.95451259888936i | -0.000123470578233664-0.0000418765867841074i | 0.00171213479373406-1.50859124455225i | 0.0418828100874738+0.197663488060353i | 1.03145219928893-0.00559182555530721i | 0.0395655901271257+0.191850608370175i | 3.14886235984507E-06-0.0000253447774185686i | -15.0807507550909-0.281036811036197i | 1.00104796064062-0.000214882580073317i | -0.0000546346224857373+0.000380922393252785i | -68.2948 | 98.1621
| 1267000 | -4.76090491634786E-08+0.00193293018113815i | -5.95700632200867+0.0148191313887258i | 2870 | 0.777000777000777 | 0.777000777000777 | 9.12376071464046+0.295634697766147i | 4975.49736512284i | -33508.145007474+1088.47960757319i | 0.00481834612223364-0.148329687976399i | 0.000366526781225299-0.00956542489516119i | 0.00518487290345894-0.15789511287156i | -12.9813702502397i | 0.915116467303876-0.403189597173927i | 0.084883532696124+0.403189597173927i | -0.084883532696124+12.5781806530658i | 0.0320076836875442-0.00696447764403759i | 1.34142858386695i | 0.00934234938341438+0.0429360218018437i | 0.0000333333333333334-0.0000890890656388831i | 6.66666666666667E-06-0.000890890656388831i | 0.0000275666344152182-0.0000818884896438799i | 0.0000276655828767925-0.0000818131428805957i | 0.009+7.96079578419654i | -0.000123277883592678-0.0000418429687638006i | 0.00170943310574931-1.50740054365014i | 0.0440625603480945+0.20250484905965i | 1.03220298477452-0.00590730103486388i | 0.0415637426994327+0.196424910207173i | 3.09511114805441E-06-0.0000259539976027009i | -15.0807670366491-0.280815566377421i | 1.00107210668207-0.000225589107810986i | -0.0000539950520610394+0.000390106619516916i | -68.0939 | 97.8803
| 1268000 | -4.75339856369009E-08+0.00193140578825267i | -5.95700632143319+0.0148074443766038i | 2870 | 0.777000777000777 | 0.777000777000777 | 9.12377695833071+0.29540211372118i | 4979.42435593982i | -33561.0611382106+1089.33870750024i | 0.00481075674707834-0.148212948092382i | 0.000365949737153086-0.00955790327834243i | 0.00517670648423143-0.157770851370724i | -12.9916160041862i | 0.910937526200107-0.412544328964087i | 0.089062473799893+0.412544328964087i | -0.089062473799893+12.5790716752221i | 0.0327443161627718-0.00731204702342324i | 1.34248732781633i | 0.00981633046934282+0.0439588295065326i | 0.0000333333333333335-0.0000890188061233952i | 6.66666666666667E-06-0.000890188061233952i | 0.000027566576601916-0.0000818253240956496i | 0.0000276653530036655-0.0000817500358439656i | 0.009+7.96707896950372i | -0.000123085644666215-0.00004180940483321i | 0.00170673780751499-1.50621172087515i | 0.0462980601507089+0.207328852569127i | 1.03295012105174-0.00623120375132747i | 0.0436088077469698+0.200978327708771i | 3.03516605121677E-06-0.0000265608053273586i | -15.0807832797639-0.280594669344576i | 1.00109610103673-0.000236534709786377i | -0.0000532615596465064+0.000399255874477856i | -67.8984 | 97.5985
| 1269000 | -4.74590994955402E-08+0.00192988379787764i | -5.95700632085906+0.0147957757837286i | 2870 | 0.777000777000777 | 0.777000777000777 | 9.12379316369698+0.295169894903794i | 4983.35134675681i | -33614.0190173737+1090.19780742729i | 0.00480318528292273-0.148096391631114i | 0.000365374054055383-0.00955039346385628i | 0.00516855933697811-0.15764678509497i | -13.0018617581327i | 0.906662959834333-0.421855754096642i | 0.093337040165667+0.421855754096642i | -0.093337040165667+12.5800060040361i | 0.0334769362550335-0.00766785630138637i | 1.34354607176571i | 0.0103021182125916+0.0449778062002013i | 0.0000333333333333332-0.0000889486573400035i | 6.66666666666667E-06-0.000889486573400035i | 0.0000275665187433055-0.000081762259207384i | 0.000027665123492043-0.0000816870293736461i | 0.009+7.97336215481089i | -0.000122893860018366-0.0000417758948608984i | 0.00170404887889693-1.50502477178709i | 0.0485892452557388+0.212134787373683i | 1.03369350363351-0.00656350706878013i | 0.0457005643032872+0.205510378660416i | 2.96906121949242E-06-0.0000271651456768324i | -15.080799484556-0.280374119120065i | 1.00111994143399-0.000247717619503272i | -0.0000524346572311155+0.000408369328277457i | -67.7079 | 97.3167
| 1270000 | -4.73843901809227E-08+0.00192836420433784i | -5.95700632028628+0.0147841255665901i | 2870 | 0.777000777000777 | 0.777000777000777 | 9.12380933085969+0.294938040455436i | 4987.2783375738i | -33667.0186449635+1091.05690735434i | 0.00479563167346946-0.147980018161086i | 0.000364799727657769-0.00954289542398653i | 0.00516043140112723-0.157522913585073i | -13.0121075120792i | 0.902293216927258-0.431122895108878i | 0.0977067830727421+0.431122895108878i | -0.0977067830727421+12.5809846169703i | 0.0342054409581866-0.00803187427286477i | 1.34460481571509i | 0.0107996968265121+0.0459928006360359i | 0.0000333333333333333-0.0000888786190271375i | 6.66666666666667E-06-0.000888786190271375i | 0.000027566460839388-0.0000816992947412875i | 0.0000276648943406458-0.000081624123232065i | 0.009+7.97964534011807i | -0.000122702528218877-0.000041742438715858i | 0.00170136629984022-1.50383969195979i | 0.0509360412065214+0.216921940127929i | 1.03443302797597-0.00690418282591098i | 0.047838786431126+0.210020583237474i | 2.89683128283695E-06-0.0000277669641520834i | -15.080815651146-0.280153914888846i | 1.00114362562341-0.000259136048945952i | -0.0000515148638902828+0.000417446157464529i | -67.5224 | 97.035
| 1271000 | -4.73098571367712E-08+0.00192684700197591i | -5.95700631971486+0.0147724936818153i | 2870 | 0.777000777000777 | 0.777000777000777 | 9.12382545993883+0.294706549520244i | 4991.20532839078i | -33720.0600209799+1091.9160072814i | 0.00478809586264228-0.14786382725214i | 0.000364226753702596-0.00953540913110372i | 0.00515232261634488-0.157399236383244i | -13.0223532660257i | 0.897828756190702-0.440344779186784i | 0.102171243809298+0.440344779186784i | -0.102171243809298+12.5820084868389i | 0.0349297272804128-0.0084040682059676i | 1.34566355966447i | 0.0113090483377054+0.0470036611502694i | 0.0000333333333333334-0.0000888086909240479i | 6.66666666666667E-06-0.000888086909240479i | 0.0000275664028901639-0.0000816364304603108i | 0.0000276646655481986-0.0000815613171823952i | 0.009+7.98592852542525i | -0.000122511647843112-0.0000417090362675058i | 0.0016986900503688-1.50265647698098i | 0.0533383632327337+0.221689595519944i | 1.03516858950415-0.00725320132595863i | 0.0500232432493076+0.214508464056635i | 2.81851134609564E-06-0.0000283662066747771i | -15.0808317796537-0.279934055838429i | 1.00116715137486-0.000270788188809886i | -0.0000505027057086309+0.000426485545050192i | -67.3414 | 96.7533
| 1272000 | -4.7235499808994E-08+0.00192533218515228i | -5.95700631914479+0.0147608800861675i | 2870 | 0.777000777000777 | 0.777000777000777 | 9.12384155105383+0.294475421245026i | 4995.13231920777i | -33773.1431454229+1092.77510720845i | 0.00478057779458469-0.147747818475463i | 0.000363655127948882-0.00952793455766448i | 0.00514423292253357-0.157275753033127i | -13.0325990199723i | 0.893270046279401-0.449520438267268i | 0.106729953720599+0.449520438267268i | -0.106729953720599+12.583078581705i | 0.035649692270451-0.00878440383321523i | 1.34672230361386i | 0.011830152566142+0.048010235697587i | 0.0000333333333333334-0.0000887388727708059i | 6.66666666666667E-06-0.000887388727708059i | 0.000027566344895634-0.0000815736661281508i | 0.0000276644371134319-0.0000814986109885552i | 0.009+7.99221171073243i | -0.000122321217472039-0.0000416756873856847i | 0.00169602011058513-1.50147512245227i | 0.0557961161566287+0.226437036438261i | 1.0359000836381-0.00761053132713097i | 0.0522536989601839+0.218973546227073i | 2.73413698406717E-06-0.0000289628195912756i | -15.0808478701986-0.279714541158859i | 1.00119051647876-0.000282672208734395i | -0.0000493987157024368+0.000435486680562505i | -67.165 | 96.4716
| 1273000 | -4.71613176456746E-08+0.0019238197482451i | -5.95700631857606+0.0147492847365458i | 2870 | 0.777000777000777 | 0.777000777000777 | 9.1238576043237+0.294244654779257i | 4999.05931002476i | -33826.2680182926+1093.6342071355i | 0.00477307741365914-0.147631991403583i | 0.000363084846172258-0.00952047167621146i | 0.0051361622598314-0.157152463079794i | -13.0428447739188i | 0.888617565741993-0.458648909139413i | 0.111382434258007+0.458648909139413i | -0.111382434258007+12.5841958647794i | 0.0363652330441562-0.00917284534325296i | 1.34778104756324i | 0.0123629871058651+0.0490123718871342i | 0.0000333333333333332-0.0000886691643082988i | 6.66666666666667E-06-0.000886691643082988i | 0.0000275662868557987-0.0000815110015092461i | 0.0000276642090350802-0.0000814360044152043i | 0.009+7.99849489603961i | -0.00012213123569219-0.0000416423919406588i | 0.00169335646066976-1.50029562398912i | 0.0583091943020232+0.231163544141701i | 1.0366274058193-0.00797614003349176i | 0.0545299128775045+0.223415357401034i | 2.64374423653907E-06-0.0000295567496765357i | -15.0808639228998-0.279495370042711i | 1.00121371874627-0.000294786257536491i | -0.000048203433741789+0.000444448760099636i | -66.9928 | 96.1899
| 1274000 | -4.70873100970623E-08+0.00192230968565018i | -5.95700631800867+0.0147377075899847i | 2870 | 0.777000777000777 | 0.777000777000777 | 9.12387361986698+0.294014249275065i | 5002.98630084175i | -33879.4346395888+1094.49330706255i | 0.00476559466444596-0.147516345610365i | 0.00036251590416488-0.00951302045937291i | 0.00512811056861084-0.157029366069738i | -13.0530905278653i | 0.88387180297051-0.467729233546141i | 0.11612819702949+0.467729233546141i | -0.11612819702949+12.5853612943192i | 0.037076246811488-0.00956935537311035i | 1.34883979151262i | 0.0129075273063763+0.0500099170192779i | 0.0000333333333333332-0.0000885995652782296i | 6.66666666666667E-06-0.000885995652782297i | 0.0000275662287706592-0.0000814484363687767i | 0.0000276639813118843-0.0000813734972277427i | 0.009+8.00477808134679i | -0.000121941701095652-0.0000416091498031148i | 0.00169069908088103-1.49911797722072i | 0.0608774814065051+0.235868398432749i | 1.03735045153757-0.00834999308638146i | 0.0568516394550271+0.227833427824549i | 2.54736960328611E-06-0.0000301479441380158i | -15.0808799378757-0.27927654168508i | 1.00123675600945-0.000307128463447636i | -0.000046917406472349+0.000453370986383122i | -66.8247 | 95.9083
| 1275000 | -4.70134766155611E-08+0.00192080199178089i | -5.95700631744262+0.0147261486036535i | 2870 | 0.777000777000777 | 0.777000777000777 | 9.12388959780177+0.293784203887225i | 5006.91329165873i | -33932.6430093117+1095.3524069896i | 0.00475812949174221-0.147400880671i | 0.000361948297735342-0.0095055808798622i | 0.00512007778947755-0.156906461550862i | -13.0633362818118i | 0.87903325614929-0.476760458284427i | 0.12096674385071+0.476760458284427i | -0.12096674385071+12.5865758235274i | 0.0377826309037703-0.0099738950009416i | 1.349898535462i | 0.0134637462546228+0.0510027181229008i | 0.0000333333333333334-0.0000885300754231096i | 6.66666666666667E-06-0.000885300754231096i | 0.000027566170640216-0.0000813859704726579i | 0.0000276637539425889-0.0000813110891923053i | 0.009+8.01106126665397i | -0.000121752612280024-0.0000415759608441578i | 0.00168804795155466-1.49794217778999i | 0.0635008505364775+0.240550877833456i | 1.03806911635825-0.00873205455631444i | 0.059218628315434+0.23222729038734i | 2.44505003904509E-06-0.0000307363506194573i | -15.0808959152444-0.279058055283571i | 1.0012596261215-0.00031969693435106i | -0.0000455411872368795+0.000462252568809177i | -66.6605 | 95.6266
| 1276000 | -4.69398166557197E-08+0.00191929666106812i | -5.95700631687789+0.0147146077348556i | 2870 | 0.777000777000777 | 0.777000777000777 | 9.12390553824563+0.293554517773142i | 5010.84028247572i | -33985.8931274611+1096.21150691664i | 0.00475068184056083-0.147285596162008i | 0.000361382022708617-0.00949815291047777i | 0.00511206386326945-0.156783749072486i | -13.0735820357583i | 0.874102433202635-0.485741635305471i | 0.125897566797365+0.485741635305471i | -0.125897566797365+12.5878404004528i | 0.0384842828013246-0.0103864237393168i | 1.35095727941138i | 0.0140316147576812+0.0519906219933756i | 0.0000333333333333334-0.0000884606944862579i | 6.66666666666667E-06-0.000884606944862578i | 0.0000275661124644698-0.000081323603587539i | 0.000027663526925944-0.0000812487800757602i | 0.009+8.01734445196115i | -0.000121563967848398-0.0000415428249353108i | 0.0016854030531034-1.49676822135351i | 0.0661791640054871+0.245210259764535i | 1.03878329594974-0.00912228693541799i | 0.0616306242798679+0.236596480672631i | 2.33682294845921E-06-0.0000313219172046442i | -15.0809118551235-0.278839910038286i | 1.00128232695691-0.000332489758021327i | -0.0000440753359964717+0.000471092723499644i | -66.5 | 95.345
| 1277000 | -4.68663296742223E-08+0.00191779368796024i | -5.95700631631449+0.0147030849410285i | 2870 | 0.777000777000777 | 0.777000777000777 | 9.12392144131575+0.293325190092844i | 5014.76727329271i | -34039.1849940373+1097.0706068437i | 0.00474325165612954-0.147170491661226i | 0.000360817074925963-0.00949073652410247i | 0.0051040687310555-0.156661228185328i | -13.0838277897049i | 0.869079851741443-0.494671821814293i | 0.130920148258557+0.494671821814293i | -0.130920148258557+12.5891559678906i | 0.0391811001614258-0.0108068995290572i | 1.35201602336076i | 0.0146111013261352+0.0529734752311505i | 0.0000333333333333335-0.0000883914222117974i | 6.66666666666667E-06-0.000883914222117974i | 0.0000275660542434214-0.0000812613354808i | 0.0000276633002607043-0.0000811865696457053i | 0.009+8.02362763726833i | -0.000121375766409337-0.0000415097419485125i | 0.00168276436601668-1.49559610358147i | 0.0689122732958274+0.249845820727354i | 1.03949288611143-0.00952065113040792i | 0.0640873673979846+0.240940537006589i | 2.22272618099238E-06-0.0000319045924211019i | -15.0809277576302-0.278622105151816i | 1.00130485641165-0.000345505002365563i | -0.0000425204192514628+0.000479890673351982i | -66.3432 | 95.0634
| 1278000 | -4.67930151298771E-08+0.00191629306692293i | -5.95700631575241+0.0146915801797425i | 2870 | 0.777000777000777 | 0.777000777000777 | 9.12393730712882+0.293096220008978i | 5018.6942641097i | -34092.51860904+1097.92970677075i | 0.0047358388838898-0.147055566747809i | 0.000360253450244864-0.00948333169370357i | 0.00509609233413466-0.156538898441513i | -13.0940735436514i | 0.86396603900907-0.503550080368356i | 0.13603396099093+0.503550080368356i | -0.13603396099093+12.590523463283i | 0.0398729808465393-0.0112352787336067i | 1.35307476731015i | 0.0152021721581396+0.0539511242808932i | 0.0000333333333333332-0.0000883222583446514i | 6.66666666666667E-06-0.000883222583446514i | 0.0000275659959770711-0.0000811991659205487i | 0.0000276630739456295-0.0000811244576704658i | 0.009+8.02991082257551i | -0.000121188006576844-0.0000414767117561159i | 0.00168013187086021-1.49442582015759i | 0.0717000189833767+0.254456836488553i | 1.04019778280193-0.00992710645609589i | 0.0665885929783944+0.245259000507204i | 2.10279802582195E-06-0.0000324843252437073i | -15.0809436228812-0.278404639829236i | 1.00132721240338-0.000358740715665664i | -0.0000408770099621639+0.000488645648087866i | -66.1898 | 94.7819
| 1279000 | -4.67198724836077E-08+0.00191479479243924i | -5.95700631519165+0.0146800934087008i | 2870 | 0.777000777000777 | 0.777000777000777 | 9.12395313580108+0.292867606686786i | 5022.62125492668i | -34145.8939724693+1098.7888066978i | 0.00472844346949588-0.146940821002217i | 0.000359691144538942-0.00947593839233223i | 0.00508813461403482-0.156416759394549i | -13.1043192975979i | 0.858761531825686-0.512375478976504i | 0.141238468174314+0.512375478976504i | -0.141238468174314+12.5919438186214i | 0.0405598229529252-0.0116715161340115i | 1.35413351125953i | 0.0158047911242712+0.0549234154713095i | 0.0000333333333333333-0.0000882532026305432i | 6.66666666666667E-06-0.000882532026305432i | 0.0000275659376654203-0.0000811370946756201i | 0.0000276628479794845-0.0000810624439190937i | 0.009+8.03619400788269i | -0.000121000686970339-0.0000414437342308872i | 0.00167750554827568-1.49325736677912i | 0.0745422306661489+0.259042582267842i | 1.04089788216759-0.010341610629494i | 0.0691340316198431+0.249551415133227i | 1.97707720669309E-06-0.0000330610650983033i | -15.0809594509927-0.278187513278085i | 1.00134939287157-0.000372194926823379i | -0.0000391456874691765+0.000497356884301867i | -66.0398 | 94.5003
| 1280000 | -4.66469011984427E-08+0.00191329885900943i | -5.9570063146322+0.014668624585739i | 2870 | 0.777000777000777 | 0.777000777000777 | 9.12396892744831+0.292639349294111i | 5026.54824574367i | -34199.3110843253+1099.64790662485i | 0.00472106535881383-0.146826254006218i | 0.00035913015369788-0.00946855659312311i | 0.00508019551251171-0.156294810599341i | -13.1145650515444i | 0.853466876532119-0.521147091196438i | 0.146533123467881+0.521147091196438i | -0.146533123467881+12.593417960348i | 0.041241524839467-0.0121155649244385i | 1.35519225520891i | 0.0164189197530798+0.0558901950554516i | 0.0000333333333333334-0.0000881842548159883i | 6.66666666666667E-06-0.000881842548159882i | 0.0000275658793084695-0.0000810751215155694i | 0.0000276626223610386-0.0000810005281613596i | 0.009+8.04247719318987i | -0.000120813806214631-0.0000414108092460026i | 0.00167488537898034-1.49209073915673i | 0.0774387268961456+0.26360233292812i | 1.04159308057142-0.0107641197644581i | 0.0717234092426535+0.25381732773233i | 0.000001845602876759-0.0000336347618651899i | -15.0809752420805-0.277970724708372i | 1.00137139577774-0.00038586564560563i | -0.0000373270374136192+0.000506023625508177i | -65.893 | 94.2188
| 1281000 | -4.65741007395053E-08+0.00191180526115093i | -5.95700631407407+0.0146571736688238i | 2870 | 0.777000777000777 | 0.777000777000777 | 9.12398468218588+0.292411447001372i | 5030.47523656066i | -34252.7699446078+1100.5070065519i | 0.00471370449792057-0.146711865342878i | 0.000358570473627359-0.00946118626929427i | 0.00507227497154793-0.156173051612172i | -13.1248108054909i | 0.848082628932457-0.529863996232064i | 0.151917371067543+0.529863996232064i | -0.151917371067543+12.5949468092588i | 0.0419179851568101-0.0125673767083046i | 1.35625099915829i | 0.0170445172174367+0.0568513092516261i | 0.0000333333333333334-0.0000881154146482944i | 6.66666666666667E-06-0.000881154146482944i | 0.0000275658209062191-0.0000810132462106721i | 0.0000276623970890659-0.0000809387101677552i | 0.009+8.04876037849705i | -0.000120627362939899-0.0000413779366750481i | 0.00167227134376671-1.4909259330145i | 0.0803893151149696+0.268135363168407i | 1.04228327462219-0.0111945883669313i | 0.0743564471207758+0.258056288089097i | 1.70841461338943E-06-0.0000342053658825916i | -15.0809909962599-0.277754273332548i | 1.00139321910561-0.000399750862891999i | -0.0000354216516570346+0.000514645122186992i | -65.7493 | 93.9373
| 1282000 | -4.65014705740045E-08+0.00191031399339829i | -5.95700631351724+0.0146457406160536i | 2870 | 0.777000777000777 | 0.777000777000777 | 9.12400040012866+0.292183898981565i | 5034.40222737764i | -34306.270553317+1101.36610647895i | 0.00470636083310271-0.146597654596557i | 0.000358012100248976-0.00945382739414674i | 0.00506437293335169-0.156051481990704i | -13.1350565594375i | 0.842609354235644-0.538525279030233i | 0.157390645764356+0.538525279030233i | -0.157390645764356+12.5965312804073i | 0.0425891028767626-0.0130269014950081i | 1.35730974310768i | 0.0176815403216785+0.0578066042848452i | 0.0000333333333333332-0.0000880466818755573i | 6.66666666666667E-06-0.000880466818755573i | 0.0000275657624586699-0.0000809514685319199i | 0.0000276621721623449-0.000080876989709486i | 0.009+8.05504356380423i | -0.000120441355781654-0.0000413451163920161i | 0.00166966342350219-1.48976294408985i | 0.08339379159319+0.272640947719353i | 1.04296836120391-0.011632969330788i | 0.0770328619143336+0.262267848972636i | 1.56555241295405E-06-0.0000347728279500607i | -15.0810067136459-0.277538158365511i | 1.00141486086123-0.000413848550923719i | -0.0000334301282010638+0.000523220631829926i | -65.6086 | 93.6558
| 1283000 | -4.64290101712244E-08+0.00190882505030309i | -5.9570063129617+0.014634325385657i | 2870 | 0.777000777000777 | 0.777000777000777 | 9.12401608139107+0.291956704410247i | 5038.32921819463i | -34359.8129104528+1102.22520640601i | 0.00469903431085586-0.146483621352905i | 0.000357455029500163-0.00944647994106407i | 0.00505648934035602-0.155930101293969i | -13.145302313384i | 0.837047626996366-0.547130030376465i | 0.162952373003634+0.547130030376465i | -0.162952373003634+12.5981722830075i | 0.0432547773219204-0.0134940876972514i | 1.35836848705706i | 0.0183299434895307+0.058755926428767i | 0.0000333333333333333-0.0000879780562466599i | 6.66666666666667E-06-0.000879780562466599i | 0.000027565703965823-0.0000808897882510201i | 0.0000276619475796604-0.000080815366558474i | 0.009+8.06132674911141i | -0.000120255783380732-0.0000413123482713073i | 0.0016670615991287-1.48860176813348i | 0.0864519413733839+0.277118361541041i | 1.04364823750552-0.0120792139342628i | 0.0797523657025217+0.266451566183625i | 1.41705668558978E-06-0.0000353370993317982i | -15.0810223943528-0.27732237902459i | 1.00143631907323-0.000428156663553393i | -0.0000313530711070127+0.000531749418984075i | -65.4708 | 93.3744
| 1284000 | -4.63567190025155E-08+0.0019073384264339i | -5.95700631240747+0.0146229279359932i | 2870 | 0.777000777000777 | 0.777000777000777 | 9.12403172608713+0.291729862465531i | 5042.25620901162i | -34413.3970160152+1103.08430633305i | 0.00469172487788328-0.146369765198857i | 0.000356899257334131-0.00943914388351227i | 0.00504862413521741-0.155808909082369i | -13.1555480673305i | 0.831398031054417-0.555677346990894i | 0.168601968945583+0.555677346990894i | -0.168601968945583+12.5998707203396i | 0.0439149081955864-0.0139688821290287i | 1.35942723100644i | 0.0189896787529208+0.059699122048228i | 0.0000333333333333334-0.0000879095375112655i | 6.66666666666667E-06-0.000879095375112655i | 0.000027565645427679-0.0000808282051403897i | 0.0000276617233398004-0.0000807538404873489i | 0.009+8.06760993441859i | -0.000120070644383256-0.0000412796321877247i | 0.00166446585166238-1.48744240090935i | 0.0895635382173748+0.281566880023591i | 1.04432280105088-0.0125332718370413i | 0.0825146660172365+0.270606998601344i | 1.26296824992889E-06-0.0000358981317599666i | -15.0810380384946-0.277106934529538i | 1.0014575917929-0.000442673136497517i | -0.0000291910904149949+0.000540230755296058i | -65.3358 | 93.0929
| 1285000 | -4.62845965412838E-08+0.00190585411637617i | -5.95700631185453+0.0146115482255506i | 2870 | 0.777000777000777 | 0.777000777000777 | 9.12404733433041+0.291503372328067i | 5046.18319982861i | -34467.0228700043+1103.9434062601i | 0.00468443248109534-0.146256085722625i | 0.000356344779719775-0.00943181919503921i | 0.00504077726081511-0.155687904917664i | -13.165793821277i | 0.825661159473619-0.564166331622757i | 0.174338840526381+0.564166331622757i | -0.174338840526381+12.6016274896542i | 0.0445693956118565-0.0144512300042057i | 1.36048597495582i | 0.0196606957415826+0.0606360376421882i | 0.0000333333333333334-0.0000878411254198172i | 6.66666666666667E-06-0.000878411254198172i | 0.0000275655868442384-0.0000807667189731544i | 0.0000276614994415578-0.0000806924112694495i | 0.009+8.07389311972577i | -0.000119885937440612-0.0000412469680164739i | 0.00166187616219317-1.48628483819458i | 0.0927283445572016+0.285985779189708i | 1.04499194972897-0.012995091077938i | 0.0853194658769359+0.274733708229964i | 1.10332832781981E-06-0.0000364558774378934i | -15.0810536461849-0.276891824102516i | 1.0014786770944-0.000457395887589031i | -0.0000269448020630909+0.000548663919554314i | -65.2034 | 92.8115
| 1286000 | -4.62126422629825E-08+0.00190437211473221i | -5.95700631130288+0.0146001862129469i | 2870 | 0.777000777000777 | 0.777000777000777 | 9.12406290623401+0.291277233181047i | 5050.11019064559i | -34520.6904724199+1104.80250618716i | 0.00467715706760832-0.146142582513698i | 0.000355791592641621-0.00942450584927458i | 0.00503294866024994-0.155567088362973i | -13.1760395752235i | 0.819837614479516-0.572596093144667i | 0.180162385520484+0.572596093144667i | -0.180162385520484+12.6034434820788i | 0.0452181401259396-0.0149410749357614i | 1.3615447189052i | 0.0203429416735528+0.0615665198871884i | 0.0000333333333333332-0.0000877728197235337i | 6.66666666666667E-06-0.000877728197235337i | 0.0000275655282155019-0.0000807053295231451i | 0.0000276612758837307-0.0000806310786788186i | 0.009+8.08017630503295i | -0.000119701661209431-0.0000412143556331623i | 0.00165929251188456-1.48512907577945i | 0.0959461114502968+0.290374335899644i | 1.04565558182432-0.0134646180732349i | 0.0881664638210804+0.278831260244588i | 9.38178539018764E-07-0.0000370102890432367i | -15.0810692175369-0.2766770469681i | 1.00149957307492-0.000472322817031848i | -0.0000246148278062209+0.000557048197730836i | -65.0737 | 92.5301
| 1287000 | -4.61408556451016E-08+0.0019028924161211i | -5.95700631075252+0.0145888418569284i | 2870 | 0.777000777000777 | 0.777000777000777 | 9.12407844191062+0.291051444210181i | 5054.03718146258i | -34574.3998232622+1105.66160611421i | 0.00466989858474328-0.146029255162834i | 0.000355239692099744-0.0094172038199294i | 0.00502513827684302-0.155446458982763i | -13.1862853291701i | 0.8139280073961-0.580965746646233i | 0.1860719926039+0.580965746646233i | -0.1860719926039+12.6053195825239i | 0.045861042764676-0.0154383589356844i | 1.36260346285459i | 0.0210363613465557+0.06249041568127i | 0.0000333333333333333-0.0000877046201744092i | 6.66666666666667E-06-0.000877046201744092i | 0.0000275654695414706-0.0000806440365648974i | 0.000027661052665122-0.0000805698424902027i | 0.009+8.08645949034013i | -0.000119517814351561-0.000041181794913797i | 0.00165671488197315-1.4839751094673i | 0.0992165785388526+0.294731828058345i | 1.0463135960477-0.0139417976156699i | 0.0910553539450501+0.28289922303693i | 7.6756089585923E-07-0.0000375613197310967i | -15.0810847526631-0.276462602353253i | 1.00152027785481-0.000487451807656734i | -0.0000222017951348314+0.000565382883022093i | -64.9465 | 92.2488
| 1288000 | -4.60692361671588E-08+0.00190141501517865i | -5.95700631020344+0.0145775151163697i | 2870 | 0.777000777000777 | 0.777000777000777 | 9.12409394147248+0.290826004603692i | 5057.96417227957i | -34628.1509225311+1106.52070604125i | 0.00466265698002546-0.145916103262053i | 0.00035468907410969-0.00940991308079568i | 0.00501734605413515-0.155326016342849i | -13.1965310831166i | 0.807932958581862-0.589274413526635i | 0.192067041418138+0.589274413526635i | -0.192067041418138+12.60725666959i | 0.0464980050572009-0.0159430224155067i | 1.36366220680397i | 0.021740897130255+0.0634075721882847i | 0.0000333333333333333-0.0000876365265252056i | 6.66666666666667E-06-0.000876365265252056i | 0.000027565410822145-0.0000805828398736452i | 0.0000276608297845385-0.000080508702479047i | 0.009+8.09274267564731i | -0.000119334395534041-0.0000411492857347817i | 0.00165414325376839-1.48282293507453i | 0.102539474013277+0.299057534824432i | 1.04696589156693-0.0144265728740627i | 0.0939858259353819+0.286937168260379i | 5.91517797909098E-07-0.0000381089231370362i | -15.0811002516759-0.276248489487322i | 1.00154078957775-0.00050278072517774i | -0.000019706337193531+0.000573667275888587i | -64.8217 | 91.9674
| 1289000 | -4.59977833106898E-08+0.00189993990655727i | -5.95700630965563+0.0145662059502724i | 2870 | 0.777000777000777 | 0.777000777000777 | 9.12410940503136+0.29060091355231i | 5061.89116309655i | -34681.9437702266+1107.37980596831i | 0.00465543220118329-0.145803126404638i | 0.00035413973470242-0.00940263360574631i | 0.00500957193588571-0.155205760010384i | -13.2067768370631i | 0.801853097364331-0.597521221587341i | 0.198146902635669+0.597521221587341i | -0.198146902635669+12.6092556154758i | 0.0471289290658334-0.0164550041875546i | 1.36472095075335i | 0.0224564889594899+0.0643178368827114i | 0.0000333333333333334-0.0000875685385294531i | 6.66666666666667E-06-0.000875685385294531i | 0.0000275653520575258-0.0000805217392253209i | 0.0000276606072407923-0.0000804476584214934i | 0.009+8.09902586095449i | -0.00011915140342908-0.0000411168279729173i | 0.00165157760865218-1.4816725484305i | 0.105914514580294+0.303350736821578i | 1.04761236803795-0.0149188853936538i | 0.0969575651057369+0.290944670875055i | 4.10092026591743E-07-0.0000386530533801001i | -15.081115714687-0.276034707602038i | 1.00156110641091-0.000518307418451335i | -0.0000171290926993445+0.000581900684094343i | -64.6993 | 91.6861
| 1290000 | -4.59264965592393E-08+0.00189846708492601i | -5.9570063091091+0.0145549143177661i | 2870 | 0.777000777000777 | 0.777000777000777 | 9.12412483269869+0.290376170249259i | 5065.81815391354i | -34735.7783663487+1108.23890589536i | 0.0046482241961471-0.145690324185127i | 0.000353591669924218-0.00939536536873445i | 0.00500181586607132-0.155085689553861i | -13.2170225910096i | 0.795689061974235-0.605705305123343i | 0.204310938025765+0.605705305123343i | -0.204310938025765+12.6113172858863i | 0.0477537174170505-0.0169742414668315i | 1.36577969470273i | 0.0231830743283796+0.0652210575947797i | 0.0000333333333333335-0.0000875006559414459i | 6.66666666666667E-06-0.000875006559414459i | 0.0000275652932476138-0.0000804607343965509i | 0.0000276603850326996-0.0000803867100943778i | 0.009+8.10530904626167i | -0.00011896883671403-0.0000410844215053984i | 0.00164901792807858-1.48052394537751i | 0.109341405435134+0.307610716351333i | 1.04825292563603-0.0154186750970764i | 0.0999702524330312+0.294921309192046i | 2.23326739804288E-07-0.0000391936650657162i | -15.0811311418078-0.275821255931493i | 1.00158122654506-0.000534029719735231i | -0.0000144707058600524+0.000590082422744689i | -64.5791 | 91.4048
| 1291000 | -4.58553753983512E-08+0.00189699654497039i | -5.95700630856383+0.0145436401781063i | 2870 | 0.777000777000777 | 0.777000777000777 | 9.12414022458538+0.290151773890249i | 5069.74514473053i | -34789.6547108974+1109.09800582241i | 0.00464103291304854-0.145577696199304i | 0.000353044875836641-0.00938810834379353i | 0.00499407778888518-0.154965804543098i | -13.2272683449561i | 0.789441499478452-0.613825805014105i | 0.210558500521548+0.613825805014105i | -0.210558500521548+12.613442539942i | 0.0483722733326219-0.0175006698736108i | 1.36683843865211i | 0.0239205882854122+0.066117082556014i | 0.0000333333333333333-0.000087432878516239i | 6.66666666666667E-06-0.00087432878516239i | 0.0000275652343924094-0.0000803998251646536i | 0.0000276601631590813-0.0000803258572752274i | 0.009+8.11159223156885i | -0.000118786694071365-0.0000410520662098129i | 0.00164646419357344-1.47937712177075i | 0.112819840238376+0.311836757607923i | 1.0488874650871-0.015925880286036i | 0.103023564594168+0.298866664917441i | 3.12654665078631E-08-0.0000397307132885677i | -15.0811465331492-0.275608133712143i | 1.00160114819476-0.000549945444949227i | -0.0000117318262922597+0.000598211814323535i | -64.4612 | 91.1235
| 1292000 | -4.57844193155596E-08+0.0018955282813924i | -5.95700630801984+0.0145323834906751i | 2870 | 0.777000777000777 | 0.777000777000777 | 9.12415558080197+0.289927723673461i | 5073.67213554752i | -34843.5728038728+1109.95710574946i | 0.00463385830021949-0.145465242044203i | 0.000352499348516438-0.00938086250503679i | 0.00498635764873593-0.15484610454924i | -13.2375140989026i | 0.783111065712076-0.621881868813762i | 0.216888934287924+0.621881868813762i | -0.216888934287924+12.6156322300888i | 0.0489845006608529-0.018034223436718i | 1.3678971826015i | 0.0246689634294925+0.067005760445122i | 0.0000333333333333333-0.0000873652060096476i | 6.66666666666667E-06-0.000873652060096476i | 0.0000275651754919139-0.0000803390113076387i | 0.0000276599416187636-0.0000802650997422595i | 0.009+8.11787541687602i | -0.000118604974188655-0.0000410197619641412i | 0.00164391638673409-1.47823207347824i | 0.116349501097302+0.316028146894685i | 1.04951588769928-0.0164404376436806i | 0.106117174003161+0.302780323195888i | -1.66047898696858E-07-0.0000402641536353979i | -15.0811618888218-0.275395340182786i | 1.00162086959847-0.000566052393936931i | -0.0000089131089393848+0.000606288188729701i | -64.3455 | 90.8423
| 1293000 | -4.57136278003799E-08+0.00189406228891044i | -5.95700630747711+0.01452114421498i | 2870 | 0.777000777000777 | 0.777000777000777 | 9.12417090145854+0.289704018799548i | 5077.5991263645i | -34897.5326452747+1110.81620567651i | 0.00462670030619123-0.145352961318095i | 0.000351955084055474-0.00937362782665687i | 0.0049786553902467-0.154726589144752i | -13.2477598528492i | 0.776698425209519-0.629872650840671i | 0.223301574790481+0.629872650840671i | -0.223301574790481+12.6178872020085i | 0.0495903039079292-0.018574834597519i | 1.36895592655088i | 0.025428129906976+0.0678869404342189i | 0.0000333333333333334-0.0000872976381782405i | 6.66666666666667E-06-0.000872976381782405i | 0.0000275651165461277-0.0000802782926042008i | 0.0000276597204105763-0.0000802044372743766i | 0.009+8.1241586021832i | -0.000118423675758546-0.0000409875086467522i | 0.00164137448922899-1.47708879638078i | 0.119930058551913+0.320184172842082i | 1.05013809539445-0.016962282237676i | 0.109250748848733+0.306661872653776i | -3.68569101014797E-07-0.0000407939421877608i | -15.0811772089356-0.275182874584568i | 1.00164038901871-0.000582348350728813i | -6.01521398948066E-06+0.000614310883312389i | -64.2318 | 90.561
| 1294000 | -4.56430003442988E-08+0.00189259856225919i | -5.95700630693563+0.0145099223106538i | 2870 | 0.777000777000777 | 0.777000777000777 | 9.12418618666474+0.289480658471613i | 5081.52611718149i | -34951.5342351033+1111.67530560356i | 0.00461955887969339-0.145240853620489i | 0.000351412078560671-0.00936640428292573i | 0.00497097095825406-0.154607257903415i | -13.2580056067957i | 0.770204251134989-0.637797312265888i | 0.229795748865011+0.637797312265888i | -0.229795748865011+12.6202082945298i | 0.0501895882693134-0.0191224342145912i | 1.37001467050026i | 0.0261980154096661+0.0687604722353271i | 0.0000333333333333335-0.0000872301747793394i | 6.66666666666667E-06-0.000872301747793394i | 0.0000275650575550516-0.0000802176688337187i | 0.0000276594995333542-0.0000801438696511639i | 0.009+8.13044178749039i | -0.000118242797478728-0.0000409553061364036i | 0.00163883848279742-1.4759472863719i | 0.12356117156548+0.324304126627009i | 1.05075399073998-0.0174913475239675i | 0.112423953132192+0.310510905441806i | -5.76253530906805E-07-0.0000413200355246857i | -15.0811924936004-0.274970736160959i | 1.00165970474217-0.000598831083805529i | -3.03880679311105E-06+0.000622279242905431i | -64.1202 | 90.2798
| 1295000 | -4.55725364407655E-08+0.00189113709618965i | -5.9570063063954+0.014498717737454i | 2870 | 0.777000777000777 | 0.777000777000777 | 9.12420143652983+0.289257641895212i | 5085.45310799848i | -35005.5775733585+1112.53440553062i | 0.0046124339696532-0.145128918552124i | 0.000350870328153937-0.00935919184819424i | 0.00496330429780714-0.154488110400318i | -13.2682513607422i | 0.763629225211466-0.645655021201676i | 0.236370774788534+0.645655021201676i | -0.236370774788534+12.6225963395405i | 0.0507822596612586-0.0196769515691587i | 1.37107341444964i | 0.0269785451738866+0.06962620614723i | 0.0000333333333333333-0.000087162815571015i | 6.66666666666667E-06-0.00087162815571015i | 0.0000275649985186862-0.0000801571397762522i | 0.000027659278985936-0.0000800833966528872i | 0.009+8.13672497279756i | -0.000118062338051922-0.0000409231543122391i | 0.00163630834924914-1.47480753935782i | 0.12724248752017+0.328387302193782i | 1.05136347698055-0.0180275653513034i | 0.115636446706023+0.314327017277471i | -7.8905622957776E-07-0.0000418423907253347i | -15.0812077429252-0.274758924157758i | 1.00167881507987-0.000615498346363849i | 1.54422191841566E-08+0.000630192619861372i | -64.0105 | 89.9986
| 1296000 | -4.55022355851833E-08+0.00188967788546897i | -5.95700630585644+0.0144875304552621i | 2870 | 0.777000777000777 | 0.777000777000777 | 9.12421665116266+0.289034968278337i | 5089.38009881547i | -35059.6626600403+1113.39350545766i | 0.00460532552519427-0.145017155714965i | 0.000350329828972087-0.00935199049689178i | 0.00495565535416636-0.154369146211857i | -13.2784971146887i | 0.756974037649371-0.653444952788533i | 0.243025962350629+0.653444952788533i | -0.243025962350629+12.6250521619002i | 0.0513682247523093-0.0202383143711975i | 1.37213215839902i | 0.0277696419805091+0.0704839931025121i | 0.0000333333333333333-0.0000870955603120869i | 6.66666666666667E-06-0.000870955603120869i | 0.0000275649394370323-0.0000800967052125423i | 0.0000276590587671658-0.0000800230180604935i | 0.009+8.14300815810474i | -0.000117882296185852-0.0000408910530537889i | 0.00163378407046406-1.4736695512574i | 0.130973642217175+0.332432996475996i | 1.05196645806996-0.0185708659664347i | 0.118887885312606+0.318109807486765i | -1.00693189445837E-06-0.0000423609653715499i | -15.0812229570191-0.274547437823075i | 1.00169771836727-0.000632347876582029i | 3.14685761920558E-06+0.000638050374084002i | -63.9028 | 89.7174
| 1297000 | -4.54320972748996E-08+0.00188822092488048i | -5.9570063053187+0.0144763604240837i | 2870 | 0.777000777000777 | 0.777000777000777 | 9.12423183067157+0.288812636831405i | 5093.30708963245i | -35113.7894951487+1114.25260538471i | 0.00459823349563614-0.144905564712198i | 0.000349790577166788-0.00934480020352614i | 0.00494802407280293-0.154250364915724i | -13.2887428686352i | 0.750239387074061-0.661166289281854i | 0.249760612925939+0.661166289281854i | -0.249760612925939+12.6275765793533i | 0.0519473909948577-0.02080644876629i | 1.3731909023484i | 0.0285712261560475+0.0713336847148738i | 0.0000333333333333333-0.0000870284087621163i | 6.66666666666667E-06-0.000870284087621163i | 0.0000275648803100908-0.0000800363649240041i | 0.0000276588388758917-0.000079962733655602i | 0.009+8.14929134341192i | -0.00011770267059322-0.0000408590022409662i | 0.00163126562839192-1.47253331800208i | 0.134754259881875+0.336440509619684i | 1.05256283870308-0.0191211780200632i | 0.122177920623495+0.321858879045618i | -1.22983488471207E-06-0.0000428757175503616i | -15.0812381359903-0.274336276407321i | 1.00171641296439-0.000649377397886943i | 0.000006354759063642+0.000645851873060239i | -63.7969 | 89.4363
| 1298000 | -4.53621210091973E-08+0.00188676620922354i | -5.95700630478222+0.0144652076040471i | 2870 | 0.777000777000777 | 0.777000777000777 | 9.12424697516462+0.288590646767255i | 5097.23408044944i | -35167.9580786838+1115.11170531177i | 0.00459115783049304-0.144794145148228i | 0.000349252568904477-0.00933762094268303i | 0.00494041039939752-0.154131766090911i | -13.2989886225818i | 0.743425980452422-0.668818220137845i | 0.256574019547578+0.668818220137845i | -0.256574019547578+12.630170402444i | 0.0525196666567009-0.0213812793432091i | 1.37424964629779i | 0.0293832155747993+0.072175133326649i | 0.0000333333333333335-0.0000869613606814061i | 6.66666666666667E-06-0.000869613606814061i | 0.0000275648211378625-0.0000799761186927263i | 0.0000276586193109663-0.0000799025432205059i | 0.009+8.1555745287191i | -0.000117523459991685-0.0000408270017540663i | 0.00162875300505197-1.47139883553583i | 0.138583953173938+0.340409145207429i | 1.05315252434777-0.0196784285735264i | 0.125506200279098+0.325573838620864i | -0.0000014577192267569-0.0000433866058564395i | -15.0812532799468-0.274125439163208i | 1.00173489725598-0.000666584619222121i | 9.63846137670497E-06+0.000653596491891205i | -63.6929 | 89.1551
| 1299000 | -4.52923062892861E-08+0.00188531373331358i | -5.95700630424697+0.0144540719554041i | 2870 | 0.777000777000777 | 0.777000777000777 | 9.12426208474934+0.288368997301137i | 5101.16107126643i | -35222.1684106455+1115.97080523882i | 0.00458409847947297-0.144682896628669i | 0.000348715800366305-0.00933045268902593i | 0.00493281427983927-0.154013349317695i | -13.3092343765283i | 0.73653453301892-0.676399942098313i | 0.26346546698108+0.676399942098313i | -0.26346546698108+12.63283443443i | 0.0530849608525674-0.0219627291422103i | 1.37530839024717i | 0.0302055256620079+0.0730081920564785i | 0.0000333333333333332-0.0000868944158309964i | 6.66666666666667E-06-0.000868944158309964i | 0.0000275647619203475-0.0000799159663014688i | 0.000027658400071246-0.0000798424465381688i | 0.009+8.16185771402628i | -0.000117344663103841-0.0000407950514737642i | 0.00162624618253266-1.47026609981513i | 0.142462323202231+0.344338210483213i | 1.05373542127681-0.0202425431061897i | 0.128872367928608+0.329254296610633i | -1.69053861978793E-06-0.0000438935893944602i | -15.0812683889963-0.273914925345733i | 1.00175316965157-0.00068396723531591i | 0.0000129972746326426+0.000661283613322129i | -63.5906 | 88.874
| 1300000 | -4.52226526182932E-08+0.00188386349198193i | -5.95700630371297+0.0144429534385281i | 2870 | 0.777000777000777 | 0.777000777000777 | 9.12427715953292+0.288147687650697i | 5105.08806208341i | -35276.4204910336+1116.82990516586i | 0.00457705539247707-0.144571818760347i | 0.000348180267748068-0.00932329541729574i | 0.00492523566022514-0.153895114177643i | -13.3194801304748i | 0.729565768200119-0.683910659275442i | 0.270434231799881+0.683910659275442i | -0.270434231799881+12.6355694711994i | 0.0536431835756591-0.0225507196641148i | 1.37636713419655i | 0.0310380693981675+0.0738327148472094i | 0.0000333333333333333-0.0000868275739726651i | 6.66666666666667E-06-0.000868275739726651i | 0.0000275647026575472-0.0000798559075336612i | 0.0000276581811555928-0.0000797824433922227i | 0.009+8.16814089933346i | -0.000117166278657192-0.0000407631512811157i | 0.00162374514299128-1.46913510680889i | 0.146388959545128+0.348227016578333i | 1.05431143659988-0.0208134455236384i | 0.132276063270649+0.332899867184593i | -1.92824644133637E-06-0.0000443966277814641i | -15.0812834632459-0.273704734212169i | 1.00177122858566-0.000701522926952166i | 0.0000164305042386525+0.000668912627772006i | -63.49 | 88.5929
| 1301000 | -4.51531595012548E-08+0.00188241548007585i | -5.95700630318019+0.0144318520139149i | 2870 | 0.777000777000777 | 0.777000777000777 | 9.12429219962209+0.287926717035978i | 5109.0150529004i | -35330.7143198486+1117.68900509291i | 0.0045700285195985-0.144460911151285i | 0.000347645967260124-0.00931614910231039i | 0.00491767448685862-0.153777060253595i | -13.3297258844213i | 0.722520417539009-0.691349583235035i | 0.277479582460991+0.691349583235035i | -0.277479582460991+12.6383763011863i | 0.0541942457290935-0.0231451708800783i | 1.37742587814593i | 0.0318807573243295+0.0746485565138529i | 0.0000333333333333333-0.0000867608348689199i | 6.66666666666667E-06-0.000867608348689199i | 0.000027564643349462-0.0000797959421733973i | 0.0000276579625628721-0.0000797225335669641i | 0.009+8.17442408464064i | -0.000116988305384133-0.0000407313010575529i | 0.00162124986865372-1.46800585249843i | 0.150363440275537+0.352074878737587i | 1.05488047829541-0.0213910581665574i | 0.135716922093993+0.336510168323427i | -2.17079575281741E-06-0.0000448956811491022i | -15.0812985028023-0.273494865022063i | 1.00178907251779-0.000719249361240114i | 0.000019937451017507+0.00067648293336173i | -63.3911 | 88.3119
| 1302000 | -4.50838264451067E-08+0.00188096969245841i | -5.95700630264863+0.0144207676421811i | 2870 | 0.777000777000777 | 0.777000777000777 | 9.12430720512318+0.287706084679401i | 5112.94204371739i | -35385.0498970902+1118.54810501997i | 0.00456301781112172-0.14435017341071i | 0.000347112895127351-0.00930901371896475i | 0.00491013070624907-0.153659187129675i | -13.3399716383678i | 0.715399220618146-0.698715933079352i | 0.284600779381854+0.698715933079352i | -0.284600779381854+12.6412557052884i | 0.0547380591573005-0.0237460012421308i | 1.37848462209531i | 0.0327334975485334+0.0754555727916821i | 0.0000333333333333335-0.0000866941982829993i | 6.66666666666667E-06-0.000866941982829993i | 0.000027564583996093-0.0000797360700054353i | 0.0000276577442919544-0.0000796627168473528i | 0.009+8.18070726994782i | -0.000116810742021924-0.0000406995006848846i | 0.00161876034181404-1.46687833287738i | 0.154385331991226+0.355881116546127i | 1.05544245524248-0.0219753018203895i | 0.139194576318812+0.340084821857986i | -2.41813930509977E-06-0.0000453907101458448i | -15.0813135077718-0.27328531703722i | 1.00180669993265-0.000737144191885761i | 0.0000235174112903644+0.00068399393594166i | -63.2938 | 88.0308
| 1303000 | -4.50146529586768E-08+0.00187952612400845i | -5.9570063021183+0.0144097002840648i | 2870 | 0.777000777000777 | 0.777000777000777 | 9.12432217614215+0.287485789805762i | 5116.86903453438i | -35439.4272227582+1119.40720494702i | 0.00455602321752147-0.14423960514904i | 0.000346581047589056-0.0093018892422301i | 0.00490260426511053-0.15354149439127i | -13.3502173923144i | 0.70820292498194-0.706008935529165i | 0.29179707501806+0.706008935529165i | -0.29179707501806+12.6442084567852i | 0.05527453667733-0.0243531276944618i | 1.3795433660447i | 0.0335961957533342+0.0762536203844051i | 0.0000333333333333332-0.0000866276639788675i | 6.66666666666667E-06-0.000866276639788682i | 0.0000275645245974404-0.0000796762908151926i | 0.0000276575263417135-0.0000796029930190072i | 0.009+8.186990455255i | -0.000116633587312666-0.0000406677500452933i | 0.00161627654483427-1.46575254395171i | 0.158454189850333+0.359645054156664i | 1.05599727725263-0.0225660957257438i | 0.142708654038327+0.343623453507992i | -2.67022954408877E-06-0.000045881675939135i | -15.0813284782604-0.273076089521697i | 1.0018241093402-0.000755205059464241i | 0.0000271696769596495+0.000691445049118389i | -63.1981 | 87.7498
| 1304000 | -4.4945638552675E-08+0.00187808476962052i | -5.95700630158919+0.014398649900424i | 2870 | 0.777000777000777 | 0.777000777000777 | 9.12433711278454+0.287265831642222i | 5120.79602535136i | -35493.846296853+1120.26630487406i | 0.00454904468946183-0.144129205977881i | 0.000346050420898929-0.00929477564715404i | 0.00489509511036076-0.153423981625035i | -13.3604631462609i | 0.70093228605847-0.713227825004638i | 0.29906771394153+0.713227825004638i | -0.29906771394153+12.6472353212563i | 0.0558035921100259-0.0249664656854219i | 1.38060210999408i | 0.0344687552043883+0.0770425570123507i | 0.0000333333333333332-0.0000865612317212151i | 6.66666666666667E-06-0.000865612317212151i | 0.0000275644651535052-0.0000796166043887469i | 0.0000276573087110286-0.000079543361868205i | 0.009+8.19327364056218i | -0.000116456840003285-0.0000406360490213354i | 0.00161379846014403-1.46462848173962i | 0.162569557611854+0.363366020516731i | 1.05654485510148-0.0231633575895285i | 0.146258779560656+0.347125692920133i | -2.92701861630347E-06-0.0000463685402174568i | -15.0813434143737-0.272867181741798i | 1.00184129927581-0.000773429591691895i | 0.0000308935355917198+0.000698835694280231i | -63.104 | 87.4688
| 1305000 | -4.48767827396852E-08+0.00187664562420483i | -5.9570063010613+0.014387616452237i | 2870 | 0.777000777000777 | 0.777000777000777 | 9.12435201515547+0.287046209418296i | 5124.72301616835i | -35548.3071193744+1121.12540480112i | 0.00454208217779581-0.144018975510028i | 0.000345521011324967-0.00928767290886016i | 0.00488760318912078-0.153306648418888i | -13.3707089002074i | 0.693588067079754-0.720371843706131i | 0.306411932920246+0.720371843706131i | -0.306411932920246+12.6503370565013i | 0.0563251403111222-0.0255859291803327i | 1.38166085394346i | 0.0353510767602354+0.0778222414607503i | 0.0000333333333333333-0.0000864949012754519i | 6.66666666666667E-06-0.000864949012754519i | 0.0000275644056642883-0.0000795570105128305i | 0.0000276570913987828-0.0000794838231818788i | 0.009+8.19955682586936i | -0.000116280498845505-0.0000406043974959389i | 0.00161132607024024-1.46350614227152i | 0.166730967681784+0.367043349596402i | 1.05708510056043-0.0237670035968993i | 0.149844573451367+0.350591173705991i | -3.18845837449112E-06-0.0000468512651923925i | -15.0813583162168-0.272658592966059i | 1.0018582683003-0.000791815403700874i | 0.0000346882704999509+0.000706165300622678i | -63.0114 | 87.1878
| 1306000 | -4.48080850341569E-08+0.00187520868268718i | -5.95700630053461+0.0143765999006017i | 2870 | 0.777000777000777 | 0.777000777000777 | 9.12436688335963+0.286826922365844i | 5128.65000698534i | -35602.8096903224+1121.98450472817i | 0.00453513563356384-0.143908913359451i | 0.000344992815149406-0.00928058100254756i | 0.00488012844871325-0.153189494361999i | -13.3809546541539i | 0.686171039001918-0.727440241693452i | 0.313828960998082+0.727440241693452i | -0.313828960998082+12.6535144124604i | 0.0568390972021347-0.0262114306749824i | 1.38271959789284i | 0.0362430588831077+0.0785925336279277i | 0.0000333333333333334-0.0000864286724077067i | 6.66666666666667E-06-0.000864286724077067i | 0.0000275643461297903-0.0000794975089748288i | 0.0000276568744038633-0.000079424376747613i | 0.009+8.20584001117654i | -0.000116104562595829-0.0000405727953524012i | 0.00160885935768682-1.46238552158999i | 0.170937941164092+0.370676380615577i | 1.05761792642808-0.0243769484239003i | 0.153465652576053+0.354019533479158i | -3.45450038322361E-06-0.0000473298136005679i | -15.0813731838942-0.272450322465242i | 1.00187501500007-0.000810360098312602i | 0.000038553160827436+0.000713433305172132i | -62.9203 | 86.9068
| 1307000 | -4.47395449523963E-08+0.00187377394000887i | -5.95700630000914+0.0143656002067347i | 2870 | 0.777000777000777 | 0.777000777000777 | 9.12438171750139+0.286607969719066i | 5132.57699780233i | -35657.354009697+1122.84360465522i | 0.00452820500799337-0.1437990191413i | 0.000344465828668661-0.00927349990349086i | 0.00487267083666203-0.153072519044791i | -13.3912004081004i | 0.678681980424187-0.734432276964665i | 0.321318019575813+0.734432276964665i | -0.321318019575813+12.6567681311357i | 0.0573453798011123-0.0268428812099004i | 1.38377834184222i | 0.0371445976509037+0.0793532945734955i | 0.0000333333333333335-0.0000863625448848242i | 6.66666666666667E-06-0.000863625448848242i | 0.000027564286550012-0.000079438099562778i | 0.0000276566577251617-0.0000793650223536422i | 0.009+8.21212319648372i | -0.00011592903001551-0.0000405412424743888i | 0.00160639830511433-1.46126661574969i | 0.175189987917201+0.374264458271297i | 1.05814324656152-0.0249931052508948i | 0.157121630143452+0.357410413892082i | -3.72509592451562E-06-0.0000478041487055681i | -15.0813880175105-0.272242369512331i | 1.00189153798722-0.000829061266312838i | 0.0000424874816298765+0.000720639152809302i | -62.8306 | 86.6259
| 1308000 | -4.46711620125577E-08+0.0018723413911267i | -5.95700629948487+0.0143546173319714i | 2870 | 0.777000777000777 | 0.777000777000777 | 9.12439651768466+0.286389350714488i | 5136.50398861931i | -35711.9400774982+1123.70270458227i | 0.00452129025249784-0.143689292471894i | 0.000343940048193267-0.00926642958703974i | 0.00486523030069111-0.152955722058934i | -13.401446162047i | 0.671121677507083-0.741347215534043i | 0.328878322492917+0.741347215534043i | -0.328878322492917+12.660098946513i | 0.0578439062531984-0.0274801903853785i | 1.38483708579161i | 0.0380555867702862+0.0801043865664824i | 0.0000333333333333332-0.0000862965184743612i | 6.66666666666667E-06-0.000862965184743612i | 0.0000275642269249537-0.0000793787820653617i | 0.0000276564413615734-0.0000793057597888481i | 0.009+8.2184063817909i | -0.00011575389987054-0.0000405097387459345i | 0.00160394289521977-1.46014942081738i | 0.17948660661576+0.37780693296473i | 1.05866097590757-0.0256153857767502i | 0.160812115748891+0.360763460672379i | -4.00019600344948E-06-0.0000482742342997886i | -15.0814028171695-0.272034733382517i | 1.0019078358996-0.000847916486727248i | 0.0000464905039584487+0.000727782296291633i | -62.7423 | 86.3449
| 1309000 | -4.46029357346356E-08+0.00187091103101288i | -5.9570062989618+0.0143436512377654i | 2870 | 0.777000777000777 | 0.777000777000777 | 9.12441128401297+0.286171064590959i | 5140.4309794363i | -35766.567893726+1124.56180450932i | 0.00451439131867588-0.143579732968718i | 0.000343415470047794-0.0092593700286186i | 0.00485780678872367-0.152839102997337i | -13.4116919159935i | 0.663490923890192-0.748184331508847i | 0.336509076109808+0.748184331508847i | -0.336509076109808+12.6635075844847i | 0.0583345958609558-0.0281232663772049i | 1.38589582974099i | 0.0389759175908633+0.0808456731333247i | 0.0000333333333333333-0.0000862305929445872i | 6.66666666666667E-06-0.000862305929445872i | 0.0000275641672546167-0.0000793195562719116i | 0.000027656225311999-0.0000792465888427596i | 0.009+8.22468956709808i | -0.000115579170931621-0.0000404782840514384i | 0.00160149311076615-1.45903393287182i | 0.183827284817528+0.381303161027524i | 1.05917103053364-0.0262437002337457i | 0.164536715417929+0.36407832365856i | -0.0000042797513537935-0.0000487400347062083i | -15.0814175829748-0.271827413353194i | 1.00192390740094-0.000866923327096708i | 0.0000505614949424536+0.000734862196274643i | -62.6554 | 86.064
| 1310000 | -4.45348656404553E-08+0.00186948285465495i | -5.95700629843993+0.014332701885688i | 2870 | 0.777000777000777 | 0.777000777000777 | 9.12442601658946+0.285953110589635i | 5144.35797025329i | -35821.2374583805+1125.42090443637i | 0.00450750815831038-0.143470340250422i | 0.000342892090570811-0.00925232120372649i | 0.00485040024888119-0.152722661454148i | -13.42193766994i | 0.655790520608412-0.754942907165931i | 0.344209479391588+0.754942907165931i | -0.344209479391588+12.6669947627741i | 0.0588173691145087-0.028772015953203i | 1.38695457369037i | 0.0399054791205872+0.0815770191058025i | 0.0000333333333333334-0.000086164768064477i | 6.66666666666667E-06-0.00086164768064477i | 0.0000275641075390017-0.0000792604219724003i | 0.0000276560095753428-0.000079187509305546i | 0.009+8.23097275240526i | -0.000115404841974144-0.0000404468782756644i | 0.00159904893458229-1.45792014800376i | 0.188211499036003+0.384752504947893i | 1.05967332765856-0.0268779574032963i | 0.168295031650676+0.367354656835541i | -0.0000045637124436543-0.0000492015147801457i | -15.0814323150294-0.271620408703947i | 1.00193975118091-0.000886079343754964i | 0.0000546997178723421+0.000741878321333057i | -62.5698 | 85.7831
| 1311000 | -4.44669512536656E-08+0.00186805685705576i | -5.95700629791925+0.0143217692374275i | 2870 | 0.777000777000777 | 0.777000777000777 | 9.12444071551687+0.285735487953976i | 5148.28496107027i | -35875.9487714615+1126.28000436342i | 0.00450064072336782-0.143361113936812i | 0.000342369906114796-0.00924528308793656i | 0.00484301062948262-0.152606397024749i | -13.4321834238865i | 0.648021276008156-0.761622233026821i | 0.351978723991844+0.761622233026821i | -0.351978723991844+12.6705611908597i | 0.0592921477213871-0.0294263444904492i | 1.38801331763975i | 0.0408441580421986+0.0822982906687486i | 0.0000333333333333335-0.000086099043603711i | 6.66666666666667E-06-0.00086099043603711i | 0.0000275640477781092-0.0000792013789574423i | 0.0000276557941505129-0.0000791285209680181i | 0.009+8.23725593771244i | -0.000115230911778172-0.000040415521303738i | 0.00159661034956245-1.45680806231586i | 0.192638714817979+0.388154333595631i | 1.06016778568309-0.0275180646323665i | 0.172086663466099+0.370592118369369i | -4.85202948110741E-06-0.0000496586399109101i | -15.0814470134361-0.271413718716549i | 1.00195536595521-0.000905382082104916i | 0.0000589044322823078+0.000748830147980432i | -62.4855 | 85.5023
| 1312000 | -4.43991920997299E-08+0.00186663303323339i | -5.95700629739976+0.0143108532547893i | 2870 | 0.777000777000777 | 0.777000777000777 | 9.12445538089758+0.285518195929736i | 5152.21195188726i | -35930.7018329692+1127.13910429047i | 0.00449378896599721-0.143252053648848i | 0.00034184891304609-0.00923825565689604i | 0.0048356378790433-0.152490309305744i | -13.442429177833i | 0.64018400566242-0.768221607932255i | 0.35981599433758+0.768221607932255i | -0.35981599433758+12.6742075699007i | 0.059758854636123-0.030086155993257i | 1.38907206158913i | 0.0417918387308457+0.0830093554076045i | 0.0000333333333333332-0.000086033419332671i | 6.66666666666667E-06-0.00086033419332671i | 0.0000275639879719397-0.000079142427018289i | 0.0000276555790364217-0.0000790696236216225i | 0.009+8.24353912301962i | -0.00011505737912841-0.0000403842130211468i | 0.00159417733866608-1.45569767192267i | 0.197108386826646+0.39150802244641i | 1.06065432422015-0.0281639278506603i | 0.175911206446839+0.373790370641634i | -5.14465241984476E-06-0.0000501113760234195i | -15.0814616782973-0.271207342674947i | 1.00197075046568-0.000924829076896369i | 0.0000631748940330027+0.000755717160688303i | -62.4026 | 85.2214
| 1313000 | -4.43315877059178E-08+0.00186521137822111i | -5.95700629688147+0.0142999538996952i | 2870 | 0.777000777000777 | 0.777000777000777 | 9.12447001283356+0.285301233764951i | 5156.13894270425i | -35985.4966429035+1127.99820421752i | 0.00448695283852945-0.143143159008639i | 0.000341329107744831-0.00923123888632581i | 0.00482828194627428-0.152374397894965i | -13.4526749317795i | 0.632279532285179-0.774740339115781i | 0.367720467714821+0.774740339115781i | -0.367720467714821+12.6779345926637i | 0.0602174140895464-0.0307513531118868i | 1.39013080553852i | 0.0427484032728267+0.0837100823557478i | 0.0000333333333333332-0.0000859678950224407i | 6.66666666666667E-06-0.000859678950224407i | 0.0000275639281204945-0.0000790835659468306i | 0.0000276553642319865-0.0000790108170584446i | 0.009+8.2498223083268i | -0.000114884242814195-0.0000403529533137395i | 0.00159174988491749-1.45458897295058i | 0.201619958929988+0.394812953804994i | 1.06113286412488-0.0288154515885526i | 0.179768252784305+0.376949080283301i | -0.0000054415309648267-0.000050559689579752i | -15.081476309715-0.271001279865256i | 1.00198590348034-0.000944417852503964i | 0.0000675103553942088+0.000762538851904441i | -62.3209 | 84.9406
| 1314000 | -4.42641376012971E-08+0.0018637918870673i | -5.95700629636435+0.0142890711341826i | 2870 | 0.777000777000777 | 0.777000777000777 | 9.12448461142634+0.285084600709938i | 5160.06593352124i | -36040.3332012644+1128.85730414458i | 0.00448013229347643-0.14303442963944i | 0.000340810486604879-0.00922423275202007i | 0.00482094278008131-0.15225866239146i | -13.4629206857261i | 0.624308685644934-0.781177742276554i | 0.375691314355066+0.781177742276554i | -0.375691314355066+12.6817429434495i | 0.0606677516177789-0.0314218371619924i | 1.3911895494879i | 0.0437137314854744+0.0844003420415817i | 0.0000333333333333334-0.0000859024704447982i | 6.66666666666667E-06-0.000859024704447982i | 0.0000275638682237742-0.0000790247955355884i | 0.0000276551497361278-0.0000789521010711996i | 0.009+8.25610549363398i | -0.000114711501629467-0.0000403217420677216i | 0.00158932797140557-1.45348196153777i | 0.206172864294566+0.398068517027336i | 1.0616033275243-0.029472538995766i | 0.183657391324138+0.380067918208142i | -5.74261457793784E-06-0.0000510035475806437i | -15.0814909077907-0.270795529575755i | 1.00200082379348-0.000964145923205778i | 0.0000719100651274477+0.000769294722070343i | -62.2404 | 84.6598
| 1315000 | -4.41968413167254E-08+0.00186237455483538i | -5.95700629584841+0.0142782049204046i | 2870 | 0.777000777000777 | 0.777000777000777 | 9.12449917677715+0.284868296017275i | 5163.99292433822i | -36095.211508052+1129.71640407162i | 0.00447332728353004-0.142925865165644i | 0.000340293046033774-0.00921723722984629i | 0.00481362032956381-0.15214310239549i | -13.4731664396726i | 0.616272302477925-0.787533141650913i | 0.383727697522075+0.787533141650913i | -0.383727697522075+12.6856332980217i | 0.0611097940908653-0.0320975081447537i | 1.39224829343728i | 0.0446877009381225+0.0850800065353108i | 0.0000333333333333334-0.0000858371453722168i | 6.66666666666667E-06-0.000858371453722168i | 0.0000275638082817794-0.0000789661155777152i | 0.0000276549355477707-0.0000788934754532345i | 0.009+8.26238867894116i | -0.000114539154372747-0.0000402905791696566i | 0.00158691158128348-1.45237663383417i | 0.210766525484405+0.40127410874119i | 1.06206563784673-0.0301350918607513i | 0.187578207611786+0.38314655964547i | -0.0000060478524836322-0.0000514429175669044i | -15.0815054726256-0.27059009109687i | 1.00201551022575-0.000984010793461262i | 0.0000763732685683209+0.000775984279637555i | -62.1611 | 84.379
| 1316000 | -4.41296983848426E-08+0.00186095937660382i | -5.95700629533364+0.0142673552206293i | 2870 | 0.777000777000777 | 0.777000777000777 | 9.12451370898679+0.284652318941804i | 5167.91991515521i | -36150.1315632661+1130.57550399867i | 0.0044665377615618-0.142817465212784i | 0.000339776782452652-0.00921025229574462i | 0.00480631454401445-0.152027717508529i | -13.4834121936191i | 0.608171226399825-0.793805870083696i | 0.391828773600175+0.793805870083696i | -0.391828773600175+12.6896063235354i | 0.0615434697411013-0.0327782647677951i | 1.39330703738666i | 0.0456701869742921+0.0857489494954694i | 0.0000333333333333332-0.0000857719195778604i | 6.66666666666667E-06-0.000857719195778604i | 0.0000275637482945107-0.0000789075258669924i | 0.0000276547216658441-0.0000788349399985236i | 0.009+8.26867186424833i | -0.000114367199847124-0.0000402594645064638i | 0.00158450069776837-1.45127298600142i | 0.215400354565636+0.404429133065558i | 1.06251971985084-0.0308030106308653i | 0.191530283938783+0.386184684172695i | -6.35719367461261E-06-0.0000518777676208235i | -15.0815200043204-0.270384963721175i | 1.00202996162421-0.00100400995819159i | 0.0000808992077092394+0.000782607041083926i | -62.083 | 84.0982
| 1317000 | -4.40627083400616E-08+0.00185954634746599i | -5.95700629482005+0.0142565219972393i | 2870 | 0.777000777000777 | 0.777000777000777 | 9.12452820815571+0.284436668740615i | 5171.8469059722i | -36205.0933669069+1131.43460392573i | 0.00445976368062156-0.14270922940752i | 0.000339261692296202-0.00920327792572792i | 0.00479902537291776-0.151912507333248i | -13.4936579475656i | 0.600006307817497-0.799995269098021i | 0.399993692182503+0.799995269098021i | -0.399993692182503+12.6936626784676i | 0.0619687081909378-0.0334640044667436i | 1.39436578133604i | 0.0466610627349037+0.086407046215042i | 0.0000333333333333332-0.0000857067928355843i | 6.66666666666667E-06-0.000857067928355843i | 0.0000275636882619691-0.0000788490261978294i | 0.0000276545080892812-0.0000787764945016687i | 0.009+8.27495504955551i | -0.000114195636860226-0.0000402283979654164i | 0.0015820953041411-1.45017101421279i | 0.220073753215971+0.40753300182822i | 1.06296549965437-0.0314761944332016i | 0.195513199388912+0.389181975747055i | -0.0000066705869174777-0.0000523080663674653i | -15.0815345029758-0.270180146743376i | 1.00204417686241-0.00102414090305814i | 0.0000854871212815725+0.000789162530928289i | -62.006 | 83.8175
| 1318000 | -4.39958707185614E-08+0.0018581354625302i | -5.95700629430764+0.0142457052127315i | 2870 | 0.777000777000777 | 0.777000777000777 | 9.12454267438396+0.284221344673042i | 5175.77389678918i | -36260.0969189743+1132.29370385278i | 0.00445300499393686-0.142601157377645i | 0.000338747772012597-0.00919631409588134i | 0.00479175276594946-0.151797471473526i | -13.5039037015121i | 0.59177840383964-0.806100688964479i | 0.40822159616036+0.806100688964479i | -0.40822159616036+12.6978030125476i | 0.0623854404805186-0.0341546234275273i | 1.39542452528543i | 0.0476601991826599+0.0870541736672501i | 0.0000333333333333334-0.0000856417649199277i | 6.66666666666667E-06-0.000856417649199278i | 0.0000275636281841555-0.0000787906163652575i | 0.0000276542948170193-0.0000787181387578933i | 0.009+8.28123823486269i | -0.000114024464224206-0.000040197379434141i | 0.00157969538374592-1.44907071465319i | 0.224786112839708+0.410585134781677i | 1.06340290476242-0.0321545410961825i | 0.199526529884911+0.39213812273703i | -6.98798075838987E-06-0.0000527337829759371i | -15.0815489686916-0.269975639460311i | 1.00205815484044-0.00104440110474256i | 0.0000901362448379863+0.00079565028174475i | -61.9302 | 83.5367
| 1319000 | -4.39291850582783E-08+0.00185672671691955i | -5.95700629379638+0.0142349048297166i | 2870 | 0.777000777000777 | 0.777000777000777 | 9.12455710777117+0.284006346000649i | 5179.70088760617i | -36315.1422194683+1133.15280377982i | 0.00444626165491222-0.142493248752072i | 0.000338235018063425-0.00918936078236195i | 0.00478449667297564-0.151682609534434i | -13.5141494554587i | 0.583488378186736-0.812121488769392i | 0.416511621813264+0.812121488769392i | -0.416511621813264+12.7020279666893i | 0.0627935990947985-0.0348500166093642i | 1.39648326923481i | 0.0486674651275323+0.0876902105509242i | 0.0000333333333333334-0.0000855768356061145i | 6.66666666666667E-06-0.000855768356061145i | 0.0000275635680610703-0.0000787322961649305i | 0.0000276540818479994-0.0000786598725630423i | 0.009+8.28752142016987i | -0.000113853680755714-0.0000401664088006152i | 0.0015773009199902-1.44797208351909i | 0.229536814687929+0.41358495981715i | 1.06383186409546-0.032837947171849i | 0.203569848235397+0.39505281795317i | -7.30932352874005E-06-0.0000531548871605876i | -15.0815634015675-0.269771441170932i | 1.00207189448501-0.00106478803122669i | 0.000094845810834639+0.000802069834176067i | -61.8554 | 83.256
| 1320000 | -4.3862650898898E-08+0.00185532010577194i | -5.95700629328628+0.0142241208109182i | 2870 | 0.777000777000777 | 0.777000777000777 | 9.12457150841666+0.283791671987228i | 5183.62787842316i | -36370.2292683889+1134.01190370688i | 0.00443953361712837-0.142385503160834i | 0.000337723426923641-0.00918241796139869i | 0.00477725704405201-0.151567921122233i | -13.5243952094052i | 0.575137101100706-0.818057036481856i | 0.424862898899294+0.818057036481856i | -0.424862898899294+12.7063381729233i | 0.0631931179902119-0.0355500777684069i | 1.39754201318419i | 0.0496827272533139+0.0883150373354268i | 0.0000333333333333334-0.0000855120046700494i | 6.66666666666667E-06-0.000855120046700494i | 0.0000275635078927143-0.0000786740653931212i | 0.0000276538691811667-0.0000786016957135793i | 0.009+8.29380460547705i | -0.000113683285275884-0.0000401354859531671i | 0.00157491189634415-1.4468751170185i | 0.234325229983744+0.416531913176455i | 1.06425230801676-0.0335263079588305i | 0.207642724181963+0.397925758678384i | -7.63456335080024E-06-0.0000535713491821399i | -15.0815778017029-0.26956755117631i | 1.00208539474949-0.00108529914207216i | 0.0000996150487130856+0.000808420736946112i | -61.7818 | 82.9753
| 1321000 | -4.37962677818484E-08+0.00185391562423999i | -5.95700629277735+0.0142133531191733i | 2870 | 0.777000777000777 | 0.777000777000777 | 9.12458587641937+0.283577321898788i | 5187.55486924014i | -36425.3580657361+1134.87100363393i | 0.00443282083434113-0.142277920235078i | 0.000337212995081505-0.00917548560929199i | 0.00477003382942263-0.15145340584437i | -13.5346409633517i | 0.56672544925307-0.823906709020448i | 0.43327455074693+0.823906709020448i | -0.43327455074693+12.7107342543313i | 0.0635839326209233-0.0362546994821289i | 1.39860075713357i | 0.0507058501453555+0.0889285363051532i | 0.0000333333333333332-0.0000854472718883153i | 6.66666666666667E-06-0.000854472718883153i | 0.0000275634476790881-0.0000786159238467185i | 0.0000276536568154702-0.0000785436080065834i | 0.009+8.30008779078423i | -0.000113513276610309-0.0000401046107804732i | 0.00157252829634051-1.4457798113709i | 0.239150720053098+0.419425439661886i | 1.06466416835955-0.0342195175260675i | 0.211744724446854+0.400756646697868i | -0.0000079636481434037-0.0000539831398487944i | -15.0815921691967-0.269363968779615i | 1.00209865461397-0.00110593188870169i | 0.000104443184982486+0.000814702546871924i | -61.7092 | 82.6946
| 1322000 | -4.37300352502908E-08+0.00185251326749099i | -5.95700629226956+0.0142026017174309i | 2870 | 0.777000777000777 | 0.777000777000777 | 9.1246002118778+0.283363295003543i | 5191.48186005713i | -36480.52861151+1135.73010356098i | 0.00442612326048097-0.142170499607063i | 0.000336703719038508-0.00916856370241341i | 0.00476282697951948-0.151339063309476i | -13.5448867172982i | 0.558254305653244-0.829669892318393i | 0.441745694346756+0.829669892318393i | -0.441745694346756+12.7152168249798i | 0.0639659799645707-0.0369637731743141i | 1.39965950108295i | 0.0517366963193038+0.089530591603493i | 0.0000333333333333333-0.000085382637038173i | 6.66666666666667E-06-0.00085382637038173i | 0.000027563387420193-0.000078557871323228i | 0.0000276534447498636-0.0000784856092397499i | 0.009+8.30637097609141i | -0.000113343653589022-0.0000400737831715584i | 0.00157015010357429-1.44468616280721i | 0.244012636460317+0.422264992843561i | 1.0650673784536-0.0349174687371582i | 0.215875412780608+0.403545188328358i | -8.29652562759604E-06-0.0000543902305172469i | -15.0816065041474-0.269160693286112i | 1.00211167308534-0.00112668371467898i | 0.000109329443301278+0.000820914828874588i | -61.6377 | 82.414
| 1323000 | -4.36639528491121E-08+0.00185111303070685i | -5.95700629176293+0.0141918665687525i | 2870 | 0.777000777000777 | 0.777000777000777 | 9.12461451489018+0.28314959057191i | 5195.40885087412i | -36535.7409057104+1136.58920348803i | 0.00441944084965209-0.142063240910155i | 0.000336195595309333-0.00916165221720558i | 0.00475563644496142-0.151224893127361i | -13.5551324712447i | 0.549724559555761-0.835345981388086i | 0.450275440444239+0.835345981388086i | -0.450275440444239+12.7197864898566i | 0.0643391985475275-0.0376771891407321i | 1.40071824503234i | 0.0527751262509578+0.09012108927628i | 0.0000333333333333334-0.0000853180998975547i | 6.66666666666667E-06-0.000853180998975548i | 0.0000275633271160293-0.0000784999076207655i | 0.0000276532329833038-0.0000784276992113834i | 0.009+8.31265416139859i | -0.000113174415046477-0.0000400430030157929i | 0.00156777730170249-1.44359416756974i | 0.248910321148925+0.425050035264344i | 1.06546187315141-0.035620053275408i | 0.220034350010089+0.406291094446893i | -8.63314333229689E-06-0.0000547925930936521i | -15.0816208066531-0.268957724003158i | 1.00212444919728-0.00114755205598938i | 0.000114273044558927+0.000827057155989429i | -61.5672 | 82.1333
| 1324000 | -4.35980201249177E-08+0.001849714909084i | -5.95700629125745+0.0141811476363107i | 2870 | 0.777000777000777 | 0.777000777000777 | 9.12462878555428+0.282936207876497i | 5199.33584169111i | -36590.9949483375+1137.44830341508i | 0.00441277355613158-0.141956143778822i | 0.000335688620421775-0.00915475113018169i | 0.00474846217655336-0.151110894909004i | -13.5653782251913i | 0.541137106366846-0.840934380384651i | 0.458862893633154+0.840934380384651i | -0.458862893633154+12.7244438448066i | 0.0647035284696622-0.038394836575464i | 1.40177698898172i | 0.0538209984071991+0.0906999173146961i | 0.0000333333333333334-0.0000852536602450643i | 6.66666666666667E-06-0.000852536602450643i | 0.0000275632667665978-0.0000784420325380576i | 0.0000276530215147517-0.0000783698777203992i | 0.009+8.31893734670577i | -0.000113005559821528-0.0000400122702028913i | 0.00156540987444379-1.44250382191217i | 0.25384310658752+0.427780038642205i | 1.06584758885384-0.0363271616695448i | 0.224221094086827+0.408994080519141i | -8.97344859996242E-06-0.0000551902000345466i | -15.0816350768117-0.268755060240186i | 1.00213698201038-0.00116853434132086i | 0.00011927320695756+0.000833129109375587i | -61.4976 | 81.8527
| 1325000 | -4.35322366260231E-08+0.00184831889783341i | -5.95700629075311+0.0141704448833895i | 2870 | 0.777000777000777 | 0.777000777000777 | 9.12464302396755+0.282723146192097i | 5203.2628325081i | -36646.2907393912+1138.30740334213i | 0.00440612133436871-0.141849207848628i | 0.000335182790916697-0.00914786041792547i | 0.00474130412528541-0.150997068266553i | -13.5756239791378i | 0.532492847550746-0.84643450266828i | 0.467507152449254+0.84643450266828i | -0.467507152449254+12.7291894764695i | 0.0650589114285433-0.0391166035978248i | 1.4028357329311i | 0.0548741692779299+0.0912669656975601i | 0.0000333333333333332-0.0000851893178599731i | 6.66666666666667E-06-0.000851893178599731i | 0.0000275632063718991-0.0000783842458744374i | 0.0000276528103431723-0.0000783121445663179i | 0.009+8.32522053201295i | -0.000112837086757406-0.0000399815846229119i | 0.00156304780557829-1.44141512209948i | 0.258810315920412+0.430454484069668i | 1.06622446353525-0.0370386833200555i | 0.228435200135402+0.411653866627049i | -9.31738859222555E-06-0.0000555830243476835i | -15.0816493147207-0.268552701308708i | 1.00214927061211-0.001189627992344i | 0.000124329146093202+0.000839130278324452i | -61.4291 | 81.5721
| 1326000 | -4.34666019024464E-08+0.00184692499218048i | -5.95700629024991+0.0141597582733837i | 2870 | 0.777000777000777 | 0.777000777000777 | 9.12465723022704+0.282510404795676i | 5207.18982332508i | -36701.6282788715+1139.16650326919i | 0.00439948413898419-0.141742432756235i | 0.00033467810334797-0.0091409800570908i | 0.00473416224233216-0.150883412813326i | -13.5858697330843i | 0.523792690534607-0.851845770866134i | 0.476207309465393+0.851845770866134i | -0.476207309465393+12.7340239622182i | 0.0654052907431351-0.0398423772799784i | 1.40389447688048i | 0.05593449340915+0.0918221264330494i | 0.0000333333333333333-0.0000851250725222207i | 6.66666666666667E-06-0.000851250725222207i | 0.0000275631459319344-0.0000783265474298456i | 0.0000276525994675347-0.0000782544995492681i | 0.009+8.33150371732013i | -0.000112668994701708-0.0000399509461662554i | 0.00156069107894726-1.44032806440791i | 0.263811263123625+0.43307286221059i | 1.06659243676815-0.0377545065262308i | 0.23267622050246+0.414270177496203i | -9.66491029556927E-06-0.000055971039592857i | -15.081663520477-0.268350646522292i | 1.00216131411692-0.00121083042399395i | 0.000129440075037388+0.000845060260267935i | -61.3615 | 81.2915
| 1327000 | -4.34011155059002E-08+0.001845533187365i | -5.95700628974784+0.0141490877697983i | 2870 | 0.777000777000777 | 0.777000777000777 | 9.12467140442946+0.282297982966368i | 5211.11681414207i | -36757.0075667784+1140.02560319623i | 0.00439286192476918-0.141635818139393i | 0.000334174554282397-0.00913411002440136i | 0.00472703647905158-0.150769928163794i | -13.5961154870308i | 0.515037548613543-0.85716761693274i | 0.484962451386457+0.85716761693274i | -0.484962451386457+12.7389478700981i | 0.0657426113768891-0.040572043675092i | 1.40495322082986i | 0.0570018234369703+0.0923652935997261i | 0.0000333333333333334-0.0000850609240124076i | 6.66666666666667E-06-0.000850609240124076i | 0.0000275630854467042-0.000078268937004824i | 0.0000276523888868118-0.0000781969424699776i | 0.009+8.33778690262731i | -0.000112501282506367-0.0000399203547236632i | 0.00155833967845279-1.43924264512494i | 0.268845253165322+0.435634673493658i | 1.06695144974723-0.0384745185137684i | 0.236943704805598+0.416842742522434i | -0.0000100159605269596-0.0000563542198826235i | -15.0816776941773-0.26814889519657i | 1.00217311166626-0.00123213904475045i | 0.000134605204418096+0.000850918660785361i | -61.2949 | 81.011
| 1328000 | -4.33357769897851E-08+0.00184414347864111i | -5.95700628924692+0.0141384333362485i | 2870 | 0.777000777000777 | 0.777000777000777 | 9.12468554667121+0.282085879985468i | 5215.04380495906i | -36812.4286031119+1140.88470312328i | 0.00438625464668489-0.141529363636938i | 0.000333672140299683-0.0091272502966506i | 0.00471992678698457-0.150656613933589i | -13.6063612409773i | 0.506228340854691-0.86239948220967i | 0.493771659145309+0.86239948220967i | -0.493771659145309+12.7439617587676i | 0.0660708199602689-0.0413054878461191i | 1.40601196477924i | 0.0580760101226869+0.0928963633869131i | 0.0000333333333333334-0.000084996872111796i | 6.66666666666667E-06-0.00084996872111796i | 0.0000275630249162092-0.0000782114144005154i | 0.00002765217859998-0.0000781394731297758i | 0.009+8.34407008793449i | -0.000112333949027638-0.000039889810186215i | 0.00155599358805759-1.43815886054922i | 0.273911582171229+0.43813942830282i | 1.06730144531286-0.0391986054630288i | 0.241237199982663+0.419371295798013i | -0.0000103704859394927-0.0000567325398829906i | -15.0816918359181-0.26794744664922i | 1.00218466242858-0.00125355125691878i | 0.00013982374250081+0.000856705093609972i | -61.2292 | 80.7304
| 1329000 | -4.32705859091804E-08+0.00184275586127723i | -5.95700628874712+0.0141277949364588i | 2870 | 0.777000777000777 | 0.777000777000777 | 9.12469965704819+0.28187409513642i | 5218.97079577604i | -36867.8913878722+1141.74380305033i | 0.0043796622598614-0.141423068888788i | 0.000333170857992348-0.00912040085070122i | 0.00471283311785375-0.150543469739489i | -13.6166069949239i | 0.49736599200063-0.867540817484243i | 0.50263400799937+0.867540817484243i | -0.50263400799937+12.7490661774397i | 0.0663898648126716-0.0420425938951665i | 1.40707070872863i | 0.0591569023888619+0.0934152341343638i | 0.0000333333333333332-0.0000849329166023058i | 6.66666666666667E-06-0.000849329166023058i | 0.00002756296434045-0.0000781539794186611i | 0.0000276519686060198-0.0000780820913305897i | 0.009+8.35035327324167i | -0.000112166993126077-0.0000398593124453294i | 0.0015536527917847-1.43707670699056i | 0.279009537594806+0.440586647164383i | 1.06764236797399-0.0399266525378921i | 0.2455562503413+0.421855576137308i | -0.0000107284330280364-0.000057105974814048i | -15.0817059457953-0.267746300199961i | 1.00219596559943-0.00127506445691074i | 0.00014509489526938+0.000862419180634539i | -61.1644 | 80.4499
| 1330000 | -4.32055418208377E-08+0.00184137033055599i | -5.95700628824845+0.0141171725342626i | 2870 | 0.777000777000777 | 0.777000777000777 | 9.12471373565606+0.281662627704811i | 5222.89778659303i | -36923.3959210589+1142.60290297739i | 0.00437308471959739-0.141316933535939i | 0.000332670703965692-0.00911356166348513i | 0.00470575542356308-0.150430495199424i | -13.6268527488704i | 0.488451432372668-0.872591083046973i | 0.511548567627332+0.872591083046973i | -0.511548567627332+12.7542616658234i | 0.0666996959637203-0.0427832449933921i | 1.40812945267801i | 0.0602443473563344+0.0939218063711831i | 0.0000333333333333333-0.0000848690572665147i | 6.66666666666667E-06-0.000848690572665147i | 0.0000275629037194278-0.0000780966318615999i | 0.0000276517589039158-0.0000780247968749426i | 0.009+8.35663645854885i | -0.000112000413666524-0.000039828861392762i | 0.00155131727371715-1.43599618076985i | 0.284138398391808+0.442975860930585i | 1.06797416393045-0.0406585439151693i | 0.249900397608512+0.424295327101825i | -0.0000110897481348471-0.0000574745004505233i | -15.0817200239045-0.267545455170548i | 1.00220702040143-0.00129667603552433i | 0.000150417866506473+0.000868060551916088i | -61.1005 | 80.1694
| 1331000 | -4.31406442831735E-08+0.00183998688177422i | -5.9570062877509+0.0141065660936024i | 2870 | 0.777000777000777 | 0.777000777000777 | 9.12472778259009+0.281451476978365i | 5226.82477741002i | -36978.9422026723+1143.46200290443i | 0.00436652198135869-0.141210957220462i | 0.000332171674837729-0.00910673271200312i | 0.00469869365619642-0.150317689932465i | -13.6370985028169i | 0.479485597772654-0.877549748748526i | 0.520514402227346+0.877549748748526i | -0.520514402227346+12.7595487540684i | 0.0670002651739417-0.0435273234115233i | 1.40918819662739i | 0.0613381903823017+0.0944159828540238i | 0.0000333333333333333-0.000084805293887652i | 6.66666666666667E-06-0.00084805293887652i | 0.000027562843053143-0.0000780393715322633i | 0.0000276515494926559-0.0000779675895659511i | 0.009+8.36291964385603i | -0.000111834209518081-0.0000397984569206029i | 0.00154898701799781-1.43491727821903i | 0.289297435199893+0.445306610959741i | 1.06829678109465-0.041394162814656i | 0.254269180980846+0.426690297024891i | -0.0000114543774552185-0.0000578380931223172i | -15.081734070341-0.267344910884763i | 1.0022178260843-0.00131838337822554i | 0.000155791857874385+0.000873628845680351i | -61.0375 | 79.8889
| 1332000 | -4.30758928562607E-08+0.00183860551024287i | -5.95700628725447+0.0140959755785287i | 2870 | 0.777000777000777 | 0.777000777000777 | 9.12474179794517+0.281240642246933i | 5230.75176822701i | -37034.5302327123+1144.32110283148i | 0.00435997400077832-0.141105139585496i | 0.000331673767239121-0.00909991397332446i | 0.00469164776801744-0.15020505355882i | -13.6473442567634i | 0.470469429385088-0.882416294055175i | 0.529530570614912+0.882416294055175i | -0.529530570614912+12.7649279627082i | 0.0672915259547722-0.0442747105508448i | 1.41024694057677i | 0.0624382750992509+0.0948976686044598i | 0.0000333333333333334-0.0000847416262495984i | 6.66666666666667E-06-0.000847416262495984i | 0.0000275627823415964-0.0000779821982341748i | 0.000027651340371232-0.0000779104692073221i | 0.009+8.36920282916321i | -0.000111668379554092-0.0000397680989212764i | 0.00154666200882901-1.43383999568108i | 0.29448591052224+0.447578449292514i | 1.06861016911257-0.042133391529675i | 0.25866213717441+0.429040239035652i | -0.0000118222670430868-0.0000581967297149524i | -15.0817480851996-0.267144666668404i | 1.00222838192494-0.00134018386542796i | 0.00016121606899513+0.00087912370832495i | -60.9754 | 79.6084
| 1333000 | -4.30112871018218E-08+0.00183722621128696i | -5.95700628675916+0.0140854009532i | 2870 | 0.777000777000777 | 0.777000777000777 | 9.12475578181587+0.281030122802482i | 5234.67875904399i | -37090.160011179+1145.18020275854i | 0.00435344073365515-0.140999480275245i | 0.000331176977813142-0.00909310542458692i | 0.00468461771146829-0.150092585699832i | -13.6575900107099i | 0.461403873678244-0.887190208103489i | 0.538596126321756+0.887190208103489i | -0.538596126321756+12.7703998026064i | 0.0675734335879013-0.0450252869747356i | 1.41130568452616i | 0.063544443454866+0.0953667709455561i | 0.0000333333333333334-0.0000846780541368831i | 6.66666666666667E-06-0.000846780541368831i | 0.0000275627215847888-0.0000779251117714476i | 0.0000276511315386401-0.0000778534356033525i | 0.009+8.37548601447039i | -0.000111502922652127-0.0000397377872875405i | 0.00154434223047233-1.43276432950994i | 0.299703078915768+0.449790938824396i | 1.06891427938418-0.0428761114581937i | 0.26307880047526+0.431344911082573i | -0.000012193362816645-0.000058550387669976i | -15.081762068575-0.266944721849282i | 1.00223868722738-0.00136207487277305i | 0.000166689697530598+0.00088454479442214i | -60.9141 | 79.3279
| 1334000 | -4.29468265832218E-08+0.00183584898024553i | -5.95700628626497+0.0140748421818824i | 2870 | 0.777000777000777 | 0.777000777000777 | 9.12476973429636+0.280819917939094i | 5238.60574986098i | -37145.8315380722+1146.03930268559i | 0.00434692213595342-0.14089397893498i | 0.000330681303215598-0.00908630704299624i | 0.00467760343916902-0.149980285977976i | -13.6678357646564i | 0.4522898823048-0.891870989753961i | 0.5477101176952+0.891870989753961i | -0.5477101176952+12.7759647749024i | 0.067845945143937-0.0457789324407084i | 1.41236442847554i | 0.0646565357528415+0.0958231995375994i | 0.0000333333333333333-0.000084614577334681i | 6.66666666666667E-06-0.00084614577334681i | 0.0000275626607827208-0.0000778681119487818i | 0.0000276509229938795-0.000077796488558925i | 0.009+8.38176919977757i | -0.000111337837693961-0.0000397075219124839i | 0.00154202766724833-1.43169027607049i | 0.304948187183629+0.451943653474226i | 1.06920906508313-0.0436222031344644i | 0.26751870278998+0.433604075956421i | -0.0000125676105639478-0.0000588990449853081i | -15.0817760205613-0.266745075757212i | 1.00224874132284-0.00138405377141013i | 0.000172211939262484+0.000889891766720686i | -60.8536 | 79.0475
| 1335000 | -4.28825108654601E-08+0.00183447381247157i | -5.95700628577188+0.0140642992289487i | 2870 | 0.777000777000777 | 0.777000777000777 | 9.12478365548051+0.280610026952953i | 5242.53274067797i | -37201.5448133921+1146.89840261263i | 0.00434041816380186-0.140788635211024i | 0.000330186740114788-0.00907951880582608i | 0.00467060490391665-0.14986815401685i | -13.678081518603i | 0.443128412001864-0.896458147643662i | 0.556871587998136+0.896458147643662i | -0.556871587998136+12.7816233709593i | 0.0681090195003706-0.0465355259329365i | 1.41342317242492i | 0.0657743906945932+0.0962668664129646i | 0.0000333333333333333-0.0000845511956288125i | 6.66666666666667E-06-0.000845511956288125i | 0.0000275625999353935-0.0000778111985714642i | 0.0000276507147359537-0.0000777396278795086i | 0.009+8.38805238508475i | -0.000111173123565555-0.0000396773026895258i | 0.00153971830353626-1.43061783173849i | 0.310220474571938+0.454036178348637i | 1.06949448117581-0.0443715462611768i | 0.271981373696489+0.435817501312724i | -0.0000129449559485114-0.0000592426802155395i | -15.0817899412524-0.266545727724004i | 1.00225854356973-0.0014061179282763i | 0.000177781988172078+0.000895164296147185i | -60.7939 | 78.7671
| 1336000 | -4.28183395151633E-08+0.00183310070333199i | -5.9570062852799+0.0140537720588786i | 2870 | 0.777000777000777 | 0.777000777000777 | 9.1247975454618+0.280400449142338i | 5246.45973149496i | -37257.2998371386+1147.75750253969i | 0.00433392877349325-0.140683448750758i | 0.000329693285191447-0.00907274069041771i | 0.0046636220586847-0.149756189441176i | -13.6883272725495i | 0.433920424490886-0.900951200237643i | 0.566079575509114+0.900951200237643i | -0.566079575509114+12.7873760723119i | 0.0683626173588184-0.0472949456952152i | 1.4144819163743i | 0.0668978454217865+0.0966976860100645i | 0.0000333333333333334-0.0000844879088057372i | 6.66666666666667E-06-0.000844879088057372i | 0.0000275625390428075-0.000077754371445363i | 0.0000276505067638696-0.0000776828533711535i | 0.009+8.39433557039193i | -0.00011100877915704-0.0000396471295124144i | 0.00153741412377382-1.42954699290057i | 0.31551917297035+0.456068109902177i | 1.06977048443959-0.0451240197420685i | 0.276466340494841+0.437984959693606i | -0.0000133253445148848-0.0000595812724721549i | -15.0818038307417-0.266346677083459i | 1.00226809335367-0.00142826470637512i | 0.000183399036519543+0.000900362061806308i | -60.7351 | 78.4867
| 1337000 | -4.27543121005787E-08+0.00183172964820759i | -5.95700628478902+0.0140432606362582i | 2870 | 0.777000777000777 | 0.777000777000777 | 9.12481140433339+0.280191183807617i | 5250.38672231194i | -37313.0966093117+1148.61660246674i | 0.0043274539214832-0.14057841920261i | 0.000329200935138673-0.00906597267417964i | 0.00465665485662187-0.14964439187679i | -13.698573026496i | 0.424666886376176-0.905349675879748i | 0.575333113623824+0.905349675879748i | -0.575333113623824+12.7932233506163i | 0.0686067012615641-0.0480570692644463i | 1.41554066032368i | 0.0680267355598151+0.0971155752064239i | 0.0000333333333333334-0.0000844247166525543i | 6.66666666666667E-06-0.000844247166525543i | 0.0000275624781049634-0.0000776976303769277i | 0.0000276502990766376-0.00007762616484049i | 0.009+8.40061875569911i | -0.000110844803362693-0.0000396170022752249i | 0.00153511511245689-1.42847775595414i | 0.320843507117129+0.458039056093302i | 1.07003703348053-0.0458795017150799i | 0.280973128258609+0.440106228549241i | -0.0000137087216942503-0.0000599148014237353i | -15.0818176891224-0.266147923171359i | 1.00227739008748-0.00145049146505698i | 0.000189062274923585+0.000905484750980899i | -60.6771 | 78.2063
| 1338000 | -4.26904281915659E-08+0.00183036064249293i | -5.95700628429924+0.0140327649257791i | 2870 | 0.777000777000777 | 0.777000777000777 | 9.12482523218807+0.279982230251238i | 5254.31371312893i | -37368.9351299114+1149.47570239379i | 0.00432099356438986-0.140473546216058i | 0.000328709686661895-0.00905921473458757i | 0.00464970325105175-0.149532760950646i | -13.7088187804425i | 0.415368769043783-0.909653112841952i | 0.584631230956217+0.909653112841952i | -0.584631230956217+12.7991656676005i | 0.0688412356073322-0.0488217735044777i | 1.41659940427307i | 0.0691608952619979+0.0975204533507689i | 0.0000333333333333332-0.0000843616189569988i | 6.66666666666667E-06-0.000843616189569988i | 0.0000275624171218619-0.0000776409751731855i | 0.0000276500916732724-0.0000775695620947262i | 0.009+8.40690194100629i | -0.000110681195080923-0.0000395869208723598i | 0.00153282125413928-1.42741011730742i | 0.326192694807597+0.459948636535722i | 1.07029408875019-0.0466378695858945i | 0.285501259886047+0.442181090258602i | -0.0000140950328099757-0.0000602432472960753i | -15.0818315164873-0.265949465325459i | 1.00228643321123-0.00147279556029716i | 0.0001947708924403+0.00091053205913082i | -60.6198 | 77.9259
| 1339000 | -4.26266873595901E-08+0.00182899368159636i | -5.95700628381056+0.0140222848922388i | 2870 | 0.777000777000777 | 0.777000777000777 | 9.1248390291183+0.27977358777772i | 5258.24070394592i | -37424.8153989377+1150.33480232084i | 0.00431454765899297-0.140368829441618i | 0.000328219536478808-0.00905246684918402i | 0.00464276719547178-0.149421296290802i | -13.719064534389i | 0.406027048559445-0.913861059372871i | 0.593972951440555+0.913861059372871i | -0.593972951440555+12.8052034750161i | 0.0690661866663241-0.0495889346403922i | 1.41765814822245i | 0.0703001572546225+0.0979122422941671i | 0.0000333333333333333-0.0000842986155074419i | 6.66666666666667E-06-0.000842986155074419i | 0.0000275623560935041-0.0000775844056417424i | 0.0000276498845527924-0.0000775130449416479i | 0.009+8.41318512631347i | -0.000110517953214252-0.0000395568851985469i | 0.00153053253343243-1.42634407337934i | 0.331565947106578+0.461796482645273i | 1.07054161256175-0.0473990000619426i | 0.290050256151613+0.444209332149749i | -0.000014484223083175-0.0000605665908722587i | -15.0818453129289-0.265751302885481i | 1.00229522219217-0.0014951743449744i | 0.000200524076642137+0.000915503689891388i | -60.5633 | 77.6455
| 1340000 | -4.25630891777153E-08+0.00182762876093993i | -5.95700628332298+0.0140118205005395i | 2870 | 0.777000777000777 | 0.777000777000777 | 9.12485279521619+0.27956525569365i | 5262.1676947629i | -37480.7374163906+1151.19390224789i | 0.00430811616223321-0.140264268530847i | 0.000327730481319308-0.00904572899557804i | 0.00463584664355252-0.149309997526425i | -13.7293102883356i | 0.396642705566024-0.917973073745229i | 0.603357294433976+0.917973073745229i | -0.603357294433976+12.8113372145904i | 0.069281522594492-0.0503584282931922i | 1.41871689217183i | 0.0714443528827756+0.0982908664201901i | 0.0000333333333333333-0.0000842357060928842i | 6.66666666666667E-06-0.000842357060928842i | 0.0000275622950198906-0.0000775279215907766i | 0.0000276496777142188-0.0000774566131896131i | 0.009+8.41946831162064i | -0.000110355076669295-0.0000395268951488366i | 0.00152824893500522-1.42527962059951i | 0.336962468564555+0.463582237782171i | 1.07077956910545-0.0481627691868387i | 0.294619635757695+0.446190746519584i | -0.0000148762376382594-0.0000608848134926814i | -15.0818590785392-0.26555343519311i | 1.00230375652481-0.00151762516914939i | 0.000206321013696582+0.000920399355070987i | -60.5075 | 77.3652
| 1341000 | -4.24996332205965E-08+0.00182626587595935i | -5.95700628283648+0.0140013717156884i | 2870 | 0.777000777000777 | 0.777000777000777 | 9.1248665305735+0.279357233307666i | 5266.09468557989i | -37536.7011822702+1152.05300217494i | 0.00430169903121143-0.140159863136336i | 0.000327242517925458-0.00903900115144513i | 0.00462894154913689-0.149198864287781i | -13.7395560422821i | 0.387216725180941-0.921988724302064i | 0.612783274819059+0.921988724302064i | -0.612783274819059+12.81756731798i | 0.0694872134470223-0.0511301295148149i | 1.41977563612121i | 0.0725933121568562+0.0986562526740364i | 0.0000333333333333334-0.0000841728905029568i | 6.66666666666667E-06-0.000841728905029568i | 0.0000275622339010221-0.000077471522829039i | 0.0000276494711565772-0.0000774002666475514i | 0.009+8.42575149692783i | -0.00011019256435674-0.0000394969506186028i | 0.00152597044358364-1.4242167554082i | 0.34238145743705+0.465305557388377i | 1.07100792446312-0.0489290523751637i | 0.299208915386263+0.448125130652994i | -0.0000152710215084548-0.0000611978970550092i | -15.08187281341-0.265355861591978i | 1.00231203573088-0.00154014538034154i | 0.000212160888444357+0.000925218774647933i | -60.4525 | 77.0848
| 1342000 | -4.24363190644728E-08+0.00182490502210393i | -5.95700628235107+0.0139909385027968i | 2870 | 0.777000777000777 | 0.777000777000777 | 9.12488023528166+0.279149519930464i | 5270.02167639688i | -37592.7066965764+1152.912102102i | 0.00429529622318804-0.140055612911707i | 0.000326755643051414-0.00903228329452679i | 0.00462205186623945-0.149087896206234i | -13.7498017962286i | 0.377750096892206-0.925907589502283i | 0.622249903107794+0.925907589502283i | -0.622249903107794+12.8238942067263i | 0.0696832311910518-0.0519039128235745i | 1.42083438007059i | 0.0737468637999214+0.0990083305906537i | 0.0000333333333333332-0.0000841101685279168i | 6.66666666666667E-06-0.000841101685279168i | 0.0000275621727368992-0.00007741520916585i | 0.0000276492648788964-0.0000773440051249617i | 0.009+8.432034682235i | -0.000110030415191334-0.0000394670515035403i | 0.00152369704395059-1.42315547425631i | 0.34782210590792+0.466966109120228i | 1.07122664662208-0.049697724447704i | 0.303817609751083+0.450012286841541i | -0.0000156685196413493-0.0000615058240141049i | -15.0818865176327-0.265158581427667i | 1.00232005935929-0.0015627323238075i | 0.000218042884477963+0.000929961676766976i | -60.3983 | 76.8045
| 1343000 | -4.23731462871604E-08+0.00182354619483651i | -5.95700628186674+0.0139805208270799i | 2870 | 0.777000777000777 | 0.777000777000777 | 9.12489390943176+0.278942114874773i | 5273.94866721386i | -37648.7539593092+1153.77120202904i | 0.00428890769558209-0.139951517511609i | 0.000326269853463388-0.00902557540263045i | 0.00461517754904548-0.148977092914239i | -13.7600475501751i | 0.368243814454914-0.929729257964755i | 0.631756185545086+0.929729257964755i | -0.631756185545086+12.8303182922103i | 0.0698695497175716-0.0526796522398646i | 1.42189312401998i | 0.0749048352956272+0.0993470323217872i | 0.0000333333333333333-0.0000840475399586482i | 6.66666666666667E-06-0.000840475399586482i | 0.0000275621115275231-0.0000773589804111i | 0.0000276490588802097-0.0000772878284319124i | 0.009+8.43831786754219i | -0.000109868628091865-0.0000394371976996654i | 0.0015214287209456-1.42209577360527i | 0.353283600315471+0.468563572976008i | 1.0714357054881-0.0504686596669754i | 0.308445231649714+0.451852022401559i | -0.0000160686769043875-0.0000618085773818825i | -15.0819001912985-0.264961594047693i | 1.00232782698621-0.00158538334281719i | 0.000223966184219385+0.000934627797734713i | -60.3447 | 76.5242
| 1344000 | -4.23101144680458E-08+0.00182218938963349i | -5.9570062813835+0.0139701186538568i | 2870 | 0.777000777000777 | 0.777000777000777 | 9.12490755311456+0.278735017455363i | 5277.87565803085i | -37704.8429704686+1154.63030195609i | 0.0042825334059709-0.139847576591715i | 0.000325785145939583-0.00901887745362918i | 0.00460831855191048-0.148866454045344i | -13.7702933041216i | 0.358698875786844-0.93345332851153i | 0.641301124213156+0.93345332851153i | -0.641301124213156+12.8368399756101i | 0.0700461448525267-0.053457221322202i | 1.42295186796936i | 0.0760670529368788+0.0996722926619553i | 0.0000333333333333333-0.0000839850045866554i | 6.66666666666667E-06-0.000839850045866554i | 0.0000275620502728942-0.0000773028363752431i | 0.0000276488531595527-0.0000772317363790349i | 0.009+8.44460105284936i | -0.000109707201981138-0.0000394073891033113i | 0.00151916545946459-1.42103764992709i | 0.358765121381916+0.470097641418464i | 1.07163507289769-0.0512417317731152i | 0.31309129201579+0.453644149691662i | -0.0000164714380903717-0.0000621061407271097i | -15.0819138344981-0.264764898801506i | 1.00233533821496-0.00160809577893027i | 0.000229929968997858+0.000939216882014485i | -60.2919 | 76.244
| 1345000 | -4.22472231880782E-08+0.00182083460198466i | -5.95700628090134+0.0139597319485491i | 2870 | 0.777000777000777 | 0.777000777000777 | 9.12492116642047+0.278528226989027i | 5281.80264884784i | -37760.9737300546+1155.48940188315i | 0.00427617331208905-0.139743789808714i | 0.00032530151727014-0.00901218942546132i | 0.00460147482935919-0.148755979234175i | -13.7805390580682i | 0.349116282863594-0.937079410209992i | 0.650883717136406+0.937079410209992i | -0.650883717136406+12.8434596478582i | 0.0702129943671052-0.0542364932035667i | 1.42401061191874i | 0.0772333418751376+0.0999840490733485i | 0.0000333333333333334-0.0000839225622040632i | 6.66666666666667E-06-0.000839225622040632i | 0.0000275619889730134-0.0000772467768692972i | 0.0000276486477159656-0.0000771757287775238i | 0.009+8.45088423815654i | -0.000109546135785963-0.0000393776256111305i | 0.0015169072444596-1.41998109970422i | 0.364265844445921+0.471568019492239i | 1.0718247226295-0.0520168140200923i | 0.317755299971508+0.455388486129814i | -0.0000168767479229489-0.0000623984981751712i | -15.0819274473218-0.264568495040478i | 1.00234259267609-0.00163086697227217i | 0.000235933419127351+0.00094372868222065i | -60.2398 | 75.9637
| 1346000 | -4.21844720297631E-08+0.00181948182739326i | -5.95700628042024+0.0139493606766817i | 2870 | 0.777000777000777 | 0.777000777000777 | 9.12493474943952+0.27832174279458i | 5285.72963966483i | -37817.1462380673+1156.3485018102i | 0.00426982737182769-0.139640156820313i | 0.000324818964257097-0.00900551129613046i | 0.00459464633608479-0.148645668116443i | -13.7907848120147i | 0.339497041613787-0.940607122413756i | 0.660502958386213+0.940607122413756i | -0.660502958386213+12.8501776896009i | 0.0703700779871885-0.0550173406279627i | 1.42506935586812i | 0.0784035261702678+0.100282241709592i | 0.0000333333333333335-0.0000838602126036146i | 6.66666666666667E-06-0.000838602126036146i | 0.0000275619276278815-0.0000771908017048429i | 0.0000276484425484919-0.0000771198054391362i | 0.009+8.45716742346372i | -0.000109385428437135-0.0000393479071200913i | 0.00151465406093856-1.41892611942961i | 0.369784939697711+0.472974424935945i | 1.07200463041492-0.0527937792121711i | 0.322436762879981+0.457084854209691i | -0.0000172845510620664-0.000062685634407757i | -15.0819410298598-0.264372382117898i | 1.00234959002728-0.00165369426180849i | 0.000241975713983573+0.000948162959112005i | -60.1883 | 75.6834
| 1347000 | -4.2121860577155E-08+0.00181813106137586i | -5.95700627994023+0.0139390048038816i | 2870 | 0.777000777000777 | 0.777000777000777 | 9.12494830226153+0.278115564192845i | 5289.65663048181i | -37873.3604945065+1157.20760173724i | 0.00426349554323409-0.139536677285232i | 0.000324337483714317-0.00899884304370496i | 0.00458783302694841-0.148535520328937i | -13.8010305659612i | 0.329842161812902-0.944036094802837i | 0.670157838187098+0.944036094802837i | -0.670157838187098+12.8569944711584i | 0.0705173774019886-0.0557996359873055i | 1.4261280998175i | 0.0795774288410842+0.100566813438412i | 0.0000333333333333332-0.0000837979555786671i | 6.66666666666667E-06-0.000837979555786671i | 0.0000275618662374988-0.0000771349106940189i | 0.0000276482376561779-0.0000770639661761866i | 0.009+8.4634506087709i | -0.000109225078869416-0.0000393182335274765i | 0.00151240589396501-1.4178727056066i | 0.37532157241747+0.474316588289069i | 1.07217477394783-0.0535724997407216i | 0.327135186398186+0.458733081516707i | -0.0000176947921094503-0.0000629675346625311i | -15.0819545822018-0.264176559388963i | 1.00235632995338-0.00167657498562101i | 0.000248056032081228+0.000952519481584872i | -60.1375 | 75.4032
| 1348000 | -4.20593884158508E-08+0.00181678229946234i | -5.95700627946127+0.0139286642958779i | 2870 | 0.777000777000777 | 0.777000777000777 | 9.12496182497584+0.277909690506654i | 5293.5836212988i | -37929.6164993724+1158.0667016643i | 0.00425717778451083-0.139433350863197i | 0.000323857072467453-0.00899218464631794i | 0.00458103485697828-0.148425535509515i | -13.8112763199077i | 0.32015265697766-0.947365967422382i | 0.67984734302234+0.947365967422382i | -0.67984734302234+12.8639103524853i | 0.0706548762718307-0.0565832513584557i | 1.42718684376688i | 0.0807548719163424+0.100837709863133i | 0.0000333333333333333-0.0000837357909231934i | 6.66666666666667E-06-0.000837357909231934i | 0.0000275618048018667-0.0000770791036495234i | 0.0000276480330380747-0.0000770082108015483i | 0.009+8.46973379407808i | -0.000109065086021519-0.0000392886047308843i | 0.00151016272865791-1.41682085474891i | 0.380874903215836+0.475594252993361i | 1.07233513289357-0.054352847621204i | 0.331850074529586+0.460333000743291i | -0.0000181074156140318-0.0000632441847327184i | -15.0819681044371-0.263981026210776i | 1.00236281216637-0.00169950648118087i | 0.000254173551150481+0.000956798026665166i | -60.0874 | 75.123
| 1349000 | -4.19970551329826E-08+0.00181543553719583i | -5.95700627898338+0.0139183391185014i | 2870 | 0.777000777000777 | 0.777000777000777 | 9.12497531767158+0.277704121060834i | 5297.51061211579i | -37985.9142526649+1158.92580159135i | 0.0042508740540149-0.139330177214939i | 0.00032337772735389-0.00898553608216693i | 0.00457425178136879-0.148315713297106i | -13.8215220738542i | 0.310429544259521-0.950596390720492i | 0.689570455740479+0.950596390720492i | -0.689570455740479+12.8709256831337i | 0.0707825602350903-0.0573680585404867i | 1.42824558771627i | 0.0819356764862988+0.101094879343029i | 0.0000333333333333334-0.0000836737184317754i | 6.66666666666667E-06-0.000836737184317754i | 0.0000275617433209858-0.0000770233803846081i | 0.0000276478286932365-0.000076952539128648i | 0.009+8.47601697938526i | -0.000108905448836088-0.0000392590206282257i | 0.00150792455019135-1.41577056338061i | 0.386444088277078+0.476807175488822i | 1.072485688897-0.0551346945304155i | 0.336580929677077+0.461884449703743i | -0.0000185223660773741-0.0000635155709666556i | -15.081981596655-0.263785781942333i | 1.00236903640532-0.00172248608562231i | 0.000260327448213394+0.000960998379500041i | -60.038 | 74.8428
| 1350000 | -4.19348603172112E-08+0.00181409077013268i | -5.95700627850655+0.0139080292376839i | 2870 | 0.777000777000777 | 0.777000777000777 | 9.12498878043748+0.277498855182199i | 5301.43760293278i | -38042.253754384+1159.7849015184i | 0.00424458431025735-0.13922715600219i | 0.000322899445222683-0.00897889732951355i | 0.00456748375548003-0.148206053331704i | -13.8317678278008i | 0.30067384433783-0.953727025584947i | 0.69932615566217+0.953727025584947i | -0.69932615566217+12.8780408022159i | 0.070900416914286-0.0581539290921348i | 1.42930433166565i | 0.0831196627547653+0.10133827301249i | 0.0000333333333333335-0.0000836117378996038i | 6.66666666666667E-06-0.000836117378996038i | 0.0000275616817948567-0.0000769677407130785i | 0.0000276476246207203-0.0000768969509714649i | 0.009+8.48230016469244i | -0.000108746166259681-0.0000392294811177218i | 0.00150569134379427-1.41472182803605i | 0.392028279604608+0.477955125304102i | 1.07262642558976-0.0559179118439418i | 0.341327252696053+0.463387271348464i | -0.0000189395879590881-0.0000637816802672839i | -15.081995058944-0.263590825944515i | 1.00237500243638-0.00174551113601559i | 0.000266516899660136+0.000965120333348697i | -59.9892 | 74.5626
| 1351000 | -4.18728035587192E-08+0.00181274799384238i | -5.95700627803079+0.0138977346194583i | 2870 | 0.777000777000777 | 0.777000777000777 | 9.12500221336198+0.277293892199553i | 5305.36459374976i | -38098.6350045298+1160.64400144545i | 0.00423830851190235-0.139124286887678i | 0.000322422222934522-0.00897226836668344i | 0.00456073073483687-0.148096555254361i | -13.8420135817473i | 0.290886581313038-0.956757543378683i | 0.709113418686962+0.956757543378683i | -0.709113418686962+12.8852560383686i | 0.0710084359213048-0.0589407343693644i | 1.43036307561503i | 0.0843066500915726+0.10156784479901i | 0.0000333333333333332-0.0000835498491224755i | 6.66666666666667E-06-0.000835498491224755i | 0.00002756162022348-0.0000769121844492912i | 0.0000276474208195872-0.0000768414461445298i | 0.009+8.48858334999962i | -0.000108587237242755-0.0000391999860979052i | 0.00150346309475033-1.41367464525985i | 0.397626625268425+0.479037885141335i | 1.07275732859662-0.0567023706737551i | 0.34608854294738+0.464841313777671i | -0.0000193590256822097-0.0000640425000915914i | -15.0820084913928-0.263396157580095i | 1.00238071005277-0.00176857896963843i | 0.000272741081324602+0.000969163689572636i | -59.9411 | 74.2824
| 1352000 | -4.18108844492042E-08+0.00181140720390753i | -5.95700627755607+0.0138874552299577i | 2870 | 0.777000777000777 | 0.777000777000777 | 9.12501561653315+0.277089231443665i | 5309.29158456675i | -38155.0580031021+1161.5031013725i | 0.00423204661776676-0.139021569535127i | 0.000321946057361672-0.00896564917206598i | 0.00455399267512843-0.147987218707193i | -13.8522593356938i | 0.28106878259864-0.959687625974472i | 0.71893121740136+0.959687625974472i | -0.71893121740136+12.8925717097193i | 0.0711066088617751-0.059728345563137i | 1.43142181956441i | 0.0854964570855574+0.101783551439977i | 0.0000333333333333333-0.0000834880518967934i | 6.66666666666667E-06-0.000834880518967934i | 0.0000275615586068569-0.0000768567114081536i | 0.0000276472172889018-0.0000767860244629231i | 0.009+8.4948665353068i | -0.000108428660739647-0.000039170535467618i | 0.00150123978839754-1.41262901160686i | 0.403238269655019+0.480055250955331i | 1.072878385541-0.0574879419060398i | 0.350864298350857+0.466246430254617i | -0.0000197806236386005-0.0000642980184500224i | -15.0820218940892-0.263201776213707i | 1.00238615907468-0.00179168692424866i | 0.000278999168560351+0.000973128257625509i | -59.8935 | 74.0022
| 1353000 | -4.17491025818721E-08+0.00181006839592381i | -5.95700627708242+0.0138771910354159i | 2870 | 0.777000777000777 | 0.777000777000777 | 9.12502899003881+0.276884872247281i | 5313.21857538374i | -38211.5227501011+1162.36220129955i | 0.00422579858681913-0.138919003609247i | 0.000321470945387918-0.00895903972411391i | 0.00454726953220705-0.147878043333361i | -13.8625050896403i | 0.271221478813692-0.962516965788195i | 0.728778521186308+0.962516965788195i | -0.728778521186308+12.8999881238521i | 0.0711949293385676-0.060516633737219i | 1.43248056351379i | 0.0866889015978491+0.101985352498236i | 0.0000333333333333334-0.0000834263460195602i | 6.66666666666667E-06-0.000834263460195602i | 0.000027561496944988-0.000076801321405118i | 0.0000276470140277324-0.0000767306857422695i | 0.009+8.50114972061398i | -0.000108270435708554-0.0000391411291260104i | 0.00149902141012811-1.41158492364211i | 0.408862353718701+0.481007032026978i | 1.07298958604967-0.0582744962390804i | 0.35565401543837+0.467602479218125i | -0.0000202043261942901-0.0000645482239058041i | -15.0820352671212-0.263007681211865i | 1.00239134934932-0.00181483233835405i | 0.000285290336315629+0.000977013855041817i | -59.8466 | 73.7221
| 1354000 | -4.16874575514305E-08+0.00180873156549988i | -5.9570062766098+0.0138669420021658i | 2870 | 0.777000777000777 | 0.777000777000777 | 9.12504233396636+0.276680813945101i | 5317.14556620072i | -38268.0292455266+1163.22130122659i | 0.00421956437817932-0.138816588775737i | 0.000320996883908525-0.00895244000134334i | 0.00454056126208784-0.14776902877708i | -13.8727508435868i | 0.261345703674531-0.965245265811164i | 0.738654296325469+0.965245265811164i | -0.738654296325469+12.9075055777756i | 0.0712733929544311-0.0613054698661088i | 1.43353930746318i | 0.0878838008155664+0.102173210376446i | 0.0000333333333333334-0.000083364731288379i | 6.66666666666667E-06-0.00083364731288379i | 0.0000275614352378739-0.0000767460142561833i | 0.0000276468110351497-0.0000766754297987404i | 0.009+8.50743290592116i | -0.000108112561111524-0.000039111766972538i | 0.00149680794538816-1.41054237794077i | 0.414498015234853+0.481893051030954i | 1.07309092175646-0.0590619042213011i | 0.360457189407357+0.468909324294711i | -0.000020630077694826-0.0000647931055742518i | -15.0820486105762-0.262813871942935i | 1.00239628075082-0.00183801255148263i | 0.00029161375920849+0.000980820307425435i | -59.8003 | 73.4419
| 1355000 | -4.16259489540819E-08+0.00180739670825738i | -5.95700627613823+0.0138567080966399i | 2870 | 0.777000777000777 | 0.777000777000777 | 9.12505564840295+0.276477055873785i | 5321.07255701771i | -38324.5774893788+1164.08040115365i | 0.00421334395111778-0.138714324701276i | 0.000320523869830173-0.00894584998233328i | 0.00453386782094795-0.147660174683609i | -13.8829965975334i | 0.251442493886168-0.96787223964132i | 0.748557506113832+0.96787223964132i | -0.748557506113832+12.9151243578921i | 0.0713419973137546-0.0620947248730236i | 1.43459805141256i | 0.0890809713058387+0.102347090330192i | 0.0000333333333333332-0.0000833032075014497i | 6.66666666666667E-06-0.000833032075014497i | 0.0000275613734855153-0.0000766907897778903i | 0.0000276466083102289-0.000076620256449048i | 0.009+8.51371609122834i | -0.000107955035914427-0.0000390824489069639i | 0.0014945993796775-1.40950137108814i | 0.420144389054722+0.482713144097572i | 1.07318238630521-0.0598500362893858i | 0.36527331417431+0.470166834310071i | -0.0000210578224705973-0.0000650326531220112i | -15.0820619245412-0.262620347777145i | 1.00240095318023-0.00186122490445193i | 0.000297968611601492+0.000984547448437283i | -59.7547 | 73.1618
| 1356000 | -4.15645763875173E-08+0.00180606381983088i | -5.95700627566771+0.0138464892853701i | 2870 | 0.777000777000777 | 0.777000777000777 | 9.12506893343541+0.276273597371932i | 5324.9995478347i | -38381.1674816576+1164.9395010807i | 0.00420713726505463-0.138612211053524i | 0.000320051900070921-0.0089392696457256i | 0.00452718916512555-0.14755148069925i | -13.8932423514799i | 0.241512889033844-0.970397611513201i | 0.758487110966156+0.970397611513201i | -0.758487110966156+12.9228447399667i | 0.0714007420234596-0.0628842696678923i | 1.43565679536194i | 0.0902802290700823+0.102506960479865i | 0.0000333333333333333-0.0000832417744575698i | 6.66666666666667E-06-0.000832417744575698i | 0.0000275613116879134-0.0000766356477873235i | 0.0000276464058520483-0.000076565165510448i | 0.009+8.51999927653552i | -0.000107797859086953-0.000039053174829355i | 0.00149239569854939-1.40846189967957i | 0.425800607361406+0.483467160868806i | 1.07326397535181-0.0606387628064362i | 0.370101882428187+0.471374883300029i | -0.0000214875048421267-0.0000652668567662464i | -15.0820752091031-0.262427108086562i | 1.00240536656543-0.0018844667396366i | 0.000304354067675915+0.000988195119782366i | -59.7096 | 72.8817
| 1357000 | -4.15033394509094E-08+0.00180473289586778i | -5.95700627519822+0.0138362855349863i | 2870 | 0.777000777000777 | 0.777000777000777 | 9.12508218915018+0.276070437780086i | 5328.92653865169i | -38437.7992223631+1165.79860100775i | 0.00420094427955934-0.138510247501115i | 0.00031958097156015-0.00893269897022474i | 0.00452052525111949-0.14744294647134i | -13.9034881054264i | 0.231557931473319-0.972821116327045i | 0.768442068526681+0.972821116327045i | -0.768442068526681+12.9306669890994i | 0.0714496286930194-0.0636739751854326i | 1.43671553931132i | 0.0914813895986344+0.102652791821285i | 0.0000333333333333334-0.0000831804319561274i | 6.66666666666667E-06-0.000831804319561274i | 0.0000275612498450688-0.0000765805881021039i | 0.0000276462036596897-0.0000765101568007318i | 0.009+8.5262824618427i | -0.000107641029602578-0.0000390239446400818i | 0.0014901968876103-1.40742396032047i | 0.431465799927533+0.4841549645484i | 1.07333568656531-0.0614279541002332i | 0.374942385684307+0.472533350520985i | -0.0000219190691253825-0.0000654957072737994i | -15.0820884643484-0.2622341522451i | 1.00240952086113-0.00190773540123734i | 0.000310769301506236+0.000991763171196409i | -59.6651 | 72.6016
| 1358000 | -4.14422377449061E-08+0.00180340393202834i | -5.95700627472978+0.0138260968122173i | 2870 | 0.777000777000777 | 0.777000777000777 | 9.12509541563348+0.27586757644072i | 5332.85352946867i | -38494.4727114951+1166.6577009348i | 0.00419476495434993-0.138408433713655i | 0.000319111081238508-0.00892613793459735i | 0.00451387603558844-0.147334571648252i | -13.9137338593729i | 0.221578666221837-0.97514249967651i | 0.778421333778163+0.97514249967651i | -0.778421333778163+12.9385913596964i | 0.0714886609336037-0.0644637124231494i | 1.4377742832607i | 0.0926842679255175+0.102784558235079i | 0.0000333333333333334-0.0000831191797971024i | 6.66666666666667E-06-0.000831191797971024i | 0.000027561187956982-0.0000765256105403907i | 0.0000276460017322375-0.0000764552301382291i | 0.009+8.53256564714988i | -0.000107484546438563-0.0000389947582398161i | 0.0014880029325197-1.40638754962623i | 0.437139094373552+0.484776431946093i | 1.07339751962826-0.0622174805014526i | 0.379794314337865+0.473642120459756i | -0.0000223524596370286-0.0000657191959602781i | -15.0821016903633-0.262041479628503i | 1.00241341604881-0.00193102823554661i | 0.00031721348713367+0.000995251460431595i | -59.6212 | 72.3215
| 1359000 | -4.13812708716244E-08+0.00180207692398557i | -5.95700627426237+0.0138159230838894i | 2870 | 0.777000777000777 | 0.777000777000777 | 9.12510861297114+0.275665012698233i | 5336.78052028566i | -38551.1879490538+1167.51680086185i | 0.00418859924929224-0.138306769361718i | 0.000318642226057872-0.00891958651767227i | 0.00450724147535011-0.14722635587939i | -13.9239796133194i | 0.211576140848337-0.97736151787541i | 0.788423859151663+0.97736151787541i | -0.788423859151663+12.946618095444i | 0.0715178443563502-0.0652533524793319i | 1.43883302721009i | 0.0938886786834441+0.102902236494787i | 0.0000333333333333332-0.0000830580177810628i | 6.66666666666667E-06-0.000830580177810628i | 0.0000275611260236536-0.0000764707149208777i | 0.0000276458000687803-0.000076400385341803i | 0.009+8.53884883245706i | -0.000107328408575927-0.0000389656155295319i | 0.00148581381898977-1.40535266422221i | 0.442819616427164+0.485331453515854i | 1.07344947623605-0.063007212381902i | 0.384657157717747+0.474701082842898i | -0.0000227876206996763-0.0000659373146891098i | -15.0821148872335-0.261849089614344i | 1.00241705213666-0.00195434259121484i | 0.000323685798639724+0.000998659853241888i | -59.5778 | 72.0414
| 1360000 | -4.13204384346431E-08+0.00180075186742521i | -5.95700627379598+0.0138057643169266i | 2870 | 0.777000777000777 | 0.777000777000777 | 9.1251217812487+0.275462745898942i | 5340.70751110265i | -38607.9449350391+1168.3759007889i | 0.00418244712439943-0.138205254116843i | 0.000318174402981294-0.00891304469834023i | 0.00450062152738072-0.147118298815183i | -13.9342253672659i | 0.20155140536347-0.979477937983296i | 0.79844859463653+0.979477937983296i | -0.79844859463653+12.9547474292826i | 0.0715371865697676-0.0660427665909957i | 1.43989177115947i | 0.0950944361589803+0.103005806273708i | 0.0000333333333333332-0.0000829969457091651i | 6.66666666666667E-06-0.000829969457091651i | 0.0000275610640450851-0.0000764159010627941i | 0.0000276455986684103-0.0000763456222308519i | 0.009+8.54513201776424i | -0.000107172614999436-0.0000389365164105032i | 0.00148362953278524-1.40431930074369i | 0.448506490183492+0.485819933388171i | 1.07349156009546-0.0637970201927264i | 0.389530404140337+0.47571013264546i | -0.0000232244966471144-0.0000661500558705426i | -15.0821280550447-0.261656981582015i | 1.00242042915951-0.00197767581951532i | 0.000330185410219435+0.00100198822336775i | -59.535 | 71.7614
| 1361000 | -4.12597400389969E-08+0.00179942875804569i | -5.95700627333063+0.0137956204783503i | 2870 | 0.777000777000777 | 0.777000777000777 | 9.12513492055139+0.275260775391075i | 5344.63450191964i | -38664.743669451+1169.23500071596i | 0.00417630853983124-0.13810388765153i | 0.000317707608982941-0.0089065124555535i | 0.00449401614881418-0.147010400107083i | -13.9444711212125i | 0.191505512109296-0.981491537829928i | 0.808494487890704+0.981491537829928i | -0.808494487890704+12.9629795833826i | 0.0715466971762667-0.0668318261717447i | 1.44095051510885i | 0.0963013543478407+0.103095250150478i | 0.0000333333333333334-0.0000829359633831482i | 6.66666666666667E-06-0.000829359633831482i | 0.0000275610020212769-0.0000763611687858979i | 0.0000276453975302221-0.0000762909406253022i | 0.009+8.55141520307142i | -0.000107017164697582-0.000038907460784302i | 0.00148145005972308-1.40328745583586i | 0.454198838365876+0.486241789396355i | 1.07352377692233-0.0645867745025642i | 0.394413540963415+0.476669170099192i | -0.0000236630318295185-0.0000663574124605971i | -15.082141193882-0.261465154912725i | 1.00242354717883-0.00200102527460841i | 0.000336711496254227+0.00100523645252009i | -59.4928 | 71.4813
| 1362000 | -4.11991752911704E-08+0.00179810759155806i | -5.9570062728663+0.0137854915352785i | 2870 | 0.777000777000777 | 0.777000777000777 | 9.12514803096413+0.275059100524765i | 5348.56149273662i | -38721.5841522895+1170.094100643i | 0.00417018345589322-0.138002669639236i | 0.000317241841048068-0.00889998976832588i | 0.00448742529694129-0.146902659407562i | -13.954716875159i | 0.181439515649186-0.983402106038516i | 0.818560484350814+0.983402106038516i | -0.818560484350814+12.9713147691205i | 0.0715463877678266-0.0676204028495i | 1.44200925905823i | 0.0975092470102265+0.103170553613376i | 0.0000333333333333334-0.000082875070605334i | 6.66666666666667E-06-0.000828750706053341i | 0.0000275609399522298-0.0000763065179104773i | 0.0000276451966533145-0.0000762363403456106i | 0.009+8.5576983883786i | -0.000106862056662572-0.0000388784485527985i | 0.00147927538567235-1.40225712615373i | 0.459895782586875+0.486596953096853i | 1.07354613443828-0.0653763460355925i | 0.39930605463991+0.477578100700222i | -0.0000241031706186214-0.0000665593779599695i | -15.0821543038304-0.261273608989486i | 1.0024264062826-0.00202438831380387i | 0.00034326323138427+0.00100840443036378i | -59.4512 | 71.2013
| 1363000 | -4.11387437990906E-08+0.00179678836368596i | -5.957006272403+0.0137753774549257i | 2870 | 0.777000777000777 | 0.777000777000777 | 9.12516111257153+0.274857720652039i | 5352.48848355361i | -38778.4663835546+1170.95320057005i | 0.00416407183303648-0.137901599754372i | 0.000316777096172945-0.00889347661573226i | 0.00448084892920943-0.146795076370104i | -13.9649626291055i | 0.171354472656552-0.985209442048032i | 0.828645527343448+0.985209442048032i | -0.828645527343448+12.9797531870575i | 0.0715362719207978-0.0684083685041729i | 1.44306800300761i | 0.0987179277263255+0.103231705063355i | 0.0000333333333333335-0.0000828142671786245i | 6.66666666666667E-06-0.000828142671786245i | 0.0000275608778379444-0.0000762519482573483i | 0.0000276449960367888-0.0000761818212127603i | 0.009+8.56398157368578i | -0.000106707289890306-0.000038849479618159i | 0.0014771054965539-1.40122830836216i | 0.465596443610026+0.486885369783544i | 1.07355864236666-0.0661656057095402i | 0.404207430772082+0.478436835216173i | -0.0000245448574129053-0.0000667559464129014i | -15.0821673849745-0.261082343197113i | 1.00242900658531-0.00204776229782424i | 0.000349839790581069+0.00101149205450063i | -59.41 | 70.9213
| 1364000 | -4.10784451721216E-08+0.00179547107016557i | -5.9570062719407+0.0137652782046027i | 2870 | 0.777000777000777 | 0.777000777000777 | 9.12517416545784+0.274656635126818i | 5356.4154743706i | -38835.3903632463+1171.81230049711i | 0.00415797363185667-0.1378006776723i | 0.000316313371364831-0.00888697297690859i | 0.0044742870032215-0.146687650649209i | -13.975208383052i | 0.161251441804298-0.986913356134182i | 0.838748558195702+0.986913356134182i | -0.838748558195702+12.9882950269178i | 0.0715163651898465-0.0691955953051182i | 1.444126746957i | 0.0999272099517334+0.103278695815802i | 0.0000333333333333332-0.0000827535529064989i | 6.66666666666667E-06-0.000827535529064989i | 0.0000275608156784212-0.000076197459647851i | 0.0000276447956797498-0.0000761273830482584i | 0.009+8.57026475899296i | -0.000106552863380363-0.000038820553882845i | 0.0014749403783402-1.40020099913576i | 0.471299941611236+0.487106998496036i | 1.07356131242754-0.0669544246735125i | 0.409117154165345+0.479245289692728i | -0.0000249880366427268-0.0000669471124059837i | -15.0821804373985-0.260891356922215i | 1.00243134822787-0.00207114459106513i | 0.000356440349219105+0.00101449923045158i | -59.3695 | 70.6413
| 1365000 | -4.10182790210576E-08+0.00179415570674558i | -5.95700627147943+0.0137551937517161i | 2870 | 0.777000777000777 | 0.777000777000777 | 9.1251871897071+0.274455843304904i | 5360.34246518758i | -38892.3560913647+1172.67140042416i | 0.00415188881309336-0.137699903069328i | 0.000315850663641912-0.00888047883105157i | 0.00446773947673527-0.14658038190038i | -13.9854541369985i | 0.151131483653597-0.988513669429342i | 0.848868516346403+0.988513669429342i | -0.848868516346403+12.9969404675692i | 0.0714866851010441-0.0699819557484486i | 1.44518549090638i | 0.10113690707291+0.103311520101022i | 0.0000333333333333333-0.0000826929275930144i | 6.66666666666667E-06-0.000826929275930144i | 0.0000275607534736619-0.0000761430519038514i | 0.0000276445955813067-0.0000760730256741378i | 0.009+8.57654794430013i | -0.00010639877613599-0.000038791671249614i | 0.00147278001705507-1.39917519515892i | 0.477005396440338+0.487261812021953i | 1.07355415833194-0.0677426743456909i | 0.414034708882273+0.480003385459614i | -0.0000254326527754435-0.0000671328710669254i | -15.0821934611865-0.260700649553188i | 1.00243343137751-0.00209453256185548i | 0.000363064083147504+0.00101742587163854i | -59.3294 | 70.3613
| 1366000 | -4.09582449581172E-08+0.00179284226918711i | -5.95700627101917+0.0137451240637678i | 2870 | 0.777000777000777 | 0.777000777000777 | 9.12520018540297+0.274255344543975i | 5364.26945600457i | -38949.3635679097+1173.5305003512i | 0.0041458173376297-0.137599275622711i | 0.000315388970033253-0.00887399415741833i | 0.00446120630766295-0.146473269780129i | -13.9956998909451i | 0.140995660542463-0.990010213941348i | 0.859004339457537+0.990010213941348i | -0.859004339457537+13.0056896770038i | 0.0714472511441118-0.0707673226941606i | 1.44624423485576i | 0.102346832462607+0.103330175063463i | 0.0000333333333333334-0.0000826323910428001i | 6.66666666666667E-06-0.000826323910428001i | 0.0000275606912236665-0.0000760887248477351i | 0.0000276443957405704-0.0000760187489129504i | 0.009+8.58283112960731i | -0.000106245027164075-0.0000387628316215146i | 0.00147062439877346-1.39815089312571i | 0.482711927882511+0.487349796893275i | 1.07353719577509-0.0685302264508827i | 0.418959578296715+0.480711049136142i | -0.0000258786503205181-0.0000673132180632769i | -15.0822064564221-0.260510220480207i | 1.0024352562278-0.00211792358271704i | 0.000369710168761304+0.00102027189936544i | -59.2899 | 70.0813
| 1367000 | -4.08983425969366E-08+0.00179153075326369i | -5.95700627055992+0.013735069108355i | 2870 | 0.777000777000777 | 0.777000777000777 | 9.12521315262882+0.274055138203581i | 5368.19644682156i | -39006.4127928813+1174.38960027826i | 0.00413975916649165-0.13749879501064i | 0.000314928287578761-0.00886751893532645i | 0.00445468745407041-0.146366313945966i | -14.0059456448916i | 0.130845036474616-0.991402832571078i | 0.869154963525384+0.991402832571078i | -0.869154963525384+13.0145428123205i | 0.0713980847638205-0.071551569403i | 1.44730297880514i | 0.103556799535145+0.103334660759659i | 0.0000333333333333334-0.0000825719430610571i | 6.66666666666667E-06-0.000825719430610572i | 0.000027560628928436-0.000076034478302408i | 0.0000276441961566558-0.0000759645525877673i | 0.009+8.58911431491449i | -0.000106091615475141-0.0000387340349018882i | 0.00146847350962127-1.39712808973987i | 0.48841865591899+0.487370953376642i | 1.07351044242893-0.0693169530578204i | 0.423891245147618+0.48136821263606i | -0.0000263259738345749-0.0000674881496010932i | -15.0822194231887-0.260320069095226i | 1.0024368229985-0.00214131503062134i | 0.000376377783072113+0.0010230372427988i | -59.2509 | 69.8013
| 1368000 | -4.08385715525637E-08+0.0017902211547612i | -5.95700627010167+0.0137250288531692i | 2870 | 0.777000777000777 | 0.777000777000777 | 9.12522609146771+0.273855223645134i | 5372.12343763855i | -39063.5037662795+1175.24870020531i | 0.00413371426084714-0.137398460912245i | 0.000314468613329125-0.00886105314415346i | 0.00444818287417627-0.146259514056398i | -14.0161913988381i | 0.120680677007213-0.992691379129022i | 0.879319322992787+0.992691379129022i | -0.879319322992787+13.0235000197091i | 0.071339209350554-0.0723345695731645i | 1.44836172275452i | 0.104766621801695+0.103324980154914i | 0.0000333333333333333-0.0000825115834535559i | 6.66666666666667E-06-0.000825115834535559i | 0.0000275605665879711-0.0000759803120912935i | 0.0000276439968286809-0.000075910436522177i | 0.009+8.59539750022167i | -0.000105938540083323-0.0000387052809943674i | 0.00146632733577507-1.39610678171482i | 0.494124700987799+0.48732529545771i | 1.07347391793368-0.0701027266163306i | 0.42882919159335+0.481974813171982i | -0.0000267745679264821-0.0000676576624235805i | -15.0822323615694-0.260130194791965i | 1.00243813193549-0.00216470428724812i | 0.000383066103779089+0.00102572183894793i | -59.2124 | 69.5213
| 1369000 | -4.0778931441452E-08+0.00178891346947786i | -5.95700626964443+0.0137150032659969i | 2870 | 0.777000777000777 | 0.777000777000777 | 9.12523900200244+0.273655600231899i | 5376.05042845553i | -39120.6364881043+1176.10780013236i | 0.00412768258200575-0.137298273007588i | 0.000314009944345777-0.00885459676333689i | 0.00444169252635153-0.146152869770925i | -14.0264371527846i | 0.110503649139368-0.993875718350581i | 0.889496350860632+0.993875718350581i | -0.889496350860632+13.032561434434i | 0.0712706502300529-0.0731161973766757i | 1.44942046670391i | 0.105976112925316+0.103301139118734i | 0.0000333333333333333-0.000082451312026636i | 6.66666666666667E-06-0.00082451312026636i | 0.0000275605042022726-0.0000759262260383321i | 0.000027643797755767-0.0000758564005402851i | 0.009+8.60168068552885i | -0.000105785800006362-0.0000386765698028743i | 0.00146418586346191-1.39508696577353i | 0.499829184243333+0.487212850819608i | 1.07342764388867-0.0708874199941956i | 0.433772899265605+0.482530793259195i | -0.0000272243772623653-0.0000678217538096695i | -15.0822452716469-0.259940596965902i | 1.00243918331075-0.00218808873924033i | 0.000389774309338921+0.00102832563264424i | -59.1744 | 69.2414
| 1370000 | -4.07194218814541E-08+0.00178760769322412i | -5.9570062691882+0.0137049923147183i | 2870 | 0.777000777000777 | 0.777000777000777 | 9.12525188431546+0.273456267328997i | 5379.97741927252i | -39177.8109583558+1176.96690005941i | 0.00412166409141796-0.137198230977664i | 0.000313552277700846-0.00884814977237389i | 0.00443521636911881-0.146046380750038i | -14.0366829067311i | 0.100315021200063-0.994955725910269i | 0.899684978799937+0.994955725910269i | -0.899684978799937+13.0417271808208i | 0.0711924346523293-0.0738963274954951i | 1.45047921065329i | 0.107185086775843+0.103263146418997i | 0.0000333333333333334-0.0000823911285872006i | 6.66666666666667E-06-0.000823911285872006i | 0.0000275604417713415-0.0000758722199679771i | 0.0000276435989370388-0.0000758024444667088i | 0.009+8.60796387083603i | -0.000105633394265574-0.0000386479012316204i | 0.00146204907895908-1.39406863864858i | 0.50553122781523+0.48703366081544i | 1.07337164384224-0.0716709065137768i | 0.438721849323453+0.483036100718957i | -0.0000276753465706129-0.0000679804215725579i | -15.0822581535037-0.259751275014279i | 1.00243997742225-0.00221146577845898i | 0.000396501579035706+0.00103084857652018i | -59.1369 | 68.9615
| 1371000 | -4.06600424918156E-08+0.00178630382182268i | -5.95700626873295+0.0136949959673072i | 2870 | 0.777000777000777 | 0.777000777000777 | 9.12526473848892+0.273257224303383i | 5383.90441008951i | -39235.0271770338+1177.82599998646i | 0.00411565875067457-0.137098334504392i | 0.000313095610477102-0.00884171215082098i | 0.00442875436115167-0.145940046655213i | -14.0469286606777i | 0.0901158627358851-0.995931288434783i | 0.909884137264115+0.995931288434783i | -0.909884137264115+13.0509973722429i | 0.0711045917797792-0.0746748351573446i | 1.45153795460267i | 0.108393357484584+0.103211013714879i | 0.0000333333333333334-0.000082331032942717i | 6.66666666666667E-06-0.00082331032942717i | 0.0000275603792951782-0.0000758182937051943i | 0.0000276434003716235-0.0000757485681265773i | 0.009+8.61424705614321i | -0.000105481321885849-0.0000386192751851038i | 0.00145991696859392-1.39305179708206i | 0.511229955066349+0.486787780434924i | 1.07330594328091-0.0724530599883689i | 0.443675522507452+0.483490688681214i | -0.0000281274206468658-0.000068133664058204i | -15.0822710072219-0.259562228336076i | 1.00244051459383-0.00223483280223695i | 0.000403247093050625+0.00103329063098765i | -59.0999 | 68.6815
| 1372000 | -4.06007928931699E-08+0.00178500185110842i | -5.95700626827871+0.0136850141918312i | 2870 | 0.777000777000777 | 0.777000777000777 | 9.12527756460472+0.273058470523857i | 5387.83140090649i | -39292.2851441385+1178.68509991351i | 0.00410966652150599-0.136998583270614i | 0.000312639939767922-0.00883528387829403i | 0.00442230646127391-0.145833867148908i | -14.0571744146242i | 0.0799072443991633-0.996802303514861i | 0.920092755600837+0.996802303514861i | -0.920092755600837+13.0603721111093i | 0.0710071526744953-0.0754515961711587i | 1.45259669855205i | 0.109600739498708+0.103144755548553i | 0.0000333333333333332-0.0000822710249012131i | 6.66666666666667E-06-0.000822710249012131i | 0.0000275603167737835-0.0000757644470754595i | 0.0000276432020586521-0.00007569477134553i | 0.009+8.62053024145039i | -0.000105329581895627-0.0000385906915681098i | 0.00145778951874356-1.39203643782557i | 0.516924490849285+0.486475278265237i | 1.07323056961763-0.0732337547582092i | 0.44863339919352+0.483894515586845i | -0.0000285805443589556-0.0000682814801437791i | -15.0822838328834-0.259373456332026i | 1.0024407951752-0.00225818721363073i | 0.000410010032530813+0.00103565176421574i | -59.0634 | 68.4016
| 1373000 | -4.05416727075305E-08+0.00178370177692833i | -5.95700626782545+0.0136750469564505i | 2870 | 0.777000777000777 | 0.777000777000777 | 9.12529036274439+0.272860005361039i | 5391.75839172348i | -39349.5848596698+1179.54419984057i | 0.00410368736578183-0.136898976960094i | 0.000312185262677231-0.00882886493446779i | 0.00441587262845906-0.145727841894562i | -14.0674201685707i | 0.0696902378349686-0.997568679716091i | 0.930309762165031+0.997568679716091i | -0.930309762165031+13.0698514888546i | 0.0709001502847802-0.0762264869622661i | 1.45365544250143i | 0.110807047635462+0.10306438933564i | 0.0000333333333333333-0.0000822111042712779i | 6.66666666666667E-06-0.000822111042712779i | 0.0000275602542071587-0.0000757106799047579i | 0.0000276430039972592-0.0000756410539497146i | 0.009+8.62681342675757i | -0.000105178173326886-0.0000385621502857103i | 0.00145566671583474-1.39102255764017i | 0.522613961762082+0.48609623644598i | 1.07314555217934-0.0740128657262366i | 0.453594959447197+0.484247545189283i | -0.0000290346626518636-0.0000684238692360807i | -15.0822966305698-0.259184958404588i | 1.00244081954177-0.0022815264216728i | 0.000416789579658629+0.00103793195210814i | -59.0274 | 68.1217
| 1374000 | -4.04826815582865E-08+0.00178240359514151i | -5.95700626737319+0.0136650942294182i | 2870 | 0.777000777000777 | 0.777000777000777 | 9.12530313298925+0.27266182818738i | 5395.68538254047i | -39406.9263236277+1180.40329976761i | 0.00409772124550999-0.136799515257512i | 0.000311731576319468-0.0088224552990759i | 0.00440945282182946-0.145621970556588i | -14.0776659225172i | 0.0594659155690282-0.998230336588474i | 0.940534084430972+0.998230336588474i | -0.940534084430972+13.0794355859287i | 0.0707836194308931-0.0769993846071308i | 1.45471418645082i | 0.112012097135976+0.102969935354456i | 0.0000333333333333333-0.0000821512708620559i | 6.66666666666667E-06-0.000821512708620559i | 0.000027560191595304-0.0000756569920195806i | 0.0000276428061865813-0.0000755874157657847i | 0.009+8.63309661206475i | -0.000105027095215124-0.0000385336512432593i | 0.00145354854634358-1.39001015329635i | 0.528297496401998+0.485650750618461i | 1.07305092219362-0.0747902683934327i | 0.458559683077505+0.484549746555659i | -0.0000294897205526127-0.0000685608312698935i | -15.0823094003624-0.258996733957962i | 1.00244058809463-0.00230484784162107i | 0.000423584917719872+0.00104013117827982i | -58.9918 | 67.8418
| 1375000 | -4.04238190701958E-08+0.00178110730161911i | -5.9570062669219+0.0136551559790798i | 2870 | 0.777000777000777 | 0.777000777000777 | 9.12531587542023+0.272463938377142i | 5399.61237335746i | -39464.3095360122+1181.26239969466i | 0.00409176812283645-0.136700197848459i | 0.000311278877819537-0.00881605495191061i | 0.00440304700065599-0.14551625280037i | -14.0879116764637i | 0.0492353508950267-0.998787204674871i | 0.950764649104973+0.998787204674871i | -0.950764649104973+13.0891244717888i | 0.0706575967900194-0.0777701668677402i | 1.4557729304002i | 0.113215703718763+0.102861416734042i | 0.0000333333333333334-0.0000820915244832473i | 6.66666666666667E-06-0.000820915244832473i | 0.0000275601289382205-0.0000756033832469234i | 0.0000276426086257591-0.0000755338566208975i | 0.009+8.63937979737193i | -0.000104876346599346-0.0000385051943463962i | 0.00145143499679534-1.38899922157399i | 0.533974225617839+0.485138929869242i | 1.07294671277469-0.0755658388938251i | 0.463527049690896+0.484801094067329i | -0.0000299456631751465-0.0000686923667063069i | -15.0823221423421-0.258808782398062i | 1.00244010126041-0.00232814889520752i | 0.000430395231171898+0.00104224943403319i | -58.9568 | 67.5619
| 1376000 | -4.03650848693795E-08+0.00177981289224426i | -5.95700626647161+0.0136452321738727i | 2870 | 0.777000777000777 | 0.777000777000777 | 9.12532859011806+0.272266335306402i | 5403.53936417444i | -39521.7344968234+1182.12149962172i | 0.00408582796004432-0.136601024419438i | 0.000310827164312749-0.00880966387282242i | 0.00439665512435707-0.14541068829226i | -14.0981574304103i | 0.0389996177618433-0.999239225518309i | 0.961000382238157+0.999239225518309i | -0.961000382238157+13.098918204892i | 0.0705221208804885-0.0785387122255898i | 1.45683167434958i | 0.114417683632866+0.102738859441006i | 0.0000333333333333334-0.0000820318649451055i | 6.66666666666667E-06-0.000820318649451055i | 0.0000275600662359087-0.0000755498534142848i | 0.0000276424113139356-0.0000754803763427132i | 0.009+8.64566298267911i | -0.000104725926522047-0.0000384767795010413i | 0.00144932605376426-1.38798975926233i | 0.539643282760615+0.484560896668077i | 1.07283295890849-0.076339454029117i | 0.468496538745302+0.485001567419972i | -0.0000304024357251959-0.0000688184765310053i | -15.0823348565897-0.258621103132529i | 1.00243935949122-0.00235142701088638i | 0.000437219705711525+0.00104428671833393i | -58.9222 | 67.282
| 1377000 | -4.03064785833154E-08+0.00177852036291208i | -5.9570062660223+0.013635322782326i | 2870 | 0.777000777000777 | 0.777000777000777 | 9.12534127716311+0.272069018353032i | 5407.46635499143i | -39579.2012060611+1182.98059954877i | 0.00407990071955342-0.13650199465786i | 0.000310376432944798-0.00880328204172012i | 0.00439027715249822-0.14530527669958i | -14.1084031843568i | 0.0287597906612174-0.99958635166809i | 0.971240209338783+0.99958635166809i | -0.971240209338783+13.1088168326887i | 0.0703772320452535-0.0793048999152025i | 1.45789041829896i | 0.115617853710532+0.102602292265178i | 0.0000333333333333333-0.0000819722920584346i | 6.66666666666667E-06-0.000819722920584346i | 0.0000275600034883695-0.0000754964023496644i | 0.0000276422142502577-0.0000754269747593917i | 0.009+8.65194616798629i | -0.000104575834029197-0.0000384484066133971i | 0.00144722170387328-1.38698176315996i | 0.545303803931983+0.483916786800256i | 1.07270969743716-0.0771109913028708i | 0.473467629603819+0.485151151623027i | -0.0000308599835050862-0.0000689391622524923i | -15.0823475431854-0.258433695570706i | 1.00243836326455-0.00237467962407944i | 0.000444057528342098+0.00104624303778595i | -58.888 | 67.0021
| 1378000 | -4.02479998408329E-08+0.00177722970952958i | -5.95700626557396+0.0136254277730601i | 2870 | 0.777000777000777 | 0.777000777000777 | 9.12535393663549+0.271871986896705i | 5411.39334580842i | -39636.7096637255+1183.83969947581i | 0.00407398636391958-0.136403108252036i | 0.000309926680871703-0.00879690943857043i | 0.00438391304479128-0.145200017690606i | -14.1186489383033i | 0.0185169445143454-0.999828546684807i | 0.981483055485655+0.999828546684807i | -0.981483055485655+13.1188203916185i | 0.0702229724346271-0.0800686099572773i | 1.45894916224834i | 0.116816031419559+0.102451746804087i | 0.0000333333333333333-0.0000819128056345898i | 6.66666666666667E-06-0.000819128056345898i | 0.0000275599406956038-0.0000754430298815625i | 0.000027642017433875-0.0000753736516995941i | 0.009+8.65822935329347i | -0.00010442606817023-0.0000384200755899461i | 0.0014451219337939-1.38597523007474i | 0.550954928231131+0.483206749293392i | 1.07257696704259-0.0778803289543283i | 0.47843980158886+0.485249836998699i | -0.0000313182519185707-0.0000690544259003021i | -15.0823602022095-0.258246559123645i | 1.00243711308315-0.0023979041774224i | 0.000450907887440997+0.00104811840660638i | -58.8543 | 66.7223
| 1379000 | -4.01896482721066E-08+0.00177594092801565i | -5.95700626512659+0.0136155471147867i | 2870 | 0.777000777000777 | 0.777000777000777 | 9.125366568615+0.271675240318886i | 5415.32033662541i | -39694.2598698165+1184.69879940287i | 0.00406808485583433-0.136304364891181i | 0.000309477905259759-0.00879054604339775i | 0.00437756276109409-0.145094910934579i | -14.1288946922498i | 0.00827215455945354-0.999965785144144i | 0.991727845440546+0.999965785144144i | -0.991727845440546+13.1289289071057i | 0.0700593859883161-0.0808297231913012i | 1.46000790619772i | 0.118012034915073+0.102287257446299i | 0.0000333333333333334-0.0000818534054854713i | 6.66666666666667E-06-0.000818534054854713i | 0.0000275598778576124-0.0000753897358389751i | 0.0000276418208639403-0.0000753204069924762i | 0.009+8.66451253860065i | -0.000104276627998022-0.0000383917863374496i | 0.00144302673024591-1.38497015682379i | 0.556595797998984+0.482430946338835i | 1.07243480822942-0.0786473459917312i | 0.483412534035764+0.485297619180362i | -0.0000317771864755831-0.0000691642700231426i | -15.0823728337416-0.258059693204099i | 1.00243560947496-0.00242109812100774i | 0.000457769972825927+0.00104991284659939i | -58.8211 | 66.4424
| 1380000 | -4.01314235086503E-08+0.00177465401430101i | -5.9570062646802+0.0136056807763077i | 2870 | 0.777000777000777 | 0.777000777000777 | 9.12537917318117+0.271478778002821i | 5419.24732744239i | -39751.8518243341+1185.55789932992i | 0.00406219615812384-0.136205764265403i | 0.000309030103285509-0.00878419183628412i | 0.00437122626140935-0.144989956101687i | -14.1391404461963i | -0.00197350376118899-0.999998052639556i | 1.00197350376119+0.999998052639556i | -1.00197350376119+13.1391423935567i | 0.0698865184167475-0.0815881213077184i | 1.46106665014711i | 0.119205683090864+0.102108861353602i | 0.0000333333333333334-0.0000817940914235255i | 6.66666666666667E-06-0.000817940914235255i | 0.0000275598149743958-0.0000753365200513943i | 0.0000276416245396092-0.0000752672404676892i | 0.009+8.67079572390783i | -0.000104127512568879-0.0000383635387629472i | 0.00144093607999719-1.38396654023347i | 0.562225559060324+0.481589553207651i | 1.07228326330721-0.0794119222252011i | 0.488385306346623+0.48529449911044i | -0.0000322367327969957-0.000069268697687013i | -15.0823854378614-0.257873097226513i | 1.00243385299299-0.00244425891262739i | 0.000464642975821369+0.00105162638713007i | -58.7883 | 66.1626
| 1381000 | -4.00733251833119E-08+0.00177336896432817i | -5.95700626423478+0.013595828726516i | 2870 | 0.777000777000777 | 0.777000777000777 | 9.12539175041327+0.271282599333534i | 5423.17431825938i | -39809.4855272784+1186.41699925697i | 0.00405632023374873-0.136107306065707i | 0.000308583272135679-0.0087778467973688i | 0.00436490350588441-0.144885152863076i | -14.1493862001428i | -0.0122189549141494-0.999925345783777i | 1.01221895491415+0.999925345783777i | -1.01221895491415+13.149460854359i | 0.0697044171817054-0.0823436868795864i | 1.46212539409649i | 0.120396795630173+0.101916598442067i | 0.0000333333333333332-0.0000817348632617411i | 6.66666666666667E-06-0.000817348632617411i | 0.0000275597520459548-0.0000752833823488057i | 0.0000276414284600405-0.0000752141519553779i | 0.009+8.67707890921501i | -0.000103978720942524-0.0000383353327737551i | 0.00143884996986354-1.38296437713931i | 0.567843360963329+0.480682758161295i | 1.07212237637191-0.0801739382991383i | 0.49335759804395+0.485240483037746i | -0.0000326968366193361-0.0000693677124732726i | -15.082398014648-0.257686770607018i | 1.00243184421523-0.00246738401801368i | 0.000471526089324408+0.00105325906509734i | -58.756 | 65.8828
| 1382000 | -4.00153529302668E-08+0.00177208577405139i | -5.95700626379033+0.013585990934394i | 2870 | 0.777000777000777 | 0.777000777000777 | 9.12540430039021+0.271086703697818i | 5427.10130907637i | -39867.1609786492+1187.27609918402i | 0.00405045704580338-0.136008989983987i | 0.000308137409007152-0.00877151090684828i | 0.00435859445481053-0.144780500890835i | -14.1596319540894i | -0.0224631233878489-0.999747672209174i | 1.02246312338785+0.999747672209174i | -1.02246312338785+13.1598842818802i | 0.0695131314762998-0.0830963033937362i | 1.46318413804587i | 0.121585193055962+0.101710511362019i | 0.0000333333333333333-0.0000816757208136503i | 6.66666666666667E-06-0.000816757208136502i | 0.0000275596890722905-0.0000752303225616888i | 0.0000276412326243965-0.0000751611412861805i | 0.009+8.68336209452219i | -0.000103830252182082-0.0000383071682774668i | 0.00143676838670843-1.38196366438604i | 0.57344835721666+0.479710762357145i | 1.07195219328668-0.0809332757241317i | 0.498328888824408+0.485135582514352i | -0.0000331574437994911-0.0000694613184766863i | -15.0824105641805-0.257500712763424i | 1.00242958374452-0.00249047091107954i | 0.000478418507870463+0.00105481092490694i | -58.7241 | 65.6029
| 1383000 | -3.99575063850124E-08+0.0017708044394366i | -5.95700626334684+0.0135761673690139i | 2870 | 0.777000777000777 | 0.777000777000777 | 9.12541682319067+0.270891090484235i | 5431.02829989336i | -39924.8781784467+1188.13519911107i | 0.00404460655751523-0.135910815713024i | 0.000307692511106917-0.00876518414497596i | 0.00435229906862215-0.144675999858i | -14.1698777080359i | -0.0327049338050517-0.999465050566956i | 1.03270493380505+0.999465050566956i | -1.03270493380505+13.1704126574689i | 0.0693127122042839-0.083845855281352i | 1.46424288199525i | 0.122770696780523+0.101490645476908i | 0.0000333333333333333-0.0000816166638933224i | 6.66666666666667E-06-0.000816166638933224i | 0.0000275596260534035-0.0000751773405210113i | 0.0000276410370318419-0.0000751082082912223i | 0.009+8.68964527982937i | -0.000103682105354061-0.0000382790451819494i | 0.00143469131744282-1.38096439882747i | 0.579039705523446+0.478673779748853i | 1.07177276166202-0.0816898169083117i | 0.503298658612164+0.484979814391843i | -0.0000336185003193454-0.0000695495203033979i | -15.0824230865375-0.257314923115221i | 1.00242707220847-0.00251351707415568i | 0.000485319427698017+0.00105628201844317i | -58.6926 | 65.3231
| 1384000 | -3.9899785184363E-08+0.00176952495646143i | -5.95700626290431+0.0135663579995376i | 2870 | 0.777000777000777 | 0.777000777000777 | 9.12542931889303+0.270695759083097i | 5434.95529071034i | -39982.6371266707+1188.99429903812i | 0.00403876873224439-0.135812782946484i | 0.000307248575652016-0.00875886649206185i | 0.00434601730789641-0.144571649438546i | -14.1801234619824i | -0.0429433110363638-0.999077510525202i | 1.04294331103636+0.999077510525202i | -1.04294331103636+13.1810459514572i | 0.0691032119587132-0.0845922279480833i | 1.46530162594463i | 0.123953129154605+0.101257048841099i | 0.0000333333333333334-0.0000815576923153649i | 6.66666666666667E-06-0.000815576923153649i | 0.0000275595629892946-0.0000751244360582302i | 0.0000276408416815448-0.0000750553528021179i | 0.009+8.69592846513655i | -0.000103534279528342-0.0000382509633953447i | 0.00143261874902491-1.37996657732652i | 0.584616568012985+0.477572036981587i | 1.07158413083522-0.0824434451882498i | 0.50826638761268+0.484773200817066i | -0.0000340799522904538-0.0000696323230688995i | -15.0824355817973-0.257129401083559i | 1.00242431025934-0.00253651999822904i | 0.000492228046813945+0.00105767240504085i | -58.6615 | 65.0433
| 1385000 | -3.98421889664432E-08+0.00176824732111511i | -5.95700626246274+0.0135565627952158i | 2870 | 0.777000777000777 | 0.777000777000777 | 9.12544178757539+0.270500708886479i | 5438.88228152733i | -40040.4378233214+1189.85339896518i | 0.00403294353348294-0.135714891378913i | 0.000306805599869523-0.00875255792847265i | 0.00433974913335246-0.144467449307386i | -14.1903692159289i | -0.0531771803126814-0.998585092765756i | 1.05317718031268+0.998585092765756i | -1.05317718031268+13.1917841231631i | 0.068884685000003-0.0853353078035199i | 1.46636036989402i | 0.125132313515789+0.101009772176637i | 0.0000333333333333332-0.0000814988058949201i | 6.66666666666667E-06-0.000814988058949201i | 0.0000275594998799643-0.0000750716090052887i | 0.0000276406465726757-0.0000750025746509678i | 0.009+8.70221165044373i | -0.00010338677377816-0.0000382229228260667i | 0.00143055066846002-1.3789701967552i | 0.5901781114689+0.47640577328245i | 1.0713863518492-0.0831940448592355i | 0.513231556365939+0.484515769227381i | -0.000034541745958628-0.00006970973239594i | -15.0824480500381-0.256944146091263i | 1.00242129857391-0.00255947718317743i | 0.0004991435650576+0.00105898215145644i | -58.6309 | 64.7635
| 1386000 | -3.97847173706824E-08+0.00176697152939843i | -5.95700626202212+0.013546781725388i | 2870 | 0.777000777000777 | 0.777000777000777 | 9.12545422931556+0.27030593928819i | 5442.80927234432i | -40098.2802683987+1190.71249889222i | 0.0040271309248543-0.135617140705735i | 0.000306363580996472-0.00874625843463118i | 0.00433349450585077-0.144363399140366i | -14.2006149698754i | -0.0634054673381268-0.997987848979953i | 1.06340546733813+0.997987848979953i | -1.06340546733813+13.2026271208954i | 0.068657187233364-0.0860749822901213i | 1.4674191138434i | 0.126308074236256+0.100748868848963i | 0.0000333333333333333-0.0000814400044476656i | 6.66666666666667E-06-0.000814400044476656i | 0.000027559436725414-0.0000750188591946167i | 0.0000276404517044094-0.0000749498736703586i | 0.009+8.7084948357509i | -0.000103239587180098-0.0000381949233828028i | 0.00142848706280029-1.3779752539945i | 0.595723507554436+0.475175240345942i | 1.07117947743067-0.0839415012050244i | 0.518193645799831+0.484207552345358i | -0.0000350038277085192-0.0000697817544124005i | -15.0824604913377-0.256759157562802i | 1.00241803785341-0.00258238613800374i | 0.000506065184164852+0.00106021133183868i | -58.6007 | 64.4837
| 1387000 | -3.97273700378097E-08+0.00176569757732372i | -5.95700626158246+0.0135370147594819i | 2870 | 0.777000777000777 | 0.777000777000777 | 9.12546664419112+0.270111449683789i | 5446.73626316131i | -40156.1644619027+1191.57159881927i | 0.00402133087011293-0.135519530623249i | 0.000305922516279842-0.00873996799101653i | 0.00432725338639277-0.144259498614266i | -14.210860723822i | -0.0736270984029159-0.997285841863188i | 1.07362709840292+0.997285841863188i | -1.07362709840292+13.2135748819588i | 0.0684207761856546-0.08681113991156i | 1.46847785779278i | 0.127480236769877+0.100474394841629i | 0.0000333333333333333-0.0000813812877898088i | 6.66666666666667E-06-0.000813812877898088i | 0.000027559373525644-0.0000749661864591257i | 0.0000276402570759222-0.0000748972496933578i | 0.009+8.71477802105809i | -0.000103092718814061-0.0000381669649745095i | 0.00142642791914453-1.37698174593443i | 0.601251933034556+0.473880702214709i | 1.07096356196777-0.0846857005270185i | 0.523152137283438+0.483848588172936i | -0.0000354661440681743-0.0000698483957491299i | -15.0824729057736-0.256574434924307i | 1.00241452882334-0.00260524438106887i | 0.00051299210783184+0.00106136002769888i | -58.571 | 64.2039
| 1388000 | -3.9670146609848E-08+0.00176442546091484i | -5.95700626114375+0.0135272618670138i | 2870 | 0.777000777000777 | 0.777000777000777 | 9.1254790322793+0.269917239470557i | 5450.66325397829i | -40214.0904038332+1192.43069874632i | 0.00401554333314352-0.135422060828624i | 0.000305482402976496-0.00873368657816364i | 0.00432102573612002-0.144155747406788i | -14.2211064777685i | -0.0838410004956679-0.996479145108359i | 1.08384100049567+0.996479145108359i | -1.08384100049567+13.2246273326601i | 0.0681755109816684-0.0875436702604209i | 1.46953660174216i | 0.128648627698535+0.100186408730036i | 0.0000333333333333334-0.0000813226557380872i | 6.66666666666667E-06-0.000813226557380872i | 0.0000275593102806552-0.000074913590632209i | 0.0000276400626863941-0.0000748447025535145i | 0.009+8.72106120636527i | -0.00010294616776327-0.0000381390475104143i | 0.00142437322463802-1.37598966947396i | 0.606762569994415+0.472522435155674i | 1.070738661487-0.0854265301728066i | 0.528106512680043+0.483438919985123i | -0.000035928641713539-0.0000699096635377456i | -15.082485293423-0.256389977603543i | 1.0024107722334-0.00262804944032215i | 0.000519923541777924+0.00106242832788061i | -58.5416 | 63.9241
| 1389000 | -3.9613046730108E-08+0.00176315517620704i | -5.95700626070599+0.0135175230175873i | 2870 | 0.777000777000777 | 0.777000777000777 | 9.12549139365708+0.269723308047514i | 5454.59024479528i | -40272.0580941904+1193.28979867338i | 0.0040097682779605-0.135324731019901i | 0.000305043238353142-0.00872741417666313i | 0.00431481151631364-0.144052145196564i | -14.231352231715i | -0.0940461014166523-0.995567843398092i | 1.09404610141665+0.995567843398092i | -1.09404610141665+13.2357843883169i | 0.0679214523198464-0.088272464045352i | 1.47059534569155i | 0.129813074777819+0.0998849716541766i | 0.0000333333333333335-0.0000812641081097662i | 6.66666666666667E-06-0.000812641081097662i | 0.0000275592469904484-0.0000748610715477401i | 0.000027639868535008-0.0000747922320848575i | 0.009+8.72734439167244i | -0.000102799933114243-0.0000381111709000132i | 0.00142232296647231-1.374999021521i | 0.612254606054873+0.471100727531489i | 1.07050483362969-0.0861638785641851i | 0.533056254400424+0.482978596323067i | -0.0000363912674729756-0.0000699655654083977i | -15.0824976543631-0.256205785029927i | 1.00240676885736-0.00265079885353225i | 0.000526858693808952+0.0010634163285291i | -58.5126 | 63.6444
| 1390000 | -3.95560700431831E-08+0.00176188671924701i | -5.95700626026916+0.0135077981808937i | 2870 | 0.777000777000777 | 0.777000777000777 | 9.12550372840115+0.269529654815389i | 5458.51723561227i | -40330.0675329741+1194.14889860042i | 0.00400400566870741-0.135227540895983i | 0.000304605019686298-0.0087211507671612i | 0.00430861068839371-0.143948691663144i | -14.2415979856615i | -0.104241329889931-0.994552032395882i | 1.10424132988993+0.994552032395882i | -1.10424132988993+13.2470459532656i | 0.0676586624474784-0.0889974131175168i | 1.47165408964093i | 0.130973406981857+0.0995701472904668i | 0.0000333333333333332-0.0000812056447226363i | 6.66666666666667E-06-0.000812056447226363i | 0.000027559183655024-0.0000748086290400694i | 0.0000276396746209495-0.0000747398381218918i | 0.009+8.73362757697962i | -0.000102654013956784-0.00003808333505307i | 0.00142027713188498-1.37400979899234i | 0.617727234583948+0.46961587966767i | 1.07026213762784-0.0868976352244758i | 0.538000845455646+0.482467670986684i | -0.0000368539683317052-0.0000700161094874862i | -15.0825099886703-0.256021856634495i | 1.00240251949291-0.00267349016851453i | 0.000533796773879426+0.00106432413305998i | -58.4841 | 63.3646
| 1391000 | -3.9499216194944E-08+0.00176062008609283i | -5.95700625983328+0.0134980873267117i | 2870 | 0.777000777000777 | 0.777000777000777 | 9.125516036588+0.269336279176633i | 5462.44422642925i | -40388.1187201845+1195.00799852747i | 0.00399825546965653-0.135130490156634i | 0.000304167744262237-0.00871489633035928i | 0.00430242321391877-0.143845386486993i | -14.251843739608i | -0.114425615675931-0.993431818736034i | 1.11442561567593+0.993431818736034i | -1.11442561567593+13.258411920872i | 0.0673872051353733-0.0897184104964333i | 1.47271283359031i | 0.132129454547421+0.0992420018226471i | 0.0000333333333333333-0.0000811472653950142i | 6.66666666666667E-06-0.000811472653950142i | 0.0000275591202743836-0.0000747562629440261i | 0.0000276394809434081-0.0000746875204996014i | 0.009+8.7399107622868i | -0.00010250840938397-0.0000380555398796166i | 0.00141823570815949-1.37302199881366i | 0.623179654904833+0.468068203715363i | 1.07001063427941-0.0876276908052544i | 0.54293976950996+0.481906203026771i | -0.0000373166914362454-0.000070061304395359i | -15.0825222964213-0.255838191849921i | 1.00239802496157-0.00269612094335802i | 0.000540736994154684+0.00106515185212775i | -58.4559 | 63.0848
| 1392000 | -3.94424848325327E-08+0.00175935527281386i | -5.95700625939834+0.0134883904249063i | 2870 | 0.777000777000777 | 0.777000777000777 | 9.12552831829374+0.269143180535403i | 5466.37121724624i | -40446.2116558215+1195.86709845453i | 0.00399251764520823-0.135033578502481i | 0.000303731409376957-0.00870865084701397i | 0.00429624905458519-0.143742229349495i | -14.2620894935546i | -0.12459788968387-0.992207320012469i | 1.12459788968387+0.992207320012469i | -1.12459788968387+13.2698821735421i | 0.0671071456520358-0.0904353503951668i | 1.47377157753969i | 0.13328104901724+0.0989006039117865i | 0.0000333333333333334-0.0000810889699457363i | 6.66666666666667E-06-0.000810889699457363i | 0.0000275590568485275-0.0000747039730949115i | 0.0000276392875015747-0.0000746352790534412i | 0.009+8.74619394759398i | -0.000102363118492129-0.0000380277852899489i | 0.00141619868262495-1.37203561791944i | 0.628611072500177+0.466458023509866i | 1.0697503859232-0.0883539371124445i | 0.547872510933568+0.481294256736534i | -0.0000377793840988109-0.0000701011592439502i | -15.0825345776921-0.255654790110497i | 1.00239328610856-0.00271868874665063i | 0.000547678569072545+0.00106589960359358i | -58.4282 | 62.8051
| 1393000 | -3.93858756043574E-08+0.00175809227549078i | -5.95700625896434+0.0134787074454293i | 2870 | 0.777000777000777 | 0.777000777000777 | 9.12554057359428+0.268950358297557i | 5470.29820806323i | -40504.3463398852+1196.72619838158i | 0.00398679215989023-0.134936805635004i | 0.000303296012336138-0.00870241429793684i | 0.00429008817222637-0.143639219932941i | -14.2723352475011i | -0.134757084083612-0.990878664766419i | 1.13475708408361+0.990878664766419i | -1.13475708408361+13.2814565827347i | 0.0668185507373714-0.0911481282448148i | 1.47483032148907i | 0.134428023282427+0.0985460246654312i | 0.0000333333333333335-0.0000810307581941602i | 6.66666666666667E-06-0.000810307581941602i | 0.0000275589933774565-0.0000746517593285012i | 0.0000276390942946441-0.0000745831136193403i | 0.009+8.75247713290116i | -0.000102218140380837-0.0000380000711946288i | 0.00141416604265595-1.37105065325299i | 0.634020699212194+0.464785674425122i | 1.06948145641307-0.0890762671317059i | 0.552798554855078+0.480631901642696i | -0.000038241993801668-0.0000701356836344027i | -15.0825468325586-0.255471650852128i | 1.00238830380263-0.0027411911577021i | 0.000554620715404394+0.00106656751249288i | -58.4008 | 62.5253
| 1394000 | -3.9329388160087E-08+0.00175683109021551i | -5.95700625853127+0.0134690383583189i | 2870 | 0.777000777000777 | 0.777000777000777 | 9.1255528025652+0.268757811870654i | 5474.22519888021i | -40562.5227723754+1197.58529830862i | 0.00398107897835739-0.134840171256538i | 0.000302861550455088-0.00869618666399404i | 0.00428394052881248-0.143536357920532i | -14.2825810014476i | -0.144902132418335-0.989445992472868i | 1.14490213241834+0.989445992472868i | -1.14490213241834+13.2931350089747i | 0.0665214885759137-0.0918566407183979i | 1.47588906543846i | 0.135570211624193+0.0981783376058805i | 0.0000333333333333332-0.000080972629960161i | 6.66666666666667E-06-0.00080972629960161i | 0.000027558929861171-0.0000745996214810407i | 0.0000276389013218133-0.0000745310240336976i | 0.009+8.75876031820834i | -0.000102073474152895-0.0000379723975044815i | 0.00141213777567235-1.37006710176639i | 0.6394077534394+0.463051503224093i | 1.06920391109181-0.0897945750532518i | 0.557717387214297+0.479919212495987i | -0.0000387044682015031-0.0000701648876546488i | -15.0825590610965-0.255288773512335i | 1.00238307893598-0.00276362576676737i | 0.000561562652316468+0.00106715571100235i | -58.3738 | 62.2456
| 1395000 | -3.92730221506454E-08+0.00175557171309117i | -5.95700625809913+0.013459383133699i | 2870 | 0.777000777000777 | 0.777000777000777 | 9.12556500528188+0.268565540663938i | 5478.1521896972i | -40620.7409532923+1198.44439823568i | 0.00397537806539102-0.134743675070266i | 0.000302428021058717-0.00868996792610639i | 0.00427780608644974-0.143433642996372i | -14.2928267553941i | -0.155031969716102-0.987909453525952i | 1.1550319697161+0.987909453525952i | -1.1550319697161+13.3049173018681i | 0.066216028769631-0.0925607857539823i | 1.47694780938784i | 0.136707449754561+0.0977976186376687i | 0.0000333333333333333-0.0000809145850641324i | 6.66666666666667E-06-0.000809145850641324i | 0.0000275588662996727-0.0000745475593892474i | 0.0000276387085822836-0.0000744790101333827i | 0.009+8.76504350351552i | -0.00010192911891432-0.000037944764130597i | 0.00141011386913908-1.36908496042045i | 0.644771460328639+0.461255867905393i | 1.06891781676449-0.0905087562958911i | 0.562628494814336+0.47915626926117i | -0.0000391667551337032-0.0000701887818769463i | -15.082571263381-0.255106157530239i | 1.00237761242409-0.00278599017526579i | 0.000568503601429934+0.00106766433840646i | -58.3472 | 61.9659
| 1396000 | -3.92167772282065E-08+0.00175431414023205i | -5.95700625766792+0.0134497417417791i | 2870 | 0.777000777000777 | 0.777000777000777 | 9.12557718181939+0.268373544088339i | 5482.07918051419i | -40679.0008826357+1199.30349816273i | 0.00396968938589819-0.134647316780219i | 0.000301995421481492-0.00868375806524901i | 0.00427168480737968-0.143331074845468i | -14.3030725093406i | -0.16514553260174-0.986269209223165i | 1.16514553260174+0.986269209223165i | -1.16514553260174+13.3168033001174i | 0.0659022423103055-0.0932604625771623i | 1.47800655333722i | 0.137839574856306+0.0974039460142489i | 0.0000333333333333334-0.0000808566233269806i | 6.66666666666667E-06-0.000808566233269806i | 0.0000275588026929618-0.0000744955728903041i | 0.0000276385160752576-0.0000744270717557309i | 0.009+8.7713266888227i | -0.000101785073774329-0.000037917170984325i | 0.00140809431056596-1.3681042261847i | 0.650111051963457+0.459399137546151i | 1.06862324167135-0.091218707530461i | 0.56753136537402+0.478343157106604i | -0.0000396288026166475-0.0000702073773553954i | -15.0825834394873-0.25492380234656i | 1.00237190520562-0.00280828199600083i | 0.000575442786881187+0.00106809354106379i | -58.321 | 61.6861
| 1397000 | -3.91606530461886E-08+0.00175305836776356i | -5.95700625723763+0.013440114152854i | 2870 | 0.777000777000777 | 0.777000777000777 | 9.12558933225252+0.268181821556465i | 5486.00617133118i | -40737.3025604058+1200.16259808978i | 0.00396401290491138-0.134551096091271i | 0.000301563749067385-0.00867755706245108i | 0.00426557665397876-0.143228653153722i | -14.3133182632872i | -0.175241759408581-0.984525431748406i | 1.17524175940858+0.984525431748406i | -1.17524175940858+13.3287928315388i | 0.0655802015515097-0.0939555717228269i | 1.4790652972866i | 0.138966425621955+0.0969974003038988i | 0.0000333333333333334-0.0000807987445701253i | 6.66666666666667E-06-0.000807987445701253i | 0.0000275587390410391-0.0000744436618218612i | 0.0000276383237999413-0.000074375208738544i | 0.009+8.77760987412988i | -0.000101641337845328-0.0000378896179772771i | 0.00140607908750749-1.36712489603733i | 0.655425767548046+0.457481692141213i | 1.06832025546034-0.0919243267025309i | 0.572425487579934+0.477479966393189i | -0.0000400905588559475-0.0000702206856234062i | -15.0825955894902-0.254741707403611i | 1.00236595824222-0.00283049885337702i | 0.000582379435381463+0.00106844347237256i | -58.2952 | 61.4064
| 1398000 | -3.91046492592492E-08+0.0017518043918222i | -5.95700625680827+0.0134305003373035i | 2870 | 0.777000777000777 | 0.777000777000777 | 9.12560145665582+0.267990372482598i | 5489.93316214816i | -40795.6459866025+1201.02169801683i | 0.0039583485875879-0.134455012709138i | 0.000301133001169851-0.00867136489879587i | 0.00425948158875775-0.143126377607934i | -14.3235640172337i | -0.185319590289503-0.982678304153974i | 1.1853195902895+0.982678304153974i | -1.1853195902895+13.3408857130797i | 0.06524998018022-0.0946460150561949i | 1.48012404123598i | 0.140087842291857+0.0965780643549148i | 0.0000333333333333332-0.0000807409486154967i | 6.66666666666667E-06-0.000807409486154967i | 0.0000275586753439052-0.0000743918260220324i | 0.0000276381317555433-0.000074323420920087i | 0.009+8.78389305943706i | -0.000101497910242893-0.0000378621050213246i | 0.00140406818756266-1.36614696696519i | 0.660714853586793+0.455503922438975i | 1.06800892915917-0.0926255130543984i | 0.57731035113828+0.476566792662946i | -0.0000405519722486456-0.0000702287186911421i | -15.0826077134641-0.254559872145295i | 1.00235977251845-0.00285263838361508i | 0.000589312776275855+0.00106871429273607i | -58.2698 | 61.1267
| 1399000 | -3.90487655232794E-08+0.00175055220855553i | -5.95700625637983+0.0134209002655924i | 2870 | 0.777000777000777 | 0.777000777000777 | 9.12561355510357+0.267799196282683i | 5493.86015296515i | -40854.0311612259+1201.88079794388i | 0.00395269639920932-0.134359066340374i | 0.000300703175151768-0.00866518155542026i | 0.00425339957436109-0.143024247895794i | -14.3338097711802i | -0.195377967328787-0.980728020341252i | 1.19537796732879+0.980728020341252i | -1.19537796732879+13.3530817508389i | 0.064911653188038-0.0953316957931965i | 1.48118278518536i | 0.14120366669141+0.0961460232600443i | 0.0000333333333333332-0.0000806832352855358i | 6.66666666666667E-06-0.000806832352855358i | 0.0000275586116015614-0.0000743400653293962i | 0.0000276379399412759-0.0000742717081390895i | 0.009+8.79017624474424i | -0.000101354790085763-0.0000378346320285991i | 0.00140206159837481-1.36517043596375i | 0.665977564059864+0.453466229773639i | 1.06768933514702-0.0933221671464287i | 0.582185446826915+0.475603736626924i | -0.0000410129913874219-0.0000702314890429284i | -15.0826198114834-0.254378296017091i | 1.00235334904161-0.00287469823496704i | 0.000596242041602586+0.00106890616952753i | -58.2447 | 60.847
| 1400000 | -3.89930014953992E-08+0.00174930181412209i | -5.9570062559523+0.0134113139082694i | 2870 | 0.777000777000777 | 0.777000777000777 | 9.12562562766975+0.267608292374329i | 5497.78714378214i | -40912.4580842758+1202.73989787093i | 0.00394705630518099-0.134263256692365i | 0.000300274268385413-0.00865900701351482i | 0.0042473305735664-0.14292226370588i | -14.3440555251267i | -0.205415834652776-0.978674785040415i | 1.20541583465278+0.978674785040415i | -1.20541583465278+13.3653807400863i | 0.0645652968421054-0.0960125185200691i | 1.48224152913475i | 0.142313742267266+0.0957013643202813i | 0.0000333333333333334-0.0000806256044031892i | 6.66666666666667E-06-0.000806256044031892i | 0.0000275585478140084-0.0000742883795829906i | 0.0000276377483563537-0.00007422007023474i | 0.009+8.79645943005142i | -0.000101211976495824-0.0000378071989114896i | 0.00140005930763133-1.36419530003705i | 0.671213160593958+0.451369025894451i | 1.06736154712592-0.0940141908776244i | 0.587050266546877+0.474590904152732i | -0.0000414735650647235-0.0000702290096346188i | -15.082631883622-0.25419697846606i | 1.00234668884159-0.00289667606792778i | 0.000603166466151151+0.00106901927705454i | -58.22 | 60.5673
| 1401000 | -3.89373568339514E-08+0.00174805320469141i | -5.9570062555257+0.0134017412359675i | 2870 | 0.777000777000777 | 0.777000777000777 | 9.12563767442815+0.267417660176796i | 5501.71413459912i | -40970.9267557524+1203.59899779799i | 0.00394142827103145-0.134167583473333i | 0.000299846278252416-0.00865284125432348i | 0.00424127454928387-0.142820424727656i | -14.3543012790732i | -0.215432138540805-0.976518813788928i | 1.2154321385408+0.976518813788928i | -1.2154321385408+13.3777824652843i | 0.0642109886556857-0.0966883892122633i | 1.48330027308413i | 0.143417914122615+0.0952441770079806i | 0.0000333333333333334-0.0000805680557919094i | 6.66666666666667E-06-0.000805680557919094i | 0.0000275584839812467-0.0000742367686223136i | 0.0000276375569999937-0.0000741685070466862i | 0.009+8.8027426153586i | -0.00010106946859809-0.0000377798055826417i | 0.00139806130306361-1.36322155619769i | 0.676420912628725+0.449212732791734i | 1.06702564009172-0.0947014875054994i | 0.591904303373916+0.473528406251529i | -0.0000419336422768834-0.000070221293890938i | -15.0826439299538-0.254015918940829i | 1.00233979297074-0.00291856955544584i | 0.000610085287520411+0.00106905379652309i | -58.1956 | 60.2876
| 1402000 | -3.88818311984971E-08+0.00174680637644393i | -5.9570062551+0.0133921822194035i | 2870 | 0.777000777000777 | 0.777000777000777 | 9.12564969545221+0.267227299110996i | 5505.64112541611i | -41029.4371756556+1204.45809772503i | 0.00393581226241188-0.134072046392326i | 0.000299419202143713-0.00864668425914326i | 0.00423523146455559-0.142718730651469i | -14.3645470330197i | -0.225425827535827-0.974260332908914i | 1.22542582753583+0.974260332908914i | -1.22542582753583+13.3902867001108i | 0.0638488073584468-0.0973592152526087i | 1.48435901703351i | 0.144516029051516+0.094774552929346i | 0.0000333333333333335-0.0000805105892756528i | 6.66666666666667E-06-0.000805105892756528i | 0.0000275584201032771-0.0000741852322873211i | 0.000027637365871416-0.0000741170184150334i | 0.009+8.80902580066578i | -0.000100927265520698-0.0000377524519549578i | 0.00139606757244674-1.3622492014668i | 0.681600097578685+0.446997782519965i | 1.06668169030478-0.0953839616652322i | 0.596747051609905+0.472416359064513i | -0.0000423931722282076-0.0000702083557027914i | -15.0826559505522-0.253835116891592i | 1.00233266250371-0.00294037638313271i | 0.000616997746176251+0.00106900991600129i | -58.1717 | 60.0079
| 1403000 | -3.88264242498102E-08+0.00174556132557101i | -5.95700625467521+0.0133826368293777i | 2870 | 0.777000777000777 | 0.777000777000777 | 9.12566169081518+0.267037208599479i | 5509.5681162331i | -41087.9893439854+1205.31719765208i | 0.00393020824509575-0.13397664515922i | 0.000298993037459517-0.0086405360093243i | 0.00422920128255527-0.142617181168544i | -14.3747927869663i | -0.235395852554874-0.971899579483376i | 1.23539585255487+0.971899579483376i | -1.23539585255487+13.4028932074829i | 0.0634788328664671-0.0980249054487442i | 1.48541776098289i | 0.145607935572233+0.0942925857863147i | 0.0000333333333333333-0.0000804532046788771i | 6.66666666666667E-06-0.000804532046788771i | 0.0000275583561801004-0.000074133770418425i | 0.0000276371749698433-0.0000740656041803429i | 0.009+8.81530898597296i | -0.000100785366394891-0.0000377251379415952i | 0.00139407810359935-1.36127823287399i | 0.686750000990452+0.444724617018007i | 1.06632977526035-0.0960615193880766i | 0.601578006834007+0.471254883848893i | -0.0000428521043350236-0.0000701902094245352i | -15.0826679454904-0.253654571770101i | 1.00232529853733-0.00296209424946992i | 0.000623903085508763+0.00106888783038249i | -58.148 | 59.7282
| 1404000 | -3.87711356498722E-08+0.00174431804827482i | -5.95700625425134+0.0133731050367736i | 2870 | 0.777000777000777 | 0.777000777000777 | 9.12567366059002+0.26684738806644i | 5513.49510705009i | -41146.5832607418+1206.17629757914i | 0.00392461618497814-0.133881379484712i | 0.000298567781609275-0.00863439648626953i | 0.00422318396658742-0.142515775970982i | -14.3850385409128i | -0.245341166998811-0.969436801331403i | 1.24534116699881+0.969436801331403i | -1.24534116699881+13.4156017395814i | 0.063101146251998-0.0986853700497929i | 1.48647650493227i | 0.146693483959564+0.09379837133789i | 0.0000333333333333333-0.0000803959018265418i | 6.66666666666667E-06-0.000803959018265419i | 0.0000275582922117177-0.0000740823828564931i | 0.0000276369842945019-0.0000740142641836313i | 0.009+8.82159217128014i | -0.000100643770355004-0.0000376978634559667i | 0.00139209288438348-1.36030864745735i | 0.691869916695218+0.442393687926736i | 1.06596997365869-0.096734068119026i | 0.606396665953594+0.47004410696344i | -0.0000433103882296841-0.0000701668698712236i | -15.0826799148414-0.253474283029666i | 1.00231770219042-0.00298372086601417i | 0.00063080055188885+0.00106868774134822i | -58.1248 | 59.4485
| 1405000 | -3.8715965061867E-08+0.00174307654076837i | -5.95700625382836+0.0133635868125575i | 2870 | 0.777000777000777 | 0.777000777000777 | 9.1256856048494+0.266657836937696i | 5517.42209786707i | -41205.2189259248+1207.03539750618i | 0.00391903604807512-0.133786249080321i | 0.000298143432011622-0.00862826567143443i | 0.00421717948008674-0.142414514751755i | -14.3952842948593i | -0.255260726862766-0.966872256982013i | 1.25526072686277+0.966872256982013i | -1.25526072686277+13.4284120378773i | 0.0627158297129579-0.099340520762344i | 1.48753524888166i | 0.147772526276247+0.0932920073608846i | 0.0000333333333333334-0.0000803386805441032i | 6.66666666666667E-06-0.000803386805441032i | 0.0000275582281981296-0.0000740310694428451i | 0.0000276367938446201-0.0000739629982663664i | 0.009+8.82787535658732i | -0.000100502476538452-0.0000376706284117375i | 0.00139011190270432-1.35934044226338i | 0.696959146956869+0.440005456403891i | 1.06560236537489-0.0974015167337869i | 0.611202527255313+0.468784159853417i | -0.0000437679737645731-0.0000701383523158158i | -15.0826918586778-0.253294250125139i | 1.00230987460366-0.00300525395760218i | 0.000637689394724921+0.00106840985733049i | -58.1019 | 59.1688
| 1406000 | -3.86609121501762E-08+0.00174183679927545i | -5.95700625340628+0.0133540821277785i | 2870 | 0.777000777000777 | 0.777000777000777 | 9.12569752366581+0.266468554640694i | 5521.34908868406i | -41263.8963395344+1207.89449743323i | 0.00391346780052359-0.133691253658383i | 0.000297719986094356-0.00862214354632703i | 0.00421118778661795-0.14231339720471i | -14.4055300488058i | -0.265153490845353-0.964206215647111i | 1.26515349084535+0.964206215647111i | -1.26515349084535+13.4413238331587i | 0.0623229665422426-0.0999902707656339i | 1.48859399283104i | 0.148844916403272+0.0927735936101922i | 0.0000333333333333334-0.0000802815406575143i | 6.66666666666667E-06-0.000802815406575143i | 0.0000275581641393368-0.0000739798300192522i | 0.0000276366036194286-0.000073911806270467i | 0.009+8.8341585418945i | -0.000100361484085716-0.0000376434327228251i | 0.00138813514651007-1.35837361434701i | 0.702017002614957+0.437560392936696i | 1.06522703142846-0.0980637755549596i | 0.615995090455615+0.467475179035142i | -0.0000442248110160404-0.000070104672486359i | -15.0827037770721-0.253114472512916i | 1.00230181693946-0.00302669126255216i | 0.000644568866518598+0.00106805439347396i | -58.0793 | 58.8891
| 1407000 | -3.86059765803732E-08+0.00174059882003056i | -5.95700625298511+0.0133445909535676i | 2870 | 0.777000777000777 | 0.777000777000777 | 9.12570941711141+0.266279540604502i | 5525.27607950105i | -41322.6155015707+1208.75359736029i | 0.00390791140858045-0.133596392932048i | 0.000297297441294382-0.00861603009250753i | 0.00420520884987483-0.142212423024556i | -14.4157758027523i | -0.27501842045807-0.9614389571932i | 1.27501842045807+0.9614389571932i | -1.27501842045807+13.4543368455591i | 0.0619226410968219-0.100634534726016i | 1.48965273678042i | 0.149910510069234+0.0922432317785525i | 0.0000333333333333333-0.0000802244819932228i | 6.66666666666667E-06-0.000802244819932228i | 0.0000275581000353401-0.000073928664427935i | 0.0000276364136181617-0.0000738606880383016i | 0.009+8.84044172720168i | -0.00010022079214033-0.0000376162763033992i | 0.00138616260379175-1.35740816077153i | 0.707042803223138+0.435058977152092i | 1.06484405395274-0.0987207563674993i | 0.620773856751308+0.466117306079994i | -0.0000446808502883229-0.0000700658465631377i | -15.0827156700965-0.252934949650934i | 1.00229353038173-0.00304803053286441i | 0.000651438222920364+0.00106762157159754i | -58.0571 | 58.6094
| 1408000 | -3.85511580192189E-08+0.00173936259927891i | -5.95700625256484+0.0133351132611383i | 2870 | 0.777000777000777 | 0.777000777000777 | 9.12572128525816+0.2660907942598i | 5529.20307031804i | -41381.3764120336+1209.61269728734i | 0.00390236683862212-0.133501666615276i | 0.000296875795057688-0.00860992529158824i | 0.00419924263367981-0.142111591906864i | -14.4260215566989i | -0.284854480134409-0.958570772111979i | 1.28485448013441+0.958570772111979i | -1.28485448013441+13.4674507845869i | 0.0615149387666628-0.101273228810673i | 1.4907114807298i | 0.150969164878646+0.0917010254558549i | 0.0000333333333333333-0.0000801675043781709i | 6.66666666666667E-06-0.000801675043781709i | 0.0000275580358861405-0.000073877572511564i | 0.000027636223840056-0.0000738096434126874i | 0.009+8.84672491250886i | -0.00010008039984887-0.0000375891590678798i | 0.00138419426258301-1.35644407860856i | 0.712035877182706+0.432501697624804i | 1.06445351616406-0.0993723724334297i | 0.625538328869875+0.464710687597941i | -0.0000451360421174284-0.0000700218911757908i | -15.082727537823-0.252755680998662i | 1.00228501613583-0.00306926953441994i | 0.000658296722784629+0.00106711162015558i | -58.0352 | 58.3297
| 1409000 | -3.8496456134656E-08+0.00173812813327638i | -5.95700625214546+0.0133256490217856i | 2870 | 0.777000777000777 | 0.777000777000777 | 9.12573312817771+0.265902315038874i | 5533.13006113502i | -41440.1790709231+1210.47179721438i | 0.00389683405714418-0.133407074422839i | 0.000296455044839302-0.00860382912523341i | 0.00419328910198348-0.142010903548072i | -14.4362673106454i | -0.294660637338185-0.955601961489958i | 1.29466063733819+0.955601961489958i | -1.29466063733819+13.4806653491554i | 0.0610999459435147-0.101906270700564i | 1.49177022467918i | 0.152020740339198+0.0911470800880427i | 0.0000333333333333334-0.0000801106076397906i | 6.66666666666667E-06-0.000801106076397906i | 0.0000275579716917387-0.0000738265541132549i | 0.000027636034284351-0.0000737586722368866i | 0.009+8.85300809781604i | -0.0000999403063609386-0.0000375620809309373i | 0.00138223011095993-1.35548136493806i | 0.716995561871164+0.429889051683505i | 1.06405550233076-0.100018538505795i | 0.630288011119472+0.463255475220664i | -0.0000455903372749683-0.0000699728234004046i | -15.0827393803232-0.252576666017088i | 1.0022762754283-0.00309040604717683i | 0.000665143628224239+0.00106652477419891i | -58.0137 | 58.0501
| 1410000 | -3.84418705958046E-08+0.00173689541828945i | -5.95700625172697+0.0133161982068858i | 2870 | 0.777000777000777 | 0.777000777000777 | 9.12574494594148+0.265714102375617i | 5537.05705195201i | -41499.0234782392+1211.33089714144i | 0.00389131303076089-0.133312616070313i | 0.000296035188103243-0.00859774157515887i | 0.00418734821886413-0.141910357645472i | -14.4465130645919i | -0.304435862672498-0.952532836976685i | 1.3044358626725+0.952532836976685i | -1.3044358626725+13.4939802276152i | 0.0606777499895207-0.102533579602675i | 1.49282896862857i | 0.153065097888057+0.0905815029355584i | 0.0000333333333333334-0.0000800537916060036i | 6.66666666666667E-06-0.000800537916060036i | 0.0000275579074521353-0.0000737756090765686i | 0.0000276358449502885-0.0000737077743546067i | 0.009+8.85929128312321i | -0.000099800510829152-0.0000375350418074898i | 0.0013802701370409-1.35452001684825i | 0.721921203766262+0.427221545214834i | 1.06365009774204-0.100659170841904i | 0.635022409439058+0.46175182558401i | -0.0000460436867719964-0.0000699186607565657i | -15.0827511976685-0.252397904168731i | 1.0022673095068-0.00311143786536613i | 0.000671978204665055+0.00106586127533512i | -57.9925 | 57.7704
| 1411000 | -3.83874010729568E-08+0.0017356644505952i | -5.95700625130937+0.0133067607878965i | 2870 | 0.777000777000777 | 0.777000777000777 | 9.12575673862066+0.265526155705518i | 5540.984042769i | -41557.9096339819+1212.18999706849i | 0.00388580372620437-0.133218291274076i | 0.000295616222322503-0.00859166262313212i | 0.00418141994852687-0.141809953897208i | -14.4567588185384i | -0.314179129987416-0.949363720752142i | 1.31417912998742+0.949363720752142i | -1.31417912998742+13.5073950977863i | 0.0602484392057526-0.103155076261469i | 1.49388771257795i | 0.15410210091705+0.0900044030314734i | 0.0000333333333333333-0.0000799970561052193i | 6.66666666666667E-06-0.000799970561052193i | 0.0000275578431673312-0.0000737247372455092i | 0.0000276356558371131-0.000073656949609997i | 0.009+8.8655744684304i | -0.000099661012409128-0.0000375080416127035i | 0.00137831432898636-1.35356003143562i | 0.726812158564772+0.424499692465913i | 1.06323738867662-0.10129418721578i | 0.639741031448011+0.460199900310168i | -0.0000464960418627728-0.0000698594212043972i | -15.08276298993-0.252219394917622i | 1.00225811963985-0.00313236279768468i | 0.000678799720899612+0.0010651213716889i | -57.9717 | 57.4907
| 1412000 | -3.83330472375717E-08+0.00173443522648124i | -5.95700625089265+0.0132973367363562i | 2870 | 0.777000777000777 | 0.777000777000777 | 9.12576850628615+0.265338474465653i | 5544.91103358599i | -41616.8375381512+1213.04909699554i | 0.00388030611032444-0.133124099751307i | 0.000295198144978988-0.00858559225097186i | 0.00417550425530343-0.141709692002279i | -14.4670045724849i | -0.323889416487778-0.946094945492896i | 1.32388941648778+0.946094945492896i | -1.32388941648778+13.520909626992i | 0.0598121028006329-0.103770682969616i | 1.49494645652733i | 0.155131614796848+0.0894158911392545i | 0.0000333333333333333-0.0000799404009663347i | 6.66666666666667E-06-0.000799404009663347i | 0.0000275577788373275-0.0000736739384645242i | 0.0000276354669440729-0.0000736061978476506i | 0.009+8.87185765373758i | -0.0000995218102594759-0.0000374810802619932i | 0.00137636267499869-1.35260140580487i | 0.731667791296548+0.421724015845158i | 1.06281746237141-0.101923506929896i | 0.644443386495648+0.458599865989259i | -0.0000469473540485111-0.000069795123141558i | -15.0827747571788-0.252041137729297i | 1.00224870711677-0.00315317866748644i | 0.000685607449140498+0.00106430531786165i | -57.9512 | 57.2111
| 1413000 | -3.82788087622706E-08+0.00173320774224573i | -5.95700625047683+0.0132879260238839i | 2870 | 0.777000777000777 | 0.777000777000777 | 9.12578024900866+0.26515105809469i | 5548.83802440297i | -41675.8071907472+1213.90819692258i | 0.00387482015008792-0.133030041219983i | 0.000294780953563499-0.00857953044054807i | 0.00416960110365142-0.141609571660531i | -14.4772503264315i | -0.333565702840672-0.942726854337145i | 1.33356570284067+0.942726854337145i | -1.33356570284067+13.5345234720944i | 0.0593688308582758-0.104380323577983i | 1.49600520047671i | 0.156153506900104+0.0888160797102028i | 0.0000333333333333333-0.0000798838260187295i | 6.66666666666667E-06-0.000798838260187295i | 0.0000275577144621245-0.0000736232125785001i | 0.0000276352782704173-0.0000735555189125989i | 0.009+8.87814083904476i | -0.0000993829035417796-0.0000374541576710174i | 0.00137441516332199-1.35164413706893i | 0.736487476433661+0.418895045721542i | 1.06239040698991-0.102547050826162i | 0.649128985710642+0.456951894160465i | -0.0000473975750810978-0.000069725785400217i | -15.0827864994855-0.251863132070806i | 1.00223907324742-0.00317388331297267i | 0.000692400665073517+0.001063413374891i | -57.931 | 56.9314
| 1414000 | -3.82246853208322E-08+0.00173198199419724i | -5.95700625006188+0.0132785286221788i | 2870 | 0.777000777000777 | 0.777000777000777 | 9.12579196685856+0.264963906032872i | 5552.76501521996i | -41734.8185917698+1214.76729684964i | 0.0038693458125784-0.132936115398875i | 0.000294364645575682-0.00857347717378168i | 0.00416371045815408-0.141509592572657i | -14.487496080378i | -0.343206973282046-0.939259800848826i | 1.34320697328205+0.939259800848826i | -1.34320697328205+13.5482362795292i | 0.0589187143067997-0.104983923504852i | 1.49706394442609i | 0.157167646623501+0.0882050828406515i | 0.0000333333333333334-0.0000798273310922666i | 6.66666666666667E-06-0.000798273310922666i | 0.0000275576500417234-0.0000735725594327621i | 0.0000276350898153994-0.0000735049126503115i | 0.009+8.88442402435193i | -0.0000992442914205858-0.0000374272737556816i | 0.00137247178224194-1.35068822234886i | 0.74127059799438+0.416013320222719i | 1.06195631159071-0.103164741296132i | 0.65379734204992+0.455256161292753i | -0.0000478466569667423-0.0000696514272439947i | -15.0827982169204-0.251685377410693i | 1.00222921936208-0.00319447458737859i | 0.00069917864790983+0.00106244581020971i | -57.9112 | 56.6517
| 1415000 | -3.81706765881872E-08+0.00173075797865483i | -5.95700624964782+0.0132691445030204i | 2870 | 0.777000777000777 | 0.777000777000777 | 9.12580365990607+0.26477701772202i | 5556.69200603695i | -41793.871741219+1215.62639677669i | 0.0038638830649953-0.132842322007546i | 0.00029394921852399-0.00856743243264437i | 0.00415783228351929-0.14140975444019i | -14.4977418343245i | -0.352812215723918-0.935694148980306i | 1.35281221572392+0.935694148980306i | -1.35281221572392+13.5620476853442i | 0.0584618448865547-0.105581409744458i | 1.49812268837548i | 0.15817390540884+0.0875830162288356i | 0.0000333333333333332-0.0000797709160172893i | 6.66666666666667E-06-0.000797709160172893i | 0.0000275575855761247-0.0000735219788730729i | 0.0000276349015782744-0.0000734543789066952i | 0.009+8.89070720965911i | -0.0000991059730633933-0.0000374004284321344i | 0.00137053252008556-1.34973365877387i | 0.746016549642637+0.413079385031606i | 1.06151526609577-0.103776502290542i | 0.658447970347822+0.453512848764981i | -0.0000482945519696493-0.0000695720683648829i | -15.0828099095539-0.251507873219i | 1.00221914681129-0.00321495035916067i | 0.000705940680438571+0.00106140289760438i | -57.8917 | 56.3721
| 1416000 | -3.81167822404141E-08+0.00172953569194793i | -5.95700624923462+0.0132597736382675i | 2870 | 0.777000777000777 | 0.777000777000777 | 9.12581532822106+0.264590392605521i | 5560.61899685394i | -41852.9666390948+1216.48549670374i | 0.00385843187465379-0.132748660766346i | 0.000293534669925657-0.00856139619915852i | 0.00415196654457945-0.141310056965505i | -14.507987588271i | -0.362380421860227-0.932030273034307i | 1.36238042186023+0.932030273034307i | -1.36238042186023+13.5759573152367i | 0.0579983151183774-0.106172710874736i | 1.49918143232486i | 0.159172156763+0.0869499971315976i | 0.0000333333333333333-0.0000797145806246219i | 6.66666666666667E-06-0.000797145806246219i | 0.0000275575210653294-0.0000734714707456318i | 0.0000276347135583004-0.0000734039175280932i | 0.009+8.89699039496629i | -0.0000989679476406406-0.0000373736216167685i | 0.0013685973652211-1.34878044348128i | 0.750724734782162+0.410093793182187i | 1.06106736125878-0.104382259328049i | 0.663080387364616+0.451722142845676i | -0.0000487412126156067-0.0000694877288801341i | -15.0828215774557-0.251330618967253i | 1.00220885696567-0.00323530851217993i | 0.000712686049078245+0.00106028491717377i | -57.8725 | 56.0924
| 1417000 | -3.80630019547336E-08+0.00172831513041633i | -5.95700624882231+0.0132504159998585i | 2870 | 0.777000777000777 | 0.777000777000777 | 9.12582697187326+0.264404030128331i | 5564.54598767092i | -41912.1032853972+1217.34459663079i | 0.0038529922089841-0.132655131396414i | 0.000293120997306653-0.00855536845539695i | 0.00414611320629075-0.141210499851811i | -14.5182333422175i | -0.371910587272787-0.928268557624576i | 1.37191058727279+0.928268557624576i | -1.37191058727279+13.5899647845929i | 0.0575282182718251-0.106757757064365i | 1.50024017627424i | 0.160162276276885+0.0863061443208658i | 0.0000333333333333333-0.0000796583247455644i | 6.66666666666667E-06-0.000796583247455644i | 0.0000275574565093384-0.000073421034897071i | 0.0000276345257547383-0.0000733535283612806i | 0.009+8.90327358027347i | -0.0000988302143256904-0.0000373468532262196i | 0.00136666630605785-1.34782857361651i | 0.755394566645851+0.407057104854246i | 1.06061268863343-0.104981939503252i | 0.667694111834988+0.449884234672303i | -0.0000491865916955566-0.0000693984293291251i | -15.0828332206956-0.251153614128473i | 1.00219835121571-0.00325554694588438i | 0.00071941404392806+0.00105909215528683i | -57.8536 | 55.8127
| 1418000 | -3.80093354095044E-08+0.00172709629041017i | -5.95700624841086+0.0132410715598113i | 2870 | 0.777000777000777 | 0.777000777000777 | 9.12583859093206+0.264217929736955i | 5568.47297848791i | -41971.2816801262+1218.20369655784i | 0.00384756403553111-0.132561733619671i | 0.000292708198201642-0.00854934918348268i | 0.00414027223373275-0.141111082803154i | -14.5284790961641i | -0.381401711536814-0.924409397635479i | 1.38140171153681+0.924409397635479i | -1.38140171153681+13.6040696985286i | 0.0570516483334277-0.107336480079085i | 1.50129892022362i | 0.161144141643334+0.0856515780399527i | 0.0000333333333333334-0.0000796021482118935i | 6.66666666666667E-06-0.000796021482118935i | 0.0000275573919081521-0.0000733706711744558i | 0.0000276343381668509-0.0000733032112534659i | 0.009+8.90955676558065i | -0.0000986927722948204-0.0000373201231773635i | 0.00136473933104595-1.34687804633301i | 0.760025468380233+0.403969887167251i | 1.0601513405417-0.105575471494006i | 0.672288664516308+0.447999320230029i | -0.0000496306422691371-0.0000693041906701903i | -15.0828448393429-0.250976858177144i | 1.00218763097166-0.00327566357548949i | 0.00072612395881879+0.00105782490454017i | -57.835 | 55.5331
| 1419000 | -3.79557822842181E-08+0.00172587916828985i | -5.95700624800029+0.0132317402902222i | 2870 | 0.777000777000777 | 0.777000777000777 | 9.1258501854667+0.264032090879461i | 5572.3999693049i | -42030.5018232819+1219.06279648489i | 0.00384214732195379-0.132468467158819i | 0.000292296270153959-0.00854333836558894i | 0.00413444359210775-0.141011805524408i | -14.5387248501106i | -0.39085279832557-0.920453198180696i | 1.39085279832557+0.920453198180696i | -1.39085279832557+13.6182716519299i | 0.0565686999750024-0.107908813287271i | 1.502357664173i | 0.162117632673945+0.0849864199597479i | 0.0000333333333333334-0.0000795460508558599i | 6.66666666666667E-06-0.000795460508558599i | 0.0000275573272617717-0.0000733203794252825i | 0.0000276341507939042-0.0000732529660522874i | 0.009+8.91583995088783i | -0.0000985556207272086-0.0000372934313873179i | 0.00136281642867621-1.34592885879226i | 0.764616873124823+0.400832713973742i | 1.05968341004219-0.106162785567963i | 0.676863568236479+0.446067600330157i | -0.0000500733176681614-0.0000692050342774375i | -15.082856433467-0.250800350589239i | 1.00217669766331-0.00329565633215599i | 0.000732815091362923+0.00105648346371544i | -57.8168 | 55.2534
| 1420000 | -3.79023422594945E-08+0.00172466376042603i | -5.95700624759058+0.0132224221632662i | 2870 | 0.777000777000777 | 0.777000777000777 | 9.12586175554607+0.263846513005456i | 5576.32696012188i | -42089.7637148642+1219.92189641195i | 0.00383674203602483-0.132375331737336i | 0.00029188521071556-0.00853733598393875i | 0.00412862724674039-0.140912667721275i | -14.5489706040571i | -0.400262855515509-0.916400374560471i | 1.40026285551551+0.916400374560471i | -1.40026285551551+13.6325702294966i | 0.0560794685219774-0.108474691664837i | 1.50341640812239i | 0.163082631314933+0.0843107931347239i | 0.0000333333333333333-0.0000794900325101863i | 6.66666666666667E-06-0.000794900325101863i | 0.0000275572625701976-0.0000732701594974766i | 0.0000276339636351666-0.0000732027926058132i | 0.009+8.92212313619501i | -0.0000984187588049236-0.0000372667777734403i | 0.00136089758747997-1.34498100816373i | 0.769168224086911+0.397646165651832i | 1.05920899089843-0.10674381358845i | 0.681418347941895+0.444089280587874i | -0.0000505145715001075-0.0000691009819375254i | -15.0828680031366-0.25062409084219i | 1.00216555273984-0.00331552316316738i | 0.000739486743004959+0.00105506813773622i | -57.7989 | 54.9738
| 1421000 | -3.78490150170764E-08+0.00172345006319959i | -5.95700624718174+0.0132131171511969i | 2870 | 0.777000777000777 | 0.777000777000777 | 9.12587330123892+0.263661195566094i | 5580.25395093887i | -42149.0673548731+1220.78099633899i | 0.00383134814563-0.132282327079479i | 0.000291475017446994-0.00853134202080498i | 0.00412282316307699-0.140813669100284i | -14.5592163580036i | -0.409630895290061-0.912251352218161i | 1.40963089529006+0.912251352218161i | -1.40963089529006+13.6469650057854i | 0.0555840499218334-0.109034051799387i | 1.50447515207177i | 0.164039021661884+0.0836248219589152i | 0.0000333333333333333-0.000079434093008068i | 6.66666666666667E-06-0.00079434093008068i | 0.000027557197833431-0.000073220011239393i | 0.0000276337766899093-0.0000731526907625395i | 0.009+8.92840632150219i | -0.0000982821857129108-0.0000372401622533272i | 0.00135898279602891-1.34403449162488i | 0.77367897461115+0.394410828897591i | 1.05872817754727-0.107318489019594i | 0.685952530744849+0.442064571399771i | -0.0000509543576515315-0.0000689920558464293i | -15.0828795484207-0.250448078414897i | 1.00215419766961-0.0033352620321041i | 0.000746138219070775+0.00105357923762463i | -57.7813 | 54.6941
| 1422000 | -3.7795800239826E-08+0.00172223807300161i | -5.95700624677376+0.0132038252263457i | 2870 | 0.777000777000777 | 0.777000777000777 | 9.12588482261369+0.263476138014063i | 5584.18094175586i | -42208.4127433086+1221.64009626604i | 0.00382596561876789-0.132189452910275i | 0.000291065687917369-0.00852535645851008i | 0.00411703130668526-0.140714809368785i | -14.5694621119501i | -0.418955934243415-0.908006566695543i | 1.41895593424342+0.908006566695543i | -1.41895593424342+13.6614555452546i | 0.0550825407126153-0.109586831893679i | 1.50553389602115i | 0.164986689973505+0.0829286321218073i | 0.0000333333333333334-0.000079378232183168i | 6.66666666666667E-06-0.00079378232183168i | 0.0000275571330514726-0.000073169934499812i | 0.0000276335899574058-0.0000731026603713878i | 0.009+8.93468950680937i | -0.00009814590063898-0.000037213584744813i | 0.00135707204293487-1.34308930636108i | 0.778148588244409+0.391127296516993i | 1.05824106506737-0.107886746930742i | 0.690465645970806+0.43999368792079i | -0.0000513926302914566-0.0000688782786061686i | -15.0828910693875-0.250272312787717i | 1.00214263394003-0.00335487091901611i | 0.000752768828816588+0.00105201708045751i | -57.764 | 54.4145
| 1423000 | -3.77426976117188E-08+0.00172102778623327i | -5.95700624636664+0.0131945463611217i | 2870 | 0.777000777000777 | 0.777000777000777 | 9.12589631973862+0.26329133980358i | 5588.10793257284i | -42267.7998801707+1222.4991961931i | 0.00382059442354928-0.13209670895552i | 0.000290657219704303-0.00851937927942579i | 0.00411125164325358-0.140616088234946i | -14.5797078658966i | -0.428236993483749-0.903666463587091i | 1.42823699348375+0.903666463587091i | -1.42823699348375+13.6760414023095i | 0.0545750379915576-0.110132971768404i | 1.50659263997053i | 0.16592552468436+0.0822223505641927i | 0.0000333333333333334-0.0000793224498696171i | 6.66666666666667E-06-0.000793224498696171i | 0.0000275570682243231-0.000073119929127939i | 0.0000276334034369322-0.0000730527012817046i | 0.009+8.94097269211655i | -0.0000980099027737939-0.0000371870451659694i | 0.00135516531684971-1.34214544956564i | 0.782576538795839+0.38779616721772i | 1.05774774914776-0.108448524000193i | 0.694957225205476+0.437876850040758i | -0.0000518293438747361-0.0000687596732215224i | -15.0829025661053-0.250096793442458i | 1.00213086305732-0.00337434782059408i | 0.000759377885477785+0.00105038198932251i | -57.747 | 54.1348
| 1424000 | -3.76897068178396E-08+0.00171981919930589i | -5.95700624596038+0.0131852805280118i | 2870 | 0.777000777000777 | 0.777000777000777 | 9.12590779268168+0.263106800390393i | 5592.03492338983i | -42327.2287654594+1223.35829612015i | 0.00381523452819662-0.132004094941779i | 0.000290249610393904-0.00851341046597322i | 0.00410548413859052-0.140517505407752i | -14.5899536198432i | -0.437473098736085-0.899231498493156i | 1.43747309873608+0.899231498493156i | -1.43747309873608+13.69072212135i | 0.0540616393838243-0.11067241286426i | 1.50765138391991i | 0.166855416416557+0.0815061054340018i | 0.0000333333333333332-0.0000792667459020115i | 6.66666666666667E-06-0.000792667459020115i | 0.000027557003351983-0.0000730699949734027i | 0.0000276332171277667-0.0000730028133432588i | 0.009+8.94725587742373i | -0.0000978741913108552-0.000037160543435104i | 0.00135326260646512-1.34120291843974i | 0.786962310391992+0.384418045400836i | 1.05724832605643-0.109003758518223i | 0.699426802341577+0.435714282360436i | -0.0000522644531453689-0.0000686362630967072i | -15.0829140386421-0.249921519862381i | 1.00211888654639-0.00339369075033808i | 0.00076596470631701+0.00104867429327347i | -57.7303 | 53.8551
| 1425000 | -3.76368275443783E-08+0.00171861230864087i | -5.95700624555497+0.01317602769958i | 2870 | 0.777000777000777 | 0.777000777000777 | 9.1259192415106+0.262922519231766i | 5595.96191420682i | -42386.6993991748+1224.21739604719i | 0.00380988590104368-0.131911610596381i | 0.000289842857580722-0.00850745000062239i | 0.0040997287586244-0.140419060597003i | -14.6001993737897i | -0.446663280444197-0.894702136972316i | 1.4466632804442+0.894702136972316i | -1.4466632804442+13.7054972368174i | 0.0535424430114212-0.11120509824334i | 1.5087101278693i | 0.167776257990428+0.080780026042196i | 0.0000333333333333333-0.0000792111201154138i | 6.66666666666667E-06-0.000792111201154138i | 0.0000275569384344539-0.0000730201318862556i | 0.0000276330310291914-0.0000729529964062432i | 0.009+8.95353906273091i | -0.0000977387654464983-0.0000371340794707619i | 0.00135136390051244-1.34026171019242i | 0.7913053975272+0.380993540952763i | 1.05674289260921-0.109552390389413i | 0.703873913625252+0.433506214167243i | -0.0000526979131397718-0.000068508072032048i | -15.0829254870656-0.249746491532186i | 1.00210670595059-0.00341289773872399i | 0.000772528612671801+0.00104689432728598i | -57.714 | 53.5755
| 1426000 | -3.75840594786241E-08+0.00171740711066963i | -5.95700624515041+0.0131667878484672i | 2870 | 0.777000777000777 | 0.777000777000777 | 9.12593066629291+0.262738495786478i | 5599.88890502381i | -42446.2117813168+1225.07649597425i | 0.00380454851053519-0.131819255647416i | 0.000289436958867721-0.00850149786589232i | 0.00409398546940291-0.140320753513308i | -14.6104451277362i | -0.455806573872936-0.890078854492239i | 1.45580657387294+0.890078854492239i | -1.45580657387294+13.720366273244i | 0.0530175474622132-0.111730972589888i | 1.50976887181868i | 0.168687944434239+0.0800442428186189i | 0.0000333333333333333-0.000079155572345347i | 6.66666666666667E-06-0.00079155572345347i | 0.0000275568734717359-0.0000729703397169689i | 0.0000276328451404894-0.0000729032503212684i | 0.009+8.95982224803809i | -0.000097603624379871-0.0000371076531917204i | 0.00134946918776252-1.33932182204053i | 0.795605305109364+0.377523269037057i | 1.05623154613858-0.110094361134332i | 0.708298097702516+0.431252879410321i | -0.0000531296791900444-0.0000683751242206029i | -15.0829369114433-0.249571707938011i | 1.00209432283159-0.00343196683336935i | 0.000779068930002151+0.00104504243221202i | -57.6979 | 53.2958
| 1427000 | -3.75314023089617E-08+0.00171620360183359i | -5.95700624474671+0.0131575609473909i | 2870 | 0.777000777000777 | 0.777000777000777 | 9.1259420670959+0.262554729514822i | 5603.81589584079i | -42505.7659118854+1225.9355959013i | 0.00379922232522604-0.131727029823733i | 0.000289031911866245-0.00849555404435074i | 0.00408825423709229-0.140222583868084i | -14.6206908816827i | -0.464902019209135-0.88536213637995i | 1.46490201920914+0.88536213637995i | -1.46490201920914+13.7353287453028i | 0.0524870517591629-0.112249982210344i | 1.51082761576806i | 0.169590372992861+0.0792988872679908i | 0.0000333333333333334-0.0000791001024277961i | 6.66666666666667E-06-0.000791001024277961i | 0.0000275568084638301-0.0000729206183164336i | 0.0000276326594609473-0.0000728535749393649i | 0.009+8.96610543334527i | -0.0000974687673129286-0.0000370812645169928i | 0.00134757845702556-1.33838325120876i | 0.799861548500851+0.374007849886854i | 1.05571438446283-0.11062961389051i | 0.712698895665143+0.428954516675363i | -0.0000535597069271689-0.0000682374442447884i | -15.0829483118426-0.249397168567431i | 1.00208173876914-0.00345089609919592i | 0.000785584987937263+0.00104311895473488i | -57.6821 | 53.0162
| 1428000 | -3.74788557248669E-08+0.00171500177858416i | -5.95700624434386+0.0131483469691452i | 2870 | 0.777000777000777 | 0.777000777000777 | 9.1259534439866+0.262371219878592i | 5607.74288665778i | -42565.3617908806+1226.79469582835i | 0.0037939073137811-0.131634932854939i | 0.000288627714195972-0.00848961851861384i | 0.00408253502797707-0.140124551373553i | -14.6309366356292i | -0.473948661662463-0.880552477770837i | 1.47394866166246+0.880552477770837i | -1.47394866166246+13.7503841578584i | 0.0519510553297356-0.112762075032758i | 1.51188635971744i | 0.170483443135461+0.0785440919259533i | 0.0000333333333333332-0.0000790447101992047i | 6.66666666666667E-06-0.000790447101992047i | 0.0000275567434107372-0.0000728709675359577i | 0.0000276324739898535-0.0000728039701119792i | 0.009+8.97238861865245i | -0.0000973341934504171-0.0000370549133658238i | 0.00134569169715089-1.33744599492955i | 0.804073653554774+0.370447908597564i | 1.05519150585522-0.111158093412766i | 0.717075851096431+0.426611369158941i | -0.0000539879522841826-0.0000680950570729664i | -15.0829596883305-0.249222872909447i | 1.00206895536093-0.00346968361859068i | 0.000792076120321919+0.00104112424732334i | -57.6667 | 52.7365
| 1429000 | -3.74264194169011E-08+0.00171380163738265i | -5.95700624394184+0.0131391458866003i | 2870 | 0.777000777000777 | 0.777000777000777 | 9.12596479703177+0.262187966341081i | 5611.66987747477i | -42624.9994183024+1227.6537957554i | 0.00378860344497468-0.131542964471394i | 0.000288224363484892-0.00848369127134625i | 0.00407682780845957-0.14002665574274i | -14.6411823895758i | -0.482945551565738-0.875650383556626i | 1.48294555156574+0.875650383556626i | -1.48294555156574+13.7655320060192i | 0.0514096579755045-0.11326720060556i | 1.51294510366682i | 0.171367056562229+0.0777799903152254i | 0.0000333333333333333-0.0000789893954964763i | 6.66666666666667E-06-0.000789893954964763i | 0.0000275566783124581-0.0000728213872272677i | 0.0000276322887264995-0.0000727544356909765i | 0.009+8.97867180395963i | -0.0000971999019998688-0.0000370285996576913i | 0.00134380889702689-1.33651005044308i | 0.808241156646713+0.36684407492008i | 1.05466300901346-0.11167974607288i | 0.721428510116682+0.424223684642321i | -0.0000544143714993218-0.0000679479880560122i | -15.0829710409736-0.249048820454481i | 1.00205597422236-0.00348832749156504i | 0.000798541665262603+0.00103905866818572i | -57.6515 | 52.4569
| 1430000 | -3.73740930767074E-08+0.00171260317470031i | -5.95700624354067+0.0131299576727024i | 2870 | 0.777000777000777 | 0.777000777000777 | 9.12597612629803+0.262004968367077i | 5615.59686829176i | -42684.6787941508+1228.51289568245i | 0.00378331068769004-0.131451124404208i | 0.000287821857369266-0.00847777228526085i | 0.00407113254505931-0.139928896689469i | -14.6514281435223i | -0.491891744474263-0.870656368332574i | 1.49189174447426+0.870656368332574i | -1.49189174447426+13.7807717751897i | 0.0508629598420039-0.113765310095667i | 1.51400384761621i | 0.172241117210091+0.0770067169019427i | 0.0000333333333333333-0.0000789341581569684i | 6.66666666666667E-06-0.000789341581569684i | 0.0000275566131689936-0.000072771877242502i | 0.0000276321036701789-0.0000727049715286334i | 0.009+8.98495498926681i | -0.0000970658921715812-0.000037002323312304i | 0.00134193004558074-1.33557541499726i | 0.812363604701662+0.363196983054854i | 1.05412899302933-0.112194519858602i | 0.725756421428243+0.421791715465056i | -0.000054838921119097-0.0000677962629238658i | -15.0829823698387-0.248875010694375i | 1.00204279698638-0.00350682583591117i | 0.000804980965172676+0.00103692258122365i | -57.6366 | 52.1772
| 1431000 | -3.73218763970062E-08+0.00171140638701822i | -5.95700624314034+0.013120782300473i | 2870 | 0.777000777000777 | 0.777000777000777 | 9.1259874318517+0.261822225422858i | 5619.52385910874i | -42744.3999184259+1229.3719956095i | 0.00377802901091892-0.13135941238524i | 0.000287420193493589-0.00847186154311845i | 0.00406544920441251-0.139831273928358i | -14.6616738974688i | -0.5007863012655-0.865570956343164i | 1.5007863012655+0.865570956343164i | -1.5007863012655+13.7961029411256i | 0.0503110613887578-0.114256356286021i | 1.51506259156559i | 0.17310553125754+0.0762244070520669i | 0.0000333333333333334-0.000078878998018494i | 6.66666666666667E-06-0.00078878998018494i | 0.0000275565479803445-0.0000727224374342137i | 0.000027631918820188-0.0000726555774776405i | 0.009+8.99123817457399i | -0.0000969321631786122-0.0000369760842496015i | 0.00134005513177832-1.33464208584771i | 0.816440555216817+0.35950727144631i | 1.0535895573585-0.112702364372062i | 0.730059136360647+0.419315718497821i | -0.0000552615580013893-0.0000676399077820504i | -15.082993674992-0.248701443122385i | 1.00202942530326-0.0035251767873582i | 0.00081139336681796+0.00103471635598544i | -57.6221 | 51.8975
| 1432000 | -3.72697690715902E-08+0.0017102112708273i | -5.95700624274085+0.0131116197430093i | 2870 | 0.777000777000777 | 0.777000777000777 | 9.12599871375891+0.261639736976185i | 5623.45084992573i | -42804.1627911276+1230.23109553656i | 0.00377275838376124-0.131267828147097i | 0.000287019369510564-0.00846595902772786i | 0.0040597777532718-0.139733787174825i | -14.6719196514153i | -0.509628288237304-0.860394681427259i | 1.5096282882373+0.860394681427259i | -1.5096282882373+13.811524969988i | 0.0497540633596107-0.114740293572455i | 1.51612133551497i | 0.17396020712845+0.0754331969880694i | 0.0000333333333333335-0.0000788239149193193i | 6.66666666666667E-06-0.000788239149193193i | 0.0000275564827465117-0.0000726730676553679i | 0.0000276317341758254-0.0000726062533911003i | 0.009+8.99752135988117i | -0.0000967987142367667-0.000036949882389753i | 0.00133818414462402-1.33371006025769i | 0.820471576279558+0.35577558257854i | 1.0530448017906-0.113203230827531i | 0.734336208915112+0.416795955115164i | -0.0000556822393184546-0.0000674789491081836i | -15.0830049564998-0.248528117233176i | 1.00201586084045-0.00354337849972449i | 0.000817778221361045+0.0010324403676192i | -57.6078 | 51.6179
| 1433000 | -3.72177707953202E-08+0.00170901782262828i | -5.9570062423422+0.0131024699734835i | 2870 | 0.777000777000777 | 0.777000777000777 | 9.12600997208551+0.261457502496295i | 5627.37784074272i | -42863.9674122558+1231.0901954636i | 0.00376749877542435-0.131176371423127i | 0.000286619383081056-0.00846006472194547i | 0.00405411815850541-0.139636436145072i | -14.6821654053618i | -0.518416777206023-0.855128086962018i | 1.51841677720602+0.855128086962018i | -1.51841677720602+13.8270373183998i | 0.049192066753288-0.115217077959982i | 1.51718007946435i | 0.174805055494976+0.0746332237457691i | 0.0000333333333333332-0.0000787689086981609i | 6.66666666666667E-06-0.000787689086981609i | 0.0000275564174674954-0.0000726237677593387i | 0.0000276315497363916-0.0000725569991225237i | 0.009+9.00380454518835i | -0.0000966655445645827-0.0000369237176531555i | 0.00133631707316058-1.3327793354981i | 0.824456246581134+0.352002562771734i | 1.05249482641953-0.113697072048559i | 0.738587195808904+0.414232691167623i | -0.0000561009225599158-0.0000673134137484547i | -15.0830162144277-0.248355032522812i | 1.00200210528235-0.00356142914506886i | 0.000824134884405522+0.00103009499682567i | -57.5938 | 51.3382
| 1434000 | -3.71658812641205E-08+0.00170782603893162i | -5.95700624194438+0.0130933329651424i | 2870 | 0.777000777000777 | 0.777000777000777 | 9.12602120689716+0.261275521453903i | 5631.30483155971i | -42923.8137818108+1231.94929539065i | 0.00376225015522292-0.13108504194742i | 0.00028622023187407-0.00845417860867533i | 0.00404847038709699-0.139539220556095i | -14.6924111593084i | -0.527150845604015-0.849771725805802i | 1.52715084560402+0.849771725805802i | -1.52715084560402+13.8426394335026i | 0.0486251727942321-0.115686667058492i | 1.51823882341373i | 0.175639989279541+0.0738246251314043i | 0.0000333333333333333-0.0000787139791941874i | 6.66666666666667E-06-0.000787139791941874i | 0.0000275563521432973-0.0000725745375999116i | 0.0000276313655011914-0.000072507814525833i | 0.009+9.01008773049553i | -0.0000965326533833262-0.0000368975899604365i | 0.00133445390646895-1.33184990884748i | 0.82839415542603+0.348188861979716i | 1.05193973161405-0.114183842464531i | 0.742811656519415+0.411626196953471i | -0.0000565175655357202-0.0000671433289140924i | -15.0830274488415-0.248182188488761i | 1.00198816033013-0.00357932691383971i | 0.00083046271603985+0.00102768062981079i | -57.5801 | 51.0585
| 1435000 | -3.71141001749747E-08+0.00170663591625753i | -5.95700624154739+0.0130842086913077i | 2870 | 0.777000777000777 | 0.777000777000777 | 9.12603241825927+0.261093793321189i | 5635.23182237669i | -42983.7018997923+1232.80839531771i | 0.00375701249257832-0.130993839454804i | 0.000285821913566711-0.00844830067086884i | 0.00404283440614503-0.139442140125673i | -14.7026569132549i | -0.535829576576164-0.844326160240347i | 1.53582957657616+0.844326160240347i | -1.53582957657616+13.8583307530146i | 0.0480534829037473-0.116149020077839i | 1.51929756736312i | 0.176464923655871+0.0730075396789885i | 0.0000333333333333334-0.0000786591262470139i | 6.66666666666667E-06-0.000786591262470139i | 0.0000275562867739178-0.0000725253770312778i | 0.0000276311814695298-0.0000724586994553553i | 0.009+9.0163709158027i | -0.0000964000399169721-0.0000368714992324483i | 0.00133259463366809-1.33092177759192i | 0.83228490273685+0.344335133588811i | 1.05137961798858-0.114663498106597i | 0.747009153327811+0.408976747190182i | -0.0000569321263790324-0.0000669687221778051i | -15.0830386598067-0.248009584629881i | 1.00197402770151-0.0035970700150213i | 0.000836761080880314+0.00102519765823794i | -57.5666 | 50.7789
| 1436000 | -3.70624272259209E-08+0.00170544745113591i | -5.95700624115123+0.0130750971253753i | 2870 | 0.777000777000777 | 0.777000777000777 | 9.12604360623706+0.260912317571797i | 5639.15881319368i | -43043.6317662004+1233.66749524476i | 0.00375178575701807-0.130902763680842i | 0.000285424425844146-0.00844243089152455i | 0.00403721018286222-0.139345194572367i | -14.7129026672014i | -0.544452059076626-0.838791961911428i | 1.54445205907663+0.838791961911428i | -1.54445205907663+13.87411070529i | 0.047477098671389-0.116604097822414i | 1.5203563113125i | 0.177279776049207+0.0721821066078526i | 0.0000333333333333335-0.0000786043496967027i | 6.66666666666667E-06-0.000786043496967027i | 0.0000275562213593575-0.000072476285908035i | 0.0000276309976407153-0.000072409653765824i | 0.009+9.02265410110989i | -0.0000962677033921965-0.0000368454453902702i | 0.00133073924391485-1.3299949390251i | 0.836128099055316+0.340442034217596i | 1.05081458637435-0.115135996603069i | 0.751179251362699+0.406284620985167i | -0.000057344563549141-0.0000667896214701996i | -15.0830498473883-0.247837220446422i | 1.00195970913059-0.00361465667627983i | 0.000843029348114281+0.0010226464791798i | -57.5535 | 50.4992
| 1437000 | -3.70108621160476E-08+0.00170426064010632i | -5.9570062407559+0.0130659982408151i | 2870 | 0.777000777000777 | 0.777000777000777 | 9.12605477089547+0.260731093680829i | 5643.08580401067i | -43103.6033810352+1234.5265951718i | 0.00374656991817559-0.130811814361832i | 0.000285027766399581-0.00843656925368817i | 0.00403159768457517-0.13924838361552i | -14.7231484211479i | -0.553017387964134-0.833169711769053i | 1.55301738796413+0.833169711769053i | -1.55301738796413+13.8899787093788i | 0.0468961218267153-0.117051862685095i | 1.52141505526188i | 0.17808446613555+0.0713484657805599i | 0.0000333333333333332-0.0000785496493837609i | 6.66666666666667E-06-0.000785496493837609i | 0.0000275561558996174-0.0000724272640851855i | 0.0000276308140140587-0.0000723606773123771i | 0.009+9.02893728641707i | -0.0000961356430383672-0.0000368194283552077i | 0.00132888772640379-1.32906939044822i | 0.839923365538707+0.336510223518413i | 1.05024473779076-0.1156012971742i | 0.755321518643157+0.403550101806449i | -0.0000577548358342769-0.0000666060550761902i | -15.0830610116514-0.247665095440014i | 1.00194520636765-0.0036320851441055i | 0.000849266891542296+0.00102002749507017i | -57.5407 | 50.2195