| 1438000 | -3.69594045454893E-08+0.00170307547971793i | -5.9570062403614+0.0130569120111708i | 2870 | 0.777000777000777 | 0.777000777000777 | 9.12606591229926+0.260550121124842i | 5647.01279482765i | -43163.6167442966+1235.38569509886i | 0.00374136494578977-0.1307209912348i | 0.000284631932934217-0.00843071574045219i | 0.00402599687872399-0.139151706975252i | -14.7333941750944i | -0.561524664097091-0.827460000006435i | 1.56152466409709+0.827460000006435i | -1.56152466409709+13.905934175088i | 0.0463106542113308-0.117492278640692i | 1.52247379921126i | 0.178878915840082+0.0705067576610837i | 0.0000333333333333333-0.0000784950251491409i | 6.66666666666667E-06-0.000784950251491409i | 0.0000275560903946985-0.000072378311418136i | 0.0000276306305888736-0.000072311769950556i | 0.009+9.03522047172425i | -0.0000960038580875301-0.0000367934480487911i | 0.00132704007036703-1.32814512916998i | 0.843670333952414+0.33254036398011i | 1.04967017341717-0.116059360626426i | 0.759435526121605+0.400773477452699i | -0.0000581629023544181-0.0000664180516313765i | -15.0830721526607-0.247493209113671i | 1.00193052117894-0.00364935368395346i | 0.00085547308962004+0.00101734111365527i | -57.5281 | 49.9398
| 1439000 | -3.6908054215422E-08+0.00170189196652953i | -5.95700623996771+0.0130478384100597i | 2870 | 0.777000777000777 | 0.777000777000777 | 9.12607703051292+0.260369399381839i | 5650.93978564464i | -43223.6718559845+1236.24479502591i | 0.00373617080970433-0.130630294037503i | 0.000284236923157224-0.00842487033495591i | 0.00402040773286155-0.139055164372459i | -14.743639929041i | -0.569972994428052-0.821663425997969i | 1.56997299442805+0.821663425997969i | -1.56997299442805+13.921976503043i | 0.0457207977512626-0.117925311238845i | 1.52353254316064i | 0.179663049334728+0.0696571232733144i | 0.0000333333333333334-0.0000784404768342355i | 6.66666666666667E-06-0.000784404768342355i | 0.0000275560248446014-0.0000723294277626939i | 0.0000276304473644752-0.0000722629315363029i | 0.009+9.04150365703142i | -0.0000958723477743982-0.0000367675043927738i | 0.00132519626507412-1.32722215250658i | 0.847368646658438+0.32853312073235i | 1.04909099456484-0.116510149346064i | 0.763520847726461+0.397955040022975i | -0.0000585687225640631-0.0000662256401184141i | -15.0830832704806-0.247321560971779i | 1.00191565534646-0.00366646058038305i | 0.000861647325499961+0.00101458774794492i | -57.5158 | 49.6601
| 1440000 | -3.68568108280588E-08+0.00170071009710943i | -5.95700623957484+0.0130387774111723i | 2870 | 0.777000777000777 | 0.777000777000777 | 9.12608812560076+0.260188927931266i | 5654.86677646163i | -43283.7687160992+1237.10389495296i | 0.00373098747986749-0.130539722508421i | 0.000283842734785708-0.0084190330203852i | 0.0040148302146532-0.138958755528806i | -14.7538856829875i | -0.578361492097127-0.815780598236551i | 1.57836149209713+0.815780598236551i | -1.57836149209713+13.9381050847509i | 0.0451266544297032-0.118350927596384i | 1.52459128711003i | 0.180436793034837+0.0687997041599507i | 0.0000333333333333334-0.0000783860042808785i | 6.66666666666667E-06-0.000783860042808785i | 0.0000275559592493269-0.0000722806129750676i | 0.0000276302643401816-0.0000722141619259606i | 0.009+9.0477868423386i | -0.0000957411113363405-0.0000367415973091332i | 0.00132335629983181-1.32630045778167i | 0.85101795659974+0.324489161351719i | 1.04850730264939-0.116953627292445i | 0.767577060404186+0.395095085886097i | -0.0000589722562549338-0.0000660288498633607i | -15.0830943651756-0.247150150520094i | 1.0019006106678-0.00368340413719354i | 0.000867788987071921+0.00101176781616345i | -57.5038 | 49.3804
| 1441000 | -3.68056740866459E-08+0.00169952986803552i | -5.95700623918279+0.0130297289882723i | 2870 | 0.777000777000777 | 0.777000777000777 | 9.12609919762686+0.26000870625401i | 5658.79376727862i | -43343.9073246404+1237.96299488i | 0.00372581492633163-0.130449276386758i | 0.000283449365544669-0.00841320377997226i | 0.0040092642918763-0.13886248016673i | -14.764131436934i | -0.586689276525585-0.809812134269354i | 1.58668927652558+0.809812134269354i | -1.58668927652558+13.9543193026646i | 0.0445283262600495-0.118769096389213i | 1.52565003105941i | 0.181200075595101+0.0679346423416681i | 0.0000333333333333332-0.0000783316073313424i | 6.66666666666667E-06-0.000783316073313424i | 0.0000275558936088758-0.0000722318669118639i | 0.000027630081515313-0.0000721654609762692i | 0.009+9.05407002764578i | -0.0000956101480133703-0.0000367157267200682i | 0.00132152016398398-1.32538004232631i | 0.85461792728099+0.320409155669146i | 1.04791919916339-0.117389759990574i | 0.771603744161452+0.392193915649413i | -0.0000593734635586898-0.000065827710531997i | -15.0831054368096-0.246978977265738i | 1.00188538895592-0.0037001826775598i | 0.000873897467004112+0.00100888174170008i | -57.492 | 49.1008
| 1442000 | -3.6754643695458E-08+0.00169835127589513i | -5.95700623879156+0.013020693115196i | 2870 | 0.777000777000777 | 0.777000777000777 | 9.12611024665506+0.259828733832387i | 5662.7207580956i | -43404.0876816082+1238.82209480706i | 0.00372065311925281-0.130358955412439i | 0.000283056813166979-0.0084073825969956i | 0.00400370993241979-0.138766338009435i | -14.7743771908805i | -0.594955473507955-0.803758660633231i | 1.59495547350795+0.803758660633231i | -1.59495547350795+13.9706185302473i | 0.0439259152593576-0.119179787843669i | 1.52670877500879i | 0.181952827904615+0.0670620802767538i | 0.0000333333333333333-0.0000782772858283388i | 6.66666666666667E-06-0.000782772858283388i | 0.0000275558279232492-0.0000721831894300891i | 0.0000276298988891923-0.0000721168285443694i | 0.009+9.06035321295296i | -0.0000954794570481394-0.0000366898925480005i | 0.00131968784691142-1.32446090347899i | 0.858168232745267+0.31629377557953i | 1.04732678564948-0.117818514523239i | 0.775600482106634+0.389251834127426i | -0.0000597723049495692-0.0000656222521261489i | -15.0831164854466-0.246808040717191i | 1.00186999203891-0.0037167945441644i | 0.000879972162783074+0.00100592995305953i | -57.4806 | 48.8211
| 1443000 | -3.67037193597941E-08+0.00169717431728508i | -5.95700623840114+0.0130116697658523i | 2870 | 0.777000777000777 | 0.777000777000777 | 9.126121272749+0.259649010150145i | 5666.64774891259i | -43464.3097870027+1239.68119473411i | 0.00371550202889013-0.130268759326106i | 0.000282665075393348-0.00840156945477985i | 0.00399816710428348-0.138670328780886i | -14.784622944827i | -0.603159215303883-0.797620812788887i | 1.60315921530388+0.797620812788887i | -1.60315921530388+13.9870021320381i | 0.0433195234221408-0.119582973727404i | 1.52776751895817i | 0.182694983081156+0.0661821608210944i | 0.0000333333333333334-0.0000782230396150137i | 6.66666666666667E-06-0.000782230396150137i | 0.0000275557621924475-0.0000721345803871442i | 0.0000276297164611443-0.0000720682644877944i | 0.009+9.06663639826014i | -0.0000953490376859176-0.0000366640947155713i | 0.00131785933803174-1.32354303858556i | 0.861668557547083+0.312143694853017i | 1.04673016367373-0.118239859522635i | 0.779566860491146+0.386269150309898i | -0.0000601687412469975-0.0000654125049799739i | -15.0831275111501-0.246637340384293i | 1.00185442175985-0.00373323809932814i | 0.000886012476753182+0.00100291288381184i | -57.4694 | 48.5414
| 1444000 | -3.66529007859733E-08+0.0016959989888116i | -5.95700623801153+0.0130026589142223i | 2870 | 0.777000777000777 | 0.777000777000777 | 9.12613227597207+0.259469534692452i | 5670.57473972958i | -43524.5736408237+1240.54029466116i | 0.00371036162560565-0.130178687869119i | 0.00028227414997228-0.00839576433669547i | 0.00399263577557793-0.138574452205814i | -14.7948686987735i | -0.611299640729221-0.79139923505417i | 1.61129964072922+0.79139923505417i | -1.61129964072922+14.0034694637193i | 0.0427092526945481-0.119978627339794i | 1.52882626290755i | 0.183426476464675+0.0652950271885802i | 0.0000333333333333334-0.0000781688685349481i | 6.66666666666667E-06-0.000781688685349481i | 0.0000275556964164718-0.000072086039640826i | 0.0000276295342304966-0.0000720197686644743i | 0.009+9.07291958356732i | -0.0000952188891745908-0.0000366383331456427i | 0.00131603462679915-1.32262644499923i | 0.865118596721678+0.307959588948256i | 1.04612943479942-0.118653765161502i | 0.783502468750367+0.383246177329568i | -0.0000605627336181648-0.0000651984997562393i | -15.0831385139836-0.24646687577823i | 1.00183867997657-0.0037495117251383i | 0.00089201781615591+0.000999830972542283i | -57.4585 | 48.2617
| 1445000 | -3.66021876813308E-08+0.00169482528709033i | -5.95700623762273+0.0129936605343592i | 2870 | 0.777000777000777 | 0.777000777000777 | 9.12614325638747+0.259290306945899i | 5674.50173054656i | -43584.8792430714+1241.39939458821i | 0.00370523187986368-0.130088740783546i | 0.000281884034660059-0.00838996722615879i | 0.00398711591452374-0.138478708009705i | -14.8051144527201i | -0.619375895246503-0.785094580536379i | 1.6193758952465+0.785094580536379i | -1.6193758952465+14.0200198721837i | 0.0420952049489272-0.120366723501898i | 1.52988500685694i | 0.184147245610049+0.0644008229119338i | 0.0000333333333333335-0.0000781147724321558i | 6.66666666666667E-06-0.000781147724321559i | 0.0000275556305953228-0.0000720375670493244i | 0.0000276293521965788-0.0000719713409327313i | 0.009+9.0792027688745i | -0.000095089010764645-0.0000366126077612957i | 0.00131421370270435-1.32171112008054i | 0.868518055750846+0.303742134827647i | 1.04552470056118-0.119060203143795i | 0.787406899544362+0.38018323242949i | -0.0000609542435805673-0.000064980267442581i | -15.0831494940102-0.24629664641154i | 1.0018227685614-0.00376561382357522i | 0.000897987593168632+0.00099668466280091i | -57.4478 | 47.982
| 1446000 | -3.6551579754213E-08+0.00169365320874627i | -5.95700623723474+0.0129846746003881i | 2870 | 0.777000777000777 | 0.777000777000777 | 9.12615421405817+0.259111326398486i | 5678.42872136355i | -43645.2265937457+1242.25849451526i | 0.00370011276223055-0.129998917812173i | 0.000281494727220699-0.00838417810663166i | 0.00398160748945125-0.138383095918805i | -14.8153602066666i | -0.627387131054345-0.778707511063941i | 1.62738713105434+0.778707511063941i | -1.62738713105434+14.0366526956027i | 0.0414774819588075-0.120747238545954i | 1.53094375080632i | 0.184857230279048+0.0634996918040182i | 0.0000333333333333333-0.000078060751151082i | 6.66666666666667E-06-0.00078060751151082i | 0.0000275555647290012-0.0000719891624712217i | 0.0000276291703587226-0.0000719229811512797i | 0.009+9.08548595418168i | -0.0000949594017091567-0.000036586918485829i | 0.00131239655527437-1.32079706119732i | 0.871866650525039+0.29949201077485i | 1.04491606243951-0.119459146694882i | 0.79127974879807+0.377080636930124i | -0.0000613432330044895-0.0000647578393477544i | -15.0831604512929-0.246126651798098i | 1.00180668940107-0.00378154281663589i | 0.000903921224942541+0.000993474403051852i | -57.4375 | 47.7022
| 1447000 | -3.6501076713974E-08+0.00169248275041374i | -5.95700623684755+0.0129757010865053i | 2870 | 0.777000777000777 | 0.777000777000777 | 9.12616514904692+0.258932592539624i | 5682.35571218054i | -43705.6156928467+1243.11759444231i | 0.00369500424337404-0.129909218698487i | 0.000281106225425925-0.00837839696162148i | 0.00397611046879996-0.138287615660108i | -14.8256059606131i | -0.635332507176906-0.772238697116576i | 1.63533250717691+0.772238697116576i | -1.63533250717691+14.0533672634965i | 0.040856185374228-0.121120150304471i | 1.5320024947557i | 0.185556372431635+0.0625917779195186i | 0.0000333333333333334-0.0000780068045366031i | 6.66666666666667E-06-0.000780068045366031i | 0.000027555498817508-0.000071940825765492i | 0.0000276289887162629-0.0000718746891792253i | 0.009+9.09176913948886i | -0.0000948300612637843-0.0000365612652427606i | 0.00131058317407242-1.31988426572469i | 0.875164107302341+0.295209896214068i | 1.04430362183567-0.119850570551318i | 0.795120615741497+0.373938716195749i | -0.0000617296641154937-0.0000645312470978554i | -15.0831713858945-0.245956891453119i | 1.00179044439638-0.00379729714645703i | 0.00090981813364097+0.000990200646622385i | -57.4274 | 47.4225
| 1448000 | -3.64506782709712E-08+0.00169131390873637i | -5.95700623646116+0.0129667399669788i | 2870 | 0.777000777000777 | 0.777000777000777 | 9.12617606141626+0.258754104860125i | 5686.28270299753i | -43766.0465403742+1243.97669436937i | 0.00368990629406311-0.129819643186687i | 0.000280718527055137-0.00837262377468093i | 0.00397062482111825-0.138192266961368i | -14.8358517145596i | -0.643211189551859-0.765688817755152i | 1.64321118955186+0.765688817755152i | -1.64321118955186+14.0701628968044i | 0.0402314166975309-0.121485438098871i | 1.53306123870508i | 0.186244616216484+0.061677225517177i | 0.0000333333333333334-0.0000779529324340227i | 6.66666666666667E-06-0.000779529324340227i | 0.000027555432860844-0.000071892556791498i | 0.000027628807268536-0.0000718264648760621i | 0.009+9.09805232479604i | -0.0000947009886867539-0.0000365356479558238i | 0.00130877354869774-1.31897273104502i | 0.878410162663742+0.29089647153192i | 1.04368748004705-0.120234450950166i | 0.798929102949153+0.370757799600773i | -0.0000621134994968164-0.0000643005226325308i | -15.0831822978774-0.245787364893146i | 1.00177403546208-0.00381287527543411i | 0.000915677746476228+0.000986863851651597i | -57.4175 | 47.1428
| 1449000 | -3.64003841365609E-08+0.00169014668036703i | -5.95700623607557+0.0129577912161472i | 2870 | 0.777000777000777 | 0.777000777000777 | 9.12618695122852+0.258575862852206i | 5690.20969381451i | -43826.5191363284+1244.83579429641i | 0.00368481888516722-0.12973019102167i | 0.000280331629895374-0.00836685852940777i | 0.00396515051506259-0.138097049551078i | -14.8460974685061i | -0.651022351118022-0.759058560550346i | 1.65102235111802+0.759058560550346i | -1.65102235111802+14.0870389079558i | 0.0396032772595409-0.121843082727747i | 1.53411998265446i | 0.186921907960857+0.0607561790224667i | 0.0000333333333333334-0.0000778991346890719i | 6.66666666666667E-06-0.000778991346890719i | 0.00002755536685901-0.0000718443554089908i | 0.000027628626014881-0.0000717783081016719i | 0.009+9.10433551010322i | -0.0000945721832388504-0.0000365100665489689i | 0.00130696766878543-1.3180624545479i | 0.881604563465395+0.286552417901403i | 1.04306773824282-0.120610765617903i | 0.802704816379499+0.367538220495577i | -0.0000624947020917668-0.0000640656982011823i | -15.0831931873041-0.245618071636059i | 1.00175746452661-0.00382827568633974i | 0.000921499495746739+0.000983464481039137i | -57.408 | 46.8631
| 1450000 | -3.63501940230945E-08+0.00168898106196786i | -5.95700623569078+0.0129488548084203i | 2870 | 0.777000777000777 | 0.777000777000777 | 9.1261978185458+0.258397866009472i | 5694.1366846315i | -43887.0334807092+1245.69489422346i | 0.00367974198765633-0.129640861949038i | 0.000279945531741289-0.00836110120944486i | 0.00395968751939762-0.138001963158483i | -14.8563432224527i | -0.658765171902256-0.752348621510394i | 1.65876517190226+0.752348621510394i | -1.65876517190226+14.1039946009423i | 0.0389718681961658-0.122193066454725i | 1.53517872660384i | 0.187588196159783+0.0598287829907625i | 0.0000333333333333333-0.0000778454111479065i | 6.66666666666667E-06-0.000778454111479065i | 0.0000275553008120067-0.0000717962214781079i | 0.000027628444954639-0.0000717302187163229i | 0.009+9.1106186954104i | -0.0000944436441834067-0.0000364845209463612i | 0.00130516552400635-1.31715343363011i | 0.88474706678758+0.282178417108188i | 1.04244449744007-0.120979493758929i | 0.806447365413893+0.364280316171954i | -0.0000628732352060728-0.000063826806359144i | -15.0832040542366-0.245449011201052i | 1.0017407335319-0.00384349688243939i | 0.000927282818873388+0.000980003002393407i | -57.3987 | 46.5833
| 1451000 | -3.63001076439144E-08+0.00168781705021017i | -5.95700623530679+0.012939930718278i | 2870 | 0.777000777000777 | 0.777000777000777 | 9.12620866343002+0.258220113826921i | 5698.06367544849i | -43947.5895735165+1246.55399415052i | 0.00367467557260014-0.129551655715089i | 0.000279560230395111-0.00835535179847978i | 0.00395423580299525-0.137907007513569i | -14.8665889763992i | -0.66643883910524-0.745559705008298i | 1.66643883910524+0.745559705008298i | -1.66643883910524+14.1210292713909i | 0.0383372904254533-0.122535372995926i | 1.53623747055323i | 0.188243431464558+0.0588951820710629i | 0.0000333333333333333-0.0000777917616571087i | 6.66666666666667E-06-0.000777917616571087i | 0.0000275552347198349-0.0000717481548593739i | 0.0000276282640871533-0.00007168219658067i | 0.009+9.11690188071758i | -0.0000943153707862954-0.0000364590110723802i | 0.00130336710406691-1.31624566569563i | 0.887837439880467+0.277775151379512i | 1.04181785848039-0.121340616043656i | 0.810156362895076+0.360984427828338i | -0.0000632490625101753-0.0000635838799638593i | -15.0832148987368-0.245280183108643i | 1.00172384443319-0.00385853738760441i | 0.000933027158435221+0.000976479887979778i | -57.3896 | 46.3036
| 1452000 | -3.62501247133494E-08+0.00168665464177446i | -5.95700623492358+0.0129310189202709i | 2870 | 0.777000777000777 | 0.777000777000777 | 9.12621948594281+0.258042605800936i | 5701.99066626547i | -44008.1874147505+1247.41309407757i | 0.00366961961116768-0.129462572066819i | 0.000279175723666624-0.00834961028024489i | 0.0039487953348343-0.137812182347064i | -14.8768347303457i | -0.674042547187244-0.738692523707485i | 1.67404254718724+0.738692523707485i | -1.67404254718724+14.1381422066382i | 0.0376996446250175-0.122869987507108i | 1.53729621450261i | 0.18888756667066+0.0579555209701331i | 0.0000333333333333334-0.000077738186063681i | 6.66666666666667E-06-0.00077738186063681i | 0.0000275551685824958-0.0000717001554136963i | 0.0000276280834117703-0.0000716342415557504i | 0.009+9.12318506602476i | -0.000094187362315914-0.0000364335368516207i | 0.00130157239870899-1.31533914815558i | 0.890875460107113+0.273343303215069i | 1.04118792200681-0.121694114596262i | 0.813831425165618+0.357650900534339i | -0.0000636221480415174-0.0000633369521710192i | -15.0832257208664-0.245111586880665i | 1.00170679919875-0.00387339574642426i | 0.000938731962205258+0.00097289561466827i | -57.3808 | 46.0239
| 1453000 | -3.62002449467116E-08+0.00168549383335036i | -5.95700623454117+0.0129221193890194i | 2870 | 0.777000777000777 | 0.777000777000777 | 9.12623028614569+0.257865341429276i | 5705.91765708246i | -44068.8270044112+1248.27219400461i | 0.00366457407462712-0.129373610751916i | 0.000278792009373125-0.00834387663851707i | 0.00394336608400024-0.137717487390433i | -14.8870804842922i | -0.681575497952392-0.731747798487258i | 1.68157549795239+0.731747798487258i | -1.68157549795239+14.1553326858049i | 0.0370590312099644-0.123196896570415i | 1.53835495845199i | 0.189520556704995+0.0570099444172758i | 0.0000333333333333334-0.0000776846842150482i | 6.66666666666667E-06-0.000776846842150482i | 0.0000275551023999898-0.0000716522230023658i | 0.0000276279029278373-0.0000715863535029843i | 0.009+9.12946825133194i | -0.0000940596180431773-0.0000364080982088884i | 0.00129978139770973-1.31443387842821i | 0.893860914883311+0.268883555220845i | 1.04055478844119-0.12203997298204i | 0.817472172105773+0.354280083195291i | -0.0000639924562067681-0.0000630860564307144i | -15.0832365206869-0.244943222040257i | 1.00168959980971-0.0038880705243156i | 0.000944396683185318+0.000969250663881321i | -57.3723 | 45.7441
| 1454000 | -3.61504680602912E-08+0.00168433462163661i | -5.95700623415955+0.012913232099214i | 2870 | 0.777000777000777 | 0.777000777000777 | 9.12624106409991+0.257688320211081i | 5709.84464789945i | -44129.5083424984+1249.13129393167i | 0.00365953893434536-0.129284771518762i | 0.000278409085339397-0.00833815085711752i | 0.00393794801968476-0.13762292237588i | -14.8973262382387i | -0.689036900632525-0.724726258367064i | 1.68903690063252+0.724726258367064i | -1.68903690063252+14.1725999798716i | 0.0364155503112273-0.1235160881808i | 1.53941370240137i | 0.190142358612539+0.0560585971295898i | 0.0000333333333333333-0.0000776312559590539i | 6.66666666666667E-06-0.000776312559590539i | 0.0000275550361723178-0.0000716043574870539i | 0.0000276277226347048-0.0000715385322841723i | 0.009+9.13575143663912i | -0.0000939321372415057-0.0000363826950692027i | 0.00129799409088142-1.31352985393887i | 0.896793601614591+0.264396589945271i | 1.03991855796203-0.122378176194404i | 0.821078227171003+0.350872328516245i | -0.0000643599517840112-0.0000628312264835586i | -15.0832472982595-0.244775088111867i | 1.00167224825987-0.00390256030762927i | 0.000950020779640439+0.000965545521541098i | -57.3641 | 45.4643
| 1455000 | -3.61007937713532E-08+0.00168317700334102i | -5.95700623377871+0.0129043570256145i | 2870 | 0.777000777000777 | 0.777000777000777 | 9.12625181986649+0.257511541646856i | 5713.77163871644i | -44190.2314290123+1249.99039385872i | 0.00365451416178725-0.129196054116424i | 0.000278026949397682-0.00833243291991175i | 0.00393254111118493-0.137528487036336i | -14.9075719921853i | -0.696425971970284-0.717628640429885i | 1.69642597197028+0.717628640429885i | -1.69642597197028+14.1899433517554i | 0.0357693017543445-0.123827551732137i | 1.54047244635075i | 0.190752931542429+0.0551016237777732i | 0.0000333333333333333-0.0000775779011439619i | 6.66666666666667E-06-0.000775779011439619i | 0.0000275549698994808-0.0000715565587298145i | 0.0000276275425317254-0.0000714907777614971i | 0.009+9.1420346219463i | -0.0000938049191868182-0.0000363573273577943i | 0.00129621046807137-1.31262707211999i | 0.899673327630613+0.259883089717931i | 1.03927933048278-0.122708710641567i | 0.824649217429249+0.347427992965587i | -0.0000647245999249122-0.0000625724963567993i | -15.0832580536452-0.244607184621242i | 1.00165474655542-0.0039168637037557i | 0.000955603715133176+0.000961780678016709i | -57.3561 | 45.1846
| 1456000 | -3.60512217981332E-08+0.00168202097518044i | -5.95700623339866+0.01289549414305i | 2870 | 0.777000777000777 | 0.777000777000777 | 9.12626255350631+0.257335005238477i | 5717.69862953342i | -44250.9962639527+1250.84949378576i | 0.00364949972851563-0.12910745829466i | 0.000277645599387642-0.00832672281080925i | 0.00392714532790327-0.137434181105469i | -14.9178177461318i | -0.703741936301043-0.710455689745151i | 1.70374193630104+0.710455689745151i | -1.70374193630104+14.2073620563866i | 0.0351203850387204-0.124131278002996i | 1.54153119030014i | 0.191352236733436+0.0541391689525379i | 0.0000333333333333333-0.0000775246196184511i | 6.66666666666667E-06-0.000775246196184511i | 0.0000275549035814794-0.0000715088265930787i | 0.0000276273626182535-0.0000714430897975182i | 0.009+9.14831780725348i | -0.0000936779631575173-0.0000363319950001043i | 0.00129443051916173-1.31172553041106i | 0.902499910116658+0.255343736491157i | 1.03863720563052-0.123031564132872i | 0.828184773597664+0.343947436738548i | -0.0000650863661568153-0.0000623099003604292i | -15.083268786905-0.244439511095427i | 1.00163709671476-0.0039309793412273i | 0.000961144958556852+0.000957956628071286i | -57.3483 | 44.9048
| 1457000 | -3.60017518598334E-08+0.00168086653388076i | -5.95700623301939+0.0128866434264192i | 2870 | 0.777000777000777 | 0.777000777000777 | 9.12627326507997+0.257158710489177i | 5721.62562035041i | -44311.8028473198+1251.70859371282i | 0.00364449560619077-0.12901898380391i | 0.000277265033156339-0.00832102051376354i | 0.00392176063934711-0.137340004317674i | -14.9280635000783i | -0.710984025634773-0.703208159290101i | 1.71098402563477+0.703208159290101i | -1.71098402563477+14.2248553407882i | 0.0344688993172705-0.124427259142149i | 1.54258993424952i | 0.191940237498936+0.0531713771314816i | 0.0000333333333333334-0.0000774714112316163i | 6.66666666666667E-06-0.000774714112316163i | 0.0000275548372183147-0.0000714611609396555i | 0.0000276271828936465-0.0000713954682551727i | 0.009+9.15460099256066i | -0.000093551268434481-0.0000363066979217848i | 0.00129265423406935-1.31082522625858i | 0.905273176042739+0.25077921168379i | 1.0379922827251-0.123346725864836i | 0.83168453007921+0.340431023719932i | -0.000065445216384842-0.000062043473083256i | -15.0832794980994-0.244272067062758i | 1.00161930076828-0.00394490586981969i | 0.000966643984168955+0.00095407387080843i | -57.3408 | 44.625
| 1458000 | -3.59523836766187E-08+0.00167971367617683i | -5.9570062326409+0.012877804850689i | 2870 | 0.777000777000777 | 0.777000777000777 | 9.12628395464792+0.256982656903548i | 5725.5526111674i | -44372.6511791135+1252.56769363987i | 0.00363950176656981-0.128930630395295i | 0.000276885248558199-0.00831532601277188i | 0.00391638701512801-0.137245956408067i | -14.9383092540248i | -0.718151479736362-0.695886809871026i | 1.71815147973636+0.695886809871026i | -1.71815147973636+14.2424224441538i | 0.0338149433765882-0.124715488653769i | 1.5436486781989i | 0.19251689921132+0.052198392646641i | 0.0000333333333333334-0.0000774182758329665i | 6.66666666666667E-06-0.000774182758329665i | 0.0000275547708099873-0.0000714135616327305i | 0.0000276270033572633-0.0000713479129977737i | 0.009+9.16088417786784i | -0.000093424834301053-0.000036281436048696i | 0.00129088160274566-1.30992615711608i | 0.907992962090076+0.246190196028139i | 1.03734466075873-0.12365418640687i | 0.835148124998726+0.336879121446944i | -0.0000658011168939231-0.0000617732493889949i | -15.0832901872888-0.244104852052859i | 1.00160136075816-0.00395864196065024i | 0.000972100271623642+0.000950132909618983i | -57.3336 | 44.3452
| 1459000 | -3.59031169696124E-08+0.00167856239881244i | -5.95700623226319+0.0128689783908954i | 2870 | 0.777000777000777 | 0.777000777000777 | 9.12629462227036+0.256806843987533i | 5729.47960198439i | -44433.5412593338+1253.42679356692i | 0.0036345181815066-0.128842397820619i | 0.000276506243454977-0.00830963929187511i | 0.00391102442496158-0.137152037112494i | -14.9485550079713i | -0.725243546205503-0.688492410043325i | 1.7252435462055+0.688492410043325i | -1.7252435462055+14.260062597928i | 0.0331586156175322-0.124995961382368i | 1.54470742214828i | 0.193082189285904+0.0512203596525639i | 0.0000333333333333333-0.0000773652132724226i | 6.66666666666667E-06-0.000773652132724226i | 0.0000275547043564979-0.0000713660285358639i | 0.0000276268240084648-0.0000713004238890089i | 0.009+9.16716736317502i | -0.0000932986600430316-0.0000362562093069068i | 0.00128911261517652-1.30902832044405i | 0.910659114575206+0.2415773694194i | 1.03669443837607-0.123953937686732i | 0.838575200238661+0.333292101071426i | -0.0000661540343507996-0.0000614992644123249i | -15.0833008545335-0.243937865596638i | 1.00158327873809-0.00397218630627435i | 0.000977513306003955+0.00094613425212728i | -57.3266 | 44.0655
| 1460000 | -3.58539514608929E-08+0.00167741269854033i | -5.95700623188625+0.0128601640221425i | 2870 | 0.777000777000777 | 0.777000777000777 | 9.12630526800731+0.256631271248424i | 5733.40659280137i | -44494.4730879808+1254.28589349397i | 0.00362954482295115-0.12875428583236i | 0.000276128015715736-0.00830396033515762i | 0.00390567283866689-0.137058246167518i | -14.9588007619179i | -0.732259480555735-0.681025736030765i | 1.73225948055573+0.681025736030765i | -1.73225948055573+14.2777750258871i | 0.0325000140362761-0.125268673497476i | 1.54576616609766i | 0.193636077164333+0.0502374220949746i | 0.0000333333333333333-0.0000773122234003183i | 6.66666666666667E-06-0.000773122234003183i | 0.0000275546378578476-0.0000713185615129912i | 0.0000276266448466154-0.0000712530007929408i | 0.009+9.1734505484822i | -0.0000931727449486624-0.0000362310176226955i | 0.00128734726138206-1.30813171370996i | 0.913271489371708+0.236941410767867i | 1.03604171385467-0.124245972975692i | 0.841965401474461+0.329670337321805i | -0.0000665039358059917-0.0000612215535549451i | -15.0833114998936-0.243771107226282i | 1.00156505677313-0.00398553762077992i | 0.000982882577853511+0.000942078410137226i | -57.3199 | 43.7857
| 1461000 | -3.58048868734893E-08+0.00167626457212212i | -5.95700623151009+0.0128513617196029i | 2870 | 0.777000777000777 | 0.777000777000777 | 9.12631589191859+0.256455938194853i | 5737.33358361836i | -44555.4466650543+1255.14499342102i | 0.00362458166294936-0.128666294183674i | 0.000275750563216816-0.00829828912674712i | 0.00390033222616618-0.136964583310421i | -14.9690465158644i | -0.739198546292334-0.673487571644273i | 1.73919854629233+0.673487571644273i | -1.73919854629233+14.2955589442201i | 0.0318392362058461-0.125533622478061i | 1.54682491004705i | 0.194178534297507+0.0492497236800747i | 0.0000333333333333334-0.0000772593060673956i | 6.66666666666667E-06-0.000772593060673956i | 0.0000275545713140371-0.0000712711604284189i | 0.0000276264658710801-0.0000712056435740024i | 0.009+9.17973373378937i | -0.0000930470883086236-0.0000362058609225454i | 0.00128558553141658-1.3072363343882i | 0.915829951829682+0.23228299785414i | 1.035386585086-0.124530286873434i | 0.845318378209468+0.326014208464864i | -0.0000668507886957062-0.0000609401524816198i | -15.0833221234287-0.24360457647525i | 1.00154669693943-0.00399869463987895i | 0.000988207583207478+0.00093796589957828i | -57.3134 | 43.5059
| 1462000 | -3.57559229313773E-08+0.00167511801632828i | -5.9570062311347+0.0128425714585168i | 2870 | 0.777000777000777 | 0.777000777000777 | 9.12632649406377+0.25628084433679i | 5741.26057443534i | -44616.4619905545+1256.00409334807i | 0.00361962867364249-0.128578422628386i | 0.000275373883841792-0.00829262565081445i | 0.00389500255748428-0.1368710482792i | -14.9792922698109i | -0.746060014990024-0.665878708199237i | 1.74606001499002+0.665878708199237i | -1.74606001499002+14.3134135616117i | 0.0311763792580611-0.125790807096749i | 1.54788365399643i | 0.194709534128076+0.0482574078443461i | 0.0000333333333333334-0.0000772064611248052i | 6.66666666666667E-06-0.000772064611248052i | 0.0000275545047250672-0.0000712238251468251i | 0.0000276262870812268-0.0000711583520969982i | 0.009+9.18601691909656i | -0.0000929216894160191-0.000036180739133147i | 0.00128382741536836-1.30634217996007i | 0.918334376693176+0.227602807186707i | 1.03472914955678-0.124806875292738i | 0.848633783809693+0.322324096266843i | -0.0000671945608437474-0.0000606550971162007i | -15.0833327251985-0.243438272878273i | 1.00152820132404-0.00401165612099823i | 0.000993487823623699+0.000933797240451034i | -57.3072 | 43.226
| 1463000 | -3.57070593594761E-08+0.00167397302793812i | -5.95700623076008+0.0128337932141923i | 2870 | 0.777000777000777 | 0.777000777000777 | 9.12633707450228+0.256105989185544i | 5745.18756525233i | -44677.5190644813+1256.86319327513i | 0.00361468582726689-0.128490670920996i | 0.000274997975481464-0.00828696989157358i | 0.00388968380274835-0.13677764081257i | -14.9895380237574i | -0.752843166369178-0.658199944432715i | 1.75284316636918+0.658199944432715i | -1.75284316636918+14.3313380793247i | 0.0305115398659947-0.126040227403791i | 1.54894239794581i | 0.195229052072463+0.047260617725053i | 0.0000333333333333333-0.0000771536884241042i | 6.66666666666667E-06-0.000771536884241042i | 0.0000275544380909387-0.0000711765555332575i | 0.0000276261084764258-0.0000711111262271019i | 0.009+9.19230010440373i | -0.0000927965475663678-0.0000361556521813972i | 0.00128207290335956-1.30544924791376i | 0.92078464801541+0.222901513862812i | 1.03406950433091-0.1250757354439i | 0.851911275537942+0.318600385954562i | -0.0000675352204633496-0.0000603664236376559i | -15.0833433052624-0.243272195971352i | 1.00150957202466-0.0040244208433667i | 0.000998722806212695+0.000929572956772842i | -57.3012 | 42.9462
| 1464000 | -3.56582958836437E-08+0.00167282960373975i | -5.95700623038623+0.0128250269620048i | 2870 | 0.777000777000777 | 0.777000777000777 | 9.12634763329331+0.255931372253746i | 5749.11455606932i | -44738.6178868347+1257.72229320217i | 0.00360975309615345-0.128403038816668i | 0.000274622836033809-0.00828132183328127i | 0.00388437593218726-0.136684360649949i | -14.9997837777039i | -0.759547288371497-0.65045208641952i | 1.7595472883715+0.65045208641952i | -1.7595472883715+14.3493316912844i | 0.0298448142268702-0.126281884710837i | 1.55000114189519i | 0.195737065502474+0.0462594961312986i | 0.0000333333333333333-0.0000771009878172573i | 6.66666666666667E-06-0.000771009878172573i | 0.0000275543714116526-0.0000711293514531341i | 0.0000276259300560495-0.0000710639658298569i | 0.009+9.19858328971091i | -0.0000926716620575951-0.000036130599994397i | 0.00128032198554604-1.30455753574432i | 0.923180659072033+0.218179791431954i | 1.03340774603178-0.125336865818931i | 0.855150514587668+0.314843466176044i | -0.0000678727361589905-0.0000600741684760778i | -15.0833538636795-0.243106345291741i | 1.00149081114947-0.00403698760810099i | 0.00100391204366748+0.000925293576523039i | -57.2955 | 42.6664
| 1465000 | -3.56096322306735E-08+0.00167168774053004i | -5.95700623001314+0.012816272677397i | 2870 | 0.777000777000777 | 0.777000777000777 | 9.12635817049584+0.255756993055356i | 5753.04154688631i | -44799.7584576147+1258.58139312922i | 0.00360483045272747-0.128315526071236i | 0.000274248463403967-0.00827568146023711i | 0.00387907891613144-0.136591207531473i | -15.0100295316504i | -0.766171677234749-0.642635947487605i | 1.76617167723475+0.642635947487605i | -1.76617167723475+14.3673935841628i | 0.0291762980454253-0.126515781574523i | 1.55105988584458i | 0.196233553726517+0.0452541855157048i | 0.0000333333333333333-0.0000770483591566313i | 6.66666666666667E-06-0.000770483591566313i | 0.0000275543046872095-0.0000710822127722385i | 0.0000276257518194716-0.0000710168707711721i | 0.009+9.20486647501809i | -0.0000925470321900199-0.0000361055824994513i | 0.00127857465211729-1.30366704095365i | 0.92552231227255+0.213438311762308i | 1.03274397082504-0.125590266175577i | 0.85835116611649+0.31105372896088i | -0.0000682070769281647-0.0000597783683086872i | -15.083364400509-0.242940720377959i | 1.00147192081685-0.00404935523828919i | 0.00100905505429294+0.000920959631588181i | -57.29 | 42.3866
| 1466000 | -3.55610681282906E-08+0.00167054743511461i | -5.95700622964081+0.0128075303358787i | 2870 | 0.777000777000777 | 0.777000777000777 | 9.12636868616868+0.255582851105653i | 5756.9685377033i | -44860.9407768214+1259.44049305628i | 0.00359991786950806-0.128228132441193i | 0.000273874855504201-0.00827004875678329i | 0.00387379272501226-0.136498181197976i | -15.020275285597i | -0.772715637566723-0.634752348132602i | 1.77271563756672+0.634752348132602i | -1.77271563756672+14.3855229374644i | 0.0285060865177322-0.126741921779863i | 1.55211862979396i | 0.196718497970414+0.0442448279466906i | 0.0000333333333333334-0.0000769958022949967i | 6.66666666666667E-06-0.000769958022949966i | 0.0000275542379176105-0.0000710351393567215i | 0.0000276255737660693-0.0000709698409173233i | 0.009+9.21114966032527i | -0.000092422657266348-0.0000360805996240696i | 0.00127683089329621-1.30277776105046i | 0.927809519069815+0.208677744909986i | 1.03207827440188-0.125835937521094i | 0.861512899279195+0.307231569680178i | -0.0000685382121631141-0.0000594790600558174i | -15.0833749158095-0.242775320769774i | 1.00145290315518-0.00406152257907171i | 0.00101415136203457+0.000916571657706799i | -57.2848 | 42.1067
| 1467000 | -3.55126033051476E-08+0.0016694086843078i | -5.95700622926925+0.0127987999130265i | 2870 | 0.777000777000777 | 0.777000777000777 | 9.12637918037044+0.255408945921232i | 5760.89552852028i | -44922.1648444546+1260.29959298333i | 0.00359501531910776-0.128140857683697i | 0.00027350201025387-0.00826442370730438i | 0.00386851732936163-0.136405281391001i | -15.0305210395435i | -0.779178482417963-0.626802115932007i | 1.77917848241796+0.626802115932007i | -1.77917848241796+14.4037189236115i | 0.0278342743155146-0.126960310323476i | 1.55317737374334i | 0.197191881357856+0.0432315650814227i | 0.0000333333333333332-0.0000769433170855245i | 6.66666666666667E-06-0.000769433170855245i | 0.000027554171102856-0.0000709881310730979i | 0.0000276253958952204-0.0000709228761349497i | 0.009+9.21743284563245i | -0.0000922985365916594-0.0000360556512959624i | 0.00127509069933904-1.30188969355024i | 0.930042199867857+0.203898758991454i | 1.03141075196273-0.126073882095887i | 0.864635387260406+0.303377387006492i | -0.0000688661116525121-0.0000591762808769116i | -15.0833854096397-0.242610146008205i | 1.00143376030262-0.00407348849772026i | 0.00101920049650668+0.0009121301944144i | -57.2798 | 41.8268
| 1468000 | -3.5464237490821E-08+0.00166827148493259i | -5.95700622889844+0.0127900813844832i | 2870 | 0.777000777000777 | 0.777000777000777 | 9.12638965315948+0.25523527702i | 5764.82251933727i | -44983.4306605145+1261.15869291037i | 0.00359012277423227-0.128053701556564i | 0.000273129925579405-0.00825880629622734i | 0.00386325269981167-0.136312507852791i | -15.04076679349i | -0.785559533354267-0.618786085457831i | 1.78555953335427+0.618786085457831i | -1.78555953335427+14.4219807080322i | 0.0271609555708595-0.12717095339667i | 1.55423611769272i | 0.197653688890522+0.0422145381392771i | 0.0000333333333333333-0.0000768909033817879i | 6.66666666666667E-06-0.000768909033817879i | 0.0000275541042429474-0.0000709411877882482i | 0.0000276252182063065-0.0000708759762910564i | 0.009+9.22371603093963i | -0.0000921746694734035-0.0000360307374430447i | 0.00127335406053518-1.30100283597526i | 0.932220283928107+0.199102020058366i | 1.03074149820142-0.126304103356953i | 0.867718307306967+0.299491582872956i | -0.0000691907455831435-0.0000588700681664817i | -15.0833958820579-0.242445195635517i | 1.0014144944069-0.00408525188371534i | 0.00102420199302059+0.000907635784987775i | -57.2751 | 41.547
| 1469000 | -3.54159704158073E-08+0.00166713583382066i | -5.9570062285284+0.0127813747259584i | 2870 | 0.777000777000777 | 0.777000777000777 | 9.12640010459403+0.255061843921168i | 5768.74951015426i | -45044.738225001+1262.01779283743i | 0.00358524020768013-0.127966663818268i | 0.000272758599414278-0.00825319650802131i | 0.00385799880709441-0.136219860326289i | -15.0510125474365i | -0.791858120527647-0.610705098189316i | 1.79185812052765+0.610705098189316i | -1.79185812052765+14.4403074492472i | 0.0264862238614579-0.127373858368355i | 1.5552948616421i | 0.198103907427831+0.0411938878760279i | 0.0000333333333333333-0.0000768385610377569i | 6.66666666666667E-06-0.000768385610377569i | 0.000027554037337885-0.0000708943093694132i | 0.0000276250406987098-0.0000708291412530076i | 0.009+9.22999921624681i | -0.0000920510552213823-0.0000360058579934306i | 0.00127162096720708-1.30011718585455i | 0.934343709273901+0.194288191975833i | 1.03007060728979-0.126526605961162i | 0.870761340759733+0.295574562432591i | -0.0000695120845415008-0.0000585604595500825i | -15.0834063331224-0.24228046919521i | 1.00139510762505-0.00409681164882043i | 0.00102915539261174+0.000903088976389562i | -57.2706 | 41.2671
| 1470000 | -3.53678018115197E-08+0.00166600172781228i | -5.95700622815911+0.0127726799132275i | 2870 | 0.777000777000777 | 0.777000777000777 | 9.12641053473208+0.25488864614525i | 5772.67650097125i | -45106.0875379141+1262.87689276448i | 0.00358036759234203-0.127879744227934i | 0.000272388029698966-0.00824759432719738i | 0.003852755622041-0.136127338555131i | -15.061258301383i | -0.798073582746716-0.602560002424506i | 1.79807358274672+0.602560002424506i | -1.79807358274672+14.4586982989585i | 0.0258101721962685-0.127569033767849i | 1.55635360559149i | 0.198542525666414+0.0401697545585997i | 0.0000333333333333334-0.0000767862899077993i | 6.66666666666667E-06-0.000767862899077993i | 0.0000275539703876699-0.0000708474956841961i | 0.0000276248633718154-0.0000707823708885304i | 0.009+9.23628240155399i | -0.0000919276931477472-0.0000359810128754359i | 0.00126989140971011-1.29923274072385i | 0.936412422593663+0.189457936303337i | 1.02939817286282-0.126741395748405i | 0.8737641730851+0.291626734017041i | -0.0000698300995153736-0.0000582474928802678i | -15.0834167628912-0.242115966232022i | 1.00137560212321-0.00410816672715464i | 0.00103406024206668+0.000898490319212399i | -57.2664 | 40.9872
| 1471000 | -3.53197314102836E-08+0.00166486916375632i | -5.95700622779056+0.0127639969221318i | 2870 | 0.777000777000777 | 0.777000777000777 | 9.12642094363141+0.254715683214062i | 5776.60349178823i | -45167.4785992538+1263.73599269153i | 0.00357550490120078-0.127792942545345i | 0.000272018214380937-0.00824199973830862i | 0.00384752311558172-0.136034942283654i | -15.0715040553296i | -0.804205267546147-0.594351653191131i | 1.80420526754615+0.594351653191131i | -1.80420526754615+14.4771524021385i | 0.0251328930016431-0.127756489267543i | 1.55741234954087i | 0.198969534119257+0.0391422779404483i | 0.0000333333333333335-0.0000767340898466793i | 6.66666666666667E-06-0.000767340898466793i | 0.000027553903392303-0.0000708007466005596i | 0.0000276246862250105-0.0000707356650657105i | 0.009+9.24256558686117i | -0.0000918045825669853-0.0000359562020175763i | 0.00126816537843239-1.2983494981256i | 0.938426379142531+0.184611912178621i | 1.02872428800412-0.126948479724594i | 0.876726493906066+0.287648509095067i | -0.000070144761895386-0.0000579312062325361i | -15.083427171422-0.24195168629193i | 1.00135598007641-0.004119316075263i | 0.00103891609394938+0.000893840367622888i | -57.2624 | 40.7073
| 1472000 | -3.52717589453339E-08+0.00166373813851022i | -5.95700622742278+0.0127553257285784i | 2870 | 0.777000777000777 | 0.777000777000777 | 9.12643133134967+0.254542954650707i | 5780.53048260522i | -45228.9114090202+1264.59509261857i | 0.00357065210733071-0.12770625853093i | 0.000271649151414605-0.00823641272594975i | 0.00384230125874531-0.13594267125688i | -15.0817498092761i | -0.810252531254935-0.586080912157162i | 1.81025253125493+0.586080912157162i | -1.81025253125493+14.4956688971189i | 0.0244544781079391-0.127936235665464i | 1.55847109349025i | 0.199384925094582+0.0381115972376132i | 0.0000333333333333332-0.0000766819607095547i | 6.66666666666667E-06-0.000766819607095547i | 0.0000275538363517846-0.0000707540619868248i | 0.0000276245092576838-0.0000706890236529919i | 0.009+9.24884877216835i | -0.0000916817227959114-0.0000359314253485662i | 0.00126644286379469-1.29746745560893i | 0.940385542642754+0.17975077620474i | 1.02804904523197-0.127147866044535i | 0.879647997032877+0.283640302230935i | -0.0000704560434764915-0.0000576116379012879i | -15.0834375587724-0.241787628922129i | 1.00133624366832-0.00413025867218444i | 0.00104372250662714+0.000889139679305724i | -57.2586 | 40.4274
| 1473000 | -3.52238841508101E-08+0.00166260864893995i | -5.95700622705574+0.0127466663085396i | 2870 | 0.777000777000777 | 0.777000777000777 | 9.12644169794425+0.254370459979583i | 5784.45747342221i | -45290.3859672131+1265.45419254563i | 0.00356580918389754-0.127619691945767i | 0.000271280838761316-0.00823083327475717i | 0.00383709002265886-0.135850525220524i | -15.0919955632226i | -0.816214739064318-0.577748647539886i | 1.81621473906432+0.577748647539886i | -1.81621473906432+14.5142469156827i | 0.0237750187365198-0.128108284867748i | 1.55952983743963i | 0.199788692674469+0.0370778511052889i | 0.0000333333333333333-0.0000766299023519788i | 6.66666666666667E-06-0.000766299023519788i | 0.0000275537692661163-0.0000707074417116722i | 0.000027624332469227-0.0000706424465191776i | 0.009+9.25513195747553i | -0.000091559113153661-0.0000359066827973195i | 0.00126472385625029-1.2965866107296i | 0.94228988518286+0.174875182339559i | 1.02737253648575-0.127339563994713i | 0.882528380493378+0.279602531042088i | -0.0000707639164594542-0.0000572888263957402i | -15.083447925-0.241623793671043i | 1.00131639509103-0.00414099351951804i | 0.00104847904429624+0.000884388815407084i | -57.2551 | 40.1475
| 1474000 | -3.51761067617535E-08+0.00166148069191997i | -5.95700622668945+0.0127380186380531i | 2870 | 0.777000777000777 | 0.777000777000777 | 9.12645204347236+0.254198198726369i | 5788.38446423919i | -45351.9022738327+1266.31329247268i | 0.00356097610415762-0.127533242551581i | 0.000270913274389314-0.00822526136940877i | 0.00383188937854693-0.13575850392099i | -15.1022413171691i | -0.822091265094182-0.569355734015077i | 1.82209126509418+0.569355734015077i | -1.82209126509418+14.532885583154i | 0.0230946054872737-0.128272649871008i | 1.56058858138901i | 0.200180832693206+0.0360411776151233i | 0.0000333333333333334-0.0000765779146298948i | 6.66666666666667E-06-0.000765779146298948i | 0.0000275537021352985-0.0000706608856441369i | 0.000027624155859033-0.0000705959335334249i | 0.009+9.26141514278271i | -0.0000914367529616758-0.0000358819742929469i | 0.00126300834628484-1.29570696105004i | 0.944139387115552+0.169985781788688i | 1.02669485311283-0.127523583975948i | 0.885367346562802+0.275535616156988i | -0.0000710683534522608-0.0000569628104358705i | -15.0834582701618-0.241460180088316i | 1.00129643654484-0.00415151964148661i | 0.00105318527700658+0.000879588340478359i | -57.2518 | 39.8676
| 1475000 | -3.51284265141033E-08+0.00166035426433324i | -5.95700622632389+0.0127293826932215i | 2870 | 0.777000777000777 | 0.777000777000777 | 9.12646236799102+0.254026170418027i | 5792.31145505618i | -45413.4603288789+1267.17239239973i | 0.00355615284145796-0.127446910110741i | 0.000270546456273709-0.00821969699462365i | 0.00382669929773167-0.135666607105365i | -15.1124870711156i | -0.827881492458819-0.560903052625103i | 1.82788149245882+0.560903052625103i | -1.82788149245882+14.5515840184905i | 0.022413328326547-0.128429344744641i | 1.56164732533839i | 0.200561342715431+0.0350017142330833i | 0.0000333333333333335-0.0000765259973996374i | 6.66666666666667E-06-0.000765259973996374i | 0.000027553634959332-0.0000706143936536097i | 0.0000276239794264971-0.0000705494845652467i | 0.009+9.26769832808989i | -0.0000913146415436983-0.0000358572997647568i | 0.00126129632441622-1.29482850413927i | 0.945934036954607+0.165083222901083i | 1.02601608585592-0.12769993748597i | 0.888164601793254+0.271439981172422i | -0.0000713693274715132-0.0000566336289483346i | -15.0834685943149-0.241296787724806i | 1.00127637023799-0.00416183608499826i | 0.00105784078068642+0.000874738822419537i | -57.2487 | 39.5877
| 1476000 | -3.50808431446928E-08+0.00165922936307114i | -5.95700622595909+0.0127207584502121i | 2870 | 0.777000777000777 | 0.777000777000777 | 9.12647267155709+0.253854374582794i | 5796.23844587317i | -45475.0601323517+1268.03149232678i | 0.00355133936923564-0.127360694386256i | 0.000270180382396459-0.00821414013516222i | 0.0038215197516321-0.135574834521418i | -15.1227328250622i | -0.833584813331738-0.552391490686353i | 1.83358481333174+0.552391490686353i | -1.83358481333174+14.5703413343758i | 0.0217312765755246-0.12857838461306i | 1.56270606928778i | 0.200930222014047+0.0339595977979437i | 0.0000333333333333332-0.0000764741505179299i | 6.66666666666667E-06-0.000764741505179299i | 0.0000275535677382176-0.0000705679656098346i | 0.0000276238031710168-0.0000705030994845082i | 0.009+9.27398151339707i | -0.0000911927782257593-0.0000358326591422539i | 0.00125958778119446-1.29395123757288i | 0.947673831270723+0.160168151067589i | 1.0253363248409-0.127868637101919i | 0.890919857042705+0.267316052610548i | -0.0000716668119437737-0.0000563013210623758i | -15.0834788975162-0.241133616132582i | 1.00125619838649-0.00417194191970558i | 0.00106244513716606+0.000869840832422264i | -57.2459 | 39.3077
| 1477000 | -3.50333563912461E-08+0.00165810598503351i | -5.95700622559502+0.0127121458852569i | 2870 | 0.777000777000777 | 0.777000777000777 | 9.12648295422719+0.253682810750178i | 5800.16543669015i | -45536.7016842511+1268.89059225383i | 0.00354653566101749-0.127274595141774i | 0.000269815050746329-0.00820859077582583i | 0.00381635071176382-0.1354831859176i | -15.1329785790087i | -0.839200629009254-0.543821941696427i | 1.83920062900925+0.543821941696427i | -1.83920062900925+14.5891566373123i | 0.0210485388990854-0.128719785637872i | 1.56376481323716i | 0.201287471547934+0.0329149645004434i | 0.0000333333333333333-0.0000764223738418854i | 6.66666666666667E-06-0.000764223738418854i | 0.0000275535004719564-0.0000705216013829101i | 0.0000276236270919914-0.0000704567781614292i | 0.009+9.28026469870425i | -0.000091071162336173-0.0000358080523551391i | 0.00125788270720152-1.29307515893307i | 0.949358774586391+0.155241208622635i | 1.02465565956501-0.128029696462771i | 0.893632827503583+0.263164259875908i | -0.0000719607807068741-0.0000559659261057568i | -15.0834891798222-0.240970664864921i | 1.00123592321385-0.00418183623806288i | 0.00106699793420145+0.000864894944913268i | -57.2434 | 39.0278
| 1478000 | -3.49859659923738E-08+0.00165698412712853i | -5.9570062252317+0.0127035449746521i | 2870 | 0.777000777000777 | 0.777000777000777 | 9.12649321605777+0.253511478450956i | 5804.09242750714i | -45598.3849845771+1269.74969218088i | 0.00354174169041978-0.127188612141583i | 0.000269450459318876-0.00820304890145682i | 0.00381119214973866-0.13539166104304i | -15.1432243329552i | -0.844728349973668-0.535195305239838i | 1.84472834997367+0.535195305239838i | -1.84472834997367+14.6080290277154i | 0.0203652032950295-0.128853565000026i | 1.56482355718654i | 0.201633093939508+0.0318679498629551i | 0.0000333333333333334-0.000076370667229002i | 6.66666666666667E-06-0.00076370667229002i | 0.0000275534331605491-0.0000704753008432848i | 0.0000276234511888229-0.0000704105204665793i | 0.009+9.28654788401143i | -0.0000909497932055237-0.0000357834793333084i | 0.00125618109305125-1.29220026580855i | 0.950988879270061+0.150303034748345i | 1.02397417888555-0.128183130251718i | 0.896303232731082+0.258985035211703i | -0.0000722512080112003-0.00005562748360064i | -15.0834994412895-0.240807933476304i | 1.00121554695087-0.00419151815538149i | 0.00107149876549725+0.000859901737496926i | -57.241 | 38.7478
| 1479000 | -3.49386716875704E-08+0.00165586378627278i | -5.95700622486911+0.012694955694758i | 2870 | 0.777000777000777 | 0.777000777000777 | 9.12650345710511+0.253340377217168i | 5808.01941832413i | -45660.1100333298+1270.60879210794i | 0.00353695743114777-0.127102745150603i | 0.000269086606116419-0.0081975144969383i | 0.00380604403726419-0.135300259647541i | -15.1534700869017i | -0.85016739595493-0.526512486893913i | 1.85016739595493+0.526512486893913i | -1.85016739595493+14.6269576000078i | 0.0196813570838103-0.1289797408819i | 1.56588230113592i | 0.201967093452064+0.0308186887198746i | 0.0000333333333333335-0.0000763190305371637i | 6.66666666666667E-06-0.000763190305371637i | 0.0000275533658039966-0.0000704290638617579i | 0.000027623275460914-0.0000703643262708778i | 0.009+9.29283106931861i | -0.0000908286701666572-0.0000357589400068511i | 0.0012544829293892-1.29132655579455i | 0.952564165429275+0.145354265382047i | 1.02329197100901-0.128328954178476i | 0.898930796670775+0.254778813656241i | -0.0000725380685209099-0.0000552860332594959i | -15.0835096819742-0.24064542152241i | 1.00119507183539-0.00420098680988188i | 0.00107594723072917+0.000854861790898159i | -57.2389 | 38.4679
| 1480000 | -3.48914732172099E-08+0.00165474495939116i | -5.95700622450725+0.0126863780219989i | 2870 | 0.777000777000777 | 0.777000777000777 | 9.12651367742523+0.253169506582113i | 5811.94640914112i | -45721.8768305091+1271.46789203498i | 0.00353218285699536-0.127016993934389i | 0.000268723489148002-0.00819198754719394i | 0.00380090634614336-0.135208981481583i | -15.1637158408482i | -0.855517195991602-0.517774398133652i | 1.8555171959916+0.517774398133652i | -1.8555171959916+14.6459414427145i | 0.0189970868986628-0.129098332449387i | 1.5669410450853i | 0.202289475967012+0.029767315198567i | 0.0000333333333333332-0.0000762674636246381i | 6.66666666666667E-06-0.000762674636246381i | 0.0000275532984022993-0.0000703828903094775i | 0.0000276230999076703-0.0000703181954455936i | 0.009+9.29911425462579i | -0.0000907077925546738-0.000035734434306051i | 0.00125278820689254-1.29045402649283i | 0.954084660803306+0.140395533126406i | 1.02260912348059-0.128467184961586i | 0.901515247686071+0.250546032998937i | -0.0000728213373151414-0.0000549416149810053i | -15.0835199019325-0.240483128560114i | 1.00117450011209-0.0042102413627448i | 0.0010803429355661+0.000849775688905182i | -57.2371 | 38.1879
| 1481000 | -3.48443703225427E-08+0.00165362764341687i | -5.95700622414613+0.0126778119328627i | 2870 | 0.777000777000777 | 0.777000777000777 | 9.12652387707406+0.252998866080344i | 5815.8733999581i | -45783.6853761149+1272.32699196203i | 0.00352741794184488-0.126931358259126i | 0.000268361106429379-0.00818646803718801i | 0.00379577904827426-0.135117826296314i | -15.1739615947948i | -0.860777188490856-0.508981956235952i | 1.86077718849086+0.508981956235952i | -1.86077718849086+14.6649796385588i | 0.0183124786761594-0.129209359833956i | 1.56799978903469i | 0.20260024896095+0.0287139627009202i | 0.0000333333333333333-0.0000762159663500774i | 6.66666666666667E-06-0.000762159663500774i | 0.0000275532309554587-0.0000703367800579415i | 0.0000276229245284996-0.0000702721278623441i | 0.009+9.30539743993297i | -0.0000905871597069182-0.0000357099621613855i | 0.00125109691626987-1.28958267551159i | 0.955550400655025+0.135427467162423i | 1.02192572317418-0.128597840310663i | 0.904056318585104+0.246287133736018i | -0.0000731009898891681-0.0000545942688459394i | -15.0835301012202-0.240321054147481i | 1.00115383403224-0.00421928099815938i | 0.00108468549169153+0.000844644018311841i | -57.2355 | 37.9079
| 1482000 | -3.47973627456916E-08+0.0016525118352914i | -5.95700622378574+0.0126692574039007i | 2870 | 0.777000777000777 | 0.777000777000777 | 9.12653405610727+0.252828455247667i | 5819.80039077509i | -45845.5356701475+1273.18609188909i | 0.00352266265966654-0.126845837891628i | 0.00026799945598298-0.00818095595192504i | 0.00379066211564952-0.135026793843553i | -15.1842073487413i | -0.865946821287213-0.500136084183666i | 1.86594682128721+0.500136084183666i | -1.86594682128721+14.6840712645576i | 0.0176276176472253-0.129312844114702i | 1.56905853298407i | 0.202899421482612+0.0276587638855594i | 0.0000333333333333334-0.0000761645385725134i | 6.66666666666667E-06-0.000761645385725134i | 0.0000275531634634753-0.0000702907329789922i | 0.0000276227493228115-0.0000702261233930913i | 0.009+9.31168062524015i | -0.0000904667709629687-0.0000356855235035242i | 0.00124940904826116-1.28871250046552i | 0.956961427662174+0.13045069316555i | 1.02124185628279-0.12872093890863i | 0.906553746647127+0.242002559026202i | -0.0000733770021555046-0.0000542440351130599i | -15.083540279893-0.240159197843766i | 1.00113307585348-0.00422810492336902i | 0.00108897451682444+0.000839467368860184i | -57.2341 | 37.6279
| 1483000 | -3.47504502296488E-08+0.00165139753196448i | -5.95700622342608+0.0126607144117277i | 2870 | 0.777000777000777 | 0.777000777000777 | 9.12654421458037+0.252658273621131i | 5823.72738159208i | -45907.4277126066+1274.04519181614i | 0.00351791698451814-0.126760432599336i | 0.000267638535837885-0.00817545127644987i | 0.00378555552035603-0.134935883875786i | -15.1944531026878i | -0.87102555170082-0.491237710568195i | 1.87102555170082+0.491237710568195i | -1.87102555170082+14.7032153921196i | 0.0169425883285022-0.129408807300421i | 1.57011727693345i | 0.203187004129743+0.0266018506505523i | 0.0000333333333333334-0.0000761131801513588i | 6.66666666666667E-06-0.000761131801513588i | 0.0000275530959263498-0.000070244748944819i | 0.0000276225742900171-0.0000701801819101439i | 0.009+9.31796381054733i | -0.0000903466256646304-0.0000356611182633274i | 0.00124772459363757-1.28784349897571i | 0.958317791808303+0.125465833224123i | 1.02055760830934-0.128836500393967i | 0.909007273648736+0.237692754645713i | -0.0000736493504450117-0.0000538909542149834i | -15.0835504380065-0.239997559209403i | 1.00111222783959-0.00423671236871594i | 0.00109320963474007+0.000834246333182423i | -57.2329 | 37.3479
| 1484000 | -3.4703632518272E-08+0.00165028473039406i | -5.95700622306714+0.0126521829330211i | 2870 | 0.777000777000777 | 0.777000777000777 | 9.12655435254866+0.252488320739031i | 5827.65437240907i | -45969.3615034923+1274.90429174318i | 0.00351318089054474-0.126675142150314i | 0.000267278344029804-0.00816995399584744i | 0.00378045923457454-0.134845096146161i | -15.2046988566343i | -0.876012846594208-0.482287769492357i | 1.87601284659421+0.482287769492357i | -1.87601284659421+14.7224110871419i | 0.0162574745141975-0.129497272311674i | 1.57117602088283i | 0.203463009025836+0.0255433541168209i | 0.0000333333333333332-0.0000760618909464046i | 6.66666666666667E-06-0.000760618909464046i | 0.0000275530283440831-0.0000701988278279546i | 0.0000276223994295299-0.0000701343032861532i | 0.009+9.32424699585451i | -0.0000902267231559234-0.0000356367463718473i | 0.00124604354320135-1.2869756686697i | 0.959619550273049+0.12047350576112i | 1.01987306405793-0.128944545342929i | 0.911416645889355+0.233358168943446i | -0.000073918011507923-0.0000535350667540724i | -15.0835605756158-0.23983613780601i | 1.00109129226024-0.00424510258768255i | 0.00109739047528978+0.000828981506743207i | -57.232 | 37.0678
| 1485000 | -3.46569093562812E-08+0.00164917342754629i | -5.95700622270893+0.0126436629445216i | 2870 | 0.777000777000777 | 0.777000777000777 | 9.12656447006729+0.252318596140898i | 5831.58136322605i | -46031.3370428047+1275.76339167024i | 0.00350845435197838-0.126589966313249i | 0.000266918878601034-0.00816446409524255i | 0.00377537323057941-0.134754430408492i | -15.2149446105808i | -0.880908182428311-0.473287200472239i | 1.88090818242831+0.473287200472239i | -1.88090818242831+14.7416574101086i | 0.0155723592683066-0.129578262962883i | 1.57223476483221i | 0.203727449796815+0.0244834046120887i | 0.0000333333333333333-0.0000760106708178213i | 6.66666666666667E-06-0.000760106708178213i | 0.0000275529607166763-0.0000701529695012774i | 0.0000276222247407657-0.0000700884873941163i | 0.009+9.33053018116168i | -0.0000901070627830798-0.0000356124077603269i | 0.00124436588778573-1.28610900718138i | 0.960866767322161+0.115474325458453i | 1.01918830762546-0.129045095251792i | 0.913781614216474+0.22899925279571i | -0.0000741829625148565-0.0000531764134983081i | -15.0835706927762-0.239674933196376i | 1.00107027139079-0.00425327485693099i | 0.00110151667442057+0.000823673487781565i | -57.2313 | 36.7878
| 1486000 | -3.46102804892549E-08+0.00164806362039549i | -5.95700622235144+0.0126351544230321i | 2870 | 0.777000777000777 | 0.777000777000777 | 9.1265745671912+0.252149099367497i | 5835.50835404304i | -46093.3543305436+1276.62249159729i | 0.00350373734313753-0.12650490485745i | 0.000266560137600452-0.00815898155979994i | 0.00377029748073798-0.13466388641725i | -15.2251903645274i | -0.885711045317474-0.464236948338483i | 1.88571104531747+0.464236948338483i | -1.88571104531747+14.7609534161889i | 0.0148873249172412-0.129651803944468i | 1.5732935087816i | 0.203980341547656+0.0234221316554181i | 0.0000333333333333334-0.000075959519626154i | 6.66666666666667E-06-0.00075959519626154i | 0.0000275528930441301-0.0000701071738380053i | 0.0000276220502231418-0.0000700427341073698i | 0.009+9.33681336646887i | -0.0000899876438945269-0.0000355881023601984i | 0.00124269161825474-1.28524351215105i | 0.96205951419724+0.11046890318404i | 1.01850342239371-0.129138172519117i | 0.916101934050426+0.224616459560709i | -0.0000744441810577851-0.0000528150353771607i | -15.0835807895426-0.239513944944465i | 1.00104916751203-0.00426122847634091i | 0.00110558787419418+0.000818322877252713i | -57.2308 | 36.5077
| 1487000 | -3.45637456636268E-08+0.00164695530592411i | -5.95700622199468+0.0126266573454182i | 2870 | 0.777000777000777 | 0.777000777000777 | 9.12658464397515+0.251979829960822i | 5839.43534486003i | -46155.4133667092+1277.48159152434i | 0.00349902983842691-0.126419957552842i | 0.000266202119083477-0.00815350637472399i | 0.00376523195751039-0.134573463927566i | -15.2354361184739i | -0.890420931083204-0.455137963137465i | 1.8904209310832+0.455137963137465i | -1.8904209310832+14.7802981553364i | 0.0142024530428915-0.129717920805i | 1.57435225273098i | 0.204221700838931+0.0223596639423822i | 0.0000333333333333334-0.0000759084372323235i | 6.66666666666667E-06-0.000759084372323235i | 0.0000275528253264452-0.0000700614407116987i | 0.0000276218758760773-0.0000699970432995914i | 0.009+9.34309655177604i | -0.0000898684658408837-0.0000355638301030826i | 0.00124102072550315-1.28437918122533i | 0.963197869005107+0.105457845921863i | 1.01781849102183-0.129223800428032i | 0.918377365408569+0.220210245033006i | -0.0000747016451509487-0.0000524509734774683i | -15.0835908659698-0.239353172615404i | 1.00102798291-0.00426896276904383i | 0.00110960372280536+0.000812930278769887i | -57.2306 | 36.2277
| 1488000 | -3.45173046266824E-08+0.00164584848112271i | -5.95700622163863+0.0126181716886074i | 2870 | 0.777000777000777 | 0.777000777000777 | 9.12659470047372+0.251810787464097i | 5843.36233567702i | -46217.5141513014+1278.34069145139i | 0.00349433181233711-0.126335124169967i | 0.000265844821112043-0.00814803852525862i | 0.00376017663344915-0.134483162695226i | -15.2456818724204i | -0.895037345307384-0.445991200031021i | 1.89503734530738+0.445991200031021i | -1.89503734530738+14.7996906723894i | 0.0135178244760148-0.129776639933424i | 1.57541099668036i | 0.204451545663344+0.0212961293307086i | 0.0000333333333333335-0.0000758574234976244i | 6.66666666666667E-06-0.000758574234976244i | 0.0000275527575636227-0.0000700157699962576i | 0.000027621701698994-0.0000699514148447991i | 0.009+9.34937973708322i | -0.0000897495279749507-0.0000355395909207899i | 0.0012393532004563-1.28351601205717i | 0.964281916607135+0.100441756704268i | 1.01713359543914-0.12930200312856i | 0.920607672929302+0.215781067397337i | -0.0000749553332317698-0.0000520842690392897i | -15.0836009221123-0.23919261577549i | 1.00100671987567-0.00427647708145692i | 0.00111356387460022+0.000807496298545796i | -57.2306 | 35.9476
| 1489000 | -3.44709571265557E-08+0.00164474314298995i | -5.9570062212833+0.0126096974295896i | 2870 | 0.777000777000777 | 0.777000777000777 | 9.12660473674131+0.251641971421761i | 5847.289326494i | -46279.6566843203+1279.19979137844i | 0.00348964323944418-0.126250404479982i | 0.00026548824175458-0.00814257799668724i | 0.00375513148119876-0.134392982476669i | -15.2559276263669i | -0.899559803383982-0.436797619196548i | 1.89955980338398+0.436797619196548i | -1.89955980338398+14.8191300071704i | 0.0128335192900814-0.129827988541328i | 1.57646974062974i | 0.204669895422228+0.0202316548266014i | 0.0000333333333333333-0.0000758064782837237i | 6.66666666666667E-06-0.000758064782837237i | 0.0000275526897556629-0.0000699701615659199i | 0.0000276215276913145-0.0000699058486173478i | 0.009+9.3556629223904i | -0.0000896308296516991-0.0000355153847453171i | 0.00123768903406999-1.28265400230583i | 0.965311748508401+0.0954212345474429i | 1.01644881683843-0.129372805619988i | 0.922792625895424+0.211329387182625i | -0.0000752052241616936-0.000051714963451781i | -15.0836109580246-0.239032273992171i | 1.00098538070481-0.00428377078331349i | 0.00111746799009355+0.000802021545334223i | -57.2309 | 35.6675
| 1490000 | -3.44247029122252E-08+0.00164363928853254i | -5.95700622092868+0.0126012345454161i | 2870 | 0.777000777000777 | 0.777000777000777 | 9.12661475283213+0.251473381379477i | 5851.21631731099i | -46341.8409657657+1280.05889130549i | 0.00348496409440941-0.126165798254654i | 0.00026513237908598-0.00813712477433247i | 0.00375009647349539-0.134302923028986i | -15.2661733803134i | -0.903987830569971-0.427558185726104i | 1.90398783056997+0.427558185726104i | -1.90398783056997+14.8386151945873i | 0.0121496167954694-0.129871994645268i | 1.57752848457912i | 0.204876770902017+0.0191663665715739i | 0.0000333333333333333-0.0000757556014526609i | 6.66666666666667E-06-0.000757556014526609i | 0.0000275526219025673-0.0000699246152952631i | 0.000027621353852465-0.0000698603444919325i | 0.009+9.36194610769758i | -0.0000895123702282681-0.00003549121150885i | 0.00123602821733039-1.28179314963687i | 0.96628746274672+0.0903968743893228i | 1.0157642356696-0.129436233733285i | 0.924931998257076+0.206855667215542i | -0.0000754512972270084-0.0000513430982490583i | -15.0836209737608-0.238872146834061i | 1.00096396769768-0.00429084326769145i | 0.00112131573598591+0.000796506630371434i | -57.2313 | 35.3874
| 1491000 | -3.43785417335114E-08+0.00164253691476521i | -5.95700622057478+0.0125927830131999i | 2870 | 0.777000777000777 | 0.777000777000777 | 9.12662474880022+0.251305016884117i | 5855.14330812798i | -46404.0669956377+1280.91799123255i | 0.00348029435197888-0.126081305266363i | 0.000264777231187578-0.00813167884355618i | 0.00374507158316646-0.134212984109919i | -15.2764191342599i | -0.908320962035164-0.418273869525116i | 1.90832096203516+0.418273869525116i | -1.90832096203516+14.8581452647348i | 0.0114661955340464-0.129908687049172i | 1.57858722852851i | 0.20507219425073+0.0181003898298563i | 0.0000333333333333334-0.0000757047928668444i | 6.66666666666667E-06-0.000757047928668443i | 0.0000275525540043364-0.0000698791310591994i | 0.0000276211801818718-0.0000698149023435816i | 0.009+9.36822929300476i | -0.0000893941490639478-0.0000354670711437587i | 0.00123437074125386-1.28093345172207i | 0.967209163781727+0.085369267030195i | 1.01507993163366-0.129492314113574i | 0.927025568654285+0.202360372573914i | -0.0000756935321396156-0.0000509687151060534i | -15.083630969375-0.238712233870917i | 1.00094248315885-0.00429769395103963i | 0.00112510678518001+0.000790952167317335i | -57.232 | 35.1073
| 1492000 | -3.43324733410725E-08+0.0016414360187107i | -5.95700622022159+0.0125843428101154i | 2870 | 0.777000777000777 | 0.777000777000777 | 9.12663472469941+0.251136877483763i | 5859.07029894496i | -46466.3347739364+1281.77709115959i | 0.00347563398698302-0.125996925288093i | 0.000264422796147124-0.00812624018975927i | 0.00374005678313014-0.134123165477852i | -15.2866648882065i | -0.912558742911054-0.408945645210457i | 1.91255874291105+0.408945645210457i | -1.91255874291105+14.877719242996i | 0.010783333274114-0.129938095326827i | 1.57964597247789i | 0.20525618895447+0.017033848976341i | 0.0000333333333333334-0.0000756540523890517i | 6.66666666666667E-06-0.000756540523890517i | 0.000027552486060971-0.0000698337087329768i | 0.0000276210066789644-0.0000697695220476597i | 0.009+9.37451247831194i | -0.0000892761655201766-0.0000354429635826008i | 0.00123271659688686-1.2800749062395i | 0.968076962384043+0.0803389990758455i | 1.01439598367713-0.129541074202688i | 0.929073120439084+0.197843970539857i | -0.0000759319090377855-0.0000505918558343812i | -15.083640944921-0.238552534673648i | 1.00092092939694-0.00430432227320243i | 0.00112884081679694+0.000785358772196763i | -57.2329 | 34.8272
| 1493000 | -3.42864974864016E-08+0.00164033659739973i | -5.9570062198691+0.0125759139133979i | 2870 | 0.777000777000777 | 0.777000777000777 | 9.12664468058338+0.250968962727707i | 5862.99728976195i | -46528.6443006617+1282.63619108664i | 0.00347098297433663-0.125912658093438i | 0.000264069072058751-0.00812080879838146i | 0.00373505204639538-0.134033466891819i | -15.296910642153i | -0.916700728338392-0.399574492008514i | 1.91670072833839+0.399574492008514i | -1.91670072833839+14.8973361501445i | 0.0101011070057558-0.12996024980443i | 1.58070471642727i | 0.205428779813929+0.0159668674851347i | 0.0000333333333333333-0.0000756033798824276i | 6.66666666666667E-06-0.000756033798824276i | 0.0000275524180724721-0.0000697883481921771i | 0.0000276208333431737-0.0000697242034798645i | 0.009+9.38079566361912i | -0.0000891584189605296-0.0000354188887581186i | 0.00123106577530583-1.27921751087342i | 0.968890975524457+0.0753066528835652i | 1.01371246998687-0.12958254222178i | 0.931074441697008+0.193306930552927i | -0.0000761664084868358-0.0000502125623782058i | -15.0836509004525-0.238393048814309i | 1.00089930872439-0.00431072769744101i | 0.00113251751619135+0.000779727063340642i | -57.2341 | 34.547
| 1494000 | -3.42406139218232E-08+0.00163923864787097i | -5.95700621951733+0.0125674963003441i | 2870 | 0.777000777000777 | 0.777000777000777 | 9.12665461650564+0.250801272166436i | 5866.92428057894i | -46590.9955758136+1283.4952910137i | 0.00346634128903821-0.125828503456594i | 0.000263716057022961-0.00811538465490136i | 0.00373005734606117-0.133943888111495i | -15.3071563960995i | -0.920746483514142-0.390161393651835i | 1.92074648351414+0.390161393651835i | -1.92074648351414+14.9169950024477i | 0.00941959293647641-0.129975181543258i | 1.58176346037665i | 0.205589992920947+0.0148995679185404i | 0.0000333333333333333-0.000075552775210485i | 6.66666666666667E-06-0.00075552775210485i | 0.0000275523500388405-0.0000697430493127168i | 0.0000276206601739326-0.0000696789465162283i | 0.009+9.3870788489263i | -0.0000890409087507136-0.0000353948466032388i | 0.00122941826761708-1.2783612633143i | 0.969651326263373+0.0702728065101844i | 1.01302946798513-0.129616747154032i | 0.933029325268421+0.188749724162619i | -0.0000763970114798259-0.0000498308768100853i | -15.083660836023-0.238233775866092i | 1.00087762345724-0.00431690971045393i | 0.00113613657496681+0.000774057661326733i | -57.2354 | 34.2669
| 1495000 | -3.419482240049E-08+0.00163814216717101i | -5.95700621916626+0.0125590899483111i | 2870 | 0.777000777000777 | 0.777000777000777 | 9.12666453251949+0.250633805351639i | 5870.85127139593i | -46653.3885993921+1284.35439094075i | 0.00346170890616966-0.125744461152358i | 0.000263363749146587-0.00810996774483612i | 0.00372507265531625-0.133854428897194i | -15.317402150046i | -0.92469558373695-0.380707338276242i | 1.92469558373695+0.380707338276242i | -1.92469558373695+14.9366948117698i | 0.00873886648726444-0.129982922322412i | 1.58282220432603i | 0.205739855635099+0.0138320719166828i | 0.0000333333333333334-0.0000755022382371002i | 6.66666666666667E-06-0.000755022382371002i | 0.000027552281960077-0.000069697811970843i | 0.0000276204871706758-0.0000696337510331135i | 0.009+9.39336203423348i | -0.0000889236342585535-0.0000353708370510718i | 0.00122777406495664-1.27750616125879i | 0.970358143640378+0.0652380336631418i | 1.01234705432509-0.129643718727439i | 0.934937568769128+0.184172824981115i | -0.0000766236994381646-0.0000494468413268433i | -15.0836707516857-0.238074715403328i | 1.00085587591491-0.00432286782239435i | 0.00113969769099004+0.000768351188920689i | -57.237 | 33.9867
| 1496000 | -3.41491226763793E-08+0.00163704715235434i | -5.9570062188159+0.0125506948347166i | 2870 | 0.777000777000777 | 0.777000777000777 | 9.12667442867808+0.250466561836195i | 5874.77826221291i | -46715.8233713973+1285.21349086779i | 0.00345708580089606-0.125660530956129i | 0.00026301214654278-0.00810455805374148i | 0.00372009794743884-0.13376508900987i | -15.3276479039925i | -0.928547614451777-0.371213318316994i | 1.92854761445178+0.371213318316994i | -1.92854761445178+14.9564345856755i | 0.00805900228896859-0.129983504621682i | 1.58388094827542i | 0.205878396560352+0.0127645001876053i | 0.0000333333333333334-0.0000754517688265141i | 6.66666666666667E-06-0.000754517688265141i | 0.0000275522138361823-0.0000696526360431337i | 0.00002762031433284-0.0000695886169072134i | 0.009+9.39964521954066i | -0.0000888065948539878-0.0000353468600349119i | 0.00122613315849015-1.2766522024097i | 0.971011562564153+0.0602029036537774i | 1.01166530488673-0.129663487397695i | 0.936798974610654+0.17957670863559i | -0.0000768464542122069-0.0000490604982454251i | -15.083680647494-0.237915867001478i | 1.00083406841994-0.0043286015668855i | 0.001143200568405+0.000762608271016841i | -57.2389 | 33.7065
| 1497000 | -3.41035145042898E-08+0.0016359536004833i | -5.95700621846623+0.0125423109370386i | 2870 | 0.777000777000777 | 0.777000777000777 | 9.12668430503432+0.250299541174177i | 5878.7052530299i | -46778.299891829+1286.07259079485i | 0.00345247194846544-0.125576712643902i | 0.000262661247330976-0.00809915556721159i | 0.00371513319579642-0.133675868211114i | -15.3378936579391i | -0.932302171293447-0.361680330404522i | 1.93230217129345+0.361680330404522i | -1.93230217129345+14.9762133275346i | 0.00738007417901827-0.129976961604507i | 1.5849396922248i | 0.206005645521762+0.0116969724978894i | 0.0000333333333333332-0.0000754013668433296i | 6.66666666666667E-06-0.000754013668433296i | 0.0000275521456671575-0.0000696075214064964i | 0.0000276201416598639-0.0000695435440155502i | 0.009+9.40592840484784i | -0.0000886897899090571-0.0000353229154882358i | 0.00122449553941278-1.27579938447599i | 0.971611723702562+0.0551679813530897i | 1.01098429477298-0.129676084331167i | 0.938613350019989+0.174961852720334i | -0.0000770652580818039-0.000048671889998752i | -15.0836905235006-0.237757230237138i | 1.00081220329776-0.00433411050103378i | 0.00114664491764634+0.00075682953457878i | -57.2409 | 33.4263
| 1498000 | -3.40579976398386E-08+0.00163486150862812i | -5.95700621811728+0.0125339382328156i | 2870 | 0.777000777000777 | 0.777000777000777 | 9.12669416164107+0.250132742920838i | 5882.63224384689i | -46840.8181606874+1286.9316907219i | 0.00344786732420805-0.12549300599227i | 0.000262311049636869-0.00809376027087877i | 0.00371017837384492-0.133586766263149i | -15.3481394118856i | -0.935958860128949-0.352109375260186i | 1.93595886012895+0.352109375260186i | -1.93595886012895+14.9960300366254i | 0.00670215519851299-0.129963327101074i | 1.58599843617418i | 0.206121633542297+0.0106296076638383i | 0.0000333333333333333-0.0000753510321525131i | 6.66666666666667E-06-0.000753510321525131i | 0.0000275520774530033-0.0000695624679381691i | 0.000027619969151188-0.0000694985322354766i | 0.009+9.41221159015502i | -0.0000885732187979005-0.0000352990033447025i | 0.00122286119894904-1.2749477051727i | 0.972158773373338+0.0501338271501539i | 1.0103040983063-0.129681541388003i | 0.940380507058999+0.170328736748948i | -0.0000772800937568174-0.0000482810591316033i | -15.0837003797584-0.237598804688022i | 1.0007902828765-0.00433939420544i | 0.00115003045545226+0.000751015608580324i | -57.2432 | 33.1461
| 1499000 | -3.40125718394574E-08+0.00163377087386681i | -5.95700621776901+0.0125255766996455i | 2870 | 0.777000777000777 | 0.777000777000777 | 9.12670399855087+0.249966166632617i | 5886.55923466387i | -46903.3781779724+1287.79079064894i | 0.00344327190353642-0.125409410778417i | 0.000261961551592394-0.00808837215041357i | 0.00370523345512881-0.133497782928831i | -15.3583851658321i | -0.939517297099036-0.342501457590653i | 1.93951729709904+0.342501457590653i | -1.93951729709904+15.0158837082414i | 0.00602531758957489-0.129942635591512i | 1.58705718012356i | 0.206226392819688+0.00956252354305961i | 0.0000333333333333333-0.0000753007646193895i | 6.66666666666667E-06-0.000753007646193895i | 0.0000275520091937207-0.0000695174755157154i | 0.0000276197968062544-0.0000694535814446699i | 0.009+9.4184947754622i | -0.0000884568808967405-0.0000352751235381517i | 0.00122123012835272-1.274097162221i | 0.972652863434909+0.0451009969124219i | 1.00962478902551-0.12967989110532i | 0.942100262643243+0.165677842105821i | -0.0000774909443776038-0.000047888048296449i | -15.0837102163199-0.237440589932972i | 1.00076830948669-0.0043444522842083i | 0.00115335690487719+0.000745167123945654i | -57.2457 | 32.8659
| 1500000 | -3.39672368603897E-08+0.00163268169328517i | -5.95700621742144+0.0125172263151863i | 2870 | 0.777000777000777 | 0.777000777000777 | 9.12671381581617+0.249799811867128i | 5890.48622548086i | -46965.979943684+1288.64989057599i | 0.00343868566194495-0.125325926780123i | 0.000261612751335698-0.00808299119152452i | 0.00370029841328065-0.133408917971648i | -15.3686309197786i | -0.942977108658367-0.332857585982814i | 1.94297710865837+0.332857585982814i | -1.94297710865837+15.0357733337958i | 0.00534963279309345-0.129914922189237i | 1.58811592407294i | 0.206319956703424+0.00849583702665451i | 0.0000333333333333334-0.0000752505641096433i | 6.66666666666667E-06-0.000752505641096433i | 0.0000275519408893105-0.000069472544017026i | 0.0000276196246245076-0.0000694086915211351i | 0.009+9.42477796076938i | -0.0000883407755838803-0.0000352512760026048i | 0.00121960231890679-1.27324775334814i | 0.973094151177887+0.0400700419488835i | 1.00894643968306-0.129671166680538i | 0.94377243856037+0.161009651997953i | -0.0000776977935154496-0.0000474929002493327i | -15.0837200332376-0.237282585551942i | 1.00074628546112-0.00434928436495268i | 0.00115662399530351+0.000739284713490038i | -57.2485 | 32.5857
| 1501000 | -3.39219924606873E-08+0.0016315939639768i | -5.95700621707456+0.0125088870571555i | 2870 | 0.777000777000777 | 0.777000777000777 | 9.12672361348923+0.249633678183162i | 5894.41321629785i | -47028.6234578222+1289.50899050305i | 0.00343410857500944-0.125242553775755i | 0.00026126464701111-0.008077617379958i | 0.00369537322202055-0.133320171155713i | -15.3788766737251i | -0.946337931614763-0.323178772797801i | 1.94633793161476+0.323178772797801i | -1.94633793161476+15.0556979009273i | 0.00467517144675155-0.129880222624415i | 1.58917466802232i | 0.20640235967182+0.00742966403183882i | 0.0000333333333333334-0.0000752004304893172i | 6.66666666666667E-06-0.000752004304893172i | 0.0000275518725397733-0.0000694276733203174i | 0.0000276194526053933-0.000069363862343202i | 0.009+9.43106114607656i | -0.0000882249022396926-0.0000352274606722626i | 0.00121797776192318-1.27239947628741i | 0.973482799216918+0.0350415089752638i | 1.00826912224246-0.129655401954816i | 0.9453968614881+0.156324651406336i | -0.0000779006251729778-0.0000470956578457304i | -15.0837298305638-0.237124791126007i | 1.0007242131345-0.00435389009880164i | 0.00115983146245318+0.000733369011860226i | -57.2514 | 32.3054
| 1502000 | -3.38768383992071E-08+0.001630507683043i | -5.95700621672838+0.0125005589033297i | 2870 | 0.777000777000777 | 0.777000777000777 | 9.12673339162216+0.249467765140676i | 5898.34020711484i | -47091.308720387+1290.3680904301i | 0.00342954061838683-0.125159291544268i | 0.000260917236769127-0.00807225070149822i | 0.00369045785515596-0.133231542245766i | -15.3891224276717i | -0.949599413167357-0.313466034064637i | 1.94959941316736+0.313466034064637i | -1.94959941316736+15.0756563936071i | 0.00400200338336581-0.129838573227572i | 1.59023341197171i | 0.206473637309221+0.00636411949505214i | 0.0000333333333333333-0.0000751503636248099i | 6.66666666666667E-06-0.000751503636248099i | 0.00002755180414511-0.0000693828633041292i | 0.0000276192807483593-0.0000693190937895237i | 0.009+9.43734433138374i | -0.0000881092602466115-0.0000352036774815055i | 0.00121635644874279-1.27155232877814i | 0.973818975383165+0.030015940081523i | 1.00759290787622-0.129632631396637i | 0.946973363011643+0.151623327037166i | -0.0000780994237845124-0.0000466963640364131i | -15.0837396083505-0.236967206237346i | 1.00070209484333-0.00435826916040046i | 0.00116297904839848+0.000727420655474647i | -57.2546 | 32.0252
| 1503000 | -3.38317744356081E-08+0.00162942284759281i | -5.95700621638289+0.0124922418315449i | 2870 | 0.777000777000777 | 0.777000777000777 | 9.12674315026683+0.249302072300795i | 5902.26719793182i | -47154.0357313785+1291.22719035714i | 0.00342498176781492-0.125076139865204i | 0.00026057051876638-0.00806689114196694i | 0.0036855522865813-0.133143031007171i | -15.3993681816182i | -0.95276121094351-0.303720389373939i | 1.95276121094351+0.303720389373939i | -1.95276121094351+15.0956477922443i | 0.00333019762956219-0.129790010913338i | 1.59129215592109i | 0.206533826283307+0.00529931736558932i | 0.0000333333333333333-0.0000751003633828774i | 6.66666666666667E-06-0.000751003633828774i | 0.0000275517357053217-0.0000693381138473265i | 0.0000276191090528557-0.0000692743857390782i | 0.009+9.44362751669092i | -0.0000879938489891274-0.0000351799263648937i | 0.00121473837073529-1.27070630856569i | 0.974102852617264+0.0249938727018199i | 1.00691786696396-0.129602890085507i | 0.94850177964065+0.146906167273114i | -0.0000782941742164013-0.0000462950618633308i | -15.0837493666497-0.23680983046925i | 1.0006799329256-0.00436242124791108i | 0.00116606650157241+0.000721440282463977i | -57.258 | 31.7449
| 1504000 | -3.3786800330348E-08+0.00162833945474295i | -5.95700621603809+0.012483935819696i | 2870 | 0.777000777000777 | 0.777000777000777 | 9.12675288947501+0.249136599225806i | 5906.19418874881i | -47216.8044907966+1292.0862902842i | 0.00342043199911215-0.124993098518691i | 0.000260224491165614-0.0080615386872235i | 0.00368065649027776-0.133054637205915i | -15.4096139355647i | -0.955822993034936-0.293942861770338i | 1.95582299303494+0.293942861770338i | -1.95582299303494+15.1156710737944i | 0.00265982240468522-0.129734573164349i | 1.59235089987047i | 0.206582964322562+0.00423537059959615i | 0.0000333333333333334-0.0000750504296306283i | 6.66666666666667E-06-0.000750504296306283i | 0.0000275516672204092-0.0000692934248290945i | 0.0000276189375183339-0.0000692297380711632i | 0.009+9.4499107019981i | -0.0000878786678537734-0.0000351562072571651i | 0.00121312351929904-1.26986141340138i | 0.974334608863065+0.0199758395861926i | 1.00624406909084-0.129566213695821i | 0.949981952825893+0.142173662124005i | -0.0000784848617673237-0.0000458917944554634i | -15.0837591055131-0.23665266340611i | 1.0006577297206-0.00436634608301076i | 0.00116909357677878+0.000715428532611007i | -57.2616 | 31.4646
| 1505000 | -3.374191584468E-08+0.0016272575016178i | -5.95700621569398+0.0124756408457365i | 2870 | 0.777000777000777 | 0.777000777000777 | 9.12676260929825+0.248971345479155i | 5910.1211795658i | -47279.6149986412+1292.94539021125i | 0.00341589128817699-0.124910167285436i | 0.000259879152135668-0.00805619332316462i | 0.00367577044031266-0.132966360608601i | -15.4198596895112i | -0.958784438032424-0.284134477645444i | 1.95878443803242+0.284134477645444i | -1.95878443803242+15.1357252118658i | 0.00199094512006405-0.129672298015289i | 1.59340964381985i | 0.206621090193843+0.00317239115462613i | 0.0000333333333333334-0.000075000562235525i | 6.66666666666667E-06-0.00075000562235525i | 0.0000275515986903732-0.0000692487961289401i | 0.0000276187661442473-0.0000691851506653981i | 0.009+9.45619388730528i | -0.0000877637162291213-0.0000351325200932352i | 0.00121151188586098-1.26901764104256i | 0.974514426961832+0.014962368774886i | 1.00557158304636-0.129522638480831i | 0.951413728975154+0.137426303177725i | -0.0000786714721685348-0.0000454866050247063i | -15.0837688249922-0.236495704633419i | 1.00063548756866-0.00437004341088737i | 0.00117206003520146+0.000709386047291006i | -57.2655 | 31.1843
| 1506000 | -3.36971207406495E-08+0.0016261769853494i | -5.95700621535055+0.0124673568876787i | 2870 | 0.777000777000777 | 0.777000777000777 | 9.12677230978795+0.248806310625441i | 5914.04817038279i | -47342.4672549126+1293.8044901383i | 0.00341135961098785-0.124827345946728i | 0.000259534499851437-0.00805085503572422i | 0.00367089411083929-0.132878200982452i | -15.4301054434577i | -0.961645235059598-0.274296266630026i | 1.9616452350596+0.274296266630026i | -1.9616452350596+15.1558091768277i | 0.00132363237853121-0.129603224037099i | 1.59446838776923i | 0.206648243680128+0.00211048998459581i | 0.0000333333333333332-0.0000749507610653815i | 6.66666666666667E-06-0.000749507610653815i | 0.0000275515301152143-0.00006920422762669i | 0.0000276185949300508-0.0000691406234017216i | 0.009+9.46247707261246i | -0.0000876489935057715-0.0000351088648081964i | 0.00120990346187649-1.2681749892525i | 0.974642494547296+0.00995398357455941i | 1.0049004768234-0.129472201256811i | 0.952796959468871+0.132664583550814i | -0.0000788539915840846-0.0000450795368617443i | -15.0837785251385-0.236338953737762i | 1.00061320881095-0.00437351300023314i | 0.00117496564441315+0.000703313469411762i | -57.2695 | 30.904
| 1507000 | -3.36524147810916E-08+0.00162509790307736i | -5.95700621500781+0.0124590839235931i | 2870 | 0.777000777000777 | 0.777000777000777 | 9.12678199099534+0.248641494230414i | 5917.97516119977i | -47405.3612596105+1294.66359006535i | 0.00340683694360273-0.124744634284434i | 0.000259190532493865-0.00804552381087346i | 0.00366602747609659-0.132790158095307i | -15.4403511974042i | -0.964405083805563-0.264429261485912i | 1.96440508380556+0.264429261485912i | -1.96440508380556+15.1759219359183i | 0.000657949974227208-0.129527390321336i | 1.59552713171862i | 0.206664465558399+0.00104977703519308i | 0.0000333333333333333-0.0000749010259883641i | 6.66666666666667E-06-0.000749010259883641i | 0.0000275514614949341-0.0000691597192024909i | 0.0000276184238752021-0.0000690961561603921i | 0.009+9.46876025791964i | -0.0000875344990763472-0.000035085241337319i | 0.00120829823882929-1.26733345580042i | 0.97471900394134+0.00495120253662934i | 1.00423081761752-0.129414939387332i | 0.954131500675223+0.127888997838914i | -0.0000790324066110032-0.0000446706333319342i | -15.0837882060031-0.236182410306821i | 1.00059089578923-0.00437675464323626i | 0.00117781017838388+0.000697211443353666i | -57.2738 | 30.6237
| 1508000 | -3.36077977296272E-08+0.00162402025194892i | -5.95700621466574+0.0124508219316084i | 2870 | 0.777000777000777 | 0.777000777000777 | 9.12679165297146+0.248476895860971i | 5921.90215201676i | -47468.297012735+1295.5226899924i | 0.00340232326215886-0.124662032080999i | 0.000258847248249907-0.00804019963462042i | 0.00366117051040877-0.132702231715619i | -15.4505969513508i | -0.967063694556449-0.254534497997484i | 1.96706369455645+0.254534497997484i | -1.96706369455645+15.1960624533533i | -6.03710733096034E-06-0.129444836464707i | 1.596585875668i | 0.206669797577705-9.63876029450302E-06i | 0.0000333333333333333-0.0000748513568729873i | 6.66666666666667E-06-0.000748513568729873i | 0.0000275513928295328-0.0000691152707368064i | 0.0000276182529791593-0.0000690517488219848i | 0.009+9.47504344322682i | -0.0000874202323354836-0.0000350616496160473i | 0.00120669620823134-1.26649303846144i | 0.974744152050537-0.0000454605624053569i | 1.00356267182659-0.129350890767725i | 0.95541721396479+0.123100042067034i | -0.0000792067042794475-0.0000442599378711816i | -15.0837978676372-0.236026073929363i | 1.0005685508456-0.00437976815557026i | 0.00118059341748887+0.000691080614909655i | -57.2783 | 30.3433
| 1509000 | -3.356326935066E-08+0.00162294402911886i | -5.95700621432436+0.0124425708899113i | 2870 | 0.777000777000777 | 0.777000777000777 | 9.12680129576722+0.248312515085155i | 5925.82914283375i | -47531.2745142862+1296.38178991945i | 0.00339781854287237-0.124579539119439i | 0.000258504645312516-0.00803488249301013i | 0.00365632318818489-0.132614421612449i | -15.4608427052973i | -0.969620788225721-0.244613014863338i | 1.96962078822572+0.244613014863338i | -1.96962078822572+15.216229690434i | -0.000668264688880148-0.129355602553757i | 1.59764461961738i | 0.206664282437374-0.00106764948466965i | 0.0000333333333333334-0.0000748017535881147i | 6.66666666666667E-06-0.000748017535881147i | 0.0000275513241190115-0.0000690708821104171i | 0.0000276180822413833-0.0000690074012673915i | 0.009+9.48132662853399i | -0.0000873061926798214-0.0000350380895800022i | 0.00120509736162271-1.2656537350166i | 0.974718140263385-0.00503549673836705i | 1.0028961050507-0.129280093809679i | 0.956653965724594+0.118298213639899i | -0.0000793768720527974-0.0000438474939818463i | -15.0838075100916-0.235869944195244i | 1.00054617632234-0.00438255337638093i | 0.0011833151485155+0.000684921631225372i | -57.2831 | 30.0629
| 1510000 | -3.35188294093739E-08+0.00162186923174951i | -5.95700621398365+0.0124343307767462i | 2870 | 0.777000777000777 | 0.777000777000777 | 9.12681091943331+0.248148351472142i | 5929.75613365073i | -47594.2937642639+1297.24088984651i | 0.00339332276203809-0.124497155183347i | 0.000258162721880611-0.00802957237212443i | 0.0036514854839187-0.132526727555471i | -15.4710884592438i | -0.972076096383635-0.234665853586658i | 1.97207609638364+0.234665853586658i | -1.97207609638364+15.2364226056571i | -0.0013286694008509-0.129259729149741i | 1.59870336356676i | 0.206647963765419-0.00212414824020857i | 0.0000333333333333332-0.0000747522160029566i | 6.66666666666667E-06-0.000747522160029566i | 0.0000275512553633707-0.000069026553204419i | 0.0000276179116613362-0.0000689631133778188i | 0.009+9.48760981384117i | -0.0000871923795079972-0.0000350145611649786i | 0.00120350169057147-1.26481554325282i | 0.974641174348463-0.010018401815356i | 1.00223118209224-0.129202587426024i | 0.957841627371897+0.113484011291697i | -0.0000795428978277479-0.0000434333452286114i | -15.083817133417-0.235714020695396i | 1.00052377456159-0.00438511016827189i | 0.00118597516467058+0.000678735140738825i | -57.288 | 29.7826
| 1511000 | -3.34744776717295E-08+0.00162079585701068i | -5.95700621364362+0.0124261015704152i | 2870 | 0.777000777000777 | 0.777000777000777 | 9.12682052402032+0.24798440459225i | 5933.68312446772i | -47657.3547626683+1298.09998977355i | 0.00338883589602899-0.124414880056884i | 0.000257821476159055-0.0080242692580817i | 0.00364665737218804-0.132439149314966i | -15.4813342131903i | -0.974429361285307-0.224694058366281i | 1.97442936128531+0.224694058366281i | -1.97442936128531+15.256640154824i | -0.00198718868048505-0.129157257273653i | 1.59976210751614i | 0.206620886097103-0.00317902915152498i | 0.0000333333333333333-0.0000747027439870712i | 6.66666666666667E-06-0.000747027439870712i | 0.000027551186562612-0.0000689822839002245i | 0.000027617741238483-0.0000689188850347899i | 0.009+9.49389299914835i | -0.0000870787922206398-0.0000349910643069467i | 0.0012019091866736-1.26397846096285i | 0.974513464353333-0.0149936764392585i | 1.00156796695636-0.129118411015659i | 0.958980075367239+0.108657935036153i | -0.0000797047699343271-0.0000430175352343925i | -15.0838267376639-0.235558303021835i | 1.00050134790519-0.00438743841728675i | 0.00118857326558629+0.000672521793120422i | -57.2932 | 29.5022
| 1512000 | -3.34302139044608E-08+0.00161972390207971i | -5.95700621330427+0.0124178832492778i | 2870 | 0.777000777000777 | 0.777000777000777 | 9.12683010957862+0.247820674016926i | 5937.61011528471i | -47720.4575094993+1298.9590897006i | 0.00338435792129624-0.124332713524781i | 0.000257480906358639-0.00801897313703696i | 0.00364183882765488-0.132351686661818i | -15.4915799671368i | -0.9766803358978-0.214698675986976i | 1.9766803358978+0.214698675986976i | -1.9766803358978+15.2768812911498i | -0.00264376077074448-0.129048228391455i | 1.60082085146553i | 0.206583094853727-0.00423218736809434i | 0.0000333333333333333-0.0000746533374103603i | 6.66666666666667E-06-0.000746533374103603i | 0.0000275511177167356-0.000068938074079558i | 0.0000276175709722889-0.0000688747161201394i | 0.009+9.50017618445553i | -0.0000869654302203572-0.0000349675989420485i | 0.00120031984155286-1.26314248594532i | 0.974335224504495-0.0199608260896518i | 1.00090652285162-0.129027604448676i | 0.960069191227235+0.103820486116245i | -0.0000798624771359058-0.0000426001076762369i | -15.0838363228829-0.235402790767648i | 1.00047889869443-0.00438953803289055i | 0.00119110925732607+0.000666282239212835i | -57.2986 | 29.2218
| 1513000 | -3.33860378750729E-08+0.00161865336414137i | -5.95700621296558+0.0124096757917505i | 2870 | 0.777000777000777 | 0.777000777000777 | 9.12683967615841+0.247657159318744i | 5941.5371061017i | -47783.6020047569+1299.81818962766i | 0.0033798888143686-0.124250655372335i | 0.000257141010696048-0.00801368399518163i | 0.00363702982506465-0.132264339367517i | -15.5018257210834i | -0.978828783926075-0.204680755709472i | 1.97882878392607+0.204680755709472i | -1.97882878392607+15.2971449653739i | -0.00329832471897562-0.128932684399466i | 1.60187959541491i | 0.206534636321575-0.00528351906637966i | 0.0000333333333333334-0.0000746039961430701i | 6.66666666666667E-06-0.000746039961430701i | 0.0000275510488257426-0.0000688939236244573i | 0.0000276174008622218-0.0000688306065160151i | 0.009+9.50645936976271i | -0.0000868522929117318-0.0000349441650066001i | 0.00119873364686066-1.26230761600464i | 0.974106673108086-0.0249193610898309i | 1.00024691219088-0.128930208051636i | 0.961108861536736+0.0989721669537928i | -0.0000800160086291558-0.0000421811062812251i | -15.083845889124-0.235247483526993i | 1.00045642926981-0.00439140894794788i | 0.0011935829523898+0.000660017130970735i | -57.3043 | 28.9413
| 1514000 | -3.3341949351838E-08+0.0016175842403879i | -5.95700621262757+0.0124014791763072i | 2870 | 0.777000777000777 | 0.777000777000777 | 9.12684922380977+0.247493860071405i | 5945.46409691868i | -47846.7882484412+1300.67728955471i | 0.00337542855185214-0.12416870538541i | 0.000256801787393842-0.00800840181874336i | 0.00363223033924598-0.132177107204153i | -15.5120714750299i | -0.980874479837714-0.194641349160691i | 1.98087447983771+0.194641349160691i | -1.98087447983771+15.3174301258692i | -0.0039508203753118-0.128810667609941i | 1.60293833936429i | 0.206475557631084-0.0063329214515289i | 0.0000333333333333335-0.0000745547200557894i | 6.66666666666667E-06-0.000745547200557894i | 0.0000275509798896338-0.0000688498324172712i | 0.0000276172309077511-0.0000687865561048754i | 0.009+9.51274255506989i | -0.0000867393797013102-0.0000349207624370896i | 0.00119715059427599-1.26147384895104i | 0.973828032451628-0.0298687966148137i | 0.999589196592464-0.128826262593029i | 0.962098977960538+0.0941134810991461i | -0.0000801653540439709-0.0000417605748223975i | -15.0838554364373-0.235092380895098i | 1.00043394197082-0.00439305111869949i | 0.00119599416971844+0.000653727121400864i | -57.3101 | 28.6609
| 1515000 | -3.32979481037931E-08+0.00161651652801891i | -5.95700621229023+0.0123932933814783i | 2870 | 0.777000777000777 | 0.777000777000777 | 9.12685875258258+0.247330775849729i | 5949.39108773567i | -47910.016240552+1301.53638948175i | 0.00337097711043012-0.124086863350432i | 0.000256463234680438-0.00800312659398605i | 0.00362744034511056-0.132089989944418i | -15.5223172289764i | -0.982817208886718-0.184581510222779i | 1.98281720888672+0.184581510222779i | -1.98281720888672+15.3377357187536i | -0.00460118839091019-0.128682220736835i | 1.60399708331367i | 0.206405906736209-0.00738029275879666i | 0.0000333333333333332-0.0000745055090194486i | 6.66666666666667E-06-0.000745055090194486i | 0.0000275509109084097-0.0000688058003406598i | 0.0000276170611083478-0.0000687425647694899i | 0.009+9.51902574037707i | -0.0000866266899975991-0.0000348973911701764i | 0.00119557067550531-1.26064118260054i | 0.973499528706716-0.0348086526980468i | 0.998933436881513-0.128715809268922i | 0.963039437254685+0.0892449331803191i | -0.0000803105034433741-0.0000413385571146512i | -15.0838649648728-0.234937482468251i | 1.00041143913573-0.0043944645247369i | 0.00119834273469844+0.000647412864501502i | -57.3162 | 28.3804
| 1516000 | -3.32540339007366E-08+0.00161545022424144i | -5.95700621195355+0.012385118385851i | 2870 | 0.777000777000777 | 0.777000777000777 | 9.12686826252655+0.247167906229653i | 5953.31807855266i | -47973.2859810895+1302.39548940881i | 0.00336653446686257-0.124005129054388i | 0.000256125350790074-0.00799785830720958i | 0.00362265981765264-0.132002987361598i | -15.5325629829229i | -0.984656767135969-0.174502294922855i | 1.98465676713597+0.174502294922855i | -1.98465676713597+15.358060688i | -0.00524937021590579-0.128547386881753i | 1.60505582726305i | 0.206325732393995-0.00842553225450068i | 0.0000333333333333333-0.0000744563629053198i | 6.66666666666667E-06-0.000744563629053198i | 0.0000275508418820719-0.0000687618272775933i | 0.0000276168914634856-0.0000686986323929378i | 0.009+9.52530892568425i | -0.0000865142232110549-0.0000348740511426925i | 0.00119399388228239-1.25980961477491i | 0.973121391832661-0.0397384542359163i | 0.998279693091617-0.128598889688763i | 0.963930141277136+0.0843670288524305i | -0.0000804514473233573-0.0000409150970106745i | -15.0838744744801-0.234782787843802i | 1.00038892310133-0.00439564916897417i | 0.00120062847916521+0.000641075015202428i | -57.3225 | 28.1
| 1517000 | -3.32102065132255E-08+0.00161438532626987i | -5.95700621161754+0.012376954168069i | 2870 | 0.777000777000777 | 0.777000777000777 | 9.12687775369126+0.247005250788229i | 5957.24506936964i | -48036.5974700536+1303.25458933586i | 0.00336210059798587-0.123923502284827i | 0.000255788133962802-0.00799259694474983i | 0.00361788873194867-0.131916099229577i | -15.5428087368694i | -0.986392961478656-0.164404761322069i | 1.98639296147866+0.164404761322069i | -1.98639296147866+15.3784039755473i | -0.00589530809718242-0.128406209520087i | 1.60611457121244i | 0.206235084144369-0.00946854023667137i | 0.0000333333333333334-0.0000744072815850132i | 6.66666666666667E-06-0.000744072815850131i | 0.0000275507728106209-0.0000687179131113493i | 0.0000276167219726389-0.0000686547588586057i | 0.009+9.53159211099143i | -0.000086401978754076-0.0000348507422916395i | 0.00119242020636828-1.25897914330166i | 0.972693855481186-0.0446577309908115i | 0.997628024466629-0.128475545861402i | 0.964770996998056+0.0794802747468479i | -0.0000805881766127033-0.0000404902383968725i | -15.0838839653088-0.23462829662016i | 1.00036639620272-0.00439660507761817i | 0.00120285124140634+0.000634714229304636i | -57.329 | 27.8195
| 1518000 | -3.3166465712572E-08+0.00161332183132592i | -5.9570062112822+0.0123688007068321i | 2870 | 0.777000777000777 | 0.777000777000777 | 9.12688722612611+0.246842809103617i | 5961.17206018663i | -48099.9507074443+1304.11368926291i | 0.00335767548071269-0.123841982829854i | 0.000255451582444455-0.00798734249297852i | 0.00361312706315715-0.131829325322833i | -15.553054490816i | -0.988025609658567-0.154289969404422i | 1.98802560965857+0.154289969404422i | -1.98802560965857+15.3987645214116i | -0.00653894507593595-0.128258732487352i | 1.60717331516182i | 0.206134012290151-0.010509218035353i | 0.0000333333333333335-0.0000743582649304777i | 6.66666666666667E-06-0.000743582649304777i | 0.0000275507036940574-0.0000686740577255135i | 0.000027616552635284-0.0000686109440501876i | 0.009+9.53787529629861i | -0.0000862899560409953-0.0000348274645541887i | 0.00119084963955111-1.25814976601405i | 0.972217156902145-0.0495660175925456i | 0.996978489462704-0.128345820181269i | 0.965561916509584+0.0745851784201977i | -0.0000807206826727738-0.0000400640251893007i | -15.0838934374083-0.234474008396785i | 1.00034386077309-0.0043973323001367i | 0.00120501086616422+0.000628331163420054i | -57.3357 | 27.539
| 1519000 | -3.31228112708411E-08+0.00161225973663865i | -5.95700621094751+0.0123606579808963i | 2870 | 0.777000777000777 | 0.777000777000777 | 9.12689667988031+0.246680580755084i | 5965.09905100362i | -48163.3456932616+1304.97278918996i | 0.00335325909203149-0.123760570478129i | 0.000255115694486622-0.00798209493830298i | 0.00360837478651811-0.131742665416432i | -15.5633002447625i | -0.989554540289151-0.144158980965902i | 1.98955454028915+0.144158980965902i | -1.98955454028915+15.4191412637966i | -0.00718022498500392-0.12810499996571i | 1.6082320591112i | 0.206022567877294-0.0115474680125145i | 0.0000333333333333332-0.000074309312813999i | 6.66666666666667E-06-0.00074309312813999i | 0.0000275506345323822-0.0000686302610039775i | 0.000027616383450899-0.0000685671878516836i | 0.009+9.54415848160579i | -0.000086178154488073-0.0000348042178676812i | 0.00118928217364608-1.25732148075101i | 0.971691536850332-0.0544628535379346i | 0.996331145750571-0.12820975541476i | 0.966302817035101+0.0696822483035274i | -0.000080848957297245-0.0000396365013296212i | -15.0839028908278-0.234319922774188i | 1.00032131914349-0.00439783090922404i | 0.001207107204638+0.000621926474911509i | -57.3426 | 27.2585
| 1520000 | -3.30792429608473E-08+0.00161119903944439i | -5.95700621061349+0.0123525259690737i | 2870 | 0.777000777000777 | 0.777000777000777 | 9.12690611500297+0.246518565322999i | 5969.02604182061i | -48226.7824275055+1305.83188911701i | 0.00334885140900634-0.12367926501887i | 0.000254780468346634-0.0079768542671662i | 0.00360363187735297-0.131656119286036i | -15.573545998709i | -0.990979592871612-0.134012859502417i | 1.99097959287161+0.134012859502417i | -1.99097959287161+15.4395331392066i | -0.00781909244606318-0.12794505647068i | 1.60929080306058i | 0.205900802675332-0.0125831935617299i | 0.0000333333333333333-0.0000742604251082005i | 6.66666666666667E-06-0.000742604251082005i | 0.0000275505653255965-0.0000685865228309402i | 0.0000276162144189641-0.0000685234901474003i | 0.009+9.55044166691297i | -0.0000860665735134902-0.0000347810021696273i | 0.00118771780049528-1.25649428535719i | 0.971117239493259-0.0593477831892905i | 0.995686050217954-0.128067394686802i | 0.966993620938005+0.0647719936508897i | -0.0000809729927118345-0.0000392077107810302i | -15.0839123256165-0.234166039353925i | 1.00029877364258-0.00439810100076497i | 0.0012091401144855+0.000615500821832187i | -57.3498 | 26.9779
| 1521000 | -3.30357605561517E-08+0.00161013973698674i | -5.95700621028013+0.0123444046502317i | 2870 | 0.777000777000777 | 0.777000777000777 | 9.12691553154298+0.246356762388832i | 5972.9530326376i | -48290.2609101761+1306.69098904406i | 0.00334445240877653-0.123598066241842i | 0.000254445902287539-0.00797162046604665i | 0.00359889831106407-0.131569686707889i | -15.5837917526555i | -0.992300617811688-0.123852670098557i | 1.99230061781169+0.123852670098557i | -1.99230061781169+15.4599390825569i | -0.00845549286657478-0.127778946838062i | 1.61034954700997i | 0.205768769158084-0.0136162991074347i | 0.0000333333333333334-0.0000742116016860387i | 6.66666666666667E-06-0.000742116016860387i | 0.0000275504960737011-0.0000685428430909033i | 0.0000276160455389609-0.0000684798508219472i | 0.009+9.55672485222015i | -0.0000859552125373388-0.0000347578173977053i | 0.00118615651196761-1.25566817768288i | 0.970494512320152-0.0642203557709136i | 0.995043258972238-0.127918781467608i | 0.967634255730016+0.0598549244883107i | -0.0000810927815739653-0.0000387776975242277i | -15.0839217418231-0.2340123577386i | 1.00027622659647-0.00439814269379625i | 0.00121110945982386+0.000609054862865522i | -57.3572 | 26.6974
| 1522000 | -3.29923638310587E-08+0.00160908182651655i | -5.95700620994742+0.0123362940032936i | 2870 | 0.777000777000777 | 0.777000777000777 | 9.12692492954909+0.246195171535143i | 5976.88002345458i | -48353.7811412733+1307.55008897112i | 0.00334006206855639-0.123516973937364i | 0.000254111994578071-0.00796639352145808i | 0.00359417406313446-0.131483367458822i | -15.594037506602i | -0.993517476435373-0.113679479315693i | 1.99351747643537+0.113679479315693i | -1.99351747643537+15.4803580272863i | -0.00908937243657605-0.12760671621104i | 1.61140829095935i | 0.205626520484567-0.014646690103916i | 0.0000333333333333334-0.0000741628424208049i | 6.66666666666667E-06-0.000741628424208049i | 0.0000275504267766966-0.0000684992216686726i | 0.0000276158768103724-0.0000684362697602375i | 0.009+9.56300803752733i | -0.0000858440709816152-0.0000347346634897612i | 0.00118459829995868-1.25484315558403i | 0.969823606051927-0.0690801253643301i | 0.994402827343308-0.127763959559628i | 0.968224654078902+0.0549315515624364i | -0.0000812083169724071-0.000038346505553377i | -15.0839311394965-0.233858877531849i | 1.00025368032839-0.00439795613046603i | 0.00121301511123031+0.000602589257264993i | -57.3648 | 26.4168
| 1523000 | -3.2949052560614E-08+0.00160802530529188i | -5.95700620961537+0.0123281940072378i | 2870 | 0.777000777000777 | 0.777000777000777 | 9.1269343090699+0.24603379234559i | 5980.80701427157i | -48417.343120797+1308.40918889816i | 0.00333568036563484-0.123435987896305i | 0.000253778743492641-0.00796117341994957i | 0.00358945910912748-0.131397161316255i | -15.6042832605486i | -0.994630041003485-0.103494355079905i | 1.99463004100348+0.103494355079905i | -1.99463004100348+15.5007889054687i | -0.00972067812529864-0.127428410027503i | 1.61246703490873i | 0.205474110480182-0.0156742730340024i | 0.0000333333333333332-0.0000741141471861224i | 6.66666666666667E-06-0.000741141471861224i | 0.0000275503574345838-0.0000684556584493558i | 0.0000276157082326836-0.0000683927468474859i | 0.009+9.56929122283451i | -0.0000857331482702122-0.0000347115403838078i | 0.00118304315639071-1.25401921692225i | 0.969104774552455-0.0739266509021126i | 0.993764809886561-0.12760297308471i | 0.968764753815876+0.0500023862891085i | -0.0000813195924268912-0.0000379141788720781i | -15.0839405186853-0.233705598338352i | 1.00023113715859-0.00439754147599179i | 0.00121485694574215+0.000596104664793834i | -57.3726 | 26.1362
| 1524000 | -3.29058265206006E-08+0.00160697017057801i | -5.95700620928396+0.0123201046410981i | 2870 | 0.777000777000777 | 0.777000777000777 | 9.12694367015383+0.245872624404915i | 5984.73400508856i | -48480.9468487474+1309.26828882521i | 0.00333130727737527-0.123355107910077i | 0.000253446147311303-0.00795596014810524i | 0.00358475342468657-0.131311068058182i | -15.6145290144951i | -0.99563819472503-0.0932983665702851i | 1.99563819472503+0.0932983665702851i | -1.99563819472503+15.5212306479248i | -0.0103493576775805-0.127244074007549i | 1.61352577885811i | 0.205311593618109-0.0166989554073992i | 0.0000333333333333333-0.0000740655158559479i | 6.66666666666667E-06-0.000740655158559479i | 0.0000275502880473641-0.0000684121533183639i | 0.0000276155398053818-0.0000683492819692102i | 0.009+9.57557440814169i | -0.0000856224438289141-0.0000346884480180259i | 0.00118149107321239-1.25319635956471i | 0.968338274740814-0.0787594961600282i | 0.993129260386135-0.12743586647142i | 0.969254497942293+0.045067940702066i | -0.0000814266018876632-0.0000374807614893565i | -15.0839498794378-0.233552519763817i | 1.00020859940402-0.00439689891861502i | 0.00121663484685605+0.000589601745665021i | -57.3806 | 25.8556
| 1525000 | -3.28626854875367E-08+0.00160591641964736i | -5.95700620895321+0.0123120258839631i | 2870 | 0.777000777000777 | 0.777000777000777 | 9.12695301284919+0.245711667298946i | 5988.66099590554i | -48544.5923251245+1310.12738875227i | 0.00332694278121514-0.12327433377064i | 0.00025311420431974-0.00795075369254428i | 0.00358005698553488-0.131225087463184i | -15.6247747684416i | -0.996541831769531-0.0830925841060927i | 1.99654183176953+0.0830925841060927i | -1.99654183176953+15.5416821843355i | -0.0109753596101766-0.127053754141191i | 1.61458452280749i | 0.205139025000955-0.0177206457588376i | 0.0000333333333333334-0.0000740169483045671i | 6.66666666666667E-06-0.000740169483045671i | 0.0000275502186150379-0.0000683687061614069i | 0.0000276153715279547-0.0000683058750112271i | 0.009+9.58185759344887i | -0.0000855119570853858-0.0000346653863307605i | 0.00117994204239882-1.25237458138422i | 0.96752436650473-0.0835782297483098i | 0.99249623185824-0.127262684442594i | 0.969693834635998+0.0401287274011422i | -0.0000815293397350346-0.0000370462974156311i | -15.0839592218024-0.233399641414983i | 1.00018606937815-0.00439602866955498i | 0.0012183487045272+0.000583081160480776i | -57.3889 | 25.575
| 1526000 | -3.28196292386723E-08+0.00160486404977954i | -5.95700620862312+0.0123039577149765i | 2870 | 0.777000777000777 | 0.777000777000777 | 9.12696233720408+0.245550920614593i | 5992.58798672253i | -48608.2795499281+1310.98648867932i | 0.00332258685466566-0.123193665270497i | 0.000252782912809239-0.00794555403992078i | 0.0035753697674749-0.131139219310418i | -15.6350205223881i | -0.99734085727809-0.0728780790348106i | 1.99734085727809+0.0728780790348106i | -1.99734085727809+15.5621424433533i | -0.0115986332078482-0.126857496676279i | 1.61564326675687i | 0.204956460342662-0.0187392536458426i | 0.0000333333333333334-0.0000739684444065957i | 6.66666666666667E-06-0.000739684444065957i | 0.0000275501491376061-0.0000683253168644946i | 0.0000276152033998928-0.0000682625258596527i | 0.009+9.58814077875605i | -0.0000854016874691671-0.0000346423552605234i | 0.00117839605595138-1.25155388025913i | 0.966663312615251-0.0883824251011279i | 0.991865776554728-0.127083472003069i | 0.970082717257121+0.0351852595008383i | -0.000081627800778871-0.000036610830658727i | -15.0839685458272-0.233246962899616i | 1.00016354939073-0.0043949309629597i | 0.00121999841516762+0.000576543570172642i | -57.3974 | 25.2944
| 1527000 | -3.27766575519867E-08+0.00160381305826124i | -5.95700620829366+0.0122959001133362i | 2870 | 0.777000777000777 | 0.777000777000777 | 9.12697164326643+0.245390383939842i | 5996.51497753952i | -48672.0085231584+1311.84558860636i | 0.00331823947531157-0.123113102202692i | 0.000252452271076666-0.00794036117692355i | 0.00357069174638824-0.131053463379616i | -15.6452662763346i | -0.998035187373361-0.0626559236195661i | 1.99803518737336+0.0626559236195661i | -1.99803518737336+15.582610352715i | -0.0122191285193291-0.126655348106605i | 1.61670201070626i | 0.20476395595065-0.0197546896462776i | 0.0000333333333333332-0.0000739200040369773i | 6.66666666666667E-06-0.000739200040369773i | 0.0000275500796150695-0.0000682819853139351i | 0.0000276150354206874-0.0000682192344009008i | 0.009+9.59442396406323i | -0.0000852916344116639-0.0000346193547459902i | 0.00117685310589763-1.25073425407339i | 0.965755378642522-0.0931716604650105i | 0.99123794596678-0.126898274427615i | 0.970421104353364+0.0302380505786008i | -0.0000817219802580627-0.0000361744052198763i | -15.0839778515601-0.233094483826506i | 1.00014104174759-0.0043936060558552i | 0.00122158388164405+0.000569989635941272i | -57.4061 | 25.0137
| 1528000 | -3.27337702061852E-08+0.00160276344238629i | -5.95700620796486+0.0122878530582949i | 2870 | 0.777000777000777 | 0.777000777000777 | 9.12698093108409+0.245230056863753i | 6000.4419683565i | -48735.7792448152+1312.70468853341i | 0.00331390062081092-0.123032644360809i | 0.000252122277424451-0.00793517509027615i | 0.00356602289823537-0.130967819451085i | -15.6555120302811i | -0.998624749168349-0.0524271909265847i | 1.99862474916835+0.0524271909265847i | -1.99862474916835+15.6030848393545i | -0.0128367963531372-0.126447355160222i | 1.61776075465564i | 0.204561568708211-0.020766865355612i | 0.0000333333333333333-0.0000738716270709847i | 6.66666666666667E-06-0.000738716270709847i | 0.0000275500100474293-0.0000682387113963358i | 0.0000276148675898326-0.0000681760005216846i | 0.009+9.60070714937041i | -0.0000851817973461452-0.0000345963847260028i | 0.00117531318429122-1.24991570071644i | 0.964800832872752-0.0979455188859554i | 0.990612790828762-0.126707137249062i | 0.970708959664771+0.0252876146230915i | -0.0000818118738399484-0.0000357370650897318i | -15.083987139049-0.232942203805458i | 1.00011854875039-0.0043920542280922i | 0.00122310501327532+0.000563420019196339i | -57.415 | 24.733
| 1529000 | -3.2690966980697E-08+0.00160171519945558i | -5.95700620763671+0.0122798165291595i | 2870 | 0.777000777000777 | 0.777000777000777 | 9.12699020070471+0.245069938976458i | 6004.36895917349i | -48799.5917148987+1313.56378846047i | 0.00330957026889462-0.122952291538969i | 0.000251792930160557-0.00792999576673659i | 0.00356136319905518-0.130882287305706i | -15.6657577842277i | -0.999109480774071-0.0421929547124326i | 1.99910948077407+0.0421929547124326i | -1.99910948077407+15.6235648295153i | -0.0134515882732513-0.126233564787962i | 1.61881949860502i | 0.204349356057173-0.0217756933839458i | 0.0000333333333333334-0.000073823313384215i | 6.66666666666667E-06-0.00073823313384215i | 0.0000275499404346861-0.0000681954949985986i | 0.000027614699906823-0.0000681328241090114i | 0.009+9.60699033467759i | -0.0000850721757077297-0.0000345734451395647i | 0.00117377628321176-1.24909821808329i | 0.963799946226445-0.102703588195397i | 0.989990361122225-0.126510106246644i | 0.970946252128079+0.0203344659823629i | -0.000081897477619718-0.0000352988542443906i | -15.0839964083414-0.232790122447299i | 1.00009607269644-0.00439027578229163i | 0.00122456172582919+0.000556835381496429i | -57.4241 | 24.4523
| 1530000 | -3.26482476556715E-08+0.00160066832677707i | -5.95700620730919+0.0122717905052909i | 2870 | 0.777000777000777 | 0.777000777000777 | 9.12699945217573+0.244910029869154i | 6008.29594999048i | -48863.4459334088+1314.42288838752i | 0.00330524839736619-0.122872043531833i | 0.000251464227598468-0.00792482319309745i | 0.00355671262496466-0.13079686672493i | -15.6760035381742i | -0.999489331306034-0.0319542893117105i | 1.99948933130603+0.0319542893117105i | -1.99948933130603+15.6440492488625i | -0.0140634565946204-0.126014024152164i | 1.6198782425544i | 0.204127375980815-0.0227810873527338i | 0.0000333333333333334-0.0000737750628525915i | 6.66666666666667E-06-0.000737750628525915i | 0.0000275498707768408-0.0000681523360079225i | 0.0000276145323711554-0.0000680897050501854i | 0.009+9.61327351998477i | -0.0000849627689333831-0.000034550535925844i | 0.00117224239476476-1.24828180407441i | 0.962752992177824-0.107445460994757i | 0.989370706080071-0.126307227434526i | 0.971132955880498+0.0153791193122036i | -0.0000819787881197637-0.0000348598166414418i | -15.0840056594849-0.232638239363863i | 1.00007361587844-0.00438827104378723i | 0.0012259539415186+0.000550236384489268i | -57.4335 | 24.1716
| 1531000 | -3.26056120119758E-08+0.00159962282166574i | -5.95700620698232+0.012263774966104i | 2870 | 0.777000777000777 | 0.777000777000777 | 9.12700868554454+0.244750329134105i | 6012.22294080747i | -48927.3419003455+1315.28198831456i | 0.00330093498410158-0.122791900134592i | 0.000251136168057163-0.00791965735618557i | 0.00355207115215874-0.130711557490778i | -15.6862492921207i | -0.999764260889602-0.021712269523668i | 1.9997642608896+0.021712269523668i | -1.9997642608896+15.664537022597i | -0.0146723543786012-0.125788780615585i | 1.62093698650378i | 0.203895686987011-0.0237829618913654i | 0.0000333333333333335-0.0000737268753523613i | 6.66666666666667E-06-0.000737268753523613i | 0.0000275498010738944-0.0000681092343118006i | 0.0000276143649823282-0.0000680466432328046i | 0.009+9.61955670529195i | -0.0000848535764619089-0.000034527657024171i | 0.00117071151108148-1.24746645659579i | 0.961660246675327-0.112170734639313i | 0.988753874190804-0.126098547050527i | 0.971269050262959+0.0104220895239727i | -0.0000820558022890144-0.000034419996215987i | -15.0840148925269-0.232486554168001i | 1.00005118058427-0.00438604036056651i | 0.00122728158899757+0.000543623689851385i | -57.4431 | 23.8909
| 1532000 | -3.25630598311923E-08+0.00159857868144359i | -5.95700620665609+0.0122557698910675i | 2870 | 0.777000777000777 | 0.777000777000777 | 9.12701790085829+0.244590836364631i | 6016.14993162445i | -48991.2796157089+1316.14108824162i | 0.00329663000704886-0.122711861142973i | 0.00025080874986109-0.007914498242862i | 0.00354743875690995-0.130626359385835i | -15.6964950460672i | -0.999934240664163-0.011467970499779i | 1.99993424066416+0.011467970499779i | -1.99993424066416+15.6850270755674i | -0.0152782354282109-0.125557881730536i | 1.62199573045316i | 0.203654348091672-0.0247812326334163i | 0.0000333333333333333-0.0000736787507600943i | 6.66666666666667E-06-0.000736787507600943i | 0.0000275497313258472-0.0000680661897980189i | 0.0000276141977398411-0.0000680036385447594i | 0.009+9.62583989059913i | -0.0000847445977339402-0.000034504808374038i | 0.00116918362431887-1.24665217355887i | 0.960521988063516-0.116879011220517i | 0.988139913202968-0.125884111545055i | 0.971354519822935+0.00546389173286807i | -0.0000821285175022199-0.0000339794368767097i | -15.0840241075144-0.232335066473564i | 1.00002876909678-0.00438358410320953i | 0.0012285446033563+0.000536997959228403i | -57.4529 | 23.6102
| 1533000 | -3.25205908956153E-08+0.0015975359034396i | -5.95700620633049+0.0122477752597036i | 2870 | 0.777000777000777 | 0.777000777000777 | 9.12702709816401+0.244431551155111i | 6020.07692244144i | -49055.2590794988+1317.00018816867i | 0.00329233344422783-0.122631926353233i | 0.000250481971340157-0.00790934584002196i | 0.00354281541556799-0.130541272193255i | -15.7067408000137i | -0.999999252786167-0.00122246763078487i | 1.99999925278617+0.00122246763078487i | -1.99999925278617+15.7055183323829i | -0.0158810542832898-0.125321375228213i | 1.62305447440255i | 0.203403418802432-0.0257758162127233i | 0.0000333333333333333-0.0000736306889526841i | 6.66666666666667E-06-0.000736306889526841i | 0.0000275496615327009-0.0000680232023546586i | 0.0000276140306431963-0.0000679606908742356i | 0.009+9.63212307590631i | -0.0000846358321919372-0.0000344819899151i | 0.00116765872665946-1.24583895288054i | 0.959338497006131-0.121569897547487i | 0.987528870129688-0.125663967570246i | 0.971389354316731+0.000505041205921799i | -0.0000821969315592155-0.0000335381825019394i | -15.0840333044945-0.232183775895407i | 1.00000638369357-0.00438090266482587i | 0.00122974292611601+0.000530359854175186i | -57.4629 | 23.3294
| 1534000 | -3.24782049882485E-08+0.00159649448498972i | -5.95700620600553+0.0122397910515879i | 2870 | 0.777000777000777 | 0.777000777000777 | 9.1270362775086+0.244272473100978i | 6024.00391325843i | -49119.2802917154+1317.85928809572i | 0.00328804527372982-0.122552095562159i | 0.000250155830829693-0.00790420013459459i | 0.00353820110455951-0.130456295696754i | -15.7169865539603i | -0.999959290430993+0.00902316356630684i | 1.99995929043099-0.00902316356630684i | -1.99995929043099+15.7260097175266i | -0.0164807662155476-0.12507930900822i | 1.62411321835193i | 0.203142959102576-0.0267666302592388i | 0.0000333333333333334-0.0000735826898073435i | 6.66666666666667E-06-0.000735826898073435i | 0.0000275495916944558-0.0000679802718700906i | 0.0000276138636918968-0.0000679178001097078i | 0.009+9.63840626121348i | -0.0000845272792801742-0.0000344592015871721i | 0.00116613681031124-1.24502679248314i | 0.958110056410286-0.126243005127453i | 0.986920791253327-0.125438161969279i | 0.971373548711185-0.00445394669005175i | -0.0000822610426841355-0.0000330962769357165i | -15.0840424835141-0.23203268204939i | 0.999984026646795-0.00437799646098906i | 0.00123087650522298+0.000523710036095839i | -57.4731 | 23.0487
| 1535000 | -3.24359018928023E-08+0.00159545442343684i | -5.95700620568121+0.0122318172463491i | 2870 | 0.777000777000777 | 0.777000777000777 | 9.12704543893878+0.244113601798711i | 6027.93090407542i | -49183.3432523586+1318.71838802277i | 0.00328376547371744-0.122472368567064i | 0.000249830326670444-0.00789906111354298i | 0.00353359580038788-0.130371429680607i | -15.7272323079068i | -0.999814357793674+0.0192678475607117i | 1.99981435779367-0.0192678475607117i | -1.99981435779367+15.7465001554675i | -0.0170773272234721-0.124831731128324i | 1.62517196230131i | 0.202873029435288-0.0277535933946317i | 0.0000333333333333334-0.0000735347532016059i | 6.66666666666667E-06-0.000735347532016059i | 0.000027549521811113-0.0000679373982329773i | 0.0000276136968854475-0.0000678749661399425i | 0.009+9.64468944652067i | -0.0000844189384447355-0.0000344364433302299i | 0.00116461786750757-1.24421569029438i | 0.95683695135218-0.13089795014501i | 0.986315722130288-0.125206741765929i | 0.971307103185084-0.009412556540264i | -0.0000823208495246073-0.0000326537639839027i | -15.08405164462-0.231881784552362i | 0.999961700222888-0.00437486592966982i | 0.00123194529504234+0.000517049166184372i | -57.4835 | 22.7679
| 1536000 | -3.23936813936909E-08+0.00159441571613077i | -5.95700620535751+0.0122238538236692i | 2870 | 0.777000777000777 | 0.777000777000777 | 9.1270545825011+0.243954936845842i | 6031.8578948924i | -49247.4479614284+1319.57748794982i | 0.00327949402242425-0.122392745165789i | 0.000249505457208546-0.00789392876386401i | 0.0035289994796328-0.130286673929653i | -15.7374780618533i | -0.999564470088449+0.029510508921383i | 1.99956447008845-0.029510508921383i | -1.99956447008845+15.7669885707747i | -0.0176706940271906-0.124578689794367i | 1.62623070625069i | 0.202593690688079-0.028736625227778i | 0.0000333333333333333-0.0000734868790133232i | 6.66666666666667E-06-0.000734868790133232i | 0.0000275494518826732-0.0000678945813322705i | 0.0000276135302233547-0.0000678321888539946i | 0.009+9.65097263182784i | -0.0000843108091335076-0.0000344137150844093i | 0.0011631018905071-1.24340564424742i | 0.955519469003649-0.135534353440845i | 0.985713707595879-0.124969754154279i | 0.971190023129775-0.0143702729342949i | -0.0000823763511509072-0.0000322106874102492i | -15.0840607878586-0.231731083022173i | 0.999939406682403-0.00437151153116642i | 0.00123294925635112+0.000510377905364521i | -57.4942 | 22.4871
| 1537000 | -3.23515432760294E-08+0.00159337836042822i | -5.95700620503445+0.012215900763283i | 2870 | 0.777000777000777 | 0.777000777000777 | 9.127063708242+0.243796477840939i | 6035.78488570939i | -49311.5944189248+1320.43658787687i | 0.0032752308981545-0.122313225156698i | 0.000249181220795494-0.00788880307258816i | 0.00352441211894999-0.130202028229286i | -15.7477238157998i | -0.999209653547167+0.0397500724294925i | 1.99920965354717-0.0397500724294925i | -1.99920965354717+15.7874738882293i | -0.0182608240631729-0.124320233350421i | 1.62728945020008i | 0.202305004177552-0.029715646349961i | 0.0000333333333333333-0.0000734390671206667i | 6.66666666666667E-06-0.000734390671206667i | 0.0000275493819091373-0.0000678518210572127i | 0.0000276133637051269-0.0000677894681412103i | 0.009+9.65725581713502i | -0.0000842028907961746-0.0000343910167900061i | 0.00116158887159363-1.24259665228077i | 0.954157898560313-0.140151840489106i | 0.985114791769329-0.124727246488659i | 0.971022319149528-0.01932658051795i | -0.0000824275470550822-0.0000317670909325256i | -15.0840699132764-0.231580577077656i | 0.999917148279775-0.00436793374803361i | 0.00123388835633095+0.000503696914230476i | -57.5051 | 22.2062
| 1538000 | -3.23094873256315E-08+0.00159234235369278i | -5.95700620471203+0.012207958044978i | 2870 | 0.777000777000777 | 0.777000777000777 | 9.12707281620776+0.243638224383615i | 6039.71187652638i | -49375.7826248478+1321.29568780393i | 0.00327097607928288-0.122233808338679i | 0.000248857615788138-0.00788368402677953i | 0.00351983369507102-0.130117492365459i | -15.7579695697463i | -0.998749945416539+0.0499854631914131i | 1.99874994541654-0.0499854631914131i | -1.99874994541654+15.8079550329377i | -0.0188476754788706-0.12405641026912i | 1.62834819414946i | 0.202007031634386-0.030690578329934i | 0.0000333333333333334-0.0000733913174021228i | 6.66666666666667E-06-0.000733913174021228i | 0.0000275493118905063-0.0000678091172973325i | 0.0000276131973302736-0.0000677468038912207i | 0.009+9.6635390024422i | -0.0000840951828842064-0.0000343683483874742i | 0.00116007880307608-1.2417887123383i | 0.952752531170753-0.144750041374112i | 0.984519018058883-0.124479266273774i | 0.970804007061222-0.024280964045391i | -0.0000824744371500295-0.000031323018218634i | -15.0840790209198-0.231430266338637i | 0.999894927263109-0.00436413308500911i | 0.00123476256855995+0.000497006852987226i | -57.5162 | 21.9254
| 1539000 | -3.22675133290066E-08+0.00159130769329487i | -5.95700620439023+0.012200025648594i | 2870 | 0.777000777000777 | 0.777000777000777 | 9.12708190644447+0.243480176074516i | 6043.63886734336i | -49440.0125791975+1322.15478773097i | 0.00326672954425409-0.122154494511139i | 0.000248534640548653-0.0078785716135357i | 0.00351526418480274-0.130033066124675i | -15.7682153236929i | -0.998185393954215+0.0602156067516491i | 1.99818539395421-0.0602156067516491i | -1.99818539395421+15.8284309304445i | -0.0194312071272644-0.123787269142197i | 1.62940693809884i | 0.201699835188604-0.0316613437088002i | 0.0000333333333333334-0.0000733436297364945i | 6.66666666666667E-06-0.000733436297364945i | 0.000027549241826781-0.0000677664699424467i | 0.0000276130310983061-0.0000677041959939455i | 0.009+9.66982218774938i | -0.0000839876848508562-0.0000343457098174266i | 0.00115857167728832-1.24098182236924i | 0.951303659867029-0.149328590766203i | 0.983926429166996-0.124225861155022i | 0.970535107893613-0.0292329084312613i | -0.0000825170217685599-0.0000308785128827401i | -15.0840881108347-0.231280150425922i | 0.999872745873965-0.00436011006893856i | 0.00123557187300443+0.000490308381391074i | -57.5275 | 21.6445
| 1540000 | -3.22256210733568E-08+0.00159027437661176i | -5.95700620406905+0.0121921035540235i | 2870 | 0.777000777000777 | 0.777000777000777 | 9.12709097899813+0.243322332515324i | 6047.56585816035i | -49504.2842819737+1323.01388765802i | 0.00326249127158292-0.122075283474005i | 0.000248212293444513-0.00787346581998749i | 0.00351070356502743-0.129948749293992i | -15.7784610776394i | -0.997516058423744+0.0704394292052259i | 1.99751605842374-0.0704394292052259i | -1.99751605842374+15.8489005068446i | -0.0200113785612994-0.123512858671234i | 1.63046568204822i | 0.201383477355119-0.0326278659946742i | 0.0000333333333333332-0.000073296004002899i | 6.66666666666667E-06-0.00073296004002899i | 0.0000275491717179621-0.0000677238788826573i | 0.0000276128650087372-0.0000676616443395892i | 0.009+9.67610537305656i | -0.0000838803961511506-0.0000343231010206337i | 0.0011570674865891-1.24017598032814i | 0.94981157949651-0.153887127896564i | 0.98333706709564-0.123967078909041i | 0.970215647886116-0.0341818988025704i | -0.0000825553016624105-0.0000304336184814366i | -15.0840971830672-0.231130228961301i | 0.99985060634715-0.00435586524869837i | 0.00123631625600982+0.000483602158690549i | -57.5391 | 21.3636
| 1541000 | -3.21838103465744E-08+0.00158924240102752i | -5.9570062037485+0.012184191741211i | 2870 | 0.777000777000777 | 0.777000777000777 | 9.12710003391454+0.243164693308747i | 6051.49284897734i | -49568.5977331766+1323.87298758508i | 0.00325826123985359-0.121996175027723i | 0.000247890572848486-0.00786836663329908i | 0.00350615181270208-0.129864541661022i | -15.7887068315859i | -0.996742009088322+0.0806558573110223i | 1.99674200908832-0.0806558573110223i | -1.99674200908832+15.8693626888969i | -0.0205881500282961-0.12323322765858i | 1.6315244259976i | 0.201058021019496-0.0335900696572683i | 0.0000333333333333333-0.0000732484400807687i | 6.66666666666667E-06-0.000732484400807687i | 0.0000275491015640507-0.0000676813440083534i | 0.0000276126990610816-0.0000676191488186429i | 0.009+9.68238855836374i | -0.0000837733162418857-0.0000343005219380237i | 0.00115556622336198-1.23937118417484i | 0.948276586654718-0.158425296531691i | 0.982750973151643-0.123702967434406i | 0.969845658486943-0.039127420551073i | -0.0000825892780012366-0.000029988378509874i | -15.084106237663-0.230980501567536i | 0.999828510910501-0.00435139919511602i | 0.00123699571029115+0.000476888843566714i | -57.5508 | 21.0827
| 1542000 | -3.21420809372395E-08+0.00158821176393302i | -5.95700620342858+0.0121762901901532i | 2870 | 0.777000777000777 | 0.777000777000777 | 9.12710907123941+0.243007258058523i | 6055.41983979433i | -49632.9529328061+1324.73208751213i | 0.00325403942771967-0.121917168973252i | 0.000247569477138595-0.00786327404066767i | 0.00350160890485826-0.12978044301392i | -15.7989525855324i | -0.995863327203433+0.0908638186040399i | 1.99586332720343-0.0908638186040399i | -1.99586332720343+15.8898164041364i | -0.0211614824642294-0.122948424998495i | 1.63258316994699i | 0.200723529424033-0.0345478801222293i | 0.0000333333333333333-0.0000732009378498475i | 6.66666666666667E-06-0.000732009378498475i | 0.0000275490313650476-0.0000676388652102066i | 0.0000276125332548554-0.0000675767093218802i | 0.009+9.68867174367092i | -0.0000836664445816164-0.0000342779725106814i | 0.00115406788001518-1.23856743187451i | 0.946698979619684-0.16294274494668i | 0.982168187952172-0.123433574742556i | 0.9694251763509-0.0440689593851551i | -0.0000826189523715647-0.0000295428363979509i | -15.084115274668-0.23083096786837i | 0.999806461784678-0.00434671250088942i | 0.00123761023492306+0.000470169094074283i | -57.5628 | 20.8018
| 1543000 | -3.21004326346169E-08+0.00158718246272587i | -5.95700620310928+0.0121683988808983i | 2870 | 0.777000777000777 | 0.777000777000777 | 9.12711809101823+0.242850026369411i | 6059.34683061131i | -49697.3498808622+1325.59118743917i | 0.00324982581390379-0.121838265112068i | 0.000247249004698113-0.00785818802932356i | 0.0034970748186019-0.129696453141392i | -15.8091983394789i | -0.994880105008318+0.10106224150808i | 1.99488010500832-0.10106224150808i | -1.99488010500832+15.910260580987i | -0.0217313374879648-0.122658499668476i | 1.63364191389637i | 0.200380066154066-0.0355012237653667i | 0.0000333333333333334-0.0000731534971901912i | 6.66666666666667E-06-0.000731534971901912i | 0.0000275489611209538-0.0000675964423791727i | 0.0000276123675895762-0.0000675343257403581i | 0.009+9.6949549289781i | -0.0000835597806306523-0.000034255452679848i | 0.00115257244898155-1.23776472139757i | 0.945079058287354-0.167439125898006i | 0.981588751430258-0.123158948948903i | 0.968954243336519-0.049006001381953i | -0.0000826443267757072-0.0000290970355064906i | -15.0841242941275-0.230681627488513i | 0.999784461182951-0.00434180578050316i | 0.00123815983532909+0.000463443567582402i | -57.575 | 20.5209
| 1544000 | -3.20588652286535E-08+0.00158615449481044i | -5.95700620279059+0.0121605177935467i | 2870 | 0.777000777000777 | 0.777000777000777 | 9.12712709329638+0.242692997847189i | 6063.2738214283i | -49761.788577345+1326.45028736623i | 0.00324562037719747-0.121759463246157i | 0.000246929153915537-0.00785310858652998i | 0.00349254953111301-0.129612571832687i | -15.8194440934255i | -0.99379244571628+0.111250055448325i | 1.99379244571628-0.111250055448325i | -1.99379244571628+15.9306941488738i | -0.0222976773954277-0.122363500720781i | 1.63470065784575i | 0.20002769512457-0.036450027906738i | 0.0000333333333333334-0.0000731061179821666i | 6.66666666666667E-06-0.000731061179821666i | 0.0000275488908317698-0.0000675540754064897i | 0.0000276122020647629-0.0000674919979654165i | 0.009+9.70123811428528i | -0.0000834533238510506-0.00003423296238692i | 0.00115107992271839-1.2369630507197i | 0.943417124108394-0.171914096595625i | 0.981012702840397-0.122879138264143i | 0.968432906502851-0.0539380330394397i | -0.0000826654036306602-0.0000286510191234387i | -15.084133296087-0.230532480053642i | 0.999762511310992-0.00433667967014389i | 0.00123864452327074+0.000456712920715695i | -57.5875 | 20.2399
| 1545000 | -3.20173785099761E-08+0.00158512785759781i | -5.95700620247252+0.0121526469082499i | 2870 | 0.777000777000777 | 0.777000777000777 | 9.1271360781191+0.242536172098654i | 6067.20081224529i | -49826.2690222543+1327.30938729328i | 0.0032414230964606-0.121680763178019i | 0.000246609923184562-0.00784803569958288i | 0.00348803301964516-0.129528798877602i | -15.829689847372i | -0.992600463503889+0.12142619096334i | 1.99260046350389-0.12142619096334i | -1.99260046350389+15.9511160383353i | -0.022860465153683-0.122063477274155i | 1.63575940179513i | 0.199666480567005-0.0373942208045469i | 0.0000333333333333333-0.0000730588001064495i | 6.66666666666667E-06-0.000730588001064495i | 0.0000275488204974967-0.0000675117641836769i | 0.0000276120366799364-0.0000674497258886755i | 0.009+9.70752129959246i | -0.0000833470737066076-0.00003421050157345i | 0.00114959029370745-1.23616241782182i | 0.941713480026149-0.176367318674196i | 0.980440080764244-0.122594190985756i | 0.967861218105603-0.0588645413282823i | -0.0000826821857669461-0.0000282048304600888i | -15.0841422805916-0.230383525190404i | 0.999740614366669-0.00433133482761299i | 0.00123906431683564+0.000449977809295592i | -57.6001 | 19.959
| 1546000 | -3.19759722698882E-08+0.00158410254850576i | -5.95700620215508+0.0121447862052108i | 2870 | 0.777000777000777 | 0.777000777000777 | 9.1271450455315+0.242379548731614i | 6071.12780306227i | -49890.7912155903+1328.16848722032i | 0.00323723395062138-0.121602164710659i | 0.000246291310904071-0.00784296935581104i | 0.00348352526152545-0.12944513406647i | -15.8399356013185i | -0.991304283498939+0.131589579817917i | 1.99130428349894-0.131589579817917i | -1.99130428349894+15.9715251811364i | -0.023419664395011-0.121758478505725i | 1.63681814574451i | 0.199296487016414-0.0383337316490006i | 0.0000333333333333333-0.0000730115434440263i | 6.66666666666667E-06-0.000730115434440263i | 0.0000275487501181353-0.0000674695086025358i | 0.0000276118714346192-0.0000674075094020377i | 0.009+9.71380448489964i | -0.0000832410296628559-0.0000341880701811448i | 0.00114810355445477-1.23536282069009i | 0.939968430415794-0.180798458164111i | 0.979870923116325-0.122304155489681i | 0.967239235592822-0.0637850137441281i | -0.0000826946764274496-0.0000277585126472835i | -15.0841512476866-0.230234762526403i | 0.999718772539834-0.00432577193223757i | 0.00123941924042558+0.000443238888281223i | -57.613 | 19.678
| 1547000 | -3.19346463003675E-08+0.00158307856495875i | -5.95700620183825+0.0121369356646838i | 2870 | 0.777000777000777 | 0.777000777000777 | 9.1271539955785+0.242223127354886i | 6075.05479387926i | -49955.3551573529+1329.02758714738i | 0.0032330529186761-0.121523667647593i | 0.000245973315478106-0.00783790954257571i | 0.00347902623415421-0.129361577190169i | -15.850181355265i | -0.989904041767349+0.141739155114831i | 1.98990404176735-0.141739155114831i | -1.98990404176735+15.9919205103798i | -0.0239752394108768-0.121448553643116i | 1.6378768896939i | 0.19891777929881-0.0392684905559535i | 0.0000333333333333334-0.0000729643478761893i | 6.66666666666667E-06-0.000729643478761893i | 0.0000275486796936867-0.0000674273085551459i | 0.000027611706328335-0.0000673653483976826i | 0.009+9.72008767020682i | -0.0000831351911870516-0.0000341656681518656i | 0.00114661969749059-1.23456425731586i | 0.938182281024846-0.185207185461513i | 0.979305267149851-0.122009080222219i | 0.966567021600097-0.068698938359392i | -0.0000827028792661957-0.0000273121087316705i | -15.0841601974168-0.230086191690202i | 0.999696988012118-0.0043199916847796i | 0.00123970932474368+0.000436496811711015i | -57.626 | 19.397
| 1548000 | -3.18934003940637E-08+0.00158205590438791i | -5.95700620152203+0.012129095266974i | 2870 | 0.777000777000777 | 0.777000777000777 | 9.12716292830489+0.242066907578299i | 6078.98178469625i | -50019.9608475421+1329.88668707443i | 0.00322887997968862-0.121445271792843i | 0.000245655935315856-0.00783285624727073i | 0.00347453591500448-0.129278128040114i | -15.8604271092115i | -0.988399885298874+0.151873851406922i | 1.98839988529887-0.151873851406922i | -1.98839988529887+16.0123009606184i | -0.0245271551458738-0.121133751956733i | 1.63893563364328i | 0.198530422518796-0.0401984285604697i | 0.0000333333333333334-0.0000729172132845382i | 6.66666666666667E-06-0.000729172132845382i | 0.0000275486092241515-0.0000673851639338661i | 0.0000276115413606092-0.0000673232427680699i | 0.009+9.726370855514i | -0.0000830295577481734-0.0000341432954276273i | 0.0011451387153693-1.23376672569567i | 0.936355338914769-0.189593175297938i | 0.978743149462567-0.12170901369208i | 0.965844643945162-0.0736058038752582i | -0.0000827067983471096-0.0000268656616719497i | -15.0841691298269-0.229937812311325i | 0.999675262956729-0.00431399480734275i | 0.00123993460678112+0.000429752232644072i | -57.6394 | 19.1159
| 1549000 | -3.18522343442953E-08+0.00158103456423096i | -5.95700620120642+0.0121212649924374i | 2870 | 0.777000777000777 | 0.777000777000777 | 9.12717184375533+0.241910889012677i | 6082.90877551324i | -50084.6082861579+1330.74578700148i | 0.00322471511279037-0.121366976950933i | 0.000245339168831631-0.00782780945732233i | 0.003470054281622-0.129194786408255i | -15.8706728631581i | -0.986791971991654+0.161992604809052i | 1.98679197199165-0.161992604809052i | -1.98679197199165+16.0326654679672i | -0.0250753771916255-0.120814122752245i | 1.63999437759266i | 0.198134482047471-0.041123477610281i | 0.0000333333333333332-0.0000728701395509777i | 6.66666666666667E-06-0.000728701395509777i | 0.0000275485387095305-0.0000673430746313331i | 0.0000276113765309687-0.0000672811924059363i | 0.009+9.73265404082118i | -0.000082924128816912-0.0000341209519505981i | 0.00114366060066928-1.23297022383125i | 0.93448791240394-0.193956106709454i | 0.978184606002657-0.121404004462657i | 0.965072175622127-0.0785050996736199i | -0.0000827064381427473-0.000026419214335142i | -15.0841780449617-0.22978962402024i | 0.999653599538241-0.00430778204327806i | 0.00124009512980361+0.000423005803101808i | -57.6529 | 18.8349
| 1550000 | -3.18111479450474E-08+0.00158001454193229i | -5.95700620089143+0.0121134448214809i | 2870 | 0.777000777000777 | 0.777000777000777 | 9.12718074197434+0.241755071269853i | 6086.83576633022i | -50149.2974732003+1331.60488692853i | 0.00322055829717996-0.121288782926891i | 0.000245023014444844-0.00782276916018896i | 0.0034655813116248-0.12911155208708i | -15.8809186171046i | -0.985080470635706+0.172094353109379i | 1.98508047063571-0.172094353109379i | -1.98508047063571+16.053012970214i | -0.0256198717806157-0.120489715363261i | 1.64105312154204i | 0.197730023510591-0.0420435705590862i | 0.0000333333333333333-0.0000728231265577191i | 6.66666666666667E-06-0.000728231265577191i | 0.000027548468149825-0.0000673010405404617i | 0.0000276112118389422-0.0000672391972042959i | 0.009+9.73893722612836i | -0.0000828189038656663-0.0000340986376630991i | 0.00114218534599288-1.23217474972947i | 0.932580311011809-0.198295663005064i | 0.977629672074711-0.121094101144473i | 0.964249694795124-0.0833963158687612i | -0.0000827018035329816-0.0000259728094928871i | -15.0841869428658-0.229641626448372i | 0.999631999912399-0.00430135415708708i | 0.00124019094333686+0.00041625817400988i | -57.6666 | 18.5538
| 1551000 | -3.17701409909692E-08+0.00157899583494283i | -5.95700620057704+0.0121056347345617i | 2870 | 0.777000777000777 | 0.777000777000777 | 9.12718962300626+0.241599453962651i | 6090.76275714721i | -50214.0284086694+1332.46398685558i | 0.00321640951212294-0.121210689526246i | 0.000244707470579994-0.00781773534336132i | 0.00346111698270293-0.129028424869607i | -15.8911643710511i | -0.983265560895108+0.182178035881467i | 1.98326556089511-0.182178035881467i | -1.98326556089511+16.0733424069326i | -0.0261606057800355-0.12016057914416i | 1.64211186549142i | 0.197317112776946-0.0429586411598397i | 0.0000333333333333333-0.0000727761741872759i | 6.66666666666667E-06-0.000727761741872758i | 0.0000275483975450356-0.0000672590615544417i | 0.0000276110472840596-0.0000671972570564386i | 0.009+9.74522041143554i | -0.0000827138823685355-0.0000340763525076032i | 0.00114071294396627-1.23138030140235i | 0.930632845404078-0.202611531735049i | 0.977078382345697-0.120779352387788i | 0.963377284791339-0.0882789433594568i | -0.0000826928998036652-0.0000255264898177146i | -15.0841958235833-0.229493819228089i | 0.999610466225907-0.00429471193432294i | 0.00124022210315188+0.000409509995139654i | -57.6806 | 18.2728
| 1552000 | -3.17292132773709E-08+0.00157797844072011i | -5.95700620026326+0.0120978347121875i | 2870 | 0.777000777000777 | 0.777000777000777 | 9.12719848689533+0.24144403670489i | 6094.6897479642i | -50278.8010925651+1333.32308678263i | 0.00321226873695156-0.121132696555027i | 0.000244392535666642-0.0078127079943622i | 0.0034566612726182-0.128945404549389i | -15.9014101249976i | -0.981347433289204+0.192242594595193i | 1.9813474332892-0.192242594595193i | -1.9813474332892+16.0936527195928i | -0.0266975466855434-0.119826763463147i | 1.6431706094408i | 0.196895815947058-0.0438686240578586i | 0.0000333333333333334-0.0000727292823224646i | 6.66666666666667E-06-0.000727292823224646i | 0.000027548326895163-0.0000672171375667385i | 0.0000276108828658519-0.0000671553718559287i | 0.009+9.75150359674272i | -0.0000826090638013111-0.0000340540964267347i | 0.00113924338723937-1.23058687686704i | 0.928645827339397-0.206903404658456i | 0.976530770851012-0.120459806875436i | 0.962455034093758-0.093152473880528i | -0.0000826797326452609-0.0000250802978793787i | -15.0842046871586-0.229346201992703i | 0.999589000616233-0.00428785618149038i | 0.0012401886712497+0.000402761915050544i | -57.6948 | 17.9916
| 1553000 | -3.16883646002217E-08+0.00157696235672819i | -5.95700619995009+0.0120900447349161i | 2870 | 0.777000777000777 | 0.777000777000777 | 9.12720733368564+0.241288819111382i | 6098.61673878119i | -50343.6155248873+1334.18218670969i | 0.00320813595106454-0.121054803819762i | 0.000244078208139394-0.00780768710074629i | 0.00345221415920393-0.128862490920508i | -15.9116558789441i | -0.979326289172587+0.202286972727982i | 1.97932628917259-0.202286972727982i | -1.97932628917259+16.1139428516721i | -0.0272306626150211-0.11948831769546i | 1.64422935339019i | 0.196466199342088-0.0447734547838826i | 0.0000333333333333332-0.0000726824508464034i | 6.66666666666667E-06-0.000726824508464034i | 0.0000275482562002083-0.0000671752684710914i | 0.0000276107185838527-0.0000671135414966046i | 0.009+9.7577867820499i | -0.0000825044476414726-0.0000340318693632703i | 0.00113777666848577-1.22979447414577i | 0.926619569617048-0.211170977710372i | 0.97598687100055-0.120135513315807i | 0.961483036333229-0.0980164000546119i | -0.0000826623081514353-0.0000246342761411816i | -15.0842135336357-0.229198774376466i | 0.999567605211407-0.00428078772594302i | 0.00124009071584537+0.000396014581032061i | -57.7092 | 17.7105
| 1554000 | -3.16475947561471E-08+0.00157594758043768i | -5.95700619963752+0.0120822647833556i | 2870 | 0.777000777000777 | 0.777000777000777 | 9.12721616342109+0.241133800797924i | 6102.54372959817i | -50408.4717056362+1335.04128663673i | 0.00320401113392664-0.120977011127471i | 0.000243764486437883-0.00780267265010025i | 0.00344777562036452-0.128779683777571i | -15.9219016328906i | -0.977202340713962+0.212310115875703i | 1.97720234071396-0.212310115875703i | -1.97720234071396+16.1342117487663i | -0.0277599223022964-0.119145291216772i | 1.64528809733957i | 0.196028329493012-0.0456730697470395i | 0.0000333333333333333-0.0000726356796425126i | 6.66666666666667E-06-0.000726356796425126i | 0.0000275481854601724-0.0000671334541615146i | 0.0000276105544375962-0.0000670717658725795i | 0.009+9.76406996735708i | -0.0000824000333681812-0.0000340096712601362i | 0.00113631278040261-1.2290030912659i | 0.924554386025886-0.215413950968739i | 0.97544671558481-0.119806520436016i | 0.960461390280065-0.102870215443789i | -0.00008264063281763-0.0000241884669563183i | -15.0842223630586-0.229051536014568i | 0.999546282129819-0.00427350741577932i | 0.00123992831135174+0.000389268639046128i | -57.7238 | 17.4294
| 1555000 | -3.16069035424264E-08+0.00157493410932567i | -5.95700619932556+0.0120744948381635i | 2870 | 0.777000777000777 | 0.777000777000777 | 9.12722497614553+0.240978981381298i | 6106.47072041516i | -50473.3696348118+1335.90038656378i | 0.0031998942650687-0.120899318285672i | 0.000243451369006744-0.00779766463004243i | 0.00344334563407544-0.128696982915714i | -15.9321473868372i | -0.974975810873853+0.222310971863453i | 1.97497581087385-0.222310971863453i | -1.97497581087385+16.1544583587007i | -0.0282852950908498-0.11879773339676i | 1.64634684128895i | 0.195582273130043-0.0465674062277464i | 0.0000333333333333333-0.0000725889685945111i | 6.66666666666667E-06-0.000725889685945111i | 0.0000275481146750561-0.0000670916945322938i | 0.0000276103904266188-0.0000670300448782371i | 0.009+9.77035315266426i | -0.0000822958204622707-0.0000339875020604098i | 0.00113485171571053-1.22821272625982i | 0.92245059129446-0.219632028620878i | 0.974910336781019-0.119472876975268i | 0.959390199835151-0.107713414601206i | -0.0000826147135395877-0.0000237429125642351i | -15.0842311754711-0.228904486543134i | 0.999525033480024-0.00426601611973625i | 0.00123970153836236+0.000382524733669478i | -57.7387 | 17.1482
| 1556000 | -3.15662907569897E-08+0.00157392194087576i | -5.95700619901419+0.0120667348800475i | 2870 | 0.777000777000777 | 0.777000777000777 | 9.12723377190257+0.240824360479267i | 6110.39771123215i | -50538.3093124139+1336.75948649084i | 0.00319578532408719-0.120821725102377i | 0.000243138854295603-0.00779266302822293i | 0.00343892417838279-0.1286143881306i | -15.9423931407837i | -0.972646933381283+0.232288490855628i | 1.97264693338128-0.232288490855628i | -1.97264693338128+16.1746816316393i | -0.0288067509274751-0.118445693592879i | 1.64740558523833i | 0.195128097172337-0.0474564023704919i | 0.0000333333333333334-0.0000725423175864171i | 6.66666666666667E-06-0.000725423175864171i | 0.0000275480438448604-0.0000670499894779865i | 0.0000276102265504577-0.0000669883784082335i | 0.009+9.77663633797144i | -0.0000821918084062436-0.0000339653617073173i | 0.00113339346715352-1.22742337716502i | 0.920308501042451-0.223824918929443i | 0.974377766159315-0.119134631678396i | 0.958269574020619-0.11254549312238i | -0.0000825845576118652-0.0000232976550870262i | -15.0842399709168-0.228757625599219i | 0.999503861360544-0.00425831472708204i | 0.00123941048363425+0.000375783508036573i | -57.7538 | 16.8671
| 1557000 | -3.15257561984163E-08+0.001572911072578i | -5.95700619870342+0.0120589848897647i | 2870 | 0.777000777000777 | 0.777000777000777 | 9.12724255073575+0.240669937710573i | 6114.32470204913i | -50603.2907384426+1337.61858641789i | 0.0031916842906439-0.120744231386088i | 0.000242826940759052-0.0077876678323234i | 0.00343451123140295-0.128531899218411i | -15.9526388947302i | -0.970215952709113+0.2422416254667i | 1.97021595270911-0.2422416254667i | -1.97021595270911+16.1948805201969i | -0.029324260355972-0.118089221144259i | 1.64846432918771i | 0.19466586871787-0.0483399971766331i | 0.0000333333333333335-0.0000724957265025467i | 6.66666666666667E-06-0.000724957265025467i | 0.0000275479729695859-0.0000670083388934213i | 0.0000276100628086518-0.0000669467663574952i | 0.009+9.78291952327862i | -0.0000820879966842634-0.0000339432501442345i | 0.00113193802749889-1.22663504202402i | 0.918128431732935-0.227992334198452i | 0.973849034688891-0.118791833289534i | 0.957099626969777-0.11736594769691i | -0.0000825501727262964-0.0000228527365257993i | -15.0842487494392-0.228610952820808i | 0.999482767859668-0.00425040414750545i | 0.00123905524006978+0.000369045603781938i | -57.7691 | 16.5859
| 1558000 | -3.14852996659314E-08+0.00157190150192889i | -5.95700619839326+0.0120512448481215i | 2870 | 0.777000777000777 | 0.777000777000777 | 9.12725131268846+0.240515712694933i | 6118.25169286612i | -50668.313912898+1338.47768634493i | 0.00318759114446586-0.120666836945796i | 0.000242515626856629-0.00778267903005691i | 0.00343010677132249-0.128449515975853i | -15.9628846486767i | -0.967683124048456+0.252169330870788i | 1.96768312404846-0.252169330870788i | -1.96768312404846+16.2150539795475i | -0.0298377945107796-0.117728365365827i | 1.6495230731371i | 0.194195655033646-0.0492181304970545i | 0.0000333333333333332-0.0000724491952275126i | 6.66666666666667E-06-0.000724491952275125i | 0.0000275479020492334-0.0000669667426736963i | 0.0000276098992007416-0.000066905208621218i | 0.009+9.78920270858579i | -0.0000819843847821478-0.0000339211673146859i | 0.00113048538953715-1.22584771888434i | 0.915910700626196-0.232133990738662i | 0.97332417274422-0.118444530546026i | 0.955880477916805-0.122174276159629i | -0.0000825115669704362-0.0000224081987571064i | -15.0842575110817-0.228464467846811i | 0.999461755055264-0.00424228531100472i | 0.00123863590669823+0.000362311660983413i | -57.7846 | 16.3047
| 1559000 | -3.1444920959404E-08+0.00157089322643135i | -5.95700619808369+0.0120435147359737i | 2870 | 0.777000777000777 | 0.777000777000777 | 9.12726005780391+0.240361685053032i | 6122.17868368311i | -50733.37883578+1339.33678627198i | 0.00318350586534503-0.120589541590982i | 0.000242204911052805-0.00777769660916798i | 0.00342571077639784-0.12836723820015i | -15.9731304026232i | -0.965048713281876+0.262070564911427i | 1.96504871328188-0.262070564911427i | -1.96504871328188+16.2352009675346i | -0.0303473251106206-0.117363175542573i | 1.65058181708648i | 0.1937175235461-0.0500907430248023i | 0.0000333333333333333-0.000072402723646225i | 6.66666666666667E-06-0.00072402723646225i | 0.0000275478310838043-0.0000669252007141803i | 0.0000276097357262695-0.0000668637050948681i | 0.009+9.79548589389297i | -0.0000818809721873652-0.0000338991131623447i | 0.00112903554608192-1.22506140579854i | 0.913655625734465-0.236249608832827i | 0.972803210111259-0.118092772172462i | 0.95461225118578-0.126969977541889i | -0.0000824687488259738-0.0000219640835293696i | -15.0842662558876-0.228318170317058i | 0.999440825014577-0.00423395916777409i | 0.00123815258865686+0.00035558231810524i | -57.8003 | 16.0234
| 1560000 | -3.14046198793444E-08+0.0015698862435947i | -5.95700619777471+0.012035794534226i | 2870 | 0.777000777000777 | 0.777000777000777 | 9.12726878612521+0.240207854406528i | 6126.1056745001i | -50798.4855070886+1340.19588619904i | 0.00317942843313803-0.120512345131614i | 0.000241894791816958-0.00777272055743233i | 0.00342132322495499-0.128285065689046i | -15.9833761565698i | -0.962312996955447+0.271944288211072i | 1.96231299695545-0.271944288211072i | -1.96231299695545+16.2553204447809i | -0.0308528244521411-0.116993700923985i | 1.65164056103586i | 0.193231541831752-0.0509577762876752i | 0.0000333333333333334-0.0000723563116438878i | 6.66666666666667E-06-0.000723563116438878i | 0.0000275477600732992-0.0000668837129105085i | 0.0000276095723847785-0.0000668222556741779i | 0.009+9.80176907920015i | -0.0000817777583890236-0.000033877087631031i | 0.00112758848996985-1.22427610082416i | 0.911363525777836-0.240338912700756i | 0.97228617599367-0.117736606874894i | 0.953295076179212-0.131752552122788i | -0.0000824217271671051-0.000021520432459319i | -15.0842749838999-0.228172059872302i | 0.999419979794044-0.00422542668808829i | 0.00123760539717126+0.000348858211941233i | -57.8163 | 15.7422
| 1561000 | -3.13643962269014E-08+0.00156888055093465i | -5.95700619746633+0.0120280842238323i | 2870 | 0.777000777000777 | 0.777000777000777 | 9.12727749769534+0.240054220378045i | 6130.03266531709i | -50863.6339268238+1341.05498612609i | 0.00317535882776582-0.120435247378144i | 0.00024158526762336-0.00776775086265692i | 0.00341694409538918-0.128202998240801i | -15.9936219105163i | -0.959476262249826+0.281789464279813i | 1.95947626224983-0.281789464279813i | -1.95947626224983+16.2754113747961i | -0.0313542654035217-0.116619990718676i | 1.65269930498524i | 0.192737777608141-0.0518191726407231i | 0.0000333333333333335-0.0000723099591059994i | 6.66666666666667E-06-0.000723099591059994i | 0.000027547689017719-0.0000668422791585847i | 0.0000276094091758138-0.0000667808602551484i | 0.009+9.80805226450733i | -0.0000816747428778691-0.0000338550906647131i | 0.00112614421406053-1.22349180202373i | 0.909034720141514-0.244401630463933i | 0.971773099019075-0.117376083335247i | 0.951929087366236-0.136521501480032i | -0.0000823705112588915-0.0000210772870284794i | -15.0842836951617-0.228026136154213i | 0.999399221439095-0.00421668886218622i | 0.00123699444953547+0.000342139977558635i | -57.8325 | 15.4609
| 1562000 | -3.13242498038607E-08+0.00156787614597327i | -5.95700619715854+0.0120203837857951i | 2870 | 0.777000777000777 | 0.777000777000777 | 9.12728619255711+0.239900782591164i | 6133.95965613407i | -50928.8240949856+1341.91408605313i | 0.00317129702921357-0.120358248141508i | 0.000241276336951157-0.00776278751267975i | 0.00341257336616473-0.128121035654188i | -16.0038676644628i | -0.956538806949952+0.291605059624764i | 1.95653880694995-0.291605059624764i | -1.95653880694995+16.2954727240876i | -0.0318516213981349-0.116242094089129i | 1.65375804893462i | 0.192236298724912-0.0526748752587838i | 0.0000333333333333332-0.0000722636659183512i | 6.66666666666667E-06-0.000722636659183511i | 0.0000275476179170642-0.0000668008993545782i | 0.0000276092460989211-0.0000667395187340454i | 0.009+9.81433544981451i | -0.0000815719251462754-0.0000338331222075046i | 0.0011247027112364-1.22270850746471i | 0.906669528833768-0.248437494110315i | 0.971264007245266-0.117011250205835i | 0.950514424269954-0.141276328541183i | -0.0000823151107555648-0.0000206346885796192i | -15.0842923897156-0.227880398805369i | 0.999378551983969-0.00420774670015099i | 0.00123631986909116+0.000335428248241277i | -57.8489 | 15.1796
| 1563000 | -3.12841804126414E-08+0.00156687302623896i | -5.95700619685134+0.0120126932011654i | 2870 | 0.777000777000777 | 0.777000777000777 | 9.12729487075322+0.239747540670433i | 6137.88664695106i | -50994.0560115741+1342.77318598019i | 0.00316724301753045-0.120281347233126i | 0.000240967998284344-0.00775783049536975i | 0.00340821101581479-0.128039177728496i | -16.0141134184093i | -0.953500939413891+0.301390043858165i | 1.95350093941389-0.301390043858165i | -1.95350093941389+16.3155034622675i | -0.0323448664281588-0.115860060146655i | 1.65481679288401i | 0.191727173155236-0.0535248281289074i | 0.0000333333333333333-0.0000722174319670279i | 6.66666666666667E-06-0.000722174319670279i | 0.0000275475467713363-0.0000667595733949255i | 0.000027609083153649-0.0000666982310074021i | 0.009+9.82061863512169i | -0.0000814693046882419-0.0000338111822036675i | 0.00112326397440267-1.22192621521956i | 0.904268272445473-0.252446239458604i | 0.97075892816647-0.11664215610411i | 0.949051231454663-0.14601653763432i | -0.0000822555356988339-0.000020192678313276i | -15.0843010676046-0.227734847469268i | 0.999357973451519-0.00419860123179045i | 0.00123558178520694+0.000328723655433872i | -57.8656 | 14.8983
| 1564000 | -3.12441878562941E-08+0.00156587118926646i | -5.95700619654473+0.0120050124510429i | 2870 | 0.777000777000777 | 0.777000777000777 | 9.1273035323262+0.23959449424135i | 6141.81363776805i | -51059.3296765892+1343.63228590724i | 0.00316319677282918-0.120204544464897i | 0.000240660250111758-0.0077528797986268i | 0.00340385702294094-0.127957424263524i | -16.0243591723558i | -0.950362978540436+0.31114338980565i | 1.95036297854044-0.31114338980565i | -1.95036297854044+16.3355025621615i | -0.0328339750382168-0.115473937946479i | 1.65587553683339i | 0.191210468987391-0.0543689760427814i | 0.0000333333333333334-0.0000721712571384046i | 6.66666666666667E-06-0.000721712571384047i | 0.0000275474755805358-0.0000667183011763269i | 0.0000276089203395463-0.0000666569969720148i | 0.009+9.82690182042887i | -0.0000813668809993834-0.0000337892705976076i | 0.0011218279964872-1.22114492336561i | 0.901831272110397-0.256427606122521i | 0.970257888719582-0.11626884960752i | 0.947539658512267-0.150741634538844i | -0.0000821917965161223-0.000019751297284261i | -15.0843097288709-0.227589481790307i | 0.99933748785303-0.00418925350651384i | 0.00123478033325627+0.000322026828685841i | -57.8824 | 14.617
| 1565000 | -3.12042719384978E-08+0.00156487063259679i | -5.95700619623871+0.0119973415165754i | 2870 | 0.777000777000777 | 0.777000777000777 | 9.1273121773185+0.239441642930369i | 6145.74062858503i | -51124.6450900308+1344.49138583429i | 0.003159158275286-0.120127839649199i | 0.00024035309092705-0.00774793541038155i | 0.00339951136621305-0.127875775059581i | -16.0346049263024i | -0.947125253735605+0.320864073614148i | 1.9471252537356-0.320864073614148i | -1.9471252537356+16.3554689999165i | -0.0333189223190259-0.115083776482997i | 1.65693428078277i | 0.19068625441662-0.0552072645891322i | 0.0000333333333333335-0.000072125141319147i | 6.66666666666667E-06-0.00072125141319147i | 0.0000275474043446638-0.000066677082595747i | 0.000027608757656164-0.0000666158165249442i | 0.009+9.83318500573605i | -0.0000812646535769262-0.0000337673873338776i | 0.00112039477044047-1.22036462998516i | 0.8993588494668-0.260381337474966i | 0.969760915290405-0.115891379248556i | 0.945979860048388-0.15545112653613i | -0.0000821239040188148-0.0000193105863981998i | -15.0843183735572-0.227444301413794i | 0.999317097188027-0.00417970459320835i | 0.0012339156545958+0.000315338395595683i | -57.8995 | 14.3356
| 1566000 | -3.11644324635601E-08+0.00156387135377728i | -5.95700619593327+0.0119896803789592i | 2870 | 0.777000777000777 | 0.777000777000777 | 9.12732080577238+0.239288986364895i | 6149.66761940202i | -51190.0022518991+1345.35048576134i | 0.00315512750514032-0.120051232598888i | 0.000240046519228669-0.00774299731859526i | 0.00339517402436899-0.127794229917483i | -16.0448506802489i | -0.943788104878183+0.330551074859011i | 1.94378810487818-0.330551074859011i | -1.94378810487818+16.3754017551079i | -0.0337996839010318-0.114689624685201i | 1.65799302473215i | 0.190154597737211-0.0560396401460623i | 0.0000333333333333332-0.0000720790843962097i | 6.66666666666667E-06-0.000720790843962097i | 0.0000275473330637208-0.0000666359175504128i | 0.0000276085951030537-0.000066574689563513i | 0.009+9.83946819104323i | -0.0000811626219197004-0.0000337455323571734i | 0.00111896428923543-1.21958533316535i | 0.896851326620083-0.264307180611878i | 0.969268033719905-0.115509793509954i | 0.944371995667905-0.160144522459874i | -0.000082051869400441-0.0000188705864080981i | -15.0843270017056-0.227299305985936i | 0.999296803444091-0.00416995558011291i | 0.00123298789654239+0.000308658981755582i | -57.9169 | 14.0543
| 1567000 | -3.11246692364109E-08+0.0015628733503615i | -5.95700619562842+0.0119820290194382i | 2870 | 0.777000777000777 | 0.777000777000777 | 9.12732941772999+0.239136524173279i | 6153.59461021901i | -51255.4011621941+1346.20958568839i | 0.00315110444269447-0.119974723127297i | 0.000239740533519847-0.00773806551125986i | 0.00339084497621432-0.127712788638557i | -16.0550964341954i | -0.940351882283857+0.340203376651683i | 1.94035188228386-0.340203376651683i | -1.94035188228386+16.3952998108471i | -0.0342762359481044-0.114291531412229i | 1.65905176868154i | 0.18961556733478-0.0568660498734484i | 0.0000333333333333333-0.0000720330862568377i | 6.66666666666667E-06-0.000720330862568377i | 0.0000275472617377081-0.0000665948059378154i | 0.0000276084326797696-0.0000665336159853077i | 0.009+9.84575137635041i | -0.0000810607855281371-0.0000337237056123374i | 0.00111753654586748-1.21880703099825i | 0.894309026106388-0.268204886316382i | 0.968779269310404-0.115124140820041i | 0.942716229959959-0.164821332746719i | -0.0000819757042348614-0.0000184313379108987i | -15.0843356133584-0.227154495153841i | 0.999276608596678-0.00416000757469076i | 0.00123199721235025+0.000301989210695851i | -57.9344 | 13.7729
| 1568000 | -3.10849820626027E-08+0.00156187661990926i | -5.95700619532415+0.0119743874193043i | 2870 | 0.777000777000777 | 0.777000777000777 | 9.12733801323335+0.238984255984817i | 6157.52160103599i | -51320.8418209156+1347.06868561544i | 0.00314708906831355-0.119898311048231i | 0.000239435132308574-0.00773313997639767i | 0.00338652420062212-0.127631451024629i | -16.0653421881419i | -0.936816946668566+0.349819965746076i | 1.93681694666857-0.349819965746076i | -1.93681694666857+16.415162153888i | -0.0347485551511996-0.113889545449094i | 1.66011051263092i | 0.189069231678798-0.0576864417052418i | 0.0000333333333333334-0.0000719871467885617i | 6.66666666666667E-06-0.000719871467885617i | 0.0000275471903666265-0.0000665537476557059i | 0.0000276082703858664-0.0000664925956881748i | 0.009+9.85203456165759i | -0.000080959143904258-0.0000337019070443543i | 0.00111611153335433-1.21802972158079i | 0.891732270857354-0.272074209022473i | 0.968294646831818-0.114734469548231i | 0.94101273248245-0.169481069486354i | -0.0000818954204743925-0.0000179928813440841i | -15.0843442085575-0.227009868565513i | 0.999256514608928-0.00414986170349982i | 0.00123094376118709+0.000295329703829967i | -57.9522 | 13.4915
| 1569000 | -3.10453707483065E-08+0.00156088115998657i | -5.95700619502047+0.011966755559897i | 2870 | 0.777000777000777 | 0.777000777000777 | 9.12734659232434+0.238832181429747i | 6161.44859185298i | -51386.3242280637+1347.9277855425i | 0.00314308136242511-0.119821996175973i | 0.000239130314107588-0.0077282207020615i | 0.0033822116765327-0.127550216878035i | -16.0755879420884i | -0.933183669110607+0.359399832645016i | 1.93318366911061-0.359399832645016i | -1.93318366911061+16.4349877747334i | -0.0352166187220629-0.113483715502556i | 1.6611692565803i | 0.188515659315351-0.0585007643418011i | 0.0000333333333333334-0.0000719412658792001i | 6.66666666666667E-06-0.000719412658792001i | 0.0000275471189504768-0.0000665127426020965i | 0.0000276081082209005-0.0000664516285702214i | 0.009+9.85831774696477i | -0.0000808576965516714-0.0000336801365983524i | 0.00111468924473592-1.21725340301473i | 0.889121384165969-0.275914906778854i | 0.967814190527855-0.114340828000705i | 0.939261677746131-0.174123246471637i | -0.0000818110304479239-0.0000175552569822919i | -15.0843527873448-0.22686542586985i | 0.999236523431494-0.00413951911206181i | 0.00122982770810999+0.00028868108039973i | -57.9702 | 13.2101
| 1570000 | -3.10058351003127E-08+0.00155988696816572i | -5.95700619471736+0.0119591334226039i | 2870 | 0.777000777000777 | 0.777000777000777 | 9.12735515504469+0.238680300139243i | 6165.37558266997i | -51451.8483836385+1348.78688546954i | 0.00313908130551884-0.119745778325272i | 0.000238826077434355-0.00772330767633441i | 0.0033779073829532-0.127469086001606i | -16.0858336960349i | -0.929452431011676+0.368941971706236i | 1.92945243101168-0.368941971706236i | -1.92945243101168+16.4547756677411i | -0.0356804043869492-0.113074090197136i | 1.66222800052968i | 0.187954918860098-0.059308967242209i | 0.0000333333333333335-0.0000718954434168568i | 6.66666666666667E-06-0.000718954434168568i | 0.0000275470474892598-0.0000664717906752593i | 0.0000276079461844298-0.0000664107145298144i | 0.009+9.86460093227195i | -0.0000807564429755666-0.0000336583942196038i | 0.00111326967307439-1.21647807340668i | 0.886476689653359-0.279726741212702i | 0.967337924122205-0.113943264416195i | 0.937463245198089-0.178747379248607i | -0.0000817225468589997-0.0000171185049339442i | -15.084361349762-0.226721166716639i | 0.999216637002354-0.00412898096472947i | 0.00122864922404073+0.000282043957420573i | -57.9884 | 12.9286
| 1571000 | -3.09663749260241E-08+0.00155889404202509i | -5.95700619441483+0.011951520988859i | 2870 | 0.777000777000777 | 0.777000777000777 | 9.12736370143603+0.238528611745416i | 6169.30257348696i | -51517.4142876399+1349.64598539659i | 0.00313508887814657-0.11966965731135i | 0.00023852242081104-0.00771840088732961i | 0.00337361129895761-0.12738805819868i | -16.0960794499815i | -0.925623624056798+0.378445381248021i | 1.9256236240568-0.378445381248021i | -1.9256236240568+16.4745248312295i | -0.0361398903803684-0.112660718071286i | 1.66328674447906i | 0.187387078991462-0.0601110006165931i | 0.0000333333333333333-0.0000718496792899202i | 6.66666666666667E-06-0.000718496792899202i | 0.0000275469759829763-0.0000664308917737248i | 0.0000276077842760132-0.0000663698534655788i | 0.009+9.87088411757913i | -0.0000806553826827062-0.0000336366798535217i | 0.00111185281145392-1.21570373086807i | 0.88379851123667-0.283509477493441i | 0.966865870824698-0.113541826961957i | 0.935617619204802-0.183352985166309i | -0.0000816299827838722-0.0000166826651379008i | -15.0843698958509-0.226577090756557i | 0.999196857246631-0.00411824844455211i | 0.0012274084857407+0.000275418949627155i | -58.0069 | 12.6471
| 1572000 | -3.09269900334569E-08+0.00155790237914927i | -5.95700619411288+0.0119439182401444i | 2870 | 0.777000777000777 | 0.777000777000777 | 9.12737223153984+0.238377115881311i | 6173.22956430394i | -51583.0219400679+1350.50508532365i | 0.00313110406092183-0.119593632949897i | 0.000238219342764508-0.0077135003231905i | 0.00336932340368634-0.127307133273088i | -16.106325203928i | -0.921697650173353+0.387909063653996i | 1.92169765017335-0.387909063653996i | -1.92169765017335+16.494234267582i | -0.0365950554388333-0.112243647573704i | 1.66434548842844i | 0.186812208444046-0.0609068154184109i | 0.0000333333333333333-0.0000718039733870641i | 6.66666666666667E-06-0.000718039733870641i | 0.0000275469044316276-0.000066390045796283i | 0.0000276076224952121-0.0000663290452763988i | 0.009+9.87716730288631i | -0.0000805545151814231-0.0000336149934456636i | 0.00111043865298069-1.21493037351515i | 0.881087173098018-0.287262884296365i | 0.966398053337478-0.113136563729868i | 0.933724989034705-0.187939583426338i | -0.0000815333516695272-0.0000162477773601466i | -15.0843784256527-0.226433197641167i | 0.999177186076424-0.00410732275313974i | 0.00122610567578506+0.000268806669419391i | -58.0256 | 12.3657
| 1573000 | -3.08876802312365E-08+0.00155691197712896i | -5.95700619381151+0.0119363251579887i | 2870 | 0.777000777000777 | 0.777000777000777 | 9.12738074539747+0.238225812180897i | 6177.15655512093i | -51648.6713409225+1351.3641852507i | 0.00312712683451963-0.119517705057072i | 0.000237916841826289-0.00770860597209039i | 0.00336504367634592-0.127226311029162i | -16.1165709578745i | -0.917674921488671+0.397332025478391i | 1.91767492148867-0.397332025478391i | -1.91767492148867+16.5139029833529i | -0.0370458787946785-0.111822927059771i | 1.66540423237783i | 0.18623037600222-0.0616963633368137i | 0.0000333333333333334-0.0000717583255972441i | 6.66666666666667E-06-0.000717583255972441i | 0.0000275468328352143-0.0000663492526419804i | 0.0000276074608415879-0.0000662882898614149i | 0.009+9.88345048819349i | -0.0000804538399816105-0.000033593334941726i | 0.0011090271907828-1.21415799946893i | 0.878342999654243-0.290986733766617i | 0.965934493861098-0.11272752273266i | 0.931785548840146-0.192506695132594i | -0.000081432667331676-0.0000158138811904607i | -15.084386939209-0.226289487022908i | 0.99915762539062-0.0040962051105247i | 0.00122474098253664+0.000262207726808162i | -58.0445 | 12.0842
| 1574000 | -3.08484453285981E-08+0.00155592283356104i | -5.9570061935107+0.011928741723968i | 2870 | 0.777000777000777 | 0.777000777000777 | 9.12738924305012+0.238074700279076i | 6181.08354593792i | -51714.3624902036+1352.22328517774i | 0.0031231571796763-0.119441873449497i | 0.000237614916532571-0.00770371782223258i | 0.00336077209620887-0.12714559127173i | -16.126816711821i | -0.913555860286908+0.406713277549981i | 1.91355586028691-0.406713277549981i | -1.91355586028691+16.533529989371i | -0.0374923401698633-0.111398604788152i | 1.66646297632721i | 0.185641650493962-0.0624795967889426i | 0.0000333333333333334-0.0000717127358096983i | 6.66666666666667E-06-0.000717127358096983i | 0.0000275467611937374-0.0000663085122101197i | 0.0000276072993147042-0.0000662475871200238i | 0.009+9.88973367350067i | -0.000080353356594719-0.0000335717042875483i | 0.00110761841801015-1.21338660685522i | 0.875566315527857-0.294680801482854i | 0.965475214100642-0.112314751900312i | 0.929799497638961-0.197053843340475i | -0.0000813279439527251-0.0000153810160391491i | -15.0843954365608-0.226145958555108i | 0.99913817707473-0.00408489675502262i | 0.00122331460011915+0.000255622729361897i | -58.0636 | 11.8026
| 1575000 | -3.08092851353801E-08+0.00155493494604845i | -5.95700619321048+0.0119211679197048i | 2870 | 0.777000777000777 | 0.777000777000777 | 9.12739772453892+0.23792377981167i | 6185.01053675491i | -51780.0953879116+1353.0823851048i | 0.00311919507718926-0.119366137944257i | 0.000237313565424179-0.00769883586185019i | 0.00335650864261344-0.127064973806107i | -16.1370624657675i | -0.909340898964682+0.416051835075997i | 1.90934089896468-0.416051835075997i | -1.90934089896468+16.5531143008435i | -0.0379344197698282-0.110970728917522i | 1.66752172027659i | 0.185046100784893-0.0632564689122782i | 0.0000333333333333333-0.0000716672039139457i | 6.66666666666667E-06-0.000716672039139457i | 0.0000275466895071974-0.0000662678244002595i | 0.0000276071379141257-0.0000662069369518774i | 0.009+9.89601685880785i | -0.0000802530645337489-0.0000335501014291097i | 0.00110621232783441-1.21261619380459i | 0.872757445518913-0.298344866421166i | 0.965020235271797-0.111898299076568i | 0.927767039295542-0.201580553106125i | -0.0000812191960797171-0.0000149492211337756i | -15.0844039177494-0.226002611891965i | 0.999118843000707-0.00407339894309134i | 0.00122182672839011+0.000249052282153082i | -58.083 | 11.5211
| 1576000 | -3.07701994620251E-08+0.00155394831220021i | -5.95700619291082+0.0119136037268683i | 2870 | 0.777000777000777 | 0.777000777000777 | 9.12740618990479+0.237773050415423i | 6188.93752757189i | -51845.870034046+1353.94148503185i | 0.00311524050791671-0.119290498358905i | 0.000237012787046555-0.00769396007920597i | 0.00335225329496327-0.126984458438111i | -16.1473082197141i | -0.905030479985642+0.425346717745603i | 1.90503047998564-0.425346717745603i | -1.90503047998564+16.5726549374597i | -0.0383720982773826-0.110539347503426i | 1.66858046422597i | 0.184443795772502-0.0640269335569996i | 0.0000333333333333333-0.0000716217297997872i | 6.66666666666667E-06-0.000716217297997872i | 0.0000275466177755957-0.0000662271891122146i | 0.000027606976639419-0.0000661663392568841i | 0.009+9.90230004411503i | -0.0000801529633132471-0.0000335285263125302i | 0.00110480891344887-1.21184675845232i | 0.86991671457777-0.301978710919037i | 0.964569578106894-0.111478212015606i | 0.925688382501334-0.206086351535483i | -0.0000811064386222391-0.000014518535515915i | -15.0844123828156-0.225859446688555i | 0.999099625026778-0.00406171294918777i | 0.00122027757291295+0.000242496987705029i | -58.1026 | 11.2396
| 1577000 | -3.07311881195754E-08+0.00155296292963141i | -5.95700619261173+0.0119060491271741i | 2870 | 0.777000777000777 | 0.777000777000777 | 9.12741463918856+0.237622511727995i | 6192.86451838888i | -51911.6864286071+1354.8005849589i | 0.00311129345277746-0.119214954511451i | 0.000236712579949744-0.00768909046259241i | 0.0033480060327272-0.126904044974043i | -16.1575539736606i | -0.900625055834189+0.434596949832445i | 1.90062505583419-0.434596949832445i | -1.90062505583419+16.592150923493i | -0.0388053568466072-0.110104508495294i | 1.66963920817535i | 0.183834804380619-0.0647909452783311i | 0.0000333333333333334-0.0000715763133573018i | 6.66666666666667E-06-0.000715763133573018i | 0.0000275465459989331-0.0000661866062460523i | 0.0000276068154901517-0.0000661257939352039i | 0.009+9.90858322942221i | -0.0000800530524492966-0.0000335069788840693i | 0.00110340816806843-1.21107829893847i | 0.867044447779019-0.30558212063925i | 0.96412326286094-0.111054538378837i | 0.923563740755023-0.210570767832983i | -0.0000809896868503122-0.0000140889980379482i | -15.0844208318003-0.225716462600821i | 0.999080524997272-0.0040498400656245i | 0.00121866734492908+0.000235957445939231i | -58.1225 | 10.958
| 1578000 | -3.06922509196741E-08+0.00155197879596322i | -5.95700619231322+0.0118985041023847i | 2870 | 0.777000777000777 | 0.777000777000777 | 9.12742307243096+0.237472163387962i | 6196.79150920587i | -51977.5445715948+1355.65968488595i | 0.00310735389275068-0.119139506220365i | 0.000236412942688374-0.00768422700033145i | 0.00334376683543905-0.126823733220696i | -16.1677997276071i | -0.896125088967725+0.443801560297603i | 1.89612508896773-0.443801560297603i | -1.89612508896773+16.6116012879047i | -0.0392341770968326-0.109666259733543i | 1.67069795212474i | 0.18321919555401-0.0655484593289776i | 0.0000333333333333334-0.0000715309544768473i | 6.66666666666667E-06-0.000715309544768473i | 0.0000275464741772101-0.0000661460757020938i | 0.0000276066544658922-0.0000660853008872511i | 0.009+9.91486641472939i | -0.0000799533314595148-0.0000334854590901251i | 0.00110201008492946-1.21031081340779i | 0.864140970295996-0.309154884534207i | 0.963681309317578-0.110627325731812i | 0.921393332341927-0.215033333350462i | -0.0000808689563922411-0.0000136606473598358i | -15.0844292647442-0.225573659285577i | 0.999061544742453-0.00403778160242274i | 0.00121699626132888+0.000229434254122314i | -58.1425 | 10.6764
| 1579000 | -3.06533876745586E-08+0.00155099590882278i | -5.95700619201527+0.011890968634308i | 2870 | 0.777000777000777 | 0.777000777000777 | 9.12743148967254+0.237322005034812i | 6200.71850002285i | -52043.4444630092+1356.518784813i | 0.00310342180887566-0.119064153304576i | 0.00023611387382164-0.00767936968077452i | 0.0033395356826973-0.126743522985351i | -16.1780454815536i | -0.891531051768272+0.452959582891189i | 1.89153105176827-0.452959582891189i | -1.89153105176827+16.6310050644448i | -0.0396585411066173-0.10922464894685i | 1.67175669607412i | 0.182597038253242-0.0662994316515182i | 0.0000333333333333333-0.0000714856530490592i | 6.66666666666667E-06-0.000714856530490592i | 0.000027546402310428-0.0000661055973809123i | 0.0000276064935662112-0.0000660448600136914i | 0.009+9.92114960003657i | -0.0000798537998630449-0.0000334639668772355i | 0.00110061465728976-1.20954430000972i | 0.861206607376561-0.312696794810057i | 0.963243736795055-0.110196621541301i | 0.919177380313184-0.219473581635487i | -0.0000807442632324451-0.0000132335219459586i | -15.0844376816878-0.225431036400504i | 0.999042686078348-0.00402553888716538i | 0.0012152645446227+0.000222928006813967i | -58.1628 | 10.3948
| 1580000 | -3.06145981970606E-08+0.00155001426584329i | -5.95700619171788+0.0118834427047986i | 2870 | 0.777000777000777 | 0.777000777000777 | 9.12743989095373+0.237172036308943i | 6204.64549083984i | -52109.3861028501+1357.37788474005i | 0.00309949718225165-0.118988895583472i | 0.000235815371913289-0.00767451849230242i | 0.00333531255416494-0.126663414075774i | -16.1882912355001i | -0.886843426492842+0.462070056253848i | 1.88684342649284-0.462070056253848i | -1.88684342649284+16.6503612917539i | -0.040078431407783-0.108779723749534i | 1.6728154400235i | 0.181968401449711-0.0670438188708622i | 0.0000333333333333333-0.000071440408964851i | 6.66666666666667E-06-0.00071440408964851i | 0.0000275463303985875-0.0000660651711833339i | 0.0000276063327906803-0.0000660044712154431i | 0.009+9.92743278534375i | -0.0000797544571805531-0.0000334425021920762i | 0.00109922187842845-1.2087787568984i | 0.858241684319648-0.316207646891111i | 0.962810564152124-0.109762473172468i | 0.916916112464332-0.22389104847969i | -0.0000806156237092638-0.0000128076600619559i | -15.0844460826716-0.225288593604144i | 0.999023950806582-0.00401311326484791i | 0.00121347242291116+0.000216439295814757i | -58.1834 | 10.1131
| 1581000 | -3.05758823006041E-08+0.00154903386466389i | -5.95700619142105+0.0118759262957565i | 2870 | 0.777000777000777 | 0.777000777000777 | 9.12744827631486+0.237022256851656i | 6208.57248165683i | -52175.3694911176+1358.23698466711i | 0.00309557999403755-0.118913732876893i | 0.000235517435531597-0.00766967342332513i | 0.00333109742956915-0.126583406300218i | -16.1985369894467i | -0.882062705222769+0.471132024017781i | 1.88206270522277-0.471132024017781i | -1.88206270522277+16.6696690134645i | -0.0404938309794918-0.108331531639053i | 1.67387418397288i | 0.181333354120852-0.0677815782867326i | 0.0000333333333333334-0.000071395222115411i | 6.66666666666667E-06-0.00071395222115411i | 0.0000275462584416896-0.0000660247970104348i | 0.0000276061721388728-0.0000659641343936749i | 0.009+9.93371597065093i | -0.0000796553029342201-0.0000334210649814617i | 0.00109783174164589-1.20801418223265i | 0.855246526452675-0.319687239384395i | 0.962381809793925-0.109324927886189i | 0.914609761313354-0.228285271966905i | -0.0000804830545127268-0.0000123830997715881i | -15.0844544677359-0.225146330555899i | 0.999005340714217-0.00400050609772745i | 0.00121162012985491+0.000209968710114275i | -58.2042 | 9.8315
| 1582000 | -3.05372397992015E-08+0.0015480547029297i | -5.9570061911248+0.0118684193891277i | 2870 | 0.777000777000777 | 0.777000777000777 | 9.12745664579613+0.236872666305161i | 6212.49947247382i | -52241.3946278118+1359.09608459415i | 0.00309167022545162-0.118838665005134i | 0.000235220063249355-0.00766483446228186i | 0.00332689028870097-0.126503499467416i | -16.2087827433932i | -0.877189389812238+0.480144534906765i | 1.87718938981224-0.480144534906765i | -1.87718938981224+16.6889272783i | -0.0409047232423483-0.107880119993662i | 1.67493292792226i | 0.180691965245589-0.0685126678661562i | 0.0000333333333333334-0.0000713500923922029i | 6.66666666666667E-06-0.000713500923922029i | 0.000027546186439735-0.0000659844747635412i | 0.0000276060116103627-0.0000659238494498046i | 0.009+9.9399991559581i | -0.000079556336647736-0.0000333996551923424i | 0.00109644424026362-1.20725057417591i | 0.852221459110081-0.323135374044228i | 0.961957491677829-0.108884032836496i | 0.912258564078456-0.232655792520913i | -0.0000803465726823056-0.0000119598789336423i | -15.0844628369209-0.225004246916033i | 0.998986857573582-0.0039877187651711i | 0.00120970790464399+0.000203516835839871i | -58.2252 | 9.5498
| 1583000 | -3.04986705074545E-08+0.00154707677829185i | -5.9570061908291+0.0118609219669042i | 2870 | 0.777000777000777 | 0.777000777000777 | 9.12746499943758+0.236723264312563i | 6216.4264632908i | -52307.4615129326+1359.9551845212i | 0.00308776785777151-0.118763691788945i | 0.000234923253643856-0.00766000159764092i | 0.00332269111141537-0.126423693386586i | -16.2190284973397i | -0.872223991835322+0.489106642836567i | 1.87222399183532-0.489106642836567i | -1.87222399183532+16.7081351401763i | -0.0413110920525835-0.107425536070126i | 1.67599167187165i | 0.180044303799879-0.0692370462360531i | 0.0000333333333333332-0.0000713050196869642i | 6.66666666666667E-06-0.000713050196869642i | 0.0000275461143927246-0.0000659442043442283i | 0.0000276058512047259-0.0000658836162854992i | 0.009+9.94628234126528i | -0.0000794575578462947-0.0000333782727718073i | 0.00109505936762428-1.2064879308963i | 0.849166807612311-0.326551855737269i | 0.961537627319213-0.108439835068119i | 0.909862762654971-0.237002152953383i | -0.0000802061956046305-0.0000115380351988179i | -15.0844711902667-0.224862342345659i | 0.998968503142117-0.00397475266350139i | 0.00120773599196665+0.000197084256205033i | -58.2464 | 9.2681
| 1584000 | -3.0460174240548E-08+0.00154610008840733i | -5.95700619053396+0.0118534340111229i | 2870 | 0.777000777000777 | 0.777000777000777 | 9.12747333727916+0.236574050517866i | 6220.35345410779i | -52373.57014648+1360.81428444825i | 0.00308387287233378-0.118688813049524i | 0.000234627005296869-0.0076551748178995i | 0.00331849987763065-0.126343987867424i | -16.2292742512862i | -0.867167032532466+0.498017407013888i | 1.86716703253247-0.498017407013888i | -1.86716703253247+16.7272916583001i | -0.0417129216962461-0.106967827001617i | 1.67705041582103i | 0.179390438752534-0.0699546726757996i | 0.0000333333333333333-0.0000712600038917074i | 6.66666666666667E-06-0.000712600038917074i | 0.0000275460423006598-0.0000659039856543214i | 0.0000276056909215399-0.0000658434348026752i | 0.009+9.95256552657246i | -0.0000793589660565895-0.0000333569176670814i | 0.00109367711709149-1.20572625056654i | 0.846082897246114-0.329936492407447i | 0.96112223379723-0.107992381514178i | 0.907422603592189-0.24132389851119i | -0.0000800619410111916-0.0000111176060066799i | -15.0844795278131-0.224720616506743i | 0.998950279162207-0.00396160920584161i | 0.00120570464197776+0.000190671551458742i | -58.2679 | 8.9864
| 1585000 | -3.04217508142504E-08+0.00154512463093906i | -5.95700619023938+0.0118459555038661i | 2870 | 0.777000777000777 | 0.777000777000777 | 9.12748165936067+0.236425024565973i | 6224.28044492478i | -52439.720528454+1361.67338437531i | 0.00307998525053382-0.11861402860852i | 0.000234331316794631-0.00765035411158379i | 0.00331431656732845-0.126264382720104i | -16.2395200052327i | -0.862019042755727+0.50687589203522i | 1.86201904275573-0.50687589203522i | -1.86201904275573+16.7463958972679i | -0.0421101968834601-0.106507039795681i | 1.67810915977041i | 0.178730439061164-0.0706655071098698i | 0.0000333333333333333-0.0000712150448987159i | 6.66666666666667E-06-0.000712150448987159i | 0.0000275459701635408-0.000065863818595892i | 0.0000276055307603825-0.0000658033049034957i | 0.009+9.95884871187964i | -0.000079260560806806-0.0000333355898255255i | 0.00109229748204982-1.20496553136397i | 0.842970053245402-0.333289095041248i | 0.960711327760508-0.107541718993969i | 0.904938338069433-0.245620576923748i | -0.000079913826976001-0.0000106986285826078i | -15.0844878496001-0.224579069062107i | 0.99893218736103-0.00394828982195866i | 0.00120361411026661+0.00018427929883472i | -58.2896 | 8.7047
| 1586000 | -3.038340004491E-08+0.00154415040355586i | -5.95700618994536+0.0118384864272616i | 2870 | 0.777000777000777 | 0.777000777000777 | 9.1274899657218+0.236276186102673i | 6228.20743574176i | -52505.9126588546+1362.53248430235i | 0.00307610497382547-0.118539338288031i | 0.000234036186727822-0.00764553946724869i | 0.00331014116055329-0.12618487775528i | -16.2497657591793i | -0.85678056291299+0.515681167985122i | 1.85678056291299-0.515681167985122i | -1.85678056291299+16.7654469271644i | -0.0425029027427313-0.106043221332341i | 1.67916790371979i | 0.178064373668321-0.0713695101005182i | 0.0000333333333333334-0.0000711701426005454i | 6.66666666666667E-06-0.000711701426005454i | 0.0000275458979813689-0.0000658237030712592i | 0.0000276053707208338-0.0000657632264903703i | 0.009+9.96513189718682i | -0.0000791623416266159-0.0000333142891946365i | 0.0010909204559047-1.20420577147054i | 0.83982860077307-0.336609477633207i | 0.960304925432814-0.107087894210884i | 0.902410221871777-0.249891738450081i | -0.0000797618719132404-0.0000102811399347782i | -15.0844961556672-0.224437699675411i | 0.998914229450392-0.00393479595810489i | 0.00120146465782436+0.000177908072501123i | -58.3116 | 8.4229
| 1587000 | -3.03451217494553E-08+0.00154317740393245i | -5.95700618965189+0.0118310267634821i | 2870 | 0.777000777000777 | 0.777000777000777 | 9.1274982564021+0.236127534774649i | 6232.13442655875i | -52572.1465376819+1363.3915842294i | 0.00307223202372105-0.118464741910601i | 0.000233741613691557-0.00764073087347789i | 0.00330597363741261-0.126105472784079i | -16.2600115131258i | -0.851452142911454+0.524432310533488i | 1.85145214291145-0.524432310533488i | -1.85145214291145+16.7844438236593i | -0.0428910248152847-0.105576418362321i | 1.68022664766917i | 0.17739231149784-0.072066642840481i | 0.0000333333333333334-0.0000711252968900222i | 6.66666666666667E-06-0.000711252968900221i | 0.0000275458257541449-0.0000657836389829879i | 0.0000276052108024749-0.000065723199465955i | 0.009+9.971415082494i | -0.000079064308047173-0.0000332930157220468i | 0.00108954603208229-1.20344696907276i | 0.836658864903732-0.339897457151483i | 0.959903042618685-0.106630953750442i | 0.899838515365355-0.254136935925517i | -0.0000796060945748786-9.86517685118228E-06i | -15.084504446054-0.224296508011167i | 0.998896407126578-0.00392112907685867i | 0.00119925655101099+0.000171558443510736i | -58.3338 | 8.1412
| 1588000 | -3.03069157453895E-08+0.00154220562974936i | -5.95700618935898+0.0118235764947451i | 2870 | 0.777000777000777 | 0.777000777000777 | 9.12750653144102+0.235979070229468i | 6236.06141737574i | -52638.4221649357+1364.25068415646i | 0.00306836638179096-0.118390239299221i | 0.000233447596285365-0.00763592831888368i | 0.00330181397807633-0.126026167618105i | -16.2702572670723i | -0.846034342099589+0.533128401033105i | 1.84603434209959-0.533128401033105i | -1.84603434209959+16.8033856681054i | -0.0432745490494911-0.105106677505337i | 1.68128539161856i | 0.176714321451286-0.0727568671457902i | 0.0000333333333333333-0.0000710805076602421i | 6.66666666666667E-06-0.000710805076602421i | 0.0000275457534818694-0.0000657436262338883i | 0.0000276050510048879-0.0000656832237331503i | 0.009+9.97769826780118i | -0.0000789664596011059-0.0000332717693555228i | 0.00108817420402948-1.20268912236171i | 0.833461170606971-0.343152853503968i | 0.959505694708972-0.106170944078412i | 0.897223483471946-0.258355724808511i | -0.0000794465140482586-9.45077589663156E-06i | -15.0845127208-0.224155493734723i | 0.998878722070193-0.00390729065696249i | 0.00119699006152165+0.000165230979750935i | -58.3562 | 7.8594
| 1589000 | -3.02687818507902E-08+0.00154123507869301i | -5.95700618906662+0.0118161356033131i | 2870 | 0.777000777000777 | 0.777000777000777 | 9.12751479087786+0.235830792115581i | 6239.98840819273i | -52704.7395406162+1365.10978408351i | 0.00306450802966341-0.118315830277322i | 0.000233154133113166-0.00763113179210684i | 0.00329766216277658-0.125946962069429i | -16.2805030210188i | -0.840527729208628+0.541768526615738i | 1.84052772920863-0.541768526615738i | -1.84052772920863+16.8222715476345i | -0.0436534617953072-0.10463404524854i | 1.68234413556794i | 0.176030472404632-0.0734401454485742i | 0.0000333333333333333-0.0000710357748045719i | 6.66666666666667E-06-0.000710357748045719i | 0.0000275456811645437-0.0000657036647270168i | 0.000027604891327657-0.000065643299195103i | 0.009+9.98398145310836i | -0.000078868795822516-0.0000332505500429665i | 0.00108680496521377-1.20193222953305i | 0.830235842731665-0.346375489504331i | 0.959112896686375-0.105707911539057i | 0.894565395643299-0.262547663226876i | -0.0000792831497536689-0.0000090379734098245i | -15.0845209799445-0.224014656512268i | 0.998861175946012-0.00389328219316065i | 0.00119466546635271+0.000158926245894527i | -58.3789 | 7.5776
| 1590000 | -3.02307198843064E-08+0.00154026574845557i | -5.95700618877481+0.0118087040714927i | 2870 | 0.777000777000777 | 0.777000777000777 | 9.1275230347518+0.235682700082322i | 6243.91539900971i | -52771.0986647233+1365.96888401055i | 0.00306065694902436-0.118241514668784i | 0.000232861222783268-0.00762634128181665i | 0.00329351817180763-0.125867855950601i | -16.2907487749653i | -0.834932882292809+0.550351780288047i | 1.83493288229281-0.550351780288047i | -1.83493288229281+16.8411005552533i | -0.0440277497987888-0.104158567945043i | 1.68340287951732i | 0.175340833205086-0.0741164407899492i | 0.0000333333333333333-0.0000709910982166446i | 6.66666666666667E-06-0.000709910982166446i | 0.0000275456088021686-0.0000656637543656717i | 0.000027604731770367-0.000065603425755201i | 0.009+9.99026463841554i | -0.0000787713162469658-0.000033229357732413i | 0.00108543830912319-1.20117628878695i | 0.826983205991023-0.349565190838492i | 0.958724663130908-0.105241902353502i | 0.891864525834954-0.26671231202394i | -0.0000791160214418779-0.0000086268055004214i | -15.0845292235266-0.223873996010829i | 0.998843770402828-0.00387910519603502i | 0.00119228304776719+0.000152644803350685i | -58.4018 | 7.2957
| 1591000 | -3.01927296651586E-08+0.0015392976367351i | -5.95700618848356+0.0118012818816358i | 2870 | 0.777000777000777 | 0.777000777000777 | 9.12753126310193+0.2355347937799i | 6247.8423898267i | -52837.499537257+1366.82798393761i | 0.00305681312161732-0.118167292297923i | 0.000232568863908336-0.00762155677671068i | 0.00328938198552566-0.125788849074634i | -16.3009945289119i | -0.82925038866865+0.558877261026867i | 1.82925038866865-0.558877261026867i | -1.82925038866865+16.8598717899388i | -0.0443974001966577-0.10368029181255i | 1.6844616234667i | 0.174645472668069-0.0747857168129628i | 0.0000333333333333334-0.0000709464777903615i | 6.66666666666667E-06-0.000709464777903615i | 0.0000275455363947451-0.0000656238950533956i | 0.0000276045723326044-0.0000655636033170776i | 0.009+9.99654782372272i | -0.0000786740204114803-0.0000332081923720313i | 0.00108407422926622-1.20042129832812i | 0.823703584948334-0.352721786031337i | 0.958341008225311-0.104772962618175i | 0.88912115247951-0.270849234804473i | -0.0000789451491916564-8.21730804614082E-06i | -15.0845374515855-0.223733511898264i | 0.998826507073303-0.00386476119183941i | 0.00118984309325982+0.000146387210216164i | -58.425 | 7.0139
| 1592000 | -3.01548110131332E-08+0.00153833074123539i | -5.95700618819284+0.011793869016138i | 2870 | 0.777000777000777 | 0.777000777000777 | 9.12753947596716+0.235387072859402i | 6251.76938064369i | -52903.9421582174+1367.68708386466i | 0.00305297652924286-0.118093162989497i | 0.00023227705510539-0.00761677826551482i | 0.00328525358434825-0.125709941255012i | -16.3112402828584i | -0.823480844853502+0.567344073873486i | 1.8234808448535-0.567344073873486i | -1.8234808448535+16.8785843567319i | -0.0447624005109087-0.103199262932111i | 1.68552036741608i | 0.1739444595744-0.0754479377555726i | 0.0000333333333333332-0.0000709019134198897i | 6.66666666666667E-06-0.000709019134198897i | 0.0000275454639422736-0.0000655840866939721i | 0.0000276044130139563-0.000065523831784605i | 0.009+10.0028310090299i | -0.0000785769078545342-0.0000331870539101227i | 0.00108271271917174-1.19966725636578i | 0.82039730400369-0.355845106413608i | 0.95796194576043-0.104301138303392i | 0.886335558459631-0.274957997980191i | -0.0000787705534072678-7.80951668990186E-06i | -15.08454566416-0.223593203843264i | 0.998809387573822-0.00385025172233322i | 0.00118734589552168+0.000140154021227171i | -58.4484 | 6.732
| 1593000 | -3.01169637485826E-08+0.00153736505966599i | -5.95700618790268+0.0117864654574393i | 2870 | 0.777000777000777 | 0.777000777000777 | 9.12754767338633+0.235239536972787i | 6255.69637146068i | -52970.4265276043+1368.54618379171i | 0.00304914715375874-0.118019126568704i | 0.000231985794995777-0.00761200573698316i | 0.00328113294875452-0.125631132305687i | -16.3214860368049i | -0.817624856502608+0.575751330028068i | 1.81762485650261-0.575751330028068i | -1.81762485650261+16.897237366833i | -0.0451227386435038-0.102715527246926i | 1.68657911136547i | 0.173237862667556-0.076103068443737i | 0.0000333333333333333-0.0000708574049996639i | 6.66666666666667E-06-0.000708574049996639i | 0.0000275453914447556-0.0000655443291914287i | 0.0000276042538140123-0.0000654841110619006i | 0.009+10.0091141943371i | -0.0000784799781160547-0.0000331659422951226i | 0.00108135377238891-1.19891416111363i | 0.817064687381059-0.358934986089312i | 0.957587489140504-0.103826475251993i | 0.883508031080222-0.279038170815344i | -0.0000785922548159326-7.40346683695194E-06i | -15.084553861289-0.223453071515348i | 0.998792413504343-0.00383557834461203i | 0.00118479175240418+0.000133945787710992i | -58.472 | 6.4501
| 1594000 | -3.00791876924225E-08+0.00153640058974222i | -5.95700618761307+0.0117790711880237i | 2870 | 0.777000777000777 | 0.777000777000777 | 9.12755585539815+0.235092185772883i | 6259.62336227766i | -53036.9526454179+1369.40528371876i | 0.00304532497707945-0.117945182861177i | 0.000231695082205159-0.00760723917989777i | 0.00327702005928461-0.125552422041075i | -16.3317317907514i | -0.811683038345741+0.58409814694264i | 1.81168303834574-0.58409814694264i | -1.81168303834574+16.915829937694i | -0.0454784028710942-0.102229130561292i | 1.68763785531485i | 0.172525750651161-0.0767510742845181i | 0.0000333333333333333-0.000070812952424382i | 6.66666666666667E-06-0.00070812952424382i | 0.0000275453189021917-0.0000655046224500319i | 0.0000276040947323624-0.00006544444105332i | 0.009+10.0153973796443i | -0.0000783832307374091-0.0000331448574755977i | 0.00107999738248716-1.19816201078988i | 0.813706059116448-0.361991261903191i | 0.957217651388435-0.103349019178111i | 0.88063886204045-0.283089325471727i | -0.0000784102744652691-6.99919365205538E-06i | -15.0845620430112-0.223313114584859i | 0.998775586448257-0.00382074263093847i | 0.00118218096688274+0.000127763057538487i | -58.4959 | 6.1682
| 1595000 | -3.00414826661293E-08+0.00153543732918512i | -5.957006187324+0.0117716861904193i | 2870 | 0.777000777000777 | 0.777000777000777 | 9.12756402204118+0.234945018913387i | 6263.55035309465i | -53103.5205116581+1370.26438364581i | 0.00304150998117615-0.117871331692986i | 0.000231404915363499-0.00760247858306883i | 0.00327291489653965-0.125473810276055i | -16.3419775446979i | -0.805656014122626+0.592383648413798i | 1.80565601412263-0.592383648413798i | -1.80565601412263+16.9343611931117i | -0.0458293818398129-0.101740118539627i | 1.68869659926423i | 0.171808192186608-0.0773919212592739i | 0.0000333333333333334-0.0000707685555890063i | 6.66666666666667E-06-0.000707685555890063i | 0.0000275452463145828-0.0000654649663742884i | 0.0000276039357685981-0.0000654048216634588i | 0.009+10.0216805649514i | -0.0000782866652614027-0.0000331237994002469i | 0.00107864354305605-1.19741080361721i | 0.810321743046682-0.365013773408616i | 0.956852445150988-0.102868815666033i | 0.877728347405228-0.287111037053561i | -0.0000782246337207163-6.59673205669467E-06i | -15.0845702093652-0.223173332722968i | 0.99875890797224-0.00380574616857109i | 0.00117951384702+0.000121606375076772i | -58.52 | 5.8863
| 1596000 | -3.00038484917402E-08+0.00153447527572146i | -5.95700618703546+0.0117643104471979i | 2870 | 0.777000777000777 | 0.777000777000777 | 9.12757217335385+0.234798036048858i | 6267.47734391164i | -53170.1301263249+1371.12348357286i | 0.00303770214807634-0.117797572890635i | 0.000231115293105042-0.00759772393533442i | 0.00326881744118138-0.125395296825969i | -16.3522232986444i | -0.799544416517451+0.600606964674711i | 1.79954441651745-0.600606964674711i | -1.79954441651745+16.9528302633191i | -0.0461756645601284-0.101248536705589i | 1.68975534321361i | 0.171085255890828-0.0780255759169163i | 0.0000333333333333332-0.0000707242143887622i | 6.66666666666667E-06-0.000707242143887622i | 0.0000275451736819297-0.0000654253608689445i | 0.000027603776922312-0.000065365252797152i | 0.009+10.0279637502586i | -0.0000781902812322709-0.0000331027680178994i | 0.00107729224770519-1.1966605378227i | 0.806912062798887-0.368002362835788i | 0.956491882703925-0.102385910169155i | 0.874776787576224-0.291102883652108i | -0.0000780353542629247-6.19611672629563E-06i | -15.0845783603893-0.22303372560166i | 0.998742379626119-0.00379059055959175i | 0.00117679070592851+0.000115476281142203i | -58.5444 | 5.6044
| 1597000 | -2.99662849918478E-08+0.00153351442708367i | -5.95700618674748+0.0117569439409748i | 2870 | 0.777000777000777 | 0.777000777000777 | 9.12758030937456+0.234651236834722i | 6271.40433472862i | -53236.7814894183+1371.98258349991i | 0.00303390145986372-0.117723906281062i | 0.000230826214068298-0.00759297522556037i | 0.00326472767393202-0.125316881506622i | -16.362469052591i | -0.793348887092397+0.608767232486486i | 1.7933488870924-0.608767232486486i | -1.7933488870924+16.9712362850775i | -0.0465172404017573-0.100754430441276i | 1.69081408716299i | 0.170357010334193-0.0786520053672386i | 0.0000333333333333333-0.0000706799287191388i | 6.66666666666667E-06-0.000706799287191388i | 0.0000275451010042336-0.0000653858058389857i | 0.0000276036181930988-0.0000653257343594735i | 0.009+10.0342469355658i | -0.0000780940781956794-0.0000330817632775177i | 0.00107594349006424-1.19591121163795i | 0.803477341780592-0.370956875060266i | 0.956135975957094-0.101900348009019i | 0.871784487262332-0.295064446390029i | -0.0000778424580851319-0.0000057973820874769i | -15.084586496122-0.222894292893747i | 0.998726002942726-0.00377527742073189i | 0.00117401186173313+0.00010937331295373i | -58.569 | 5.3224
| 1598000 | -2.99287919895999E-08+0.00153255478100989i | -5.95700618646003+0.0117495866544092i | 2870 | 0.777000777000777 | 0.777000777000777 | 9.12758843014148+0.234504620927259i | 6275.33132554561i | -53303.4746009383+1372.84168342696i | 0.00303010789867798-0.117650331691635i | 0.000230537676896032-0.00758823244264034i | 0.00326064557557401-0.125238564134275i | -16.3727148065375i | -0.787070076220532+0.616863595228479i | 1.78707007622053-0.616863595228479i | -1.78707007622053+16.989578401766i | -0.0468540990886238-0.100257844986543i | 1.69187283111238i | 0.169623524038609-0.0792711772742899i | 0.0000333333333333333-0.0000706356984758853i | 6.66666666666667E-06-0.000706356984758853i | 0.0000275450282814951-0.0000653463011896344i | 0.0000276034595805532-0.0000652862662557338i | 0.009+10.040530120873i | -0.0000779980556987113-0.0000330607851281924i | 0.00107459726378276-1.19516282329892i | 0.800017903170745-0.373877157571722i | 0.955784736459467-0.101412174374462i | 0.868751755449905-0.298995309465308i | -0.0000776459674905052-5.40056231534081E-06i | -15.0845946166015-0.22275503427285i | 0.998709779437765-0.00375980838319763i | 0.00117117763753268+0.000103298004086827i | -58.5939 | 5.0405
| 1599000 | -2.98913693086969E-08+0.00153159633524387i | -5.95700618617312+0.011742238570203i | 2870 | 0.777000777000777 | 0.777000777000777 | 9.12759653569272+0.234358187983606i | 6279.2583163626i | -53370.209460885+1373.70078335401i | 0.00302632144671453-0.117576848950154i | 0.000230249680235238-0.00758349557549559i | 0.00325657112694977-0.12516034452565i | -16.382960560484i | -0.780708643017177+0.624895202988691i | 1.78070864301718-0.624895202988691i | -1.78070864301718+17.0078557634727i | -0.0471862306939133-0.0997588254383628i | 1.69293157506176i | 0.168884865475679-0.0798830598498742i | 0.0000333333333333334-0.0000705915235550125i | 6.66666666666667E-06-0.000705915235550125i | 0.0000275449555137153-0.0000653068468263507i | 0.0000276033010842721-0.0000652468483914813i | 0.009+10.0468133061802i | -0.0000779022132898678-0.0000330398335191457i | 0.00107325356253015-1.19441537104601i | 0.796534069911038-0.376763060443273i | 0.955438175404086-0.100921434320824i | 0.865678905372211-0.302895060195217i | -0.0000774459050894667-5.00569133075898E-06i | -15.0846027218658-0.222615949413403i | 0.998693710609674-0.0037441850924928i | 0.00116828836136144+0.0000972508844273285i | -58.619 | 4.7585
| 1600000 | -2.98540167733915E-08+0.00153063908753507i | -5.95700618588676+0.0117348996711022i | 2870 | 0.777000777000777 | 0.777000777000777 | 9.12760462606627+0.234211937661758i | 6283.18530717958i | -53436.9860692582+1374.55988328107i | 0.0030225420862244-0.117503457884849i | 0.000229962222737134-0.00757876461307496i | 0.00325250430896153-0.125082222497924i | -16.3932063144305i | -0.774265255270959+0.632861212652661i | 1.77426525527096-0.632861212652661i | -1.77426525527096+17.0260675270832i | -0.0475136256351538-0.0992574167503063i | 1.69399031901114i | 0.168141103065073-0.0804876218470701i | 0.0000333333333333335-0.0000705474038527907i | 6.66666666666667E-06-0.000705474038527907i | 0.0000275448827008951-0.0000652674426548306i | 0.0000276031427038536-0.0000652074806724996i | 0.009+10.0530964914873i | -0.0000778065505190606-0.0000330189083997298i | 0.00107191237999567-1.19366885312406i | 0.793026164698228-0.379614436300924i | 0.955096303632984-0.100428172769272i | 0.86256625447873-0.306763289059673i | -0.0000772422937969976-4.61280279771656E-06i | -15.084610811953-0.222477037990656i | 0.998677797939492-0.00372840920824178i | 0.0011653443661501+0.0000912324801261371i | -58.6444 | 4.4764
| 1601000 | -2.98167342084835E-08+0.00152968303563853i | -5.95700618560092+0.0117275699398954i | 2870 | 0.777000777000777 | 0.777000777000777 | 9.12761270129997+0.234065869620556i | 6287.11229799657i | -53503.8044260581+1375.41898320811i | 0.00301876979951383-0.117430158324375i | 0.00022967530305714-0.00757403954435482i | 0.00324844510257097-0.12500419786873i | -16.403452068377i | -0.767740589373641+0.640760787992067i | 1.76774058937364-0.640760787992067i | -1.76774058937364+17.0442128563691i | -0.04783627466938-0.0987536637320966i | 1.69504906296052i | 0.167392305173009-0.0810848325538546i | 0.0000333333333333332-0.0000705033392657492i | 6.66666666666667E-06-0.000705033392657493i | 0.000027544809843035-0.0000652280885810053i | 0.0000276029844388962-0.0000651681630048076i | 0.009+10.0593796767945i | -0.0000777110669376034-0.000032998009719424i | 0.00107057370988814-1.1929232677822i | 0.789494509976968-0.382431140293491i | 0.95475913164203-0.0999324345061939i | 0.859414124403895-0.31059958974447i | -0.00007703515682991-4.22193012066525E-06i | -15.0846188869009-0.222338299680661i | 0.998662042890724-0.0037124824040101i | 0.00116234598968614+0.0000852433135540275i | -58.67 | 4.1944
| 1602000 | -2.97795214393196E-08+0.00152872817731489i | -5.95700618531562+0.0117202493594142i | 2870 | 0.777000777000777 | 0.777000777000777 | 9.12762076143158+0.233919983519693i | 6291.03928881356i | -53570.6645312846+1376.27808313516i | 0.00301500456894438-0.117356950097815i | 0.000229388919854861-0.00756932035833886i | 0.00324439348879924-0.124926270456154i | -16.4136978223236i | -0.761135330249061+0.648593099752574i | 1.76113533024906-0.648593099752574i | -1.76113533024906+17.0622909220762i | -0.0481541688883574-0.0982476110492325i | 1.6961078069099i | 0.166638540110851-0.0816746617868008i | 0.0000333333333333333-0.0000704593296906771i | 6.66666666666667E-06-0.000704593296906771i | 0.0000275447369401364-0.0000651887845110425i | 0.0000276028262890009-0.0000651288952946602i | 0.009+10.0656628621017i | -0.0000776157620982145-0.0000329771374278391i | 0.00106923754593612-1.19217861327402i | 0.785939427933196-0.385213030062879i | 0.954426669585707-0.099434264182674i | 0.856222840935301-0.31440355918421i | -0.0000768245177041113-3.83310644190467E-06i | -15.0846269467472-0.222199734160279i | 0.998646446909213-0.00369640636712444i | 0.00115929357457409+0.0000792839032568757i | -58.6959 | 3.9124
| 1603000 | -2.97423782917909E-08+0.00152777451033038i | -5.95700618503086+0.0117129379125329i | 2870 | 0.777000777000777 | 0.777000777000777 | 9.12762880649872+0.233774279019707i | 6294.96627963055i | -53637.5663849377+1377.13718306222i | 0.00301124637693244-0.117283833034678i | 0.000229103071794077-0.00756460704405812i | 0.00324034944872652-0.124848440078736i | -16.4239435762701i | -0.754450171281488+0.656357325740586i | 1.75445017128149-0.656357325740586i | -1.75445017128149+17.0803009020107i | -0.0484672997138576-0.0977393032227223i | 1.69716655085928i | 0.165879876133897-0.0822570798848307i | 0.0000333333333333334-0.0000704153750246194i | 6.66666666666667E-06-0.000704153750246194i | 0.0000275446639922001-0.0000651495303513426i | 0.0000276026682537694-0.000065089677448545i | 0.009+10.0719460474089i | -0.0000775206355550039-0.0000329562914747134i | 0.0010679038818877-1.19143488785742i | 0.782361240488418-0.387959965714614i | 0.954098927281852-0.0989337063140751i | 0.852992733981735-0.318174797604763i | -0.0000766104002318352-0.0000034463646390087i | -15.0846349915296-0.222061341107174i | 0.998631011423014-0.00368018279849146i | 0.00115618746819503+0.0000733547639115448i | -58.722 | 3.6303
| 1604000 | -2.97053045923327E-08+0.00152682203245683i | -5.95700618474663+0.011705635582169i | 2870 | 0.777000777000777 | 0.777000777000777 | 9.1276368365389+0.23362875578198i | 6298.89327044753i | -53704.5099870174+1377.99628298927i | 0.00300749520594908-0.117210806964896i | 0.000228817757542725-0.00755989959057092i | 0.0032363129634918-0.124770706555467i | -16.4341893302166i | -0.747685814242453+0.664052650910001i | 1.74768581424245-0.664052650910001i | -1.74768581424245+17.0982419811266i | -0.0487756588930268-0.0972287846288418i | 1.69822529480867i | 0.165116381440204-0.0828320577030976i | 0.0000333333333333335-0.0000703714751648785i | 6.66666666666667E-06-0.000703714751648785i | 0.000027544590999227-0.0000651103260085396i | 0.0000276025103328044-0.000065050509373183i | 0.009+10.0782292327161i | -0.0000774256868634731-0.0000329354718099132i | 0.00106657271151046-1.19069208979467i | 0.778760269294168-0.390671809788994i | 0.953775914216293-0.09843080527965i | 0.849724137540363-0.321912908565767i | -0.0000763928285188497-3.06173732224053E-06i | -15.0846430212855-0.221923120199811i | 0.998615737842258-0.00366381341241442i | 0.00115302802266584+0.0000674564062815829i | -58.7484 | 3.3482
| 1605000 | -2.9668300167919E-08+0.0015258707414716i | -5.95700618446293+0.0116983423512823i | 2870 | 0.777000777000777 | 0.777000777000777 | 9.1276448515895+0.233483413468732i | 6302.82026126452i | -53771.4953375238+1378.85538291631i | 0.00300375103851996-0.117137871718822i | 0.000228532975772878-0.00755519798696261i | 0.00323228401429284-0.124693069705785i | -16.4444350841631i | -0.740842969217329+0.671678267447482i | 1.74084296921733-0.671678267447482i | -1.74084296921733+17.1161133516106i | -0.049079238493792-0.0967160994990198i | 1.69928403875805i | 0.16434812416962-0.0833995666069004i | 0.0000333333333333332-0.0000703276300090121i | 6.66666666666667E-06-0.000703276300090121i | 0.0000275445179612175-0.0000650711713895i | 0.0000276023525257095-0.0000650113909755273i | 0.009+10.0845124180232i | -0.0000773309155805053-0.0000329146783834318i | 0.00106524402859137-1.18995021735237i | 0.775136835727439-0.393348427232384i | 0.953457639547463-0.0979256053222736i | 0.846417389663811-0.325617499002484i | -0.0000761718269616482-2.67925683203183E-06i | -15.0846510360524-0.22178507111745i | 0.998600627559037-0.00364729993640966i | 0.00114981559479799+0.0000615893371738825i | -58.775 | 3.0661
| 1606000 | -2.96313648460628E-08+0.00152492063515758i | -5.95700618417976+0.0116910582028748i | 2870 | 0.777000777000777 | 0.777000777000777 | 9.12765285168781+0.233338251743026i | 6306.74725208151i | -53838.5224364568+1379.71448284337i | 0.00300001385722511-0.117065027127233i | 0.00022824872516074-0.00755050222234571i | 0.00322826258238585-0.124615529349579i | -16.4546808381096i | -0.733922354530731+0.679233374857322i | 1.73392235453073-0.679233374857322i | -1.73392235453073+17.1339142129669i | -0.0493780309003454-0.0962012919197692i | 1.70034278270743i | 0.16357517240291-0.0839595784657068i | 0.0000333333333333333-0.0000702838394548348i | 6.66666666666667E-06-0.000702838394548348i | 0.0000275444448781733-0.0000650320664013236i | 0.0000276021948320911-0.0000649723221627643i | 0.009+10.0907956033304i | -0.0000772363212643651-0.0000328939111453912i | 0.00106391782693673-1.18920926880139i | 0.771491260886566-0.395989685369027i | 0.953144112110923-0.0974181505482412i | 0.843072832426717-0.329288179267505i | -0.0000759474202446208-2.29895523647478E-06i | -15.0846590358676-0.221647193540151i | 0.998585681947273-0.00363064411102143i | 0.00114655054605585+0.0000557540593955211i | -58.8019 | 2.784
| 1607000 | -2.9594498454814E-08+0.00152397171130319i | -5.95700618389711+0.0116837831199911i | 2870 | 0.777000777000777 | 0.777000777000777 | 9.12766083687096+0.233193270268756i | 6310.6742428985i | -53905.5912838163+1380.57358277042i | 0.00299628364469857-0.116992273021324i | 0.00022796500438662-0.00754581228585962i | 0.00322424864908519-0.124538085307184i | -16.4649265920562i | -0.72692469667104+0.686717180045553i | 1.72692469667104-0.686717180045553i | -1.72692469667104+17.1516437721018i | -0.0496720288086955-0.0956844058326917i | 1.70140152665681i | 0.162797594160991-0.0845120656472556i | 0.0000333333333333334-0.0000702401034004137i | 6.66666666666667E-06-0.000702401034004137i | 0.0000275443717500949-0.0000649930109513399i | 0.0000276020372515552-0.0000649333028423095i | 0.009+10.0970787886376i | -0.0000771419034746891-0.0000328731700460386i | 0.00106259410037211-1.18846924241696i | 0.767823865587611-0.398595453873228i | 0.952835340423836-0.0969084849271239i | 0.839690811891754-0.332924563172128i | -0.0000757196333371972-1.92086432883646E-06i | -15.0846670207681-0.221509487148765i | 0.998570902362602-0.00361384768963562i | 0.00114323324251469+0.0000499510717109282i | -58.829 | 2.5018
| 1608000 | -2.9557700822756E-08+0.00152302396770234i | -5.957006183615+0.0116765170857179i | 2870 | 0.777000777000777 | 0.777000777000777 | 9.12766880717604+0.233048468710649i | 6314.60123371548i | -53972.7018796025+1381.43268269747i | 0.00299256038362832-0.116919609232708i | 0.000227681812134926-0.00754112816667072i | 0.00322024219576325-0.124460737399379i | -16.4751723460027i | -0.71985073021442+0.6941288974029i | 1.71985073021442-0.6941288974029i | -1.71985073021442+17.1693012434056i | -0.0499612252222724-0.0951654850345786i | 1.70246027060619i | 0.162015457404338-0.0850570010117267i | 0.0000333333333333334-0.0000701964217440703i | 6.66666666666667E-06-0.000701964217440703i | 0.0000275442985769832-0.0000649540049471094i | 0.0000276018797837097-0.0000648943329218098i | 0.009+10.1033619739448i | -0.0000770476617724858-0.0000328524550357493i | 0.00106127284274233-1.1877301364786i | 0.76413497036157-0.401165604741857i | 0.952531332689377-0.0963966522917322i | 0.83627167807549-0.336526268027262i | -0.0000754884914909836-1.54501562512421E-06i | -15.084674990791-0.221371951624931i | 0.99855629014225-0.00359691243829296i | 0.00113986405481827+0.0000441808687998226i | -58.8564 | 2.2197
| 1609000 | -2.95209717790068E-08+0.00152207740215445i | -5.95700618333341+0.0116692600831841i | 2870 | 0.777000777000777 | 0.777000777000777 | 9.12767676263995+0.232903846734267i | 6318.52822453247i | -54039.8542238153+1382.29178262452i | 0.0029888440567561-0.116847035593418i | 0.000227399147094146-0.00753644985397218i | 0.00321624320385025-0.12438348544739i | -16.4854180999492i | -0.712701197747288+0.701467748887703i | 1.71270119774729-0.701467748887703i | -1.71270119774729+17.1868858488369i | -0.0502456134476258-0.0946445731775239i | 1.70351901455558i | 0.161228830032409-0.0855943579060401i | 0.0000333333333333332-0.0000701527943843781i | 6.66666666666667E-06-0.000701527943843781i | 0.000027544225358839-0.0000649150482964222i | 0.0000276017224281637-0.000064855412309141i | 0.009+10.109645159252i | -0.0000769535957201244-0.0000328317660650236i | 0.00105995404791126-1.18699194927007i | 0.760424895451653-0.403700012267461i | 0.952232096801054-0.0958826963380932i | 0.832815784913363-0.340092914684331i | -0.0000752540202368489-0.0000011714403616377i | -15.0846829459734-0.221234586651083i | 0.998541846604916-0.00357984013549919i | 0.0011364433581358+0.0000384439412149316i | -58.8841 | 1.9375
| 1610000 | -2.94843111532128E-08+0.00152113201246439i | -5.95700618305234+0.0116620120955603i | 2870 | 0.777000777000777 | 0.777000777000777 | 9.12768470329951+0.232759404005993i | 6322.45521534946i | -54107.0483164548+1383.15088255157i | 0.00298513464687713-0.1167745519359i | 0.000227117007956826-0.00753177733698383i | 0.00321225165483396-0.124306329272884i | -16.4956638538957i | -0.705476849788636+0.708732964107288i | 1.70547684978864-0.708732964107288i | -1.70547684978864+17.204396818003i | -0.050525187090164-0.09412171376916i | 1.70457775850496i | 0.16043777988328-0.0861241101581955i | 0.0000333333333333333-0.0000701092212201644i | 6.66666666666667E-06-0.000701092212201644i | 0.0000275441520956635-0.0000648761409072986i | 0.0000276015651845274-0.000064816540912409i | 0.009+10.1159283445591i | -0.0000768597048813358-0.0000328111030844878i | 0.00105863770976188-1.18625467907943i | 0.756693960811567-0.406198553011567i | 0.951937640346995-0.095366660625548i | 0.829323490224673-0.343624127575499i | -0.0000750162453820245-8.00169492589589E-07i | -15.0846908863519-0.221097391910433i | 0.99852757305066-0.00356263257203635i | 0.00113297153211873+0.0000327407753407518i | -58.912 | 1.6553
| 1611000 | -2.94477187755499E-08+0.00152018779644246i | -5.9570061827718+0.0116547731060589i | 2870 | 0.777000777000777 | 0.777000777000777 | 9.12769262919143+0.232615140193041i | 6326.38220616645i | -54174.2841575208+1384.00998247862i | 0.00298143213683996-0.116702158093016i | 0.000226835393419569-0.00752711060495223i | 0.00320826753025953-0.124229268697968i | -16.5059096078422i | -0.698178444711181+0.715923780398917i | 1.69817844471118-0.715923780398917i | -1.69817844471118+17.2218333882411i | -0.0507999400499742-0.0935969501729293i | 1.70563650245434i | 0.159642374733348-0.0866462320717282i | 0.0000333333333333334-0.0000700657021505058i | 6.66666666666667E-06-0.000700657021505058i | 0.0000275440787874573-0.0000648372826879856i | 0.0000276014080524123-0.0000647777186399461i | 0.009+10.1222115298663i | -0.0000767659888212-0.0000327904660448927i | 0.00105732382219607-1.18551832419895i | 0.752942486104115-0.408661105778534i | 0.951647970614151-0.0948485885768934i | 0.825795155676961-0.347119534753754i | -0.0000747751930071607-4.31233687735493E-07i | -15.0846988119632-0.220960367086982i | 0.998513470760784-0.00354529155077168i | 0.00112944896085705+0.0000270718533524468i | -58.9402 | 1.3731
| 1612000 | -2.94111944767198E-08+0.00151924475190442i | -5.95700618249178+0.0116475430979339i | 2870 | 0.777000777000777 | 0.777000777000777 | 9.12770054035228+0.232471054963446i | 6330.30919698343i | -54241.5617470135+1384.86908240568i | 0.00297773650954626-0.116629853898042i | 0.000226554302183005-0.00752244964715043i | 0.00320429081172927-0.124152303545192i | -16.5161553617888i | -0.690806748661678+0.723039442909916i | 1.69080674866168-0.723039442909916i | -1.69080674866168+17.2391948046987i | -0.0510698665177106-0.0930703256084196i | 1.70669524640372i | 0.158842682297136-0.0871606984202492i | 0.0000333333333333334-0.0000700222370747301i | 6.66666666666667E-06-0.000700222370747301i | 0.0000275440054342216-0.000064798473546959i | 0.0000276012510314313-0.0000647389454003134i | 0.009+10.1284947151735i | -0.0000766724471061503-0.0000327698548971156i | 0.00105601237913471-1.18478288292518i | 0.749170790700273-0.4110875515898i | 0.95136309459243-0.0943285234785873i | 0.822231146749933-0.350578767932614i | -0.0000745308894633749-6.46633300315936E-08i | -15.0847067228441-0.220823511865512i | 0.998499540997719-0.00352781888646574i | 0.00112587603283527+0.0000214376531751616i | -58.9686 | 1.0908
| 1613000 | -2.93747380879506E-08+0.00151830287667147i | -5.95700618221228+0.0116403220544813i | 2870 | 0.777000777000777 | 0.777000777000777 | 9.12770843681853+0.232327147986061i | 6334.23618780042i | -54308.8810849328+1385.72818233272i | 0.00297404774795056-0.116557639184665i | 0.000226273732951789-0.00751779445287801i | 0.00320032148090235-0.124075433637543i | -16.5264011157353i | -0.683362535480793+0.730079204676631i | 1.68336253548079-0.730079204676631i | -1.68336253548079+17.2564803204119i | -0.051334960970537-0.0925418831517841i | 1.7077539903531i | 0.15803877022725-0.0876674844420552i | 0.0000333333333333335-0.0000699788258924149i | 6.66666666666667E-06-0.000699788258924149i | 0.0000275439320359572-0.0000647597133929214i | 0.000027601094121198-0.0000647002211022984i | 0.009+10.1347779004807i | -0.0000765790793039609-0.0000327492695921563i | 0.00105470337451746-1.18404835355886i | 0.745379193678993-0.413477773658463i | 0.951083018978789-0.0938065084810381i | 0.818631832699182-0.354001462525353i | -0.0000742833613692777+2.99511486660597E-07i | -15.0847146190308-0.22068682593158i | 0.998485785004923-0.00351021640557992i | 0.0011222531408878+0.0000158386484440514i | -58.9973 | 0.80858
| 1614000 | -2.93383494409914E-08+0.00151736216857015i | -5.9570061819333+0.0116331099590378i | 2870 | 0.777000777000777 | 0.777000777000777 | 9.12771631862657+0.232183418930559i | 6338.16317861741i | -54376.2421712787+1386.58728225977i | 0.00297036583506022-0.116485513786984i | 0.00022599368443458-0.00751314501146096i | 0.0031963595194948-0.123998658798445i | -16.5366468696818i | -0.675846586621422+0.737042326703272i | 1.67584658662142-0.737042326703272i | -1.67584658662142+17.2736891963851i | -0.0515952181681663-0.092011665736172i | 1.70881273430249i | 0.157230706114355-0.0881665658348778i | 0.0000333333333333333-0.0000699354685033857i | 6.66666666666667E-06-0.000699354685033857i | 0.0000275438585926646-0.0000647210021348005i | 0.0000276009373213274-0.0000646615456549138i | 0.009+10.1410610857879i | -0.0000764858849837452-0.0000327287100811399i | 0.00105339680230277-1.18331473440498i | 0.741568013827084-0.415831657364515i | 0.950807750181215-0.0932825865989095i | 0.814997586519112-0.357387257684195i | -0.0000740326356079702+6.61260959876639E-07i | -15.0847225005599-0.220550308971521i | 0.998472204006762-0.00349248594608171i | 0.00111858068215422+0.0000102753084642039i | -59.0263 | 0.52631
| 1615000 | -2.93020283681126E-08+0.00151642262543242i | -5.95700618165484+0.0116259067949819i | 2870 | 0.777000777000777 | 0.777000777000777 | 9.12772418581263+0.232039867467427i | 6342.09016943439i | -54443.6450060512+1387.44638218682i | 0.00296669075393505-0.116413477539506i | 0.000225714155344022-0.00750850131225152i | 0.00319240490927907-0.123921978851758i | -16.5468926236283i | -0.668259691066956+0.743928078039199i | 1.66825969106696-0.743928078039199i | -1.66825969106696+17.2908207016675i | -0.0518506331489408-0.0914797161522668i | 1.70987147825187i | 0.156418557487338-0.0886579187506748i | 0.0000333333333333334-0.0000698921648077181i | 6.66666666666667E-06-0.000698921648077181i | 0.0000275437851043455-0.000064682339681752i | 0.0000276007806314364-0.0000646229189673998i | 0.009+10.147344271095i | -0.0000763928637159518-0.0000327081763153156i | 0.0010520926564678-1.1825820237727i | 0.737737569639984-0.418149090230272i | 0.950537294322681-0.0927568007115351i | 0.811328784905834-0.36073579633881i | -0.0000737787393240357+1.02055558078532E-06i | -15.0847303674675-0.220413960672445i | 0.998458799208409-0.00347462935725009i | 0.00111485905803386+4.74809817157103E-06i | -59.0555 | 0.24402
| 1616000 | -2.92657747021029E-08+0.00151548424509559i | -5.9570061813769+0.0116187125457329i | 2870 | 0.777000777000777 | 0.777000777000777 | 9.12773203841285+0.231896493267965i | 6346.01716025138i | -54511.0895892503+1388.30548211388i | 0.00296302248768724-0.116341530277148i | 0.000225435144396738-0.00750386334462825i | 0.00318845763208398-0.123845393621776i | -16.5571383775748i | -0.660602645248386+0.750735735855724i | 1.66060264524839-0.750735735855724i | -1.66060264524839+17.3078741134305i | -0.0521012012259938-0.0909460770488523i | 1.71093022220125i | 0.155602391813525-0.0891415197905416i | 0.0000333333333333334-0.0000698489147057332i | 6.66666666666667E-06-0.000698489147057333i | 0.0000275437115710002-0.0000646437259431541i | 0.0000276006240511418-0.0000645843409492187i | 0.009+10.1536274564022i | -0.0000763000150723536-0.0000326876682460532i | 0.00105079093100828-1.18185021997534i | 0.733888179322782-0.420429961896383i | 0.950271657245012-0.0922291935633638i | 0.807625808219468-0.364046725234641i | -0.000073521699920499+1.37736613641545E-06i | -15.0847382197897-0.220277780722232i | 0.998445571795742-0.00345664849947939i | 0.00111108867414018-7.42521905954497E-07i | -59.085 | -0.03829
| 1617000 | -2.92295882762693E-08+0.00151454702540235i | -5.95700618109947+0.0116115271947514i | 2870 | 0.777000777000777 | 0.777000777000777 | 9.12773987646325+0.231753296004283i | 6349.94415106837i | -54578.5759208761+1389.16458204092i | 0.00295936101948103-0.116269671835233i | 0.000225156650313308-0.00749923109799577i | 0.00318451766979434-0.123768902933229i | -16.5673841315213i | -0.652876252960691+0.757464585521995i | 1.65287625296069-0.757464585521995i | -1.65287625296069+17.3248487170433i | -0.0523469179834806-0.0904107909334421i | 1.71198896615063i | 0.154782276499004-0.0896173459997108i | 0.0000333333333333334-0.0000698057180979995i | 6.66666666666667E-06-0.000698057180979994i | 0.0000275436379926297-0.0000646051608286103i | 0.0000276004675800625-0.0000645458115100582i | 0.009+10.1599106417094i | -0.0000762073386260527-0.0000326671858248491i | 0.00104949161993861-1.18111932133047i | 0.730020160791744-0.422674164098234i | 0.950010844512689-0.09169980776447i | 0.803889040446075-0.367319694970812i | -0.000073261545055785+1.73166371184757E-06i | -15.0847460575627-0.220141768809532i | 0.998432522935233-0.00343854524408254i | 0.00110726994025492-6.19609568691852E-06i | -59.1148 | -0.32061
| 1618000 | -2.91934689244324E-08+0.0015136109642007i | -5.95700618082255+0.0116043507255387i | 2870 | 0.777000777000777 | 0.777000777000777 | 9.12774769999974+0.231610275349297i | 6353.87114188536i | -54646.1040009284+1390.02368196797i | 0.00295570633253275-0.116197902049491i | 0.00022487867181826-0.00749460456178485i | 0.00318058500435101-0.123692506611276i | -16.5776298854679i | -0.645081325278396+0.76411392068007i | 1.6450813252784-0.76411392068007i | -1.6450813252784+17.341743806148i | -0.0525877792728794-0.089873900172956i | 1.71304771010002i | 0.15395827888904-0.0900853748626514i | 0.0000333333333333333-0.0000697625748853303i | 6.66666666666667E-06-0.000697625748853303i | 0.0000275435643692351-0.0000645666442479466i | 0.0000276003112178186-0.0000645073305598284i | 0.009+10.1661938270166i | -0.000076114833951466-0.0000326467290033197i | 0.00104819471729159-1.18038932615975i | 0.726133831676267-0.424881590642844i | 0.949754861416582-0.0911686857911113i | 0.800118869159183-0.370554360037716i | -0.0000729983026406358+2.08341969238005E-06i | -15.0847538808223-0.220005924623758i | 0.998419653773857-0.00342032147309256i | 0.00110340327028146-0.0000116121715742941i | -59.1448 | -0.60296
| 1619000 | -2.91574164809263E-08+0.00151267605934396i | -5.95700618054615+0.011597183121637i | 2870 | 0.777000777000777 | 0.777000777000777 | 9.12775550905814+0.231467430976732i | 6357.79813270234i | -54713.6738294074+1390.88278189503i | 0.00295205841011038-0.116126220756055i | 0.000224601207640053-0.00748998372545227i | 0.00317665961775043-0.123616204481507i | -16.5878756394144i | -0.63721868047072+0.770683043318817i | 1.63721868047072-0.770683043318817i | -1.63721868047072+17.3585586827332i | -0.05282378120935-0.089335446994468i | 1.7141064540494i | 0.153130466268606-0.0905455842982403i | 0.0000333333333333333-0.0000697194849687861i | 6.66666666666667E-06-0.000697194849687861i | 0.0000275434907008172-0.0000645281761112137i | 0.0000276001549640306-0.0000644688980086635i | 0.009+10.1724770123237i | -0.0000760225006243268-0.0000326262977332038i | 0.00104690021711847-1.17966023278901i | 0.722229509321384-0.427052137386086i | 0.949503712977626-0.0906358699863591i | 0.796315685481022-0.373750378854066i | -0.0000727320008350325+2.43260576565147E-06i | -15.0847616896043-0.219870247855095i | 0.998406965438987-0.00340197907906429i | 0.00109948908219822-0.0000169903024927895i | -59.1751 | -0.88532
| 1620000 | -2.91214307805962E-08+0.00151174230869074i | -5.95700618027026+0.011590024366629i | 2870 | 0.777000777000777 | 0.777000777000777 | 9.12776330367412+0.231324762561112i | 6361.72512351933i | -54781.285406313+1391.74188182208i | 0.00294841723553347-0.116054627791463i | 0.000224324256511057-0.00748536857848063i | 0.00317274149204453-0.123539996369944i | -16.5981213933609i | -0.629289143915233+0.777171263847573i | 1.62928914391523-0.777171263847573i | -1.62928914391523+17.3752926572085i | -0.0530549201681855-0.0887954734859579i | 1.71516519799878i | 0.152298905862938-0.0909979526550753i | 0.0000333333333333334-0.0000696764482496697i | 6.66666666666667E-06-0.000696764482496697i | 0.0000275434169873768-0.0000644897563286826i | 0.0000275999988183211-0.0000644305137669183i | 0.009+10.1787601976309i | -0.0000759303382216759-0.0000326058919663627i | 0.00104560811348886-1.17893203954822i | 0.718307510790385-0.429185702210583i | 0.949257403950405-0.0901014025607435i | 0.792479884043085-0.376907413803873i | -0.0000724626680450762+2.77919392376077E-06i | -15.0847694839444-0.219734738194483i | 0.998394459038298-0.00338351996487365i | 0.00109552779801139-0.0000223300459261171i | -59.2057 | -1.1677
| 1621000 | -2.90855116587961E-08+0.00151080971010493i | -5.95700617999488+0.0115828744441378i | 2870 | 0.777000777000777 | 0.777000777000777 | 9.1277710838833+0.231182269777761i | 6365.65211433632i | -54848.9387316452+1392.60098174912i | 0.00294478279217296-0.115983122992653i | 0.000224047817167551-0.00748075911037845i | 0.00316883060934051-0.123463882103031i | -16.6083671473074i | -0.621293548011507+0.783577901168272i | 1.62129354801151-0.783577901168272i | -1.62129354801151+17.3919450484757i | -0.0532811927813119-0.088254021597161i | 1.71622394194816i | 0.151463664838258-0.091442458706843i | 0.0000333333333333334-0.0000696334646295281i | 6.66666666666667E-06-0.000696334646295281i | 0.0000275433432289151-0.0000644513848108462i | 0.0000275998427803135-0.0000643921777451688i | 0.009+10.1850433829381i | -0.0000758383463218579-0.0000325855116547782i | 0.00104431840049064-1.17820474477144i | 0.714368152868222-0.431282185003859i | 0.949015938826693-0.0895653255929857i | 0.788611862946651-0.380025131272755i | -0.0000721903329198704+3.12315646532827E-06i | -15.0847772638782-0.219599395333623i | 0.998382135659675-0.00336494604351737i | 0.0010915198437075-0.0000276309639533463i | -59.2366 | -1.4501
| 1622000 | -2.90496589513889E-08+0.00150987826145575i | -5.95700617972001+0.0115757333378274i | 2870 | 0.777000777000777 | 0.777000777000777 | 9.12777884972111+0.231039952302804i | 6369.57910515331i | -54916.633805404+1393.46008167618i | 0.00294115506345103-0.115911706196966i | 0.000223771888349698-0.00747615531068001i | 0.00316492695180073-0.123387861507646i | -16.6186129012539i | -0.613232732093675+0.789902282747003i | 1.61323273209368-0.789902282747003i | -1.61323273209368+17.4085151840009i | -0.0535025959338665-0.0877111331404348i | 1.71728268589754i | 0.150624810302523-0.0918790816478011i | 0.0000333333333333332-0.0000695905340101507i | 6.66666666666667E-06-0.000695905340101507i | 0.0000275432694254325-0.0000644130614684179i | 0.0000275996868496318-0.0000643538898542115i | 0.009+10.1913265682453i | -0.0000757465245045194-0.0000325651567505537i | 0.00104303107222998-1.17747834679691i | 0.710411752065046-0.433341487637037i | 0.948779321838911-0.0890276810307619i | 0.784712023722668-0.38310320168399i | -0.0000719150243483782+3.46446599754331E-06i | -15.0847850294411-0.219464218964977i | 0.998369996371116-0.00334625923791122i | 0.00108746564920561-0.0000328926232850376i | -59.2677 | -1.7325
| 1623000 | -2.90138724947415E-08+0.00150894796061759i | -5.95700617944564+0.0115686010314015i | 2870 | 0.777000777000777 | 0.777000777000777 | 9.12778660122293+0.230897809813157i | 6373.50609597029i | -54984.3706275895+1394.31918160323i | 0.00293753403284072-0.115840377242141i | 0.000223496468801532-0.00747155716894519i | 0.00316103050164225-0.123311934411086i | -16.6288586552005i | -0.605107542342224+0.796143744684685i | 1.60510754234222-0.796143744684685i | -1.60510754234222+17.4250023998852i | -0.0537191267608479-0.0871668497916736i | 1.71834142984692i | 0.149782409306276-0.0923078010883633i | 0.0000333333333333333-0.0000695476562935703i | 6.66666666666667E-06-0.000695476562935703i | 0.0000275431955769307-0.0000643747862123324i | 0.0000275995310259024-0.0000643156500050641i | 0.009+10.1976097535525i | -0.0000756548723505991-0.0000325448272059127i | 0.00104174612283108-1.17675284396687i | 0.706438624620217-0.435363513944007i | 0.948547556963519-0.0884885106915052i | 0.780780771291326-0.386141299534188i | -0.0000716367714562541+3.80309543817794E-06i | -15.0847927806686-0.219329208781755i | 0.998358042220648-0.00332746148068679i | 0.00108336564830892-0.0000381145952988513i | -59.2991 | -2.0149
| 1624000 | -2.8978152125725E-08+0.00150801880547011i | -5.95700617917179+0.0115614775086042i | 2870 | 0.777000777000777 | 0.777000777000777 | 9.12779433842404+0.230755841986534i | 6377.43308678728i | -55052.1491982015+1395.17828153028i | 0.00293391968386602-0.115769135966318i | 0.00022322155727095-0.00746696467475955i | 0.00315714124113697-0.123236100641078i | -16.639104409147i | -0.596918831695495+0.802301631786503i | 1.59691883169549-0.802301631786503i | -1.59691883169549+17.4414060409335i | -0.053930782643826-0.0866212130912943i | 1.71940017379631i | 0.148936528843619-0.0927285970507655i | 0.0000333333333333333-0.0000695048313820596i | 6.66666666666667E-06-0.000695048313820596i | 0.0000275431216834099-0.0000643365589537419i | 0.0000275993753087517-0.0000642774581089613i | 0.009+10.2038929388596i | -0.000075563389442327-0.0000325245229731996i | 0.00104046354643637-1.17602823462774i | 0.702449086506895-0.437348169700995i | 0.948320647924347-0.0879478562632958i | 0.776818513921481-0.389139103428444i | -0.0000713556036026874+4.13901801755549E-06i | -15.0848005175958-0.21919436447793i | 0.998346274236229-0.0033085547139895i | 0.00107922027865654-0.0000432964560744374i | -59.3308 | -2.2974
| 1625000 | -2.89424976817116E-08+0.00150709079389819i | -5.95700617889844+0.0115543627532195i | 2870 | 0.777000777000777 | 0.777000777000777 | 9.12780206135957+0.230614048501434i | 6381.36007760427i | -55119.9695172402+1396.03738145733i | 0.00293031200010144-0.11569798220803i | 0.00022294715250969-0.00746237781773412i | 0.00315325915261113-0.123160360025764i | -16.6493501630935i | -0.588667459759669+0.808375297631056i | 1.58866745975967-0.808375297631056i | -1.58866745975967+17.4577254607246i | -0.0541375612077401-0.0860742644452043i | 1.72045891774569i | 0.148087235853153-0.0931414499648596i | 0.0000333333333333334-0.0000694620591781323i | 6.66666666666667E-06-0.000694620591781323i | 0.0000275430477448715-0.000064298379604019i | 0.000027599219697808-0.0000642393140773584i | 0.009+10.2101761241668i | -0.0000754720753632175-0.0000325042440048776i | 0.00103918333720615-1.17530451712993i | 0.698443453436475-0.439295362606716i | 0.948098598195838-0.0874057593057134i | 0.772825663189141-0.392096296115333i | -0.0000710715503771812+0.0000044722072805236i | -15.084808240258-0.219059685748214i | 0.99833469342567-0.00328954088927224i | 0.00107502998167422-0.0000484377864283948i | -59.3628 | -2.5798
| 1626000 | -2.89069090005752E-08+0.00150616392379193i | -5.9570061786256+0.0115472567490715i | 2870 | 0.777000777000777 | 0.777000777000777 | 9.12780977006456+0.230472429037147i | 6385.28706842125i | -55187.8315847055+1396.89648138438i | 0.00292671096517196-0.115626915806209i | 0.000222673253273321-0.00745779658750539i | 0.00314938421844528-0.123084712393714i | -16.65959591704i | -0.580354292718852+0.814364104637969i | 1.58035429271885-0.814364104637969i | -1.58035429271885+17.473960021678i | -0.0543394603177489-0.0855260451258694i | 1.72151766169507i | 0.147234597219114-0.0935463406639831i | 0.0000333333333333334-0.0000694193395845419i | 6.66666666666667E-06-0.000694193395845419i | 0.000027542973761316-0.0000642602480747528i | 0.0000275990641927-0.0000642012178219267i | 0.009+10.216459309474i | -0.0000753809296980641-0.0000324839902535294i | 0.00103790548931877-1.17458168982793i | 0.694422040863942-0.441205002262902i | 0.94788141100624-0.0868622612508201i | 0.768802633936185-0.395012564521274i | -0.0000707846415963607+4.80263708835936E-06i | -15.0848159486902-0.218925172288075i | 0.998323300776546-0.00327042196709162i | 0.00107079520252528-0.000053538171948157i | -59.395 | -2.8623
| 1627000 | -2.8871385920686E-08+0.00150523819304658i | -5.95700617835325+0.0115401594800238i | 2870 | 0.777000777000777 | 0.777000777000777 | 9.12781746457392+0.230330983273748i | 6389.21405923824i | -55255.7354005974+1397.75558131143i | 0.00292311656275281-0.115555936600181i | 0.000222399858321233-0.00745322097373525i | 0.00314551642107404-0.123009157573916i | -16.6698416709865i | -0.571980203244058+0.82026742413489i | 1.57198020324406-0.82026742413489i | -1.57198020324406+17.4901090951214i | -0.0545364780761593-0.0849765962733903i | 1.72257640564445i | 0.146378679772516-0.0939432503809378i | 0.0000333333333333333-0.0000693766725042806i | 6.66666666666667E-06-0.000693766725042806i | 0.0000275428997327445-0.0000642221642777504i | 0.0000275989087930583-0.0000641631692545553i | 0.009+10.2227424947812i | -0.0000752899520329385-0.000032463761671858i | 0.00103662999697046-1.17385975108032i | 0.690385163993262-0.443077000155329i | 0.947669089340722-0.0863174034041298i | 0.764749844228381-0.397887599784584i | -0.000070494907300746+5.13028162066168E-06i | -15.0848236429272-0.218790823793724i | 0.998312097256111-0.00325119991690172i | 0.00106651639006112-0.00005859720302567i | -59.4276 | -3.1448
| 1628000 | -2.88359282809112E-08+0.00150431359956259i | -5.95700617808141+0.0115330709299799i | 2870 | 0.777000777000777 | 0.777000777000777 | 9.1278251449225+0.230189710892095i | 6393.14105005523i | -55323.680964916+1398.61468123849i | 0.00291952877656929-0.115485044429667i | 0.000222126966416611-0.00744865096611079i | 0.0031416557429859-0.122933695395778i | -16.6800874249331i | -0.563546070401525+0.826084636423532i | 1.56354607040153-0.826084636423532i | -1.56354607040153+17.5061720613566i | -0.0547286128194249-0.0844259588966167i | 1.72363514959383i | 0.145519550292372-0.0943321607440722i | 0.0000333333333333333-0.0000693340578405803i | 6.66666666666667E-06-0.000693340578405803i | 0.000027542825659158-0.0000641841281250365i | 0.0000275987534985142-0.0000641251682873507i | 0.009+10.2290256800884i | -0.0000751991419551812-0.0000324435582126833i | 0.00103535685437522-1.17313869924966i | 0.686333137783145-0.444911269635341i | 0.947461635944418-0.0857712269456307i | 0.76066771531308-0.400721097289137i | -0.0000702023777515021+5.45511537721315E-06i | -15.0848313230039-0.218656639962115i | 0.998301083811224-0.00323187671684689i | 0.00106219399677119-0.0000636144748905834i | -59.4604 | -3.4273
| 1629000 | -2.88005359206117E-08+0.00150339014124554i | -5.95700617781007+0.0115259910828825i | 2870 | 0.777000777000777 | 0.777000777000777 | 9.12783281114502+0.230048611573827i | 6397.06804087222i | -55391.6682776611+1399.47378116553i | 0.00291594759039651-0.115414239134777i | 0.000221854576326432-0.0074440865543444i | 0.00313780216672294-0.122858325689121i | -16.6903331788796i | -0.555052779560763+0.831815130844511i | 1.55505277956076-0.831815130844511i | -1.55505277956076+17.5221483097241i | -0.0549158631152056-0.0838741738743234i | 1.72469389354322i | 0.144657275507028-0.0947130537734504i | 0.0000333333333333334-0.0000692914954969091i | 6.66666666666667E-06-0.000692914954969091i | 0.0000275427515405572-0.0000641461395288503i | 0.0000275985983087002-0.0000640872148326341i | 0.009+10.2353088653955i | -0.000075108499053401-0.0000324233798289449i | 0.00103408605576486-1.17241853270256i | 0.682266276953329-0.446707725901785i | 0.947259053325418-0.0852237729308626i | 0.756556671576751-0.403512756697495i | -0.0000699070834271941+0.0000057771131797937i | -15.0848389889551-0.218522620490945i | 0.998290261368265-0.00321245435355516i | 0.00105782847873287-0.0000685895876426762i | -59.4935 | -3.7099
| 1630000 | -2.87652086796427E-08+0.00150246781600619i | -5.95700617753923+0.0115189199227141i | 2870 | 0.777000777000777 | 0.777000777000777 | 9.12784046327609+0.229907685001363i | 6400.9950316892i | -55459.6973388329+1400.33288109258i | 0.00291237298805937-0.115343520556014i | 0.00022158268682145-0.00743952772817358i | 0.00313395567488082-0.122783048284188i | -16.7005789328261i | -0.546501222301127+0.837458305841774i | 1.54650122230113-0.837458305841774i | -1.54650122230113+17.5380372386679i | -0.0550982277595163-0.0833212819563727i | 1.7257526374926i | 0.143791922095475-0.0950859118771532i | 0.0000333333333333334-0.0000692489853769725i | 6.66666666666667E-06-0.000692489853769725i | 0.0000275426773769433-0.0000641081984016474i | 0.0000275984432232504-0.0000640493088029422i | 0.009+10.2415920507027i | -0.000075018022917466-0.0000324032264737002i | 0.00103281759538885-1.17169924980962i | 0.678184895990776-0.448466285983561i | 0.947061343757659-0.0846750822919934i | 0.752417140501758-0.40626228198384i | -0.0000696090550204995+6.09625017399338E-06i | -15.0848466408153-0.218388765078649i | 0.99827963083306-0.00319293482192881i | 0.00105342029556079-0.0000735221462842472i | -59.5269 | -3.9924
| 1631000 | -2.87299463983486E-08+0.00150154662176039i | -5.95700617726888+0.0115118574334963i | 2870 | 0.777000777000777 | 0.777000777000777 | 9.12784810135019+0.229766930857891i | 6404.92202250619i | -55527.7681484313+1401.19198101964i | 0.00290880495343225-0.115272888534273i | 0.000221311296676174-0.00743497447736084i | 0.00313011625010842-0.122707863011634i | -16.7108246867726i | -0.537892296318536+0.843013569025536i | 1.53789229631854-0.843013569025536i | -1.53789229631854+17.5538382557981i | -0.0552757057739247-0.0827673237649525i | 1.72681138144198i | 0.142923556688813-0.0954507178476513i | 0.0000333333333333333-0.0000692065273847115i | 6.66666666666667E-06-0.000692065273847115i | 0.0000275426031683169-0.0000640703046560968i | 0.0000275982882417989-0.0000640114501110256i | 0.009+10.2478752360099i | -0.0000749277131385013-0.0000323830981001226i | 0.00103155146751427-1.17098084894545i | 0.674089309156573-0.450186868722519i | 0.946868509283776-0.0841251958389655i | 0.748249552623181-0.408969381466271i | -0.0000693083234349304+6.41250183096573E-06i | -15.0848542786191-0.218255073424395i | 0.998269193090808-0.0031733201249361i | 0.00104896991035608-0.0000784117607515692i | -59.5605 | -4.275
| 1632000 | -2.86947489175632E-08+0.00150062655642911i | -5.95700617699903+0.0115048035992898i | 2870 | 0.777000777000777 | 0.777000777000777 | 9.12785572540176+0.229626348827384i | 6408.84901332318i | -55595.8807064563+1402.05108094669i | 0.00290524347043881-0.115202342910835i | 0.000221040404668865-0.00743042679169373i | 0.00312628387510767-0.122632769702529i | -16.7210704407191i | -0.529226905331172+0.848480337234512i | 1.52922690533117-0.848480337234512i | -1.52922690533117+17.5695507779536i | -0.0554482964028287-0.0822123397958286i | 1.72787012539136i | 0.142052245871735-0.0958074548582929i | 0.0000333333333333333-0.0000691641214243043i | 6.66666666666667E-06-0.000691641214243043i | 0.0000275425289146791-0.0000640324582050837i | 0.0000275981333639823-0.0000639736386698502i | 0.009+10.2541584213171i | -0.000074837569308887-0.0000323629946615052i | 0.0010302876664258-1.17026332848864i | 0.669979830492929-0.451869394756891i | 0.946680551717874-0.0835741542606619i | 0.744054341485088-0.411633767838756i | -0.0000690049197815296+6.72584394915957E-06i | -15.0848619024008-0.218121545228094i | 0.998258949006006-0.0031536122734014i | 0.00104447778965521-0.0000832580459459826i | -59.5945 | -4.5576
| 1633000 | -2.86596160786072E-08+0.00149970761793839i | -5.95700617672968+0.0114977584041943i | 2870 | 0.777000777000777 | 0.777000777000777 | 9.12786333546508+0.229485938594575i | 6412.77600414017i | -55664.0350129079+1402.91018087373i | 0.00290168852305189-0.115131883527368i | 0.000220770009581511-0.00742588466098465i | 0.0031224585326334-0.122557768188353i | -16.7313161946657i | -0.520505958984515+0.853858036597191i | 1.52050595898451-0.853858036597191i | -1.52050595898451+17.5851742312629i | -0.0556159991108055-0.0816563704196253i | 1.72892886934074i | 0.141178056184071-0.0961561064599006i | 0.0000333333333333333-0.0000691217674001622i | 6.66666666666667E-06-0.000691217674001622i | 0.0000275424546160309-0.0000639946589617047i | 0.0000275979785894372-0.0000639358743925937i | 0.009+10.2604416066243i | -0.0000747475910222478-0.0000323429161112555i | 0.00102902618642557-1.16954668682174i | 0.665856773830462-0.453513786505242i | 0.946497472648227-0.0830219981260985i | 0.739831943596479-0.4142551582027i | -0.0000686988753755492+7.03625265602394E-06i | -15.0848695121948-0.217988180190381i | 0.998248899422381-0.00313381328579457i | 0.00103994440337843-0.0000880606217645559i | -59.6288 | -4.8402
| 1634000 | -2.86245477232881E-08+0.00149878980421939i | -5.95700617646083+0.0114907218323487i | 2870 | 0.777000777000777 | 0.777000777000777 | 9.12787093157434+0.229345699844975i | 6416.70299495715i | -55732.2310677861+1403.76928080079i | 0.00289814009529336-0.115061510225929i | 0.000220500110199825-0.00742134807507087i | 0.00311864020549319-0.122482858301i | -16.7415619486122i | -0.511730372756202+0.859146102591869i | 1.5117303727562-0.859146102591869i | -1.5117303727562+17.6007080512041i | -0.0557788135800183-0.0810994558831585i | 1.72998761329013i | 0.140301054122434-0.0964966565774509i | 0.0000333333333333334-0.0000690794652169309i | 6.66666666666667E-06-0.000690794652169309i | 0.0000275423802723732-0.0000639569068392701i | 0.0000275978239178021-0.0000638981571926471i | 0.009+10.2667247919314i | -0.0000746577778734544-0.0000323228624028996i | 0.00102776702183321-1.16883092233129i | 0.66172045279596-0.455119968150809i | 0.946319273439916-0.082468767885679i | 0.735582798387088-0.416833274097921i | -0.0000683902217331345+7.34370440966157E-06i | -15.0848771080352-0.217854978012626i | 0.998239045162822-0.00311392518802077i | 0.00103537022477821-0.0000928191131299154i | -59.6633 | -5.1228
| 1635000 | -2.85895436938955E-08+0.00149787311320831i | -5.95700617619246+0.0114836938679304i | 2870 | 0.777000777000777 | 0.777000777000777 | 9.12787851376361+0.229205632264856i | 6420.62998577414i | -55800.4688710909+1404.62838072784i | 0.00289459817123379-0.114991222848959i | 0.000220230705313225-0.00741681702381443i | 0.00311482887654702-0.122408039872773i | -16.7518077025587i | -0.502901067859416+0.864343980106218i | 1.50290106785942-0.864343980106218i | -1.50290106785942+17.6161516826649i | -0.0559367397077111-0.0805416363107457i | 1.73104635723951i | 0.139421306141826-0.096829089506888i | 0.0000333333333333332-0.000069037214779489i | 6.66666666666667E-06-0.00069037214779489i | 0.0000275423058837065-0.0000639192017513014i | 0.0000275976693487159-0.0000638604869836122i | 0.009+10.2730079772386i | -0.0000745681294586118-0.0000323028334900776i | 0.00102651016698561-1.16811603340774i | 0.657571180819955-0.456687865626472i | 0.946145955237386-0.0819145038724174i | 0.731307348162379-0.41936784153344i | -0.0000680789905679546+7.64817600048467E-06i | -15.0848846899561-0.217721938396926i | 0.998229387029311-0.00309395001320729i | 0.00103075573038686-0.0000975331500200938i | -59.6982 | -5.4054
| 1636000 | -2.85546038332014E-08+0.00149695754284638i | -5.95700617592459+0.0114766744951556i | 2870 | 0.777000777000777 | 0.777000777000777 | 9.12788608206691+0.229065735541254i | 6424.55697659113i | -55868.7484228224+1405.48748065489i | 0.00289106273499239-0.114921021239283i | 0.000219961793714818-0.00741229149710197i | 0.00311102452870721-0.122333312736385i | -16.7620534565052i | -0.494018971146514+0.869451123495358i | 1.49401897114651-0.869451123495358i | -1.49401897114651+17.6315045800006i | -0.0560897776037542-0.079982951705592i | 1.73210510118889i | 0.138538878657401-0.097153389912013i | 0.0000333333333333333-0.000068995015992949i | 6.66666666666667E-06-0.00068995015992949i | 0.0000275422314500323-0.0000638815436115332i | 0.0000275975148818194-0.000063822863679304i | 0.009+10.2792911625458i | -0.0000744786453750641-0.000032282829326547i | 0.00102525561623705-1.16740201844549i | 0.653409271145037-0.458217406600084i | 0.945977518966954-0.0813592463032527i | 0.727006038058717-0.421858591017588i | -0.0000677652137878639+7.94964455280447E-06i | -15.0848922579915-0.217589061046098i | 0.998219925802863-0.00307388980149224i | 0.00102610139996444-0.000102202367497316i | -59.7333 | -5.688
| 1637000 | -2.85197279844578E-08+0.00149604309107988i | -5.95700617565721+0.0114696636982791i | 2870 | 0.777000777000777 | 0.777000777000777 | 9.12789363651808+0.228926009361971i | 6428.48396740811i | -55937.0697229805+1406.34658058194i | 0.00288753377073681-0.114850905240107i | 0.000219693374201392-0.00740777148484482i | 0.0031072271449382-0.122258676724952i | -16.7722992104517i | -0.485085015011651+0.874466996639179i | 1.48508501501165-0.874466996639179i | -1.48508501501165+17.6467662070909i | -0.0562379275882712-0.0794234419511839i | 1.73316384513827i | 0.13765383804623-0.0974695428214957i | 0.0000333333333333333-0.0000689528687626541i | 6.66666666666667E-06-0.000689528687626541i | 0.0000275421569713513-0.0000638439323339091i | 0.0000275973605167538-0.0000637852871937462i | 0.009+10.285574347853i | -0.0000743893252213813-0.0000322628498661796i | 0.00102400336395902-1.16668887584288i | 0.649235036834183-0.459708520460377i | 0.945813965339225-0.0808030352803566i | 0.722679315997984-0.42430525758781i | -0.0000674489234915257+8.24808752640527E-06i | -15.0848998121753-0.217456345663692i | 0.998210662243462-0.00305374659981149i | 0.00102140771644609-0.00010682640573652i | -59.7688 | -5.9707
| 1638000 | -2.84849159913946E-08+0.0014951297558601i | -5.95700617539031+0.0114626614615941i | 2870 | 0.777000777000777 | 0.777000777000777 | 9.1279011771509+0.228786453415567i | 6432.4109582251i | -56005.4327715652+1407.20568050899i | 0.00288401126268297-0.114780874695024i | 0.000219425445573399-0.00740325697697877i | 0.00310343670825637-0.122184131672003i | -16.7825449643983i | -0.47610013729281+0.879391072998678i | 1.47610013729281-0.879391072998678i | -1.47610013729281+17.661936037397i | -0.0563811901893285-0.0788631468126917i | 1.73422258908765i | 0.136766250649106-0.0977775336259805i | 0.0000333333333333334-0.0000689107729941789i | 6.66666666666667E-06-0.000689107729941789i | 0.0000275420824476644-0.0000638063678325838i | 0.0000275972062531617-0.0000637477574411731i | 0.009+10.2918575331602i | -0.0000743001685973596-0.0000322428950629627i | 0.00102275340454018-1.16597660400213i | 0.645048790779265-0.461161138303311i | 0.945655294851458-0.0802459107924718i | 0.718327632641789-0.426707580839966i | -0.0000671301519650206+8.54348271808526E-06i | -15.0849073525412-0.217323791953973i | 0.99820159709-0.00303352246168459i | 0.00101667516588898-0.000111404910053335i | -59.8045 | -6.2534
| 1639000 | -2.84501676982198E-08+0.00149421753514334i | -5.95700617512391+0.0114556677694323i | 2870 | 0.777000777000777 | 0.777000777000777 | 9.12790870399907+0.228647067391357i | 6436.33794904209i | -56073.8375685765+1408.06478043604i | 0.00288049519509486-0.114710929448001i | 0.000219158006634945-0.00739874796346409i | 0.0030996532017298-0.122109677411465i | -16.7927907183448i | -0.46706528117372+0.884222835671028i | 1.46706528117372-0.884222835671028i | -1.46706528117372+17.6770135540158i | -0.0565195661406914-0.0783021059384358i | 1.73528133303704i | 0.135876182772456-0.0980773480752941i | 0.0000333333333333332-0.0000688687285933279i | 6.66666666666667E-06-0.000688687285933284i | 0.0000275420078789723-0.0000637688500219208i | 0.0000275970520906868-0.0000637102743360283i | 0.009+10.2981407184673i | -0.0000742111751040168-0.0000322229648709988i | 0.00102150573238636-1.16526520132942i | 0.640850845710071-0.462575192918905i | 0.945501507789863-0.0796879127162932i | 0.713951441345678-0.429065304957125i | -0.0000668089316784672+8.83580826315091E-06i | -15.084914879123-0.217191399621925i | 0.998192731060223-0.00301321944700181i | 0.00101190423741945-0.000115937530931302i | -59.8406 | -6.5361
| 1640000 | -2.84154829496147E-08+0.00149330642689086i | -5.957006174858+0.0114486826061633i | 2870 | 0.777000777000777 | 0.777000777000777 | 9.12791621709616+0.228507850979412i | 6440.26493985908i | -56142.2841140144+1408.92388036309i | 0.00287698555228435-0.11464106934339i | 0.000218891056193773-0.00739424443428547i | 0.00309587660847812-0.122035313777675i | -16.8030364722913i | -0.457981395084296+0.888961777444139i | 1.4579813950843-0.888961777444139i | -1.4579813950843+17.6919982497354i | -0.05665305637966-0.0777403588613097i | 1.73634007698642i | 0.134983700690198-0.0983689722757748i | 0.0000333333333333333-0.0000688267354661369i | 6.66666666666667E-06-0.00068826735466137i | 0.0000275419332652763-0.0000637313788164937i | 0.000027596898028974-0.0000636728377929645i | 0.009+10.3044239037745i | -0.0000741223443435848-0.0000322030592445034i | 0.00102026034192034-1.16455466623473i | 0.636641514203063-0.463950618778642i | 0.945352604231809-0.0791290808178307i | 0.709551198112526-0.431378178738068i | -0.0000664852952825878+9.12504263690556E-06i | -15.0849223919542-0.217059168373249i | 0.998184064850672-0.00299283962180793i | 0.00100709542317912-0.000120423924048974i | -59.8769 | -6.8188
| 1641000 | -2.83808615907341E-08+0.00149239642906892i | -5.95700617459257+0.0114417059561951i | 2870 | 0.777000777000777 | 0.777000777000777 | 9.12792371647561+0.228368803870559i | 6444.19193067606i | -56210.772407879+1409.78298029014i | 0.00287348231861106-0.114571294225916i | 0.00021862459306125-0.00738974637945182i | 0.00309210691167231-0.121961040605368i | -16.8132822262378i | -0.448849432601442+0.893607400849704i | 1.44884943260144-0.893607400849704i | -1.44884943260144+17.7068896270875i | -0.056781662044961-0.0771779450002825i | 1.7373988209358i | 0.134088870645739-0.0986523926876903i | 0.0000333333333333333-0.0000687847935188695i | 6.66666666666667E-06-0.000687847935188695i | 0.000027541858606577-0.0000636939541310833i | 0.0000275967440676688-0.0000636354477268421i | 0.009+10.3107070890817i | -0.0000740336759195078-0.0000321831781378062i | 0.00101901722758194-1.16384499713197i | 0.632421108690798-0.465287352023288i | 0.945208584047994-0.0785694547538352i | 0.705127361546085-0.433645955625165i | -0.0000661592756053045+9.41116465607987E-06i | -15.0849298910682-0.216927097914364i | 0.998175599136632-0.00297238505808814i | 0.00100224921827154-0.00012486375030608i | -59.9136 | -7.1015
| 1642000 | -2.83463034672039E-08+0.0014914875396487i | -5.95700617432762+0.0114347378039734i | 2870 | 0.777000777000777 | 0.777000777000777 | 9.12793120217078+0.228229925756371i | 6448.11892149305i | -56279.3024501701+1410.64208021719i | 0.00286998547848218-0.114501603940687i | 0.000218358616052357-0.00738525378899636i | 0.00308834409453454-0.121886857729683i | -16.8235279801843i | -0.439670352348864+0.898159218215471i | 1.43967035234886-0.898159218215471i | -1.43967035234886+17.7216871983998i | -0.0569053844747142-0.0766149036618929i | 1.73845756488518i | 0.133191758853967-0.0989275961227666i | 0.0000333333333333334-0.0000687429026580176i | 6.66666666666667E-06-0.000687429026580176i | 0.0000275417839028756-0.0000636565758806778i | 0.0000275965902064186-0.0000635981040527282i | 0.009+10.3169902743889i | -0.000073945169436438-0.0000321633215053519i | 0.00101777638382795-1.16313619243892i | 0.628189941471328-0.466585330451239i | 0.945069446904522-0.0780090740732292i | 0.700680392804018-0.43586839373186i | -0.0000658309056483024+9.69415348023859E-06i | -15.0849373764984-0.216795187952398i | 0.998167334572081-0.00295185783355218i | 0.000997366120708149-0.000129256675849288i | -59.9506 | -7.3843
| 1643000 | -2.83118084251209E-08+0.00149057975660636i | -5.95700617406315+0.0114277781339821i | 2870 | 0.777000777000777 | 0.777000777000777 | 9.12793867421496+0.228091216329171i | 6452.04591231004i | -56347.8742408879+1411.50118014424i | 0.00286649501635226-0.114431998333181i | 0.000218093123985675-0.00738076665297644i | 0.00308458814033793-0.121812764986157i | -16.8337737341308i | -0.430445117896427+0.902616751716436i | 1.43044511789643-0.902616751716436i | -1.43044511789643+17.7363904858472i | -0.0570242252044649-0.0760512740417626i | 1.73951630883456i | 0.132292431503292-0.0991945697418215i | 0.0000333333333333335-0.0000687010627903014i | 6.66666666666667E-06-0.000687010627903014i | 0.000027541709154173-0.0000636192439804734i | 0.0000275964364448711-0.0000635608066858979i | 0.009+10.3232734596961i | -0.0000738568245002288-0.0000321434893016965i | 0.00101653780513194-1.16242825057717i | 0.623948324717821-0.467844493507358i | 0.944935192264929-0.0774479782185535i | 0.696210755550641-0.438045255869673i | -0.0000655002185835811+9.97398861315624E-06i | -15.0849448482781-0.216663438195189i | 0.998159271789639-0.0029312600314179i | 0.00099244663135397-0.000133602372097449i | -59.9879 | -7.667
| 1644000 | -2.82773763110485E-08+0.00148967307792295i | -5.95700617379917+0.0114208269307426i | 2870 | 0.777000777000777 | 0.777000777000777 | 9.12794613264131+0.227952675282028i | 6455.97290312703i | -56416.4877800323+1412.3602800713i | 0.00286301091672307-0.114362477249255i | 0.000217828115683367-0.00737628496147346i | 0.00308083903240644-0.121738762210728i | -16.8440194880774i | -0.421174697658936+0.90697953342504i | 1.42117469765894-0.90697953342504i | -1.42117469765894+17.7509990215024i | -0.0571381859652838-0.0754870952261218i | 1.74057505278395i | 0.131390954757714-0.099453301052503i | 0.0000333333333333332-0.000068659273822667i | 6.66666666666667E-06-0.00068659273822667i | 0.0000275416343604697-0.000063581958345871i | 0.0000275962827826752-0.000063523555541831i | 0.009+10.3295566450032i | -0.0000737686407179334-0.0000321236814815099i | 0.00101530148598436-1.16172116997221i | 0.619696570488317-0.469064782272311i | 0.944805819392133-0.0768862065274326i | 0.691718915909342-0.440176309574746i | -0.0000651672477500005+0.0000102506499041583i | -15.0849523064405-0.216531848351285i | 0.998151411400522-0.0029105937401948i | 0.000987491253873252-0.00013790051576626i | -60.0255 | -7.9498
| 1645000 | -2.82430069720168E-08+0.00148876750158444i | -5.95700617353568+0.011413884178814i | 2870 | 0.777000777000777 | 0.777000777000777 | 9.12795357748291+0.227814302308756i | 6459.89989394401i | -56485.1430676033+1413.21937999834i | 0.00285953316414336-0.114293040535139i | 0.000217563589971172-0.00737180870459291i | 0.00307709675411453-0.121664849239732i | -16.8542652420239i | -0.411860064794812+0.911247105360129i | 1.41186006479481-0.911247105360129i | -1.41186006479481+17.765512347384i | -0.0572472686819334-0.0749224061933799i | 1.74163379673333i | 0.130487394758973-0.0997037779071287i | 0.0000333333333333333-0.0000686175356622886i | 6.66666666666667E-06-0.000686175356622886i | 0.0000275415595217671-0.0000635447188924795i | 0.0000275961292194816-0.0000634863505362147i | 0.009+10.3358398303104i | -0.0000736806176977988-0.0000321038979995748i | 0.00101406742089234-1.1610149490533i | 0.615434990735869-0.470246139452373i | 0.944681327350323-0.0763237982340792i | 0.687205342414929-0.442261327133843i | -0.000064832026649821+0.0000105241175494181i | -15.0849597510186-0.216400418129942i | 0.998143753994498-0.00288986105346734i | 0.000982500494674841-0.000142150788892215i | -60.0634 | -8.2326
| 1646000 | -2.82087002555199E-08+0.00148786302558169i | -5.95700617327266+0.011406949862793i | 2870 | 0.777000777000777 | 0.777000777000777 | 9.12796100877269+0.227676097103906i | 6463.826884761i | -56553.8401036009+1414.07847992539i | 0.00285606174320886-0.114223688037433i | 0.000217299545678385-0.00736733787246413i | 0.00307336128888725-0.121591025909897i | -16.8645109959704i | -0.402502197103411+0.915419019535277i | 1.40250219710341-0.915419019535277i | -1.40250219710341+17.7799300155057i | -0.0573514754711078-0.0743572458156527i | 1.74269254068271i | 0.129581817628649-0.099945988500647i | 0.0000333333333333334-0.0000685758482165643i | 6.66666666666667E-06-0.000685758482165643i | 0.0000275414846380661-0.0000635075255361108i | 0.0000275959757549411-0.0000634491915849394i | 0.009+10.3421230156176i | -0.0000735927550492614-0.0000320841388107852i | 0.00101283560437975-1.16030958625356i | 0.611163897318447-0.471388509369816i | 0.944561715006771-0.0757607924707644i | 0.682670505965266-0.444300085610035i | -0.0000644945889452135+0.0000107943720932467i | -15.0849671820454-0.216269147241113i | 0.998136300139846-0.00286906406967668i | 0.000977474862857095-0.000146352878856388i | -60.1016 | -8.5154
| 1647000 | -2.81744560095162E-08+0.00148695964791046i | -5.95700617301012+0.0114000239673135i | 2870 | 0.777000777000777 | 0.777000777000777 | 9.12796842654353+0.227538059362774i | 6467.75387557799i | -56622.5788880252+1414.93757985245i | 0.00285259663856192-0.114154419603112i | 0.000217035981637853-0.00736287245524039i | 0.00306963262019977-0.121517292058352i | -16.8747567499169i | -0.393102076922731+0.919494838005649i | 1.39310207692273-0.919494838005649i | -1.39310207692273+17.7942515879225i | -0.0574508086397315-0.0737916528603568i | 1.74375128463209i | 0.128674289470372-0.100179921368684i | 0.0000333333333333335-0.0000685342113931178i | 6.66666666666667E-06-0.000685342113931178i | 0.0000275414097093675-0.0000634703781927824i | 0.0000275958223887061-0.0000634120786041005i | 0.009+10.3484062009248i | -0.0000735050523829421-0.0000320644038701472i | 0.00101160603098702-1.15960508000988i | 0.606883602009361-0.472491837953692i | 0.944446981033586-0.075197228269357i | 0.678114879773023-0.446292366867721i | -0.0000641549684547792+0.0000110613944293205i | -15.0849745995537-0.216138035395461i | 0.998129050383312-0.00284820489190328i | 0.000972414870152838-0.000150506478407227i | -60.1402 | -8.7982
| 1648000 | -2.81402740824239E-08+0.00148605736657136i | -5.95700617274806+0.0113931064770471i | 2870 | 0.777000777000777 | 0.777000777000777 | 9.12797583082819+0.227400188781387i | 6471.68086639497i | -56691.359420876+1415.79667977949i | 0.00284913783489139-0.114085235079518i | 0.000216772896685954-0.00735841244309877i | 0.00306591073157734-0.121443647522617i | -16.8850025038634i | -0.383660691026219+0.923474132914011i | 1.38366069102622-0.923474132914011i | -1.38366069102622+17.8084766367774i | -0.0575452706833273-0.0732256659917888i | 1.74481002858147i | 0.12776487637203-0.100405565385705i | 0.0000333333333333332-0.0000684926250997964i | 6.66666666666667E-06-0.000684926250997964i | 0.0000275413347356719-0.0000634332767787146i | 0.0000275956691204296-0.0000633750115099966i | 0.009+10.354689386232i | -0.0000734175093106438-0.0000320446931327784i | 0.00101037869527119-1.15890142876297i | 0.602594416507673-0.47355607273117i | 0.9443371239094-0.074633144562845i | 0.673538939316979-0.448237957597261i | -0.0000638131991500529+0.0000113251658018913i | -15.0849820035763-0.21600708230434i | 0.998122005250072-0.00282728562764865i | 0.000967321030874018-0.000154611285683019i | -60.179 | -9.081
| 1649000 | -2.8106154323121E-08+0.00148515617956984i | -5.95700617248647+0.0113861973767021i | 2870 | 0.777000777000777 | 0.777000777000777 | 9.12798322165933+0.227262485056513i | 6475.60785721196i | -56760.1817021535+1416.65577970654i | 0.00284568531693256-0.114016134314365i | 0.000216510289662585-0.00735395782624i | 0.00306219560659514-0.121370092140605i | -16.89524825781i | -0.374179030519067+0.927356486535686i | 1.37417903051907-0.927356486535686i | -1.37417903051907+17.8226047443457i | -0.057634864284455-0.0726593237727161i | 1.74586877253086i | 0.126853644407994-0.100622909763284i | 0.0000333333333333333-0.0000684510892446723i | 6.66666666666667E-06-0.000684510892446723i | 0.0000275412597169809-0.0000633962212103324i | 0.0000275955159497667-0.00006333799021913i | 0.009+10.3609725715391i | -0.0000733301254453471-0.0000320250065539085i | 0.00100915359180579-1.15819863095734i | 0.598296652448696-0.474581162819365i | 0.944232141920987-0.074068580186872i | 0.668943162293002-0.450136649339112i | -0.0000634693151519927+0.0000115856678069596i | -15.0849893941458-0.215876287679811i | 0.9981151652437-0.0028063083886165i | 0.000962193861856068-0.000158667004233746i | -60.2182 | -9.3639
| 1650000 | -2.80720965809434E-08+0.00148425608491621i | -5.95700617222537+0.0113792966510243i | 2870 | 0.777000777000777 | 0.777000777000777 | 9.12799059906954+0.227124947885647i | 6479.53484802895i | -56829.0457318576+1417.5148796336i | 0.00284223906946687-0.113947117155733i | 0.000216248159411157-0.00734950859488855i | 0.00305848722887803-0.121296625750622i | -16.9054940117565i | -0.364658090734558+0.931141491322252i | 1.36465809073456-0.931141491322252i | -1.36465809073456+17.8366355030787i | -0.0577195923112083-0.0720926646660026i | 1.74692751648024i | 0.125940659641423-0.100831944048471i | 0.0000333333333333334-0.0000684096037360393i | 6.66666666666667E-06-0.000684096037360393i | 0.0000275411846532949-0.0000633592114042623i | 0.0000275953628763723-0.0000633010146482052i | 0.009+10.3672557568463i | -0.0000732429004012025-0.000032005344088876i | 0.00100793071518073-1.1574966850412i | 0.593990621414859-0.475567058917644i | 0.944132033164813-0.0735035738813122i | 0.664328028565029-0.451988238507415i | -0.0000631233507274703+0.0000118428823934051i | -15.0849967712949-0.215745651234623i | 0.998108530846127-0.00278527529049434i | 0.000957033882402238-0.000162673343042233i | -60.2578 | -9.6467
| 1651000 | -2.80381007056827E-08+0.00148335708062555i | -5.95700617196473+0.0113724042847959i | 2870 | 0.777000777000777 | 0.777000777000777 | 9.12799796309125+0.226987576967015i | 6483.46183884594i | -56897.9515099883+1418.37397956065i | 0.00283879907732173-0.113878183452071i | 0.00021598650477857-0.00734506473929237i | 0.0030547855821003-0.121223248191363i | -16.915739765703i | -0.355098871129019+0.934828749944553i | 1.35509887112902-0.934828749944553i | -1.35509887112902+17.8505685156476i | -0.0577994578157861-0.0715257270361878i | 1.74798626042962i | 0.125025988126496-0.101032658122276i | 0.0000333333333333334-0.0000683681684824137i | 6.66666666666667E-06-0.000683681684824137i | 0.000027541109544615-0.000063322247277333i | 0.000027595209899903-0.000063264084714128i | 0.009+10.3735389421535i | -0.0000731558337935308-0.0000319857056931316i | 0.0010067100600024-1.1567955894666i | 0.589676634946241-0.476513713300475i | 0.944036795548524-0.0729381642917993i | 0.659694020115286-0.453792526413203i | -0.0000627753402857351+0.0000120967918641043i | -15.085004135056-0.215615172682219i | 0.998102102517618-0.00276418845273342i | 0.000951841614227422-0.000166630016545043i | -60.2976 | -9.9296
| 1652000 | -2.80041665475863E-08+0.00148245916471783i | -5.95700617170457+0.0113655202628367i | 2870 | 0.777000777000777 | 0.777000777000777 | 9.12800531375686+0.226850371999575i | 6487.38882966292i | -56966.8990365457+1419.23307948769i | 0.00283536532537043-0.11380933305219i | 0.000215725324615212-0.00734062624972301i | 0.00305109064998564-0.121149959301913i | -16.9259855196495i | -0.345502375177288+0.938417875334252i | 1.34550237517729-0.938417875334252i | -1.34550237517729+17.8644033949838i | -0.0578744640331255-0.070958549151132i | 1.749045004379i | 0.124109695910769-0.10122504219825i | 0.0000333333333333332-0.0000683267833925329i | 6.66666666666667E-06-0.000683267833925329i | 0.000027541034390942-0.0000632853287465743i | 0.0000275950570200163-0.0000632272003340055i | 0.009+10.3798221274607i | -0.0000730689252388151-0.0000319660913222348i | 0.00100549162089342-1.1560953426893i | 0.585355004551681-0.477421079810731i | 0.943946426792365-0.0723723899713238i | 0.655041620994768-0.455549319286991i | -0.0000624253183748891+0.0000123473788769908i | -15.0850114854614-0.215484851736738i | 0.998095880696735-0.00274304999832979i | 0.000946617581402124-0.000170536744652443i | -60.3378 | -10.2125
| 1653000 | -2.79702939573531E-08+0.00148156233521773i | -5.95700617144488+0.0113586445700026i | 2870 | 0.777000777000777 | 0.777000777000777 | 9.12801265109862+0.226713332683007i | 6491.31582047991i | -57035.8883115296+1420.09217941475i | 0.00283193779853207-0.113740565805271i | 0.000215464617774939-0.00733619311647545i | 0.00304740241630701-0.121076758921746i | -16.936231273596i | -0.335869610267259+0.941908490724507i | 1.33586961026726-0.941908490724507i | -1.33586961026726+17.8781397643205i | -0.0579446143795976-0.0703911691836318i | 1.75010374832838i | 0.123191849037491-0.101409086821176i | 0.0000333333333333333-0.0000682854483753567i | 6.66666666666667E-06-0.000682854483753567i | 0.0000275409591922772-0.0000632484557292178i | 0.0000275949042363709-0.0000631903614251461i | 0.009+10.3861053127679i | -0.0000729821743547003-0.000031946500931856i | 0.00100427539249274-1.15539594316878i | 0.581026041719707-0.478289113853518i | 0.943860924430536-0.0718062893818038i | 0.650371317273163-0.457258428300937i | -0.0000620733196783407+0.0000125946264460956i | -15.0850188225435-0.215354688113004i | 0.998089865800314-0.00272186205360425i | 0.000941362310296034-0.000174393252768007i | -60.3783 | -10.4954
| 1654000 | -2.79364827861337E-08+0.00148066659015476i | -5.95700617118566+0.0113517771911865i | 2870 | 0.777000777000777 | 0.777000777000777 | 9.12801997514871+0.226576458717716i | 6495.2428112969i | -57104.9193349402+1420.9512793418i | 0.00282851648177108-0.113671881560855i | 0.000215204383115064-0.00733176532986797i | 0.00304372086488614-0.121003646890723i | -16.9464770275426i | -0.326201587594054+0.945300229689552i | 1.32620158759405-0.945300229689552i | -1.32620158759405+17.8917772572321i | -0.0580099124517736-0.0698236252130483i | 1.75116249227776i | 0.12227251354795-0.101584782865863i | 0.0000333333333333334-0.0000682441633400634i | 6.66666666666667E-06-0.000682441633400633i | 0.0000275408839486213-0.0000632116281426943i | 0.0000275947515486265-0.0000631535679050577i | 0.009+10.392388498075i | -0.0000728955807599861-0.0000319269344777749i | 0.00100306136945549-1.15469738936831i | 0.576690057929595-0.47911777239049i | 0.943780285812484-0.071239900895666i | 0.645683596988556-0.458919669590474i | -0.0000617193790112549+0.0000128385179425509i | -15.0850261463344-0.21522468152653i | 0.998084058223439-0.00270062674798221i | 0.000936076329521456-0.000178199271807601i | -60.4192 | -10.7783
| 1655000 | -2.79027328855276E-08+0.00147977192756315i | -5.95700617092691+0.0113449181113175i | 2870 | 0.777000777000777 | 0.777000777000777 | 9.12802728593921+0.226439749804829i | 6499.16980211388i | -57173.9921067773+1421.81037926885i | 0.00282510136009736-0.113603280168846i | 0.000214944619496348-0.00732734288024223i | 0.00304004597959371-0.120930623049088i | -16.9567227814891i | -0.316499322054243+0.948592736183028i | 1.31649932205424-0.948592736183028i | -1.31649932205424+17.9053155176721i | -0.0580703620252499-0.0692559552269635i | 1.75222123622715i | 0.121351755483882-0.101752121536042i | 0.0000333333333333334-0.0000682029281960513i | 6.66666666666667E-06-0.000682029281960513i | 0.0000275408086599751-0.0000631748459046342i | 0.0000275945989564433-0.0000631168196914471i | 0.009+10.3986716833822i | -0.0000728091440746211-0.0000319073919158786i | 0.00100184954645288-1.15399967975478i | 0.572347364662737-0.479907013934638i | 0.943704508104131-0.0706732627974592i | 0.640978950097154-0.460532864275378i | -0.0000613635313169996+0.0000130790370955456i | -15.0850334568661-0.215094831693512i | 0.99807845833942-0.002679346213774i | 0.000930760169876648-0.000181954538217575i | -60.4604 | -11.0613
| 1656000 | -2.7869044107584E-08+0.00147887834548192i | -5.95700617066863+0.0113380673153614i | 2870 | 0.777000777000777 | 0.777000777000777 | 9.12803458350211+0.226303205646192i | 6503.09679293087i | -57243.1066270411+1422.6694791959i | 0.00282169241856598-0.11353476147951i | 0.000214685325782981-0.00732292575796306i | 0.00303637774434896-0.120857687237473i | -16.9669685354356i | -0.306763832138745+0.951785664575566i | 1.30676383213874-0.951785664575566i | -1.30676383213874+17.9187542000112i | -0.0581259670535458-0.0686881971227837i | 1.75327998017653i | 0.120429640889796-0.101911094363382i | 0.0000333333333333335-0.0000681617428529379i | 6.66666666666667E-06-0.000681617428529379i | 0.0000275407333263396-0.0000631381089328673i | 0.0000275944464594833-0.0000630801167022209i | 0.009+10.4049548686894i | -0.0000727228639197043-0.0000318878732021647i | 0.0010006399181723-1.15330281279886i | 0.567998273413601-0.480656798545649i | 0.943633588289027-0.0701064132854197i | 0.636257868422247-0.46209783848048i | -0.0000610058116635723+0.0000133161679932772i | -15.0850407541707-0.214965138330831i | 0.998073066499771-0.00265802258595345i | 0.000925414364288817-0.000185658793992837i | -60.5019 | -11.3442
| 1657000 | -2.78354163047966E-08+0.00147798584195481i | -5.95700617041082+0.0113312247883202i | 2870 | 0.777000777000777 | 0.777000777000777 | 9.12804186786929+0.226166825944366i | 6507.02378374786i | -57312.2628957316+1423.52857912295i | 0.00281828964227704-0.113466325343475i | 0.000214426500842578-0.00731851395341847i | 0.00303271614311962-0.120784839296893i | -16.9772142893821i | -0.296996139826292+0.954878679690924i | 1.29699613982629-0.954878679690924i | -1.29699613982629+17.932092969073i | -0.0581767316670574-0.0681203887094031i | 1.75433872412591i | 0.119506235815415-0.102061693206601i | 0.0000333333333333333-0.000068120607220558i | 6.66666666666667E-06-0.00068120607220558i | 0.0000275406579477157-0.0000631014171454209i | 0.0000275942940574088-0.000063043458855482i | 0.009+10.4112380539966i | -0.0000726367399174756-0.0000318683782927387i | 0.000999432479317135-1.15260678697488i | 0.563643095701249-0.481367087825717i | 0.943567523169448-0.0695393904730942i | 0.63152084560347-0.463614423355731i | -0.0000606462552400337+0.000013549895083839i | -15.0850480382801-0.214835601156046i | 0.998067883034194-0.00263665800193795i | 0.000920039447757113-0.000189311786693882i | -60.5438 | -11.6272
| 1658000 | -2.78018493301045E-08+0.00147709441503026i | -5.95700617015347+0.011324390515232i | 2870 | 0.777000777000777 | 0.777000777000777 | 9.12804913907251+0.226030610402631i | 6510.95077456485i | -57381.4609128486+1424.38767905i | 0.00281489301637551-0.113397971611724i | 0.000214168143546158-0.00731410745701959i | 0.00302906115992167-0.120712079068744i | -16.9874600433286i | -0.287197270476042+0.957871456841215i | 1.28719727047604-0.957871456841215i | -1.28719727047604+17.9453315001698i | -0.058222660172078-0.0675525677088337i | 1.75539746807529i | 0.118581606318071-0.102203910250674i | 0.0000333333333333333-0.0000680795212089655i | 6.66666666666667E-06-0.000680795212089655i | 0.0000275405825241044-0.0000630647704605216i | 0.0000275941417498839-0.0000630068460695338i | 0.009+10.4175212393038i | -0.0000725507716913154-0.0000318489071438141i | 0.000998227224606701-1.15191160076086i | 0.559282143080629-0.482037844915804i | 0.94350630936744-0.0689722323909323i | 0.626768377045519-0.465082455095743i | -0.0000602848973529271+0.0000137802031760859i | -15.085055309226-0.214706219887399i | 0.998062908250559-0.0026152546013673i | 0.000914635957295383-0.000192913269463424i | -60.586 | -11.9102
| 1659000 | -2.77683430368894E-08+0.00147620406276142i | -5.95700616989659+0.0113175644811709i | 2870 | 0.777000777000777 | 0.777000777000777 | 9.1280563971435+0.225894558724977i | 6514.87776538183i | -57450.7006783922+1425.24677897706i | 0.00281150252605109-0.113329700135603i | 0.000213910252768138-0.00730970625920051i | 0.00302541277881923-0.120639406394804i | -16.9977057972751i | -0.27736825271995+0.960763681860988i | 1.27736825271995-0.960763681860988i | -1.27736825271995+17.9584694791361i | -0.0582637570498848-0.0669847717578495i | 1.75645621202467i | 0.117655818465129-0.102337738006166i | 0.0000333333333333334-0.0000680384847284297i | 6.66666666666667E-06-0.000680384847284297i | 0.0000275405070555068-0.0000630281687965916i | 0.0000275939895365735-0.0000629702782628739i | 0.009+10.4238044246109i | -0.0000724649588657383-0.0000318294597117128i | 0.000997024148776291-1.1512172526385i | 0.554915727154009-0.482669034492495i | 0.943449943325772-0.0684049769878946i | 0.622000959866776-0.466501774958914i | -0.0000599217734226931+0.0000140070774404654i | -15.0850625670401-0.214576994243806i | 0.998058142434895-0.00259381452588294i | 0.000909204431874807-0.00019646300104244i | -60.6286 | -12.1931
| 1660000 | -2.77348972789759E-08+0.00147531478320617i | -5.95700616964017+0.0113107466712473i | 2870 | 0.777000777000777 | 0.777000777000777 | 9.12806364211384+0.225758670616107i | 6518.80475619882i | -57519.9821923625+1426.1058789041i | 0.00280811815653792-0.113261510766812i | 0.000213652827386317-0.00730531035041832i | 0.00302177098392424-0.12056682111723i | -17.0079515512217i | -0.267510118354688+0.963555051140235i | 1.26751011835469-0.963555051140235i | -1.26751011835469+17.9715066023619i | -0.0583000269558857-0.0664170384096169i | 1.75751495597406i | 0.116728938336405-0.10246316930866i | 0.0000333333333333334-0.0000679974976894368i | 6.66666666666667E-06-0.000679974976894368i | 0.0000275404315419237-0.0000629916120722506i | 0.0000275938374171429-0.0000629337553541978i | 0.009+10.4300876099181i | -0.0000723793010663881-0.0000318100359528625i | 0.000995823246576975-1.15052374109311i | 0.550544159582382-0.483260622765301i | 0.94339842130885-0.0678376621330501i | 0.617219092847615-0.46787222928597i | -0.000059556918980073+0.0000142305034098156i | -15.085069811754-0.21444792394486i | 0.998053585851376-0.00257233991890653i | 0.000903745412366285-0.000199960745785651i | -60.6715 | -12.4761
| 1661000 | -2.77015119106269E-08+0.00147442657442703i | -5.95700616938422+0.0113039370706072i | 2870 | 0.777000777000777 | 0.777000777000777 | 9.12807087401504+0.225622945781429i | 6522.73174701581i | -57589.3054547594+1426.96497883115i | 0.00280473989311468-0.113193403357409i | 0.000213395866281867-0.00730091972115299i | 0.00301813575939655-0.120494323078562i | -17.0181973051682i | -0.257623902233728+0.96624527165615i | 1.25762390223373-0.96624527165615i | -1.25762390223373+17.9844425768243i | -0.0583314747188281-0.0658494051353527i | 1.75857369992344i | 0.115801032026635-0.10258019731828i | 0.0000333333333333333-0.0000679565600026878i | 6.66666666666667E-06-0.000679565600026878i | 0.0000275403559833557-0.0000629551002063133i | 0.0000275936853912588-0.0000628972772623957i | 0.009+10.4363707952253i | -0.0000722937979200362-0.0000317906358237989i | 0.000994624512775674-1.14983106461371i | 0.546167752097108-0.483812577474408i | 0.94335173940356-0.0672703256172022i | 0.612423276378736-0.469193669517907i | -0.0000591903696625265+0.0000144504669801137i | -15.0850770433993-0.214319008710822i | 0.998049238742309-0.00255083292541975i | 0.000898259441483013-0.000203406273676168i | -60.7148 | -12.7592
| 1662000 | -2.76681867865444E-08+0.00147353943449118i | -5.95700616912873+0.0112971356644324i | 2870 | 0.777000777000777 | 0.777000777000777 | 9.12807809287849+0.225487383927061i | 6526.6587378328i | -57658.6704655829+1427.82407875821i | 0.00280136772110419-0.113125377759805i | 0.000213139368339318-0.00729653436190725i | 0.00301450708944351-0.120421912121712i | -17.0284430591147i | -0.247710642158116+0.968834061004058i | 1.24771064215812-0.968834061004058i | -1.24771064215812+17.9972771201188i | -0.058358105340075-0.0652819093259241i | 1.75963244387282i | 0.11487216564786-0.102688815519344i | 0.0000333333333333333-0.0000679156715791003i | 6.66666666666667E-06-0.000679156715791003i | 0.0000275402803798044-0.0000629186331177914i | 0.0000275935334585895-0.0000628608439065546i | 0.009+10.4426539805325i | -0.0000722084490545776-0.0000317712592811652i | 0.000993427942155029-1.14913922169292i | 0.541786816511167-0.484324867889042i | 0.943309893520046-0.0667030051544552i | 0.607614012408835-0.470465952213598i | -0.0000588221612106095+0.0000146669544112187i | -15.0850842620072-0.214190248262629i | 0.998045101328133-0.0025292956917417i | 0.000892747063722358-0.000206799360339991i | -60.7584 | -13.0422
| 1663000 | -2.76349217618668E-08+0.00147265336147046i | -5.95700616887369+0.0112903424379402i | 2870 | 0.777000777000777 | 0.777000777000777 | 9.12808529873551+0.225351984759824i | 6530.58572864978i | -57728.077224833+1428.68317868526i | 0.00279800162587329-0.113057433826765i | 0.000212883332446547-0.00729215426320667i | 0.00301088495831984-0.120349588089972i | -17.0386888130612i | -0.237771378767922+0.971321147426947i | 1.23777137876792-0.971321147426947i | -1.23777137876792+18.0100099604881i | -0.0583799239929401-0.0647145882934995i | 1.7606911878222i | 0.113942405331906-0.102789017720099i | 0.0000333333333333334-0.0000678748323298045i | 6.66666666666667E-06-0.000678748323298045i | 0.0000275402047312702-0.0000628822107258899i | 0.0000275933816188033-0.0000628244552059549i | 0.009+10.4489371658397i | -0.000072123254099025-0.00003175190628171i | 0.000992233529513382-1.148448210827i | 0.537401664730854-0.484797464806217i | 0.943272879392423-0.0661357383838401i | 0.602791804392555-0.471688939066684i | -0.0000584523294643786+0.0000148799523275507i | -15.0850914676092-0.214061642321884i | 0.998041173807408-0.00250773036530868i | 0.000887208825308167-0.000210139787059485i | -60.8024 | -13.3252
| 1664000 | -2.76017166921674E-08+0.00147176835344135i | -5.95700616861912+0.0112835573763837i | 2870 | 0.777000777000777 | 0.777000777000777 | 9.12809249161733+0.225216747987241i | 6534.51271946677i | -57797.5257325097+1429.5422786123i | 0.00279464159283279-0.112989571411411i | 0.000212627757494766-0.00728777941559939i | 0.00300726935032756-0.12027735082701i | -17.0489345670077i | -0.227807155432903+0.973706269844027i | 1.2278071554329-0.973706269844027i | -1.2278071554329+18.0226408368517i | -0.0583969360220826-0.0641474792731643i | 1.76174993177159i | 0.113011817232817-0.102880798052574i | 0.0000333333333333334-0.0000678340421661448i | 6.66666666666667E-06-0.000678340421661449i | 0.0000275401290377541-0.0000628458329500086i | 0.0000275932298715701-0.0000627881110800714i | 0.009+10.4552203511468i | -0.0000720382126835059-0.0000317325767822885i | 0.000991041269664704-1.14775803051583i | 0.533012608767252-0.485230340550046i | 0.943240692579437-0.0655685628709037i | 0.597957157237973-0.472862496922034i | -0.0000580809103597768+0.0000150894477187502i | -15.0850986602365-0.213933190610857i | 0.998037456356815-0.00248613909445253i | 0.00088164527413266-0.000213427340786459i | -60.8468 | -13.6083
| 1665000 | -2.75685714334544E-08+0.00147088440848495i | -5.957006168365+0.0112767804650513i | 2870 | 0.777000777000777 | 0.777000777000777 | 9.12809967155506+0.225081673317535i | 6538.43971028376i | -57867.015988613+1430.40137853936i | 0.00279128760743728-0.112921790367211i | 0.00021237264237851-0.00728340980965624i | 0.00300366024981579-0.120205200176867i | -17.0591803209543i | -0.217819018142877+0.975989177878153i | 1.21781901814288-0.975989177878153i | -1.21781901814288+18.0351694988325i | -0.0584091469429687-0.0635806194245339i | 1.76280867572097i | 0.112080467529282-0.102964150972526i | 0.0000333333333333333-0.0000677933009996783i | 6.66666666666667E-06-0.000677933009996783i | 0.0000275400532992572-0.0000628094997097403i | 0.0000275930782165603-0.0000627518114485711i | 0.009+10.461503536454i | -0.0000719533244392542-0.0000317132707398602i | 0.000989851157438457-1.14706867926285i | 0.528619960747682-0.485623468971478i | 0.943213328465056-0.06500151610929i | 0.593110577253887-0.47398649779161i | -0.0000577079399250055+0.0000152954279402982i | -15.0851058399201-0.213804892852484i | 0.998033949131156-0.00246452402817903i | 0.000876056959698111-0.000216661814154601i | -60.8915 | -13.8913
| 1666000 | -2.75354858421667E-08+0.00147000152468696i | -5.95700616811135+0.0112700116892667i | 2870 | 0.777000777000777 | 0.777000777000777 | 9.12810683857977+0.224946760459629i | 6542.36670110074i | -57936.547993143+1431.26047846641i | 0.00278793965518483-0.112854090547986i | 0.000212117985995628-0.00727904543597058i | 0.00300005764118046-0.120133135983957i | -17.0694260749008i | -0.207808015398318+0.978169631882023i | 1.20780801539832-0.978169631882023i | -1.20780801539832+18.0475957067828i | -0.0584165624413912-0.0630140458333837i | 1.76386741967035i | 0.11114842242712-0.103039071259509i | 0.0000333333333333333-0.0000677526087421756i | 6.66666666666667E-06-0.000677526087421756i | 0.0000275399775157804-0.0000627732109248723i | 0.0000275929266534461-0.0000627155562313165i | 0.009+10.4677867217612i | -0.0000718685889986171-0.0000316939881114925i | 0.000988663187679729-1.14638015557517i | 0.52422403292742-0.485976825448634i | 0.943190782259002-0.0644346355223519i | 0.588252572097223-0.475060818869858i | -0.000057333454276932+0.0000154978807141001i | -15.0851130066911-0.213676748770362i | 0.998030652263354-0.00244288731594784i | 0.000870444433059031-0.000219843005491274i | -60.9366 | -14.1744
| 1667000 | -2.75024597751739E-08+0.00146911970013768i | -5.95700616785815+0.0112632510343889i | 2870 | 0.777000777000777 | 0.777000777000777 | 9.12811399272235+0.224812009123139i | 6546.29369191773i | -58006.1217460996+1432.11957839346i | 0.00278459772161704-0.11278647180791i | 0.000211863787247263-0.00727468628515821i | 0.0029964615088643-0.120061158093068i | -17.0796718288473i | -0.197775198099688+0.980247402963471i | 1.19777519809969-0.980247402963471i | -1.19777519809969+18.0599192318108i | -0.0584191883730489-0.0624477955132171i | 1.76492616361973i | 0.110215748161652-0.103105554017024i | 0.0000333333333333333-0.0000677119653056178i | 6.66666666666667E-06-0.000677119653056178i | 0.0000275399016873245-0.0000627369665153832i | 0.0000275927751819001-0.0000626793453483603i | 0.009+10.4740699070684i | -0.0000717840059950396-0.0000316747288543561i | 0.000987477355248993-1.14569245796341i | 0.519825137700887-0.486290386887507i | 0.943173048997221-0.0638679584646962i | 0.583383650719696-0.476085342548504i | -0.000056957489617428+0.0000156967941290415i | -15.0851201605805-0.21354875808875i | 0.99802756586446-0.00242123110744961i | 0.00086480824676324-0.000222970718828833i | -60.9821 | -14.4575
| 1668000 | -2.74694930897743E-08+0.00146823893293197i | -5.95700616760541+0.0112564984858118i | 2870 | 0.777000777000777 | 0.777000777000777 | 9.12812113401368+0.224677419018377i | 6550.22068273472i | -58075.7372474827+1432.97867832051i | 0.00278126179231876-0.112718934001501i | 0.000211610045037848-0.00727033234785735i | 0.00299287183735661-0.119989266349358i | -17.0899175827938i | -0.187721619437527+0.9822222730094i | 1.18772161943753-0.9822222730094i | -1.18772161943753+18.0721398558032i | -0.0584170307631907-0.0618819054068812i | 1.76598490756911i | 0.109282511000172-0.103163594672795i | 0.0000333333333333334-0.0000676713706021972i | 6.66666666666667E-06-0.000676713706021972i | 0.0000275398258138908-0.0000627007664014435i | 0.0000275926238015961-0.0000626431787199475i | 0.009+10.4803530923755i | -0.000071699575063067-0.0000316554929257278i | 0.000986293655022178-1.14500558494181i | 0.515423587613305-0.486564131723264i | 0.94316012354229-0.0633015222237769i | 0.578504323314854-0.477059956430848i | -0.0000565800822297668+0.0000158921566415007i | -15.0851273016191-0.213420920532565i | 0.998024690023655-0.00239955755238603i | 0.000859148954793787-0.000226044763915186i | -61.0279 | -14.7406
| 1669000 | -2.7436585643695E-08+0.0014673592211693i | -5.95700616735312+0.0112497540289646i | 2870 | 0.777000777000777 | 0.777000777000777 | 9.12812826248449+0.224542989856347i | 6554.14767355171i | -58145.3944972926+1433.83777824756i | 0.00277793185291793-0.112651476983626i | 0.000211356758275094-0.00726598361472863i | 0.00298928861119302-0.119917460598355i | -17.1001633367403i | -0.177648334781782+0.984094034708706i | 1.17764833478178-0.984094034708706i | -1.17764833478178+18.084257371449i | -0.0584100958063149-0.0613164123881401i | 1.7670436515185i | 0.108348777244353-0.103213188979136i | 0.0000333333333333334-0.000067630824544317i | 6.66666666666667E-06-0.00067630824544317i | 0.0000275397498954797-0.0000626646105034153i | 0.0000275924725122084-0.0000626070562665141i | 0.009+10.4866362776827i | -0.0000716152958383373-0.0000316362802829869i | 0.000985112081890488-1.14431953502814i | 0.511019695372037-0.486798039921983i | 0.94315200058377-0.0627353640214495i | 0.573615101264629-0.477984553345498i | -0.0000562012684749805+0.0000160839570758316i | -15.0851344298376-0.213293235827382i | 0.998022024808261-0.00237786880024824i | 0.000853467112510233-0.000229064956223857i | -61.0742 | -15.0237
| 1670000 | -2.74037372950873E-08+0.00146648056295365i | -5.95700616710128+0.0112430176493113i | 2870 | 0.777000777000777 | 0.777000777000777 | 9.12813537816545+0.224408721348741i | 6558.07466436869i | -58215.093495529+1434.69687817461i | 0.00277460788908551-0.1125841006095i | 0.00021110392586997-0.00726164007645482i | 0.00298571181495548-0.119845740685955i | -17.1104090906869i | -0.167556401570944+0.985862491574051i | 1.16755640157094-0.985862491574051i | -1.16755640157094+18.096271582261i | -0.0583983898659312-0.0607513532632437i | 1.76810239546788i | 0.107414613232657-0.10325433301342i | 0.0000333333333333333-0.0000675903270445896i | 6.66666666666667E-06-0.000675903270445896i | 0.0000275396739320924-0.0000626284987418512i | 0.0000275923213134128-0.0000625709779086865i | 0.009+10.4929194629899i | -0.0000715311679575794-0.0000316170908836181i | 0.000983932630760452-1.14363430674373i | 0.506613773857964-0.486992092982857i | 0.943148674638493-0.0621695210155234i | 0.568716497085826-0.478859031359521i | -0.0000558210847882276+0.0000162721846248062i | -15.0851415452667-0.21316570369943i | 0.998019570263752-0.00235616700009596i | 0.000847763276590063-0.00023203111696334i | -61.1208 | -15.3069
| 1671000 | -2.73709479025275E-08+0.00146560295639355i | -5.95700616684989+0.0112362893323506i | 2870 | 0.777000777000777 | 0.777000777000777 | 9.12814248108715+0.22427461320794i | 6562.00165518568i | -58284.834242192+1435.55597810167i | 0.00277128988653526-0.112516804734682i | 0.000210851546736704-0.00725730172374104i | 0.00298214143327196-0.119774106458423i | -17.1206548446334i | -0.157446879201408+0.987527457962429i | 1.15744687920141-0.987527457962429i | -1.15744687920141+18.1081823025958i | -0.058381919474383-0.0601867647725064i | 1.76916113941726i | 0.106480085342766-0.103287023178666i | 0.0000333333333333333-0.0000675498780158377i | 6.66666666666667E-06-0.000675498780158377i | 0.0000275395979237301-0.0000625924310374947i | 0.0000275921702048866-0.0000625349435672822i | 0.009+10.4992026482971i | -0.0000714471910586119-0.0000315979246852111i | 0.000982755296553876-1.14294989861347i | 0.502206136136942-0.487146273940967i | 0.943150140050788-0.0616040303013228i | 0.5638090243766-0.479683293791113i | -0.0000554395676751702+0.0000164568288500238i | -15.085148647937-0.213038323875589i | 0.998017326413765-0.00233445430033737i | 0.000842038004970182-0.000234943073085888i | -61.1678 | -15.59
| 1672000 | -2.7338217325014E-08+0.00146472639960205i | -5.95700616659896+0.0112295690636157i | 2870 | 0.777000777000777 | 0.777000777000777 | 9.12814957128006+0.224140665147011i | 6565.92864600267i | -58354.6167372817+1436.41507802871i | 0.00276797783102353-0.112449589215076i | 0.000210599619792758-0.00725296854731444i | 0.00297857745081629-0.11970255776239i | -17.1309005985799i | -0.147320828915695+0.98908875909475i | 1.1473208289157-0.98908875909475i | -1.1473208289157+18.1199893576746i | -0.0583606913327241-0.0596226835918182i | 1.77021988336664i | 0.105545259993914-0.103311256204211i | 0.0000333333333333334-0.0000675094773710915i | 6.66666666666667E-06-0.000675094773710915i | 0.0000275395218703934-0.0000625564073112781i | 0.0000275920191863064-0.0000624989531633069i | 0.009+10.5054858336043i | -0.0000713633647803326-0.0000315787816454564i | 0.000981580074207691-1.14226630916574i | 0.497797095470807-0.487260567370454i | 0.943156390992654-0.0610389289131858i | 0.558893197762342-0.480457249221677i | -0.0000550567537083086+0.0000166378796822938i | -15.085155737879-0.212911096083395i | 0.998015293260119-0.00231273284850719i | 0.000836291856787742-0.000237800657295816i | -61.2152 | -15.8732
| 1673000 | -2.73055454219682E-08+0.00146385089069674i | -5.95700616634847+0.011222856828675i | 2870 | 0.777000777000777 | 0.777000777000777 | 9.12815664877455+0.224006876879703i | 6569.85563681966i | -58424.440980798+1437.27417795576i | 0.00276467170834929-0.112382453906931i | 0.000210348143958827-0.00724864053792432i | 0.00297501985230812-0.119631094444855i | -17.1411463525264i | -0.137179313691434+0.990546231074122i | 1.13717931369143-0.990546231074122i | -1.13717931369143+18.1316925836005i | -0.0583347123106593-0.0590591463342009i | 1.77127862731602i | 0.104610203649299-0.1033270291465i | 0.0000333333333333334-0.0000674691250235894i | 6.66666666666667E-06-0.000674691250235894i | 0.0000275394457720832-0.000062520427484323i | 0.0000275918682573513-0.0000624630066179554i | 0.009+10.5117690189114i | -0.00007127968876272-0.00003155966172215i | 0.000980406958673993-1.14158353693248i | 0.493386965328745-0.487334959388238i | 0.943167421463869-0.0604742538260073i | 0.553969532841906-0.481180811507353i | -0.0000546726795233622+0.0000168153274219692i | -15.085162815123-0.212784020051028i | 0.998013470782827-0.00229100479104713i | 0.000830525392321634-0.000240603708056985i | -61.2629 | -16.1563
| 1674000 | -2.72729320532297E-08+0.00146297642779968i | -5.95700616609844+0.0112161526131309i | 2870 | 0.777000777000777 | 0.777000777000777 | 9.12816371360095+0.22387324812045i | 6573.78262763664i | -58494.3069727409+1438.13327788281i | 0.0027613715043538-0.112315398666835i | 0.000210097118158824-0.00724431768634198i | 0.00297146862251262-0.119559716353177i | -17.1513921064729i | -0.127023398129675+0.991899720903071i | 1.12702339812967-0.991899720903071i | -1.12702339812967+18.143291827376i | -0.0583039894465407-0.0584961895513207i | 1.77233737126541i | 0.103674982818431-0.103334339389968i | 0.0000333333333333332-0.0000674288208867769i | 6.66666666666667E-06-0.000674288208867769i | 0.0000275393696288006-0.0000624844914779391i | 0.0000275917174177009-0.0000624271038526108i | 0.009+10.5180522042186i | -0.0000711961626468266-0.0000315405648731898i | 0.000979235944919933-1.14090158044911i | 0.488976059398373-0.487369437658184i | 0.943183225292042-0.0599100419567366i | 0.549038546133457-0.481853899789981i | -0.0000542873818156204+0.0000169891627392511i | -15.0851698796994-0.212657095507319i | 0.998011858940118-0.00226927227308546i | 0.000824739172933511-0.000243352069599768i | -61.3111 | -16.4395
| 1675000 | -2.72403770790566E-08+0.00146210300903743i | -5.95700616584885+0.0112094564026203i | 2870 | 0.777000777000777 | 0.777000777000777 | 9.12817076578945+0.223739778584361i | 6577.70961845363i | -58564.2147131104+1438.99237780987i | 0.00275807720492056-0.112248423351722i | 0.000209846541319863-0.00723999998336062i | 0.00296792374624042-0.119488423335083i | -17.1616378604195i | -0.116854148343049+0.993149086499615i | 1.11685414834305-0.993149086499615i | -1.11685414834305+18.1547869469191i | -0.0582685299474215-0.0579338497349819i | 1.77339611521479i | 0.102739664059454-0.103333184648034i | 0.0000333333333333333-0.0000673885648743073i | 6.66666666666667E-06-0.000673885648743073i | 0.0000275392934405467-0.0000624485992136251i | 0.0000275915666670355-0.0000623912447888448i | 0.009+10.5243353895258i | -0.0000711127860747768-0.0000315214910565758i | 0.000978067027927662-1.14022043825454i | 0.484564691596683-0.487363991395786i | 0.943203796132604-0.0593463301658645i | 0.54410075502013-0.482476438507556i | -0.0000539008973362957+0.0000171593766744649i | -15.0851769316383-0.212530322181741i | 0.998010457668462-0.00224753743821656i | 0.000818933761008772-0.000246045591927503i | -61.3597 | -16.7227
| 1676000 | -2.72078803601242E-08+0.001461230632541i | -5.95700616559971+0.0112027681828143i | 2870 | 0.777000777000777 | 0.777000777000777 | 9.12817780537017+0.223606467987224i | 6581.63660927062i | -58634.1642019065+1439.85147773691i | 0.00275478879597503-0.112181527818862i | 0.000209596412372258-0.00723568741979538i | 0.00296438520834729-0.119417215238657i | -17.171883614366i | -0.106672631844228+0.994294196712133i | 1.10667263184423-0.994294196712133i | -1.10667263184423+18.1661778110781i | -0.0582283411891687-0.0573721633186324i | 1.77445485916417i | 0.101804313981508-0.10332356296419i | 0.0000333333333333333-0.0000673483569000387i | 6.66666666666667E-06-0.000673483569000387i | 0.0000275392172073219-0.0000624127506130659i | 0.0000275914160050364-0.0000623554293484148i | 0.009+10.530618574833i | -0.0000710295586897618-0.0000315024402304109i | 0.000976900202694336-1.13954010889119i | 0.48015317608119-0.487318611373307i | 0.943229127468746-0.0587831552589196i | 0.539156677695885-0.483048357404043i | -0.0000535132628888957+0.0000173259606382819i | -15.0851839709699-0.21240369980441i | 0.998009266882588-0.00222580242828225i | 0.000813109719897854-0.000248684130822052i | -61.4087 | -17.0059
| 1677000 | -2.71754417575222E-08+0.00146035929644586i | -5.95700616535101+0.0111960879394183i | 2870 | 0.777000777000777 | 0.777000777000777 | 9.12818483237312+0.223473316045507i | 6585.5636000876i | -58704.1554391292+1440.71057766396i | 0.00275150626348472-0.112114711925867i | 0.000209346730249502-0.00723137998648316i | 0.00296085299373422-0.11934609191235i | -17.1821293683125i | -0.0964799174332831+0.995334931333201i | 1.09647991743328-0.995334931333201i | -1.09647991743328+18.1774642996457i | -0.0581834307166306-0.0568111666788009i | 1.77551360311355i | 0.100868999246962-0.103305472713192i | 0.0000333333333333334-0.0000673081968780352i | 6.66666666666667E-06-0.000673081968780352i | 0.0000275391409291279-0.0000623769455981337i | 0.0000275912654313867-0.0000623196574532661i | 0.009+10.5369017601402i | -0.0000709464801360383-0.0000314834123529012i | 0.000975735464232039-1.13886059090498i | 0.475741827260457-0.487233289925393i | 0.943259212611296-0.0582205539878984i | 0.534206833110668-0.483569591538709i | -0.000053124515325559+0.0000174889064119325i | -15.0851909977241-0.212277228106089i | 0.998008286475516-0.00220406938315085i | 0.0008072676138569-0.000251267547849138i | -61.4581 | -17.2891
| 1678000 | -2.71430611327559E-08+0.00145948899889197i | -5.95700616510276+0.0111894156581718i | 2870 | 0.777000777000777 | 0.777000777000777 | 9.12819184682828+0.223340322476344i | 6589.49059090459i | -58774.1884247786+1441.56967759102i | 0.00274822959345879-0.112047975530687i | 0.000209097493888261-0.00722707767428266i | 0.00295732708734705-0.11927505320497i | -17.192375122259i | -0.0862770750858762+0.996271181112164i | 1.08627707508588-0.996271181112164i | -1.08627707508588+18.1886463033712i | -0.0581338062438639-0.056250896136567i | 1.77657234706293i | 0.0999337865737339-0.103278912602363i | 0.0000333333333333332-0.0000672680847225652i | 6.66666666666667E-06-0.000672680847225652i | 0.0000275390646059649-0.0000623411840908863i | 0.0000275911149457689-0.0000622839290255287i | 0.009+10.5431849454473i | -0.0000708635500589188-0.0000314644073823514i | 0.000974572807567641-1.13818188284524i | 0.471330959805043-0.48710802095522i | 0.943294044698535-0.057658563052731i | 0.52925174091604-0.484040081294869i | -0.0000527346915434221+0.0000176482061473611i | -15.085198011931-0.212150906818172i | 0.998007516318581-0.00218234044049891i | 0.000801408007988928-0.000253795710362745i | -61.5079 | -17.5723
| 1679000 | -2.71107383477411E-08+0.00145861973802367i | -5.95700616485495+0.0111827513248481i | 2870 | 0.777000777000777 | 0.777000777000777 | 9.12819884876546+0.223207486997547i | 6593.41758172158i | -58844.2631588546+1442.42877751807i | 0.00274495877194801-0.11198131849161i | 0.000208848702228364-0.00722278047407426i | 0.00295380747417637-0.119204098965684i | -17.2026208762055i | -0.076065175840856+0.997102847766618i | 1.07606517584086-0.997102847766618i | -1.07606517584086+18.1997237239721i | -0.0580794756544154-0.0556913879589835i | 1.77763109101231i | 0.0989987427375177-0.103243881672981i | 0.0000333333333333333-0.0000672280203481028i | 6.66666666666667E-06-0.000672280203481028i | 0.0000275389882378343-0.0000623054660135686i | 0.0000275909645478679-0.0000622482439875201i | 0.009+10.5494681307545i | -0.0000707807681047757-0.00003144542527717i | 0.000973412227742873-1.13750398326478i | 0.466920888658-0.486942799941041i | 0.943333616695968-0.0570972191026956i | 0.524291921410326-0.484459772388026i | -0.0000523438284809741+0.0000178038523673571i | -15.0852050136204-0.212024735672699i | 0.998006956261466-0.00216061773559198i | 0.000795531468184721-0.000256268491509041i | -61.5581 | -17.8556
| 1680000 | -2.70784732648052E-08+0.00145775151198973i | -5.95700616460759+0.0111760949252546i | 2870 | 0.777000777000777 | 0.777000777000777 | 9.12820583821446+0.223074809327594i | 6597.34457253857i | -58914.3796413572+1443.28787744511i | 0.00274169378504462-0.111914740667259i | 0.000208600354212782-0.00721848837675991i | 0.0029502941392574-0.119133229044019i | -17.212866630152i | -0.0658452916878042+0.997829843992726i | 1.0658452916878-0.997829843992726i | -1.0658452916878+18.2106964741447i | -0.0580204470016577-0.0551326783604863i | 1.7786898349617i | 0.0980639345740099-0.103200379301783i | 0.0000333333333333333-0.0000671880036693243i | 6.66666666666667E-06-0.000671880036693243i | 0.0000275389118247369-0.0000622697912886094i | 0.0000275908142373686-0.0000622126022617408i | 0.009+10.5557513160617i | -0.000070698133921031-0.0000314264659958653i | 0.000972253719814201-1.13682689071986i | 0.46251192904538-0.486737623943278i | 0.943377921396023-0.0565365587378302i | 0.519327895483816-0.484828615873511i | -0.0000519519631144134+0.0000179558379656472i | -15.0852120028221-0.211898714402339i | 0.998006606132237-0.0021389034010662i | 0.000789638561063782-0.000258685770229669i | -61.6087 | -18.1388
| 1681000 | -2.70462657466843E-08+0.00145688431894333i | -5.95700616436067+0.0111694464452322i | 2870 | 0.777000777000777 | 0.777000777000777 | 9.12821281520493+0.222942289185632i | 6601.27156335555i | -58984.5378722864+1444.14697737217i | 0.00273843461888224-0.111848241916593i | 0.000208352448787634-0.0072142013732632i | 0.00294678706766987-0.119062443289856i | -17.2231123840986i | -0.0556184954544188+0.998452093474387i | 1.05561849545442-0.998452093474387i | -1.05561849545442+18.221564477573i | -0.0579567285091843-0.0545748035042789i | 1.77974857891108i | 0.0971294289810918-0.103148405202556i | 0.0000333333333333334-0.0000671480346011095i | 6.66666666666667E-06-0.000671480346011095i | 0.0000275388353666738-0.0000622341598386224i | 0.0000275906640139576-0.0000621770037708767i | 0.009+10.5620345013689i | -0.0000706156471561562-0.000031407529497047i | 0.000971097278852792-1.13615060377017i | 0.458104396486527-0.486492491612025i | 0.943426951417712-0.0559766185103116i | 0.514360184563762-0.485146568153483i | -0.0000515591324540015+0.0000181041562069535i | -15.0852189795656-0.2117728427404i | 0.998006465737373-0.00211719956670987i | 0.00078372985391519-0.000261047431264413i | -61.6597 | -18.4221
| 1682000 | -2.70141156565241E-08+0.00145601815704206i | -5.95700616411418+0.0111628058706558i | 2870 | 0.777000777000777 | 0.777000777000777 | 9.12821977976644+0.222809926291471i | 6605.19855417254i | -59054.7378516422+1445.00607729922i | 0.00273518125963553-0.111781822098907i | 0.000208104984902155-0.00720991945452913i | 0.00294328624453768-0.118991741553436i | -17.2333581380451i | -0.0453858606942848+0.998969530891227i | 1.04538586069428-0.998969530891227i | -1.04538586069428+18.2323276689363i | -0.0578883285712584-0.0540177995037164i | 1.78080732286046i | 0.0961952929210263-0.103087959427849i | 0.0000333333333333334-0.0000671081130585405i | 6.66666666666667E-06-0.000671081130585405i | 0.0000275387588636456-0.000062198571586405i | 0.0000275905138773215-0.0000621414484377972i | 0.009+10.5683176866761i | -0.0000705333074596668-0.0000313886157394244i | 0.000969942899944457-1.13547512097884i | 0.453698606804432-0.486207403195129i | 0.943480699206211-0.0554174349258436i | 0.509389310559533-0.485413590983463i | -0.0000511653735404374+0.0000182488007270141i | -15.0852259438806-0.211647120420815i | 0.998006534861806-0.00209550835924647i | 0.000777805914638782-0.000263353365153233i | -61.7112 | -18.7053
| 1683000 | -2.6982022857875E-08+0.00145515302444786i | -5.95700616386814+0.0111561731874336i | 2870 | 0.777000777000777 | 0.777000777000777 | 9.12822673192852+0.222677720365589i | 6609.12554498953i | -59124.9795794247+1445.86517722627i | 0.00273193369352023-0.111715481073826i | 0.000207857961508703-0.00720564261152419i | 0.00293979165502893-0.11892112368535i | -17.2436038919916i | -0.0351484615735968+0.999382101925489i | 1.0351484615736-0.999382101925489i | -1.0351484615736+18.2429859939171i | -0.057815255753312-0.0534617024236206i | 1.78186606680984i | 0.0952615934225349-0.103019042370759i | 0.0000333333333333332-0.0000670682389569011i | 6.66666666666667E-06-0.000670682389569011i | 0.0000275386823156535-0.0000621630264549385i | 0.0000275903638271485-0.0000621059361855548i | 0.009+10.5746008719832i | -0.000070451114482121-0.0000313697246818081i | 0.000968790578189663-1.13480044091241i | 0.449294876135539-0.485882360546603i | 0.943539157032418-0.0548590444449691i | 0.504415795807215-0.485629651478182i | -0.0000507707234411973+0.0000183897655325744i | -15.0852328957967-0.211521547178155i | 0.998006813268963-0.00207383190211611i | 0.000771867311685757-0.000265603468237777i | -61.7631 | -18.9886
| 1684000 | -2.69499872146933E-08+0.00145428891932705i | -5.95700616362253+0.0111495483815074i | 2870 | 0.777000777000777 | 0.777000777000777 | 9.12823367172055+0.222545671129123i | 6613.05253580652i | -59195.2630556337+1446.72427715332i | 0.00272869190679295-0.111649218701311i | 0.000207611377562738-0.00720137083523624i | 0.00293630328435569-0.118850589536547i | -17.2538496459381i | -0.0249073727587746+0.999689763267713i | 1.02490737275877-0.999689763267713i | -1.02490737275877+18.2535394092058i | -0.0577375187925055-0.0529065482816163i | 1.78292481075922i | 0.0943283975829243-0.102941654766835i | 0.0000333333333333333-0.0000670284122116774i | 6.66666666666667E-06-0.000670284122116774i | 0.0000275386057226985-0.0000621275243673876i | 0.0000275902138631279-0.0000620704669373861i | 0.009+10.5808840572904i | -0.0000703690678751116-0.0000313508562831071i | 0.000967640308703288-1.13412656214079i | 0.444893520939764-0.485517367135614i | 0.943602316992424-0.0543014834844131i | 0.499440163014559-0.48579472211693i | -0.0000503752192469081+0.0000185270450013362i | -15.0852398353431-0.211396122747616i | 0.998007300700805-0.0020521723152592i | 0.000765914613999777-0.00026779764266215i | -61.8155 | -19.2719
| 1685000 | -2.69180085913378E-08+0.00145342583985029i | -5.95700616337736+0.0111429314388522i | 2870 | 0.777000777000777 | 0.777000777000777 | 9.12824059917188+0.22241377830387i | 6616.9795266235i | -59265.5882802694+1447.58337708037i | 0.002725455885751-0.111583034841652i | 0.000207365232022814-0.0071971041166744i | 0.00293282111777381-0.118780138958326i | -17.2640953998846i | -0.0146636693035655+0.999892482621284i | 1.01466366930357-0.999892482621284i | -1.01466366930357+18.2639878825059i | -0.0576551265983366-0.0523523730494257i | 1.78398355470861i | 0.0933957725701457-0.102855797696075i | 0.0000333333333333334-0.0000669886327385549i | 6.66666666666667E-06-0.000669886327385549i | 0.0000275385290847814-0.0000620920652470985i | 0.0000275900639849493-0.0000620350406167081i | 0.009+10.5871672425976i | -0.0000702871672912669-0.0000313320105023306i | 0.000966492086614832-1.13345348323734i | 0.440494858010217-0.485112428055902i | 0.943670171006952-0.0537447884183785i | 0.494462935205705-0.485908780748314i | -0.0000499788980677152+0.0000186606338818739i | -15.0852467625492-0.211270846865018i | 0.99800799687787-0.00203053171490011i | 0.000759948390958007-0.00026993579637313i | -61.8683 | -19.5552
| 1686000 | -2.68860868525716E-08+0.00145256378419261i | -5.95700616313263+0.0111363223454767i | 2870 | 0.777000777000777 | 0.777000777000777 | 9.12824751431172+0.222282041612285i | 6620.90651744049i | -59335.9552533317+1448.44247700742i | 0.0027222256167323-0.111516929355472i | 0.000207119523850565-0.00719284244686905i | 0.00292934514058287-0.118709771802341i | -17.2743411538312i | -0.00441842653608456+0.999990238705831i | 1.00441842653608-0.999990238705831i | -1.00441842653608+18.274331392537i | -0.0575680882533042-0.0517992126541266i | 1.78504229865799i | 0.0924637856247962-0.102761472585024i | 0.0000333333333333334-0.0000669489004534194i | 6.66666666666667E-06-0.000669489004534194i | 0.0000275384524019031-0.0000620566490175994i | 0.0000275899141923037-0.0000619996571471204i | 0.009+10.5934504279048i | -0.0000702054123842438-0.0000313131872985871i | 0.000965345907068163-1.13278120277876i | 0.436099204482636-0.484667550035668i | 0.943742710820729-0.0531889955798114i | 0.489484635665713-0.485971810594444i | -0.0000495817970296401+0.0000187905272935194i | -15.0852536774443-0.211145719266808i | 0.998008901499322-0.00200891221333056i | 0.000753969212311947-0.000272017843119822i | -61.9215 | -19.8385
| 1687000 | -2.68542218635565E-08+0.00145170275053333i | -5.95700616288833+0.0111297210874222i | 2870 | 0.777000777000777 | 0.777000777000777 | 9.12825441716924+0.222150460777477i | 6624.83350825748i | -59406.3639748206+1449.30157693448i | 0.00271900108611519-0.11145090210372i | 0.000206874252010702-0.00718858581687181i | 0.00292587533812589-0.118639487920592i | -17.2845869077777i | 0.0058272800536555+0.999983021259449i | 0.994172719946344-0.999983021259449i | -0.994172719946344+18.2845699290372i | -0.0574764130136262-0.0512471029794229i | 1.78610104260737i | 0.0915325040621545-0.10265868120897i | 0.0000333333333333332-0.000066909215272356i | 6.66666666666667E-06-0.00066909215272356i | 0.0000275383756740645-0.0000620212756025998i | 0.0000275897644848824-0.0000619643164524034i | 0.009+10.599733613212i | -0.0000701238028087272-0.0000312943866310836i | 0.00096420176522159-1.13210971934517i | 0.43170687784499-0.484182741447939i | 0.943819928001814-0.0526341412616759i | 0.484505787885413-0.48598380025453i | -0.0000491839532709724+0.0000189167207262006i | -15.0852605800576-0.211020739690055i | 0.998010014242997-0.00198731591869535i | 0.000747977648128783-0.000274043702452513i | -61.9752 | -20.1218
| 1688000 | -2.68224134898542E-08+0.00145084273705612i | -5.95700616264446+0.0111231276507636i | 2870 | 0.777000777000777 | 0.777000777000777 | 9.12826130777349+0.222019035523213i | 6628.76049907446i | -59476.8144447361+1450.16067686152i | 0.00271578228031826-0.111384952947677i | 0.00020662941547099-0.00718433421775529i | 0.00292241169578925-0.118569287165432i | -17.2948326617242i | 0.0160723749272615+0.999870831039789i | 0.983927625072738-0.999870831039789i | -0.983927625072738+18.294703492764i | -0.057380110310006-0.0506960798668226i | 1.78715978655675i | 0.0906019952740546-0.102547425694233i | 0.0000333333333333333-0.0000668695771116497i | 6.66666666666667E-06-0.000668695771116497i | 0.000027538298901267-0.0000619859449259907i | 0.0000275896148623789-0.0000619290184565189i | 0.009+10.6060167985191i | -0.000070042338220423-0.0000312756084591264i | 0.000963059656247708-1.13143903152001i | 0.427318195946316-0.48365801232136i | 0.943901813940864-0.0520802617181432i | 0.479526915505576-0.485944743707922i | -0.0000487854039386174+0.0000190392100402621i | -15.0852674704179-0.210895907872449i | 0.998011334765456-0.00196574493477576i | 0.000741974268732049-0.000276013299721194i | -62.0293 | -20.4051
| 1689000 | -2.67906615974245E-08+0.00144998374194892i | -5.95700616240103+0.0111165420216084i | 2870 | 0.777000777000777 | 0.777000777000777 | 9.12826818615345+0.221887765573908i | 6632.68748989145i | -59547.3066630783+1451.01977678857i | 0.00271256918580032-0.111319081748949i | 0.000206385013202249-0.00718008764061329i | 0.00291895419900257-0.118499169389562i | -17.3050784156707i | 0.0263157826104518+0.999653679823968i | 0.973684217389548-0.999653679823968i | -0.973684217389548+18.3047320954947i | -0.0572791897484527-0.0501461791168494i | 1.78821853050613i | 0.0896723267308296-0.10242770852056i | 0.0000333333333333334-0.0000668299858877826i | 6.66666666666667E-06-0.000668299858877826i | 0.0000275382220835111-0.0000619506569118427i | 0.0000275894653244862-0.000061893763083608i | 0.009+10.6122999838263i | -0.0000699610182760554-0.0000312568527421186i | 0.000961919575333397-1.13076913789007i | 0.422933477005885-0.48309337435149i | 0.943988359850353-0.0515273931658104i | 0.474548542261607-0.485854640316561i | -0.0000483861861844892+0.0000191579914662351i | -15.0852743485545-0.2107712235523i | 0.998012862702037-0.00194420136077615i | 0.000735959644643021-0.000277926566073236i | -62.0839 | -20.6885
| 1690000 | -2.67589660526229E-08+0.00144912576340397i | -5.95700616215803+0.0111099641860971i | 2870 | 0.777000777000777 | 0.777000777000777 | 9.12827505233802+0.221756650654629i | 6636.61448070844i | -59617.840629847+1451.87887671563i | 0.00270936178906019-0.111253288369471i | 0.000206141044178335-0.0071758460765605i | 0.00291550283323852-0.118429134446031i | -17.3153241696172i | 0.036556427806057+0.999331590407339i | 0.963443572193943-0.999331590407339i | -0.963443572193943+18.3146557600245i | -0.0571736611111556-0.0495974364901953i | 1.78927727445552i | 0.0887435659831574-0.102299532523612i | 0.0000333333333333334-0.0000667904415174349i | 6.66666666666667E-06-0.000667904415174349i | 0.0000275381452207979-0.0000619154114844062i | 0.0000275893158708988-0.0000618585502579916i | 0.009+10.6185831691335i | -0.0000698798426333662-0.0000312381194395625i | 0.000960781517679827-1.13010003704555i | 0.418553039621912-0.482488840912532i | 0.944079556763738-0.0509755717848648i | 0.469571191927926-0.485713494826857i | -0.0000479863371618943+0.0000192730616045808i | -15.085281214496-0.210646686468532i | 0.998014597666907-0.00192268729111i | 0.000729934346521865-0.00027978343845055i | -62.139 | -20.9718
| 1691000 | -2.67273267222015E-08+0.0014482687996178i | -5.95700616191547+0.0111033941304031i | 2870 | 0.777000777000777 | 0.777000777000777 | 9.12828190635601+0.221625690491091i | 6640.54147152543i | -59688.4163450424+1452.73797664268i | 0.00270616007663644-0.111187572671501i | 0.000205897507376133-0.00717160951673259i | 0.00291205758401257-0.118359182188234i | -17.3255699235638i | 0.0467932355070012+0.99890459660109i | 0.953206764492999-0.99890459660109i | -0.953206764492999+18.3244745201649i | -0.0570635343574028-0.0490498877088431i | 1.7903360184049i | 0.0878157806638576-0.102162900897544i | 0.0000333333333333332-0.0000667509439174834i | 6.66666666666667E-06-0.000667509439174834i | 0.0000275380683131282-0.0000618802085681101i | 0.0000275891665013122-0.000061823379904169i | 0.009+10.6248663544407i | -0.0000697988109511062-0.0000312194085110576i | 0.000959645478502302-1.12943172757991i | 0.414177202780025-0.481844427069504i | 0.944175395534576-0.0504248337202161i | 0.464595388262278-0.485521317370965i | -0.0000475858940219054+0.0000193844174253945i | -15.0852880682715-0.210522296360688i | 0.998016539253123-0.00190120481518611i | 0.000723898945108743-0.000281583859586124i | -62.1945 | -21.2552
| 1692000 | -2.66957434733045E-08+0.00144741284879119i | -5.95700616167332+0.0110968318407325i | 2870 | 0.777000777000777 | 0.777000777000777 | 9.12828874823611+0.221494884809653i | 6644.46846234241i | -59759.0338086644+1453.59707656972i | 0.00270296403510746-0.111121934517624i | 0.000205654401775547-0.00716737795228612i | 0.00290861843688301-0.11828931246991i | -17.3358156775103i | 0.0570251311087394+0.998372743228716i | 0.942974868891261-0.998372743228716i | -0.942974868891261+18.334188420739i | -0.0569488196245615-0.0485035684571869i | 1.79139476235428i | 0.0868890384896969-0.102017817197698i | 0.0000333333333333333-0.0000667114930050027i | 6.66666666666667E-06-0.000667114930050027i | 0.0000275379913605032-0.0000618450480875636i | 0.0000275890172154227-0.0000617882519468192i | 0.009+10.6311495397479i | -0.0000697179228890371-0.0000312007199163013i | 0.000958511453030297-1.12876420808999i | 0.409806285861784-0.481160149590935i | 0.944275866835577-0.0498752150826314i | 0.459621654950328-0.485278123467539i | -0.0000471848939097777+0.0000194920562680745i | -15.0852949099094-0.21039805296892i | 0.99801868703269-0.00187975601719716i | 0.00071785401116544-0.000283327777999883i | -62.2505 | -21.5385
| 1693000 | -2.66642161734691E-08+0.00144655790912916i | -5.95700616143162+0.0110902773033236i | 2870 | 0.777000777000777 | 0.777000777000777 | 9.12829557800701+0.221364233337324i | 6648.3954531594i | -59829.693020713+1454.45617649678i | 0.00269977365109126-0.111056373770748i | 0.000205411726359485-0.00716315137439838i | 0.00290518537745074-0.118219525145146i | -17.3460614314568i | 0.0672510405226806+0.997736086121283i | 0.932748959477319-0.997736086121283i | -0.932748959477319+18.3437975175781i | -0.0568295272290925-0.0479585143830647i | 1.79245350630366i | 0.0859634072630388-0.101864285343366i | 0.0000333333333333334-0.0000666720886972622i | 6.66666666666667E-06-0.000666720886972622i | 0.0000275379143629237-0.0000618099299675529i | 0.0000275888680129276-0.0000617531663107984i | 0.009+10.637432725055i | -0.0000696371781079249-0.0000311820536150884i | 0.000957379436507388-1.12809747717592i | 0.405440608652462-0.480436026961903i | 0.944380961157625-0.0493267519497833i | 0.454650515549649-0.484983934021832i | -0.0000467833739613158+0.0000195959758409636i | -15.0853017394386-0.210273956034i | 0.998021040556621-0.00185834297590621i | 0.000711800115416373-0.000285015147994117i | -62.307 | -21.8219
| 1694000 | -2.66327446906225E-08+0.00144570397884099i | -5.95700616119034+0.0110837305044476i | 2870 | 0.777000777000777 | 0.777000777000777 | 9.12830239569721+0.221233735801747i | 6652.32244397639i | -59900.3939811882+1455.31527642383i | 0.00269658891124518-0.110990890294103i | 0.000205169480113856-0.0071589297742675i | 0.00290175839135904-0.118149820068371i | -17.3563071854033i | 0.0774698902885283+0.99699469211159i | 0.922530109711472-0.99699469211159i | -0.922530109711472+18.3533018775149i | -0.0567056676676285-0.0474147610988145i | 1.79351225025304i | 0.0850389548735451-0.101702309620669i | 0.0000333333333333334-0.0000666327309117267i | 6.66666666666667E-06-0.000666327309117267i | 0.0000275378373203906-0.0000617748541330413i | 0.0000275887188935248-0.0000617181229211399i | 0.009+10.6437159103622i | -0.0000695565762695329-0.0000311634095673085i | 0.000956249424191097-1.12743153344113i | 0.401080491349064-0.479672079397607i | 0.944490668808734-0.0487794803673184i | 0.449682493434239-0.484638775325264i | -0.0000463813712992923+0.000019696174220945i | -15.0853085568876-0.210150005297299i | 0.998023599355003-0.00183696776443623i | 0.00070573782849026-0.00028664592964809i | -62.364 | -22.1053
| 1695000 | -2.66013288930831E-08+0.00144485105614019i | -5.95700616094948+0.0110771914304081i | 2870 | 0.777000777000777 | 0.777000777000777 | 9.1283092013352+0.221103391931213i | 6656.24943479337i | -59971.1366900901+1456.17437635087i | 0.00269340980226591-0.110925483951241i | 0.000204927662027547-0.00715471314311221i | 0.00289833746429346-0.118080197094353i | -17.3665529393498i | 0.0876806076870695+0.996148639027141i | 0.91231939231293-0.996148639027141i | -0.91231939231293+18.3627015783769i | -0.0565772516180934-0.0468723441822689i | 1.79457099420243i | 0.0841157492997728-0.101531894685523i | 0.0000333333333333335-0.0000665934195660562i | 6.66666666666667E-06-0.000665934195660562i | 0.0000275377602329051-0.0000617398205091704i | 0.0000275885698569136-0.0000616831217030546i | 0.009+10.6499990956694i | -0.0000694761170366261-0.0000311447877329501i | 0.000955121411353024-1.12676637549236i | 0.396726254567869-0.47886832885736i | 0.944604979912962-0.0482334363498693i | 0.444718111738768-0.484242679054393i | -0.0000459789230298541+0.0000197926498530101i | -15.0853153622847-0.210026200500805i | 0.998026362937062-0.00181563245005933i | 0.000699667720861674-0.000288220088812163i | -62.4214 | -22.3886
| 1696000 | -2.65699686495559E-08+0.00144399913924446i | -5.95700616070905+0.0110706600675409i | 2870 | 0.777000777000777 | 0.777000777000777 | 9.12831599494936+0.220973201454647i | 6660.17642561036i | -60041.9211474185+1457.03347627793i | 0.00269023631088939-0.110860154606037i | 0.000204686271092427-0.00715050147217193i | 0.00289492258198182-0.118010656078209i | -17.3767986932964i | 0.0978821208528852+0.995198015681975i | 0.902117879147115-0.995198015681975i | -0.902117879147115+18.3719967089784i | -0.0564442899408711-0.046331299177716i | 1.79562973815181i | 0.0831938586107153-0.101353045566691i | 0.0000333333333333333-0.0000665541545781041i | 6.66666666666667E-06-0.000665541545781041i | 0.0000275376831004678-0.0000617048290212567i | 0.0000275884209027933-0.0000616481625819286i | 0.009+10.6562822809766i | -0.0000693958000729604-0.0000311261880720959i | 0.000953995393278668-1.12610200193963i | 0.392378219351689-0.478024799058986i | 0.944723884409274-0.0476886558820354i | 0.439757893302781-0.483795682269271i | -0.0000455760662389274+0.0000198854015497888i | -15.0853221556584-0.209902541387106i | 0.99802933079123-0.00179433909398646i | 0.000693590362792581-0.000289737597101274i | -62.4794 | -22.672
| 1697000 | -2.6538663829133E-08+0.00144314822637572i | -5.95700616046905+0.0110641364022139i | 2870 | 0.777000777000777 | 0.777000777000777 | 9.128322776568+0.220843164101614i | 6664.10341642735i | -60112.7473531736+1457.89257620498i | 0.00268706842389043-0.110794902122682i | 0.000204445306303328-0.00714629475270664i | 0.00289151373019376-0.117941196875389i | -17.3870444472429i | 0.108073358886459+0.994142921867373i | 0.891926641113541-0.994142921867373i | -0.891926641113541+18.3811873691103i | -0.0563067936800297-0.0457916615968525i | 1.79668848210119i | 0.0822733509673403-0.101165767668957i | 0.0000333333333333334-0.0000665149358659191i | 6.66666666666667E-06-0.000665149358659191i | 0.0000275376059230798-0.0000616698795947952i | 0.0000275882720308651-0.0000616132454833262i | 0.009+10.6625654662838i | -0.0000693156250432854-0.0000311076105449262i | 0.000952871365267415-1.12543841139623i | 0.388036707177129-0.477141515493781i | 0.944847372050348-0.0471451749193512i | 0.43480236061522-0.483297827411321i | -0.0000451728379886601+0.0000199744284910447i | -15.0853289370371-0.2097790276994i | 0.998032502385213-0.00177308975115919i | 0.000687506324274421-0.000291198431887792i | -62.5379 | -22.9554
| 1698000 | -2.65074143012916E-08+0.00144229831576004i | -5.95700616022947+0.011057620420827i | 2870 | 0.777000777000777 | 0.777000777000777 | 9.12832954621934+0.220713279602311i | 6668.03040724433i | -60183.6153073552+1458.75167613203i | 0.00268390612808285-0.11072972636569i | 0.000204204766658033-0.00714209297599677i | 0.00288811089474088-0.117871819341687i | -17.3972902011894i | 0.11825325196721+0.992983468341331i | 0.88174674803279-0.992983468341331i | -0.88174674803279+18.3902736695307i | -0.0561647740645774-0.0452534669196464i | 1.79774722605057i | 0.0813542946239656-0.100970066776351i | 0.0000333333333333334-0.0000664757633477414i | 6.66666666666667E-06-0.000664757633477414i | 0.0000275375287007422-0.0000616349721554543i | 0.0000275881232408306-0.000061578370332985i | 0.009+10.6688486515909i | -0.0000692355916133352-0.0000310890551117162i | 0.000951749322632506-1.12477560247874i | 0.38370203996107-0.476218505441734i | 0.94497543240135-0.0466030293891715i | 0.429852035758361-0.482749162300487i | -0.0000447692753138212+0.000020059730223141i | -15.0853357064488-0.209655659181484i | 0.998035877166071-0.00175188647003986i | 0.000681416174969533-0.000292602576293853i | -62.5968 | -23.2389
| 1699000 | -2.64762199358941E-08+0.00144144940562774i | -5.95700615999031+0.0110511121098127i | 2870 | 0.777000777000777 | 0.777000777000777 | 9.12833630393149+0.220583547687572i | 6671.95739806132i | -60254.5250099636+1459.61077605907i | 0.00268074941031914-0.110664627199891i | 0.000203964651157274-0.00713789613334326i | 0.00288471406147641-0.117802523333234i | -17.4075359551359i | 0.128420731465386+0.991719776816967i | 0.871579268534614-0.991719776816967i | -0.871579268534614+18.3992557319529i | -0.0560182425097796-0.0447167505952165i | 1.79880596999995i | 0.0804367579296743-0.100765949055497i | 0.0000333333333333334-0.0000664366369420042i | 6.66666666666667E-06-0.000664366369420042i | 0.0000275374514334559-0.0000616001066290779i | 0.0000275879745323924-0.0000615435370568174i | 0.009+10.6751318368981i | -0.0000691556994498271-0.0000310705217328367i | 0.000950629260700954-1.12411357380698i | 0.379374540067353-0.47525579798731i | 0.945108054838644-0.0460622551915715i | 0.42490744035233-0.482149740131885i | -0.0000443654152182505+0.0000201413066584619i | -15.0853424639218-0.209532435577759i | 0.998039454560281-0.00173073129240477i | 0.000675320484153422-0.000293950019182956i | -62.6563 | -23.5223
| 1700000 | -2.64450806031842E-08+0.00144060149421324i | -5.95700615975158+0.0110446114556348i | 2870 | 0.777000777000777 | 0.777000777000777 | 9.12834304973254+0.220453968088857i | 6675.88438887831i | -60325.4764609985+1460.46987598613i | 0.00267759825749052-0.110599604490431i | 0.00020372495880471-0.00713370421606738i | 0.00288132321629523-0.117733308706498i | -17.4177817090824i | 0.138574730054348+0.990351979949737i | 0.861425269945652-0.990351979949737i | -0.861425269945652+18.4081336890321i | -0.055867210618518-0.0441815480426494i | 1.79986471394934i | 0.0795208093296222-0.100553421059046i | 0.0000333333333333333-0.0000663975565673321i | 6.66666666666667E-06-0.000663975565673321i | 0.0000275373741212215-0.0000615652829416844i | 0.0000275878259052537-0.0000615087455809112i | 0.009+10.6814150222053i | -0.000069075948220459-0.0000310520103687526i | 0.000949511174813496-1.12345232400399i | 0.375054530312933-0.474253424035646i | 0.945245228548465-0.0455228882001846i | 0.419969095499358-0.48149961947188i | -0.0000439612946712979+0.0000202191580748086i | -15.0853492094841-0.209409356633222i | 0.998043233973824-0.00170962625313703i | 0.00066921982065678-0.000295240755151076i | -62.7163 | -23.8057
| 1701000 | -2.64139961737875E-08+0.00143975457975513i | -5.95700615951326+0.0110381184447893i | 2870 | 0.777000777000777 | 0.777000777000777 | 9.12834978365042+0.220324540538259i | 6679.8113796953i | -60396.4696604601+1461.32897591318i | 0.00267445265652655-0.110534658102775i | 0.000203485688606928-0.00712951721551075i | 0.00287793834513348-0.117664175318286i | -17.428027463029i | 0.148714181822698+0.988880221323496i | 0.851285818177302-0.988880221323496i | -0.851285818177302+18.4169076843525i | -0.05571169018269-0.0436478946517754i | 1.80092345789872i | 0.0786065173662744-0.100332489729192i | 0.0000333333333333333-0.0000663585221425425i | 6.66666666666667E-06-0.000663585221425425i | 0.0000275372967640404-0.000061530501019467i | 0.0000275876773591189-0.0000614739958315278i | 0.009+10.6876982075125i | -0.000068996337593906-0.0000310335209800247i | 0.000948395060324594-1.1227918516961i | 0.370742333973722-0.47321141632913i | 0.945386942525542-0.0449849642630031i | 0.41503752172805-0.48079886425352i | -0.0000435569506042704+0.0000202932851147576i | -15.0853559431637-0.20928642209347i | 0.998047214792258-0.0016885733800204i | 0.000663114752807709-0.000296474784517138i | -62.7768 | -24.0891
| 1702000 | -2.63829665187094E-08+0.00143890866049615i | -5.95700615927537+0.0110316330638038i | 2870 | 0.777000777000777 | 0.777000777000777 | 9.12835650571305+0.220195264768497i | 6683.73837051228i | -60467.5046083482+1462.18807584023i | 0.00267131259439521-0.110469787902703i | 0.000203246839573428-0.0071253351230353i | 0.00287455943396864-0.117595123025738i | -17.4382732169755i | 0.158838022385799+0.987304655435478i | 0.841161977614201-0.987304655435478i | -0.841161977614201+18.425577872411i | -0.0555516931846667-0.0431158257839333i | 1.8019822018481i | 0.0776939506806312-0.100103162401296i | 0.0000333333333333334-0.0000663195335866421i | 6.66666666666667E-06-0.000663195335866421i | 0.0000275372193619136-0.0000614957607887913i | 0.0000275875288936935-0.0000614392877351013i | 0.009+10.6939813928197i | -0.000068916867239816-0.0000310150535273084i | 0.000947280912602355-1.12213215551284i | 0.366438274790365-0.472129809464499i | 0.94553318557167-0.0444485192031661i | 0.410113238937959-0.480047543771469i | -0.0000431524199069033+0.0000203636887849795i | -15.0853626649884-0.209163631704693i | 0.998051396380796-0.00166757469353476i | 0.00065700584837429-0.000297652113312811i | -62.8379 | -24.3726
| 1703000 | -2.63519915093335E-08+0.00143806373468315i | -5.95700615903789+0.0110251552992375i | 2870 | 0.777000777000777 | 0.777000777000777 | 9.12836321594822+0.220066140512916i | 6687.66536132927i | -60538.581304663+1463.04717576728i | 0.00266817805810268-0.110404993756306i | 0.000203008410716608-0.00712115793002306i | 0.00287118646881929-0.117526151686329i | -17.448518970922i | 0.168945188998086+0.98562544768i | 0.831054811001914-0.98562544768i | -0.831054811001914+18.434144418602i | -0.0553872317987766-0.042585376772642i | 1.80304094579748i | 0.0767831780132865-0.0998654468075704i | 0.0000333333333333334-0.0000662805908188286i | 6.66666666666667E-06-0.000662805908188286i | 0.0000275371419148416-0.0000614610621761959i | 0.0000275873805086829-0.0000614046212182386i | 0.009+10.7002645781268i | -0.0000688375368288064-0.0000309966079713526i | 0.000946168727028482-1.12147323408698i | 0.362142676973234-0.47100863991021i | 0.945683946294249-0.0439135888196567i | 0.405196766343673-0.479245732676234i | -0.0000427477394238045+0.0000204303704555339i | -15.0853693749861-0.209040985213679i | 0.998055778084398-0.0016466322066506i | 0.000650893674506762-0.00029877275327187i | -62.8994 | -24.656
| 1704000 | -2.63210710174221E-08+0.00143721980056712i | -5.95700615880084+0.0110186851376813i | 2870 | 0.777000777000777 | 0.777000777000777 | 9.12836991438366+0.219937167505487i | 6691.59235214626i | -60609.6997494044+1463.90627569433i | 0.00266504903469322-0.110340275529992i | 0.000202770401051762-0.0071169856278763i | 0.00286781943574498-0.117457261157868i | -17.4587647248685i | 0.179034620664237+0.983842774331149i | 0.820965379335763-0.983842774331149i | -0.820965379335763+18.4426074991996i | -0.0552183183928491-0.0420565829242832i | 1.80409968974686i | 0.0758742682055124-0.0996193510808824i | 0.0000333333333333333-0.0000662416937584885i | 6.66666666666667E-06-0.000662416937584885i | 0.0000275370644228256-0.0000614264051083921i | 0.0000275872322037942-0.0000613699962077194i | 0.009+10.706547763434i | -0.0000687583460324593-0.0000309781842729997i | 0.000945058498998173-1.12081508605447i | 0.357855865207542-0.469847946024382i | 0.945839213104764-0.0433802088880106i | 0.400288622419447-0.47839351096793i | -0.0000423429459509448+0.0000204933318591212i | -15.0853760731845-0.208918482367806i | 0.998060359227845-0.00162574792462624i | 0.000644778797680421-0.00029983672181882i | -62.9616 | -24.9395
| 1705000 | -2.6290204915112E-08+0.00143637685640313i | -5.9570061585642+0.0110122225657573i | 2870 | 0.777000777000777 | 0.777000777000777 | 9.12837660104702+0.219808345480799i | 6695.51934296325i | -60680.8599425724+1464.76537562138i | 0.00266192551124901-0.11027563309048i | 0.000202532809597067-0.00711281820801738i | 0.00286445832084608-0.117388451298497i | -17.469010478815i | 0.189105258250642+0.981956822524269i | 0.810894741749358-0.981956822524269i | -0.810894741749358+18.4509673013393i | -0.0550449655297943-0.0415294795187162i | 1.80515843369625i | 0.0749672902002262-0.0993648837586276i | 0.0000333333333333333-0.0000662028423251992i | 6.66666666666667E-06-0.000662028423251992i | 0.0000275369868858666-0.0000613917895122636i | 0.0000275870839787353-0.0000613354126304949i | 0.009+10.7128309487412i | -0.0000686792945233214-0.0000309597823931869i | 0.000943950223920179-1.12015771005446i | 0.353578164657907-0.468647768073065i | 0.945998974217229-0.0428484151609595i | 0.395389324843645-0.477490963989384i | -0.0000419380762321384+0.0000205525750903032i | -15.0853827596112-0.208796122915042i | 0.998065139115833-0.00160492384480515i | 0.000638661783638375-0.000300844042056973i | -63.0243 | -25.223
| 1706000 | -2.62593930749152E-08+0.00143553490045036i | -5.95700615832797+0.0110057675701194i | 2870 | 0.777000777000777 | 0.777000777000777 | 9.12838327596583+0.219679674174064i | 6699.44633378023i | -60752.061884167+1465.62447554844i | 0.00265880747489007-0.1102110663048i | 0.000202295635373568-0.00710865566188859i | 0.00286110311026364-0.117319721966689i | -17.4792562327615i | 0.199156044596597+0.979967790236311i | 0.800843955403403-0.979967790236311i | -0.800843955403403+18.4592240229978i | -0.054867185969229-0.0410041018098565i | 1.80621717764563i | 0.0740623130428931-0.0991020537866987i | 0.0000333333333333333-0.000066164036438725i | 6.66666666666667E-06-0.00066164036438725i | 0.0000275369093039656-0.0000613572153148651i | 0.0000275869358332148-0.0000613008704136879i | 0.009+10.7191141340484i | -0.0000686003819748995-0.0000309414022929445i | 0.000942843897216703-1.11950110472932i | 0.349309900972604-0.467408148248959i | 0.946163217646586-0.0423182433690352i | 0.390499390443271-0.476538182418687i | -0.0000415331669555388+0.0000206081026046913i | -15.0853894342938-0.208673906603945i | 0.998070117033059-0.00158416195641432i | 0.000632543197334571-0.000301794742755958i | -63.0875 | -25.5064
| 1707000 | -2.62286353697164E-08+0.00143469393097203i | -5.95700615809216+0.0109993201374522i | 2870 | 0.777000777000777 | 0.777000777000777 | 9.12838993916762+0.219551153321111i | 6703.37332459722i | -60823.3055741883+1466.48357547548i | 0.00265569491277401-0.110146575040296i | 0.000202058877405176-0.00710449798095233i | 0.00285775379017919-0.117251073021248i | -17.4895019867081i | 0.20918592462537+0.977875886265036i | 0.79081407537463-0.977875886265036i | -0.79081407537463+18.4673778729731i | -0.0546849926691387-0.0404804850262028i | 1.80727592159501i | 0.0731594058823437-0.098830870523534i | 0.0000333333333333334-0.0000661252760190188i | 6.66666666666667E-06-0.000661252760190187i | 0.0000275368316771235-0.0000613226824434217i | 0.0000275867877669421-0.0000612663694845912i | 0.009+10.7253973193556i | -0.0000685216080616543-0.0000309230439333954i | 0.000941739514323336-1.11884526872459i | 0.345051400287427-0.466129130690506i | 0.946331931207055-0.0417897292211287i | 0.385619335138522-0.475535262261137i | -0.0000411282547501372+0.0000206599172180983i | -15.0853960972598-0.208551833183659i | 0.998075292244316-0.00156346424036329i | 0.000626423602876853-0.000302688858338611i | -63.1513 | -25.7899
| 1708000 | -2.61979316727738E-08+0.00143385394623549i | -5.95700615785677+0.0109928802544721i | 2870 | 0.777000777000777 | 0.777000777000777 | 9.12839659067976+0.219422782658386i | 6707.30031541421i | -60894.5910126361+1467.34267540253i | 0.00265258781209612-0.110082159164617i | 0.00020182253471865-0.00710034515669078i | 0.00285441034681477-0.117182504321308i | -17.4997477406546i | 0.219193845454567+0.975681330207174i | 0.780806154545433-0.975681330207174i | -0.780806154545433+18.4754290708618i | -0.0544983987875942-0.0399586643713478i | 1.80833466554439i | 0.0722586379715617-0.098551343744269i | 0.0000333333333333332-0.0000660865609862204i | 6.66666666666667E-06-0.000660865609862204i | 0.0000275367540053409-0.0000612881908253295i | 0.0000275866397796272-0.0000612319097706683i | 0.009+10.7316805046627i | -0.000068442972459001-0.0000309047072757554i | 0.000940637070689045-1.11819020068899i | 0.340802989229399-0.464810761501474i | 0.946505102510445-0.0412629084050294i | 0.380749673887648-0.474482304840662i | -0.0000407233761822925+0.0000207080221056557i | -15.0854027485365-0.208429902403914i | 0.998080663994577-0.0015428326690453i | 0.000620303563470537-0.000303526428867255i | -63.2157 | -26.0734
| 1709000 | -2.61672818577151E-08+0.0014330149445121i | -5.95700615762179+0.0109864479079261i | 2870 | 0.777000777000777 | 0.777000777000777 | 9.12840323052958+0.219294561922951i | 6711.2273062312i | -60965.9181995106+1468.20177532959i | 0.002649486160089-0.110017818545725i | 0.000201586606343595-0.00709619718060608i | 0.00285107276643259-0.117114015726331i | -17.5099934946011i | 0.229178756507247+0.97338435243525i | 0.770821243492753-0.97338435243525i | -0.770821243492753+18.4833778470364i | -0.0543074176844902-0.039438675024392i | 1.80939340949377i | 0.0713600786683014-0.098263483644942i | 0.0000333333333333333-0.000066047891260658i | 6.66666666666667E-06-0.000660478912606581i | 0.0000275366762886195-0.0000612537403881548i | 0.0000275864918709821-0.0000611974911995528i | 0.009+10.7379636899699i | -0.0000683644748433022-0.0000308863922813334i | 0.000939536561776056-1.11753589927435i | 0.336564994919687-0.463453088770788i | 0.946682718964431-0.0407378165878702i | 0.375890920631396-0.473379416790535i | -0.0000403185677522322+0.0000207524208009008i | -15.0854093881514-0.208308114015025i | 0.9980862315091-0.00152226920613727i | 0.000614183641361579-0.000304307500029466i | -63.2806 | -26.3569
| 1710000 | -2.61366857985374E-08+0.00143217692407727i | -5.95700615738722+0.0109800230845924i | 2870 | 0.777000777000777 | 0.777000777000777 | 9.12840985874433+0.21916649085248i | 6715.15429704818i | -61037.2871348117+1469.06087525664i | 0.00264638994402253-0.109953553051886i | 0.000201351091312447-0.00709205404422013i | 0.00284774103533498-0.117045607096106i | -17.5202392485476i | 0.239139609621803+0.970985194073489i | 0.760860390378197-0.970985194073489i | -0.760860390378197+18.4912244426211i | -0.0541120629233413-0.0389205521403622i | 1.81045215344315i | 0.0704637974357151-0.0979673008468145i | 0.0000333333333333333-0.0000660092667628449i | 6.66666666666667E-06-0.000660092667628449i | 0.0000275365985269597-0.0000612193310596328i | 0.0000275863440407181-0.0000611631136990471i | 0.009+10.7442468752771i | -0.0000682861148918688-0.0000308680989115296i | 0.00093843798305993-1.11688236313572i | 0.332337744976562-0.462056162592911i | 0.946864767770776-0.0402144894165778i | 0.371043588238029-0.472226710043635i | -0.0000399138658906065+0.0000207931171948286i | -15.0854160161315-0.208186467767888i | 0.998091993993521-0.00150177580640306i | 0.000608064397780528-0.000305032123123206i | -63.3462 | -26.6404
| 1711000 | -2.61061433696058E-08+0.00143133988321044i | -5.95700615715306+0.01097360577128i | 2870 | 0.777000777000777 | 0.777000777000777 | 9.12841647535115+0.219038569185257i | 6719.08128786517i | -61108.6978185394+1469.91997518368i | 0.00264329915120378-0.109889362551678i | 0.000201115988660462-0.00708791573907454i | 0.00284441513986424-0.116977278290753i | -17.5304850024941i | 0.24907535916211+0.968484106972472i | 0.75092464083789-0.968484106972472i | -0.75092464083789+18.4989691094666i | -0.0539123482731088-0.0384043308505564i | 1.81151089739254i | 0.0695698638428514-0.0976628064007585i | 0.0000333333333333334-0.0000659706874134804i | 6.66666666666667E-06-0.000659706874134804i | 0.0000275365207203628-0.0000611849627676678i | 0.0000275861962885485-0.0000611287771971225i | 0.009+10.7505300605843i | -0.0000682078922829532-0.0000308498271278372i | 0.000937341330029411-1.11622959093127i | 0.328121567517744-0.460620035088536i | 0.947051235923515-0.0396929625182519i | 0.366208188448172-0.471024301822053i | -0.0000395093069550289+0.0000208301155349073i | -15.0854226325042-0.208064963413977i | 0.998097950633951-0.00148135441549648i | 0.000601946392886372-0.000305700355041371i | -63.4123 | -26.9239
| 1712000 | -2.60756544456537E-08+0.00143050382019511i | -5.95700615691931+0.0109671959548292i | 2870 | 0.777000777000777 | 0.777000777000777 | 9.12842308037714+0.218910796660177i | 6723.00827868216i | -61180.1502506937+1470.77907511074i | 0.00264021376897686-0.109825246913982i | 0.000200881297425709-0.00708378225673063i | 0.00284109506640257-0.116909029170713i | -17.5407307564407i | 0.25898496212737+0.965881353682679i | 0.74101503787263-0.965881353682679i | -0.74101503787263+18.5066121101234i | -0.053708287710068-0.0378900462628437i | 1.81256964134192i | 0.0686783475650714-0.0973500117917266i | 0.0000333333333333334-0.0000659321531334493i | 6.66666666666667E-06-0.000659321531334493i | 0.0000275364428688294-0.0000611506354403325i | 0.0000275860486141866-0.0000610944816219187i | 0.009+10.7568132458915i | -0.0000681298066957471-0.0000308315768918401i | 0.000936246598186416-1.1155775813223i | 0.323916791162374-0.459144760425666i | 0.947242110207112-0.0391732715004957i | 0.361385231819763-0.469772314626115i | -0.0000391049272266311+0.0000208634204240645i | -15.0854292372964-0.207943600705348i | 0.99810410059708-0.0014610069697655i | 0.000595830185710545-0.000306312258255777i | -63.4791 | -27.2074
| 1713000 | -2.60452189017782E-08+0.00142966873331873i | -5.95700615668597+0.0109607936221103i | 2870 | 0.777000777000777 | 0.777000777000777 | 9.1284296738493+0.218783173016742i | 6726.93526949914i | -61251.6444312747+1471.63817503779i | 0.00263713378472267-0.109761206007983i | 0.000200647016649062-0.00707965358876939i | 0.00283778080137173-0.116840859596752i | -17.5509765103872i | 0.268867378261227+0.963177207427031i | 0.731132621738773-0.963177207427031i | -0.731132621738773+18.5141537178142i | -0.0534998954197217-0.0373777334619377i | 1.8136283852913i | 0.0677893183844227-0.0970289289433233i | 0.0000333333333333333-0.0000658936638438205i | 6.66666666666667E-06-0.000658936638438205i | 0.0000275363649723605-0.0000611163490058669i | 0.0000275859010173471-0.0000610602269017421i | 0.009+10.7630964311986i | -0.0000680518578103789-0.0000308133481652148i | 0.000935153783046021-1.11492633297325i | 0.319723745032768-0.457630394841178i | 0.947437377194552-0.0386554519517258i | 0.356575227673347-0.468470876222918i | -0.00003870076290665+0.000020893036819636i | -15.0854358305353-0.207822379394632i | 0.998110443030279-0.00144073539605856i | 0.000589716334101523-0.00030686790080055i | -63.5464 | -27.4909
| 1714000 | -2.60148366134414E-08+0.00142883462087277i | -5.95700615645304+0.0109543987600246i | 2870 | 0.777000777000777 | 0.777000777000777 | 9.12843625579456+0.218655697995062i | 6730.86226031613i | -61323.1803602822+1472.49727496484i | 0.00263405918585899-0.109697239703174i | 0.000200413145374183-0.00707552972679128i | 0.00283447233123317-0.116772769429965i | -17.5612222643337i | 0.278721570161528+0.960371952072057i | 0.721278429838472-0.960371952072057i | -0.721278429838472+18.5215942164058i | -0.0532871857987325-0.0368674275095721i | 1.81468712924068i | 0.0669028461898343-0.0966995702224166i | 0.0000333333333333333-0.0000658552194658487i | 6.66666666666667E-06-0.000658552194658487i | 0.0000275362870309573-0.0000610821033926806i | 0.0000275857534977456-0.0000610260129650694i | 0.009+10.7693796165058i | -0.0000679740453079104-0.0000307951409097277i | 0.000934062880136311-1.11427584455166i | 0.315542758755344-0.456076996662569i | 0.947637023245424-0.0381395394413848i | 0.351778684036977-0.467120119634097i | -0.0000382968501129875+0.0000209189700322873i | -15.0854424122476-0.207701299235037i | 0.998116977061706-0.0014205416115299i | 0.000583605394668976-0.000307367356254996i | -63.6144 | -27.7744
| 1715000 | -2.59845074564681E-08+0.00142800148115269i | -5.95700615622051+0.010948011355504i | 2870 | 0.777000777000777 | 0.777000777000777 | 9.12844282623976+0.218528371335847i | 6734.78925113312i | -61394.7580377164+1473.35637489189i | 0.00263098995984014-0.10963334786935i | 0.000200179682647523-0.00707141066241636i | 0.00283116964248766-0.116704758531766i | -17.5714680182802i | 0.288546503388861+0.957465882098188i | 0.711453496611139-0.957465882098188i | -0.711453496611139+18.5289339003784i | -0.0530701734569131-0.0363591634446761i | 1.81574587319006i | 0.0660190009773135-0.0963619484438706i | 0.0000333333333333334-0.0000658168199209708i | 6.66666666666667E-06-0.000658168199209708i | 0.0000275362090446208-0.0000610478985293478i | 0.0000275856060550982-0.0000609918397405406i | 0.009+10.775662801813i | -0.00006789636887033-0.0000307769550872368i | 0.000932973884998446-1.11362611472817i | 0.311374162461545-0.454484626330282i | 0.947841034503941-0.0376255695201491i | 0.346996107591728-0.46572018312321i | -0.0000378932248768195+0.0000209412257248946i | -15.0854489824603-0.207580359980343i | 0.998123701800413-0.00140042752344812i | 0.00057749792272875-0.000307810703725827i | -63.683 | -28.0579
| 1716000 | -2.59542313070457E-08+0.00142716931245793i | -5.9570061559884+0.0109416313955108i | 2870 | 0.777000777000777 | 0.777000777000777 | 9.12844938521169+0.218401192780415i | 6738.71624195011i | -61466.3774635772+1474.21547481894i | 0.002627926094157-0.109569530376607i | 0.000199946627518299-0.00706729638728409i | 0.0028278727216753-0.116636826763891i | -17.5817137722267i | 0.298341146575227+0.954459302568831i | 0.701658853424773-0.954459302568831i | -0.701658853424773+18.5361730747955i | -0.05284887321924-0.0358529762834717i | 1.81680461713945i | 0.0651378528500026-0.0960160768753327i | 0.0000333333333333334-0.0000657784651308072i | 6.66666666666667E-06-0.000657784651308072i | 0.0000275361310133518-0.0000610137343446103i | 0.0000275854586891219-0.000060957707156964i | 0.009+10.7819459871202i | -0.0000678188281805572-0.000030758790659691i | 0.00093188679318662-1.11297714217656i | 0.307218286788112-0.452853346420279i | 0.948049396896937-0.0371135777200657i | 0.34222800361707-0.46427121018242i | -0.0000374899231392036+0.0000209598099113994i | -15.0854555412001-0.207459561384904i | 0.998130616336452-0.00138039502900483i | 0.000571394472247821-0.000308198027828877i | -63.7523 | -28.3415
| 1717000 | -2.59240080417212E-08+0.00142633811309188i | -5.95700615575669+0.0109352588670378i | 2870 | 0.777000777000777 | 0.777000777000777 | 9.12845593273702+0.218274162070677i | 6742.64323276709i | -61538.0386378646+1475.07457474599i | 0.0026248675763368-0.109505787095346i | 0.000199713979038496-0.00706318689305336i | 0.0028245815553753-0.116568973988399i | -17.5919595261733i | 0.308104471532407+0.951352529098302i | 0.691895528467593-0.951352529098302i | -0.691895528467593+18.5433120552716i | -0.0526233001279048-0.0353489010195211i | 1.81786336108883i | 0.064259472018143-0.0956619692420993i | 0.0000333333333333332-0.0000657401550171605i | 6.66666666666667E-06-0.000657401550171605i | 0.000027536052937151-0.000060979610767375i | 0.0000275853113995343-0.0000609236151433126i | 0.009+10.7882291724273i | -0.0000677414229224294-0.0000307406475891283i | 0.000930801600267886-1.11232892557366i | 0.303075462876909-0.451183221666995i | 0.948262096131827-0.0366035995546358i | 0.337474875936365-0.462773349518617i | -0.000037086980747692+0.0000209747289556253i | -15.0854620884937-0.207338903203639i | 0.998137719740992-0.00136044601512435i | 0.000565295595789377-0.00030852941867021i | -63.8221 | -28.625
| 1718000 | -2.58938375374009E-08+0.00142550788136188i | -5.95700615552538+0.0109288937571078i | 2870 | 0.777000777000777 | 0.777000777000777 | 9.12846246884236+0.21814727894915i | 6746.57022358408i | -61609.7415605786+1475.93367467305i | 0.00262181439394306-0.109442117896266i | 0.000199481736262855-0.0070590821714024i | 0.00282129613020592-0.116501200067668i | -17.6022052801198i | 0.317835453359508+0.948145887818829i | 0.682164546640492-0.948145887818829i | -0.682164546640492+18.5503511679386i | -0.0523934694444118-0.0348469726237455i | 1.81892210503821i | 0.063383928798992-0.0952996397320846i | 0.0000333333333333333-0.0000657018895020167i | 6.66666666666667E-06-0.000657018895020167i | 0.00002753597481602-0.000060945527726716i | 0.0000275851641860547-0.0000608895636287262i | 0.009+10.7945123577345i | -0.0000676641527807082-0.0000307225258376785i | 0.000929718301822248-1.11168146359939i | 0.298946022374534-0.44947431898677i | 0.948479117694509-0.0360956705188735i | 0.332737226862766-0.46122675503908i | -0.000036684433452988+0.0000209859895700657i | -15.0854686243677-0.207218385192042i | 0.998145011066423-0.00134058235827587i | 0.000559201844458606-0.000308804971826697i | -63.8927 | -28.9086
| 1719000 | -2.5863719671349E-08+0.00142467861557921i | -5.95700615529448+0.0109225360527739i | 2870 | 0.777000777000777 | 0.777000777000777 | 9.12846899355427+0.218020543158945i | 6750.49721440107i | -61681.4862317193+1476.79277460009i | 0.00261876653457532-0.109378522650368i | 0.000199249898248854-0.0070549822140287i | 0.00281801643282417-0.116433504864397i | -17.6124510340663i | 0.327533070551133+0.944839715346125i | 0.672466929448867-0.944839715346125i | -0.672466929448867+18.5572907494124i | -0.0521593966516851-0.0343472260443398i | 1.81998084898759i | 0.0625112936165462-0.0949291030008143i | 0.0000333333333333333-0.0000656636685075421i | 6.66666666666667E-06-0.000656636685075421i | 0.0000275358966499592-0.0000609114851518711i | 0.000027585017048402-0.0000608555525425087i | 0.009+10.8007955430417i | -0.0000675870174410698-0.0000307044253675594i | 0.000928636893442545-1.11103475493676i | 0.294830297431015-0.447726707501401i | 0.94870044684727-0.0355898260892589i | 0.328015557144729-0.459631585836333i | -0.0000362823169055677+0.0000209935988146381i | -15.0854751488488-0.207098007106171i | 0.998152489346482-0.00132080592428457i | 0.000553113767847974-0.000309024788326044i | -63.9639 | -29.1921
| 1720000 | -2.58336543211862E-08+0.00142385031405906i | -5.95700615506397+0.0109161857411195i | 2870 | 0.777000777000777 | 0.777000777000777 | 9.12847550689917+0.217893954443769i | 6754.42420521806i | -61753.2726512865+1477.65187452714i | 0.00261572398586928-0.10931500122895i | 0.000199018464056713-0.00705088701264903i | 0.00281474244992599-0.116365888241599i | -17.6226967880128i | 0.337196305104228+0.941434358744175i | 0.662803694895772-0.941434358744175i | -0.662803694895772+18.564131146757i | -0.0519210974562332-0.0338496962066825i | 1.82103959293698i | 0.0616416370012575-0.0945503741765402i | 0.0000333333333333334-0.0000656254919560843i | 6.66666666666667E-06-0.000656254919560843i | 0.0000275358184389699-0.0000608774829722429i | 0.000027584869986297-0.000060821581814128i | 0.009+10.8070787283489i | -0.000067510016590104-0.00003068634614108i | 0.000927557370734441-1.11038879827182i | 0.290728620698468-0.445940458562267i | 0.948926068626624-0.0350861017236868i | 0.323310365912169-0.457988006172641i | -0.00003588066665236+0.0000209975640954037i | -15.0854816619631-0.20697776870265i | 0.99816015359636-0.00130111856814603i | 0.000547031913983416-0.000309188974626197i | -64.0358 | -29.4757
| 1721000 | -2.58036413648899E-08+0.00142302297512058i | -5.95700615483387+0.0109098428092578i | 2870 | 0.777000777000777 | 0.777000777000777 | 9.12848200890348+0.217767512547921i | 6758.35119603504i | -61825.1008192804+1478.5109744542i | 0.00261268673549638-0.109251553503612i | 0.000198787432749372-0.00704679655899927i | 0.00281147416824575-0.116298350062611i | -17.6329425419593i | 0.34682414262504+0.937930175488776i | 0.65317585737496-0.937930175488776i | -0.65317585737496+18.5708727174481i | -0.0516785877903345-0.0333544180131669i | 1.82209833688636i | 0.0607750295896039-0.0941634688654042i | 0.0000333333333333332-0.0000655873597701711i | 6.66666666666667E-06-0.000655873597701711i | 0.0000275357401830527-0.0000608435211173978i | 0.0000275847229994605-0.0000607876513732164i | 0.009+10.8133619136561i | -0.0000674331499153112-0.0000306682881206375i | 0.000926479729316345-1.10974359229368i | 0.286641325329074-0.444115645774683i | 0.949155967841128-0.0345845328613407i | 0.318622150622533-0.45629618546382i | -0.0000354795181334204+0.0000209978931632574i | -15.0854881637374-0.206857669738663i | 0.998168002812826-0.00128152213384096i | 0.000540956829270529-0.000309297642594282i | -64.1083 | -29.7592
| 1722000 | -2.57736806807902E-08+0.00142219659708679i | -5.95700615460418+0.0109035072443321i | 2870 | 0.777000777000777 | 0.777000777000777 | 9.12848849959352+0.217641217216296i | 6762.27818685203i | -61896.9707357009+1479.37007438125i | 0.00260965477116384-0.109188179346247i | 0.00019855680339249-0.00704271084483447i | 0.00280821157455633-0.116230890191081i | -17.6431882959059i | 0.3564155724357+0.93432753342997i | 0.6435844275643-0.93432753342997i | -0.6435844275643+18.5775158293359i | -0.0514318838142535-0.0328614263429737i | 1.82315708083574i | 0.0599115421235546-0.0937684031566774i | 0.0000333333333333333-0.0000655492718725114i | 6.66666666666667E-06-0.000655492718725114i | 0.0000275356618822091-0.0000608095995170668i | 0.000027584576087615-0.0000607537611495698i | 0.009+10.8196450989632i | -0.0000673564171050989-0.0000306502512687186i | 0.000925403964819389-1.1090991356945i | 0.282568744972556-0.442252345022611i | 0.949390129069169-0.0340851549225039i | 0.313951407007011-0.4545562982625i | -0.000035078906678621+0.000020994594112586i | -15.0854946541977-0.206737709971964i | 0.998176035974345-0.00126201845415114i | 0.000534889058440955-0.000309350909484936i | -64.1816 | -30.0428
| 1723000 | -2.57437721475709E-08+0.00142137117828462i | -5.95700615437488+0.0108971790335154i | 2870 | 0.777000777000777 | 0.777000777000777 | 9.12849497899547+0.217515068194376i | 6766.20517766902i | -61968.882400548+1480.22917430829i | 0.00260662808061452-0.109124878629048i | 0.000198326575054432-0.00703862986192876i | 0.00280495465566895-0.116163508490977i | -17.6534340498524i | 0.365969587679932+0.93062681075358i | 0.634030412320068-0.93062681075358i | -0.634030412320068+18.584060860606i | -0.0511810019185015-0.0323707560518132i | 1.82421582478512i | 0.0590512454499763-0.093365193628088i | 0.0000333333333333333-0.0000655112281859923i | 6.66666666666667E-06-0.000655112281859923i | 0.0000275355835364397-0.0000607757181011432i | 0.0000275844292504826-0.0000607199110731467i | 0.009+10.8259282842704i | -0.0000672798178487786-0.0000306322355478983i | 0.000924330072887392-1.10845542716949i | 0.27851121377338-0.440350634493787i | 0.949628536656704-0.0335880033083465i | 0.309298629017168-0.45276852424089i | -0.0000346788675043732+0.0000209876753798915i | -15.0855011333704-0.206617889160861i | 0.998184252041202-0.00124260935047769i | 0.000528829144499401-0.000309348897918111i | -64.2556 | -30.3263
| 1724000 | -2.57139156442667E-08+0.00142054671704484i | -5.95700615414598+0.0108908581640104i | 2870 | 0.777000777000777 | 0.777000777000777 | 9.12850144713551+0.217389065228231i | 6770.132168486i | -62040.8358138217+1481.08827423535i | 0.00260360665162682-0.109061651224501i | 0.000198096746806257-0.0070345536020752i | 0.00280170339843308-0.116096204826576i | -17.6636798037989i | 0.37548518542933+0.926828395941289i | 0.62451481457067-0.926828395941289i | -0.62451481457067+18.5905081997402i | -0.0509259587261013-0.0318824419715588i | 1.8252745687345i | 0.0581942105198397-0.0929538573511755i | 0.0000333333333333334-0.0000654732286336804i | 6.66666666666667E-06-0.000654732286336804i | 0.0000275355051457455-0.0000607418767996832i | 0.0000275842824877874-0.0000606861010740685i | 0.009+10.8322114695776i | -0.0000672033518365622-0.0000306142409208403i | 0.000923258049176775-1.10781246541685i | 0.27446906636701-0.438410594704974i | 0.949871174714995-0.0330931134005975i | 0.304664308771239-0.450933048172781i | -0.0000342794357103271+0.0000209771457423849i | -15.0855076012815-0.206498207064221i | 0.998192649955627-0.00122329663265852i | 0.000522777628670264-0.000309291735856324i | -64.3302 | -30.6099
| 1725000 | -2.56841110502645E-08+0.00141972321170217i | -5.95700615391748+0.01088454462305i | 2870 | 0.777000777000777 | 0.777000777000777 | 9.12850790403972+0.217263208064521i | 6774.05915930299i | -62112.830975522+1481.9473741624i | 0.00260059047201444-0.10899849700539i | 0.000197867317721716-0.00703048205708589i | 0.00279845778973616-0.116028979062476i | -17.6739255577454i | 0.384961366788247+0.922932687730002i | 0.615038633211753-0.922932687730002i | -0.615038633211753+18.5968582454754i | -0.0506667710949071-0.0313965189098726i | 1.82633331268388i | 0.0573405083874097-0.0925344118967576i | 0.0000333333333333334-0.0000654352731388204i | 6.66666666666667E-06-0.000654352731388204i | 0.0000275354267101275-0.0000607080755429047i | 0.0000275841357992534-0.0000606523310826179i | 0.009+10.8384946548848i | -0.0000671270187595594-0.0000305962673502966i | 0.000922187889356574-1.10717024913782i | 0.270442637876091-0.436432308527748i | 0.950118027118287-0.0326005205612178i | 0.300048936501107-0.449050059915193i | -0.0000338806462761275+0.0000209630143165483i | -15.0855140579572-0.206378663441471i | 0.998201228641917-0.0012040820987893i | 0.00051673505034522-0.000309179556581393i | -64.4056 | -30.8935
| 1726000 | -2.56543582452991E-08+0.00141890066059512i | -5.95700615368937+0.0108782383978959i | 2870 | 0.777000777000777 | 0.777000777000777 | 9.12851434973409+0.217137496450489i | 6777.98615011998i | -62184.867885649+1482.80647408945i | 0.00259757952962635-0.10893541584479i | 0.000197638286877234-0.00702641521879177i | 0.00279521781650358-0.115961831063582i | -17.6841713116919i | 0.39439713699876+0.918940095069957i | 0.60560286300124-0.918940095069957i | -0.60560286300124+18.6031114067619i | -0.0504034561199391-0.0309130216497449i | 1.82739205663327i | 0.0564902102092761-0.0921068753404403i | 0.0000333333333333332-0.0000653973616248346i | 6.66666666666667E-06-0.000653973616248346i | 0.0000275353482295865-0.0000606743142611875i | 0.0000275839891846059-0.0000606186010292393i | 0.009+10.844777840192i | -0.0000670508183097739-0.000030578314799107i | 0.000921119589108355-1.10652877703666i | 0.266432263905878-0.434415861214485i | 0.950369077501466-0.0321102601319796i | 0.295453000499202-0.447119754389343i | -0.0000334825340581661+0.0000209452905566652i | -15.0855205034235-0.206259258052593i | 0.99820998700657-0.00118496753504467i | 0.000510701947030757-0.000309012498670614i | -64.4818 | -31.177
| 1727000 | -2.56246571094537E-08+0.00141807906206608i | -5.95700615346166+0.01087193947584i | 2870 | 0.777000777000777 | 0.777000777000777 | 9.12852078424456+0.217011930133961i | 6781.91314093697i | -62256.9465442026+1483.66557401649i | 0.00259457381234667-0.108872407616071i | 0.000197409653351906-0.00702235307904267i | 0.00279198346569858-0.115894760695114i | -17.6944170656384i | 0.403791505545077+0.914851037081797i | 0.596208494454923-0.914851037081797i | -0.596208494454923+18.6092681027202i | -0.0501360311357502-0.0304319849489809i | 1.82845080058265i | 0.0556433872432833-0.0916712662681991i | 0.0000333333333333333-0.0000653594940153241i | 6.66666666666667E-06-0.000653594940153241i | 0.0000275352697041239-0.000060640592885074i | 0.0000275838426435711-0.0000605849108445397i | 0.009+10.8510610254991i | -0.0000669747501801042-0.0000305603832301997i | 0.000920053144126219-1.10588804782064i | 0.262438280539183-0.432361340424684i | 0.950624309257694-0.0316223674339988i | 0.290876987065641-0.445142331561068i | -0.0000330851337863536+0.0000209239842533198i | -15.0855269377062-0.206139990658121i | 0.998218923938407-0.00116595471550102i | 0.000504678854296071-0.000308790705972425i | -64.5587 | -31.4606
| 1728000 | -2.55950075231581E-08+0.00141725841446124i | -5.95700615323435+0.0108656478442028i | 2870 | 0.777000777000777 | 0.777000777000777 | 9.12852720759699+0.216886508863348i | 6785.84013175395i | -62329.0669511828+1484.52467394355i | 0.00259157330809458-0.108809472192894i | 0.00019718141622749-0.0070182956297072i | 0.00278875472432207-0.115827767822601i | -17.704662819585i | 0.41314348625763+0.910665943012525i | 0.58685651374237-0.910665943012525i | -0.58685651374237+18.6153287625975i | -0.0498645137188134-0.0299534435396179i | 1.82950954453203i | 0.0548001108473322-0.0912276037820175i | 0.0000333333333333334-0.0000653216702340653i | 6.66666666666667E-06-0.000653216702340653i | 0.0000275351911337403-0.0000606069113452653i | 0.0000275836961758757-0.0000605512604592847i | 0.009+10.8573442108063i | -0.0000668988140643328-0.0000305424726065894i | 0.000918988550116665-1.10524806019998i | 0.25846102433073-0.430268836251562i | 0.950883705536009-0.0311368777671965i | 0.286321380455515-0.443117996420675i | -0.0000326884800609018+0.0000208991055318629i | -15.0855333608313-0.206020861019145i | 0.998228038308714-0.00114704540196042i | 0.000498666305721171-0.000308514327581495i | -64.6363 | -31.7442
| 1729000 | -2.5565409367189E-08+0.00141643871613068i | -5.95700615300743+0.0108593634903352i | 2870 | 0.777000777000777 | 0.777000777000777 | 9.12853361981715+0.216761232387638i | 6789.76712257094i | -62401.2291065896+1485.3837738706i | 0.00258857800482406-0.108746609449213i | 0.00019695357458839-0.00701424286267267i | 0.00278553157941245-0.115760852311886i | -17.7149085735315i | 0.422452097416217+0.906385252190612i | 0.577547902583783-0.906385252190612i | -0.577547902583783+18.6212938257221i | -0.0495889216899506-0.0294774321273068i | 1.83056828848141i | 0.0539604524781109-0.0907759075056115i | 0.0000333333333333334-0.0000652838902050116i | 6.66666666666667E-06-0.000652838902050116i | 0.0000275351125184369-0.0000605732695726241i | 0.0000275835497812472-0.0000605176498044011i | 0.009+10.8636273961135i | -0.0000668230096571284-0.000030524582891378i | 0.000917925802798614-1.1046088128879i | 0.254500832301166-0.42813844124905i | 0.951147249238889-0.030653826409727i | 0.281786662826608-0.441046958962319i | -0.0000322926073491478+0.0000208706648508505i | -15.0855397728246-0.205901868897303i | 0.998237328971363-0.00112824134377704i | 0.00049266483284565-0.000308183517813353i | -64.7147 | -32.0278
| 1730000 | -2.55358625226663E-08+0.00141561996542825i | -5.95700615278091+0.0108530864016166i | 2870 | 0.777000777000777 | 0.777000777000777 | 9.12854002093074+0.216636100456398i | 6793.69411338793i | -62473.433010423+1486.24287379765i | 0.00258558789052389-0.108683819259272i | 0.000196726127521654-0.00701019476984511i | 0.00278231401804554-0.115694014029117i | -17.725154327478i | 0.431716361853609+0.902009413979635i | 0.568283638146391-0.902009413979635i | -0.568283638146391+18.6271637414576i | -0.0493092731167599-0.0290039853905836i | 1.83162703243079i | 0.0531244836896206-0.0903161975901703i | 0.0000333333333333332-0.0000652461538522916i | 6.66666666666667E-06-0.000652461538522916i | 0.0000275350338582143-0.000060539667498172i | 0.0000275834034594138-0.0000604840788109746i | 0.009+10.8699105814207i | -0.0000667473366540432-0.0000305067140477548i | 0.000916864897903399-1.10397030460062i | 0.250558041930109-0.425970250458872i | 0.951414923019821-0.0301732486172922i | 0.277273314186864-0.438929434162629i | -0.0000318975499823549+0.0000208386730004497i | -15.0855461737117-0.205783014054781i | 0.998246794762958-0.00110954427768304i | 0.000486674965117148-0.000307798436178455i | -64.794 | -32.3114
| 1731000 | -2.55063668710535E-08+0.00141480216071161i | -5.95700615255477+0.0108468165654557i | 2870 | 0.777000777000777 | 0.777000777000777 | 9.12854641096338+0.216511112819772i | 6797.62110420491i | -62545.678662683+1487.1019737247i | 0.00258260295321751-0.108621101497604i | 0.000196499074116961-0.00700615134314921i | 0.00277910202733447-0.115627252840753i | -17.7354000814245i | 0.440935307057767+0.897538887731263i | 0.559064692942233-0.897538887731263i | -0.559064692942233+18.6329389691558i | -0.0490255863160907-0.028533137980122i | 1.83268577638018i | 0.0522922761316627-0.0898484947201982i | 0.0000333333333333333-0.0000652084611002107i | 6.66666666666667E-06-0.000652084611002107i | 0.0000275349551530739-0.0000605061050530916i | 0.0000275832572101049-0.0000604505474102519i | 0.009+10.8761937667279i | -0.0000666717947515092-0.0000304888660389958i | 0.000915805831174651-1.10333253405731i | 0.246632991149011-0.423764361438096i | 0.951686709280807-0.0296951796224426i | 0.272781812342506-0.436765641958968i | -0.0000315033421525671+0.0000208031411008143i | -15.0855525635182-0.205664296254316i | 0.998256434502966-0.00109095592761768i | 0.000480697229840709-0.000307359247355753i | -64.874 | -32.595
| 1732000 | -2.54769222941565E-08+0.00141398530034222i | -5.95700615232903+0.0108405539692904i | 2870 | 0.777000777000777 | 0.777000777000777 | 9.12855278994065+0.216386269228478i | 6801.5480950219i | -62617.9660633697+1487.96107365175i | 0.00257962318096287-0.108558456039032i | 0.000196272413466613-0.00700211257452815i | 0.00277589559442948-0.11556056861356i | -17.745645835371i | 0.450107965274009+0.892974142737007i | 0.549892034725991-0.892974142737007i | -0.549892034725991+18.638619978108i | -0.0487378798565321-0.0280649245179015i | 1.83374452032956i | 0.0514639015481646-0.0893728201193962i | 0.0000333333333333334-0.0000651708118732476i | 6.66666666666667E-06-0.000651708118732476i | 0.0000275348764030165-0.0000604725821687228i | 0.0000275831110330506-0.0000604170555336367i | 0.009+10.882476952035i | -0.0000665963836468333-0.0000304710388284635i | 0.000914748598368304-1.10269549998011i | 0.242726018333264-0.421520874286877i | 0.951962590169868-0.0292196546337904i | 0.26831263284618-0.434555807227059i | -0.0000311100179094662+0.0000207640806004294i | -15.0855589422697-0.205545715259188i | 0.998266246993857-0.0010724780045572i | 0.000474732152128192-0.00030686612116573i | -64.9548 | -32.8786
| 1733000 | -2.54475286741214E-08+0.0014131693826853i | -5.95700615210368+0.0108342986005873i | 2870 | 0.777000777000777 | 0.777000777000777 | 9.12855915788802+0.216261569433813i | 6805.47508583889i | -62690.295212483+1488.8201735788i | 0.00257664856185235-0.108495882758667i | 0.000196046144665527-0.00699807845594372i | 0.00277269470651788-0.115493961214611i | -17.7558915893176i | 0.459233373606705+0.888315658178895i | 0.540766626393295-0.888315658178895i | -0.540766626393295+18.6442072474965i | -0.0484461725609182-0.0275993795963062i | 1.83480326427894i | 0.0506394317753762-0.0888891955565935i | 0.0000333333333333334-0.000065133206096056i | 6.66666666666667E-06-0.00065133206096056i | 0.0000275347976080432-0.0000604390987765646i | 0.0000275829649279814-0.0000603836031126916i | 0.009+10.8887601373422i | -0.0000665211030381946-0.0000304532323796058i | 0.000913693195252495-1.10205920109407i | 0.238837462293692-0.419239891676427i | 0.952242547578525-0.0287467088351561i | 0.263866248945285-0.432300159758011i | -0.0000307176111572427+0.000020721503274425i | -15.0855653099917-0.205427270833226i | 0.998276231021243-0.00105411220634584i | 0.000468780254847964-0.000306319232542922i | -65.0364 | -33.1622
| 1734000 | -2.54181858934354E-08+0.00141235440610989i | -5.95700615187872+0.0108280504468425i | 2870 | 0.777000777000777 | 0.777000777000777 | 9.12856551483091+0.216137013187639i | 6809.40207665588i | -62762.6661100229+1489.67927350586i | 0.00257367908401263-0.108433381531906i | 0.000195820266811224-0.0069940489793761i | 0.00276949935082385-0.115427430511282i | -17.7661373432641i | 0.468310574119996+0.883563923079366i | 0.531689425880004-0.883563923079366i | -0.531689425880004+18.6497012663435i | -0.0481504835088734-0.027136537777184i | 1.83586200822832i | 0.0498189387399847-0.0883976433517649i | 0.0000333333333333332-0.0000650956436934628i | 6.66666666666667E-06-0.000650956436934628i | 0.0000275347187681545-0.0000604056548082736i | 0.0000275828188946285-0.0000603501900791367i | 0.009+10.8950433226494i | -0.0000664459526246431-0.0000304354466559566i | 0.000912639617607597-1.10142363612722i | 0.234967662267661-0.416921518877401i | 0.952526563139235-0.0282763773846743i | 0.259443131530783-0.429998934234975i | -0.0000303261556515103+0.0000206754212228647i | -15.0855716667096-0.205308962740797i | 0.998286385354024-0.00103586021752964i | 0.000462842058575291-0.000305718761507999i | -65.1189 | -33.4458
| 1735000 | -2.5388893834923E-08+0.00141154036898874i | -5.95700615165415+0.0108218094955803i | 2870 | 0.777000777000777 | 0.777000777000777 | 9.12857186079464+0.216012600242392i | 6813.32906747286i | -62835.0787559894+1490.5383734329i | 0.00257071473560447-0.108370952234435i | 0.000195594779003821-0.00699002413682396i | 0.00276630951460829-0.115360976371259i | -17.7763830972106i | 0.477338613938881+0.878719436249653i | 0.522661386061119-0.878719436249653i | -0.522661386061119+18.6551025334603i | -0.0478508320393458-0.0266764335907913i | 1.8369207521777i | 0.0490024944570148-0.0878981863820439i | 0.0000333333333333333-0.0000650581245904695i | 6.66666666666667E-06-0.000650581245904695i | 0.0000275346398833519-0.0000603722501956652i | 0.0000275826729327246-0.0000603168163648506i | 0.009+10.9013265079566i | -0.0000663709321060967-0.0000304176816211366i | 0.000911587861226122-1.10078880381051i | 0.231116957909174-0.414565863788257i | 0.952814618222844-0.0278086954137867i | 0.255043749085789-0.427652370208955i | -0.0000299356849961976+0.0000206258468689972i | -15.0855780124488-0.205190790746812i | 0.998296708744527-0.0010177237091897i | 0.000456918081542452-0.000305064893139256i | -65.2023 | -33.7294
| 1736000 | -2.53596523817465E-08+0.00141072726969838i | -5.95700615142996+0.0108155757343543i | 2870 | 0.777000777000777 | 0.777000777000777 | 9.12857819580446+0.215888330351073i | 6817.25605828985i | -62907.5331503825+1491.39747335995i | 0.00256775550482282-0.108308594742223i | 0.000195369680346023-0.00698600392030431i | 0.00276312518516884-0.115294598662527i | -17.7866288511571i | 0.486316545348888+0.873782706237611i | 0.513683454651112-0.873782706237611i | -0.513683454651112+18.6604115573947i | -0.0475472377531896-0.0262191015347169i | 1.83797949612708i | 0.0481901710276837-0.0873908480878419i | 0.0000333333333333334-0.0000650206487122493i | 6.66666666666667E-06-0.000650206487122493i | 0.0000275345609536363-0.0000603388848707104i | 0.0000275825270420028-0.0000602834819018678i | 0.009+10.9076096932638i | -0.000066296041183336-0.0000303999372388507i | 0.0009105379219127-1.10015470287782i | 0.227285689278757-0.412173036964111i | 0.953106693935982-0.0273436980262132i | 0.250668567634861-0.425260712074344i | -0.0000295462326404975+0.0000205727929574831i | -15.0855843472344-0.205072754616719i | 0.998307199928654-0.000999704338778901i | 0.000451008839589761-0.000304357817543655i | -65.2865 | -34.013
| 1737000 | -2.5330461417404E-08+0.00140991510661904i | -5.95700615120616+0.010809349150746i | 2870 | 0.777000777000777 | 0.777000777000777 | 9.12858451988559+0.215764203267255i | 6821.18304910684i | -62980.0292932023+1492.25657328701i | 0.00256480137989647-0.108246308931526i | 0.000195144969943112-0.00698198832185244i | 0.00275994634983958-0.115228297253378i | -17.7968746051036i | 0.495243425895658+0.868754251274278i | 0.504756574104342-0.868754251274278i | -0.504756574104342+18.6656288563779i | -0.047239720515749-0.0257645760727125i | 1.83903824007647i | 0.0473820406370775-0.0868756524789873i | 0.0000333333333333334-0.0000649832159841479i | 6.66666666666667E-06-0.000649832159841479i | 0.0000275344819790083-0.0000603055587655377i | 0.0000275823812221965-0.0000602501866223798i | 0.009+10.9138928785709i | -0.0000662212795580045-0.0000303822134728895i | 0.000909489795484064-1.09952133206595i | 0.223474196832496-0.4097431516457i | 0.953402771118464-0.0268814202968311i | 0.246318050693286-0.422824209043785i | -0.0000291578318758167+0.0000205162725525912i | -15.0855906710918-0.204954854116509i | 0.99831785762603-0.000981803749959156i | 0.000445114846116674-0.000303597729827389i | -65.3715 | -34.2966
| 1738000 | -2.53013208257299E-08+0.00140910387813475i | -5.95700615098275+0.0108031297323664i | 2870 | 0.777000777000777 | 0.777000777000777 | 9.12859083306314+0.215640218745074i | 6825.11003992383i | -63052.5671844486+1493.11567321406i | 0.00256185234908806-0.108184094678882i | 0.00019492064690294-0.00697797733352194i | 0.002756772995991-0.115162072012404i | -17.8071203590502i | 0.50411831848396+0.86363459921943i | 0.49588168151604-0.86363459921943i | -0.49588168151604+18.6707549582696i | -0.0469283004594618-0.0253128916334572i | 1.84009698402585i | 0.0465781755516978-0.0863526241409146i | 0.0000333333333333335-0.000064945826331683i | 6.66666666666667E-06-0.000649458263316831i | 0.0000275344029594695-0.0000602722718124315i | 0.0000275822354730408-0.0000602169304587338i | 0.009+10.9201760638781i | -0.0000661466469326015-0.0000303645102871284i | 0.000908443477768931-1.09888869011459i | 0.219682821410469-0.407276323788565i | 0.953702830340662-0.0264218972704873i | 0.24199265921666-0.420343115122491i | -0.0000287705158327463+0.0000204562990363635i | -15.0855969840459-0.204837089012708i | 0.998328680540148-0.000964023572440386i | 0.000439236612033236-0.000302784830065891i | -65.4575 | -34.5802
| 1739000 | -2.52722304908913E-08+0.00140829358263318i | -5.95700615075972+0.0107969174668544i | 2870 | 0.777000777000777 | 0.777000777000777 | 9.12859713536215+0.215516376539227i | 6829.03703074081i | -63125.1468241216+1493.9747731411i | 0.00255890840069389-0.108121951861113i | 0.000194696710335919-0.00697397094738457i | 0.00275360511102981-0.115095922808498i | -17.8173661129967i | 0.512940291475719+0.858424287506362i | 0.487059708524281-0.858424287506362i | -0.487059708524281+18.6757904005031i | -0.0466129979864898-0.0248640826092709i | 1.84115572797523i | 0.0457786481169084-0.0858217882409236i | 0.0000333333333333335-0.0000649084796805436i | 6.66666666666667E-06-0.000649084796805432i | 0.0000275343238950201-0.0000602390239438319i | 0.0000275820897942706-0.0000601837133434328i | 0.009+10.9264592491853i | -0.0000660721430104817-0.0000303468276455267i | 0.000907398964608007-1.09825677576632i | 0.215911904224701-0.404772672092578i | 0.954006851900849-0.0259651639607613i | 0.237692851550916-0.417817689082158i | -0.0000283843174780699+0.000020392886106756i | -15.0856032861219-0.204719459072373i | 0.998339667358524-0.000946365421821836i | 0.000433374645712188-0.000301919323273466i | -65.5444 | -34.8638
| 1740000 | -2.52431902973885E-08+0.00140748421850576i | -5.95700615053708+0.0107907123418775i | 2870 | 0.777000777000777 | 0.777000777000777 | 9.1286034268076+0.215392676404978i | 6832.9640215578i | -63197.7682122212+1494.83387306816i | 0.00255596952304395-0.108059880355326i | 0.000194473159355011-0.00696996915553027i | 0.00275044268239896-0.115029849510856i | -17.8276118669432i | 0.52170841878832+0.853123863085186i | 0.47829158121168-0.853123863085186i | -0.47829158121168+18.6807357300284i | -0.046293833771338-0.0244181833547164i | 1.84221447192461i | 0.0449835307541672-0.0852831705344311i | 0.0000333333333333333-0.0000648711759565889i | 6.66666666666667E-06-0.000648711759565889i | 0.0000275342447856615-0.0000602058150923342i | 0.0000275819441856221-0.0000601505352091347i | 0.009+10.9327424344925i | -0.0000659977674958541-0.0000303291655121296i | 0.000906356251854015-1.09762558776665i | 0.212161786846111-0.402232318031424i | 0.954314815822558-0.0255112553486164i | 0.233419083382217-0.415248194434092i | -0.0000279992696117595+0.0000203260477757456i | -15.0856095773447-0.2046019640631i | 0.998350816752846-0.000928830899433447i | 0.000427529452940914-0.000301001419372345i | -65.6323 | -35.1474
| 1741000 | -2.52142001300528E-08+0.00140667578414756i | -5.95700615031483+0.0107845143451313i | 2870 | 0.777000777000777 | 0.777000777000777 | 9.12860970742439+0.215269118098148i | 6836.89101237479i | -63270.4313487474+1495.69297299521i | 0.00255303570450159-0.107997880038904i | 0.000194249993075726-0.0069659719500671i | 0.00274728569757732-0.114963851988971i | -17.8378576208897i | 0.530421779991498+0.847733882365599i | 0.469578220008502-0.847733882365599i | -0.469578220008502+18.6855915032553i | -0.0459708287635122-0.0239752281851698i | 1.843273215874i | 0.0441928959581909-0.0847367973713121i | 0.0000333333333333334-0.0000648339150858501i | 6.66666666666667E-06-0.0006483391508585i | 0.0000275341656313948-0.0000601726451906897i | 0.0000275817986468325-0.0000601173959886534i | 0.009+10.9390256197997i | -0.0000659235200937761-0.0000303115238510654i | 0.000905315335371518-1.09699512486395i | 0.208432811191137-0.399655385882509i | 0.954626701851899-0.0250602063810178i | 0.229171807687507-0.412634899402029i | -0.000027615404864021+0.0000202557983674113i | -15.0856158577392-0.204484603753017i | 0.998362127379128-0.000911421592180287i | 0.000421701536874225-0.000300031333161315i | -65.7211 | -35.431
| 1742000 | -2.51852598740475E-08+0.00140586827795741i | -5.95700615009295+0.0107783234643401i | 2870 | 0.777000777000777 | 0.777000777000777 | 9.12861597723735+0.215145701375117i | 6840.81800319177i | -63343.1362337002+1496.55207292225i | 0.00255010693346355-0.107935950789517i | 0.000194027210616101-0.00696197932312111i | 0.00274413414407965-0.114897930112638i | -17.8481033748362i | 0.539079460404033+0.842254911158431i | 0.460920539595967-0.842254911158431i | -0.460920539595967+18.6903582859946i | -0.0456440041901778-0.0235352513753003i | 1.84433195982338i | 0.0434068162939435-0.0841826957022572i | 0.0000333333333333334-0.0000647966969945265i | 6.66666666666667E-06-0.000647966969945265i | 0.000027534086432221-0.0000601395141718024i | 0.0000275816531776394-0.000060084295614955i | 0.009+10.9453088051068i | -0.0000658494005101501-0.0000302939026265468i | 0.00090427621103698-1.09636538580946i | 0.204725319507536-0.397042002756948i | 0.954942489454869-0.0246120519694635i | 0.22495147468517-0.409978076894328i | -0.0000272327556923484+0.0000201821525159851i | -15.0856221273303-0.204367377910777i | 0.998373597877867-0.000894139072388016i | 0.000415891397987306-0.000299009284283856i | -65.8108 | -35.7146
| 1743000 | -2.51563694148638E-08+0.00140506169833776i | -5.95700614987145+0.0107721396872562i | 2870 | 0.777000777000777 | 0.777000777000777 | 9.12862223627122+0.215022425992825i | 6844.74499400876i | -63415.8828670796+1497.41117284931i | 0.00254718319835988-0.10787409248511i | 0.000193804811096704-0.00695799126683641i | 0.00274098800945658-0.114832083751946i | -17.8583491287828i | 0.547680551189855+0.836687524616195i | 0.452319448810145-0.836687524616195i | -0.452319448810145+18.695036653399i | -0.0453133815588269-0.0230982871574751i | 1.84539070377276i | 0.0426253643934783-0.0836208930851672i | 0.0000333333333333333-0.0000647595216089871i | 6.66666666666667E-06-0.000647595216089871i | 0.0000275340071881406-0.0000601064219687308i | 0.0000275815077777808-0.0000600512340211605i | 0.009+10.951591990414i | -0.0000657754084517222-0.0000302763018028692i | 0.000903238874738655-1.09573636935728i | 0.201039654359483-0.39439229862972i | 0.955262157814654-0.0241668269884365i | 0.22075853178595-0.407278004475621i | -0.0000268513543785975+0.0000201051251638765i | -15.0856283861427-0.204250286305569i | 0.998385226874196-0.000876984897649901i | 0.000410099534029048-0.000297935497195824i | -65.9016 | -35.9982
| 1744000 | -2.51275286383215E-08+0.00140425604369474i | -5.95700614965035+0.0107659630016597i | 2870 | 0.777000777000777 | 0.777000777000777 | 9.12862848455075+0.214899291708766i | 6848.67198482575i | -63488.6712488857+1498.27027277636i | 0.00254426448765363-0.10781230500391i | 0.000193582793640617-0.00695400777337505i | 0.00273784728129425-0.114766312777285i | -17.8685948827293i | 0.556224149453116+0.831032307172927i | 0.443775850546884-0.831032307172927i | -0.443775850546884+18.6996271899022i | -0.0449789826599735-0.022664369720113i | 1.84644944772214i | 0.041848612952673-0.0830514176916118i | 0.0000333333333333333-0.0000647223888557711i | 6.66666666666667E-06-0.00064722388855771i | 0.000027533927899155-0.0000600733685146879i | 0.000027581362446996-0.0000600182111405445i | 0.009+10.9578751757212i | -0.0000657015436260803-0.0000302587213444122i | 0.00090220332237662-1.0951080742644i | 0.197376158612181-0.39170640637013i | 0.955585685828908-0.0237245662738106i | 0.216593423544386-0.404534964338083i | -0.0000264712330261014+0.0000200247315596716i | -15.0856346342011-0.204133328707106i | 0.998397012978046-0.000859960610676427i | 0.000404326439976041-0.000296810201132727i | -65.9933 | -36.2819
| 1745000 | -2.50987374305676E-08+0.00140345131243813i | -5.95700614942961+0.010759793395359i | 2870 | 0.777000777000777 | 0.777000777000777 | 9.12863472210049+0.214776298280985i | 6852.59897564274i | -63561.5013791184+1499.12937270341i | 0.00254135078984095-0.107750588224421i | 0.00019336115737343-0.00695002883491692i | 0.00273471194721438-0.114700617059338i | -17.8788406366758i | 0.564709358333463+0.825289852482513i | 0.435290641666537-0.825289852482513i | -0.435290641666537+18.7041304891583i | -0.0446408295698223-0.02223353320592i | 1.84750819167152i | 0.0410766347277379-0.0824742983132589i | 0.0000333333333333334-0.0000646852986615845i | 6.66666666666667E-06-0.000646852986615845i | 0.0000275338485652652-0.000060040353743039i | 0.0000275812171850253-0.0000599852269065348i | 0.009+10.9641583610284i | -0.00006562780574165-0.0000302411612156393i | 0.000901169549862689-1.09448049929062i | 0.193735175415384-0.388984461772139i | 0.955913052107045-0.0232853046211327i | 0.212456591610109-0.401749243271892i | -0.0000260924235567677+0.0000199409872560961i | -15.0856408715301-0.204016504885626i | 0.998408954784304-0.000843067739144791i | 0.000398572607986375-0.000295633630076409i | -66.0861 | -36.5655
| 1746000 | -2.50699956780746E-08+0.00140264750298133i | -5.95700614920926+0.0107536308561902i | 2870 | 0.777000777000777 | 0.777000777000777 | 9.12864094894502+0.214653445468086i | 6856.52596645972i | -63634.3732577776+1499.98847263046i | 0.00253844209345089-0.107688942025426i | 0.000193139901423234-0.00694605444365984i | 0.00273158199487412-0.114634996469086i | -17.8890863906223i | 0.573135287099868+0.819460763356582i | 0.426864712900132-0.819460763356582i | -0.426864712900132+18.7085471539789i | -0.0442989446529793-0.0218058117100929i | 1.84856693562091i | 0.040309502531653-0.0818895643683982i | 0.0000333333333333334-0.0000646482509533019i | 6.66666666666667E-06-0.000646482509533019i | 0.0000275337691864719-0.0000600073775873017i | 0.0000275810719916088-0.0000599522812527103i | 0.009+10.9704415463356i | -0.0000655541945076899-0.0000302236213810952i | 0.000900137553120374-1.09385364319861i | 0.190117048186598-0.386226603585124i | 0.956244234967497-0.0228490767838782i | 0.20834847467987-0.398921132635457i | -0.0000257149577082364+0.0000198539081079596i | -15.0856470981543-0.203899814611896i | 0.998421050872974-0.000826307795551917i | 0.000392838527354413-0.000294406022721422i | -66.1799 | -36.8491
| 1747000 | -2.50413032676409E-08+0.00140184461374145i | -5.95700614898928+0.0107474753720178i | 2870 | 0.777000777000777 | 0.777000777000777 | 9.12864716510881+0.214530733029217i | 6860.45295727671i | -63707.2868848636+1500.84757255751i | 0.00253553838704523-0.107627366285983i | 0.000192919024920608-0.00694208459181935i | 0.00272845741196584-0.114569450877802i | -17.8993321445688i | 0.581501051244202+0.813545651701174i | 0.418498948755798-0.813545651701174i | -0.418498948755798+18.71287779627i | -0.0439533505651513-0.0213812392784256i | 1.84962567957029i | 0.0395472892304129-0.0812972459084592i | 0.0000333333333333333-0.0000646112456579648i | 6.66666666666667E-06-0.000646112456579648i | 0.0000275336897627762-0.0000599744399811459i | 0.0000275809268664882-0.0000599193741128028i | 0.009+10.9767247316427i | -0.0000654807096342911-0.0000302061018054085i | 0.000899107328084843-1.09322750475385i | 0.186522120593371-0.383432973544624i | 0.956579212434978-0.0224159174716056i | 0.204269508449661-0.39605092832498i | -0.0000253388670310424+0.0000197635102700681i | -15.0856533140981-0.203783257657199i | 0.998433299809343-0.000809682277068246i | 0.000387124684465682-0.000293127622440873i | -66.2748 | -37.1327
| 1748000 | -2.50126600863876E-08+0.00140104264313914i | -5.95700614876969+0.0107413269307334i | 2870 | 0.777000777000777 | 0.777000777000777 | 9.12865337061628+0.214408160724083i | 6864.3799480937i | -63780.2422603761+1501.70667248456i | 0.00253263965921849-0.107565860885427i | 0.000192698526998617-0.00693811927162879i | 0.00272533818621711-0.114503980157056i | -17.9095778985153i | 0.589805772574093+0.807545138452506i | 0.410194227425907-0.807545138452506i | -0.410194227425907+18.7171230369678i | -0.0436040702558531-0.020959849905343i | 1.85068442351967i | 0.0387900677391285-0.0806973736245647i | 0.0000333333333333333-0.000064574282702783i | 6.66666666666667E-06-0.00064574282702783i | 0.0000275336102941792-0.0000599415408583947i | 0.0000275807818094057-0.0000598865054206968i | 0.009+10.9830079169499i | -0.000065407350832375-0.0000301886024532899i | 0.000898078870702892-1.09260208272467i | 0.182950736534899-0.380603716403249i | 0.956917962237736-0.0219858613480408i | 0.200220125567195-0.393138930743551i | -0.0000249641828858043+0.0000196698101951124i | -15.085659519386-0.20366683379335i | 0.99844570014414-0.000793192665393531i | 0.000381431562752255-0.000291798677251891i | -66.3707 | -37.4163
| 1749000 | -2.49840660217587E-08+0.00140024158959869i | -5.95700614855047+0.0107351855202566i | 2870 | 0.777000777000777 | 0.777000777000777 | 9.12865956549177+0.214285728312929i | 6868.30693891069i | -63853.2393843152+1502.56577241162i | 0.00252974589859773-0.107504425703369i | 0.000192478406792798-0.00693415847533917i | 0.00272222430539053-0.114438584178708i | -17.9198236524619i | 0.598048579305191+0.801459853511729i | 0.401951420694809-0.801459853511729i | -0.401951420694809+18.7212835059736i | -0.0432511269711154-0.0205416775318535i | 1.85174316746905i | 0.0380379110179622-0.0800899788540993i | 0.0000333333333333334-0.0000645373620151314i | 6.66666666666667E-06-0.000645373620151314i | 0.0000275335307806818-0.0000599086801530206i | 0.0000275806368201041-0.0000598536751104263i | 0.009+10.9892911022571i | -0.0000653341178136879-0.0000301711232895323i | 0.000897052176932914-1.09197737588219i | 0.179403240122867-0.377738979961657i | 0.957260461804807-0.0215589430290787i | 0.196200755584669-0.390185444769687i | -0.0000245909364404305+0.0000195728246315245i | -15.0856657140422-0.203550542792672i | 0.998458250413705-0.000776840426614158i | 0.000375759642648422-0.000290419439780554i | -66.4678 | -37.6999
| 1750000 | -2.49555209615192E-08+0.00139944145154799i | -5.95700614833162+0.0107290511285346i | 2870 | 0.777000777000777 | 0.777000777000777 | 9.12866574975952+0.21416343555655i | 6872.23392972767i | -63926.278256681+1503.42487233866i | 0.00252685709384239-0.107443060619693i | 0.000192258663441153-0.00693020219521913i | 0.00271911575728354-0.114373262814912i | -17.9300694064084i | 0.606228606152358+0.795290435679048i | 0.393771393847642-0.795290435679048i | -0.393771393847642+18.7253598420874i | -0.0428945442562117-0.020126756043445i | 1.85280191141843i | 0.0372908920679473-0.0794750935873315i | 0.0000333333333333334-0.0000645004835225514i | 6.66666666666667E-06-0.000645004835225514i | 0.0000275334512222849-0.0000598758577991481i | 0.0000275804918983267-0.0000598208831161767i | 0.009+10.9955742875643i | -0.0000652610102907995-0.00003015366427901i | 0.000896027242744836-1.09135338300036i | 0.17587997566172-0.374838915099792i | 0.957606688263247-0.0211351970807291i | 0.192211824912047-0.38719077972553i | -0.0000242191586673702+0.0000194725706213167i | -15.0856718980911-0.203434384428015i | 0.998470949140156-0.000760627011063097i | 0.000370109401547131-0.00028899016722655i | -66.566 | -37.9836
| 1751000 | -2.4927024793756E-08+0.00139864222741855i | -5.95700614811315+0.0107229237435422i | 2870 | 0.777000777000777 | 0.777000777000777 | 9.12867192344376+0.214041282216288i | 6876.16092054466i | -63999.3588774734+1504.28397226571i | 0.00252397323364438-0.107381765514557i | 0.000192039296084141-0.00692625042355492i | 0.00271601252972852-0.114308015938112i | -17.9403151603549i | 0.614344994420993+0.789037532586296i | 0.385655005579007-0.789037532586296i | -0.385655005579007+18.7293526929412i | -0.042534345958351-0.0197151192678594i | 1.85386065536782i | 0.0365490839265686-0.0788527504739902i | 0.0000333333333333332-0.0000644636471527495i | 6.66666666666667E-06-0.000644636471527495i | 0.0000275333716189894-0.0000598430737310515i | 0.0000275803470438181-0.0000597881293722834i | 0.009+11.0018574728715i | -0.0000651880279771003-0.0000301362253866803i | 0.000895004064120101-1.09073010285593i | 0.172381287627826-0.371903675807895i | 0.957956618435397-0.0207146580169401i | 0.188253756770266-0.384155249344219i | -0.0000238488803408481+0.0000193690654978828i | -15.0856780715569-0.203318358472746i | 0.998483794831556-0.000744553853179958i | 0.000364481313756232-0.000287511121327218i | -66.6653 | -38.2672
| 1752000 | -2.48985774068737E-08+0.00139784391564541i | -5.95700614789505+0.0107168033532815i | 2870 | 0.777000777000777 | 0.777000777000777 | 9.12867808656859+0.213919268054023i | 6880.08791136165i | -64072.4812466923+1505.14307219277i | 0.00252109430672777-0.107320540268394i | 0.000191820303864671-0.00692230315265035i | 0.00271291461059244-0.114242843421044i | -17.9505609143014i | 0.622396892096844+0.782701800629198i | 0.377603107903156-0.782701800629198i | -0.377603107903156+18.7332627149306i | -0.0421705562294055-0.0193068009728314i | 1.8549193993172i | 0.0358125596632612-0.0782229828299211i | 0.0000333333333333333-0.0000644268528335985i | 6.66666666666667E-06-0.000644268528335985i | 0.0000275332919707968-0.0000598103278831564i | 0.0000275802022563239-0.0000597554138132332i | 0.009+11.0081406581786i | -0.0000651151705867998-0.0000301188065775816i | 0.000893982637051602-1.09010753422843i | 0.168907520648245-0.368933419217906i | 0.958310228836104-0.0202973602973863i | 0.1843269711452-0.381079171737092i | -0.0000234801320341622+0.0000192623268837833i | -15.0856842344636-0.203202464700741i | 0.998496785982086-0.000728622371374545i | 0.000358875850455739-0.000285982568321326i | -66.7659 | -38.5508
| 1753000 | -2.4870178689596E-08+0.00139704651466723i | -5.95700614767733+0.0107106899457821i | 2870 | 0.777000777000777 | 0.777000777000777 | 9.12868423915812+0.213797392832183i | 6884.01490217863i | -64145.6453643379+1506.00217211982i | 0.00251822030184871-0.107259384761904i | 0.00019160168592809-0.00691836037482669i | 0.0027098219877768-0.114177745136731i | -17.9608066682479i | 0.630383453935535+0.776283904898398i | 0.369616546064465-0.776283904898398i | -0.369616546064465+18.7370905731463i | -0.0418031995286173-0.0189018348637241i | 1.85597814326658i | 0.0350813923747062-0.0775858246437255i | 0.0000333333333333333-0.0000643901004931345i | 6.66666666666667E-06-0.000643901004931345i | 0.0000275332122777074-0.0000597776201900365i | 0.0000275800575355889-0.0000597227363736604i | 0.009+11.0144238434858i | -0.0000650424378349198-0.0000301014078168319i | 0.000892962957543663-1.08948567590019i | 0.165459019478539-0.365928305634767i | 0.958667495669977-0.019883338325153i | 0.180431884741736-0.377962869360221i | -0.0000231129441169838+0.0000191523726884996i | -15.0856903868355-0.203086702886401i | 0.998509921072214-0.000712833967891329i | 0.000353293479655206-0.000284404778912359i | -66.8676 | -38.8344
| 1754000 | -2.48418285309627E-08+0.00139625002292618i | -5.95700614745997+0.0107045835091007i | 2870 | 0.777000777000777 | 0.777000777000777 | 9.12869038123628+0.213675656313727i | 6887.94189299562i | -64218.8512304102+1506.86127204686i | 0.0025153512077954-0.107198298876064i | 0.00019138344142218-0.00691442208242268i | 0.00270673464921758-0.114112720958487i | -17.9710524221945i | 0.638303841551356+0.76978451910959i | 0.361696158448644-0.76978451910959i | -0.361696158448644+18.7408369413041i | -0.0414323006253028-0.0185002545810879i | 1.85703688721596i | 0.0343556551799663-0.0769413105834082i | 0.0000333333333333334-0.0000643533900595581i | 6.66666666666667E-06-0.000643533900595581i | 0.0000275331325397227-0.0000597449505864158i | 0.0000275799128813605-0.0000596900969883498i | 0.009+11.020707028793i | -0.0000649698294372961-0.0000300840290696324i | 0.00089194502161199-1.08886452665628i | 0.162036128979833-0.362888498567784i | 0.959028394828625-0.0194726264443451i | 0.17656891093824-0.374806668980465i | -0.0000227473467526869+0.0000190392211061625i | -15.0856965286962-0.202971072804626i | 0.998523198568866-0.000697190028675873i | 0.000347734666151579-0.000282778028231383i | -66.9706 | -39.118
| 1755000 | -2.48135268203313E-08+0.00139545443886804i | -5.957006147243+0.0106984840313216i | 2870 | 0.777000777000777 | 0.777000777000777 | 9.12869651282706+0.213554058262162i | 6891.86888381261i | -64292.098844909+1507.72037197392i | 0.002512487013388-0.107137282492118i | 0.000191165569497142-0.00691048826779443i | 0.00270365258288514-0.114047770759912i | -17.981298176141i | 0.646157223504985+0.763204325533031i | 0.353842776495015-0.763204325533031i | -0.353842776495015+18.744502501674i | -0.0410578846015693-0.0181020936981539i | 1.85809563116534i | 0.0336354212154854-0.0762894760030666i | 0.0000333333333333334-0.0000643167214612337i | 6.66666666666667E-06-0.000643167214612337i | 0.0000275330527568434-0.0000597123190071663i | 0.0000275797682933855-0.0000596574955922337i | 0.009+11.0269902141002i | -0.0000648973451105731-0.0000300666703012638i | 0.000890928825283655-1.0882440852846i | 0.158639194095228-0.359814164762171i | 0.959392901887897-0.0190652589376277i | 0.17273845974152-0.371610901641182i | -0.0000223833698957151+0.0000189228906132626i | -15.0857026600701-0.20285557423084i | 0.998536616925604-0.000681691923243773i | 0.000342199871487738-0.000281102595799629i | -67.0748 | -39.4016
| 1756000 | -2.4785273447373E-08+0.00139465976094209i | -5.95700614702639+0.010692391500556i | 2870 | 0.777000777000777 | 0.777000777000777 | 9.12870263395428+0.213432598441528i | 6895.7958746296i | -64365.3882078344+1508.57947190097i | 0.00250962770747835-0.107076335491582i | 0.000190948069305597-0.00690655892331541i | 0.00270057577678395-0.113982894414897i | -17.9915439300875i | 0.65394277539122+0.756544014921557i | 0.34605722460878-0.756544014921557i | -0.34605722460878+18.7480879450091i | -0.0406799768549895-0.0177073857182097i | 1.85915437511473i | 0.0329207636298536-0.0756303569495197i | 0.0000333333333333333-0.0000642800946266882i | 6.66666666666667E-06-0.000642800946266882i | 0.0000275329729290705-0.0000596797253873085i | 0.000027579623771412-0.0000596249321203929i | 0.009+11.0332733994074i | -0.0000648249845722016-0.0000300493314770878i | 0.000889914364597025-1.08762435057576i | 0.155268559825113-0.356705474230318i | 0.95976099210515-0.0186612700236516i | 0.1689409377418-0.368375902627156i | -0.0000220210432889403+0.0000188033999663229i | -15.0857087809807-0.202740206940972i | 0.998550174582799-0.000666341004549944i | 0.000336689553910902-0.000279378765490454i | -67.1803 | -39.6853
| 1757000 | -2.47570683020732E-08+0.00139386598760113i | -5.95700614681015+0.010686305904942i | 2870 | 0.777000777000777 | 0.777000777000777 | 9.12870874464174+0.213311276616397i | 6899.72286544658i | -64438.7193191865+1509.43857182802i | 0.00250677327895004-0.107015457756238i | 0.000190730940002571-0.00690263404137641i | 0.00269750421895261-0.113918091797614i | -18.001789684034i | 0.661659679925213+0.749804286438311i | 0.338340320074787-0.749804286438311i | -0.338340320074787+18.7515939704723i | -0.0402986031013044-0.0173161640719307i | 1.86021311906411i | 0.0322117555784721-0.0749639901690041i | 0.0000333333333333333-0.0000642435094846128i | 6.66666666666667E-06-0.000642435094846128i | 0.000027532893056405-0.0000596471696620116i | 0.0000275794793151886-0.0000595924065080573i | 0.009+11.0395565847145i | -0.000064752747540439-0.0000300320125625465i | 0.000888901635601769-1.08700532132316i | 0.151924571202-0.353562600283368i | 0.960132640416496-0.0182606938544308i | 0.165176748068426-0.365102011429334i | -0.0000216603964610822+0.0000186807681995585i | -15.0857148914519-0.202624970711455i | 0.998563869967808-0.000651138608861366i | 0.000331204168332093-0.000277606825491127i | -67.2871 | -39.9689
| 1758000 | -2.47289112747299E-08+0.00139307311730152i | -5.95700614659428+0.010680227232645i | 2870 | 0.777000777000777 | 0.777000777000777 | 9.12871484491316+0.213190092551881i | 6903.64985626357i | -64512.0921789652+1510.29767175506i | 0.0025039237167182-0.10695464916814i | 0.000190514180745487-0.00689871361438541i | 0.00269443789746369-0.113853362782525i | -18.0120354379805i | 0.669307127028336+0.7429858475833i | 0.330692872971664-0.7429858475833i | -0.330692872971664+18.7550212855638i | -0.0399137893770974-0.0169284621146097i | 1.86127186301349i | 0.0315084702180129-0.0742904131138381i | 0.0000333333333333333-0.0000642069659638594i | 6.66666666666667E-06-0.000642069659638594i | 0.0000275328131388481-0.0000596146517665917i | 0.0000275793349244652-0.0000595599186906026i | 0.009+11.0458397700217i | -0.0000646806337343393-0.0000300147135231619i | 0.000887890634358722-1.08638699632291i | 0.148607573264396-0.350385719562654i | 0.960507821434071-0.0178635645126216i | 0.161446290345754-0.36178957170896i | -0.0000213014587241333+0.0000185550146225057i | -15.0857209915074-0.202509865319236i | 0.998577701495152-0.000636086055630876i | 0.000325744166285703-0.000275787068264105i | -67.3953 | -40.2525
| 1759000 | -2.47008022559528E-08+0.00139228114850309i | -5.95700614637877+0.010674155471857i | 2870 | 0.777000777000777 | 0.777000777000777 | 9.12872093479217+0.213069046013622i | 6907.57684708056i | -64585.5067871705+1511.15677168212i | 0.00250107900972951-0.106893909609607i | 0.000190297790694163-0.00689479763476765i | 0.00269137680042367-0.113788707244375i | -18.0222811919271i | 0.676884313913302+0.736089414119044i | 0.323115686086698-0.736089414119044i | -0.323115686086698+18.7583706060461i | -0.0395255620424589-0.0165443131233028i | 1.86233060696287i | 0.0308109807007043-0.0736096639490811i | 0.0000333333333333334-0.0000641704639934423i | 6.66666666666667E-06-0.000641704639934423i | 0.0000275327331764006-0.0000595821716365116i | 0.0000275791905989913-0.0000595274686035518i | 0.009+11.0521229553289i | -0.0000646086428737574-0.0000299974343245351i | 0.000886881356939967-1.08576937437388i | 0.145317911029847-0.347175012071102i | 0.960886509443311-0.0174699160087144i | 0.157749960649413-0.358438931261214i | -0.000020944259170812+0.0000184261588176283i | -15.0857270811709-0.202394890541765i | 0.998591667566696-0.000621184647372947i | 0.000320309995889578-0.000273919790507945i | -67.5048 | -40.5361
| 1760000 | -2.46727411366633E-08+0.00139149007966921i | -5.95700614616364+0.0106680906107973i | 2870 | 0.777000777000777 | 0.777000777000777 | 9.12872701430241+0.212948136767792i | 6911.50383789754i | -64658.9631438024+1512.01587160917i | 0.00249823914696188-0.106833238963226i | 0.000190081769010794-0.00689088609496546i | 0.00268832091597267-0.113724125058191i | -18.0325269458736i | 0.684390445168139+0.729115709995715i | 0.315609554831861-0.729115709995715i | -0.315609554831861+18.7616426558693i | -0.0391339477836553-0.0161637502939103i | 1.86338935091225i | 0.0301193601684772-0.0729217815592193i | 0.0000333333333333332-0.0000641340035025366i | 6.66666666666667E-06-0.000641340035025367i | 0.0000275326531690633-0.000059549729207381i | 0.000027579046338518-0.0000594950561825742i | 0.009+11.0584061406361i | -0.0000645367746793436-0.000029980174932348i | 0.000885873799428737-1.08515245427767i | 0.142055929467336-0.343930661204768i | 0.961268678400228-0.017079782278162i | 0.154088151463128-0.355050441978546i | -0.0000205888266720568+0.0000182942206379041i | -15.085733160466-0.202280046156995i | 0.998605766571826-0.000606435669542037i | 0.000314902101805767-0.000272005293117926i | -67.6158 | -40.8197
| 1761000 | -2.46447278080913E-08+0.00139069990926672i | -5.95700614594887+0.0106620326377115i | 2870 | 0.777000777000777 | 0.777000777000777 | 9.12873308346736+0.212827364581093i | 6915.43082871453i | -64732.461248861+1512.87497153622i | 0.00249540411742457-0.106772637111848i | 0.000189866114859956-0.00688697898743832i | 0.00268527023228453-0.113659616099286i | -18.0427726998201i | 0.69182473284013+0.722065467274735i | 0.30817526715987-0.722065467274735i | -0.30817526715987+18.7648381670948i | -0.0387389736157477-0.0157868067381367i | 1.86444809486163i | 0.0294336817468677-0.0722268055547757i | 0.0000333333333333333-0.0000640975844204797i | 6.66666666666667E-06-0.000640975844204797i | 0.0000275325731168376-0.0000595173244149568i | 0.0000275789021427971-0.0000594626813634868i | 0.009+11.0646893259433i | -0.000064465028872542-0.0000299629353123617i | 0.000884867957919372-1.08453623483859i | 0.138821973468517-0.34065285378401i | 0.961654301928725-0.0166931971783859i | 0.150461251635566-0.351624459813224i | -0.0000202351898745133+0.000018159220204378i | -15.0857392294162-0.202165331943381i | 0.998619996887635-0.000591840390411445i | 0.000309520925201248-0.000270043881146119i | -67.7282 | -41.1033
| 1762000 | -2.46167621617755E-08+0.00138991063576593i | -5.95700614573447+0.0106559815408721i | 2870 | 0.777000777000777 | 0.777000777000777 | 9.1287391423105+0.212706729220755i | 6919.35781953152i | -64806.0011023461+1513.73407146327i | 0.00249257391015797-0.106712103938592i | 0.000189650827408587-0.00688307630466276i | 0.00268222473756656-0.113595180243255i | -18.0530184537666i | 0.699186396518226+0.714939426052206i | 0.300813603481774-0.714939426052206i | -0.300813603481774+18.7679578798188i | -0.0383406668852315-0.0154135154804027i | 1.86550683881102i | 0.0287540185388108-0.0715247762789746i | 0.0000333333333333333-0.0000640612066767678i | 6.66666666666667E-06-0.000640612066767678i | 0.0000275324930197242-0.0000594849571951405i | 0.0000275787580115805-0.0000594303440822502i | 0.009+11.0709725112504i | -0.0000643934051755855-0.0000299457154304155i | 0.000883863828517303-1.08392071486368i | 0.13561638781845-0.337341780084922i | 0.962043353317899-0.0163101944857345i | 0.146869646337945-0.348161344739751i | -0.0000198833771980815+0.0000180211779037015i | -15.085745288045-0.202050747679883i | 0.998634356879105-0.000577400060955607i | 0.000304166903709623-0.000268035863761268i | -67.842 | -41.3869
| 1763000 | -2.45888440895619E-08+0.00138912225764063i | -5.95700614552043+0.0106499373085782i | 2870 | 0.777000777000777 | 0.777000777000777 | 9.12874519085518+0.212586230454535i | 6923.28481034851i | -64879.5827042579+1514.59317139032i | 0.00248974851423348-0.10665163932684i | 0.000189435905825983-0.00687917803913226i | 0.00267918442005946-0.113530817365972i | -18.0632642077131i | 0.706474663415055+0.707738334381136i | 0.293525336584945-0.707738334381136i | -0.293525336584945+18.7710025420942i | -0.0379390552726394-0.0150439094546531i | 1.8665655827604i | 0.0280804436182193-0.0708157348143532i | 0.0000333333333333334-0.0000640248702010579i | 6.66666666666667E-06-0.000640248702010579i | 0.0000275324128777242-0.0000594526274839793i | 0.0000275786139446215-0.0000593980442749713i | 0.009+11.0772556965576i | -0.0000643219033114944-0.0000299285152524286i | 0.000882861407338976-1.08330589316268i | 0.132439517165312-0.333997633870518i | 0.962435805519369-0.0159308078923352i | 0.143313717021831-0.344661460716645i | -0.0000195334168334716+0.0000178801143856444i | -15.0857513363756-0.201936293145957i | 0.998648844899286-0.000563115914733484i | 0.000298840471393012-0.000265981554208214i | -67.9574 | -41.6705
| 1764000 | -2.45609734836041E-08+0.00138833477336808i | -5.95700614530675+0.0106438999291553i | 2870 | 0.777000777000777 | 0.777000777000777 | 9.12875122912475+0.212465868050714i | 6927.21180116549i | -64953.2060545963+1515.45227131737i | 0.00248692791875347-0.106591243160236i | 0.000189221349283793-0.00687528418335734i | 0.00267614926803726-0.113466527343593i | -18.0735099616597i | 0.713688768448109+0.700462948192851i | 0.286311231551891-0.700462948192851i | -0.286311231551891+18.7739729098525i | -0.0375341667951254-0.0146780215010798i | 1.86762432670978i | 0.0274130300233858-0.0700997229893587i | 0.0000333333333333332-0.0000639885749231658i | 6.66666666666667E-06-0.000639885749231658i | 0.0000275323326908385-0.0000594203352176654i | 0.0000275784699416736-0.0000593657818779014i | 0.009+11.0835388818648i | -0.0000642505230040744-0.0000299113347443983i | 0.000881860690511873-1.08269176854801i | 0.129291705989282-0.330620612421847i | 0.962831631144627-0.0155550710028634i | 0.139793841377371-0.34112517564779i | -0.0000191853367397874+0.0000177360505605834i | -15.0857573744315-0.201821968121559i | 0.99866345928949-0.000548989167774079i | 0.000293542058704426-0.000263881269766982i | -68.0743 | -41.9541
| 1765000 | -2.453315023636E-08+0.00138754818142899i | -5.95700614509344+0.0106378693909556i | 2870 | 0.777000777000777 | 0.777000777000777 | 9.12875725714246+0.212345641778098i | 6931.13879198248i | -65026.8711533613+1516.31137124443i | 0.00248411211285114-0.106530915322692i | 0.000189007156956007-0.00687139472986534i | 0.00267311926980715-0.113402310052557i | -18.0837557156062i | 0.720827954319778+0.693114031217926i | 0.279172045680222-0.693114031217926i | -0.279172045680222+18.7768697468241i | -0.037126029809048-0.0143158843627762i | 1.86868307065916i | 0.0267518507502341-0.0693767833849553i | 0.0000333333333333333-0.0000639523207730678i | 6.66666666666667E-06-0.000639523207730678i | 0.0000275322524590682-0.0000593880803325366i | 0.0000275783260024912-0.0000593335568274376i | 0.009+11.089822067172i | -0.0000641792639779144-0.0000298941738724006i | 0.000880861674174427-1.08207833983481i | 0.126173298570708-0.327210916569152i | 0.963230802462388-0.0151830173312415i | 0.136310393292083-0.337552861343495i | -0.0000188391646421547+0.0000175890075969757i | -15.0857634022359-0.201707772387142i | 0.998678198379468-0.000535021018464539i | 0.000288272092450896-0.000261735331711611i | -68.1928 | -42.2377
| 1766000 | -2.4505374240592E-08+0.0013867624803075i | -5.95700614488049+0.0106318456823575i | 2870 | 0.777000777000777 | 0.777000777000777 | 9.12876327493152+0.212225551406014i | 6935.06578279947i | -65100.5780005529+1517.17047117147i | 0.00248130108569035-0.106470655698377i | 0.000188793328018949-0.00686750967120053i | 0.0026700944137093-0.113338165369578i | -18.0940014695527i | 0.727891471597269+0.685692354905581i | 0.272108528402731-0.685692354905581i | -0.272108528402731+18.7796938244583i | -0.0367146730124903-0.0139575306822701i | 1.86974181460854i | 0.0260969787453221-0.0686469593411328i | 0.0000333333333333333-0.0000639161076808974i | 6.66666666666667E-06-0.000639161076808974i | 0.0000275321721824143-0.0000593558627650735i | 0.0000275781821268297-0.0000593013690601194i | 0.009+11.0961052524791i | -0.0000641081259583828-0.0000298770326025905i | 0.000879864354476049-1.08146560584091i | 0.123084638957105-0.323768750722571i | 0.963633291395996-0.0148146802972131i | 0.132863742809707-0.333944893480764i | -0.0000184949280293403+0.0000174390069187957i | -15.085769419812-0.201593705723657i | 0.998693060487603-0.000521212647438848i | 0.000283030995756519-0.000259544065268433i | -68.313 | -42.5213
| 1767000 | -2.44776453893659E-08+0.00138597766849117i | -5.9570061446679+0.0106258287917656i | 2870 | 0.777000777000777 | 0.777000777000777 | 9.12876928251501+0.212105596704307i | 6938.99277361646i | -65174.3265961712+1518.02957109852i | 0.00247849482646569-0.106410464171723i | 0.000188579861651272-0.006863628999924i | 0.00266707468811696-0.113274093171647i | -18.1042472234992i | 0.734878578790992+0.678198698342994i | 0.265121421209008-0.678198698342994i | -0.265121421209008+18.7824459218422i | -0.0363001254477963-0.0136029929980048i | 1.87080055855793i | 0.025448486898727-0.0679102949634603i | 0.0000333333333333334-0.0000638799355769468i | 6.66666666666667E-06-0.000638799355769468i | 0.0000275320918608777-0.0000593236824519011i | 0.0000275780383144443-0.0000592692185126307i | 0.009+11.1023884377863i | -0.0000640371086716216-0.0000298599109011986i | 0.000878868727576929-1.08085356538676i | 0.120026070929606-0.320294322903043i | 0.964039069520822-0.0144500932228692i | 0.129454256089847-0.33030165156348i | -0.0000181526541514336+0.0000172860702029628i | -15.0857754271829-0.201479767912541i | 0.998708043921098-0.000507565217469969i | 0.000277819188026514-0.000257307799574208i | -68.4348 | -42.8049
| 1768000 | -2.44499635760507E-08+0.00138519374447102i | -5.95700614445568+0.0106198187076112i | 2870 | 0.777000777000777 | 0.777000777000777 | 9.12877527991603+0.211985777443349i | 6942.91976443344i | -65248.116940216+1518.88867102558i | 0.00247569332440222-0.106350340627426i | 0.000188366757033944-0.00685975270861352i | 0.00266406008143616-0.11321009333604i | -18.1144929774457i | 0.741788542432475+0.67063384817343i | 0.258211457567525-0.67063384817343i | -0.258211457567525+18.7851268256191i | -0.0358824165040596-0.0132523037407155i | 1.87185930250731i | 0.0248064480367107-0.0671668351295658i | 0.0000333333333333334-0.0000638438043916658i | 6.66666666666667E-06-0.000638438043916658i | 0.0000275320114944593-0.0000592915393297877i | 0.0000275778945650919-0.0000592371051217984i | 0.009+11.1086716230935i | -0.000063966211844551-0.000029842808734536i | 0.000877874789648232-1.08024221729555i | 0.116997937968357-0.316787844772872i | 0.964448108061692-0.0140892893290655i | 0.126082295367813-0.326623518881964i | -0.0000178123700175403+0.0000171302193767434i | -15.0857814243717-0.201365958735738i | 0.998723146976162-0.000494079873363233i | 0.00027263708491154-0.000255026867633861i | -68.5583 | -43.0885
| 1769000 | -2.44223286943157E-08+0.00138441070674145i | -5.95700614424381+0.0106138154183511i | 2870 | 0.777000777000777 | 0.777000777000777 | 9.12878126715755+0.21186609339402i | 6946.84675525043i | -65321.9490326875+1519.74777095263i | 0.00247289656875537-0.106290284950437i | 0.000188154013350246-0.00685588078986366i | 0.00266105058210562-0.113146165740301i | -18.1247387313922i | 0.748620637151357+0.662998598513674i | 0.251379362848643-0.662998598513674i | -0.251379362848643+18.7877373299059i | -0.0354615759195897-0.0129054952297219i | 1.87291804645669i | 0.0241709349142069-0.0664166254955935i | 0.0000333333333333333-0.0000638077140556612i | 6.66666666666667E-06-0.000638077140556611i | 0.0000275319310831602-0.0000592594333356444i | 0.0000275777508785293-0.0000592050288245925i | 0.009+11.1149548084007i | -0.0000638954352048612-0.0000298257260689898i | 0.000876882536871888-1.07963156039309i | 0.114000583217095-0.31324953166618i | 0.964860377890357-0.013732301731757i | 0.122748218914975-0.322910882472167i | -0.0000174741023935045+0.0000169714766151304i | -15.0857874114014-0.201252277975669i | 0.998738367938207-0.000480757741851959i | 0.000267485098272504-0.000252701606277877i | -68.6836 | -43.3721
| 1770000 | -2.43947406381306E-08+0.00138362855380028i | -5.95700614403231+0.0106078189124688i | 2870 | 0.777000777000777 | 0.777000777000777 | 9.12878724426252+0.211746544327721i | 6950.77374606742i | -65395.8228735856+1520.60687087967i | 0.00247010454881093-0.10623029702597i | 0.000187941629785762-0.00685201323628567i | 0.00265804617859669-0.113082310262256i | -18.1349844853388i | 0.755374145751597+0.655293750870588i | 0.244625854248403-0.655293750870588i | -0.244625854248403+18.7902782362094i | -0.0350376337843438-0.01256259966913i | 1.87397679040607i | 0.0235420202071126-0.0656597125026079i | 0.0000333333333333333-0.0000637716644996976i | 6.66666666666667E-06-0.000637716644996976i | 0.0000275318506269815-0.0000592273644065254i | 0.0000275776072545149-0.0000591729895581255i | 0.009+11.1212379937079i | -0.0000638247784810121-0.0000298086628710256i | 0.000875891965440626-1.07902159350786i | 0.111034349446782-0.309679602619115i | 0.965275849522973-0.0133791634382398i | 0.119452380999473-0.319164133074381i | -0.0000171378777996582+0.0000168098643382021i | -15.0857933882948-0.201138725415252i | 0.998753705082031-0.000467599931494917i | 0.000262363636145838-0.000250332356119382i | -68.8107 | -43.6557
| 1771000 | -2.43671993017648E-08+0.00138284728414871i | -5.95700614382115+0.0106018291784734i | 2870 | 0.777000777000777 | 0.777000777000777 | 9.12879321125376+0.211627130016368i | 6954.70073688441i | -65469.7384629103+1521.46597080673i | 0.00246731725388494-0.106170376739496i | 0.00018772960552837-0.00684815004050735i | 0.00265504685941331-0.113018526780003i | -18.1452302392853i | 0.762048359286496+0.647520114057285i | 0.237951640713504-0.647520114057285i | -0.237951640713504+18.7927503533426i | -0.0346106205423469-0.0122236491439626i | 1.87503553435546i | 0.0229197765044236-0.0648961433829935i | 0.0000333333333333334-0.000063735655654695i | 6.66666666666667E-06-0.00063735655654695i | 0.000027531770125924-0.0000591953324796265i | 0.0000275774636928067-0.0000591409872596516i | 0.009+11.127521179015i | -0.0000637542414022292-0.0000297916191071846i | 0.000874903071557911-1.07841231547097i | 0.108099579018518-0.306078280400029i | 0.965694493117609-0.0130299073433222i | 0.116195131847557-0.315383665091708i | -0.0000168037225086131+0.0000166454052084651i | -15.0857993550749-0.201025300837895i | 0.998769156672019-0.000454607532576541i | 0.000257273102709507-0.000247919461510989i | -68.9397 | -43.9393
| 1772000 | -2.43397045797852E-08+0.00138206689629131i | -5.95700614361036+0.0105958462049i | 2870 | 0.777000777000777 | 0.777000777000777 | 9.12879916815412+0.211507850232389i | 6958.62772770139i | -65543.6958006616+1522.32507073378i | 0.00246453467332344-0.106110523976744i | 0.000187517939768239-0.00684429119517315i | 0.00265205261309168-0.112954815171917i | -18.1554759932318i | 0.768642577133522+0.639678504107757i | 0.231357422866478-0.639678504107757i | -0.231357422866478+18.7951544973396i | -0.0341805669940379-0.0118886756161675i | 1.87609427830484i | 0.0223042763001141-0.0641259661667298i | 0.0000333333333333334-0.0000636996874517297i | 6.66666666666667E-06-0.000636996874517297i | 0.0000275316895799888-0.0000591633374922857i | 0.0000275773201931642-0.0000591090218665669i | 0.009+11.1338043643222i | -0.0000636838236985016-0.0000297745947440857i | 0.000873915851437895-1.07780372511616i | 0.105196613845239-0.30244579153908i | 0.966116278471816-0.0126845662253703i | 0.112976817605008-0.311569876547752i | -0.0000164716625430492+0.0000164781221281653i | -15.0858053117645-0.200912004027489i | 0.99878472096233-0.00044178161700782i | 0.000252213898249012-0.00024546327050115i | -69.0705 | -44.2229
| 1773000 | -2.43122563670574E-08+0.00138128738873608i | -5.95700614339992+0.0105898699803099i | 2870 | 0.777000777000777 | 0.777000777000777 | 9.12880511498631+0.211388704748724i | 6962.55471851838i | -65617.6948868395+1523.18417066083i | 0.00246175679650257-0.1060507386237i | 0.000187306631697811-0.006840436692944i | 0.00264906342820038-0.112891175316644i | -18.1657217471783i | 0.775156107067587+0.631769744191524i | 0.224843892932413-0.631769744191524i | -0.224843892932413+18.7974914913698i | -0.0337475042986209-0.0115577109205717i | 1.87715302225422i | 0.0216955919848918-0.0633492296876935i | 0.0000333333333333333-0.000063663759822033i | 6.66666666666667E-06-0.00063663759822033i | 0.0000275316089891769-0.0000591313793819816i | 0.0000275771767553472-0.0000590770933164082i | 0.009+11.1400875496294i | -0.0000636135251005799-0.0000297575897484245i | 0.000872930301305441-1.07719582127984i | 0.102325795352834-0.298782366357951i | 0.966541175020194-0.0123431727423018i | 0.109797780299364-0.307723169044278i | -0.0000161417236735662+0.000016308038236592i | -15.0858112583862-0.200798834768414i | 0.998800396197094-0.000429123238230677i | 0.000247186419124414-0.000242964134790409i | -69.2034 | -44.5065
| 1774000 | -2.42848545587416E-08+0.00138050875999432i | -5.95700614318985+0.0105839004932898i | 2870 | 0.777000777000777 | 0.777000777000777 | 9.12881105177303+0.211269693338825i | 6966.48170933537i | -65691.7357214441+1524.04327058788i | 0.00245898361282833-0.105991020566608i | 0.000187095680511806-0.00683658652649736i | 0.00264607929334014-0.112827607093105i | -18.1759675011248i | 0.781588265333781+0.623794664527143i | 0.218411734666219-0.623794664527143i | -0.218411734666219+18.7997621656519i | -0.0333114639763585-0.0112307867607297i | 1.8782117662036i | 0.0210937958377261-0.0625659835898639i | 0.0000333333333333333-0.0000636278726969925i | 6.66666666666667E-06-0.000636278726969925i | 0.0000275315283534893-0.0000590994580863349i | 0.0000275770333791166-0.0000590452015468538i | 0.009+11.1463707349366i | -0.0000635433453399744-0.0000297406040869733i | 0.000871946417396044-1.07658860280102i | 0.0994874644401817-0.295088238999121i | 0.966969151832013-0.0120057594274699i | 0.106658357802398-0.30384394771826i | -0.0000158139314165442+0.0000161351769073547i | -15.0858171949629-0.200685792845535i | 0.998816180610611-0.000416633431123607i | 0.000242191057737575-0.000240422409687265i | -69.3383 | -44.79
| 1775000 | -2.42574990502943E-08+0.00137973100858072i | -5.95700614298012+0.0105779377324522i | 2870 | 0.777000777000777 | 0.777000777000777 | 9.12881697853683+0.21115081577665i | 6970.40870015235i | -65765.8183044753+1524.90237051493i | 0.00245621511173652-0.105931369691965i | 0.000186885085407207-0.00683274068852712i | 0.00264310019714373-0.112764110380492i | -18.1862132550714i | 0.787938376719211+0.615754102294978i | 0.212061623280789-0.615754102294978i | -0.212061623280789+18.8019673573664i | -0.0328724779108258-0.0109079347046843i | 1.87927051015297i | 0.0204989600171874-0.0617762783334698i | 0.0000333333333333334-0.0000635920260081492i | 6.66666666666667E-06-0.000635920260081492i | 0.0000275314476729271-0.000059067573543106i | 0.0000275768900642334-0.0000590133464957225i | 0.009+11.1526539202438i | -0.0000634732841489514-0.0000297236377265803i | 0.000870964195955806-1.07598206852133i | 0.0966819614383109-0.291363647454852i | 0.967400177608876-0.0116723586854606i | 0.103558883793088-0.299932621198529i | -0.0000154883110320357+0.0000159595617456393i | -15.085823121517-0.200572878044198i | 0.998832072427539-0.00040431321190959i | 0.000237228202499921-0.000237838454063688i | -69.4752 | -45.0736
| 1776000 | -2.42301897374652E-08+0.0013789541330133i | -5.95700614277075+0.0105719816864353i | 2870 | 0.777000777000777 | 0.777000777000777 | 9.12882289530031+0.211032071836666i | 6974.33569096934i | -65839.9426359331+1525.76147044198i | 0.00245345128269269-0.105871785886525i | 0.000186674845583252-0.00682889917174352i | 0.00264012612827594-0.112700685058269i | -18.1964590090179i | 0.794205774623629+0.607648901549638i | 0.205794225376371-0.607648901549638i | -0.205794225376371+18.8041079105675i | -0.0324305783511454-0.010589186180653i | 1.88032925410236i | 0.0199111565526183-0.0609801652011174i | 0.0000333333333333334-0.0000635562196871988i | 6.66666666666667E-06-0.000635562196871988i | 0.0000275313669474909-0.0000590357256901957i | 0.0000275767468104592-0.0000589815281009723i | 0.009+11.1589371055509i | -0.0000634033412605294-0.0000297066906341693i | 0.000869983633241376-1.075376217285i | 0.0939096260687543-0.287608833596095i | 0.967834220682391-0.0113430027878145i | 0.100499687721167-0.295989601562258i | -0.0000151648875217028+0.0000157812165854566i | -15.0858290380711-0.200460090150231i | 0.998848069863099-0.00039216357806655i | 0.000232298237800968-0.000235212630310572i | -69.6143 | -45.3572
| 1777000 | -2.42029265162988E-08+0.00137817813181343i | -5.95700614256173+0.010566032343903i | 2870 | 0.777000777000777 | 0.777000777000777 | 9.12882880208592+0.210913461293848i | 6978.26268178633i | -65914.1087158175+1526.62057036904i | 0.00245069211519194-0.105812269037296i | 0.00018646496024143-0.00682506196887323i | 0.00263715707543337-0.112637331006169i | -18.2067047629644i | 0.80038980112979+0.599479913130887i | 0.19961019887021-0.599479913130887i | -0.19961019887021+18.8061846760953i | -0.031985797914133-0.010274572472595i | 1.88138799805174i | 0.019330457335053-0.0601776963037582i | 0.0000333333333333332-0.0000635204536659901i | 6.66666666666667E-06-0.000635204536659901i | 0.0000275312861771819-0.0000590039144656442i | 0.000027576603617557-0.0000589497463007011i | 0.009+11.1652202908581i | -0.0000633335164084775-0.00002968976277674i | 0.000869004725519918-1.07477104793887i | 0.0911707974007227-0.283824043200637i | 0.968271249011939-0.0110177238686262i | 0.0974810947708366-0.292015304290579i | -0.00001484368562675+0.0000156001654868509i | -15.0858349446477-0.200347428949945i | 0.99886417112327-0.000380185508238767i | 0.000227401543976837-0.000232545304292554i | -69.7556 | -45.6407
| 1778000 | -2.41757092831307E-08+0.00137740300350581i | -5.95700614235306+0.0105600896935445i | 2870 | 0.777000777000777 | 0.777000777000777 | 9.12883469891609+0.210794983923672i | 6982.18967260332i | -65988.3165441285+1527.47967029608i | 0.00244793759875888-0.105752819031538i | 0.00018625542858547-0.00682122907265912i | 0.00263419302734435-0.112574048104197i | -18.2169505169109i | 0.806489807072258+0.591247994574656i | 0.193510192927742-0.591247994574656i | -0.193510192927742+18.8081985114856i | -0.0315381695864448-0.00996412471572103i | 1.88244674200113i | 0.018756934108002-0.0593689245866821i | 0.0000333333333333333-0.0000634847278765268i | 6.66666666666667E-06-0.000634847278765268i | 0.0000275312053620014-0.0000589721398076325i | 0.0000275764604852903-0.0000589180010331475i | 0.009+11.1715034761653i | -0.000063263809327316-0.0000296728541213687i | 0.000868027469069121-1.07416655933237i | 0.0884658138076415-0.280009525981364i | 0.968711230182431-0.0106965539200885i | 0.0945034258252742-0.288010148224305i | -0.0000145247298259219+0.0000154164327331115i | -15.0858408412691-0.200234894230127i | 0.998880374404987-0.000368379962151667i | 0.000222538497279816-0.00022983684530291i | -69.8992 | -45.9243
| 1779000 | -2.4148537934588E-08+0.00137662874661843i | -5.95700614214475+0.0105541537240746i | 2870 | 0.777000777000777 | 0.777000777000777 | 9.12884058581319+0.210676639502119i | 6986.1166634203i | -66062.5661208661+1528.33877022313i | 0.00244518772294755-0.105693435756766i | 0.000186046249821336-0.00681740047586039i | 0.00263123397276889-0.112510836232626i | -18.2271962708574i | 0.812505152105623+0.582954010022933i | 0.187494847894377-0.582954010022933i | -0.187494847894377+18.8101502808803i | -0.0310877267266528-0.00965787389189745i | 1.88350548595051i | 0.0181906584580071-0.0585539038353808i | 0.0000333333333333334-0.0000634490422509639i | 6.66666666666667E-06-0.000634490422509639i | 0.0000275311245019502-0.0000589404016544787i | 0.0000275763174134228-0.0000588862922366866i | 0.009+11.1777866614725i | -0.0000631942197523087-0.000029655964635206i | 0.000867051860177135-1.07356275031753i | 0.0857950129226036-0.276165535613918i | 0.969154131402143-0.0103795247879263i | 0.0915669974314234-0.283974555518996i | -0.0000142080443335102+0.0000152300428279534i | -15.0858467279579-0.200122485778044i | 0.998896677896342-0.000356747880527998i | 0.000217709469848137-0.000227087626017987i | -70.0451 | -46.2079
| 1780000 | -2.41214123675877E-08+0.00137585535968259i | -5.95700614193678+0.0105482244242332i | 2870 | 0.777000777000777 | 0.777000777000777 | 9.12884646279947+0.210558427805673i | 6990.04365423729i | -66136.8574460304+1529.19787015019i | 0.0024424424773413-0.105634119100745i | 0.00018583742315722-0.00681357617125247i | 0.00262827990049852-0.112447695271997i | -18.237442024804i | 0.818435204771767+0.574598830132986i | 0.181564795228233-0.574598830132986i | -0.181564795228233+18.812040854937i | -0.0306345030672716-0.00935585082496327i | 1.8845642298999i | 0.0176317018050052-0.0577326886813388i | 0.0000333333333333334-0.0000634133967216095i | 6.66666666666667E-06-0.000634133967216095i | 0.0000275310435970291-0.0000589086999446407i | 0.0000275761744017191-0.0000588546198498336i | 0.009+11.1840698467797i | -0.0000631247474194638-0.0000296390942854778i | 0.000866077895142519-1.07295961974894i | 0.0831587315929212-0.272292329764008i | 0.969599919500591-0.0100666681667452i | 0.0886721217652952-0.279908951599691i | -0.0000138936530973947+0.0000150410204926825i | -15.0858526047362-0.20001020338144i | 0.998913079776784-0.000345290185006266i | 0.000212914829676306-0.000224298022451404i | -70.1935 | -46.4914
| 1781000 | -2.40943324793374E-08+0.00137508284123294i | -5.95700614172917+0.0105423017827859i | 2870 | 0.777000777000777 | 0.777000777000777 | 9.1288523298972+0.210440348611317i | 6993.97064505428i | -66211.1905196212+1530.05697007724i | 0.00243970185155264-0.105574868951494i | 0.000185628947803529-0.00680975615162685i | 0.00262533079935617-0.112384625103121i | -18.2476877787505i | 0.824279342565932+0.56618333198627i | 0.175720657434068-0.56618333198627i | -0.175720657434068+18.8138711107368i | -0.0301785327167563-0.009058086175972i | 1.88562297384928i | 0.0170801353925194-0.0569053346077778i | 0.0000333333333333335-0.0000633777912209237i | 6.66666666666667E-06-0.000633777912209237i | 0.0000275309626472393-0.0000588770346167141i | 0.0000275760314499444-0.0000588229838112413i | 0.009+11.1903530320868i | -0.0000630553920655314-0.0000296222430394856i | 0.000865105570274248-1.07235716648379i | 0.0805573058338628-0.268390170114505i | 0.970048560926437-0.00975801559530218i | 0.0858191065978722-0.275813765115454i | -0.000013581579797128+0.0000148493906633516i | -15.0858584716264-0.199898046828531i | 0.998929578217322-0.000334007778061808i | 0.000208154940586187-0.000221468413908146i | -70.3444 | -46.775
| 1782000 | -2.40672981673318E-08+0.00137431118980736i | -5.95700614152191+0.0105363857885231i | 2870 | 0.777000777000777 | 0.777000777000777 | 9.12885818712853+0.210322401696535i | 6997.89763587126i | -66285.5653416387+1530.91607000428i | 0.0024369658352232-0.10551568519728i | 0.000185420822972885-0.00680594040979124i | 0.00262238665819609-0.112321625607071i | -18.257933532697i | 0.830036952002409+0.557708398995882i | 0.169963047997591-0.557708398995882i | -0.169963047997591+18.8156419316929i | -0.0297198501614012-0.00876461043831577i | 1.88668171779865i | 0.0165360302775976-0.0560718979552309i | 0.0000333333333333333-0.0000633422256815177i | 6.66666666666667E-06-0.000633422256815177i | 0.0000275308816525815-0.0000588454056094324i | 0.0000275758885578645-0.0000587913840596995i | 0.009+11.196636217394i | -0.0000629861534279965-0.000029605410864604i | 0.000864134881891592-1.07175538938181i | 0.0779910707811991-0.26445932239173i | 0.970500021745492-0.00945359845165607i | 0.0830082552612115-0.271689427893145i | -0.0000132718478420188+0.0000146551784878802i | -15.0858643286504-0.199786015908012i | 0.998946171380722-0.000322901542928866i | 0.000203430162198104-0.000218599182938101i | -70.4978 | -47.0585
| 1783000 | -2.40403093293534E-08+0.00137354040394703i | -5.957006141315+0.0105304764302606i | 2870 | 0.777000777000777 | 0.777000777000777 | 9.12886403451559+0.210204586839304i | 7001.82462668825i | -66359.9819120828+1531.77516993134i | 0.00243423441802369-0.105456567726621i | 0.000185213047880114-0.00680212893856942i | 0.0026194474659038-0.11225869666519i | -18.2681792866435i | 0.835707428678709+0.549174920814144i | 0.164292571321291-0.549174920814144i | -0.164292571321291+18.8173542074576i | -0.0292584902672279-0.00847545393279054i | 1.88774046174803i | 0.0159994573206102-0.055232435927107i | 0.0000333333333333336-0.0000633067000361556i | 6.66666666666667E-06-0.000633067000361552i | 0.0000275308006130573-0.0000588138128616675i | 0.0000275757457252467-0.0000587598205341376i | 0.009+11.2029194027012i | -0.0000629170312450842-0.000029588597728284i | 0.000863165826324172-1.07115428730527i | 0.0754603606430848-0.260500056391701i | 0.970954267638722-0.00915344794826094i | 0.080239866615332-0.26753637489126i | -0.0000129644803692791+0.0000144584093231778i | -15.0858701758306-0.199674110409043i | 0.998962857421716-0.000311972343525993i | 0.000198740849902988-0.000215690715289697i | -70.654 | -47.342
| 1784000 | -2.4013365863471E-08+0.00137277048219641i | -5.95700614110843+0.0105245736968391i | 2870 | 0.777000777000777 | 0.777000777000777 | 9.12886987208038+0.210086903818103i | 7005.75161750524i | -66434.4402309536+1532.63426985839i | 0.00243150758965363-0.105397516428286i | 0.000185005621742235-0.00679832173080111i | 0.00261651321139587-0.112195838159087i | -18.27842504059i | 0.841290177339056+0.540583793239142i | 0.158709822660944-0.540583793239142i | -0.158709822660944+18.8190088338291i | -0.0287944882817932-0.00819064680255879i | 1.88879920569742i | 0.0154704871748212-0.0543870065951147i | 0.0000333333333333334-0.0000632712142177494i | 6.66666666666667E-06-0.000632712142177494i | 0.000027530719528667-0.0000587822563124261i | 0.0000275756029518573-0.0000587282931736187i | 0.009+11.2092025880084i | -0.000062848025255751-0.0000295718035980494i | 0.000862198399911935-1.07055385911905i | 0.072965508650871-0.256512646005712i | 0.971411263900345-0.00885759512695264i | 0.0775142350154437-0.263355044153178i | -0.0000126595002421842+0.0000142591087322385i | -15.0858760131888-0.199562330121264i | 0.998979634487202-0.000301221024383041i | 0.000194087354834763-0.00021274339986308i | -70.8129 | -47.6256
| 1785000 | -2.39864676680386E-08+0.00137200142310321i | -5.95700614090221+0.0105186775771246i | 2870 | 0.777000777000777 | 0.777000777000777 | 9.12887569984491+0.209969352411902i | 7009.67860832223i | -66508.9402982509+1533.49336978544i | 0.00242878533984142-0.10533853119129i | 0.000184798543778462-0.00679451877934213i | 0.00261358388361988-0.112133049970632i | -18.2886707945366i | 0.846784611936948+0.531935918120588i | 0.153215388063052-0.531935918120588i | -0.153215388063052+18.8206067126572i | -0.0283278798359361-0.00791021900802296i | 1.8898579496468i | 0.0149491902757594-0.0535356689045831i | 0.0000333333333333334-0.0000632357681593642i | 6.66666666666667E-06-0.000632357681593642i | 0.0000275306383994122-0.0000587507359008541i | 0.0000275754602374651-0.0000586968019173451i | 0.009+11.2154857733156i | -0.0000627791351996845-0.0000295550284414994i | 0.000861232599005005-1.06995410369053i | 0.0705068470089757-0.25249736924543i | 0.971870975435977-0.00856607085384545i | 0.0748316502796675-0.259145876760074i | -0.000012356930048264+0.0000140573024812216i | -15.0858818407471-0.199450674834777i | 0.998996500716449-0.000290648410570255i | 0.000189470023843281-0.00020975762866314i | -70.9747 | -47.9091
| 1786000 | -2.39596146416959E-08+0.0013712332252184i | -5.95700614069634+0.0105127880600077i | 2870 | 0.777000777000777 | 0.777000777000777 | 9.1288815178311+0.209851932400165i | 7013.60559913921i | -66583.4821139748+1534.35246971248i | 0.00242606765834415-0.105279611904897i | 0.000184591813210186-0.00679072007706416i | 0.00261065947155434-0.112070331981961i | -18.2989165484831i | 0.852190155696446+0.523232203265497i | 0.147809844303554-0.523232203265497i | -0.147809844303554+18.8221487517486i | -0.0278587009454861-0.00763420032162658i | 1.89091669359619i | 0.0144356368304211-0.0526784826797236i | 0.0000333333333333333-0.0000632003617942131i | 6.66666666666667E-06-0.000632003617942131i | 0.0000275305572252934-0.0000587192515662317i | 0.000027575317581838-0.0000586653467046533i | 0.009+11.2217689586227i | -0.0000627103608173016-0.000029538272226306i | 0.000860268419963799-1.06935501988965i | 0.0680847068439586-0.248454508267711i | 0.972333366760813-0.00827890581415641i | 0.072192397657407-0.254909316783714i | -0.0000120567920975411+0.0000138530165365243i | -15.0858876585274-0.199339144340157i | 0.9990134542413-0.000280255307630166i | 0.000184889199468018-0.000206733796752409i | -71.1394 | -48.1926
| 1787000 | -2.39328066833646E-08+0.0013704658870962i | -5.95700614049081+0.0105069051344042i | 2870 | 0.777000777000777 | 0.777000777000777 | 9.12888732606079+0.209734643562852i | 7017.5325899562i | -66658.0656781254+1535.21156963954i | 0.00242335453494759-0.105220758458619i | 0.000184385429260975-0.00678692561685481i | 0.00260773996420856-0.112007684075474i | -18.3091623024296i | 0.857506241173051+0.514473562342386i | 0.142493758826949-0.514473562342386i | -0.142493758826949+18.823635864772i | -0.0273869880128604-0.00736262032253919i | 1.89197543754557i | 0.013929896806218-0.0518155086286868i | 0.0000333333333333333-0.0000631649950556601i | 6.66666666666667E-06-0.000631649950556602i | 0.000027530476006312-0.0000586878032479766i | 0.0000275751749847457-0.0000586339274750177i | 0.009+11.2280521439299i | -0.0000626417018497447-0.0000295215349202153i | 0.000859305859158832-1.06875660658885i | 0.0656994181523949-0.244384349398449i | 0.97279840199793-0.00799613050690935i | 0.0695967577979345-0.25064581123845i | -0.0000117591084207687+0.0000136462770618209i | -15.0858934665516-0.199227738428448i | 0.999030493186381-0.000270042501510516i | 0.000180345219911825-0.000203672302203483i | -71.3073 | -48.4762
| 1788000 | -2.39060436922497E-08+0.00136969940729404i | -5.95700614028563+0.0105010287892543i | 2870 | 0.777000777000777 | 0.777000777000777 | 9.12889312455581+0.209617485680407i | 7021.45958077319i | -66732.6909907026+1536.07066956659i | 0.00242064595946595-0.105161970742214i | 0.000184179391156566-0.00678313539161756i | 0.00260482535062252-0.111945106133832i | -18.3194080563761i | 0.862732310313054+0.505660914785689i | 0.137267689686946-0.505660914785689i | -0.137267689686946+18.8250689711618i | -0.0269127778286407-0.0070955083912825i | 1.89303418149496i | 0.0134320399197821-0.0509468083485966i | 0.0000333333333333334-0.0000631296678772175i | 6.66666666666667E-06-0.000631296678772175i | 0.0000275303947424689-0.000058656390885641i | 0.0000275750324459578-0.0000586025441680461i | 0.009+11.2343353292371i | -0.0000625731580388796-0.0000295048164910463i | 0.000858344912970821-1.06815886266311i | 0.0633513097480741-0.240287183156322i | 0.973266044876593-0.00771777523958068i | 0.0670450067197712-0.246355810033345i | -0.0000114639007677309+0.0000134371104151049i | -15.0858992648414-0.199116456891153i | 0.999047615669303-0.000260010758500503i | 0.000175838419015686-0.000200573546051511i | -71.4783 | -48.7597
| 1789000 | -2.38793255678374E-08+0.00136893378437259i | -5.95700614008078+0.0104951590135232i | 2870 | 0.777000777000777 | 0.777000777000777 | 9.12889891333785+0.209500458533769i | 7025.38657159017i | -66807.3580517064+1536.92976949363i | 0.00241794192174191-0.105103248645684i | 0.000183973698124852-0.00677934939427165i | 0.00260191561986676-0.111882598039956i | -18.3296538103226i | 0.867867814512166+0.496795185699174i | 0.132132185487834-0.496795185699174i | -0.132132185487834+18.8264489960218i | -0.0264361075730581-0.00683289370425602i | 1.89409292544432i | 0.0129421356255444-0.0500724443304144i | 0.0000333333333333334-0.0000630943801925461i | 6.66666666666667E-06-0.000630943801925461i | 0.000027530313433765-0.0000586250144189124i | 0.000027574889965245-0.0000585711967234823i | 0.009+11.2406185145443i | -0.0000625047291272936-0.000029488116906692i | 0.000857385577790571-1.06756178698992i | 0.0610407092081326-0.236163304275732i | 0.973736258730667-0.00744387012264171i | 0.064537415780432-0.242039765923722i | -0.0000111711906055585+0.0000132255431457066i | -15.0859050534186-0.199005299520246i | 0.999064819800871-0.000250160825168624i | 0.000171369126233773-0.000197437932246331i | -71.6527 | -49.0432
| 1790000 | -2.38526522098957E-08+0.00136816901689576i | -5.95700613987629+0.0104892957962008i | 2870 | 0.777000777000777 | 0.777000777000777 | 9.12890469242866+0.209383561904363i | 7029.31356240716i | -66882.0668611368+1537.78886942069i | 0.00241524241164654-0.10504459205928i | 0.000183768349395883-0.00677556761775211i | 0.00259901076104242-0.111820159677032i | -18.3398995642691i | 0.872912214673117+0.487877305758808i | 0.127087785326883-0.487877305758808i | -0.127087785326883+18.8277768700279i | -0.0259570148174105-0.00657480522817869i | 1.89515166939371i | 0.0124602531041213-0.0491924799636928i | 0.0000333333333333332-0.000063059131935455i | 6.66666666666667E-06-0.00063059131935455i | 0.0000275302320802011-0.0000585936737876129i | 0.0000275747475423781-0.0000585398850812044i | 0.009+11.2469016998515i | -0.0000624364148582938-0.0000294714361351181i | 0.000856427850019005-1.06696537844931i | 0.0587679428182786-0.232013011729226i | 0.974209006497078-0.00717444506401672i | 0.0620742516467181-0.237698134462475i | -0.0000108809991170802+0.0000130116019913001i | -15.085910832305-0.198894266108162i | 0.99908210368529-0.000240493428302867i | 0.000166937666609081-0.000194265867604472i | -71.8305 | -49.3267
| 1791000 | -2.38260235184712E-08+0.00136740510343062i | -5.95700613967214+0.0104834391263014i | 2870 | 0.777000777000777 | 0.777000777000777 | 9.12891046184979+0.209266795574102i | 7033.24055322415i | -66956.8174189939+1538.64796934774i | 0.00241254741907905-0.104986000873493i | 0.000183563344201853-0.00677179005500973i | 0.0025961107632809-0.111757790928503i | -18.3501453182157i | 0.87786498126229+0.478908211114989i | 0.12213501873771-0.478908211114989i | -0.12213501873771+18.8290535293307i | -0.0254755375254026-0.00632127171444302i | 1.89621041334309i | 0.011986461250498-0.0483069795411811i | 0.0000333333333333333-0.0000630239230399021i | 6.66666666666667E-06-0.000630239230399021i | 0.0000275301506817788-0.0000585623689317i | 0.0000275746051771294-0.0000585086091812255i | 0.009+11.2531848851586i | -0.0000623682149759032-0.0000294547741443632i | 0.000855471726067055-1.06636963592377i | 0.0565333355170601-0.227836608749216i | 0.974684250714366-0.00690952976344977i | 0.0596557762654981-0.233331373950963i | -0.0000105933471992005+0.0000127953138748896i | -15.0859166015219-0.198783356447801i | 0.999099465420376-0.000231009274852955i | 0.000162544360749535-0.00019105776176087i | -72.0119 | -49.6102
| 1792000 | -2.37994393938896E-08+0.00136664204254747i | -5.95700613946833+0.0104775889928639i | 2870 | 0.777000777000777 | 0.777000777000777 | 9.12891622162283+0.20915015932538i | 7037.16754404114i | -67031.6097252775+1539.50706927479i | 0.00240985693396687-0.104927474979063i | 0.000183358681777093-0.00676801669901089i | 0.00259321561574396-0.111695491678074i | -18.3603910721622i | 0.882725594365119+0.469888843294612i | 0.117274405634881-0.469888843294612i | -0.117274405634881+18.8302799154568i | -0.024991714054433-0.00607232169339617i | 1.89726915729248i | 0.0115208286620386-0.0474160082633487i | 0.0000333333333333333-0.0000629887534399915i | 6.66666666666667E-06-0.000629887534399915i | 0.0000275300692384986-0.000058531099791264i | 0.000027574462869271-0.0000584773689636915i | 0.009+11.2594680704658i | -0.0000623001292248572-0.000029438130902538i | 0.000854517202355652-1.06577455829829i | 0.0543372108393151-0.223634402849316i | 0.975161953521278-0.00664915370679889i | 0.0572822468351352-0.228939945389868i | -0.0000103082554613259+0.0000125767059017963i | -15.0859223610912-0.198672570332516i | 0.999116903097756-0.000221709051875304i | 0.000158189524804887-0.000187814027120618i | -72.197 | -49.8937
| 1793000 | -2.37728997367541E-08+0.00136587983281979i | -5.95700613926486+0.0104717453849517i | 2870 | 0.777000777000777 | 0.777000777000777 | 9.12892197176926+0.20903365294108i | 7041.09453485812i | -67106.4437799878+1540.36616920184i | 0.00240717094626545-0.104869014266968i | 0.00018315436135807-0.0067642475427377i | 0.00259032530762352-0.111633261809706i | -18.3706368261087i | 0.887493543740947+0.460820149101724i | 0.112506456259053-0.460820149101724i | -0.112506456259053+18.8314569752104i | -0.0245055831567566-0.00582798346851219i | 1.89832790124186i | 0.011063423626253-0.0465196322426736i | 0.0000333333333333334-0.0000629536230699749i | 6.66666666666667E-06-0.000629536230699749i | 0.0000275299877503618-0.0000584998663065294i | 0.0000275743206185761-0.0000584461643688824i | 0.009+11.265751255773i | -0.0000622321573506047-0.000029421506377826i | 0.000853564275315735-1.06518014446037i | 0.0521798908584754-0.219406705844567i | 0.975642076655488-0.00639334616021756i | 0.0549539157772025-0.224524312429275i | -0.0000100257442237936+0.0000123558053566095i | -15.0859281110341-0.198561907556128i | 0.999134414803087-0.000212593426479276i | 0.00015387347044369-0.000184535078810198i | -72.386 | -50.1772
| 1794000 | -2.37464044479462E-08+0.00136511847282426i | -5.95700613906172+0.0104659082916527i | 2870 | 0.777000777000777 | 0.777000777000777 | 9.12892771231051+0.208917276204565i | 7045.02152567511i | -67181.3195831247+1541.22526912889i | 0.00240448944595822-0.104810618628431i | 0.000182950382183369-0.00676048257918777i | 0.00258743982814159-0.111571101207619i | -18.3808825800552i | 0.892168328876411+0.451703080518467i | 0.107831671123589-0.451703080518467i | -0.107831671123589+18.8325856605737i | -0.0240171839806127-0.00558828511050409i | 1.89938664519124i | 0.0106143141084125-0.0456179185078767i | 0.0000333333333333334-0.0000629185318642504i | 6.66666666666667E-06-0.000629185318642504i | 0.0000275299062173692-0.0000584686684178541i | 0.0000275741784248182-0.0000584149953372119i | 0.009+11.2720344410802i | -0.0000621642990993037-0.0000294049005384827i | 0.000852612941388172-1.06458639329997i | 0.0500616961281561-0.215153833871407i | 0.976124581452352-0.00614213616427581i | 0.0526710307089558-0.220084941318903i | -9.74583351636029E-06+0.0000121326397001448i | -15.0859338513722-0.198451367912912i | 0.999151998616257-0.000203663045776505i | 0.000149596504831256-0.000181221334628861i | -72.579 | -50.4606
| 1795000 | -2.37199534286222E-08+0.00136435796114069i | -5.95700613885893+0.0104600777020786i | 2870 | 0.777000777000777 | 0.777000777000777 | 9.12893344326797+0.208801028899681i | 7048.9485164921i | -67256.2371346882+1542.08436905594i | 0.00240181242305647-0.104752287954918i | 0.000182746743493698-0.00675672180137431i | 0.00258455916655017-0.111509009756292i | -18.3911283340017i | 0.896749459038017+0.442538594605062i | 0.103250540961983-0.442538594605062i | -0.103250540961983+18.8336669286068i | -0.0235265560712476-0.00535325445134186i | 1.90044538914063i | 0.0101735677389492-0.044710935007961i | 0.0000333333333333333-0.0000628834797573619i | 6.66666666666667E-06-0.000628834797573619i | 0.0000275298246395216-0.0000584375060657279i | 0.0000275740362877719-0.0000583838618092244i | 0.009+11.2783176263874i | -0.0000620965542178181-0.0000293883133528361i | 0.000851663197023773-1.06399330370954i | 0.0479829456227257-0.210876107406722i | 0.976609428843762-0.00589555252798461i | 0.0504338344162327-0.21562230085782i | -0.0000094685430767092+0.000011907236566379i | -15.0859395821269-0.198340951197602i | 0.999169652611599-0.000194918536832063i | 0.000145358930607931-0.000177873214999668i | -72.7763 | -50.7441
| 1796000 | -2.36935465802136E-08+0.0013635982963521i | -5.95700613865649+0.0104542536053661i | 2870 | 0.777000777000777 | 0.777000777000777 | 9.12893916466298+0.208684910810752i | 7052.87550730909i | -67331.1964346783+1542.943468983i | 0.00239913986759926-0.104694022138133i | 0.000182543444531872-0.00675296520232605i | 0.00258168331213113-0.111446987340459i | -18.4013740879483i | 0.901236453323708+0.433327653399253i | 0.0987635466762919-0.433327653399253i | -0.0987635466762919+18.8347017413476i | -0.0230337393718511-0.00512291907818695i | 1.90150413309i | 0.0097412518006581-0.0437987506160927i | 0.0000333333333333333-0.0000628484666840004i | 6.66666666666667E-06-0.000628484666840004i | 0.0000275297430168205-0.0000584063791907751i | 0.000027573894207212-0.0000583527637255999i | 0.009+11.2846008116945i | -0.0000620289224537184-0.0000293717447892856i | 0.000850715038683198-1.06340087458399i | 0.0459439566769458-0.206573851286153i | 0.977096579357088-0.00565362382273429i | 0.0482425648268733-0.211136862343864i | -9.19389234898915E-06+0.0000116796237593735i | -15.0859453033195-0.198230657205386i | 0.999187374858099-0.000186360506617779i | 0.000141161045867914-0.000174491142920398i | -72.978 | -51.0276
| 1797000 | -2.36671838044261E-08+0.00136283947704462i | -5.95700613845437+0.0104484359906754i | 2870 | 0.777000777000777 | 0.777000777000777 | 9.12894487651676+0.208568921722582i | 7056.80249812607i | -67406.197483095+1543.80256891004i | 0.0023964717696533-0.104635821070023i | 0.00018234048454281-0.00674921277508712i | 0.00257881225419611-0.11138503384511i | -18.4116198418948i | 0.905628840713162+0.424071223815686i | 0.094371159286838-0.424071223815686i | -0.094371159286838+18.8356910657105i | -0.0225387742244305-0.00489730632725764i | 1.90256287703938i | 0.00931743321573046-0.0428814351333735i | 0.0000333333333333334-0.0000628134925790011i | 6.66666666666667E-06-0.000628134925790011i | 0.0000275296613492668-0.0000583752877337502i | 0.0000275737521829144-0.0000583217010271474i | 0.009+11.2908839970017i | -0.000061961403555274-0.000029355194816302i | 0.000849768462836934-1.06280910482067i | 0.0439450449248151-0.202247394721885i | 0.977585993114181-0.00541637837616344i | 0.0460974549848059-0.206629099523029i | -8.92190048240024E-06+0.0000114498292501946i | -15.0859510149711-0.198120485731907i | 0.999205163419608-0.000177989541968274i | 0.000137003144138827-0.000171075543914434i | -73.1843 | -51.3111
| 1798000 | -2.36408650032396E-08+0.00136208150180757i | -5.95700613825259+0.0104426248471914i | 2870 | 0.777000777000777 | 0.777000777000777 | 9.12895057885051+0.208453061420451i | 7060.72948894306i | -67481.2402799384+1544.66166883709i | 0.00239380811931296-0.104577684642773i | 0.000182137862773528-0.00674546451271714i | 0.00257594598208649-0.11132314915549i | -18.4218655958413i | 0.909926160117511+0.41477027754385i | 0.090073839882489-0.41477027754385i | -0.090073839882489+18.8366358733851i | -0.0220417013705453-0.00467644327758992i | 1.90362162098876i | 0.00890217853254771-0.0419590592923476i | 0.0000333333333333334-0.0000627785573773443i | 6.66666666666667E-06-0.000627785573773443i | 0.0000275295796368612-0.0000583442316355406i | 0.0000275736102146549-0.0000582906736548097i | 0.009+11.2971671823089i | -0.0000618939972714574-0.0000293386634024276i | 0.000848823465965329-1.06221799331942i | 0.0419865242372831-0.19789707131919i | 0.97807762983051-0.00518384426591901i | 0.0439987330244367-0.20209948853809i | -0.0000086525863297839+0.0000112178811738023i | -15.0859567171031-0.19801043657326i | 0.999223016355048-0.000169806209538324i | 0.000132885514361412-0.000167626845981225i | -73.3954 | -51.5945
| 1799000 | -2.36145900789052E-08+0.00136132436923337i | -5.95700613805115+0.0104368201641225i | 2870 | 0.777000777000777 | 0.777000777000777 | 9.1289562716854+0.208337329690117i | 7064.65647976005i | -67556.3248252083+1545.52076876415i | 0.00239114890670006-0.104519612748809i | 0.000181935578473128-0.00674172040829102i | 0.00257308448517319-0.1112613331571i | -18.4321113497878i | 0.914127960427559+0.405425790946446i | 0.0858720395724411-0.405425790946446i | -0.0858720395724411+18.8375371407342i | -0.0215425619519984-0.0044603567447423i | 1.90468036493815i | 0.0084955539123301-0.041031694760435i | 0.0000333333333333332-0.0000627436610141548i | 6.66666666666667E-06-0.000627436610141548i | 0.0000275294978796047-0.0000583132108371642i | 0.0000275734683022105-0.0000582596815496591i | 0.009+11.3034503676161i | -0.0000618267033519355-0.0000293221505162758i | 0.000847880044558465-1.06162753898249i | 0.0400687066592799-0.193523219092615i | 0.978571448814348-0.00495604931336023i | 0.041946622145818-0.197548507877432i | -8.38596844627296E-06+0.0000109838078259465i | -15.0859624097365-0.197900509525995i | 0.999240931718632-0.000161811055763336i | 0.000128808440870182-0.000164145479546858i | -73.6116 | -51.878
| 1800000 | -2.35883589339459E-08+0.00136056807791759i | -5.95700613785004+0.0104310219307015i | 2870 | 0.777000777000777 | 0.777000777000777 | 9.12896195504248+0.20822172631781i | 7068.58347057703i | -67631.4511189049+1546.3798686912i | 0.00238849412196379-0.104461605280794i | 0.000181733630892797-0.00673798045489907i | 0.00257022775285659-0.111199585735693i | -18.4423571037343i | 0.918233800561186+0.396038744956803i | 0.081766199438814-0.396038744956803i | -0.081766199438814+18.8383958486911i | -0.0210413975114091-0.00424907327440974i | 1.90573910888753i | 0.00809762511557144-0.0400994141431411i | 0.0000333333333333333-0.0000627088034247026i | 6.66666666666667E-06-0.000627088034247026i | 0.000027529416077499-0.0000582822252797715i | 0.0000275733264453593-0.0000582287246529009i | 0.009+11.3097335529233i | -0.0000617595215470735-0.0000293056561265316i | 0.000846938195116198-1.0610377407146i | 0.0381919023457364-0.189126180481129i | 0.979067408966068-0.00473302107716829i | 0.0399413405902447-0.192976638323392i | -8.12206508796161E-06+0.000010747637660045i | -15.0859680928925-0.197790704387108i | 0.999258907560065-0.000154004606821623i | 0.000124772203374422-0.000160631877414424i | -73.8331 | -52.1614
| 1801000 | -2.35621714711552E-08+0.0013598126264589i | -5.95700613764927+0.0104252301361849i | 2870 | 0.777000777000777 | 0.777000777000777 | 9.1289676289428+0.208106251090237i | 7072.51046139402i | -67706.6191610281+1547.23896861824i | 0.00238584375528071-0.104403662131628i | 0.000181532019285799-0.00673424464564689i | 0.00256737577456651-0.111137906777275i | -18.4526028576809i | 0.922243249509689+0.386610124975807i | 0.0777567504903111-0.386610124975807i | -0.0777567504903111+18.8392129826567i | -0.0205382499926876-0.00404261913596043i | 1.90679785283692i | 0.00770845748828679-0.0391622909870846i | 0.0000333333333333334-0.0000626739845444003i | 6.66666666666667E-06-0.000626739845444003i | 0.0000275293342305443-0.0000582512749046424i | 0.0000275731846438786-0.0000581978029058696i | 0.009+11.3160167382304i | -0.0000616924516079281-0.0000292891802019498i | 0.000845997914148105-1.06044859742289i | 0.0363564194967223-0.184706302362393i | 0.979565468777539-0.00451478684687719i | 0.0379831016164084-0.188384362900322i | -7.86089421060633E-06+0.0000105093992840465i | -15.0859737665921-0.197681020954052i | 0.999276941924763-0.000146387368598927i | 0.000120777076939708-0.000157086474714175i | -74.0601 | -52.4449
| 1802000 | -2.35360275935959E-08+0.00135905801345909i | -5.95700613744884+0.010419444769853i | 2870 | 0.777000777000777 | 0.777000777000777 | 9.12897329340731+0.207990903794574i | 7076.43745221101i | -67781.8289515779+1548.0980685453i | 0.00238319779685462-0.104345783194451i | 0.000181330742907462-0.00673051297365529i | 0.00256452853976208-0.111076296168106i | -18.4628486116274i | 0.926155886382865+0.377140920768841i | 0.0738441136171351-0.377140920768841i | -0.0738441136171351+18.8399895323962i | -0.020033161741436-0.00384102031590599i | 1.9078565967863i | 0.00732811594809144-0.0382203997828856i | 0.0000333333333333334-0.0000626392043088041i | 6.66666666666667E-06-0.000626392043088041i | 0.000027529252338742-0.0000582203596531872i | 0.0000275730428975474-0.0000581669162500298i | 0.009+11.3222999235376i | -0.0000616254932862457-0.0000292727227113563i | 0.000845059198173424-1.05986010801692i | 0.0345625642917888-0.180263936066391i | 0.980065586331595-0.00430137363633604i | 0.0360721134772003-0.183772166822655i | -7.60247346837457E-06+0.0000102691214572977i | -15.0859794308561-0.197571459024721i | 0.999295032854062-0.000138959826655555i | 0.000116823331970198-0.000153509708853778i | -74.2931 | -52.7283
| 1803000 | -2.35099272046007E-08+0.00135830423752307i | -5.95700613724873+0.0104136658210102i | 2870 | 0.777000777000777 | 0.777000777000777 | 9.12897894845691+0.207875684218466i | 7080.364443028i | -67857.0804905544+1548.95716847235i | 0.00238055623691636-0.104287968362637i | 0.000181129801015179-0.00672678543206032i | 0.00256168603793154-0.111014753794697i | -18.4730943655739i | 0.929971300453439+0.367632126361312i | 0.070028699546561-0.367632126361312i | -0.070028699546561+18.8407264919352i | -0.0195261755051964-0.00364430251127549i | 1.90891534073567i | 0.00695666497005531-0.0372738159677665i | 0.0000333333333333332-0.0000626044626536131i | 6.66666666666667E-06-0.000626044626536131i | 0.0000275291704020929-0.0000581894794669463i | 0.0000275729012061448-0.0000581360646269763i | 0.009+11.3285831088448i | -0.0000615586463344609-0.0000292562836236467i | 0.000844122043721032-1.05927227140867i | 0.0328106408232518-0.17579943738769i | 0.980567719301652-0.0040928081770718i | 0.0342085793968722-0.179140537442239i | -7.34682021259903E-06+0.0000100268330873751i | -15.0859850857056-0.197462018397456i | 0.99931317838543-0.000131722446195003i | 0.000112911234191061-0.000149902019468085i | -74.5322 | -53.0117
| 1804000 | -2.34838702077689E-08+0.00135755129725882i | -5.95700613704896+0.0104078932789843i | 2870 | 0.777000777000777 | 0.777000777000777 | 9.12898459411247+0.207760592150032i | 7084.29143384498i | -67932.3737779574+1549.8162683994i | 0.00237791906572391-0.104230217529797i | 0.000180929192868394-0.00672306201401314i | 0.0025588482585923-0.11095327954381i | -18.4833401195204i | 0.933689091200013+0.358084739934689i | 0.066310908799987-0.358084739934689i | -0.066310908799987+18.8414248594551i | -0.0190173344336463-0.00345249112293622i | 1.90997408468505i | 0.00659416857241337-0.0363226159280531i | 0.0000333333333333333-0.00006256975951467i | 6.66666666666667E-06-0.0006256975951467i | 0.0000275290884205983-0.0000581586342875907i | 0.0000275727595694513-0.000058105247978434i | 0.009+11.334866294152i | -0.0000614919105056971-0.0000292398629077884i | 0.000843186447329486-1.05868508651255i | 0.0311009510287959-0.171313166597241i | 0.981071824951382-0.00388911691159762i | 0.0323926975489579-0.174489964195919i | -7.09395149059222E-06+9.78256322693277E-06i | -15.0859907311614-0.197352698871048i | 0.999331376552681-0.000124675672035594i | 0.000109041044631846-0.000146263848369175i | -74.7778 | -53.2951
| 1805000 | -2.34578565069673E-08+0.00135679919127741i | -5.95700613684953+0.0104021271331268i | 2870 | 0.777000777000777 | 0.777000777000777 | 9.12899023039478+0.207645627377859i | 7088.21842466197i | -68007.7088137871+1550.67536832645i | 0.00237528627356214-0.104172530589776i | 0.000180728917728603-0.00671934271268011i | 0.00255601519129074-0.110891873302456i | -18.4935858734669i | 0.937308868349156+0.348499763721619i | 0.0626911316508439-0.348499763721619i | -0.0626911316508439+18.8420856371885i | -0.0185066820786603-0.0032656112488305i | 1.91103282863444i | 0.006240690302073-0.0353668770014205i | 0.0000333333333333333-0.0000625350948279583i | 6.66666666666667E-06-0.000625350948279584i | 0.000027529006394259-0.0000581278240569192i | 0.0000275726179872471-0.000058074466246256i | 0.009+11.3411494794592i | -0.0000614252855537578-0.000029223460532817i | 0.000842252405546849-1.05809855224535i | 0.029433794623121-0.166805488452969i | 0.981577860134513-0.00369032598663411i | 0.0306246610346498-0.169820938552626i | -6.84388404447902E-06+9.53634107052524E-06i | -15.0859963672443-0.197243500244732i | 0.999349625386185-0.000117819928583948i | 0.000105213019610189-0.000142595639496056i | -75.0302 | -53.5785
| 1806000 | -2.34318860063282E-08+0.00135604791819298i | -5.95700613665042+0.0103963673728129i | 2870 | 0.777000777000777 | 0.777000777000777 | 9.12899585732454+0.207530789690996i | 7092.14541547896i | -68083.0855980434+1551.5344682535i | 0.00237265785074282-0.104114907436655i | 0.000180528974859341-0.00671562752124264i | 0.00255318682560216-0.110830534957898i | -18.5038316274135i | 0.940830251916406+0.338878203900624i | 0.059169748083594-0.338878203900624i | -0.059169748083594+18.8427098313141i | -0.0179942623942643-0.00308368767714145i | 1.91209157258382i | 0.00589629321994274-0.0344066774789347i | 0.0000333333333333334-0.0000625004685296041i | 6.66666666666667E-06-0.000625004685296041i | 0.0000275289243230761-0.0000580970487168605i | 0.0000275724764593135-0.0000580437193724249i | 0.009+11.3474326647663i | -0.0000613587712331316-0.0000292070764678393i | 0.000841319914930831-1.0575126675263i | 0.0278094690287461-0.162276772209402i | 0.982085781294742-0.00349646124625731i | 0.0289046578617453-0.16513395396026i | -6.59663431006476E-06+9.28819595142539E-06i | -15.086001993975-0.197134422318183i | 0.999367922913084-0.000111155619810735i | 0.000101427410716091-0.000138897838864339i | -75.29 | -53.8619
| 1807000 | -2.34059586102505E-08+0.00135529747662277i | -5.95700613645165+0.0103906139874412i | 2870 | 0.777000777000777 | 0.777000777000777 | 9.12900147492247+0.207416078878962i | 7096.07240629595i | -68158.5041307263+1552.39356818055i | 0.00237003378760447-0.104057347964748i | 0.000180329363526177-0.00671191643289713i | 0.00255036315113065-0.110769264397645i | -18.51407738136i | 0.944252872246016+0.329221070490863i | 0.055747127753984-0.329221070490863i | -0.055747127753984+18.8432984518509i | -0.0174801197365023-0.0029067448793976i | 1.91315031653321i | 0.00556103988610081-0.0334420966069278i | 0.0000333333333333332-0.0000624658805558741i | 6.66666666666667E-06-0.000624658805558741i | 0.0000275288422070504-0.0000580663082094708i | 0.0000275723349854318-0.0000580130072990506i | 0.009+11.3537158500735i | -0.000061292367298981-0.0000291907106820294i | 0.000840388972048546-1.05692743127695i | 0.026228269306058-0.157727391626518i | 0.982595544465727-0.0033075482249836i | 0.0272328709242489-0.160429505792584i | -0.0000063522184157471+9.03815733844228E-06i | -15.0860076113741-0.197025464891521i | 0.999386267157501-0.000104683129228995i | 0.0000976844647969072-0.000135170894515944i | -75.5575 | -54.1453
| 1808000 | -2.33800742233961E-08+0.00135454786518703i | -5.95700613625319+0.0103848669664339i | 2870 | 0.777000777000777 | 0.777000777000777 | 9.12900708320914+0.207301494731738i | 7099.99939711293i | -68233.9644118358+1553.25266810761i | 0.00236741407451232-0.103999852068602i | 0.000180130082996708-0.00670820944085504i | 0.00254754415750903-0.110708061509457i | -18.5243231353065i | 0.947576370049974+0.319529377245529i | 0.052423629950026-0.319529377245529i | -0.052423629950026+18.843852512552i | -0.0169642988631401-0.00273480700349017i | 1.91420906048259i | 0.00523499234475213-0.0324732145885573i | 0.0000333333333333332-0.0000624313308431773i | 6.66666666666667E-06-0.000624313308431773i | 0.0000275287600461832-0.0000580356024769359i | 0.0000275721935653852-0.0000579823299683725i | 0.009+11.3599990353807i | -0.0000612260735071506-0.000029174363144634i | 0.000839459573476704-1.05634284242131i | 0.0246904880823619-0.153157724977097i | 0.983107105271247-0.00312361214076341i | 0.0256094779823617-0.155708091295421i | -6.11065218143827E-06+8.78625483270965E-06i | -15.0860132194623-0.196916627765304i | 0.999404656140756-0.0000984028198740451i | 0.0000939844239425274-0.000131415256468416i | -75.8331 | -54.4287
| 1809000 | -2.33542327506906E-08+0.0013537990825091i | -5.95700613605508+0.0103791262992364i | 2870 | 0.777000777000777 | 0.777000777000777 | 9.12901268220517+0.20718703703977i | 7103.92638792992i | -68309.466441372+1554.11176803465i | 0.00236479870185813-0.103942419642997i | 0.000179931132540554-0.00670450653834278i | 0.00254472983439868-0.11064692618134i | -18.534568889253i | 0.950800396445575+0.309804141545812i | 0.049199603554425-0.309804141545812i | -0.049199603554425+18.8443730307988i | -0.0164468449333006-0.00256789786664153i | 1.91526780443198i | 0.00491821210904809-0.0315001125852359i | 0.0000333333333333333-0.0000623968193280623i | 6.66666666666667E-06-0.000623968193280623i | 0.0000275286778404756-0.0000580049314615684i | 0.0000275720521989565-0.0000579516873227571i | 0.009+11.3662822206879i | -0.000061159889614157-0.0000291580338249665i | 0.00083853171580141-1.05575889988573i | 0.0231964154802846-0.148568155053463i | 0.983620418925425-0.00294467788792486i | 0.0240346516432215-0.150970209533119i | -5.87195111754312E-06+8.53251816448741E-06i | -15.0860188182602-0.196807910740534i | 0.999423087881577-0.0000923150342862847i | 0.0000903275254714524-0.000127631376664468i | -76.1174 | -54.7121
| 1810000 | -2.33284340973221E-08+0.00135305112721533i | -5.95700613585729+0.0103733919753175i | 2870 | 0.777000777000777 | 0.777000777000777 | 9.12901827193102+0.207072705593963i | 7107.85337874691i | -68385.0102193347+1554.9708679617i | 0.00236218766006028-0.103885050582946i | 0.000179732511429344-0.00670080771860163i | 0.00254192017148962-0.110585858301548i | -18.5448146431995i | 0.953924612992082+0.300046384294006i | 0.046075387007918-0.300046384294006i | -0.046075387007918+18.8448610274935i | -0.0159278035069585-0.00240604094829876i | 1.91632654838134i | 0.00461076014571753-0.030522872717786i | 0.0000333333333333334-0.0000623623459472182i | 6.66666666666667E-06-0.000623623459472182i | 0.0000275285955899282-0.0000579742951058087i | 0.0000275719108859288-0.000057921079304698i | 0.009+11.3725654059951i | -0.0000610938153771905-0.00002914172269241i | 0.000837605395618248-1.05517560259895i | 0.0217463390452882-0.143959069172932i | 0.984135440233095-0.00277077003003921i | 0.0225085593421255-0.146216361334579i | -0.0000056361304239599+0.0000082769771899455i | -15.0860244077883-0.196699313618646i | 0.999441560396317-0.0000864200944959277i | 0.0000867140019172466-0.000123819708921305i | -76.411 | -54.9955
| 1811000 | -2.33026781687413E-08+0.00135230399793515i | -5.95700613565982+0.0103676639841695i | 2870 | 0.777000777000777 | 0.777000777000777 | 9.12902385240716+0.206958500185685i | 7111.78036956389i | -68460.5957457241+1555.82996788876i | 0.00235958093956349-0.103827744783691i | 0.00017953421893672-0.00669711297488782i | 0.00253911515850021-0.110524857758579i | -18.5550603971461i | 0.956948691726278+0.290257129806253i | 0.0430513082737221-0.290257129806253i | -0.0430513082737221+18.8453175269524i | -0.0154072205443116-0.00224925938296369i | 1.91738529233073i | 0.00431269685953147-0.0295415780673589i | 0.0000333333333333334-0.0000623279106374738i | 6.66666666666667E-06-0.000623279106374738i | 0.0000275285132945422-0.0000579436933522241i | 0.0000275717696260866-0.0000578905058568159i | 0.009+11.3788485913022i | -0.000061027850554111-0.000029125429716417i | 0.000836680609532181-1.05459294949207i | 0.0203405436723983-0.139330859182149i | 0.984652123590283-0.00260191279272024i | 0.0210313633243358-0.141447049239108i | -5.40320498911498E-06+8.01966188794086E-06i | -15.086029988067-0.196590836201516i | 0.999460071699161-0.0000807183020099968i | 0.0000831440810155478-0.000119980708879893i | -76.7145 | -55.2789
| 1812000 | -2.32769648706586E-08+0.00135155769330098i | -5.95700613546269+0.0103619423153075i | 2870 | 0.777000777000777 | 0.777000777000777 | 9.12902942365398+0.206844420606761i | 7115.70736038088i | -68536.2230205401+1556.68906781581i | 0.00235697853083881-0.103770502140706i | 0.000179336254338321-0.00669342230047231i | 0.00253631478517713-0.110463924441178i | -18.5653061510926i | 0.959872315196785+0.280437405705379i | 0.040127684803215-0.280437405705379i | -0.040127684803215+18.845743556798i | -0.0148851424050542-0.00209757595296762i | 1.91844403628011i | 0.0040240820776153-0.0285563126761564i | 0.0000333333333333332-0.0000622935133357972i | 6.66666666666667E-06-0.000622935133357972i | 0.0000275284309543187-0.0000579131261435086i | 0.0000275716284192148-0.0000578599669218578i | 0.009+11.3851317766094i | -0.000060961994903444-0.0000291091548665074i | 0.000835757354157478-1.05401093949853i | 0.0189793115322141-0.134683921460486i | 0.985170422984799-0.00243813005636594i | 0.0196032206275244-0.136662777442264i | -0.0000051731893890401+7.76060235679685E-06i | -15.0860355591167-0.196482478291454i | 0.999478619802344-0.0000752099378018053i | 0.0000796179856917586-0.000116114833954299i | -77.0286 | -55.5622
| 1813000 | -2.32512941090448E-08+0.00135081221194825i | -5.95700613526588+0.0103562269582699i | 2870 | 0.777000777000777 | 0.777000777000777 | 9.12903498569183+0.206730466649477i | 7119.63435119787i | -68611.8920437827+1557.54816774285i | 0.00235438042438357-0.103713322549695i | 0.000179138616911781-0.00668973568864094i | 0.00253351904129535-0.110403058238336i | -18.5755519050391i | 0.962695176497557+0.270588242812464i | 0.037304823502443-0.270588242812464i | -0.037304823502443+18.8461401478516i | -0.0143616158474743-0.00195101308117114i | 1.9195027802295i | 0.00374497503357213-0.027567161547815i | 0.0000333333333333333-0.0000622591539792966i | 6.66666666666667E-06-0.000622591539792966i | 0.0000275283485692586-0.0000578825934224836i | 0.0000275714872650987-0.0000578294624426984i | 0.009+11.3914149619166i | -0.0000608962481843855-0.0000290928981122705i | 0.000834835626117835-1.05342957155416i | 0.017662921996027-0.130018656921856i | 0.985690291996988-0.00227944534882172i | 0.0182242830646646-0.131864051741098i | -4.94609788646321E-06+7.49982881105505E-06i | -15.0860411209577-0.196374239691207i | 0.999497202716361-0.0000698952623021785i | 0.0000761359340489771-0.000112222543280671i | -77.354 | -55.8456
| 1814000 | -2.32256657901299E-08+0.00135006755251543i | -5.9570061350694+0.0103505179026183i | 2870 | 0.777000777000777 | 0.777000777000777 | 9.12904053854096+0.206616638106573i | 7123.56134201486i | -68687.6028154519+1558.4072676699i | 0.00235178661072128-0.103656205906592i | 0.000178941305936726-0.0066860531326943i | 0.00253072791665801-0.110342259039286i | -18.5857976589856i | 0.965416979299985+0.260710675039002i | 0.034583020700015-0.260710675039002i | -0.034583020700015+18.8465083340246i | -0.0138366880274736-0.00180959282361978i | 1.92056152417888i | 0.00347543435147437-0.0265742106476324i | 0.0000333333333333333-0.0000622248325052177i | 6.66666666666667E-06-0.000622248325052177i | 0.0000275282661393631-0.0000578520951320955i | 0.0000275713461635244-0.000057798992362337i | 0.009+11.3976981472238i | -0.0000608306101567924-0.0000290766594233638i | 0.000833915422046218-1.05284884459713i | 0.016391651560318-0.125335471015786i | 0.986211683800569-0.00212588183799746i | 0.0168946972076389-0.127051379479673i | -4.72194442995395E-06+7.23737157824332E-06i | -15.0860466736104-0.196266120203955i | 0.999515818450185-0.0000647745153934292i | 0.0000726981393567949-0.000108304297666503i | -77.6917 | -56.1289
| 1815000 | -2.32000798204015E-08+0.00134932371364395i | -5.95700613487324+0.010344815137937i | 2870 | 0.777000777000777 | 0.777000777000777 | 9.12904608222162+0.206502934771244i | 7127.48833283184i | -68763.3553355477+1559.26636759696i | 0.00234919708040148-0.103599152107559i | 0.000178744320694756-0.00668237462594761i | 0.00252794140109624-0.110281526733507i | -18.5960434129321i | 0.968037437884027+0.250805739278286i | 0.031962562115973-0.250805739278286i | -0.031962562115973+18.8468491522104i | -0.013310406497431-0.00167333686213599i | 1.92162026812827i | 0.00321551802968668-0.0255775469024896i | 0.0000333333333333334-0.0000621905488509449i | 6.66666666666667E-06-0.000621905488509449i | 0.0000275281836646331-0.0000578216312154169i | 0.0000275712051142784-0.0000577685566238991i | 0.009+11.4039813325309i | -0.0000607650805811826-0.0000290604387695122i | 0.000832996738584843-1.05226875756791i | 0.0151657737704596-0.120634773727042i | 0.986734551163625-0.00197746232441773i | 0.0156146043713647-0.122225269494174i | -4.50074265309183E-06+6.97326109562605E-06i | -15.0860522170949-0.196158119633307i | 0.999534465011475-0.0000598479164053267i | 0.0000693048100404699-0.000104360559539677i | -78.0426 | -56.4123
| 1816000 | -2.3174536106606E-08+0.00134858069397828i | -5.9570061346774+0.0103391186538335i | 2870 | 0.777000777000777 | 0.777000777000777 | 9.12905161675396+0.206389356437142i | 7131.41532364883i | -68839.1496040702+1560.12546752401i | 0.00234661182399968-0.103542161048985i | 0.000178547660469452-0.00667870016173086i | 0.00252515948446913-0.110220861210716i | -18.6062891668786i | 0.970556277168209+0.240874475296545i | 0.029443722831791-0.240874475296545i | -0.029443722831791+18.8471636421751i | -0.0127828192049383-0.00154226649685721i | 1.92267901207765i | 0.00296528342453788-0.024577258200518i | 0.0000333333333333332-0.0000621563029540003i | 6.66666666666667E-06-0.000621563029540003i | 0.0000275281011450693-0.000057791201615645i | 0.0000275710641171474-0.0000577381551706347i | 0.009+11.4102645178381i | -0.0000606996592187335-0.0000290442361205082i | 0.00083207957238519-1.05168930940934i | 0.0139855591437058-0.115916979574065i | 0.987258846449719-0.00183420923371512i | 0.0143841405985119-0.117386232057899i | -4.28250587367039E-06+6.70752790695185E-06i | -15.0860577514314-0.196050237783309i | 0.999553140406789-0.0000551156641133391i | 0.0000659561496706805-0.000100391792897516i | -78.4077 | -56.6956
| 1817000 | -2.31490345557451E-08+0.00134783849216586i | -5.95700613448189+0.0103334284399383i | 2870 | 0.777000777000777 | 0.777000777000777 | 9.12905714215812+0.206275902898368i | 7135.34231446582i | -68914.9856210192+1560.98456745105i | 0.00234403083211735-0.103485232627489i | 0.000178351324546357-0.0066750297333886i | 0.00252238215666371-0.110160262360878i | -18.6165349208252i | 0.97297323273852+0.230917925623703i | 0.02702676726148-0.230917925623703i | -0.02702676726148+18.8474528464489i | -0.0122539744913957-0.00141640263872063i | 1.92373775602702i | 0.00272478723384317-0.0235734333904899i | 0.0000333333333333333-0.0000621220947520444i | 6.66666666666667E-06-0.000621220947520444i | 0.0000275280185806734-0.0000577608062761037i | 0.00002757092317192-0.0000577077879459201i | 0.009+11.4165477031453i | -0.00006063434583128-0.0000290280514462132i | 0.000831163920107929-1.05111049906658i | 0.0128512750914752-0.111182507606093i | 0.987784521619154-0.00169614460906746i | 0.013203436644801-0.11253477882605i | -4.06724709293304E-06+6.44020265919321E-06i | -15.08606327664-0.19594247445843i | 0.999571842641803-0.0000505779367390824i | 0.0000626523569537884-0.0000963984632557661i | -78.7883 | -56.9789
| 1818000 | -2.31235750750766E-08+0.00134709710685708i | -5.9570061342867+0.0103277444859043i | 2870 | 0.777000777000777 | 0.777000777000777 | 9.12906265845414+0.206162573949479i | 7139.2693052828i | -68990.8633863949+1561.84366737811i | 0.00234145409538176-0.103428366739916i | 0.000178155312212981-0.00667136333428i | 0.00251960940759474-0.110099730074196i | -18.6267806747717i | 0.975288050876075+0.220937135444329i | 0.024711949123925-0.220937135444329i | -0.024711949123925+18.847717810216i | -0.0117239210904957-0.00129576580190341i | 1.9247964999764i | 0.0024940854802928-0.0225661622809856i | 0.0000333333333333333-0.000062087924182874i | 6.66666666666667E-06-0.000620879241828739i | 0.0000275279359714458-0.00005773044514024i | 0.0000275707822783842-0.0000576774548932552i | 0.009+11.4228308884525i | -0.0000605691401813126-0.0000290118847165553i | 0.000830249778422966-1.05053232548713i | 0.0117631858410056-0.106431781399233i | 0.988311528230337-0.00156329010358789i | 0.012072617964947-0.107671422780615i | -3.85497899485301E-06+6.17131609929441E-06i | -15.0860687927408-0.195834829463575i | 0.999590569721517-0.0000462348919532292i | 0.0000593936257228061-0.0000923810375977438i | -79.1859 | -57.2622
| 1819000 | -2.30981575721127E-08+0.0013463565367053i | -5.95700613409184+0.0103220667814073i | 2870 | 0.777000777000777 | 0.777000777000777 | 9.12906816566204+0.206049369385481i | 7143.19629609979i | -69066.7829001972+1562.70276730516i | 0.00233888160444588-0.103371563283335i | 0.000177959622758788-0.00666770095777881i | 0.00251684122720467-0.110039264241114i | -18.6370264287182i | 0.977500488583893+0.210933152487346i | 0.022499511416107-0.210933152487346i | -0.022499511416107+18.8479595812055i | -0.0111927081265157-0.00118037609620205i | 1.92585524392579i | 0.00227323349467537-0.0215555356391811i | 0.0000333333333333334-0.0000620537911844228i | 6.66666666666667E-06-0.000620537911844228i | 0.000027527853317388-0.0000577001181516261i | 0.0000275706414363289-0.0000576471559562641i | 0.009+11.4291140737597i | -0.0000605040420319727-0.0000289957359015298i | 0.000829337144009302-1.04995478762076i | 0.0107215523562271-0.101665229050746i | 0.988839817441341-0.00143566697264994i | 0.0109918046990713-0.102796678174622i | -3.64571394542574E-06+5.90089907088904E-06i | -15.0860742997539-0.195727302604074i | 0.99960931965047-0.0000420866668801812i | 0.0000561801449285754-0.0000883399843230845i | -79.6018 | -57.5455
| 1820000 | -2.30727819546209E-08+0.00134561678036689i | -5.95700613389729+0.0103163953161462i | 2870 | 0.777000777000777 | 0.777000777000777 | 9.12907366380174+0.205936289001825i | 7147.12328691678i | -69142.7441624261+1563.56186723221i | 0.00233631334998836-0.103314822155045i | 0.000177764255475187-0.00666404259727322i | 0.00251407760546355-0.109978864752318i | -18.6472721826647i | 0.979610313612309+0.200907026916417i | 0.020389686387691-0.200907026916417i | -0.020389686387691+18.8481792095811i | -0.0106603851125194-0.00107025321937837i | 1.92691398787517i | 0.00206228589898861-0.0205416451894498i | 0.0000333333333333332-0.0000620196956947607i | 6.66666666666667E-06-0.000620196956947607i | 0.0000275277706185005-0.0000576698252539573i | 0.0000275705006455434-0.0000576168910786947i | 0.009+11.4353972590668i | -0.0000604390511470529-0.0000289796049711989i | 0.000828426013555087-1.04937788441959i | 0.00972663225810547-0.0968832831724477i | 0.989369340011554-0.00131329606617735i | 0.00996111165982738-0.0979110604767263i | -3.43946399201652E-06+5.62898251103927E-06i | -15.086079797699-0.195619893685679i | 0.999628090432954-0.0000381333781054458i | 0.0000530120986318164-0.0000842757731968573i | -80.0381 | -57.8288
| 1821000 | -2.30474481306206E-08+0.00134487783650112i | -5.95700613370306+0.0103107300798419i | 2870 | 0.777000777000777 | 0.777000777000777 | 9.12907915289315+0.205823332594416i | 7151.05027773377i | -69218.7471730817+1564.42096715926i | 0.00233374932271339-0.103258143252566i | 0.000177569209655533-0.00666038824616594i | 0.00251131853236892-0.109918531498732i | -18.6575179366112i | 0.981617304483378+0.190859811219617i | 0.018382695516622-0.190859811219617i | -0.018382695516622+18.8483777478308i | -0.010127001948389-0.000965416449455588i | 1.92797273182456i | 0.00186129658940526-0.0195245836116282i | 0.0000333333333333333-0.0000619856376520948i | 6.66666666666667E-06-0.000619856376520948i | 0.0000275276878747847-0.000057639566391054i | 0.0000275703599058181-0.0000575866602044194i | 0.009+11.441680444374i | -0.0000603741672909942-0.000028963491895692i | 0.000827516383757537-1.048801614838i | 0.00877867974430197-0.0920863808825321i | 0.989900046303491-0.00119619782088042i | 0.00898064832005873-0.0930150863154443i | -3.23624086273127E-06+5.35559744695881E-06i | -15.0860852865962-0.195512602514574i | 0.999646880073224-0.0000343751216850014i | 0.0000498896659955563-0.0000801888752984951i | -80.4967 | -58.1121
| 1822000 | -2.3022156008384E-08+0.00134413970377021i | -5.95700613350916+0.0103050710622383i | 2870 | 0.777000777000777 | 0.777000777000777 | 9.12908463295611+0.205710499959603i | 7154.97726855075i | -69294.7919321638+1565.28006708631i | 0.00233118951335066-0.103201526473645i | 0.000177374484595117-0.00665673789787414i | 0.00250856399794578-0.109858264371519i | -18.6677636905578i | 0.983521250514143+0.180792560098852i | 0.016478749485857-0.180792560098852i | -0.016478749485857+18.8485562506566i | -0.00959260891871068-0.000865884636973255i | 1.92903147577394i | 0.0016703187191105-0.0185044445389827i | 0.0000333333333333333-0.0000619516169947666i | 6.66666666666667E-06-0.000619516169947666i | 0.0000275276050862415-0.0000576093415068589i | 0.0000275702192169437-0.000057556463277433i | 0.009+11.4479636296812i | -0.0000603093902288848-0.0000289473966452053i | 0.000826608251322967-1.04822597783272i | 0.00787794550822719-0.0872749637959808i | 0.990431886284766-0.00108439225244786i | 0.00805051880105126-0.088109273423245i | -0.0000030360559658211+5.08077499273227E-06i | -15.0860907664653-0.195405428897365i | 0.999665686575713-0.000030811973156895i | 0.0000468130212780905-0.0000760797629707111i | -80.9802 | -58.3954
| 1823000 | -2.29969054964344E-08+0.00134340238083933i | -5.95700613331556+0.0102994182531015i | 2870 | 0.777000777000777 | 0.777000777000777 | 9.1290901040104+0.205597790894181i | 7158.90425936774i | -69370.8784396726+1566.13916701336i | 0.00232863391265523-0.103144971716251i | 0.000177180079591157-0.0066530915458293i | 0.00250581399224639-0.10979806326208i | -18.6780094445043i | 0.985321951838679+0.170706330359526i | 0.014678048161321-0.170706330359526i | -0.014678048161321+18.8487157748638i | -0.0090572566905369-0.000771676197208346i | 1.93009021972333i | 0.00148940468102512-0.017481322555929i | 0.0000333333333333334-0.0000619176336612534i | 6.66666666666667E-06-0.000619176336612534i | 0.0000275275222528721-0.0000575791505454381i | 0.0000275700785787115-0.0000575263002418537i | 0.009+11.4542468149884i | -0.0000602447197264556-0.0000289313191900014i | 0.000825701612966684-1.04765097236272i | 0.00702467665755602-0.082449478013807i | 0.990964809530174-0.000977898947702401i | 0.00717082186142816-0.0831941405807753i | -2.83892038913034E-06+4.80454634604455E-06i | -15.086096237326-0.19529837264108i | 0.999684507945239-0.0000274439875552318i | 0.0000437823338266339-0.0000719489097686223i | -81.4914 | -58.6787
| 1824000 | -2.2971696503547E-08+0.00134266586637659i | -5.9570061331223+0.0102937716422205i | 2870 | 0.777000777000777 | 0.777000777000777 | 9.12909556607578+0.205485205195389i | 7162.83125018473i | -69447.006695608+1566.99826694042i | 0.00232608251140752-0.103088478878577i | 0.000176985993942797-0.00664944918347733i | 0.00250306850535032-0.109737928062054i | -18.6882551984508i | 0.987019219429183+0.160602180799034i | 0.012980780570817-0.160602180799034i | -0.012980780570817+18.8488573792498i | -0.00852099631094751-0.00068280910235059i | 1.93114896367269i | 0.00131860609039062-0.0164553131953451i | 0.0000333333333333334-0.0000618836875901673i | 6.66666666666667E-06-0.000618836875901673i | 0.0000275274393746772-0.0000575489934509797i | 0.0000275699379909128-0.0000574961710419211i | 0.009+11.4605300002956i | -0.0000601801555500804-0.0000289152595004087i | 0.00082479646541304-1.04707659738928i | 0.00621911663209145-0.0776103741103823i | 0.991498765223979-0.000876737056706129i | 0.00634165088654993-0.078270207560489i | -2.64484489955926E-06+4.52694278488171E-06i | -15.0861016991981-0.195191433553168i | 0.999703342187222-0.0000242711994260381i | 0.0000407977680712133-0.0000677967904084968i | -82.0337 | -58.9619
| 1825000 | -2.29465289387456E-08+0.00134193015905298i | -5.95700613292935+0.0102881312194062i | 2870 | 0.777000777000777 | 0.777000777000777 | 9.12910101917189+0.205372742660908i | 7166.75824100172i | -69523.17669997+1567.85736686746i | 0.00232353530041308-0.10303204785904i | 0.000176792226951095-0.0066458108042784i | 0.00250032752736418-0.109677858663318i | -18.6985009523973i | 0.988612875115745+0.150481172095981i | 0.011387124884255-0.150481172095981i | -0.011387124884255+18.8489821244933i | -0.00798387920450733-0.000599300873653735i | 1.93220770762208i | 0.00115797376725839-0.0154265129356727i | 0.0000333333333333333-0.0000618497787202546i | 6.66666666666667E-06-0.000618497787202546i | 0.0000275273564516578-0.0000575188701677947i | 0.0000275697974533404-0.000057466075621998i | 0.009+11.4668131856027i | -0.000060115697466773-0.0000288992175468228i | 0.000823892805395344-1.04650285187597i | 0.00546150512117601-0.0727581071197656i | 0.992033702162303-0.000780925284839792i | 0.00556309387860215-0.0733379950706462i | -2.45383994257973E-06+4.24799566425554E-06i | -15.0861071521012-0.195084611441502i | 0.999722187307891-0.0000212936228456764i | 0.0000378594835193884-0.0000636238807169038i | -82.6111 | -59.2452
| 1826000 | -2.29214027113035E-08+0.00134119525754243i | -5.95700613273672+0.010282496974492i | 2870 | 0.777000777000777 | 0.777000777000777 | 9.12910646331837+0.205260403088864i | 7170.6852318187i | -69599.3884527586+1568.71646679451i | 0.00232099227050271-0.102975678556276i | 0.000176598777919023-0.00664217640170699i | 0.00249759104842173-0.109617854957983i | -18.7087467063438i | 0.990102751605067+0.14034436669876i | 0.009897248394933-0.14034436669876i | -0.009897248394933+18.8490910730426i | -0.00744595717054557-0.000521168573551402i | 1.93326645157146i | 0.00100755771886028-0.0143950191976537i | 0.0000333333333333333-0.0000618159069903969i | 6.66666666666667E-06-0.000618159069903969i | 0.0000275272734838154-0.0000574887806403164i | 0.0000275696569657874-0.0000574360139265695i | 0.009+11.4730963709099i | -0.000060051345244184-0.0000288831932997043i | 0.000822990629655804-1.04592973478857i | 0.00475207798054371-0.067893136520311i | 0.9925695687557-0.000690481884842668i | 0.00483523344723721-0.0683980246989784i | -0.0000022659156417748+3.96773641291281E-06i | -15.0861125960551-0.194977906114372i | 0.999741041314496-0.0000185112514412964i | 0.0000349676347513568-0.0000594306575796917i | -83.2287 | -59.5284
| 1827000 | -2.28963177307423E-08+0.00134046116052176i | -5.9570061325444+0.0102768688973335i | 2870 | 0.777000777000777 | 0.777000777000777 | 9.12911189853478+0.205148186277821i | 7174.61222263569i | -69675.6419539738+1569.57556672157i | 0.00231845341253225-0.102919370869145i | 0.000176405646151455-0.00663854596925183i | 0.0024948590586837-0.109557916838397i | -18.7189924602904i | 0.991488692498039+0.130192828713908i | 0.00851130750196105-0.130192828713908i | -0.00851130750196105+18.8491852890043i | -0.00690728238027607-0.000448428797744931i | 1.93432519552085i | 0.000867407121875143-0.0133609303407452i | 0.0000333333333333336-0.000061782072339609i | 6.66666666666667E-06-0.000617820723396086i | 0.0000275271904711509-0.0000574587248130995i | 0.0000275695165280475-0.0000574059859002416i | 0.009+11.4793795562171i | -0.0000599870986506013-0.0000288671867295805i | 0.000822089934945599-1.0453572450952i | 0.0040910671486814-0.0630159262177596i | 0.993106313031876-0.000605424648821256i | 0.00415814680081721-0.0634508188562592i | -2.08108179841273E-06+3.68619653004366E-06i | -15.0861180310792-0.194871317380487i | 0.999759902215523-0.0000159240584134971i | 0.0000321223714155972-0.0000552175988909991i | -83.8925 | -59.8117
| 1828000 | -2.28712739068305E-08+0.00133972786667069i | -5.95700613235239+0.0102712469778086i | 2870 | 0.777000777000777 | 0.777000777000777 | 9.12911732484064+0.205036092026783i | 7178.53921345268i | -69751.9372036157+1570.43466664862i | 0.00231591871738245-0.102863124696727i | 0.000176212830955163-0.00663491950041578i | 0.00249213154833761-0.109498044197143i | -18.7292382142369i | 0.992770552306105+0.120027623794821i | 0.007229447693895-0.120027623794821i | -0.007229447693895+18.8492658380317i | -0.00636790737378696-0.000381097667269504i | 1.93538393947023i | 0.000737570304602968-0.0123243456592613i | 0.0000333333333333334-0.0000617482747070378i | 6.66666666666667E-06-0.000617482747070378i | 0.0000275271074136647-0.0000574287026308187i | 0.0000275693761399141-0.0000573759914877402i | 0.009+11.4856627415243i | -0.0000599229574549436-0.0000288511978070426i | 0.000821190718024765-1.04478538176618i | 0.00347870056275428-0.0581269445270426i | 0.993643882638553-0.000525770900233407i | 0.00353190573828885-0.0584969007200405i | -1.89934789106319E-06+3.40340758200186E-06i | -15.086123457193-0.194764845048974i | 0.999778768020895-0.0000135319965613021i | 0.0000293238382251788-0.0000509851835025031i | -84.61 | -60.0949
| 1829000 | -2.28462711495845E-08+0.00133899537467185i | -5.9570061321607+0.0102656312058175i | 2870 | 0.777000777000777 | 0.777000777000777 | 9.12912274225542+0.204924120135192i | 7182.46620426967i | -69828.2742016842+1571.29376657566i | 0.00231338817595903-0.10280693993832i | 0.000176020331638813-0.00663129698871593i | 0.00248940850759784-0.109438236927036i | -18.7394839681834i | 0.993948196466616+0.109849819029264i | 0.00605180353338397-0.109849819029264i | -0.00605180353338397+18.8493337872127i | -0.00582788505681418-0.000319190820531099i | 1.93644268341961i | 0.000618094729032149-0.0112853653780783i | 0.0000333333333333333-0.0000617145140319653i | 6.66666666666667E-06-0.000617145140319653i | 0.0000275270243113584-0.0000573987140382718i | 0.0000275692358011823-0.0000573460306339147i | 0.009+11.4919459268315i | -0.0000598589214267644-0.000028835226502749i | 0.000820292975662192-1.0442141437741i | 0.0029152020740274-0.0532266641520246i | 0.994182224846539-0.0004515374858387i | 0.00295657664159509-0.0535367941778048i | -0.0000017207230752295+3.11940119899695E-06i | -15.0861288744161-0.194658488929375i | 0.99979763674219-0.0000113349983090835i | 0.0000265721749543234-0.0000467338911722956i | -85.3908 | -60.3781
| 1830000 | -2.2821309369265E-08+0.00133826368321071i | -5.95700613196933+0.0102600215712821i | 2870 | 0.777000777000777 | 0.777000777000777 | 9.12912815079854+0.20481227040293i | 7186.39319508665i | -69904.6529481792+1572.15286650272i | 0.00231086177919254-0.102750816493446i | 0.000175828147512953-0.00662767842768345i | 0.00248668992670549-0.109378494921129i | -18.7497297221299i | 0.995021501356898+0.0996604828277705i | 0.00497849864310196-0.0996604828277705i | -0.00497849864310196+18.8493902049577i | -0.00528726869740724-0.000262723405331367i | 1.937501427369i | 0.000509026972832768-0.01024409064811i | 0.0000333333333333333-0.0000616807902538058i | 6.66666666666667E-06-0.000616807902538058i | 0.0000275269411642328-0.0000573687589803761i | 0.0000275690955116475-0.0000573161032837334i | 0.009+11.4982291121386i | -0.0000597949903362462-0.0000288192727874231i | 0.000819396704635639-1.04364353009383i | 0.00240079136293814-0.0483155621641641i | 0.994721286552914-0.000382740767634559i | 0.00243222046875557-0.0485710237705512i | -1.54521618303278E-06+2.83420907181347E-06i | -15.0861342827679-0.194552248831648i | 0.999816506392848-9.33297573592479E-06i | 0.0000238675164357752-0.0000424642025142193i | -86.2473 | -60.6613
| 1831000 | -2.27963884763786E-08+0.00133753279097563i | -5.95700613177827+0.0102544180641465i | 2870 | 0.777000777000777 | 0.777000777000777 | 9.12913355048933+0.204700542630308i | 7190.32018590364i | -69981.0734431009+1573.01196642977i | 0.00230833951803819-0.102694754261842i | 0.000175636277890015-0.0066240638108636i | 0.00248397579592821-0.109318818072706i | -18.7599754760764i | 0.995990354307249+0.0894606848113796i | 0.00400964569275097-0.0894606848113796i | -0.00400964569275097+18.8494361608878i | -0.00474611192240245-0.000211710070872276i | 1.93856017131837i | 0.000410412711259984-0.00920062354138865i | 0.0000333333333333334-0.0000616471033121053i | 6.66666666666667E-06-0.000616471033121053i | 0.0000275268579722893-0.0000573388374021697i | 0.0000275689552711054-0.0000572862093822851i | 0.009+11.5045122974458i | -0.0000597311639541962-0.0000288033366318521i | 0.000818501901731575-1.04307353970242i | 0.00193568385374483-0.0433941199793122i | 0.995261014284398-0.000319396614768022i | 0.00195889274751194-0.0436001146360589i | -1.37283572292006E-06+2.54786294851589E-06i | -15.0861396822676-0.194446124566162i | 0.999835374988378-7.52582060701982E-06i | 0.00002120999255855-0.0000381765989470434i | -87.1958 | -60.9445
| 1832000 | -2.27715083816752E-08+0.00133680269665783i | -5.95700613158752+0.0102488206743767i | 2870 | 0.777000777000777 | 0.777000777000777 | 9.1291389413471+0.204588936618082i | 7194.24717672063i | -70057.5356864492+1573.87106635682i | 0.0023058213834759-0.102638753143466i | 0.000175444722084303-0.00662045313181572i | 0.0024812661055602-0.109259206275282i | -18.7702212300229i | 0.99685465361276+0.0792514956993521i | 0.00314534638723996-0.0792514956993521i | -0.00314534638723996+18.8494727257223i | -0.00420446871373539-0.000166164959749076i | 1.93961891526775i | 0.000322296698984012-0.00815506704581263i | 0.0000333333333333334-0.000061613453146542i | 6.66666666666667E-06-0.00061613453146542i | 0.0000275267747355285-0.0000573089492488099i | 0.0000275688150793522-0.0000572563488747784i | 0.009+11.510795482753i | -0.0000596674420520492-0.000028787418006889i | 0.000817608563745311-1.0425041715792i | 0.00152009062882901-0.0384628233329408i | 0.995801354200891-0.000261520395432528i | 0.0015366435695887-0.0386245924521484i | -1.20358987940882E-06+2.26039463115724E-06i | -15.0861450729346-0.194340115943705i | 0.99985424054657-5.91340440729357E-06i | 0.0000185997282662488-0.0000338715626437503i | -88.2587 | -61.2277
| 1833000 | -2.27466689961496E-08+0.0013360733989514i | -5.95700613139709+0.0102432293919607i | 2870 | 0.777000777000777 | 0.777000777000777 | 9.12914432339113+0.204477452167432i | 7198.17416753761i | -70134.0396782242+1574.73016628387i | 0.00230330736651015-0.10258281303849i | 0.000175253479411985-0.00661684638411307i | 0.00247856084592214-0.109199659422603i | -18.7804669839695i | 0.997614308544002+0.069033987196686i | 0.00238569145599798-0.069033987196686i | -0.00238569145599798+18.8495009711662i | -0.00366239340458057-0.000126101699932543i | 1.94067765921713i | 0.000244722751848389-0.00710752505953368i | 0.0000333333333333333-0.0000615798396969255i | 6.66666666666667E-06-0.000615798396969255i | 0.0000275266914539514-0.0000572790944655743i | 0.0000275686749361847-0.0000572265217065417i | 0.009+11.5170786680602i | -0.000059603824401863-0.0000287715168834511i | 0.000816716687480868-1.0419354247057i | 0.00115421834265959-0.0335221622536707i | 0.996342252099182-0.000209126968750346i | 0.00116551758554938-0.0336449833798417i | -1.03748651286292E-06+0.0000019718359724851i | -15.0861504547882-0.194234222775471i | 0.999873101087699-4.49557837715723E-06i | 0.000016036843555861-0.0000295495764808351i | -89.4678 | -61.5109
| 1834000 | -2.27218702310378E-08+0.00133534489655327i | -5.95700613120696+0.0102376442069084i | 2870 | 0.777000777000777 | 0.777000777000777 | 9.12914969664057+0.204366089079976i | 7202.1011583546i | -70210.5854184257+1575.58926621092i | 0.00230079745816994-0.102526933847309i | 0.000175062549191095-0.00661324356134299i | 0.00247586000736104-0.109140177408652i | -18.790712737916i | 0.998269239356523+0.0588092318819909i | 0.00173076064347699-0.0588092318819909i | -0.00173076064347699+18.849521969798i | -0.00311994067534551-0.0000915333967466449i | 1.94173640316652i | 0.000177733728568444-0.00605810238503831i | 0.0000333333333333333-0.0000615462629031977i | 6.66666666666667E-06-0.000615462629031977i | 0.0000275266081275594-0.0000572492729978599i | 0.0000275685348414009-0.0000571967278230223i | 0.009+11.5233618533674i | -0.0000595403107763166-0.000028755633232521i | 0.000815826269750993-1.04136729806568i | 0.000838269135474866-0.0285726310353561i | 0.996883653416797-0.000162230676647445i | 0.000845554000274787-0.0286618140067067i | -8.74533159310111E-07+1.68221887266211E-06i | -15.0861558278475-0.194128444873068i | 0.999891954634736-3.27217355049342E-06i | 0.000013521453477211-0.0000252111239878773i | -90.8702 | -61.7941
| 1835000 | -2.2697111997818E-08+0.0013346171881632i | -5.95700613101715+0.0102320651092512i | 2870 | 0.777000777000777 | 0.777000777000777 | 9.12915506111462+0.204254847157759i | 7206.02814917159i | -70287.1729070539+1576.44836613797i | 0.00229829164950864-0.10247111547053i | 0.000174871930741518-0.00660964465710664i | 0.00247316358025016-0.109080760127637i | -18.8009584918625i | 0.998819377299258+0.0485783030943129i | 0.00118062270074204-0.0485783030943129i | -0.00118062270074204+18.8495367949568i | -0.00257716554944253-0.0000624726248395589i | 1.9427951471159i | 0.000121371512365887-0.00500690472277123i | 0.0000333333333333333-0.0000615127227054304i | 6.66666666666667E-06-0.000615127227054304i | 0.0000275265247563533-0.0000572194847911826i | 0.0000275683947947986-0.0000571669671697872i | 0.009+11.5296450386745i | -0.0000594769009487094-0.0000287397670251452i | 0.000814937307377127-1.04079979064514i | 0.000572440546663313-0.0236147282070109i | 0.997425503236084-0.000120845335717i | 0.000576786569013316-0.0236756112896934i | -7.14737030277437E-07+1.39157527596056E-06i | -15.0861611921318-0.194022782048508i | 0.999910799213552-2.24300079467112E-06i | 0.000011053668132684-0.0000208566892967804i | -92.54 | -62.0772
| 1836000 | -2.26723942082093E-08+0.00133389027248378i | -5.95700613082765+0.0102264920890423i | 2870 | 0.777000777000777 | 0.777000777000777 | 9.12916041683234+0.204143726203261i | 7209.95513998857i | -70363.8021441087+1577.30746606503i | 0.002295789931604-0.102415357808977i | 0.000174681623384992-0.00660604966501914i | 0.00247047155498899-0.109021407473996i | -18.811204245809i | 0.999264664621722+0.0383422748208515i | 0.000735335378277968-0.0383422748208515i | -0.000735335378277968+18.8495465206299i | -0.00203412338893874-0.0000389314201582063i | 1.94385389106529i | 0.000075676992559227-0.00395403866449548i | 0.0000333333333333334-0.0000614792190438262i | 6.66666666666667E-06-0.000614792190438262i | 0.0000275264413403344-0.0000571897297911766i | 0.0000275682547961765-0.0000571372396925208i | 0.009+11.5359282239817i | -0.0000594135946929545-0.0000287239182324335i | 0.000814049797189296-1.04023290143224i | 0.000356925427936047-0.0186489565014916i | 0.997967746288403-0.0000849842290840082i | 0.000359243594066251-0.0186869024984124i | -5.58105012675749E-07+1.09993716748595E-06i | -15.08616654766-0.193917234114219i | 0.999929632853128-1.40785085282279E-06i | 8.63359267770757E-06-0.000016486757091498i | -94.6048 | -62.3604
| 1837000 | -2.26477167741718E-08+0.00133316414822047i | -5.95700613063846+0.0102209251363569i | 2870 | 0.777000777000777 | 0.777000777000777 | 9.12916576381279+0.204032726019387i | 7213.88213080556i | -70440.4731295901+1578.16656599207i | 0.00229329229555795-0.10235966076369i | 0.000174491626445095-0.00660245857870947i | 0.00246778392200304-0.108962119342399i | -18.8214499997555i | 0.999605054580076+0.0281022215841331i | 0.00039494541992402-0.0281022215841331i | -0.00039494541992402+18.8495522213396i | -0.00149086989000614-0.0000209212719251128i | 1.94491263501465i | 0.0000406900461077292-0.00289961168623584i | 0.0000333333333333334-0.0000614457518587181i | 6.66666666666667E-06-0.000614457518587181i | 0.0000275263578795031-0.0000571600079435952i | 0.0000275681148453333-0.0000571075453370266i | 0.009+11.5422114092889i | -0.0000593503917835834-0.0000287080868255603i | 0.000813163736026224-1.03966662941737i | 0.000191911856280128-0.0136758228222152i | 0.998510326958534-0.0000546600982680415i | 0.000192947922064479-0.013696215158154i | -4.04643668710194E-07+8.07336569889253E-07i | -15.0861718944512-0.19381180088303i | 0.999948453585757-7.66494388209294E-07i | 6.26132732163557E-06-0.0000121018125576481i | -97.3129 | -62.6435
| 1838000 | -2.26230796079041E-08+0.00133243881408149i | -5.95700613044957+0.0102153642412914i | 2870 | 0.777000777000777 | 0.777000777000777 | 9.12917110207493+0.203921846409471i | 7217.80912162255i | -70517.1858634981+1579.02566591912i | 0.00229079873249671-0.102304024235924i | 0.000174301939247242-0.00659887139182036i | 0.00246510067174395-0.108902895627744i | -18.8316957537021i | 0.999840511442037+0.0178592183290927i | 0.000159488557962995-0.0178592183290927i | -0.000159488557962995+18.8495549720312i | -0.00094746107819347-8.45311462251132E-06i | 1.94597137896404i | 0.0000164495191185094-0.0018437321408469i | 0.0000333333333333333-0.0000614123210905683i | 6.66666666666667E-06-0.000614123210905683i | 0.0000275262743738608-0.0000571303191943085i | 0.0000275679749420688-0.0000570778840492251i | 0.009+11.5484945945961i | -0.0000592872919957394-0.0000286922727757638i | 0.000812279120735218-1.03910097359313i | 0.0000775830467380312-0.0086958382081079i | 0.999053189289247-0.0000298851350495777i | 0.0000779169418495374-0.00870407699287364i | -2.54359235823628E-07+5.13805540080495E-07i | -15.0861772325245-0.19370648216818i | 0.999967259447254-3.18682030713449E-07i | 3.93696732913654E-06-7.70234133220085E-06i | -101.2595 | -62.9267
| 1839000 | -2.25984826218439E-08+0.0013317142687779i | -5.957006130261+0.0102098093939639i | 2870 | 0.777000777000777 | 0.777000777000777 | 9.12917643163775+0.203811087177274i | 7221.73611243954i | -70593.9403458327+1579.88476584618i | 0.00228830923357051-0.102248448127148i | 0.000174112561118682-0.00659528809800839i | 0.00246242179468919-0.108843736225156i | -18.8419415076486i | 0.999971010490621+0.00761434031064395i | 0.0000289895093790182-0.00761434031064395i | -0.0000289895093790182+18.8495558479592i | -0.000403953303548767-0.0000015373199880502i | 1.94703012291342i | 2.99320832529064E-06-0.000786509250259838i | 0.0000333333333333333-0.0000613789266799699i | 6.66666666666667E-06-0.0006137892667997i | 0.0000275261908234088-0.0000571006634893061i | 0.0000275678350861838-0.0000570482557751563i | 0.009+11.5547777799033i | -0.0000592242951051792-0.0000286764760543466i | 0.000811395948172152-1.03853593295431i | 0.0000141172650534438-0.00370951779703651i | 0.999596276986038-0.0000106709733449078i | 0.0000141625829655386-0.00371101586841922i | -1.07257626681027E-07+2.19376165959984E-07i | -15.0861825618988-0.19360127778331i | 0.999986048477155-6.41444254796748E-08i | 0.0000016606030222121-3.28882945348511E-06i | -108.6729 | -63.2098
| 1840000 | -2.25739257286664E-08+0.00133099051102354i | -5.95700613007273+0.0102042605845138i | 2870 | 0.777000777000777 | 0.777000777000777 | 9.1291817525201+0.20370044812698i | 7225.66310325652i | -70670.736576594+1580.74386577322i | 0.0022858237899536-0.102192932339045i | 0.000173923491388487-0.00659170869094387i | 0.00245974728134209-0.108784641029989i | -18.8521872615951i | 0.999996538026751-0.00263133701979518i | 0.0000034619732489638+0.00263133701979518i | -0.0000034619732489638+18.8495559245753i | 0.000139596764490808-1.83689023926229E-07i | 1.94808886686281i | 3.57842542475583E-07+0.000271946902754613i | 0.0000333333333333334-0.000061345568567644i | 6.66666666666667E-06-0.00061345568567644i | 0.0000275261072281477-0.0000570710407746941i | 0.0000275676952774785-0.0000570186604609759i | 0.009+11.5610609652104i | -0.0000591614008882662-0.0000286606966326736i | 0.000810514215201431-1.03797150649786i | 1.68774020065426E-06+0.0012826192130403i | 1.00013953342208+2.97131891039295E-06i | 1.69131474473017E-06+0.00128244026473611i | 3.66555708274861E-08-7.59194368761166E-08i | -15.0861878825928-0.193496187542466i | 1.00000481871892-2.59228362478022E-09i | -5.6768021750227E-07+1.13823668913217E-06i | -117.9106 | 116.5071
| 1841000 | -2.2549408841284E-08+0.00133026753953507i | -5.95700612988476+0.0101987178031022i | 2870 | 0.777000777000777 | 0.777000777000777 | 9.12918706474082+0.203589929063201i | 7229.59009407351i | -70747.5745557819+1581.60296570027i | 0.00228334239284423-0.102137476773509i | 0.000173734729387546-0.00658813316431075i | 0.00245707712223178-0.10872560993782i | -18.8624330155416i | 0.999917091370686-0.0128767381268035i | 0.000082908629314038+0.0128767381268035i | -0.000082908629314038+18.8495562774148i | 0.00068313214233666-0.0000044014440256616i | 1.94914761081219i | 8.57906410674189E-06+0.00133152538310451i | 0.0000333333333333334-0.0000613122466944406i | 6.66666666666667E-06-0.000613122466944406i | 0.0000275260235880787-0.000057041450996695i | 0.0000275675555157543-0.0000569890980529563i | 0.009+11.5673441505176i | -0.0000590986091219701-0.0000286449344821726i | 0.000809633918695958-1.0374076932229i | 0.0000404625768550878+0.00628004960424844i | 1.00068290164333+0.0000110312478608542i | 0.0000405041460091099+0.00627576342827884i | 1.7737509353585E-07-3.72049128398493E-07i | -15.0861931946256-0.193391211260099i | 1.00002356822016-1.33716435098902E-07i | -2.74780194570446E-06+5.57837040503734E-06i | -104.1264 | 116.224
| 1842000 | -2.25249318728463E-08+0.00132954535303194i | -5.9570061296971+0.0101931810399115i | 2870 | 0.777000777000777 | 0.777000777000777 | 9.1291923683187+0.203479529790969i | 7233.5170848905i | -70824.4542833963+1582.46206562732i | 0.00228086503346447-0.10208208133265i | 0.000173546274448567-0.00658456151180675i | 0.00245441130791304-0.108666642844457i | -18.8726787694881i | 0.999732678862303-0.0231207875039457i | 0.000267321137697007+0.0231207875039457i | -0.000267321137697007+18.8495579819842i | 0.00122659553769335-0.0000141992206325182i | 1.95020635476158i | 0.0000276914103101987+0.00239211441233177i | 0.0000333333333333332-0.000061278961001338i | 6.66666666666667E-06-0.00061278961001338i | 0.0000275259399032027-0.0000570118941016489i | 0.0000275674158008132-0.0000569595684974877i | 0.009+11.5736273358248i | -0.0000590359195838686-0.0000286291895743356i | 0.000808755055537152-1.03684449213077i | 0.000130604667824042+0.0112822461810343i | 1.00122632437381+0.0000134989018131352i | 0.000130596625370962+0.0112684256730659i | 3.14896002925188E-07-6.68980747417431E-07i | -15.0861984980158-0.193286348751057i | 1.00004229503279-4.57187883622073E-07i | -4.87968665199768E-06+0.0000100310847522565i | -99.0506 | 115.9409
| 1843000 | -2.25004947367373E-08+0.00132882395023636i | -5.95700612950975+0.0101876502851454i | 2870 | 0.777000777000777 | 0.777000777000777 | 9.1291976632725+0.20336925011574i | 7237.44407570749i | -70901.3757594374+1583.32116555438i | 0.0022783917030602-0.102026745918788i | 0.000173358125906059-0.00658099372714312i | 0.00245174982896626-0.108607739645931i | -18.8829245234347i | 0.99944331986022-0.0333624097867936i | 0.000556680139780052+0.0333624097867936i | -0.000556680139780052+18.8495621136479i | 0.00176992935518765-0.0000295850599042364i | 1.95126509871096i | 0.0000577282948344095+0.00345360137796166i | 0.0000333333333333333-0.0000612457114294437i | 6.66666666666667E-06-0.000612457114294437i | 0.0000275258561735211-0.0000569823700360127i | 0.000027567276132458-0.0000569300717410767i | 0.009+11.579910521132i | -0.0000589733320521421-0.0000286134618807175i | 0.000807877622614889-1.03628190222495i | 0.000272271606481508+0.0162886778142611i | 1.00176974402109+0.0000103649592954782i | 0.000271958842139344+0.0162598991361391i | 4.49213685014228E-07-9.66682114852546E-07i | -15.0862037927822-0.193181599830595i | 1.00006099721328-9.72657863715592E-07i | -6.96326375596562E-06+0.0000144958925872413i | -95.8734 | 115.6578
| 1844000 | -2.24760973465764E-08+0.0013281033298733i | -5.9570061293227+0.0101821255290286i | 2870 | 0.777000777000777 | 0.777000777000777 | 9.12920294962087+0.203259089843389i | 7241.37106652447i | -70978.3389839052+1584.18026548142i | 0.00227592239290092-0.101971470434453i | 0.000173170283096336-0.00657742980404477i | 0.00244909267599726-0.108548900238498i | -18.8931702773812i | 0.999049044739775-0.0436005298654005i | 0.000950955260225039+0.0436005298654005i | -0.000950955260225039+18.8495697475158i | 0.00231307570215295-0.0000505664004270929i | 1.95232384266033i | 0.000098721989191323+0.00451587284319149i | 0.0000333333333333333-0.0000612124979199918i | 6.66666666666667E-06-0.000612124979199918i | 0.0000275257723990347-0.0000569528787463585i | 0.000027567136510491-0.0000569006077303449i | 0.009+11.5861937064392i | -0.0000589108463055716-0.0000285977513729353i | 0.000807001616827475-1.03571992251109i | 0.000465615599235577+0.0212988094869049i | 1.00231310268195+1.62069709092864E-06i | 0.000464575427823331+0.0212496560974593i | 5.80323850209673E-07-1.26512103698254E-06i | -15.0862090789436-0.19307696431436i | 1.00007967282283-1.67975789978657E-06i | -8.99846760263837E-06+0.0000189723066143002i | -93.5564 | 115.3747
| 1845000 | -2.24517396162164E-08+0.00132738349067052i | -5.95700612913597+0.0101766067618073i | 2870 | 0.777000777000777 | 0.777000777000777 | 9.12920822738249+0.203149048780213i | 7245.29805734146i | -71055.3439567995+1585.03936540847i | 0.00227345709427992-0.101916254782389i | 0.000172982745357509-0.00657386973625017i | 0.00244643983963743-0.108490124518639i | -18.9034160313277i | 0.99854989488982-0.0538340729977637i | 0.00145010511017996+0.0538340729977637i | -0.00145010511017996+18.8495819583299i | 0.00285597639465221-0.000077150070455634i | 1.95338258660971i | 0.000150703604183748+0.00557881455708201i | 0.0000333333333333334-0.0000611793204143442i | 6.66666666666667E-06-0.000611793204143442i | 0.0000275256885797445-0.0000569234201793748i | 0.0000275669969347161-0.0000568711764120302i | 0.009+11.5924768917463i | -0.0000588484621235381-0.0000285820580226691i | 0.000806127035081623-1.035158551997i | 0.000710783378088014+0.0263121023421214i | 1.00285634214822-0.0000127420017601644i | 0.000708425558253047+0.0262371690371104i | 7.08222533137066E-07-1.56426530871999E-06i | -15.0862143565185-0.192972442018406i | 1.00009831992758-2.57809986733453E-06i | -0.0000109852374576683+0.0000234598394353498i | -91.7325 | 115.0917
| 1846000 | -2.24274214597446E-08+0.00132666443135855i | -5.95700612894952+0.0101710939737489i | 2870 | 0.777000777000777 | 0.777000777000777 | 9.12921349657586+0.203039126732922i | 7249.22504815845i | -71132.3906781204+1585.89846533553i | 0.00227099579851393-0.101861098865548i | 0.000172795512029475-0.00657031351751126i | 0.00244379131054341-0.108431412383059i | -18.9136617852742i | 0.997945922708391-0.0640619649222336i | 0.002054077291609+0.0640619649222336i | -0.002054077291609+18.849599820352i | 0.00339857296363243-0.000109342280090856i | 1.9544413305591i | 0.000213703071387138+0.00664231146504395i | 0.0000333333333333332-0.0000611461788539894i | 6.66666666666667E-06-0.000611461788539894i | 0.0000275256047156513-0.000056893994281865i | 0.0000275668574049368-0.0000568417777329853i | 0.009+11.5987600770535i | -0.0000587861792860176-0.00002856638180166i | 0.000805253874292377-1.03459778969261i | 0.00100791611329435+0.0313280137327056i | 1.00339940391283-0.0000327306399915791i | 0.00100348295628758+0.0312219106919727i | 8.32906092425442E-07-1.86408271685111E-06i | -15.0862196255254-0.192868032759173i | 1.00011693659882-3.66727605615897E-06i | -0.0000129235175018035+0.0000279580035990857i | -90.2289 | 114.8086
| 1847000 | -2.24031427914797E-08+0.00132594615067062i | -5.95700612876339+0.0101655871551414i | 2870 | 0.777000777000777 | 0.777000777000777 | 9.1292187572196+0.202929323508653i | 7253.15203897544i | -71209.479147868+1586.75756526258i | 0.00226853849694316-0.101806002587092i | 0.000172608582453916-0.0065667611415935i | 0.00244114707939708-0.108372763728686i | -18.9239075392207i | 0.997237191597198-0.0742831319704039i | 0.00276280840280196+0.0742831319704039i | -0.00276280840280196+18.8496244072503i | 0.00394080666129379-0.000147148613501961i | 1.95550007450848i | 0.000287749124666904+0.00770624771978352i | 0.0000333333333333333-0.0000611130731805439i | 6.66666666666667E-06-0.000611130731805439i | 0.0000275255208067567-0.0000568646010007489i | 0.0000275667179209583-0.0000568124116401795i | 0.009+11.6050432623607i | -0.0000587239975735852-0.0000285507226817134i | 0.000804382131383189-1.03403763461001i | 0.00135714932619155+0.0363459972727147i | 1.00394222917603-0.0000583520981818405i | 0.0013497158951367+0.0362033541126162i | 9.54371210466131E-07-2.16454104328606E-06i | -15.086224885983-0.192763736353512i | 1.00013552091315-4.94685923565926E-06i | -0.0000148132568249762+0.0000324663116502583i | -88.95 | 114.5256
| 1848000 | -2.23789035259725E-08+0.00132522864734275i | -5.95700612857755+0.0101600862962944i | 2870 | 0.777000777000777 | 0.777000777000777 | 9.12922400933214+0.202819638914949i | 7257.07902979242i | -71286.6093660422+1587.61666518962i | 0.00226608518093125-0.101750965850393i | 0.000172421955974296-0.00656321260227582i | 0.00243850713690555-0.108314178452669i | -18.9341532931673i | 0.996423775954967-0.0844965011799051i | 0.00357622404503299+0.0844965011799051i | -0.00357622404503299+18.8496567919874i | 0.0044826184676437-0.000190574021194311i | 1.95655881845787i | 0.000372869281736706+0.00877050669265038i | 0.0000333333333333333-0.0000610800033357494i | 6.66666666666667E-06-0.000610800033357494i | 0.0000275254368530613-0.0000568352402830603i | 0.0000275665784825855-0.0000567830780806958i | 0.009+11.6113264476679i | -0.0000586619167674082-0.0000285350806346957i | 0.000803511803285817-1.03347808576347i | 0.00175861280221889+0.0413655028909909i | 1.00448475885179-0.0000896126268673166i | 0.00174708720228121+0.0411809727201325i | 1.07261489313856E-06-2.46560806830226E-06i | -15.0862301379097-0.192659552618655i | 1.00015407095272-6.41640272216297E-06i | -0.0000166544094198938+0.0000369842761787862i | -87.8378 | 114.2425
| 1849000 | -2.23547035780045E-08+0.00132451192011365i | -5.95700612839202+0.010154591387538i | 2870 | 0.777000777000777 | 0.777000777000777 | 9.12922925293195+0.202710072759776i | 7261.00602060941i | -71363.781332643+1588.47576511668i | 0.00226363584186521-0.10169598855903i | 0.000172235631935846-0.00655966789335049i | 0.00243587147380106-0.10825565645238i | -18.9443990471138i | 0.995505761169658-0.0947010004066482i | 0.00449423883034195+0.0947010004066482i | -0.00449423883034195+18.8496980467072i | 0.00502394909721343-0.000239622812326447i | 1.95761756240725i | 0.000469089825763669+0.00983497098534506i | 0.0000333333333333334-0.0000610469692614738i | 6.66666666666667E-06-0.000610469692614738i | 0.0000275253528545663-0.0000568059120759472i | 0.0000275664390896239-0.0000567537770017309i | 0.009+11.6176096329751i | -0.0000585999366492432-0.0000285194556325345i | 0.000802642886940285-1.03291914216932i | 0.00221243050416026+0.0463859768863778i | 1.00502693357437-0.000126517838701216i | 0.00219555426397873+0.0461542403626793i | 1.18763446949764E-06-2.76725157376731E-06i | -15.086235381324-0.192555481372238i | 1.0001725848054-8.07544044822523E-06i | -0.0000184469341750536+0.0000415114098685121i | -86.854 | 113.9595
| 1850000 | -2.23305428625885E-08+0.00132379596772481i | -5.95700612820679+0.0101491024192235i | 2870 | 0.777000777000777 | 0.777000777000777 | 9.12923448803739+0.202600624851509i | 7264.9330114264i | -71440.9950476704+1589.33486504373i | 0.0022611904711552-0.101641070616791i | 0.000172049609685568-0.00655612700862324i | 0.00243324008084077-0.108197197625414i | -18.9546448010603i | 0.994483243609459-0.104895558437954i | 0.00551675639054106+0.104895558437954i | -0.00551675639054106+18.8497492426223i | 0.00556473900601447-0.000294298647086005i | 1.95867630635664i | 0.000576435787040173+0.0108995224421391i | 0.0000333333333333332-0.0000610139708997105i | 6.66666666666667E-06-0.000610139708997109i | 0.0000275252688112725-0.0000567766163266726i | 0.0000275662997418794-0.0000567245083505972i | 0.009+11.6238928182822i | -0.0000585380570014406-0.0000285038476472206i | 0.000801775379294946-1.03236080284608i | 0.00271872048570038+0.0514068619853566i | 1.00556869370519-0.000169072700666566i | 0.00269506903040439+0.0511226313724396i | 0.0000012994275914404-3.06943934638488E-06i | -15.0862406162442-0.192451522432285i | 1.00019106056502-9.92348703407677E-06i | -0.000020190794867452+0.0000460472255462449i | -85.9722 | 113.6765
| 1851000 | -2.23064212949658E-08+0.0013230807889204i | -5.95700612802185+0.0101436193817231i | 2870 | 0.777000777000777 | 0.777000777000777 | 9.12923971466678+0.202491294998938i | 7268.86000224338i | -71518.2505111245+1590.19396497078i | 0.00225874906023462-0.101586211927672i | 0.000171863888572221-0.00655258994191306i | 0.00243061294880684-0.108138801869585i | -18.9648905550068i | 0.993356330612695-0.115079105104627i | 0.00664366938730498+0.115079105104627i | -0.00664366938730498+18.8498114499022i | 0.0061049283986323-0.000354604529121343i | 1.959735050306i | 0.000694930924716351+0.0119640421624082i | 0.0000333333333333332-0.0000609810081925795i | 6.66666666666667E-06-0.000609810081925795i | 0.0000275251847231814-0.0000567473529826135i | 0.0000275661604391592-0.0000566952720747201i | 0.009+11.6301760035894i | -0.0000584762776069344-0.0000284882566508047i | 0.000800909277306306-1.03180306681434i | 0.00327759480526732+0.0564275974011575i | 1.00610997933972-0.000217281526342271i | 0.00324557802135677+0.0560856206220478i | 1.40799223332874E-06-3.37213918090468E-06i | -15.0862458426886-0.192347675617215i | 1.00020949633149-0.0000119600378609521i | -0.0000218859601546355+0.0000505912362302149i | -85.1735 | 113.3935
| 1852000 | -2.22823387906066E-08+0.00132236638244731i | -5.95700612783723+0.0101381422654294i | 2870 | 0.777000777000777 | 0.777000777000777 | 9.12924493283845+0.202382083011264i | 7272.78699306037i | -71595.5477230051+1591.05306489783i | 0.00225631160055997-0.101531412395874i | 0.000171678467946323-0.0065490566870523i | 0.00242799006850629-0.108080469082926i | -18.9751363089533i | 0.992125140476559-0.12525057139338i | 0.00787485952344102+0.12525057139338i | -0.00787485952344102+18.8498857375599i | 0.00664445723553415-0.000420542798038548i | 1.96079379425539i | 0.000824597708612783+0.0130284105136307i | 0.0000333333333333333-0.0000609480810823244i | 6.66666666666667E-06-0.000609480810823244i | 0.0000275251005902937-0.0000567181219912603i | 0.0000275660211812703-0.000056666068121639i | 0.009+11.6364591888966i | -0.0000584145982492475-0.0000284726826154003i | 0.000800044577939155-1.03124593309684i | 0.00388915944025336+0.061447618895066i | 1.0066507303147-0.000271147968230293i | 0.00384702233257641+0.0610426835811713i | 1.51332669158566E-06-3.67531888333985E-06i | -15.0862510606757-0.192243940745835i | 1.00022789021106-0.0000141845691464682i | -0.000023532403566359+0.0000551429551785813i | -84.4436 | 113.1105
| 1853000 | -2.22582952652094E-08+0.00132165274705514i | -5.95700612765289+0.0101326710607561i | 2870 | 0.777000777000777 | 0.777000777000777 | 9.12925014257058+0.202272988698101i | 7276.71398387736i | -71672.8866833124+1591.91216482488i | 0.00225387808361076-0.101476671925807i | 0.000171493347160142-0.00654552723788659i | 0.0024253714307709-0.108022199163694i | -18.9853820628998i | 0.990789802444687-0.135408889559062i | 0.00921019755531305+0.135408889559062i | -0.00921019755531305+18.8499731733407i | 0.00718326524056117-0.000492115121966872i | 1.96185253820477i | 0.000965457301119658+0.014092507144793i | 0.0000333333333333333-0.000060915189511314i | 6.66666666666667E-06-0.00060915189511314i | 0.0000275250164126103-0.0000566889233002163i | 0.0000275658819680203-0.0000566368964390058i | 0.009+11.6427423742038i | -0.0000583530187124856-0.0000284571255131813i | 0.000799181278166461-1.03068940071843i | 0.00455351420164357+0.0664663588396491i | 1.00719088621552-0.000330675010147599i | 0.00449933764266218+0.0659932963729647i | 1.61542958425797E-06-3.97894627417364E-06i | -15.0862562702235-0.192140317637345i | 1.00024624031649-0.0000165965380219905i | -0.0000251301034957457+0.0000597018959377255i | -83.7718 | 112.8275
| 1854000 | -2.22342906346995E-08+0.00132093988149617i | -5.95700612746886+0.0101272057581373i | 2870 | 0.777000777000777 | 0.777000777000777 | 9.12925534388141+0.20216401186947i | 7280.64097469435i | -71750.2673920463+1592.77126475193i | 0.00225144850088946-0.101421990422084i | 0.000171308525567684-0.00654200158827471i | 0.00242275702645714-0.107963992010359i | -18.9956278168464i | 0.989350456693581-0.145552993236837i | 0.010649543306419+0.145552993236837i | -0.010649543306419+18.8500748236096i | 0.00772129190861491-0.000569322490197218i | 1.96291128215416i | 0.00111752953919222+0.0151562110002258i | 0.0000333333333333334-0.0000608823334220416i | 6.66666666666667E-06-0.000608823334220416i | 0.0000275249321901328-0.0000566597568571986i | 0.0000275657427992177-0.0000566077569745862i | 0.009+11.649025559511i | -0.0000582915387813372-0.0000284415853163832i | 0.00079831937496935-1.03013346870604i | 0.00527075264909854+0.0714832462840126i | 1.0077303863837-0.000395864959687295i | 0.00520245422058701+0.0709369358304974i | 0.0000017142998505484-4.28298919156205E-06i | -15.0862614713503-0.192036806111333i | 1.00026454476725-0.0000191953826119829i | -0.0000266790431899972+0.0000642675723904344i | -83.1497 | 112.5445
| 1855000 | -2.22103248152299E-08+0.00132022778452542i | -5.95700612728512+0.0101217463480282i | 2870 | 0.777000777000777 | 0.777000777000777 | 9.12926053678903+0.2020551523358i | 7284.56796551133i | -71827.6898492067+1593.63036467899i | 0.00224902284392142-0.101367367789524i | 0.000171124002524701-0.00653847973208873i | 0.00242014684644612-0.107905847521613i | -19.0058735707929i | 0.98780725431795-0.155681817553727i | 0.01219274568205+0.155681817553727i | -0.01219274568205+18.8501917532392i | 0.00825847651350698-0.000652165205894411i | 1.96397002610354i | 0.00128083291644427+0.0162194003338078i | 0.0000333333333333333-0.0000608495127571238i | 6.66666666666667E-06-0.000608495127571237i | 0.0000275248479228615-0.0000566306226100362i | 0.0000275656036746707-0.0000565786496762572i | 0.009+11.6553087448181i | -0.0000582301582410692-0.0000284260619973012i | 0.00079745886533707-1.02957813608873i | 0.00604096200649964+0.0764977070207921i | 1.00826916992469-0.000466719440750478i | 0.00595629693377542+0.0758730795528341i | 1.80993675031049E-06-4.58741549451261E-06i | -15.0862666640741-0.191933405987772i | 1.00028280168969-0.0000219805221151984i | -0.0000281792107405489+0.0000688394988036691i | -82.5704 | 112.2616
| 1856000 | -2.21863977231782E-08+0.00131951645490054i | -5.95700612710168+0.0101162928209041i | 2870 | 0.777000777000777 | 0.777000777000777 | 9.12926572131156+0.201946409907931i | 7288.49495632832i | -71905.1540547939+1594.48946460603i | 0.00224660110425474-0.101312803933152i | 0.000170939777388672-0.00653496166321382i | 0.00241754088164341-0.107847765596366i | -19.0161193247394i | 0.986160357314765-0.165794299241003i | 0.013839642685235+0.165794299241003i | -0.013839642685235+18.8503250254984i | 0.00879475811605102-0.000740642878898852i | 1.96502877005293i | 0.00145538456537107+0.0172819527236968i | 0.0000333333333333333-0.0000608167274593021i | 6.66666666666667E-06-0.000608167274593021i | 0.000027524763610798-0.0000566015205066719i | 0.0000275654645941893-0.0000565495744920104i | 0.009+11.6615919301253i | -0.000058168876877529-0.0000284105555282924i | 0.000796599746266967-1.0290234018976i | 0.00686422307810448+0.0815091636556311i | 1.0088071757158-0.000543239386162526i | 0.00676078525684295+0.0808012059615124i | 1.90233986352183E-06-4.89219306608546E-06i | -15.0862718484132-0.191830117087027i | 1.00030100921726-0.0000249513568880698i | -0.0000296305990729156+0.0000734171898766181i | -82.0287 | 111.9786
| 1857000 | -2.21625092751476E-08+0.00131880589138188i | -5.95700612691853+0.0101108451672611i | 2870 | 0.777000777000777 | 0.777000777000777 | 9.12927089746702+0.201837784397105i | 7292.42194714531i | -71982.6600088076+1595.34856453308i | 0.00224418327346034-0.101258298758195i | 0.000170755849518807-0.00653144737554831i | 0.00241493912297915-0.107789746133743i | -19.0263650786859i | 0.984409938566306-0.175889376745391i | 0.015590061433694+0.175889376745391i | -0.015590061433694+18.8504757019405i | 0.00933007557229009-0.00083475441860744i | 1.96608751400231i | 0.00164120023968235+0.0183437450873775i | 0.0000333333333333334-0.0000607839774714404i | 6.66666666666667E-06-0.000607839774714404i | 0.0000275246792539433-0.0000565724504951592i | 0.0000275653255575831-0.0000565205313699474i | 0.009+11.6678751154325i | -0.0000581076944771393-0.0000283950658817742i | 0.000795742014764507-1.0284692651659i | 0.00774061016522178+0.0865170356781531i | 1.00934434241432-0.000625425030366171i | 0.00761583328086166+0.0857207943564201i | 1.99150908971543E-06-5.19728981655521E-06i | -15.0862770243855-0.191726939229844i | 1.00031916549068-0.0000281072685297952i | -0.000031033205935912+0.0000780001607881065i | -81.5199 | 111.6957
| 1858000 | -2.21386593879653E-08+0.00131809609273245i | -5.95700612673568+0.0101054033776155i | 2870 | 0.777000777000777 | 0.777000777000777 | 9.12927606527342+0.201729275614973i | 7296.3489379623i | -72060.207711248+1596.20766446014i | 0.00224176934313176-0.101203852170086i | 0.000170572218276036-0.00652793686300361i | 0.0024123415614078-0.10773178903309i | -19.0366108326324i | 0.982556181822002-0.185965990340623i | 0.017443818177998+0.185965990340623i | -0.017443818177998+18.8506448422918i | 0.0098643675419406-0.000934498026949134i | 1.96714625795168i | 0.00183829429677622+0.0194046536971885i | 0.0000333333333333334-0.0000607512627365258i | 6.66666666666667E-06-0.000607512627365258i | 0.0000275245948522981-0.000056543412523664i | 0.000027565186564662-0.000056491520258282i | 0.009+11.6741583007397i | -0.0000580466108268972-0.0000283795930302235i | 0.000794885667843188-1.02791572492892i | 0.00867019098355074+0.0915207395351936i | 1.00988060846581-0.000713275902204962i | 0.00852134972324778+0.0906313249718213i | 2.07744464738497E-06-5.50267368657933E-06i | -15.0862821920091-0.191623872237357i | 1.00033726865814-0.0000314476199694598i | -0.0000323870338904981+0.0000825879272440542i | -81.0404 | 111.4127
| 1859000 | -2.21148479786831E-08+0.00131738705771793i | -5.95700612655313+0.0100999674425041i | 2870 | 0.777000777000777 | 0.777000777000777 | 9.12928122474869+0.201620883373586i | 7300.27592877928i | -72137.7971621149+1597.06676438719i | 0.00223935930488507-0.101149464074459i | 0.000170388883023004-0.00652443011950417i | 0.00240974818790807-0.107673894193963i | -19.046856586579i | 0.980599281679127-0.196023082238752i | 0.019400718320873+0.196023082238752i | -0.019400718320873+18.8508335043402i | 0.0103975724970224-0.00103987119145662i | 1.96820500190106i | 0.00204667968035773+0.0204645541962684i | 0.0000333333333333333-0.0000607185831976678i | 6.66666666666667E-06-0.000607185831976678i | 0.0000275245104058635-0.0000565144065404632i | 0.000027565047615237-0.0000564625411053393i | 0.009+11.6804414860469i | -0.0000579856257143726-0.0000283641369461782i | 0.000794030702524536-1.02736278022404i | 0.00965302658120266+0.0965196887060086i | 1.01041591211268-0.000806790817799172i | 0.00947723793824036+0.0955322790322315i | 2.16014707335786E-06-5.80831265035573E-06i | -15.0862873513018-0.191520915931082i | 1.00035531687548-0.0000349717555550787i | -0.0000336920902981499+0.0000871800055247191i | -80.5871 | 111.1298
| 1860000 | -2.20910749645747E-08+0.00131667878510666i | -5.95700612637087+0.0100945373524844i | 2870 | 0.777000777000777 | 0.777000777000777 | 9.12928637591073+0.201512607485403i | 7304.20291959627i | -72215.4283614085+1597.92586431423i | 0.00223695315035891-0.10109513437715i | 0.000170205843124068-0.00652092713898749i | 0.00240715899348298-0.107616061516137i | -19.0571023405255i | 0.978539443562439-0.206059596700836i | 0.021460556437561+0.206059596700836i | -0.021460556437561+18.8510427438247i | 0.0109296287306538-0.00115087067843415i | 1.96926374585045i | 0.00226636790320268+0.021523321614882i | 0.0000333333333333333-0.0000606859387980993i | 6.66666666666667E-06-0.000606859387980993i | 0.0000275244259146408-0.0000564854324939466i | 0.0000275649087091198-0.0000564335938595571i | 0.009+11.686724671354i | -0.0000579247389277091-0.0000283486976022368i | 0.000793177115838125-1.02681043009073i | 0.0106891712574076+0.101513293779276i | 1.01095019140278-0.000905967873514835i | 0.0104833959279281+0.100423138807977i | 2.23961722213376E-06-6.11417471875852E-06i | -15.0862925022816-0.191418070132919i | 1.00037330830638-0.0000386790011443902i | -0.0000349483873087264+0.0000917759125315628i | -80.1573 | 110.8469
| 1861000 | -2.20673402631365E-08+0.0013159712736696i | -5.9570061261889+0.0100891130981336i | 2870 | 0.777000777000777 | 0.777000777000777 | 9.12929151877737+0.201404447763281i | 7308.12991041326i | -72293.1013091287+1598.78496424129i | 0.00223455087121437-0.1010408629842i | 0.000170023097945291-0.00651742791540405i | 0.00240457396915966-0.107558290899604i | -19.067348094472i | 0.976376883702513-0.216074480148326i | 0.023623116297487+0.216074480148326i | -0.023623116297487+18.8512736143237i | 0.0114604743660829-0.00126749252624004i | 1.97032248979983i | 0.00249736903010395+0.0225808303872676i | 0.0000333333333333334-0.000060653329481174i | 6.66666666666667E-06-0.00060653329481174i | 0.0000275243413786311-0.0000564564903326129i | 0.0000275647698461222-0.0000564046784694815i | 0.009+11.6930078566612i | -0.0000578639502556139-0.0000283332749710564i | 0.000792324904821425-1.02625867357046i | 0.0117786724820819+0.106500962532556i | 1.01148338419841-0.00101080443904269i | 0.0115397163539447+0.105303387671051i | 2.31585626519907E-06-0.0000064202279424896i | -15.0862976449663-0.191315334665147i | 1.00039124112253-0.0000425686641978366i | -0.0000361559418479938+0.0000963751658343025i | -79.7488 | 110.564
| 1862000 | -2.20436437920858E-08+0.00131526452218037i | -5.95700612600723+0.0100836946700495i | 2870 | 0.777000777000777 | 0.777000777000777 | 9.12929665336645+0.20129640402048i | 7312.05690123024i | -72370.8160052755+1599.64406416834i | 0.00223215245913485-0.100986649801847i | 0.000169840646854433-0.00651393244271724i | 0.00240199310598928-0.107500582244564i | -19.0775938484185i | 0.974111829113107-0.226066681273283i | 0.025888170886893+0.226066681273283i | -0.025888170886893+18.8515271671452i | 0.0119900473658553-0.00138973203867014i | 1.97138123374922i | 0.00273969166097436+0.0236369543688114i | 0.0000333333333333334-0.0000606207551903679i | 6.66666666666667E-06-0.000606207551903679i | 0.0000275242567978351-0.0000564275800050724i | 0.0000275646310260561-0.0000563757948837708i | 0.009+11.6992910419684i | -0.0000578032594873656-0.0000283178690253538i | 0.000791474066519928-1.02570750970684i | 0.0129215708161339+0.111482100013291i | 1.01201542818529-0.00112129715057563i | 0.012646086549668+0.1101725101504i | 2.38886569030335E-06-6.72644041519481E-06i | -15.0863027793737-0.19121270935043i | 1.00040911350387-0.0000466400338731263i | -0.0000373147756045868+0.000100977283717377i | -79.3596 | 110.2811
| 1863000 | -2.20199854693619E-08+0.00131455852941524i | -5.95700612582584+0.0100782820588502i | 2870 | 0.777000777000777 | 0.777000777000777 | 9.12930177969566+0.201188476070656i | 7315.98389204723i | -72448.5724498489+1600.50316409539i | 0.00222975790582608-0.100932494736534i | 0.000169658489220949-0.00651044071490345i | 0.00239941639504703-0.107442935451437i | -19.087839602365i | 0.971744517567321-0.236035151148837i | 0.0282554824326789+0.236035151148837i | -0.0282554824326789+18.8518044512162i | 0.0125182855411923-0.00151758377846051i | 1.9724399776986i | 0.0029933429141424+0.024691566853694i | 0.0000333333333333333-0.0000605882158692778i | 6.66666666666667E-06-0.000605882158692778i | 0.0000275241721722539-0.0000563987014600453i | 0.0000275644922487344-0.0000563469430511927i | 0.009+11.7055742272756i | -0.000057742666412807-0.0000283024797379062i | 0.000790624597987038-1.02515693754547i | 0.0141178998326796+0.116456108622035i | 1.01254626088192-0.00123744190410136i | 0.013802388533037+0.115029991987265i | 2.45864730070796E-06-7.03278027657947E-06i | -15.0863079055215-0.191110194011806i | 1.00042692363869-0.0000508923811217737i | -0.0000384249150165771+0.000105581785226364i | -78.988 | 109.9982
| 1864000 | -2.1996365213123E-08+0.00131385329415308i | -5.95700612564476+0.0100728752551736i | 2870 | 0.777000777000777 | 0.777000777000777 | 9.12930689778277+0.201080663727872i | 7319.91088286422i | -72526.370642849+1601.36226402244i | 0.002227367203016-0.100878397694902i | 0.000169476624415983-0.00650695272595185i | 0.00239684382743198-0.107385350420854i | -19.0980853563116i | 0.969275197572608-0.245978843339383i | 0.030724802427392+0.245978843339383i | -0.030724802427392+18.8521065129722i | 0.0130451265615543-0.0016510415609109i | 1.97349872164799i | 0.00325832840984536+0.0257445405929637i | 0.0000333333333333335-0.000060555711461623i | 6.66666666666667E-06-0.000605557114616227i | 0.0000275240875018889-0.0000563698546463631i | 0.0000275643535139712-0.0000563181229206263i | 0.009+11.7118574125827i | -0.0000576821708223454-0.0000282871070815504i | 0.000789776496284051-1.02460695613405i | 0.0153676860391889+0.121422388197694i | 1.01307581964897-0.00135923384881227i | 0.0150084990199621+0.119875320190409i | 2.52520321440479E-06-7.33921571551756E-06i | -15.0863130234275-0.191007788472698i | 1.00044466972387-0.0000553249587875402i | -0.0000394863912576063+0.000110188190214244i | -78.6326 | 109.7153
| 1865000 | -2.19727829417471E-08+0.00131314881517538i | -5.95700612546396+0.0100674742496779i | 2870 | 0.777000777000777 | 0.777000777000777 | 9.12931200764539+0.200972966806579i | 7323.83787368121i | -72604.2105842756+1602.22136394949i | 0.00222498034245472-0.100824358583792i | 0.000169295051812362-0.00650346846986454i | 0.00239427539426708-0.107327827053657i | -19.1083311102581i | 0.966704128344786-0.255896714010063i | 0.033295871655214+0.255896714010063i | -0.033295871655214+18.852434396248i | 0.0135705079643623-0.00179009844762584i | 1.97455746559735i | 0.00353465225391383+0.0267957478129799i | 0.0000333333333333334-0.0000605232419112412i | 6.66666666666667E-06-0.000605232419112412i | 0.0000275240027867408-0.0000563410395129648i | 0.0000275642148215798-0.0000562893344410578i | 0.009+11.7181405978899i | -0.0000576217725069472-0.0000282717510291812i | 0.000788929758480136-1.02405756452227i | 0.0166709488005345+0.126380336104518i | 1.01360404169892-0.00148666738062989i | 0.0162642894382478+0.124707983090938i | 2.58853586330049E-06-7.64571497313094E-06i | -15.0863181331094-0.190905492556901i | 1.00046234996506-0.0000599370017064494i | -0.0000404992402225175+0.000114796019387164i | -78.292 | 109.4325
| 1866000 | -2.19492385738304E-08+0.00131244509126623i | -5.95700612528346+0.0100620790330411i | 2870 | 0.777000777000777 | 0.777000777000777 | 9.12931710930115+0.200865385121633i | 7327.76486449819i | -72682.0922741289+1603.08046387654i | 0.00222259731591439-0.100770377310245i | 0.000169113770784591-0.00649998794065642i | 0.00239171108669898-0.107270365250901i | -19.1185768642046i | 0.96403157978068-0.265787722036905i | 0.03596842021932+0.265787722036905i | -0.03596842021932+18.8527891421677i | 0.0140943671649518-0.00193474674039877i | 1.97561620954674i | 0.00382231702169953+0.0278450602343821i | 0.0000333333333333334-0.0000604908071620927i | 6.66666666666667E-06-0.000604908071620927i | 0.0000275239180268107-0.0000563122560089009i | 0.0000275640761713745-0.0000562605775615849i | 0.009+11.7244237831971i | -0.0000575614712581418-0.0000282564115537534i | 0.000788084381652342-1.0235087617619i | 0.0180277002631892+0.13132934732156i | 1.01413086410593-0.00161973613586815i | 0.0175696259422174+0.129527470397421i | 2.64864799237687E-06-7.95224634588975E-06i | -15.0863232345846-0.190803306088592i | 1.00047996257682-0.0000647277268090912i | -0.0000414635025126562+0.000119404794350483i | -77.9651 | 109.1496
| 1867000 | -2.19257320281882E-08+0.00131174212121239i | -5.95700612510324+0.0100566895959617i | 2870 | 0.777000777000777 | 0.777000777000777 | 9.1293222027676+0.200757918488277i | 7331.69185531518i | -72760.0157124088+1603.9395638036i | 0.00222021811518923-0.100716453781499i | 0.000168932780708848-0.00649651113235511i | 0.00238915089589808-0.107212964913854i | -19.1288226181511i | 0.961257832429886-0.275650829115743i | 0.038742167570114+0.275650829115743i | -0.038742167570114+18.8531717890354i | 0.0146166414666583-0.00208497797521733i | 1.97667495349612i | 0.00412132374220315+0.0288923490913763i | 0.0000333333333333335-0.0000604584071582566i | 6.66666666666667E-06-0.000604584071582566i | 0.0000275238332220995-0.0000562835040833301i | 0.0000275639375631703-0.0000562318522314139i | 0.009+11.7307069685043i | -0.000057501266868015-0.0000282410886282796i | 0.000787240362885491-1.02296054690671i | 0.0194379452803651+0.136268814533642i | 1.01465622381583-0.00175843298501518i | 0.0189243694277894+0.134333273250394i | 2.70554265881504E-06-8.25877818866935E-06i | -15.0863283278708-0.190701228892315i | 1.00049750578285-0.0000696963332242641i | -0.0000423792234206409+0.000124014037654102i | -77.6509 | 108.8668
| 1868000 | -2.1902263223852E-08+0.00131103990380314i | -5.95700612492331+0.0100513059291574i | 2870 | 0.777000777000777 | 0.777000777000777 | 9.12932728806225+0.200650566722156i | 7335.61884613217i | -72837.9808991154+1604.79866373064i | 0.0022178427320953-0.100662587904992i | 0.000168752080962976-0.00649303803900106i | 0.00238659481305828-0.107155625943993i | -19.1390683720976i | 0.958383177465304-0.285484999871286i | 0.041616822534696+0.285484999871286i | -0.041616822534696+18.8535833722263i | 0.0151372680711049-0.00224078291641398i | 1.97773369744551i | 0.00443167188245215+0.0299374851514902i | 0.0000333333333333333-0.0000604260418439318i | 6.66666666666667E-06-0.000604260418439318i | 0.0000275237483726085-0.0000562547836855197i | 0.0000275637989967826-0.0000562031583998587i | 0.009+11.7369901538115i | -0.0000574411591292093-0.0000282257822258328i | 0.000786397699272272-1.02241291901254i | 0.0209016813383333+0.141198128224532i | 1.01518005765629-0.00190275002665678i | 0.0203283755481866+0.1391248842769i | 2.75922323109227E-06-8.56527891781032E-06i | -15.0863334129856-0.190599260792999i | 1.00051497781613-0.0000748420023846338i | -0.000043246452914749+0.000128623272837812i | -77.3485 | 108.584
| 1869000 | -2.187883208007E-08+0.00131033843783039i | -5.95700612474367+0.0100459280233663i | 2870 | 0.777000777000777 | 0.777000777000777 | 9.12933236520259+0.200543329639307i | 7339.54583694915i | -72915.9878342485+1605.65776365769i | 0.00221547115847065-0.100608779588359i | 0.000168571670926482-0.00648956865464736i | 0.00238404282939713-0.107098348243006i | -19.1493141260442i | 0.955407916652529-0.295289201965928i | 0.044592083347471+0.295289201965928i | -0.044592083347471+18.8540249240783i | 0.0156561840886706-0.00240215155096229i | 1.97879244139489i | 0.00475335933212919+0.0309803387357483i | 0.0000333333333333333-0.0000603937111634375i | 6.66666666666667E-06-0.000603937111634375i | 0.0000275236634783387-0.0000562260947648468i | 0.0000275636604720273-0.0000561744960163438i | 0.009+11.7432733391186i | -0.0000573811478349233-0.0000282104923195436i | 0.00078555638791311-1.0218658771372i | 0.0224188984839244+0.146116676772093i | 1.01570230234722-0.00205267858154209i | 0.021781494730225+0.143901797644871i | 2.80969338804851E-06-8.87171701416674E-06i | -15.0863384899463-0.190497401615941i | 1.0005323769191-0.0000801638981341886i | -0.0000440652456228689+0.000133232024476396i | -77.057 | 108.3011
| 1870000 | -2.18554385163066E-08+0.00130963772208863i | -5.95700612456432+0.0100405558693462i | 2870 | 0.777000777000777 | 0.777000777000777 | 9.12933743420603+0.200436207056154i | 7343.47282776614i | -72994.0365178082+1606.51686358474i | 0.00221310338617505-0.100555028739433i | 0.000168391549980528-0.00648610297335982i | 0.00238149493615558-0.107041131712793i | -19.1595598799907i | 0.952332362318301-0.30506240620772i | 0.047667637681699+0.30506240620772i | -0.047667637681699+18.854497473783i | 0.0161733265491081-0.00256907308291314i | 1.97985118534427i | 0.00508638238844164+0.0320207797392116i | 0.0000333333333333334-0.0000603614150612112i | 6.66666666666667E-06-0.000603614150612112i | 0.0000275235785392913-0.0000561974372707955i | 0.0000275635219887211-0.0000561458650303998i | 0.009+11.7495565244258i | -0.0000573212327789052-0.0000281952188826008i | 0.000784716425916167-1.02131942034054i | 0.023989579253167+0.151023846545161i | 1.01622289451133-0.0022082091867867i | 0.0232835721910917+0.148663509117084i | 2.85695711792171E-06-9.17806102612598E-06i | -15.0863435587704-0.190395651186808i | 1.00054970134385-0.0000856611668371703i | -0.0000448356608160058+0.000137839818224283i | -76.7757 | 108.0183
| 1871000 | -2.18320824522407E-08+0.00130893775537491i | -5.95700612438525+0.0100351894578743i | 2870 | 0.777000777000777 | 0.777000777000777 | 9.12934249508994+0.200329198789521i | 7347.39981858313i | -73072.1269497946+1607.3759635118i | 0.00221073940709002-0.10050133526624i | 0.000168211717507928-0.00648264098921691i | 0.00237895112459795-0.106983976255457i | -19.1698056339372i | 0.949156837317541-0.314803586658989i | 0.050843162682459+0.314803586658989i | -0.050843162682459+18.8550020472782i | 0.0166886324123855-0.00274153592800122i | 1.98090992929366i | 0.00543073574129293+0.0330586776520264i | 0.0000333333333333334-0.0000603291534818092i | 6.66666666666667E-06-0.000603291534818092i | 0.0000275234935554669-0.0000561688111529584i | 0.00002756338354668-0.0000561172653916662i | 0.009+11.755839709733i | -0.0000572614137554572-0.0000281799618882515i | 0.000783877810397372-1.02077354768441i | 0.0256136986013489+0.15591902200282i | 1.01674177068482-0.00236933159024132i | 0.0248344479558361+0.153409516105382i | 2.90101871735725E-06-9.48427957264594E-06i | -15.0863486194752-0.190294009331647i | 1.0005669493523-0.0000913329374892835i | -0.0000455577623914274+0.000142446180860391i | -76.504 | 107.7355
| 1872000 | -2.18087638077669E-08+0.00130823853648888i | -5.95700612420648+0.0100298287797481i | 2870 | 0.777000777000777 | 0.777000777000777 | 9.12934754787166+0.200222304656613i | 7351.32680940012i | -73150.2591302076+1608.23506343884i | 0.0022083792131187-0.100447699077007i | 0.000168032172893141-0.00647918269630963i | 0.00237641138601184-0.106926881773317i | -19.1800513878837i | 0.945881674999575-0.32451172074364i | 0.054118325000425+0.32451172074364i | -0.054118325000425+18.8555396671401i | 0.0172020385796502-0.00291952770839457i | 1.98196867324303i | 0.00578641245870305+0.0340939015807847i | 0.0000333333333333333-0.0000602969263699063i | 6.66666666666667E-06-0.000602969263699063i | 0.0000275234085268668-0.0000561402163610353i | 0.0000275632451457221-0.0000560886970498897i | 0.009+11.7621228950402i | -0.0000572016905594291-0.0000281647213098014i | 0.00078304053848033-1.02022825823269i | 0.0272912238342543+0.160801585795144i | 1.01725886732834-0.0025360347450021i | 0.0264339568752812+0.158139317724231i | 2.94188279038397E-06-9.79034134624826E-06i | -15.0863536720781-0.190192475876865i | 1.00058411921633-0.000097178321830109i | -0.0000462316188553313+0.0001470506403323i | -76.2413 | 107.4528
| 1873000 | -2.17854825029924E-08+0.00130754006423274i | -5.95700612402799+0.0100244738257843i | 2870 | 0.777000777000777 | 0.777000777000777 | 9.12935259256847+0.200115524475033i | 7355.2538002171i | -73228.4330590472+1609.09416336589i | 0.00220602279618588-0.100394120080154i | 0.000167852915522268-0.00647572808874165i | 0.00237387571170815-0.106869848168896i | -19.1902971418302i | 0.942507219173113-0.334185789354614i | 0.057492780826887+0.334185789354614i | -0.057492780826887+18.8561113524756i | 0.0177134819043892-0.00310303524761563i | 1.98302741719241i | 0.00615340397253623+0.0351263202703454i | 0.0000333333333333333-0.0000602647336702961i | 6.66666666666667E-06-0.000602647336702961i | 0.0000275233234534922-0.0000561116528448345i | 0.000027563106785665-0.0000560601599549249i | 0.009+11.7684060803474i | -0.0000571420629862188-0.0000281494971206137i | 0.000782204607296319-1.01968355105123i | 0.029022114540849+0.16567091886612i | 1.01777412083803-0.00270830680408819i | 0.0280819286445704+0.162852414844332i | 2.97955424736296E-06-0.0000100962151160142i | -15.0863587165965-0.190091050649249i | 1.00060120921802-0.000103196414457493i | -0.000046857303305127+0.000151652725800386i | -75.987 | 107.17
| 1874000 | -2.17622384582381E-08+0.00130684233741123i | -5.95700612384978+0.0100191245868194i | 2870 | 0.777000777000777 | 0.777000777000777 | 9.12935762919759+0.200008858062765i | 7359.18079103409i | -73306.6487363134+1609.95326329295i | 0.00220367014823787-0.100340598184295i | 0.000167673944783042-0.00647227716062911i | 0.00237134409302091-0.106812875344924i | -19.2005428957768i | 0.93903382407012-0.343824776960951i | 0.06096617592988+0.343824776960951i | -0.06096617592988+18.8567181188158i | 0.0182228992037546-0.00329204456563129i | 1.98408616114179i | 0.00653170006453108+0.0361558021260512i | 0.0000333333333333334-0.0000602325753278895i | 6.66666666666667E-06-0.000602325753278894i | 0.0000275232383353438-0.0000560831205542705i | 0.000027562968466327-0.0000560316540567329i | 0.009+11.7746892656545i | -0.0000570825308317706-0.0000281342892941099i | 0.0007813700139843-1.0191394252079i | 0.0308063225273929+0.170526400558427i | 1.01828746755682-0.0028861351152856i | 0.0297781878222731+0.167548310145976i | 3.01403830390697E-06-0.0000104018697305649i | -15.0863637530474-0.189989733475946i | 1.00061821764973-0.000109386292943647i | -0.00004743489341131+0.000156251967681698i | -75.7406 | 106.8872
| 1875000 | -2.17390315940366E-08+0.00130614535483166i | -5.95700612367187+0.0100137810537094i | 2870 | 0.777000777000777 | 0.777000777000777 | 9.12936265777624+0.199902305238187i | 7363.10778185108i | -73384.9061620062+1610.81236322i | 0.00220132126124236-0.100287133298241i | 0.000167495260064829-0.00646882990610072i | 0.00236881652130719-0.106755963204342i | -19.2107886497233i | 0.935461854308771-0.353427671714023i | 0.064538145691229+0.353427671714023i | -0.064538145691229+18.8573609780093i | 0.0187302272700312-0.00348654087410659i | 1.98514490509118i | 0.00692128885262485+0.0371822152363023i | 0.0000333333333333334-0.0000602004512877147i | 6.66666666666667E-06-0.000602004512877147i | 0.000027523153172423-0.0000560546194393652i | 0.000027562830187527-0.0000560031793053819i | 0.009+11.7809724509617i | -0.0000570230938925711-0.0000281190978037679i | 0.000780536755690805-1.01859587977251i | 0.0326437917529389+0.175367408719908i | 1.01879884378577-0.0030695062161524i | 0.0315225538499647+0.172226508172005i | 3.04534047976986E-06-0.0000107072741210136i | -15.0863687814481-0.189888524184478i | 1.00063514281437-0.000115747017952606i | -0.000047964471398906+0.000160847897693365i | -75.5017 | 106.6045
| 1876000 | -2.17158618311336E-08+0.00130544911530388i | -5.95700612349423+0.0100084432173298i | 2870 | 0.777000777000777 | 0.777000777000777 | 9.12936767832153+0.199795865820055i | 7367.03477266807i | -73463.2053361257+1611.67146314704i | 0.00219897612718845-0.100233725330995i | 0.000167316860758621-0.00646538631929764i | 0.00236629298794707-0.106699111650293i | -19.2210344036698i | 0.931791684854971-0.362993465554319i | 0.068208315145029+0.362993465554319i | -0.068208315145029+18.8580409381155i | 0.0192354028823163-0.00368650857185565i | 1.98620364904056i | 0.00732215677763899+0.0382054273956219i | 0.0000333333333333332-0.0000601683614949171i | 6.66666666666667E-06-0.000601683614949171i | 0.0000275230679647305-0.0000560261494502461i | 0.0000275626919490841-0.0000559747356510458i | 0.009+11.7872556362689i | -0.0000569637519656508-0.0000281039226231245i | 0.000779704829570037-1.01805291381693i | 0.0345344582665366+0.180193319812354i | 1.01930818579573-0.0032584058292167i | 0.0333148410725259+0.176886515380969i | 3.07346659771044E-06-0.0000110123973039338i | -15.0863738018158-0.189787422602725i | 1.00065198302547-0.000122277633359995i | -0.000048446124028571+0.000165440048896214i | -75.2699 | 106.3217
| 1877000 | -2.16927290904848E-08+0.00130475361764028i | -5.95700612331688+0.0100031110685755i | 2870 | 0.777000777000777 | 0.777000777000777 | 9.12937269085058+0.199689539627519i | 7370.96176348505i | -73541.5462586717+1612.5305630741i | 0.00219663473808665-0.100180374191755i | 0.000167138746257025-0.00646194639437344i | 0.00236377348434367-0.106642320586128i | -19.2312801576163i | 0.928023700983129-0.372521154316874i | 0.071976299016871+0.372521154316874i | -0.071976299016871+18.8587590032994i | 0.0197383628183081-0.0038919312404567i | 1.98726239298995i | 0.00773428859026233+0.0392253061280148i | 0.0000333333333333333-0.0000601363058947601i | 6.66666666666667E-06-0.000601363058947601i | 0.0000275229827122678-0.0000559977105371485i | 0.0000275625537508186-0.0000559463230440058i | 0.009+11.7935388215761i | -0.0000569045048485794-0.000028088763725773i | 0.000778874232783714-1.01751052641492i | 0.0364782501458388+0.185003509021674i | 1.0198154298391-0.00345281885733754i | 0.0351548587588268+0.181527840199605i | 3.09842278232379E-06-0.0000113172083842802i | -15.0863788141675-0.189686428558944i | 1.00066873660742-0.000128977166373787i | -0.0000488799425772204+0.000170027955737606i | -75.0447 | 106.039
| 1878000 | -2.16696332932564E-08+0.00130405886065577i | -5.95700612313981+0.00999778459836091i | 2870 | 0.777000777000777 | 0.777000777000777 | 9.12937769538044+0.199583326480108i | 7374.88875430204i | -73619.9289296444+1613.38966300115i | 0.00219429708596857-0.10012707978991i | 0.000166960915954268-0.00645851012549416i | 0.00236125800192284-0.106585589915404i | -19.2415259115628i | 0.924158298235676-0.382009737836797i | 0.075841701764324+0.382009737836797i | -0.075841701764324+18.859516173726i | 0.0202390438662785-0.00410279164006456i | 1.98832113693933i | 0.00815766733839834+0.0402417187107638i | 0.0000333333333333333-0.0000601042844326224i | 6.66666666666667E-06-0.000601042844326224i | 0.0000275228974150357-0.0000559693026504123i | 0.0000275624155925503-0.0000559179414346483i | 0.009+11.7998220068833i | -0.0000568453523394673-0.0000280736210853642i | 0.000778044962501171-1.0169687166423i | 0.0384750874374266+0.189797350370131i | 1.02032051216167-0.00365272937925964i | 0.0370424111230479+0.186149993075337i | 3.12021545884713E-06-0.0000116216765583137i | -15.0863838185203-0.189585541881747i | 1.0006854018956-0.000135844627657073i | -0.0000492660228183149+0.000174611154094332i | -74.8259 | 105.7563
| 1879000 | -2.16465743608243E-08+0.00130336484316777i | -5.95700612296303+0.00999246379761957i | 2870 | 0.777000777000777 | 0.777000777000777 | 9.12938269192813+0.199477226197732i | 7378.81574511903i | -73698.3533490437+1614.2487629282i | 0.00219196316288708-0.100073842035043i | 0.000166783369246182-0.0064550775068382i | 0.00235874653213326-0.106528919541881i | -19.2517716655093i | 0.920195882381549-0.391458220054251i | 0.079804117618451+0.391458220054251i | -0.079804117618451+18.860313445455i | 0.0207373828371936-0.00431907170541322i | 1.9893798808887i | 0.00859227435486471+0.0412545321985996i | 0.0000333333333333334-0.0000600722970539994i | 6.66666666666667E-06-0.000600722970539994i | 0.0000275228120730352-0.0000559409257404837i | 0.0000275622774741002-0.0000558895907734651i | 0.009+11.8061051921904i | -0.0000567862942369607-0.0000280584946756061i | 0.000777217015899249-1.0164274835768i | 0.0405248820987943+0.194574216830334i | 1.02082336901476-0.00385812064535558i | 0.0389772973465213+0.190752486528462i | 3.13885135193639E-06-0.000011925771116504i | -15.0863888148912-0.189484762400112i | 1.00070197723655-0.000142879011452303i | -0.000049604465001735+0.000179189181315106i | -74.6131 | 105.4735
| 1880000 | -2.16235522147741E-08+0.00130267156399626i | -5.95700612278652+0.00998714865730467i | 2870 | 0.777000777000777 | 0.777000777000777 | 9.12938768051058+0.19937123860069i | 7382.74273593602i | -73776.8195168696+1615.10786285525i | 0.00218963296091617-0.100020660836928i | 0.000166606105530206-0.00645164853259627i | 0.00235623906644638-0.106472309369524i | -19.2620174194559i | 0.916136869373549-0.400865609119107i | 0.083863130626451+0.400865609119107i | -0.083863130626451+18.8611518103368i | 0.0212333165769892-0.0045407525420183i | 1.99043862483808i | 0.00903808924546492+0.042263613448254i | 0.0000333333333333334-0.0000600403437045027i | 6.66666666666667E-06-0.000600403437045027i | 0.0000275227266862674-0.0000559125797579144i | 0.0000275621393952893-0.0000558612710110539i | 0.009+11.8123883774976i | -0.0000567273303402398-0.000028043384470262i | 0.000776390390162244-1.01588682629812i | 0.0426275379420905+0.199333480441044i | 1.02132393666743-0.00406897507356547i | 0.0409593116001429+0.195334835204139i | 3.15433748441482E-06-0.0000122294614464216i | -15.0863938032971-0.189384089943385i | 1.00071846098811-0.000150079295707269i | -0.000049895373833269+0.000183761576262873i | -74.406 | 105.1908
| 1881000 | -2.16005667768992E-08+0.00130197902196368i | -5.95700612261031+0.00998183916838822i | 2870 | 0.777000777000777 | 0.777000777000777 | 9.12939266114476+0.199265363509655i | 7386.669726753i | -73855.3274331222+1615.9669627823i | 0.00218730647215082-0.0999675361055319i | 0.000166429124205378-0.00644822319697144i | 0.0023537355963562-0.106415759302503i | -19.2722631734024i | 0.911981685304845-0.41023091749469i | 0.088018314695155+0.41023091749469i | -0.088018314695155+18.8620322559077i | 0.0217267819789716-0.00476781442256978i | 1.99149736878747i | 0.00949508987741467+0.043268829143341i | 0.0000333333333333333-0.0000600084243298589i | 6.66666666666667E-06-0.000600084243298589i | 0.0000275226412547331-0.0000558842646533608i | 0.0000275620013559394-0.0000558329820981172i | 0.009+11.8186715628048i | -0.0000566684604490213-0.0000280282904431538i | 0.000775565082482012-1.01534674388793i | 0.0447829505795318+0.204074512424525i | 1.02182215141883-0.0042852742455247i | 0.0429882430672196+0.199896555923927i | 3.16668117599433E-06-0.0000125327170355996i | -15.0863987837551-0.189283524341267i | 1.00073485151961-0.00015744444220227i | -0.0000501388584537214+0.000188327879356627i | -74.2043 | 104.9081
| 1882000 | -2.15776179692006E-08+0.00130128721589501i | -5.95700612243436+0.00997653532186175i | 2870 | 0.777000777000777 | 0.777000777000777 | 9.12939763384749+0.199159600745687i | 7390.59671756999i | -73933.8770978013+1616.82606270935i | 0.00218498368870705-0.0999144677510112i | 0.000166252424672326-0.00644480149417902i | 0.00235123611337938-0.10635926924519i | -19.2825089273489i | 0.907730766363997-0.419553162062009i | 0.092269233636003+0.419553162062009i | -0.092269233636003+18.8629557652869i | 0.0222177159964102-0.00500023678355371i | 1.99255611273685i | 0.00996325236820159+0.0442700458196984i | 0.0000333333333333333-0.0000599765388759111i | 6.66666666666667E-06-0.000599765388759111i | 0.0000275225557784339-0.0000558559803775849i | 0.0000275618633558728-0.0000558047239854621i | 0.009+11.824954748112i | -0.000056609684363552-0.0000280132125681593i | 0.000774741090057828-1.01480723542985i | 0.0469910073708604+0.208796683306064i | 1.02231794961079-0.00450699890291699i | 0.0450638759670526+0.204437167737471i | 3.17589004196912E-06-0.000012835507474407i | -15.0864037562819-0.189183065423825i | 1.00075114721205-0.000164973396679583i | -0.0000503350324176406+0.000192887632613343i | -74.0078 | 104.6255
| 1883000 | -2.15547057138868E-08+0.0013005961446177i | -5.95700612225871+0.0099712371087357i | 2870 | 0.777000777000777 | 0.777000777000777 | 9.12940259863564+0.199053950130218i | 7394.52370838698i | -74012.4685109071+1617.68516263641i | 0.00218266460272176-0.0998614556837129i | 0.000166076006333273-0.00644138341844658i | 0.00234874060905503-0.106302839102159i | -19.2927546812954i | 0.903384558789333-0.428831364222584i | 0.096615441210667+0.428831364222584i | -0.096615441210667+18.8639233170728i | 0.0227060556552222-0.00523799822206248i | 1.99361485668624i | 0.0104425510747999+0.0452671298909956i | 0.0000333333333333333-0.0000599446872886165i | 6.66666666666667E-06-0.000599446872886165i | 0.0000275224702573704-0.0000558277268814529i | 0.0000275617253949121-0.0000557764966240007i | 0.009+11.8312379334192i | -0.0000565510018846098-0.0000279981508192122i | 0.000773918410096405-1.01426830000943i | 0.0492515873724759+0.213499363034747i | 1.02281126764042-0.00473412894401514i | 0.0471859895788613+0.208956191973533i | 3.18197199188188E-06-0.0000131378024588789i | -15.0864087208943-0.189082713021482i | 1.00076734645817-0.000172665088973763i | -0.0000504840136716742+0.000197440379689267i | -73.8162 | 104.3428
| 1884000 | -2.1531829933372E-08+0.00129990580696169i | -5.95700612208332+0.00996594452003963i | 2870 | 0.777000777000777 | 0.777000777000777 | 9.12940755552595+0.198948411485062i | 7398.45069920396i | -74091.1016724394+1618.54426256345i | 0.00218034920635265-0.0998084998141742i | 0.000165899868592023-0.00643796896401395i | 0.00234624907494467-0.106246468778188i | -19.3030004352419i | 0.89894351882206-0.438064550001267i | 0.10105648117794+0.438064550001267i | -0.10105648117794+18.8649358852406i | 0.023191738066819-0.0054810764928319i | 1.99467360063562i | 0.0109329585833163+0.04625994767474i | 0.0000333333333333334-0.0000599128695140473i | 6.66666666666667E-06-0.000599128695140473i | 0.0000275223846915439-0.000055799504115935i | 0.0000275615874728805-0.000055748299964749i | 0.009+11.8375211187263i | -0.0000564924128135018-0.0000279831051703036i | 0.000773097039811903-1.01372993671421i | 0.0515645612886008+0.21818192110612i | 1.02330204197299-0.0049666434204454i | 0.0493543582663298+0.213453152290924i | 3.18493522816278E-06-0.0000134395717935417i | -15.0864136776093-0.188982466965022i | 1.0007834476627-0.000180518433143835i | -0.0000505859245325407+0.000201985665921058i | -73.6294 | 104.0601
| 1885000 | -2.15089905502774E-08+0.00129921620175944i | -5.95700612190822+0.00996065754682238i | 2870 | 0.777000777000777 | 0.777000777000777 | 9.1294125045352+0.198842984632411i | 7402.37769002095i | -74169.7765823985+1619.4033624905i | 0.00217803749177828-0.0997556000531217i | 0.000165724010853958-0.00643455812513306i | 0.00234376150263224-0.106190158178255i | -19.3132461891885i | 0.894408112658331-0.447251750148575i | 0.105591887341669+0.447251750148575i | -0.105591887341669+18.8659944390399i | 0.0236747004410854-0.00572944850549806i | 1.99573234458501i | 0.0114344456990567+0.0472483654186351i | 0.0000333333333333332-0.0000598810854983897i | 6.66666666666667E-06-0.000598810854983897i | 0.0000275222990809551-0.0000557713120321052i | 0.0000275614495896015-0.0000557201339588257i | 0.009+11.8438043040335i | -0.0000564339169520584-0.0000279680755954786i | 0.000772276976425794-1.01319214463359i | 0.0539297914244306+0.222843726686505i | 1.02379020915486-0.00520452053416965i | 0.0515687515026867+0.217927574729203i | 3.18478824474171E-06-0.000013740785394223i | -15.0864186264434-0.188882327085589i | 1.00079944924247-0.000188532327606984i | -0.0000506408916646422+0.000206523038366674i | -73.4471 | 103.7775
| 1886000 | -2.14861874874281E-08+0.00129852732784584i | -5.95700612173339+0.00995537618015144i | 2870 | 0.777000777000777 | 0.777000777000777 | 9.12941744568006+0.19873766939483i | 7406.30468083794i | -74248.4932407841+1620.26246241756i | 0.00217572945119789-0.0997027563114709i | 0.000165548432526036-0.00643115089606806i | 0.00234127788372393-0.106133907207539i | -19.323491943135i | 0.889778816400482-0.45639200024207i | 0.110221183599518+0.45639200024207i | -0.110221183599518+18.8670999428929i | 0.0241548800994644-0.00598309032206658i | 1.99679108853437i | 0.0119469814369988+0.0482322493272267i | 0.0000333333333333333-0.0000598493351879452i | 6.66666666666667E-06-0.000598493351879452i | 0.0000275222134256056-0.0000557431505811429i | 0.0000275613117448993-0.0000556919985574561i | 0.009+11.8500874893407i | -0.0000563755141026403-0.0000279530620688402i | 0.000771458217166978-1.01265492285896i | 0.056347131641199+0.227484148738671i | 1.02427570582654-0.00544773763467838i | 0.0538289338962029+0.222378987758854i | 3.18153982563364E-06-0.0000140414132908303i | -15.0864235674135-0.188782293214679i | 1.00081534962655-0.000196705655273403i | -0.0000506490460573089+0.000211052045845781i | -73.269 | 103.4948
| 1887000 | -2.14634206678541E-08+0.00129783918405828i | -5.95700612155885+0.00995010041111348i | 2870 | 0.777000777000777 | 0.777000777000777 | 9.12942237897721+0.198632465595262i | 7410.23167165492i | -74327.2516475963+1621.1215623446i | 0.00217342507683132-0.0996499685003254i | 0.000165373133016781-0.00642774727109517i | 0.0023387982098481-0.106077715771421i | -19.3337376970815i | 0.885056116006786-0.465484340788154i | 0.114943883993214+0.465484340788154i | -0.114943883993214+18.8682533562933i | 0.0246322144882152-0.00624197715463476i | 1.99784983248376i | 0.0124705330127545+0.0492114655889848i | 0.0000333333333333333-0.0000598176185291282i | 6.66666666666667E-06-0.000598176185291282i | 0.0000275221277254962-0.0000557150197143293i | 0.0000275611739385984-0.0000556638937119664i | 0.009+11.8563706746479i | -0.0000563172040681285-0.0000279380645645464i | 0.000770640759271671-1.01211827048361i | 0.0588164273135521+0.232102556149568i | 1.02475846873596-0.00569627121643364i | 0.0561346652164221+0.226806922331637i | 3.17519904349801E-06-0.0000143414256301406i | -15.0864285005361-0.188682365184148i | 1.00083114725644-0.00020503728368336i | -0.000050610523001689+0.000215572238980259i | -73.0951 | 103.2122
| 1888000 | -2.14406900147889E-08+0.00129715176923658i | -5.95700612138458+0.00994483023081378i | 2870 | 0.777000777000777 | 0.777000777000777 | 9.12942730444323+0.198527373057023i | 7414.15866247191i | -74406.0518028351+1621.98066227165i | 0.00217112436091906-0.0995972365309772i | 0.000165198111736284-0.00642434724450273i | 0.00233632247265534-0.10602158377548i | -19.343983451028i | 0.880240507240619-0.474527817322418i | 0.119759492759381+0.474527817322418i | -0.119759492759381+18.8694556337056i | 0.0251066411917439-0.00650608336332208i | 1.99890857643314i | 0.0130050658339335+0.0501858804036064i | 0.0000333333333333334-0.0000597859354684666i | 6.66666666666667E-06-0.000597859354684666i | 0.0000275220419806279-0.0000556869193830491i | 0.0000275610361705239-0.0000556358193737863i | 0.009+11.8626538599551i | -0.000056258986651927-0.0000279230830568111i | 0.000769824599983431-1.01158218660278i | 0.0613375152888157+0.236698317859098i | 1.0252384347518-0.00595009691651903i | 0.0584857004206934+0.231210911930178i | 0.000003165775258171-0.0000146407926785425i | -15.0864334258278-0.188582542826209i | 1.00084684058619-0.000213526065144954i | -0.0000505254620672706+0.00022008317023398i | -72.9252 | 102.9296
| 1889000 | -2.14179954516698E-08+0.00129646508222307i | -5.95700612121059+0.00993956563037687i | 2870 | 0.777000777000777 | 0.777000777000777 | 9.1294322220947+0.1984223916038i | 7418.0856532889i | -74484.8937065006+1622.83976219871i | 0.00216882729572208-0.0995445603149053i | 0.000165023368096195-0.00642095081059113i | 0.00233385066381827-0.105965511125496i | -19.3542292049745i | 0.875332495618368-0.483521480509935i | 0.124667504381632+0.483521480509935i | -0.124667504381632+18.8707077244646i | 0.0255780979460749-0.00677538245445035i | 1.99996732038253i | 0.0135505434919939+0.0511553600096933i | 0.0000333333333333332-0.0000597542859526016i | 6.66666666666667E-06-0.000597542859526016i | 0.0000275219561910016-0.0000556588495387902i | 0.0000275608984405011-0.0000556077754944487i | 0.009+11.8689370452622i | -0.0000562008616579595-0.000027908117519903i | 0.000769009736553088-1.0110466703136i | 0.0639102238485591+0.241270802990652i | 1.02571554087692-0.00620918951253773i | 0.0608817896813343+0.235590492617526i | 3.15327811517214E-06-0.0000149394848247769i | -15.0864383433053-0.188482825973423i | 1.00086242808254-0.000222170836873729i | -0.0000503940070780569+0.000224584393952543i | -72.7591 | 102.647
| 1890000 | -2.13953369021361E-08+0.00129577912186248i | -5.95700612103688+0.00993430660094568i | 2870 | 0.777000777000777 | 0.777000777000777 | 9.12943713194813+0.198317521059655i | 7422.01264410589i | -74563.7773585927+1623.69886212576i | 0.00216653387352178-0.0994919397637758i | 0.000164848901509714-0.00641755796367275i | 0.00233138277503149-0.105909497727449i | -19.3644749589211i | 0.870332596356328-0.492464386244989i | 0.129667403643672+0.492464386244989i | -0.129667403643672+18.8720105726761i | 0.0260465226524336-0.00704984707896404i | 2.00102606433191i | 0.0141069277545612+0.0521197707127311i | 0.0000333333333333333-0.0000597226699282882i | 6.66666666666667E-06-0.000597226699282882i | 0.0000275218703566187-0.0000556308101331437i | 0.0000275607607483561-0.0000555797620255897i | 0.009+11.8752202305694i | -0.0000561428288906686-0.0000278931679281468i | 0.000768196166238726-1.01051172071509i | 0.0665343726723683+0.245819380983078i | 1.02618972426199-0.00647352292074858i | 0.0633226784132903+0.23994520308637i | 3.13771754418522E-06-0.0000152374725826567i | -15.086443252985-0.188383214458709i | 1.00087790822512-0.000230970421133674i | -0.0000502163060883894+0.000229075466402635i | -72.5966 | 102.3644
| 1891000 | -2.13727142900288E-08+0.00129509388700201i | -5.95700612086343+0.00992905313368208i | 2870 | 0.777000777000777 | 0.777000777000777 | 9.12944203401997+0.19821276124902i | 7425.93963492287i | -74642.7027591114+1624.5579620528i | 0.00216424408661997-0.0994393747894411i | 0.000164674711391595-0.00641416869807201i | 0.00232891879801156-0.105853543487513i | -19.3747207128676i | 0.865241334316796-0.501355595749854i | 0.134758665683204+0.501355595749854i | -0.134758665683204+18.8733651171177i | 0.0265118533909149-0.00732944903108397i | 2.0020848082813i | 0.0146741785582053+0.0530789789133318i | 0.0000333333333333333-0.0000596910873423928i | 6.66666666666667E-06-0.000596910873423928i | 0.0000275217844774799-0.000055602801117802i | 0.0000275606230939151-0.0000555517789189466i | 0.009+11.8815034158766i | -0.000056084888155014-0.000027878234255922i | 0.000767383886305716-1.00997733690824i | 0.0692097728037792+0.250343421723878i | 1.02666092221915-0.00674307019443446i | 0.0658081073022048+0.244274584707771i | 3.11910375751401E-06-0.0000155347265937576i | -15.0864481548834-0.188283708115338i | 1.00089327950652-0.000239923625379288i | -0.0000499925113584397+0.000233555945810965i | -72.4376 | 102.0818
| 1892000 | -2.13501275393902E-08+0.00129440937649127i | -5.95700612069027+0.00992380521976641i | 2870 | 0.777000777000777 | 0.777000777000777 | 9.12944692832671+0.198108111996698i | 7429.86662573986i | -74721.6699080567+1625.41706197986i | 0.00216195792733882-0.0993868653039398i | 0.000164500797158133-0.00641078300812527i | 0.00232645872449695-0.105797648312065i | -19.3849664668141i | 0.860059243952695-0.51019417567385i | 0.139940756047305+0.51019417567385i | -0.139940756047305+18.8747722911402i | 0.0269740284342986-0.00761415924723511i | 2.00314355223068i | 0.0152522540017566+0.0540328511358523i | 0.0000333333333333334-0.0000596595381418948i | 6.66666666666667E-06-0.000596595381418948i | 0.0000275216985535868-0.0000555748224445606i | 0.0000275604854770056-0.0000555238261263596i | 0.009+11.8877866011838i | -0.0000560270392564708-0.0000278633164776638i | 0.000766572894026633-1.00944351799587i | 0.0719362266187532+0.25484229568419i | 1.02712907223586-0.00701780352254254i | 0.0683378123332059+0.248578181579963i | 3.09744724851083E-06-0.000015831217630114i | -15.086453049017-0.188184306776932i | 1.00090854043249-0.000249029242399773i | -0.0000497227793293289+0.000238025392403222i | -72.282 | 101.7992
| 1893000 | -2.13275765744638E-08+0.00129372558918236i | -5.95700612051738+0.0099185628503981i | 2870 | 0.777000777000777 | 0.777000777000777 | 9.1294518148847+0.19800357312786i | 7433.79361655685i | -74800.6788054286+1626.27616190691i | 0.00215967538802068-0.0993344112194956i | 0.000164327158227164-0.00640740088818079i | 0.00232400254624784-0.105741812107676i | -19.3952122207606i | 0.854786869251656-0.51897919819098i | 0.145213130748344+0.51897919819098i | -0.145213130748344+18.8762330225696i | 0.027432986261918-0.00790394780520162i | 2.00420229618005i | 0.0158411103400724+0.0549812540572118i | 0.0000333333333333334-0.0000596280222738854i | 6.66666666666667E-06-0.000596280222738854i | 0.0000275216125849399-0.0000555468740653161i | 0.0000275603478974541-0.0000554959035997699i | 0.009+11.894069786491i | -0.0000559692820010273-0.000027848414567861i | 0.000765763186681263-1.00891026308276i | 0.0747135277962773+0.259315374054702i | 1.02759411198876-0.00729769422855124i | 0.0709115248199789+0.252855540576473i | 0.000003072758789982-0.0000161269165968728i | -15.0864579354021-0.188085010277462i | 1.00092368952207-0.000258286050463874i | -0.0000494072705979399+0.000242483368442373i | -72.1297 | 101.5167
| 1894000 | -2.13050613196924E-08+0.00129304252392973i | -5.95700612034476+0.0099133260167946i | 2870 | 0.777000777000777 | 0.777000777000777 | 9.12945669371028+0.197899144468045i | 7437.72060737384i | -74879.7294512272+1627.13526183396i | 0.00215739646102812-0.0992820124485173i | 0.000164153794018057-0.00640402233259877i | 0.00232155025504618-0.105686034781116i | -19.4054579747071i | 0.849424763678874-0.527709741097405i | 0.150575236321126+0.527709741097405i | -0.150575236321126+18.8777482336097i | 0.027888665573643-0.00819878392355077i | 2.00526104012943i | 0.0164407019783359+0.0559240545360252i | 0.0000333333333333333-0.0000595965396855674i | 6.66666666666667E-06-0.000595965396855674i | 0.0000275215265715404-0.0000555189559320668i | 0.0000275602103550889-0.0000554680112912201i | 0.009+11.9003529717981i | -0.0000559116161951838-0.0000278335285010586i | 0.000764954761556573-1.00837757127553i | 0.0775414612914751+0.263762028883056i | 1.02805597935771-0.00758271276960444i | 0.0735289714344345+0.257106211394077i | 3.04504943256751E-06-0.0000164217945349372i | -15.086462814055-0.18798581845125i | 1.0009387253077-0.000267692813466377i | -0.0000490461498913865+0.000246929438266805i | -71.9805 | 101.2341
| 1895000 | -2.12825816997181E-08+0.0012923601795903i | -5.95700612017242+0.00990809471019231i | 2870 | 0.777000777000777 | 0.777000777000777 | 9.12946156481977+0.197794825843161i | 7441.64759819082i | -74958.8218454523+1627.99436176101i | 0.00215512113874386-0.0992296689035981i | 0.000163980703951712-0.00640064733575124i | 0.00231910184269557-0.105630316239349i | -19.4157037286537i | 0.843973490118943-0.536384887908348i | 0.156026509881057+0.536384887908348i | -0.156026509881057+18.8793188407454i | 0.0283410053039513-0.00849863596131831i | 2.00631978407882i | 0.0170509814668766+0.0568611196420003i | 0.0000333333333333333-0.0000595650903242558i | 6.66666666666667E-06-0.000595650903242558i | 0.0000275214405133895-0.0000554910679969128i | 0.0000275600728497382-0.000055440149152855i | 0.009+11.9066361571053i | -0.0000558540416459512-0.000027818658251855i | 0.00076414761594666-1.00784544168271i | 0.0804198033111782+0.2681816332125i | 1.02851461243987-0.00787282873590578i | 0.0761898742368879+0.261329746600456i | 3.01433050309503E-06-0.0000167158226235955i | -15.0864676849922-0.187886731132969i | 1.0009536463354-0.000277248281076052i | -0.0000486395860411366+0.000251363168328201i | -71.8343 | 100.9516
| 1896000 | -2.12601376393819E-08+0.00129167855502337i | -5.95700612000035+0.00990286892184584i | 2870 | 0.777000777000777 | 0.777000777000777 | 9.12946642822944+0.19769061707948i | 7445.57458900781i | -75037.9559881041+1628.85346168806i | 0.00215284941357067-0.0991773804975155i | 0.000163807887450552-0.00639727589202209i | 0.00231665730102122-0.105574656389538i | -19.4259494826002i | 0.838433620816989-0.54500372795396i | 0.161566379183011+0.54500372795396i | -0.161566379183011+18.8809457546462i | 0.0287899446360603-0.00880347141794187i | 2.0073785280282i | 0.0176718994964865+0.0577923166855481i | 0.0000333333333333333-0.000059533674137376i | 6.66666666666667E-06-0.00059533674137376i | 0.0000275213544104881-0.0000554632102120551i | 0.0000275599353812306-0.00005541231713692i | 0.009+11.9129193424125i | -0.0000557965581608491-0.0000278038037949032i | 0.000763341747152767-1.0073138734147i | 0.0833483212918349+0.272573561221544i | 1.02896994956389-0.00816801085036104i | 0.0788939507065863+0.265525701681319i | 0.0000029806136029122-0.0000170089721831127i | -15.0864725482298-0.187787748157634i | 1.00096845116487-0.00028695118888438i | -0.0000481877519568488+0.000255784127228831i | -71.6911 | 100.669
| 1897000 | -2.12377290637225E-08+0.00129099764909067i | -5.95700611982855+0.00989764864302847i | 2870 | 0.777000777000777 | 0.777000777000777 | 9.12947128395548+0.197586518003642i | 7449.5015798248i | -75117.1318791825+1629.71256161511i | 0.00215058127793132-0.09912514714323i | 0.000163635343938523-0.00639390799580702i | 0.00231421662186984-0.105519055139037i | -19.4361952365467i | 0.832805737318277-0.553565356475421i | 0.167194262681723+0.553565356475421i | -0.167194262681723+18.8826298800713i | 0.0292354230161775-0.00911325693349084i | 2.00843727197759i | 0.0183034048943312+0.0587175132477224i | 0.0000333333333333334-0.0000595022910724645i | 6.66666666666667E-06-0.000595022910724645i | 0.0000275212682628376-0.0000554353825297953i | 0.0000275597979493955-0.0000553845151957607i | 0.009+11.9192025277197i | -0.0000557391655479055-0.0000277889651049116i | 0.000762537152483291-1.00678286558379i | 0.0863267738802255+0.276937188365165i | 1.02942192930418-0.00846822696851413i | 0.0816409137729829+0.269693635087577i | 2.94391060619089E-06-0.0000173012146773334i | -15.086477403784-0.187688869360614i | 1.00098313836968-0.000296800258556535i | -0.0000476908245998347+0.000260191885758991i | -71.5506 | 100.3865
| 1898000 | -2.12153558979768E-08+0.00129031746065633i | -5.95700611965702+0.00989243386503187i | 2870 | 0.777000777000777 | 0.777000777000777 | 9.12947613201408+0.197482528442649i | 7453.42857064178i | -75196.3495186876+1630.57166154216i | 0.00214831672426851-0.0990729687538853i | 0.000163463072841082-0.00639054364151345i | 0.00231177979710959-0.105463512395399i | -19.4464409904932i | 0.827090430407376-0.562068874719586i | 0.172909569592624+0.562068874719586i | -0.172909569592624+18.8843721157736i | 0.029677380167782-0.00942795828913787i | 2.00949601592697i | 0.0189454446203482+0.059636577210308i | 0.0000333333333333333-0.0000594709410771678i | 6.66666666666667E-06-0.000594709410771678i | 0.0000275211820704385-0.0000554075849025347i | 0.000027559660554062-0.0000553567432818227i | 0.009+11.9254857130269i | -0.0000556818636156514-0.0000277741421566412i | 0.000761733829253662-1.00625241730413i | 0.0893549109164748+0.281271891516717i | 1.02987049049528-0.00877344407872627i | 0.0844304718472359+0.273833108281785i | 2.90423365821034E-06-0.0000175925217162337i | -15.0864822516711-0.187590094577617i | 1.00099770653731-0.000306794197982707i | -0.0000471489849562474+0.000264586016933678i | -71.4129 | 100.104
| 1899000 | -2.11930180675779E-08+0.00128963798858684i | -5.95700611948576+0.00988722457916578i | 2870 | 0.777000777000777 | 0.777000777000777 | 9.12948097242136+0.197378648223867i | 7457.35556145877i | -75275.6089066191+1631.43076146921i | 0.00214605574504485-0.0990208452428081i | 0.000163291073585201-0.00638718282356061i | 0.00230934681863005-0.105408028066369i | -19.4566867444397i | 0.821288300046091-0.5705133900334i | 0.178711699953909+0.5705133900334i | -0.178711699953909+18.8861733544063i | 0.0301157561059892-0.00974754040791737i | 2.01055475987636i | 0.0195979637642254+0.0605493767861721i | 0.0000333333333333333-0.0000594396240992442i | 6.66666666666667E-06-0.000594396240992442i | 0.0000275210958332924-0.000055379817282777i | 0.0000275595231950607-0.0000553290013476538i | 0.009+11.931768898334i | -0.000055624652173125-0.0000277593349249082i | 0.000760931774786406-1.00572252769174i | 0.0924324734198018+0.285577049111083i | 1.03031557224624-0.00908362830263994i | 0.0872623288543122+0.277943685784434i | 2.86159517361559E-06-0.0000178828650584698i | -15.0864870919071-0.187491423644701i | 1.00101215426938-0.000316931701431154i | -0.0000465624180099342+0.000268966096029148i | -71.2778 | 99.8215
| 1900000 | -2.1170715498155E-08+0.00128895923175111i | -5.95700611931477+0.00988202077675851i | 2870 | 0.777000777000777 | 0.777000777000777 | 9.12948580519341+0.197274877175026i | 7461.28255227576i | -75354.9100429774+1632.28986139626i | 0.0021437983327427-0.0989687765235062i | 0.000163119345599353-0.00638382553637937i | 0.00230691767834205-0.105352602059886i | -19.4669324983862i | 0.815399955310477-0.578898015957623i | 0.184600044689523+0.578898015957623i | -0.184600044689523+18.8880344824286i | 0.0305504911519753-0.0100719673557586i | 2.01161350382572i | 0.0202609055429358+0.0614557805498217i | 0.0000333333333333334-0.0000594083400865605i | 6.66666666666667E-06-0.000594083400865605i | 0.0000275210095514001-0.0000553520796231239i | 0.0000275593858722221-0.0000553012893458996i | 0.009+11.9380520836412i | -0.0000555675310298641-0.0000277445433845821i | 0.000760130986411078-1.0051931958645i | 0.0955591935768919+0.289852041288795i | 1.03075711395513-0.00939874489591726i | 0.0901361842655372+0.282024935219853i | 2.81600783465239E-06-0.0000181722166139005i | -15.0864919245082-0.187392856398267i | 1.00102648018174-0.000327211449702394i | -0.000045931312714988+0.000273331700619101i | -71.1453 | 99.539
| 1901000 | -2.11484481155327E-08+0.0012882811890204i | -5.95700611914406+0.00987682244915641i | 2870 | 0.777000777000777 | 0.777000777000777 | 9.12949063034631+0.197171215124216i | 7465.20954309275i | -75434.2529277623+1633.14896132331i | 0.00214154447986424-0.0989167625096699i | 0.000162947888313514-0.00638047177441235i | 0.00230449236817775-0.105297234284082i | -19.4771782523328i | 0.809426014326848-0.587221872319954i | 0.190573985673152+0.587221872319954i | -0.190573985673152+18.8899563800128i | 0.0309815259474568-0.0104012023428009i | 2.01267224777511i | 0.0209342112988488+0.0623556574681708i | 0.0000333333333333334-0.0000593770889870936i | 6.66666666666667E-06-0.000593770889870936i | 0.0000275209232247627-0.0000553243718762774i | 0.0000275592485853768-0.0000552736072293059i | 0.009+11.9443352689484i | -0.0000555104999959086-0.0000277297675105859i | 0.000759331461464271-1.00466442094214i | 0.0987347947329893+0.294096250041147i | 1.03119505532359-0.0097187582492608i | 0.09305173313165+0.286076427361802i | 2.76748458937803E-06-0.0000184605484460946i | -15.0864967494904-0.18729439267506i | 1.00104068290456-0.000337632110284747i | -0.0000452558619679784+0.000277682410610613i | -71.0152 | 99.2565
| 1902000 | -2.11262158457316E-08+0.00128760385926839i | -5.95700611897361+0.00987162958772433i | 2870 | 0.777000777000777 | 0.777000777000777 | 9.12949544789602+0.197067661899887i | 7469.13653390973i | -75513.6375609738+1634.00806125037i | 0.00213929417893129-0.0988648031151698i | 0.000162776701159159-0.0063771215321138i | 0.00230207088009045-0.105241924647284i | -19.4874240062793i | 0.803367104207118-0.595484085327114i | 0.196632895792882+0.595484085327114i | -0.196632895792882+18.8919399209522i | 0.0314088014691985-0.0107352077249742i | 2.01373099172449i | 0.0216178204983807+0.0632488769314467i | 0.0000333333333333333-0.0000593458707489298i | 6.66666666666667E-06-0.000593458707489298i | 0.0000275208368533811-0.0000552966939950391i | 0.0000275591113343564-0.0000552459549507185i | 0.009+11.9506184542556i | -0.0000554535588817979-0.0000277150072778965i | 0.00075853319728956-1.00413620204625i | 0.101958991385532+0.29830905935596i | 1.03162933637137-0.0100436318896987i | 0.0960086661161656+0.290097736178489i | 2.71603864985246E-06-0.0000187478327748007i | -15.0865015668696-0.187196032312163i | 1.00105476108254-0.000348192337510508i | -0.0000445362625799255+0.000282017808279453i | -70.8875 | 98.974
| 1903000 | -2.11040186149656E-08+0.00128692724137109i | -5.95700611880344+0.00986644218384503i | 2870 | 0.777000777000777 | 0.777000777000777 | 9.12950025785854+0.19696421733085i | 7473.06352472672i | -75593.0639426118+1634.86716117741i | 0.00213704742248529-0.0988128982540583i | 0.000162605783569248-0.00637377480394952i | 0.00229965320605454-0.105186673058008i | -19.4976697602258i | 0.79722386098263-0.603683787657038i | 0.20277613901737+0.603683787657038i | -0.20277613901737+18.8939859725688i | 0.0318322590436051-0.0110739450058979i | 2.01478973567388i | 0.0223116707313001+0.0641353087843676i | 0.0000333333333333333-0.0000593146853202652i | 6.66666666666667E-06-0.000593146853202652i | 0.0000275207504372566-0.0000552690459323102i | 0.0000275589741189928-0.0000552183324630817i | 0.009+11.9569016395628i | -0.0000553967074985688-0.0000277002626615446i | 0.000757736191237528-1.00360853830028i | 0.105231489180875+0.302489855364632i | 1.03205989745108-0.0103733284821878i | 0.099006669529495+0.294088438877624i | 2.66168349030089E-06-0.0000190340419784263i | -15.086506376662-0.187097775147005i | 1.00106871337494-0.000358890772714386i | -0.0000437727152479019+0.000286337478305589i | -70.7621 | 98.6916
| 1904000 | -2.10818563496426E-08+0.00128625133420687i | -5.95700611863352+0.00986126022891934i | 2870 | 0.777000777000777 | 0.777000777000777 | 9.12950506024975+0.196860881246273i | 7476.99051554371i | -75672.5320726766+1635.72626110446i | 0.0021348042030873-0.0987610478405663i | 0.000162435134978233-0.006370431584397i | 0.00229723933806553-0.105131479424963i | -19.5079155141723i | 0.790996929537611-0.611820118549621i | 0.209003070462389+0.611820118549621i | -0.209003070462389+18.8960953956227i | 0.0322518403613065-0.0114173748390338i | 2.01584847962326i | 0.0230156977105551+0.0650148233573918i | 0.0000333333333333333-0.0000592835326494038i | 6.66666666666667E-06-0.000592835326494038i | 0.0000275206639763904-0.00005524142764109i | 0.0000275588369391185-0.0000551907397194388i | 0.009+11.9631848248699i | -0.0000553399456577538-0.0000276855336366136i | 0.000756940440665675-1.00308142882948i | 0.108551984913478+0.306638026489521i | 1.03248667926276-0.0107078098314717i | 0.102045425363242+0.298048115950721i | 2.60443284525881E-06-0.0000193191485964653i | -15.0865111788833-0.186999621017354i | 1.00108253845579-0.000369726044392057i | -0.0000429654245264005+0.000290641007807816i | -70.639 | 98.4091
| 1905000 | -2.10597289763632E-08+0.00128557613665646i | -5.95700611846388+0.0098560837143662i | 2870 | 0.777000777000777 | 0.777000777000777 | 9.12950985508557+0.196757653475686i | 7480.91750636069i | -75752.0419511679+1636.58536103152i | 0.00213256451331784-0.0987092517891058i | 0.000162264754822048-0.00636709186794525i | 0.00229482926813989-0.105076343657051i | -19.5181612681188i | 0.78468696354142-0.619892223897143i | 0.21531303645858+0.619892223897143i | -0.21531303645858+18.8982690442217i | 0.0326674874917934-0.011765457030145i | 2.01690722357264i | 0.023729835272733+0.065887291498167i | 0.0000333333333333334-0.0000592524126847585i | 6.66666666666667E-06-0.000592524126847585i | 0.0000275205774707831-0.0000552138390744771i | 0.0000275586997945659-0.0000551631766729318i | 0.009+11.9694680101771i | -0.0000552832731713802-0.0000276708201782399i | 0.000756145942938458-1.00255487276098i | 0.111920166528069+0.310752963592275i | 1.03290962286871-0.011047036884245i | 0.105124611325075+0.301976351217198i | 0.0000025443007076928-0.0000196031253319205i | -15.0865159735494-0.18690156976132i | 1.00109623501395-0.000380696768360363i | -0.0000421145987983963+0.000294927986378372i | -70.518 | 98.1267
| 1906000 | -2.10376364219217E-08+0.00128490164760296i | -5.9570061182945+0.0098509126316227i | 2870 | 0.777000777000777 | 0.777000777000777 | 9.1295146423818+0.196654533848969i | 7484.84449717768i | -75831.5935780858+1637.44446095857i | 0.00213032834577686-0.0986575100142675i | 0.0001620946425381-0.00636375564909476i | 0.00229242298831496-0.105021265663362i | -19.5284070220654i | 0.778294625379871-0.627899256334013i | 0.221705374620129+0.627899256334013i | -0.221705374620129+18.9005077657314i | 0.0330791428980762-0.012118150540047i | 2.01796596752201i | 0.0244540153791233+0.0667525846031152i | 0.0000333333333333332-0.0000592213253748502i | 6.66666666666667E-06-0.000592213253748505i | 0.0000275204909204361-0.000055186280185668i | 0.0000275585626851684-0.0000551356432768005i | 0.009+11.9757511954843i | -0.0000552266898519679-0.0000276561222616133i | 0.000755352695427236-1.00202886922371i | 0.115335713124663+0.314834060122796i | 1.03332866970817-0.0113909697316085i | 0.108243900874073+0.305872731868116i | 2.48130132709868E-06-0.0000198859450537019i | -15.0865207606763-0.186803621217346i | 1.00110980175326-0.000391801547918666i | -0.0000412204502461062+0.000299198006117136i | -70.3992 | 97.8442
| 1907000 | -2.10155786133031E-08+0.0012842278659318i | -5.9570061181254+0.0098457469721438i | 2870 | 0.777000777000777 | 0.777000777000777 | 9.12951942215429+0.196551522196363i | 7488.77148799467i | -75911.1869534304+1638.30356088561i | 0.00212809569308371-0.0986058224308206i | 0.000161924797565274-0.00636042292235759i | 0.00229002049064898-0.104966245353178i | -19.5386527760119i | 0.771820586085949-0.635840375325398i | 0.228179413914051+0.635840375325398i | -0.228179413914051+18.9028124006865i | 0.0334867494513391-0.0124754134876342i | 2.0190247114714i | 0.0251881681173571+0.067610574649105i | 0.0000333333333333333-0.0000591902706683087i | 6.66666666666667E-06-0.000591902706683087i | 0.0000275204043253503-0.0000551587509279579i | 0.0000275584256107594-0.0000551081394843836i | 0.009+11.9820343807915i | -0.000055170195512529-0.0000276414398619761i | 0.000754560695510271-1.00150341734845i | 0.11879829496629+0.318880712268626i | 1.03374376161211-0.0117395676118029i | 0.111402963256343+0.309736848509344i | 2.41544920758152E-06-0.0000201675807989913i | -15.0865255402797-0.186705775224219i | 1.00112323739266-0.000403038974010729i | -0.0000402831948215208+0.0003034506616653i | -70.2824 | 97.5618
| 1908000 | -2.09935554776841E-08+0.00128355479053073i | -5.95700611795655+0.00984058672740227i | 2870 | 0.777000777000777 | 0.777000777000777 | 9.12952419441873+0.196448618348463i | 7492.69847881166i | -75990.8220772016+1639.16266081267i | 0.00212586654787709-0.0985541889537129i | 0.000161755219343918-0.00635709368225721i | 0.00228762176722101-0.10491128263597i | -19.5488985299584i | 0.765265525268988-0.643714747255941i | 0.234734474731012+0.643714747255941i | -0.234734474731012+18.9051837827025i | 0.0338902504456459-0.0128372031532391i | 2.02008345542078i | 0.0259322217037338+0.068461134225316i | 0.0000333333333333336-0.0000591592485138708i | 6.66666666666667E-06-0.000591592485138704i | 0.0000275203176855272-0.0000551312512547402i | 0.0000275582885711735-0.0000550806652491176i | 0.009+11.9883175660987i | -0.0000551137899665654-0.0000276267729546241i | 0.000753769940572678-1.00097851626778i | 0.122307573489971+0.32289231910523i | 1.03415484081804-0.0120927889132724i | 0.114601463541395+0.313568295204688i | 2.34675910590701E-06-0.0000204480057756109i | -15.0865303123753-0.186608031621061i | 1.00113654066628-0.000414407625388794i | -0.0000393030522165597+0.000307685550239124i | -70.1676 | 97.2794
| 1909000 | -2.09715669424321E-08+0.00128288242028985i | -5.95700611778797+0.00983543188888885i | 2870 | 0.777000777000777 | 0.777000777000777 | 9.12952895919088+0.196345822136216i | 7496.62546962864i | -76070.4989493994+1640.02176073972i | 0.00212364090281489-0.0985026094980699i | 0.000161585907315849-0.00635376792332858i | 0.00228522681013074-0.104856377421398i | -19.5591442839049i | 0.758630131043585-0.651521545516948i | 0.241369868956415+0.651521545516948i | -0.241369868956415+18.9076227383879i | 0.0342895896126083-0.0132034759822516i | 2.02114219937016i | 0.0266861024860991+0.0693041365651273i | 0.0000333333333333334-0.0000591282588603797i | 6.66666666666667E-06-0.000591282588603797i | 0.0000275202310009671-0.0000551037811195041i | 0.0000275581515662446-0.000055053220524535i | 0.009+11.9946007514058i | -0.0000550574730280672-0.0000276121215149051i | 0.000752980428006462-1.00045416511614i | 0.125863201320291+0.326868282746396i | 1.03456184998481-0.0124505911779924i | 0.117839062658639+0.317366669518287i | 2.27524602953892E-06-0.0000207271933643434i | -15.0865350769789-0.186510390247327i | 1.00114971032357-0.000425906068777637i | -0.0000382802458330551+0.000311902271662923i | -70.0547 | 96.997
| 1910000 | -2.09496129351043E-08+0.00128221075410157i | -5.95700611761966+0.00983028244811204i | 2870 | 0.777000777000777 | 0.777000777000777 | 9.1295337164864+0.196243133390924i | 7500.55246044563i | -76150.2175700238+1640.88086066677i | 0.00212141875057425-0.0984510839791946i | 0.000161416860924339-0.00635044564011803i | 0.00228283561149859-0.104801529619313i | -19.5693900378514i | 0.7519150999573-0.659259950593241i | 0.2480849000427+0.659259950593241i | -0.2480849000427+18.9101300872582i | 0.0346847111360696-0.0135741875890564i | 2.02220094331955i | 0.0274497349473864+0.070139455578126i | 0.0000333333333333334-0.000059097301656788i | 6.66666666666667E-06-0.00059097301656788i | 0.0000275201442716718-0.0000550763404758388i | 0.0000275580145958081-0.0000550258052642679i | 0.009+12.000883936713i | -0.0000550012445115108-0.0000275974855182191i | 0.000752192155210387-0.999930363029735i | 0.129464822286102+0.3308080084952i | 1.03496473220737-0.0128129311051142i | 0.121115417434475+0.321131572556776i | 2.20092523465128E-06-0.0000210051171212422i | -15.0865398341061-0.186412850942812i | 1.00116274512942-0.000437532859040187i | -0.0000372150027524051+0.000316100428401896i | -69.9437 | 96.7146
| 1911000 | -2.09276933834482E-08+0.00128153979086064i | -5.95700611745161+0.00982513839659824i | 2870 | 0.777000777000777 | 0.777000777000777 | 9.12953846632091+0.196140551944243i | 7504.47945126262i | -76229.9779390748+1641.73996059382i | 0.00211920008385143-0.0983996123125666i | 0.000161248079614116-0.00634712682718328i | 0.00228044816346555-0.10474673913975i | -19.579635791798i | 0.745121136917469-0.666929150149263i | 0.254878863082531+0.666929150149263i | -0.254878863082531+18.9127066416487i | 0.0350755596667805-0.0139492927612705i | 2.02325968726893i | 0.0282230417097909+0.070966965882193i | 0.0000333333333333333-0.0000590663768521531i | 6.66666666666667E-06-0.000590663768521531i | 0.0000275200574976417-0.0000550489292774283i | 0.0000275578776596988-0.0000549984194220434i | 0.009+12.0071671220202i | -0.0000549451042318573-0.000027582864940018i | 0.000751405119590047-0.999407109146585i | 0.133112071440209+0.334710904995341i | 1.03536343103163-0.0131797645549108i | 0.124430180629794+0.324862609011049i | 2.12381222412076E-06-0.0000212817507799188i | -15.0865445837725-0.186315413547645i | 1.00117564386427-0.000449286539344173i | -0.0000361075537049762+0.000320279625594617i | -69.8346 | 96.4322
| 1912000 | -2.09058082153994E-08+0.00128086952946411i | -5.95700611728382+0.00981999972589151i | 2870 | 0.777000777000777 | 0.777000777000777 | 9.12954320871+0.196038077628174i | 7508.40644207961i | -76309.7800565525+1642.59906052087i | 0.00211698489536177-0.098348194413842i | 0.000161079562831357-0.00634381147909341i | 0.00227806445819313-0.104692005892935i | -19.5898815457445i | 0.738248955117478-0.674528339114045i | 0.261751044882522+0.674528339114045i | -0.261751044882522+18.9153532066305i | 0.0354620803370347-0.0143287454642635i | 2.02431843121832i | 0.0290059435395445+0.0717865428356041i | 0.0000333333333333333-0.0000590354843956405i | 6.66666666666667E-06-0.000590354843956405i | 0.0000275199706788785-0.0000550215474780553i | 0.0000275577407577533-0.0000549710629516869i | 0.009+12.0134503073274i | -0.0000548890520045542-0.0000275682597558077i | 0.000750619318557858-0.998884402606548i | 0.136804575081894+0.338576384382539i | 1.0357578904692-0.0135510465530087i | 0.127783000977765+0.328559387197438i | 2.04392274550144E-06-0.0000215570682537963i | -15.0865493259938-0.186218077902282i | 1.0011884053242-0.000461165641329274i | -0.0000349581330392859+0.000324439471085004i | -69.7272 | 96.1499
| 1913000 | -2.08839573590821E-08+0.00128019996881132i | -5.9570061171163+0.00981486642755346i | 2870 | 0.777000777000777 | 0.777000777000777 | 9.12954794366925+0.195935710275075i | 7512.33343289659i | -76389.6239224567+1643.45816044792i | 0.00211477317783964-0.0982968301988531i | 0.000160911310023684-0.00634049959042878i | 0.00227568448786332-0.104637329789282i | -19.600127299691i | 0.731299275961491-0.682056719766178i | 0.268700724038509+0.682056719766178i | -0.268700724038509+18.9180705799248i | 0.0358442187753236-0.0147124988460181i | 2.02537717516768i | 0.0297983593524059+0.0725980625692572i | 0.0000333333333333334-0.0000590046242365211i | 6.66666666666667E-06-0.000590046242365211i | 0.0000275198838153829-0.0000549941950315984i | 0.0000275576038898072-0.0000549437358071197i | 0.009+12.0197334926345i | -0.0000548330876455288-0.0000275536699411441i | 0.000749834749532946-0.998362242551245i | 0.140541950782805+0.342403862436532i | 1.03614805501219-0.0139267312949581i | 0.131173523222329+0.332221519098844i | 1.96127278897231E-06-0.0000218310436383627i | -15.0865540607855-0.186120843847522i | 1.00120102832106-0.000473168685276266i | -0.0000337669786908245+0.000328579575454273i | -69.6216 | 95.8675
| 1914000 | -2.08621407428078E-08+0.00127953110780393i | -5.95700611694904+0.00980973849316347i | 2870 | 0.777000777000777 | 0.777000777000777 | 9.12955267121414+0.19583344971765i | 7516.26042371358i | -76469.5095367876+1644.31726037498i | 0.00211256492403835-0.0982455195836074i | 0.000160743320640162-0.00633719115578109i | 0.00227330824467851-0.104582710739388i | -19.6103730536375i | 0.724272828988989-0.68951350181725i | 0.275727171011011+0.68951350181725i | -0.275727171011011+18.9208595518203i | 0.036221921120916-0.0151005052422567i | 2.02643591911707i | 0.0306002062197246+0.0734014020188494i | 0.0000333333333333334-0.0000589737963241719i | 6.66666666666667E-06-0.000589737963241719i | 0.0000275197969071561-0.0000549668718920322i | 0.0000275574670556977-0.0000549164379423595i | 0.009+12.0260166779417i | -0.0000547772109711896-0.0000275390954716362i | 0.000749051409941191-0.997840628124099i | 0.144323807415558+0.346192758732843i | 1.03653386964793-0.0143067721510731i | 0.134601388156818+0.335848620405103i | 1.87587858527244E-06-0.0000221036512133787i | -15.0865587881632-0.186023711224487i | 1.00121351168255-0.000485294180276124i | -0.0000325343321507359+0.000332699552052208i | -69.5176 | 95.5851
| 1915000 | -2.08403582950761E-08+0.0012788629453459i | -5.95700611678204+0.00980461591431857i | 2870 | 0.777000777000777 | 0.777000777000777 | 9.12955739136015+0.195731295788953i | 7520.18741453057i | -76549.4368995451+1645.17636030202i | 0.0021103601267301-0.0981942624842877i | 0.00016057559413129-0.00633388616975329i | 0.00227093572086139-0.104528148654041i | -19.620618807584i | 0.71717035179812-0.696897902494878i | 0.28282964820188+0.696897902494878i | -0.28282964820188+18.9237209050891i | 0.036595134038424-0.0154927161818913i | 2.02749466306645i | 0.0314113993751878+0.0741964389571061i | 0.0000333333333333333-0.0000589430006080755i | 6.66666666666667E-06-0.000589430006080755i | 0.0000275197099541989-0.0000549395780134276i | 0.0000275573302552613-0.0000548891693115196i | 0.009+12.0322998632489i | -0.0000547214217984252-0.000027524536322944i | 0.000748269297215215-0.997319558470339i | 0.14814974518556+0.34994249679478i | 1.03691527987371-0.0146911216715958i | 0.138066232663113+0.339440310553086i | 1.78775660361209E-06-0.0000223748654450717i | -15.0865635081422-0.185926679874634i | 1.00122585425236-0.000497540624400546i | -0.0000312604384341828+0.000336799017028205i | -69.4153 | 95.3028
| 1916000 | -2.08186099445723E-08+0.00127819548034347i | -5.9570061166153+0.00979949868263327i | 2870 | 0.777000777000777 | 0.777000777000777 | 9.1295621041227+0.195629248322382i | 7524.11440534755i | -76629.4060107292+1646.03546022907i | 0.00210815877870597-0.098143058817251i | 0.000160408129948999-0.00633058462695951i | 0.00226856690865497-0.104473643444211i | -19.6308645615306i | 0.709992589968198-0.704209146624957i | 0.290007410031802+0.704209146624957i | -0.290007410031802+18.9266554149056i | 0.0369638047323183-0.0158890823927775i | 2.02855340701584i | 0.0322318522222242+0.0749830520260125i | 0.0000333333333333333-0.0000589122370378208i | 6.66666666666667E-06-0.000589122370378208i | 0.000027519622956513-0.000054912313349952i | 0.0000275571934883363-0.0000548619298688098i | 0.009+12.0385830485561i | -0.0000546657199446012-0.0000275099924707799i | 0.000747488408794319-0.996799032736961i | 0.152019355665926+0.353652504245456i | 1.03729223171143-0.0150797315921664i | 0.141567689751225+0.3429962127664i | 1.69692354956504E-06-0.0000226446609883088i | -15.086568220738-0.185829749639749i | 1.00123805489024-0.000509906504873437i | -0.0000299455460484794+0.000340877589362027i | -69.3146 | 95.0205
| 1917000 | -2.0796895620168E-08+0.00127752871170515i | -5.95700611644883+0.00979438678973949i | 2870 | 0.777000777000777 | 0.777000777000777 | 9.1295668095172+0.195527307151688i | 7528.04139616454i | -76709.4168703399+1646.89456015613i | 0.0021059608727758-0.0980919084990291i | 0.000160240927546649-0.00632728652202517i | 0.00226620180032245-0.104419195021054i | -19.6411103154771i | 0.702740296981727-0.711446466712735i | 0.297259703018273+0.711446466712735i | -0.297259703018273+18.9296638487644i | 0.0373278809613761-0.0162895538077545i | 2.02961215096522i | 0.0330614763420203+0.0757611207689922i | 0.0000333333333333334-0.0000588815055631011i | 6.66666666666667E-06-0.000588815055631011i | 0.0000275195359140988-0.0000548850778558679i | 0.0000275570567547601-0.000054834719568535i | 0.009+12.0448662338633i | -0.0000546101052275593-0.0000274954638909068i | 0.000746708742124474-0.996279050072743i | 0.155932221835291+0.357322212959559i | 1.03766467172223-0.0154725528395814i | 0.145105388599095+0.346515954094483i | 1.60339636294552E-06-0.0000229130126887302i | -15.086572925966-0.185732920361949i | 1.00125011247209-0.000522390298242679i | -0.000028589906961035+0.000344934890893935i | -69.2155 | 94.7381
| 1918000 | -2.07752152509195E-08+0.00127686263834173i | -5.95700611628261+0.0097892802272866i | 2870 | 0.777000777000777 | 0.777000777000777 | 9.12957150755897+0.195425472110963i | 7531.96838698153i | -76789.4694783773+1647.75366008318i | 0.00210376640176814-0.0980408114463268i | 0.000160073986379021-0.00632399184958677i | 0.00226384038814716-0.104364803295914i | -19.6513560694236i | 0.695414234144867-0.718609103023826i | 0.304585765855133+0.718609103023826i | -0.304585765855133+18.9327469663998i | 0.0376873110531049-0.0166940795710304i | 2.03067089491461i | 0.03390018150228+0.0765305256631338i | 0.0000333333333333334-0.0000588508061337148i | 6.66666666666667E-06-0.000588508061337148i | 0.0000275194488269578-0.0000548578714855332i | 0.0000275569200543712-0.0000548075383650956i | 0.009+12.0511494191704i | -0.000054554577465617-0.0000274809505591398i | 0.000745930294658338-0.995759609628252i | 0.15988791811912+0.360951059215343i | 1.03803254702108-0.015869535537899i | 0.148678954593142+0.349999165451619i | 1.50719221565761E-06-0.0000231798955848904i | -15.0865776238416-0.185636191883676i | 1.00126202589012-0.000534990470554057i | -0.0000271937765669349+0.00034897054635493i | -69.1179 | 94.4558
| 1919000 | -2.07535687660693E-08+0.00127619725916629i | -5.95700611611666+0.00978417898694156i | 2870 | 0.777000777000777 | 0.777000777000777 | 9.12957619826335+0.195323743034644i | 7535.89537779852i | -76869.5638348413+1648.61276001022i | 0.0021015753585302-0.0979897675760225i | 0.000159907305902314-0.00632070060429202i | 0.00226148266443251-0.104310468180315i | -19.6616018233701i | 0.688015170507811-0.725696303663666i | 0.311984829492189+0.725696303663666i | -0.311984829492189+18.9359055197064i | 0.0380420439180612-0.0171026080448315i | 2.03172963886399i | 0.0347478756665579+0.0772911481512905i | 0.0000333333333333334-0.000058820138699565i | 6.66666666666667E-06-0.000588201386995646i | 0.0000275193616950907-0.000054830694193401i | 0.0000275567833870083-0.000054780386212987i | 0.009+12.0574326044776i | -0.0000544991364775632-0.000027466452451344i | 0.000745153063855152-0.995240710555794i | 0.163886010433729+0.364538483846028i | 1.03839580529126-0.01627062901481i | 0.152288009368837+0.353445481655165i | 1.40832850953531E-06-0.0000234452849103419i | -15.08658231438-0.185539564047702i | 1.00127379405286-0.000547705477524704i | -0.0000257574136564247+0.000352984183396159i | -69.0218 | 94.1735
| 1920000 | -2.07319560950429E-08+0.00127553257309416i | -5.95700611595096+0.00977908306038856i | 2870 | 0.777000777000777 | 0.777000777000777 | 9.12958088164557+0.195222119757514i | 7539.8223686155i | -76949.6999397318+1649.47185993728i | 0.00209938773592786-0.0979387768051673i | 0.000159740885574143-0.00631741278079973i | 0.002259128621502-0.104256189585967i | -19.6718475773166i | 0.680543882783971-0.732707324656521i | 0.319456117216029+0.732707324656521i | -0.319456117216029+18.9391402526601i | 0.0383920290641141-0.0175150868163777i | 2.03278838281336i | 0.0356044650043+0.078042870674164i | 0.0000333333333333333-0.0000587895032106587i | 6.66666666666667E-06-0.000587895032106587i | 0.0000275192745184988-0.0000548035459340187i | 0.000027556646752511-0.0000547532630667985i | 0.009+12.0637157897848i | -0.00005444378208266-0.0000274519695434375i | 0.000744377047180835-0.994722352009485i | 0.167926056233644+0.368083932391117i | 1.03875439479885-0.0166757818083388i | 0.15593217085185+0.356854541463504i | 1.30682287415922E-06-0.0000237091560957137i | -15.0865869975965-0.185443036697125i | 1.00128541588532-0.000560533764718135i | -0.000024281080382089+0.000356975432618217i | -68.9272 | 93.8912
| 1921000 | -2.07103771674499E-08+0.00127486857904293i | -5.95700611578552+0.00977399243932913i | 2870 | 0.777000777000777 | 0.777000777000777 | 9.12958555772089+0.195120602114699i | 7543.74935943249i | -77029.877793049+1650.33095986433i | 0.00209720352684545-0.0978878390509847i | 0.000159574724853531-0.00631412837377976i | 0.00225677825169898-0.104201967424764i | -19.6820933312631i | 0.673001155268462-0.739641430023572i | 0.326998844731538+0.739641430023572i | -0.326998844731538+18.9424519012395i | 0.0387372166106239-0.0179314627051581i | 2.03384712676274i | 0.036469853901539+0.0787855767023033i | 0.0000333333333333333-0.0000587588996171082i | 6.66666666666667E-06-0.000587588996171082i | 0.0000275191872971834-0.0000547764266620299i | 0.0000275565101507187-0.000054726168881216i | 0.009+12.069998975092i | -0.00005438851410064-0.0000274375018113872i | 0.000743602242107851-0.994204533145163i | 0.172007604562039+0.371586855247318i | 1.03910826440705-0.0170849416738459i | 0.159611053299532+0.36022598761356i | 1.20269316465623E-06-0.0000239714847707604i | -15.0865916735064-0.18534660967537i | 1.00129689032906-0.000573473767719859i | -0.000022765042225824+0.000360943927600016i | -68.834 | 93.6089
| 1922000 | -2.06888319130829E-08+0.00127420527593244i | -5.95700611562034+0.00976890711548204i | 2870 | 0.777000777000777 | 0.777000777000777 | 9.1295902265045+0.195019189941665i | 7547.67635024948i | -77110.0973947929+1651.19005979138i | 0.00209502272418587-0.0978369542308698i | 0.000159408823200907-0.00631084737791308i | 0.00225443154738678-0.104147801608783i | -19.6923390852097i | 0.665387779755677-0.746497891860259i | 0.334612220244323+0.746497891860259i | -0.334612220244323+18.9458411933494i | 0.0390775573025335-0.0183516817705143i | 2.03490587071213i | 0.0373439449722603+0.0795191507680151i | 0.0000333333333333334-0.0000587283278691285i | 6.66666666666667E-06-0.000587283278691285i | 0.0000275191000311453-0.0000547493363321709i | 0.0000275563735814717-0.0000546991036110177i | 0.009+12.0762821603992i | -0.0000543333323517035-0.0000274230492312125i | 0.000742828646115261-0.993687253120446i | 0.176130196104351+0.37504670781905i | 1.03945736359051-0.0174980555913412i | 0.163324267342815+0.363559466857848i | 1.09595745948051E-06-0.0000242322467663893i | -15.0865963421248-0.185250282826183i | 1.00130821634228-0.000586523912314019i | -0.0000212095679655728+0.000364889304927329i | -68.7421 | 93.3266
| 1923000 | -2.06673202619166E-08+0.00127354266268477i | -5.95700611545541+0.00976382708058324i | 2870 | 0.777000777000777 | 0.777000777000777 | 9.12959488801152+0.194917883074222i | 7551.60334106647i | -77190.3587449633+1652.04915971843i | 0.00209284532087041-0.0977861222623897i | 0.000159243180078101-0.00630756978789167i | 0.00225208850094851-0.104093692050281i | -19.7025848391562i | 0.657704555456474-0.753275990412413i | 0.342295444543526+0.753275990412413i | -0.342295444543526+18.9493088487438i | 0.0394130025243476-0.0187756893195067i | 2.03596461466151i | 0.0382266390703937+0.0802434784971365i | 0.0000333333333333334-0.0000586977879170385i | 6.66666666666667E-06-0.000586977879170385i | 0.0000275190127203855-0.0000547222748992731i | 0.0000275562370446101-0.0000546720672110769i | 0.009+12.0825653457063i | -0.0000542782366565197-0.0000274086117789824i | 0.000742056256688694-0.993170511094708i | 0.180293363244831+0.378462950668292i | 1.03980164244947-0.0179150697730818i | 0.167071420028294+0.366854630000956i | 9.8663405818189E-07-0.0000244914181166507i | -15.0866010034669-0.185154055993639i | 1.0013193928999-0.000599682614660102i | -0.000019614929641917+0.000368811204220789i | -68.6517 | 93.0444
| 1924000 | -2.06458421441087E-08+0.00127288073822426i | -5.95700611529075+0.009758752326386i | 2870 | 0.777000777000777 | 0.777000777000777 | 9.12959954225711+0.19481668134852i | 7555.53033188345i | -77270.6618435603+1652.90825964548i | 0.00209067130983875-0.0977353430632819i | 0.000159077794948337-0.00630429559841849i | 0.00224974910478709-0.1040396386617i | -19.7128305931027i | 0.649952288913834-0.759975014152221i | 0.350047711086166+0.759975014152221i | -0.350047711086166+18.9528555789505i | 0.0397435043140417-0.0192034299151238i | 2.0370233586109i | 0.0391178353025545+0.080958446640756i | 0.0000333333333333333-0.0000586672797112602i | 6.66666666666667E-06-0.000586672797112602i | 0.0000275189253649052-0.0000546952423182612i | 0.0000275561005399752-0.0000546450596363599i | 0.009+12.0888485310135i | -0.0000542232268362212-0.0000273941894308166i | 0.000741285071320259-0.99265430622904i | 0.184496630126638+0.381835049664196i | 1.0401410517239-0.0183359296715184i | 0.170852114861041+0.370111131935889i | 8.74741479147342E-07-0.0000247489750607293i | -15.0866056575479-0.185057929022134i | 1.00133041899366-0.000612948281471709i | -0.0000179814025243137+0.000372709268163896i | -68.5625 | 92.7621
| 1925000 | -2.06243974899973E-08+0.00127221950147748i | -5.95700611512634+0.00975368284466068i | 2870 | 0.777000777000777 | 0.777000777000777 | 9.12960418925629+0.194715584601046i | 7559.45732270044i | -77351.006690584+1653.76735957253i | 0.00208850068404888-0.0976846165514548i | 0.000158912667276236-0.00630102480420749i | 0.00224741335132512-0.103985641355662i | -19.7230763470492i | 0.642131793918497-0.766594259852637i | 0.357868206081503+0.766594259852637i | -0.357868206081503+18.9564820871966i | 0.0400690153768242-0.0196348473847504i | 2.03808210256028i | 0.0400174310413623+0.0816639431067181i | 0.0000333333333333333-0.0000586368032023193i | 6.66666666666667E-06-0.000586368032023193i | 0.0000275188379647053-0.0000546682385441543i | 0.000027555964067408-0.0000546180808419279i | 0.009+12.0951317163207i | -0.0000541683027124082-0.0000273797821628852i | 0.000740515087508631-0.992138637686309i | 0.18873951271466+0.385162476131677i | 1.04047554280748-0.0187605799875013i | 0.174665951847402+0.373328631679598i | 7.60298457334423E-07-0.0000250048940448845i | -15.0866103043826-0.184961901756385i | 1.0013412936322-0.000626319310194776i | -0.000016309265077253+0.000376583142530256i | -68.4746 | 92.4798
| 1926000 | -2.06029862301016E-08+0.00127155895137322i | -5.95700611496219+0.00974861862719469i | 2870 | 0.777000777000777 | 0.777000777000777 | 9.12960882902413+0.194614592668629i | 7563.38431351743i | -77431.3932860342+1654.62645949959i | 0.00208633343647709-0.097633942644987i | 0.0001587477965278-0.00629775739998356i | 0.00224508123300489-0.103931700044971i | -19.7333221009957i | 0.634243891423448-0.773133032661289i | 0.365756108576552+0.773133032661289i | -0.365756108576552+18.9601890683344i | 0.0403894890987995-0.0200698848289572i | 2.03914084650967i | 0.0409253219394714+0.0823598569910191i | 0.0000333333333333334-0.0000586063583408437i | 6.66666666666667E-06-0.000586063583408437i | 0.0000275187505197874-0.0000546412635320644i | 0.0000275558276267506-0.0000545911307829342i | 0.009+12.1014149016279i | -0.0000541134641071421-0.0000273653899514093i | 0.000739746302758959-0.99162350463111i | 0.193021518861683+0.388444706999485i | 1.04080506776149-0.0191889646788125i | 0.178512527538351+0.376506792408264i | 6.43323941984676E-07-0.0000252591517243785i | -15.0866149439863-0.184865974041434i | 1.00135201584113-0.000639794089187172i | -0.0000145987989261626+0.000380432476210688i | -68.3881 | 92.1976
| 1927000 | -2.05816082951207E-08+0.00127089908684249i | -5.95700611479829+0.00974355966579243i | 2870 | 0.777000777000777 | 0.777000777000777 | 9.12961346157559+0.194513705388434i | 7567.31130433441i | -77511.8216299111+1655.48555942663i | 0.00208416956011778-0.0975833212621262i | 0.000158583182170421-0.0062944933804825i | 0.0022427527422882-0.103877814642609i | -19.7435678549423i | 0.626289409457667-0.779590646173469i | 0.373710590542333+0.779590646173469i | -0.373710590542333+18.9639772087688i | 0.0407048795605023-0.0205084846305873i | 2.04019959045903i | 0.0418414019442595+0.0830460786090209i | 0.0000333333333333334-0.0000585759450775636i | 6.66666666666667E-06-0.000585759450775636i | 0.000027518663030152-0.0000546143172371967i | 0.000027555691217845-0.0000545642094146259i | 0.009+12.1076980869351i | -0.0000540587108429458-0.0000273510127726588i | 0.000738978714582845-0.991108906229759i | 0.197342148377672+0.391681224947427i | 1.04112957932852-0.0196210269689964i | 0.182391435073179+0.379645281492085i | 5.23837094318751E-07-0.0000255117249653795i | -15.0866195763739-0.184770145722642i | 1.00136258466316-0.000653370997898963i | -0.0000128502888230818+0.000384256921239883i | -68.3027 | 91.9154
| 1928000 | -2.05602636159343E-08+0.00127023990681854i | -5.95700611463465+0.00973850595227548i | 2870 | 0.777000777000777 | 0.777000777000777 | 9.12961808692566+0.194412922597963i | 7571.2382951514i | -77592.2917222147+1656.34465935368i | 0.0020820090479836-0.09753275232129i | 0.000158418823672867-0.00629123274045103i | 0.00224042787165647-0.103823985061741i | -19.7538136088888i | 0.618269183039517-0.785966422503944i | 0.381730816960483+0.785966422503944i | -0.381730816960483+18.9678471863849i | 0.041015141550284-0.0209505884641177i | 2.04125833440842i | 0.0427655633131412+0.0837224995264583i | 0.0000333333333333332-0.0000585455633633115i | 6.66666666666667E-06-0.000585455633633115i | 0.0000275185754958002-0.000054587399614849i | 0.0000275555548405335-0.0000545373166923419i | 0.009+12.1139812722422i | -0.0000540040427428031-0.0000273366506029546i | 0.00073821232049839-0.990594841650333i | 0.201700893101994+0.394871518552611i | 1.04144903094616-0.0200567093564727i | 0.186302264223351+0.382743770529466i | 4.01857285222595E-07-0.0000257625908468279i | -15.0866242015603-0.184674416645688i | 1.0013729991581-0.000667048407052757i | -0.0000110640226122466+0.000388056132822606i | -68.2186 | 91.6331
| 1929000 | -2.05389521236004E-08+0.00126958141023682i | -5.95700611447126+0.00973345747848229i | 2870 | 0.777000777000777 | 0.777000777000777 | 9.12962270508923+0.194312244135054i | 7575.16528596839i | -77672.8035629448+1657.20375928073i | 0.00207985189310525-0.0974822357410646i | 0.00015825472050528-0.00628797547464665i | 0.00223810661361053-0.103770211215711i | -19.7640593628353i | 0.610184054088629-0.792259692358487i | 0.389815945911371+0.792259692358487i | -0.389815945911371+18.9717996704768i | 0.0413202305775901-0.0213961373053571i | 2.0423170783578i | 0.0436976966296192+0.0843890125902944i | 0.0000333333333333333-0.0000585152131490226i | 6.66666666666667E-06-0.000585152131490226i | 0.0000275184879167336-0.0000545605106204126i | 0.0000275554184946598-0.0000545104525715152i | 0.009+12.1202644575494i | -0.0000539494596301556-0.0000273223034186671i | 0.000737447118030064-0.990081310062593i | 0.206097236979124+0.398015082434969i | 1.04176337676045-0.0204959536239837i | 0.190244601437054+0.385801935381008i | 2.77404092905531E-07-0.0000260117266623002i | -15.0866288195605-0.184578786656572i | 1.001383258403-0.000680824678825881i | -9.24029119529915E-06+0.000391829769359808i | -68.1356 | 91.3509
| 1930000 | -2.05176737493558E-08+0.00126892359603497i | -5.95700611430813+0.00972841423626811i | 2870 | 0.777000777000777 | 0.777000777000777 | 9.12962731608119+0.194211669837883i | 7579.09227678538i | -77753.3571521016+1658.06285920779i | 0.00207769808853146-0.0974317714402043i | 0.000158090872139174-0.00628472157783778i | 0.00223578896067063-0.103716493018042i | -19.7743051167818i | 0.602034871337821-0.798469795103893i | 0.397965128662179+0.798469795103893i | -0.397965128662179+18.9758353216779i | 0.0416201028860557-0.0218450714413929i | 2.04337582230719i | 0.0446376908199155+0.0850455119593039i | 0.0000333333333333333-0.0000584848943857331i | 6.66666666666667E-06-0.000584848943857331i | 0.0000275184002929528-0.0000545336502093712i | 0.0000275552821800665-0.0000544836170076702i | 0.009+12.1265476428566i | -0.000053894961328903-0.0000273079711962161i | 0.000736683104708787-0.989568310638046i | 0.210530656137084+0.401111417401506i | 1.04207257163925-0.0209387008483004i | 0.194218029883738+0.388819456202763i | 1.50497300553653E-07-0.0000262591099218239i | -15.0866334303893-0.184483255601615i | 1.0013933614922-0.000694698167032067i | -7.37938849646872E-06+0.000395577492474033i | -68.0539 | 91.0687
| 1931000 | -2.04964284246148E-08+0.00126826646315284i | -5.95700611414524+0.00972337621750511i | 2870 | 0.777000777000777 | 0.777000777000777 | 9.12963191991636+0.194111199544955i | 7583.01926760236i | -77833.9524896849+1658.92195913483i | 0.00207554762732891-0.0973813593376316i | 0.00015792727804743-0.00628147104480361i | 0.00223347490537634-0.103662830382435i | -19.7845508707283i | 0.593822490243929-0.804596078837387i | 0.406177509756071+0.804596078837387i | -0.406177509756071+18.9799547918909i | 0.0419147154664646-0.0222973304808495i | 2.04443456625657i | 0.0455854331702949+0.0856918931344491i | 0.0000333333333333334-0.0000584546070245805i | 6.66666666666667E-06-0.000584546070245805i | 0.0000275183126244591-0.0000545068183372995i | 0.000027555145896598-0.0000544568099564235i | 0.009+12.1328308281638i | -0.0000538405476634008-0.0000272936539120717i | 0.000735920278071881-0.989055842549921i | 0.21500061896915+0.404160030589562i | 1.04237657118547-0.0213848914102396i | 0.198222129499139+0.39179601747912i | 2.11568939639194E-08-0.0000265047183536786i | -15.0866380340616-0.18438782332745i | 1.00140330753741-0.000708667217304241i | -5.48161142750811E-06+0.000399298967034636i | -67.9732 | 90.7865
| 1932000 | -2.04752160809704E-08+0.00126761001053251i | -5.95700611398262+0.00971834341408258i | 2870 | 0.777000777000777 | 0.777000777000777 | 9.12963651660958+0.194010833095113i | 7586.94625841935i | -77914.5895756949+1659.78105906188i | 0.00207340050258228-0.0973309993524365i | 0.000157763937704289-0.00627822387033406i | 0.00223116444028657-0.103609223222771i | -19.7947966246749i | 0.58554777289793-0.810637900455114i | 0.41445222710207+0.810637900455114i | -0.41445222710207+18.9841587242198i | 0.0422040260695422-0.0227528533644315i | 2.04549331020596i | 0.0465408093450418+0.0863280529890065i | 0.0000333333333333332-0.0000584243510168036i | 6.66666666666667E-06-0.000584243510168036i | 0.0000275182249112532-0.0000544800149598653i | 0.0000275550096440977-0.0000544300313734838i | 0.009+12.139114013471i | -0.0000537862184584584-0.0000272793515427524i | 0.000735158635663006-0.988543904973138i | 0.219506586218636+0.407160435608907i | 1.04267533175006-0.0218344650049729i | 0.202256477030654+0.394731308055268i | -1.10596940838776E-07-0.0000267485299061716i | -15.0866426305922-0.18429248968103i | 1.00141309566778-0.000722730167277995i | -3.54725985241906E-06+0.000402993861182611i | -67.8937 | 90.5043
| 1933000 | -2.04540366501914E-08+0.00126695423711819i | -5.95700611382024+0.00971331581790613i | 2870 | 0.777000777000777 | 0.777000777000777 | 9.12964110617558+0.19391057032753i | 7590.87324923634i | -77995.2684101315+1660.64015898894i | 0.00207125670739408-0.0972806914038758i | 0.000157600850585353-0.00627498004922988i | 0.00222885755797943-0.103555671453106i | -19.8050423786214i | 0.577211587934756-0.816594625719418i | 0.422788412065244+0.816594625719418i | -0.422788412065244+18.988447752902i | 0.042487993218567-0.0232115783757311i | 2.04655205415534i | 0.0475037034050401+0.0869538897983964i | 0.0000333333333333333-0.0000583941263137427i | 6.66666666666667E-06-0.000583941263137427i | 0.0000275181371533369-0.0000544532400328281i | 0.0000275548734224114-0.0000544032812146515i | 0.009+12.1453971987781i | -0.0000537319735393393-0.000027265064064828i | 0.000734398175032208-0.988032497084346i | 0.224048011066524+0.410112152682426i | 1.04296881044492-0.0222873606526014i | 0.206320646082826+0.397625021168984i | -2.44743819990858E-07-0.0000269905227493761i | -15.0866472199958-0.184197254509624i | 1.00142272502995-0.000736885346774943i | -1.57663655212392E-06+0.000406661846354902i | -67.8153 | 90.2221
| 1934000 | -2.04328900642232E-08+0.00126629914185632i | -5.95700611365812+0.00970829342089846i | 2870 | 0.777000777000777 | 0.777000777000777 | 9.1296456886291+0.193810411081713i | 7594.80024005332i | -78075.9889929947+1661.49925891598i | 0.00206911623488457-0.0972304354113731i | 0.000157438016167573-0.00627173957630246i | 0.00222655425105214-0.103502174987676i | -19.8152881325679i | 0.568814810441647-0.822465629325769i | 0.431185189558353+0.822465629325769i | -0.431185189558353+18.9928225032421i | 0.0427665762218316-0.0236734431523579i | 2.04761079810471i | 0.048473997827086+0.0875693032697905i | 0.0000333333333333333-0.000058363932866838i | 6.66666666666667E-06-0.00058363932866838i | 0.0000275180493507107-0.0000544264935120382i | 0.0000275547372313834-0.0000543765594358177i | 0.009+12.1516803840853i | -0.0000536778127317568-0.0000272507914549152i | 0.000733638893735832-0.987521618061874i | 0.228624339222558+0.413014708785762i | 1.04325696515562-0.022743516709061i | 0.210414207163529+0.400476854482239i | -3.8126316420908E-07-0.0000272306752768653i | -15.0866518022872-0.184102117660815i | 1.00143219478816-0.00075113107798794i | 4.29952811262615E-07+0.000410302597308619i | -67.7379 | 89.94
| 1935000 | -2.04117762551873E-08+0.0012656447236955i | -5.95700611349624+0.00970327621499884i | 2870 | 0.777000777000777 | 0.777000777000777 | 9.12965026398481+0.193710355197496i | 7598.72723087031i | -78156.7513242845+1662.35835884303i | 0.00206697907819188-0.0971802312945184i | 0.000157275433929254-0.00626850244637393i | 0.00222425451212113-0.103448733740892i | -19.8255338865144i | 0.560358321866584-0.828250294968173i | 0.439641678133416+0.828250294968173i | -0.439641678133416+18.9972835915462i | 0.0430397351848908-0.0241383846973038i | 2.04866954205409i | 0.0494515735237508+0.0881741945713595i | 0.0000333333333333334-0.0000583337706276305i | 6.66666666666667E-06-0.000583337706276305i | 0.0000275179615033759-0.0000543997753534379i | 0.0000275546010708591-0.0000543498659929659i | 0.009+12.1579635693925i | -0.0000536237358618766-0.0000272365336896809i | 0.000732880789336571-0.987011267085773i | 0.233235009018915+0.415867637785264i | 1.0435397545539-0.0232028708772633i | 0.214536727730079+0.403286510112038i | -5.20134201208728E-07-0.0000274689661074001i | -15.0866563774811-0.184007078982497i | 1.00144150412427-0.000765465675665537i | 0.0000024721997301102+0.000413915792144623i | -67.6616 | 89.6578
| 1936000 | -2.03906951553798E-08+0.00126499098158649i | -5.95700611333462+0.00969826419216309i | 2870 | 0.777000777000777 | 0.777000777000777 | 9.12965483225737+0.193610402515051i | 7602.6542216873i | -78237.555404001+1663.21745877009i | 0.00206484523047177-0.097130078973067i | 0.000157113103350046-0.00626526865427709i | 0.00222195833382182-0.103395347627344i | -19.8357796404609i | 0.551843009925698-0.833948015403925i | 0.448156990074302+0.833948015403925i | -0.448156990074302+19.001831625057i | 0.0433074310226353-0.0246063393906036i | 2.04972828600348i | 0.0504363098639218+0.0887684663612402i | 0.0000333333333333334-0.0000583036395477609i | 6.66666666666667E-06-0.000583036395477609i | 0.0000275178736113334-0.0000543730855130602i | 0.0000275544649406845-0.0000543232008421698i | 0.009+12.1642467546997i | -0.0000535697427563117-0.0000272222907458408i | 0.000732123859403372-0.986501443337765i | 0.237879451507094+0.418670480574603i | 1.04381713811004-0.02366536021854i | 0.21868777223584+0.406053694660905i | -6.61335968142789E-07-0.0000277053740865988i | -15.086660945592-0.183912138322888i | 1.00145065223786-0.000779887447297557i | 4.54979288721996E-06+0.000417501112330807i | -67.5863 | 89.3756
| 1937000 | -2.03696466972726E-08+0.00126433791448224i | -5.95700611317325+0.00969325734436384i | 2870 | 0.777000777000777 | 0.777000777000777 | 9.12965939346139+0.193510552874869i | 7606.58121250429i | -78318.401232144+1664.07655869714i | 0.00206271468489766-0.0970799783669401i | 0.000156951023910935-0.00626203819485533i | 0.0022196657088086-0.103342016561795i | -19.8460253944075i | 0.54326976850999-0.839558192517411i | 0.45673023149001+0.839558192517411i | -0.45673023149001+19.0064672018901i | 0.0435696254711639-0.0250772430012659i | 2.05078702995286i | 0.0514280846939722+0.0893520228161667i | 0.0000333333333333333-0.0000582735395789699i | 6.66666666666667E-06-0.000582735395789698i | 0.0000275177856745845-0.0000543464239470281i | 0.0000275543288407059-0.000054296563939593i | 0.009+12.1705299400069i | -0.0000535158332421227-0.0000272080626001598i | 0.000731368101511498-0.985992146001285i | 0.242557090557759+0.421422785209813i | 1.04408907610501-0.0241309211643599i | 0.222866902177123+0.408778119246857i | -8.04847314055297E-07-0.0000279398782885822i | -15.0866655066346-0.183817295530505i | 1.00145963834626-0.000794394693301226i | 6.66241819194358E-06+0.000421058242725073i | -67.5121 | 89.0935
| 1938000 | -2.03486308135108E-08+0.00126368552133785i | -5.95700611301213+0.00968825566359019i | 2870 | 0.777000777000777 | 0.777000777000777 | 9.12966394761144+0.193410806117776i | 7610.50820332127i | -78399.2888087137+1664.93565862419i | 0.00206058743466055-0.0970299293962231i | 0.00015678919509425-0.00625881106296269i | 0.0022173766297548-0.103288740459186i | -19.856271148354i | 0.53463949759184-0.845080237382667i | 0.46536050240816+0.845080237382667i | -0.46536050240816+19.0111909109713i | 0.0438262810994389-0.025551030699447i | 2.05184577390225i | 0.052426774359507+0.0899247696597358i | 0.0000333333333333333-0.0000582434706730984i | 6.66666666666667E-06-0.000582434706730984i | 0.0000275176976931301-0.000054319790611557i | 0.0000275541927707697-0.0000542699552414915i | 0.009+12.176813125314i | -0.0000534620071468178-0.0000271938492294509i | 0.000730613513242449-0.985483374261445i | 0.247267342963302+0.4241241070426i | 1.0443555296424-0.0245994895282971i | 0.227073676140182+0.411459499532789i | -9.50646902340604E-07-0.0000281724580175813i | -15.0866700606236-0.183722550454186i | 1.00146846168463-0.000808985707207001i | 0.0000088097588163501+0.000424586871597726i | -67.4388 | 88.8113
| 1939000 | -2.03276474369137E-08+0.00126303380111058i | -5.95700611285125+0.00968325914184778i | 2870 | 0.777000777000777 | 0.777000777000777 | 9.12966849472205+0.193311162084924i | 7614.43519413826i | -78480.21813371+1665.79475855124i | 0.00205846347296902-0.0969799319811667i | 0.000156627616383651-0.0062555872534638i | 0.00221509108935267-0.10323551923463i | -19.8665169023005i | 0.525953103130016-0.850513570325546i | 0.474046896869984+0.850513570325546i | -0.474046896869984+19.016003331975i | 0.0440773613207558-0.0260276370689351i | 2.05290451785163i | 0.0534322537278194+0.0904866141903583i | 0.0000333333333333333-0.0000582134327820861i | 6.66666666666667E-06-0.000582134327820861i | 0.0000275176096669716-0.000054293185462951i | 0.0000275540567307232-0.0000542433747042099i | 0.009+12.1830963106212i | -0.0000534082642983476-0.0000271796506105759i | 0.000729860092183937-0.984975127305022i | 0.252009618543755+0.426774008852176i | 1.04461646066017-0.0250710005183098i | 0.231307649848896+0.414097555755585i | -1.09871321322923E-06-0.0000284030928095404i | -15.0866746075733-0.183627902943076i | 1.00147712150601-0.000823658775846296i | 0.0000109914952317472+0.000428086690653828i | -67.3665 | 88.5292
| 1940000 | -2.03066965004729E-08+0.00126238275275982i | -5.95700611269064+0.00967826777115862i | 2870 | 0.777000777000777 | 0.777000777000777 | 9.12967303480774+0.193211620617792i | 7618.36218495525i | -78561.1892071329+1666.65385847829i | 0.0020563427930491-0.0969299860421852i | 0.000156466287264125-0.00625236676123379i | 0.00221280908031322-0.103182352803419i | -19.876762656247i | 0.517211496974917-0.855857620984335i | 0.482788503025083+0.855857620984335i | -0.482788503025083+19.0209050352627i | 0.0443228304039687-0.0265069961198451i | 2.05396326180101i | 0.0544443962108638+0.0910374653087885i | 0.0000333333333333334-0.0000581834258579717i | 6.66666666666667E-06-0.000581834258579717i | 0.0000275175215961096-0.000054266608457605i | 0.0000275539207204135-0.0000542168222841836i | 0.009+12.1893794959284i | -0.0000533546045251076-0.0000271654667204447i | 0.000729107835929916-0.984467404320489i | 0.256783320255145+0.429372060975097i | 1.0448718319422-0.0255453887492412i | 0.235568376212331+0.416692012754492i | -1.24902454627345E-06-0.0000286317624336723i | -15.0866791474984-0.183533352846633i | 1.00148561708139-0.000838412179538239i | 0.0000132073052451621+0.00043155739505486i | -67.2952 | 88.2471
| 1941000 | -2.02857779373541E-08+0.00126173237524715i | -5.95700611253026+0.00967328154356149i | 2870 | 0.777000777000777 | 0.777000777000777 | 9.12967756788295+0.193112181558182i | 7622.28917577224i | -78642.2020289824+1667.51295840534i | 0.00205422538814426-0.0968800914998566i | 0.000156305207221987-0.00624914958115839i | 0.00221053059536625-0.103129241081015i | -19.8870084101935i | 0.508415596772764-0.861111828369692i | 0.491584403227236+0.861111828369692i | -0.491584403227236+19.0258965818238i | 0.0445626534845014-0.0269890413015907i | 2.05502200575038i | 0.0554630737888748+0.0915772335452792i | 0.0000333333333333333-0.0000581534498528926i | 6.66666666666667E-06-0.000581534498528926i | 0.0000275174334805456-0.0000542400595520031i | 0.0000275537847396887-0.0000541902979379372i | 0.009+12.1956626812356i | -0.000053301027655934-0.0000271512975360158i | 0.000728356742080524-0.983960204497978i | 0.26158784430089+0.431917841433338i | 1.04512160712957-0.0260225882555966i | 0.239855405372774+0.419242599999094i | -1.40155902285124E-06-0.0000288584468939953i | -15.0866836804132-0.183438900014621i | 1.00149394769973-0.000853244192277474i | 0.0000154568640360555+0.000434998683440126i | -67.2248 | 87.965
| 1942000 | -2.02648916808935E-08+0.00126108266753624i | -5.95700611237013+0.00966830045111118i | 2870 | 0.777000777000777 | 0.777000777000777 | 9.12968209396209+0.193012844748225i | 7626.21616658922i | -78723.2565992586+1668.37205833239i | 0.00205211125151534-0.096830248274922i | 0.000156144375744869-0.00624593570813376i | 0.00220825562726021-0.103076183983056i | -19.89725416414i | 0.499566325869269-0.866275640923534i | 0.500433674130731+0.866275640923534i | -0.500433674130731+19.0309785232165i | 0.0447967965751262-0.0274737055161018i | 2.05608074969977i | 0.0564881570345773+0.0921058310863336i | 0.0000333333333333333-0.0000581235047190858i | 6.66666666666667E-06-0.000581235047190858i | 0.0000275173453202805-0.0000542135387027202i | 0.0000275536487883968-0.0000541638016220854i | 0.009+12.2019458665428i | -0.0000532475335201054-0.0000271371430342962i | 0.000727606808242098-0.98345352702931i | 0.26642258024598+0.434410936060468i | 1.04536575073168-0.0265025325045762i | 0.244168284754+0.421749051616778i | -1.55629458868197E-06-0.0000290831264308451i | -15.0866882063322-0.183344544297114i | 1.00150211266804-0.000868153081922266i | 0.000017739844193173+0.0004384102579478i | -67.1553 | 87.6828
| 1943000 | -2.02440376645996E-08+0.00126043362859291i | -5.95700611221025+0.00966332448587898i | 2870 | 0.777000777000777 | 0.777000777000777 | 9.12968661305958+0.192913610030375i | 7630.14315740621i | -78804.3529179613+1669.23115825944i | 0.00205000037644053-0.0967804562882859i | 0.000155983792321721-0.00624272513706659i | 0.00220598416876225-0.103023181425352i | -19.9074999180866i | 0.490664613212633-0.871348516576976i | 0.509335386787367+0.871348516576976i | -0.509335386787367+19.0361514015096i | 0.0450252265765059-0.0279609211312897i | 2.05713949364915i | 0.0575195151379851+0.0926231718010316i | 0.0000333333333333334-0.0000580935904088857i | 6.66666666666667E-06-0.000580935904088857i | 0.0000275172571153154-0.0000541870458664197i | 0.0000275535128663866-0.0000541373332933323i | 0.009+12.2082290518499i | -0.0000531941219473388-0.0000271230031923408i | 0.000726858032027124-0.982947371107959i | 0.271286911133945+0.436850938625816i | 1.04560422813704-0.0269851544093583i | 0.248506559109848+0.424211106419703i | -0.0000017132090163548-0.0000293057815223593i | -15.0866927252698-0.183250285544496i | 1.00151011131144-0.000883137110383083i | 0.0000200559157515456+0.000441791824235572i | -67.0867 | 87.4007
| 1944000 | -2.02232158221512E-08+0.00125978525738511i | -5.95700611205061+0.00965835363995251i | 2870 | 0.777000777000777 | 0.777000777000777 | 9.12969112518975+0.192814477247409i | 7634.0701482232i | -78885.4909850907+1670.09025818649i | 0.00204789275621524-0.0967307154610145i | 0.000155823456442807-0.00623951786287401i | 0.00220371621265805-0.102970233323889i | -19.9177456720331i | 0.481711393256355-0.876329922807056i | 0.518288606743645+0.876329922807056i | -0.518288606743645+19.041415749226i | 0.0452479112874796-0.0284506199947298i | 2.05819823759853i | 0.0585570159317384+0.0931291712669051i | 0.0000333333333333334-0.0000580637068747248i | 6.66666666666667E-06-0.000580637068747248i | 0.0000275171688656514-0.000054160580999854i | 0.0000275533769735071-0.0000541108929084703i | 0.009+12.2145122371571i | -0.0000531407927677874-0.0000271088779872517i | 0.000726110411054189-0.982441735929035i | 0.276180213606352+0.439237450956508i | 1.04583700562392-0.0274703863426081i | 0.252869770572846+0.426628507931146i | -0.0000018722799078609-0.000029526392885923i | -15.0866972372404-0.183156123607456i | 1.00151794297315-0.000898194533810774i | 0.0000224047462295154+0.000445143091500766i | -67.019 | 87.1186
| 1945000 | -2.02024260873988E-08+0.00125913755288294i | -5.95700611189123+0.00965338790543588i | 2870 | 0.777000777000777 | 0.777000777000777 | 9.12969563036693+0.192715446242423i | 7637.99713904018i | -78966.6708006467+1670.94935811355i | 0.00204578838415215-0.0966810257143362i | 0.000155663367599696-0.00623631388048352i | 0.00220145175175185-0.10291733959482i | -19.9279914259796i | 0.472707605860635-0.881219336692918i | 0.527292394139365+0.881219336692918i | -0.527292394139365+19.0467720892867i | 0.0454648194151208-0.0289427334476244i | 2.05925698154792i | 0.059600525917101+0.0936237467954029i | 0.0000333333333333335-0.0000580338540691338i | 6.66666666666667E-06-0.000580338540691334i | 0.0000275170805712896-0.0000541341440598652i | 0.0000275532411096077-0.0000540844804243812i | 0.009+12.2207954224643i | -0.0000530875458120432-0.0000270947673961796i | 0.00072536394294805-0.981936620689336i | 0.281101858025422+0.441570083057574i | 1.04606405037072-0.0279581601502689i | 0.257257458703496+0.429001004411554i | -2.03348469715316E-06-0.0000297449414796144i | -15.0867017422582-0.183062058336987i | 1.00152560701462-0.000913323602786582i | 0.0000247860006661245+0.000448463772500422i | -66.9522 | 86.8366
| 1946000 | -2.01816683943616E-08+0.00125849051405856i | -5.95700611173208+0.00964842727444896i | 2870 | 0.777000777000777 | 0.777000777000777 | 9.12970012860536+0.192616516858842i | 7641.92412985717i | -79047.8923646293+1671.80845804059i | 0.00204368725358105-0.0966313869696413i | 0.000155503525285265-0.00623311318483309i | 0.00219919077886631-0.102864500154474i | -19.9382371799261i | 0.463654196194052-0.886016244970513i | 0.536345803805948+0.886016244970513i | -0.536345803805948+19.0522209349556i | 0.0456759205845162-0.0294371923389484i | 2.0603157254973i | 0.060649910290424+0.0941068174568446i | 0.0000333333333333333-0.0000580040319447403i | 6.66666666666667E-06-0.000580040319447403i | 0.0000275169922322309-0.0000541077350033831i | 0.0000275531052745377-0.0000540580957980352i | 0.009+12.2270786077715i | -0.0000530343809111322-0.0000270806713963223i | 0.000724618625339554-0.981432024587303i | 0.286051208598842+0.443848453229638i | 1.04628533046604-0.0284484071655464i | 0.261669160539413+0.431328348883869i | -2.19680065270112E-06-0.0000299614085035962i | -15.0867062403374-0.182968089584393i | 1.0015331028155-0.000928522562510965i | 0.0000271993416584059+0.000451753583570656i | -66.8863 | 86.5545
| 1947000 | -2.01609426772287E-08+0.0012578441398863i | -5.95700611157319+0.0096434717391283i | 2870 | 0.777000777000777 | 0.777000777000777 | 9.12970461991933+0.192517688940406i | 7645.85112067416i | -79129.1556770385+1672.66755796764i | 0.0020415893578489-0.0965817991484807i | 0.000155343928993689-0.00622991577087099i | 0.00219693328684259-0.102811714919352i | -19.9484829338726i | 0.454552114634267-0.890720144086523i | 0.545447885365733+0.890720144086523i | -0.545447885365733+19.0577627897861i | 0.0458811853482916-0.0299339270398398i | 2.06137446944669i | 0.0617050329702057+0.0945783041049198i | 0.0000333333333333333-0.0000579742404542706i | 6.66666666666667E-06-0.000579742404542706i | 0.0000275169038484766-0.0000540813537874273i | 0.000027552969468148-0.0000540317389864913i | 0.009+12.2333617930787i | -0.0000529812978965147-0.000027066589964926i | 0.000723874455865617-0.980927946823015i | 0.291027623507394+0.446072188184468i | 1.04650081491855-0.0289410582231415i | 0.266104410644888+0.433610299158433i | -2.36220488006311E-06-0.0000301757754014933i | -15.0867107314925-0.182874217201278i | 1.00154042977371-0.00094378965299338i | 0.0000296444293988897+0.000455012244645808i | -66.8211 | 86.2724
| 1948000 | -2.0140248870358E-08+0.00125719842934254i | -5.95700611141454+0.00963852129162614i | 2870 | 0.777000777000777 | 0.777000777000777 | 9.129709104323+0.192418962331178i | 7649.77811149115i | -79210.4607378744+1673.5266578947i | 0.00203949469031968-0.0965322621725664i | 0.00015518457822044-0.00622672163355586i | 0.00219467926854012-0.102758983806122i | -19.9587286878192i | 0.445402316668156-0.895330540251275i | 0.554597683331844+0.895330540251275i | -0.554597683331844+19.0633981475679i | 0.0460805851958707-0.0304328674582116i | 2.06243321339605i | 0.0627657566246954+0.0950381294006901i | 0.0000333333333333334-0.0000579444795505467i | 6.66666666666667E-06-0.000579444795505467i | 0.0000275168154200279-0.0000540550003691045i | 0.0000275528336902888-0.0000540054099468964i | 0.009+12.2396449783858i | -0.0000529282966000836-0.0000270525230792834i | 0.000723131432169232-0.980424386598202i | 0.296030455035144+0.448240923158181i | 1.04671047366657-0.0294360436737087i | 0.270562741160714+0.435846617857376i | -2.52967432447161E-06-0.0000303880238617429i | -15.0867152157375-0.182780441039552i | 1.0015475873055-0.000959123109242435i | 0.0000321209217132701+0.000458239479277161i | -66.7569 | 85.9903
| 1949000 | -2.01195869082755E-08+0.0012565533814058i | -5.95700611125613+0.00963357592411114i | 2870 | 0.777000777000777 | 0.777000777000777 | 9.12971358183055+0.192320336875537i | 7653.70510230813i | -79291.8075471369+1674.38575782175i | 0.00203740324437436-0.0964827759637704i | 0.000155025472462284-0.00622353076785669i | 0.00219242871683664-0.102706306731627i | -19.9689744417657i | 0.436205762791871-0.899846949490391i | 0.563794237208129+0.899846949490391i | -0.563794237208129+19.0691274922753i | 0.0462740925624484-0.0309339430535471i | 2.06349195734544i | 0.0638319426999763+0.0954862178360707i | 0.0000333333333333334-0.000057914749186488i | 6.66666666666667E-06-0.00057914749186488i | 0.0000275167269468857-0.0000540286747056101i | 0.0000275526979408112-0.0000539791086364853i | 0.009+12.245928163693i | -0.0000528753768541622-0.0000270384707167352i | 0.000722389551899425-0.979921343116225i | 0.301059049701895+0.450354302021991i | 1.04691427758741-0.029933293398511i | 0.27504368185401+0.438037072438383i | -2.69918577341744E-06-0.0000305981358189061i | -15.0867196930867-0.182686760951426i | 1.00155457484545-0.000974521161455411i | 0.0000346284740980254+0.000461435014651195i | -66.6934 | 85.7083
| 1950000 | -2.00989567256759E-08+0.00125590899505669i | -5.95700611109796+0.00962863562876796i | 2870 | 0.777000777000777 | 0.777000777000777 | 9.1297180524561+0.192221812418183i | 7657.63209312512i | -79373.1961048259+1675.24485774879i | 0.0020353150134109-0.0964333404441254i | 0.000154866611217272-0.00622034316875267i | 0.00219018162462817-0.102653683612878i | -19.9792201957122i | 0.426963418409478-0.904268897695864i | 0.573036581590522+0.904268897695864i | -0.573036581590522+19.0749512980163i | 0.0464616808377051-0.0314370828519532i | 2.06455070129482i | 0.0649034514486633+0.0959224957568202i | 0.0000333333333333333-0.00005788504931511i | 6.66666666666667E-06-0.0005788504931511i | 0.000027516638429051-0.0000540023767542263i | 0.0000275525622195663-0.0000539528350125799i | 0.009+12.2522113490002i | -0.0000528225384915038-0.0000270244328546686i | 0.000721648812711261-0.979418815582086i | 0.306112748398537+0.452411977390641i | 1.04711219850634-0.0304327368243293i | 0.279546760168715+0.440181435218146i | -2.87071585926269E-06-0.0000308060934549755i | -15.0867241635541-0.182593176789415i | 1.00156139184653-0.000989982035209621i | 0.0000371667397584244+0.000464598581607723i | -66.6307 | 85.4262
| 1951000 | -2.00783582574203E-08+0.00125526526927791i | -5.95700611094004+0.00962370039779731i | 2870 | 0.777000777000777 | 0.777000777000777 | 9.12972251621378+0.192123388804134i | 7661.55908394211i | -79454.6264109416+1676.10395767585i | 0.00203322999084417-0.0963839555358226i | 0.000154707993984742-0.00621715883123334i | 0.00218793798482891-0.102601114367056i | -19.9894659496587i | 0.417676253731976-0.908595920675644i | 0.582323746268024+0.908595920675644i | -0.582323746268024+19.0808700289831i | 0.0466433243742144-0.0319422154613614i | 2.06560944524421i | 0.0659801419590138+0.0963468913849668i | 0.0000333333333333334-0.0000578553798895258i | 6.66666666666667E-06-0.000578553798895258i | 0.0000275165498665251-0.0000539761064723247i | 0.0000275524265264061-0.0000539265890325912i | 0.009+12.2584945343074i | -0.0000527697813452911-0.0000270104094705184i | 0.000720909212265801-0.978916803202409i | 0.311190886524345+0.454413610728169i | 1.04730420920543-0.0309343029385345i | 0.284071501275851+0.442279483395051i | -3.04424106184558E-06-0.0000310118792006308i | -15.0867286271538-0.182499688406337i | 1.00156803778012-0.00100550395165232i | 0.0000397353696463862+0.000467729914657338i | -66.5689 | 85.1442
| 1952000 | -2.0057791438537E-08+0.00125462220305422i | -5.95700611078236+0.00961877022341569i | 2870 | 0.777000777000777 | 0.777000777000777 | 9.12972697311761+0.192025065878723i | 7665.4860747591i | -79536.0984654839+1676.9630576029i | 0.00203114817010583-0.0963346211612129i | 0.000154549620265312-0.00621397775029842i | 0.00218569779037114-0.102548598911511i | -19.9997117036052i | 0.408345243675349-0.912827564202418i | 0.591654756324651+0.912827564202418i | -0.591654756324651+19.0868841394028i | 0.0468189984955725-0.0324492690869497i | 2.06666818919359i | 0.0670618721845819+0.0967593348407022i | 0.0000333333333333336-0.0000578257408629434i | 6.66666666666667E-06-0.000578257408629434i | 0.0000275164612593092-0.0000539498638173628i | 0.0000275522908611826-0.0000539003706540165i | 0.009+12.2647777196146i | -0.000052717105249134-0.0000269964005417664i | 0.000720170748230119-0.978415305185461i | 0.316292794126845+0.456358872451176i | 1.04749028343194-0.0314379203043822i | 0.28861742812425+0.444330999071499i | -3.21973771110308E-06-0.0000312154757364818i | -15.0867330839-0.182406295655307i | 1.00157451213608-0.00102108512769172i | 0.0000423340124985661+0.000470828751998643i | -66.5078 | 84.8621
| 1953000 | -2.00372562042202E-08+0.00125397979537249i | -5.95700611062492+0.00961384509785576i | 2870 | 0.777000777000777 | 0.777000777000777 | 9.12973142318163+0.191926843487601i | 7669.41306557608i | -79617.6122684529+1677.82215752995i | 0.00202906954464438-0.0962853372428054i | 0.000154391489560876-0.00621079992095786i | 0.00218346103420526-0.102496137163763i | -20.0099574575518i | 0.398971367758138-0.916963384061327i | 0.601028632241862+0.916963384061327i | -0.601028632241862+19.0929940734905i | 0.0469886795042292-0.0329581715467478i | 2.06772693314298i | 0.0681484989743571+0.0971597581637182i | 0.0000333333333333334-0.0000577961321886662i | 6.66666666666667E-06-0.000577961321886662i | 0.0000275163726074038-0.0000539236487468847i | 0.0000275521552237479-0.0000538741798344389i | 0.009+12.2710609049217i | -0.000052664510037066-0.00002698240604594i | 0.000719433418277227-0.977914320741105i | 0.321417796043957+0.458247442029456i | 1.04767039590656-0.0319435170765003i | 0.293184061491457+0.446335769275637i | -3.39718198970232E-06-0.0000314168659942787i | -15.0867375338065-0.182312998389745i | 1.0015808144227-0.001036723776188i | 0.0000449623148745441+0.000473894835535078i | -66.4474 | 84.5801
| 1954000 | -2.00167524898307E-08+0.00125333804522165i | -5.95700611046772+0.00960892501336599i | 2870 | 0.777000777000777 | 0.777000777000777 | 9.12973586641981+0.191828721476731i | 7673.34005639307i | -79699.1678198484+1678.681257457i | 0.00202699410792508-0.0962361037032684i | 0.000154233601374603-0.00620762533823182i | 0.00218122770929968-0.1024437290415i | -20.0202032114983i | 0.389555609998984-0.921002946096439i | 0.610444390001016+0.921002946096439i | -0.610444390001016+19.0992002654019i | 0.0471523446890126-0.0334688502874006i | 2.06878567709236i | 0.0692398781033229+0.0975480953339513i | 0.0000333333333333333-0.0000577665538200945i | 6.66666666666667E-06-0.000577665538200945i | 0.0000275162839108105-0.0000538974612185231i | 0.0000275520196139553-0.0000538480165315307i | 0.009+12.2773440902289i | -0.0000526119955435478-0.0000269684259606152i | 0.00071869722008611-0.97741384908084i | 0.326565212048124+0.460079008083834i | 1.04784452233124-0.0324510210165384i | 0.297770920034636+0.448293585982501i | -3.57654993567263E-06-0.0000316160331580908i | -15.0867419768875-0.182219796463365i | 1.00158694416682-0.00105241810614375i | 0.0000476199211949882+0.000476927910891251i | -66.3879 | 84.2981
| 1955000 | -1.99962802308941E-08+0.00125269695159271i | -5.95700611031077+0.00960400996221078i | 2870 | 0.777000777000777 | 0.777000777000777 | 9.12974030284613+0.191730699692394i | 7677.26704721006i | -79780.7651196706+1679.54035738405i | 0.00202492185342985-0.0961869204654271i | 0.000154075955210926-0.00620445399715055i | 0.00217899780864078-0.102391374462578i | -20.0304489654448i | 0.38009895881278-0.924945826256565i | 0.61990104118722+0.924945826256565i | -0.61990104118722+19.1055031391882i | 0.0473099723323639-0.0339812324001522i | 2.06984442104173i | 0.0703358643035775+0.097924282291782i | 0.0000333333333333333-0.0000577370057107236i | 6.66666666666667E-06-0.000577370057107236i | 0.0000275161951695303-0.0000538713011899964i | 0.0000275518840316581-0.0000538218807030491i | 0.009+12.2836272755361i | -0.0000525595616034623-0.0000269544602634134i | 0.000717962151341692-0.976913889417775i | 0.331734356993091+0.461853268481439i | 1.04801263939679-0.0329603595090475i | 0.302377520342107+0.450204246134796i | -0.0000037578174450628-0.0000318129606654729i | -15.0867464131569-0.182126689730183i | 1.0015929009138-0.00106816632289614i | 0.0000503064737801621+0.00047992772742914i | -66.329 | 84.0161
| 1956000 | -1.99758393631004E-08+0.00125205651347873i | -5.95700611015406+0.00959909993667027i | 2870 | 0.777000777000777 | 0.777000777000777 | 9.12974473247448+0.191632777981181i | 7681.19403802704i | -79862.4041679193+1680.3994573111i | 0.00202285277465727-0.0961377874522647i | 0.000153918550575548-0.00620128589275448i | 0.00217677132523282-0.102339073345019i | -20.0406947193913i | 0.370602406907289-0.928791610639612i | 0.629397593092711+0.928791610639612i | -0.629397593092711+19.1119031087517i | 0.0474615417172455-0.0344952446369468i | 2.07090316499111i | 0.0714363112957958+0.0982882569576013i | 0.0000333333333333334-0.0000577074878141436i | 6.66666666666667E-06-0.000577074878141436i | 0.0000275161063835645-0.0000538451686191098i | 0.0000275517484767098-0.0000537957723068388i | 0.009+12.2899104608433i | -0.0000525072080521147-0.0000269405089320025i | 0.000717228209734798-0.976414440966623i | 0.336924540962295+0.463569930427985i | 1.04817472479015-0.0334714595774814i | 0.307003376984636+0.452067551662957i | -3.94096027458968E-06-0.0000320076322085865i | -15.0867508426285-0.182033678044511i | 1.00159868422753-0.00108396662830747i | 0.0000530216128882772+0.000482894038263656i | -66.2709 | 83.734
| 1957000 | -1.99554298223042E-08+0.00125141672987482i | -5.95700610999759+0.00959419492904029i | 2870 | 0.777000777000777 | 0.777000777000777 | 9.12974915531876+0.191534956190001i | 7685.12102884403i | -79944.0849645947+1681.25855723815i | 0.0020207868651225-0.0960887045869214i | 0.000153761386975431-0.00619812102009416i | 0.00217454825209793-0.102286825607016i | -20.0509404733378i | 0.361066951178823-0.932539895536073i | 0.638933048821177+0.932539895536073i | -0.638933048821177+19.1184005778017i | 0.0476070331337458-0.0350108134267169i | 2.0719619089405i | 0.07254107182118+0.0986399592507896i | 0.0000333333333333334-0.0000576780000840394i | 6.66666666666667E-06-0.000576780000840394i | 0.0000275160175529137-0.0000538190634637545i | 0.0000275516129489642-0.0000537696913008299i | 0.009+12.2961936461505i | -0.0000524549347252307-0.0000269265719440968i | 0.000716495392962164-0.975915502943708i | 0.342135069419554+0.465228710557283i | 1.04833075720134-0.0339842479003941i | 0.311648002567138+0.453883309504771i | -4.12595404430278E-06-0.0000322000317353026i | -15.0867552653164-0.181940761260961i | 1.00160429369052-0.00109981722095676i | 0.0000557649767540473+0.000485826600277928i | -66.2135 | 83.452
| 1958000 | -1.99350515445244E-08+0.00125077759977817i | -5.95700610984135+0.00958929493163264i | 2870 | 0.777000777000777 | 0.777000777000777 | 9.12975357139277+0.191437234166066i | 7689.04801966102i | -80025.8075096968+1682.1176571652i | 0.00201872411835727-0.096039671792694i | 0.000153604463918792-0.00619495937423017i | 0.00217232858227606-0.102234631166924i | -20.0611862272844i | 0.351493592607517-0.936190287471442i | 0.648506407392483+0.936190287471442i | -0.648506407392483+19.124995939813i | 0.0477464278853621-0.035527864891818i | 2.07302065288988i | 0.07364999767382+0.0989793311080729i | 0.0000333333333333333-0.0000576485424741902i | 6.66666666666667E-06-0.000576485424741903i | 0.0000275159286775793-0.000053792985681907i | 0.0000275514774482759-0.0000537436376430378i | 0.009+12.3024768314576i | -0.0000524027414589547-0.0000269126492774572i | 0.000715763698726408-0.975417074566956i | 0.347365243361695+0.466829335017822i | 1.04848071633009-0.0344986508277875i | 0.316310907780545+0.455651331624451i | -4.31277424025601E-06-0.0000323901434502764i | -15.0867596812341-0.181847939234433i | 1.00160972890387-0.00111571629633124i | 0.0000585362016273234+0.000488725174138215i | -66.1568 | 83.17
| 1959000 | -1.99147044659424E-08+0.001250139122188i | -5.95700610968536+0.00958439993677467i | 2870 | 0.777000777000777 | 0.777000777000777 | 9.12975798071038+0.19133961175691i | 7692.97501047801i | -80107.5718032254+1682.97675709225i | 0.00201666452790977-0.0959906889930357i | 0.000153447780915106-0.00619180095023319i | 0.00217011230882488-0.102182489943269i | -20.0714319812309i | 0.341883336152614-0.939742403247379i | 0.658116663847386+0.939742403247379i | -0.658116663847386+19.1316895779835i | 0.047879708294958-0.0360463248645882i | 2.07407939683927i | 0.0747629397334175+0.0993063165012467i | 0.0000333333333333333-0.000057619114938471i | 6.66666666666667E-06-0.00057619114938471i | 0.0000275158397575623-0.0000537669352316313i | 0.0000275513419744996-0.0000537176112915655i | 0.009+12.3087600167648i | -0.0000523506280898507-0.00002689874090989i | 0.000715033124735998-0.974919155055883i | 0.352614359472896+0.468371539556355i | 1.04862458289219-0.0350145943975969i | 0.320991601453655+0.4573714350311i | -4.50139621717973E-06-0.000032577951815987i | -15.0867640903957-0.181755211820135i | 1.00161498948727-0.00113166204701721i | 0.0000613349218117098+0.000491589524308375i | -66.1009 | 82.888
| 1960000 | -1.98943885229025E-08+0.00124950129610558i | -5.9570061095296+0.00957950993680945i | 2870 | 0.777000777000777 | 0.777000777000777 | 9.1297623832853+0.19124208881037i | 7696.90200129499i | -80189.3778451806+1683.8358570193i | 0.00201460808734466-0.0959417561115554i | 0.000153291337475092-0.0061886457431839i | 0.00216789942481975-0.102130401854739i | -20.0816777351774i | 0.332237190646431-0.943195869982141i | 0.667762809353569+0.943195869982141i | -0.667762809353569+19.1384818651953i | 0.0480068577104046-0.0365661189040902i | 2.07513814078865i | 0.0758797479984904+0.0996208614542743i | 0.0000333333333333333-0.0000575897174308494i | 6.66666666666667E-06-0.000575897174308494i | 0.000027515750792864-0.0000537409120710758i | 0.0000275512065274905-0.0000536916122046002i | 0.009+12.315043202072i | -0.0000522985944548982-0.000026884846819248i | 0.000714303668705244-0.974421743631596i | 0.357881710281289+0.469855069598549i | 1.04876233862546-0.035532004352358i | 0.325689590605549+0.459043441796772i | -4.69179520117484E-06-0.0000327634415537638i | -15.0867684928149-0.181662578873561i | 1.00162007507906-0.00114765266289234i | 0.0000641607697034703+0.000494419419064072i | -66.0456 | 82.6061
| 1961000 | -1.98741036519112E-08+0.00124886412053419i | -5.95700610937409+0.00957462492409546i | 2870 | 0.777000777000777 | 0.777000777000777 | 9.12976677913134+0.191144665174595i | 7700.82899211198i | -80271.2256355625+1684.69495694636i | 0.00201255479024297-0.0958928730720176i | 0.00015313513311072-0.00618549374817298i | 0.00216568992335369-0.102078366820191i | -20.0919234891239i | 0.3225561686888-0.946550325149594i | 0.6774438313112+0.946550325149594i | -0.6774438313112+19.1453731639743i | 0.0481278605098833-0.0370871723129387i | 2.07619688473804i | 0.0770002716198662+0.0999229140597266i | 0.0000333333333333334-0.0000575603499053875i | 6.66666666666667E-06-0.000575603499053875i | 0.0000275156617834853-0.0000537149161584743i | 0.000027551071107104-0.0000536656403404144i | 0.009+12.3213263873792i | -0.0000522466403914926-0.0000268709669834294i | 0.000713575328354298-0.9739248395168i | 0.363166584316935+0.471279680326518i | 1.04889396629543-0.0360508061559754i | 0.330404380497801+0.46066717907388i | -4.88394629239869E-06-0.0000329465976447732i | -15.0867728885054-0.1815700402505i | 1.00162498533625-0.0011636863313166i | 0.0000670133758302907+0.000497214630506479i | -65.9909 | 82.3241
| 1962000 | -1.98538497896374E-08+0.0012482275944792i | -5.95700610921881+0.0095697448910072i | 2870 | 0.777000777000777 | 0.777000777000777 | 9.12977116826214+0.191047340698042i | 7704.75598292897i | -80353.115174371+1685.5540568734i | 0.00201050463020204-0.095844039798342i | 0.000152979167335198-0.00618234496030114i | 0.00216348379753724-0.102026384758643i | -20.1021692430704i | 0.312841286540701-0.949805416617298i | 0.687158713459299+0.949805416617298i | -0.687158713459299+19.1523638264531i | 0.0482427021068574-0.0376094101542684i | 2.0772556286874i | 0.0781243589345671+0.100212424494559i | 0.0000333333333333334-0.0000575310123162411i | 6.66666666666667E-06-0.000575310123162411i | 0.0000275155727294272-0.0000536889474521459i | 0.0000275509357131958-0.0000536396956573657i | 0.009+12.3276095726863i | -0.0000521947657374448-0.0000268571013803791i | 0.000712848101409142-0.973428441935799i | 0.368468266271633+0.472645136753233i | 1.04901944970067-0.0365709250106293i | 0.33513547468697+0.462242479112065i | -5.07782446776326E-06-0.0000331274053309793i | -15.0867772774809-0.181477595807035i | 1.00162971993447-0.00117976123732374i | 0.0000698923688902025+0.000499974934575646i | -65.937 | 82.0421
| 1963000 | -1.98336268729107E-08+0.00124759171694795i | -5.95700610906377+0.00956486982993429i | 2870 | 0.777000777000777 | 0.777000777000777 | 9.1297755506914+0.190950115229476i | 7708.68297374595i | -80435.046461606+1686.41315680045i | 0.00200845760083559-0.0957952562146028i | 0.000152823439662974-0.00617919937467897i | 0.00216128104049856-0.101974455589282i | -20.1124149970169i | 0.303093564017569-0.952960802683472i | 0.696906435982431+0.952960802683472i | -0.696906435982431+19.1594541943334i | 0.0483513689547099-0.0381327572688168i | 2.07831437263679i | 0.079251857500052+0.100489345035238i | 0.0000333333333333333-0.000057501704617659i | 6.66666666666667E-06-0.00057501704617659i | 0.0000275154836306909-0.0000536630059104946i | 0.0000275508003456223-0.000053613778113897i | 0.009+12.3338927579935i | -0.0000521429703309757-0.0000268432499880857i | 0.000712121985601468-0.972932550114424i | 0.373786037160428+0.473951213793871i | 1.04913877367783-0.0370922858738158i | 0.339882375077303+0.463769179274583i | -5.27340458364038E-06-0.0000333058501160799i | -15.0867816597552-0.181385245399542i | 1.00163427856804-0.00119587556381265i | 0.0000727973757905784+0.00050270011106348i | -65.8837 | 81.7601
| 1964000 | -1.98134348387215E-08+0.00124695648694983i | -5.95700610890896+0.00955999973328203i | 2870 | 0.777000777000777 | 0.777000777000777 | 9.12977992643274+0.19085298861797i | 7712.60996456294i | -80517.0194972677+1687.27225672751i | 0.0020064136957735-0.0957465222450286i | 0.00015266794960973-0.00617605698642705i | 0.00215908164538323-0.101922579231456i | -20.1226607509635i | 0.293314024382147-0.956016152112897i | 0.706685975617853+0.956016152112897i | -0.706685975617853+19.1666445988506i | 0.0484538485510412-0.0386571382921149i | 2.07937311658617i | 0.0803826141287775+0.100753630072173i | 0.0000333333333333333-0.0000574724267639841i | 6.66666666666667E-06-0.000574724267639841i | 0.0000275153944872777-0.0000536370914920096i | 0.0000275506650042404-0.0000535878876685357i | 0.009+12.3401759433007i | -0.0000520912540107216-0.0000268294127845858i | 0.000711396978668832-0.972437163280146i | 0.379119174484609+0.475197696333875i | 1.04925192410624-0.0376148134754889i | 0.344644581973548+0.465247122054093i | -5.47066137857325E-06-0.0000334819177664163i | -15.0867860353417-0.181292988884688i | 1.00163866094997-0.0012120274917389i | 0.0000757280216871963+0.000505389943626378i | -65.831 | 81.4782
| 1965000 | -1.97932736242205E-08+0.00124632190349623i | -5.95700610875439+0.0095551345934711i | 2870 | 0.777000777000777 | 0.777000777000777 | 9.12978429549975+0.190755960712904i | 7716.53695537993i | -80599.0342813561+1688.13135665456i | 0.00200437290866186-0.0956978378140018i | 0.000152512696692377-0.0061729177906758i | 0.00215688560535424-0.101870755604678i | -20.13290650491i | 0.283503694237457-0.958971144171562i | 0.716496305762543+0.958971144171562i | -0.716496305762543+19.1739353607384i | 0.0485501294416212-0.0391824776717525i | 2.08043186053556i | 0.0815164749230371+0.101005236123474i | 0.0000333333333333334-0.0000574431787096514i | 6.66666666666667E-06-0.000574431787096514i | 0.0000275153052991885-0.0000536112041552641i | 0.0000275505296889067-0.0000535620242798935i | 0.009+12.3464591286079i | -0.000052039616615727-0.0000268155897479591i | 0.000710673078354491-0.971942280661967i | 0.38446695239603+0.476384379293847i | 1.04935888791229-0.0381384323352968i | 0.349421594133734+0.466676155087887i | -5.66956947598398E-06-0.0000336555943118433i | -15.0867904042541-0.181200826119433i | 1.00164286681192-0.00122821520030525i | 0.0000786839300232317+0.000508044219797357i | -65.779 | 81.1962
| 1966000 | -1.97731431667181E-08+0.00124568796560056i | -5.95700610860006+0.00955027440293763i | 2870 | 0.777000777000777 | 0.777000777000777 | 9.12978865790604+0.190659031363962i | 7720.46394619692i | -80681.090813871+1688.9904565816i | 0.00200233523316292-0.0956492028460587i | 0.000152357680429055-0.00616978178256557i | 0.00215469291359198-0.101818984628624i | -20.1431522588565i | 0.27366360341845-0.96182546866052i | 0.72633639658155+0.96182546866052i | -0.72633639658155+19.181326790196i | 0.0486402012240052-0.039708699684784i | 2.08149060448494i | 0.082653285310192+0.101244121848024i | 0.0000333333333333334-0.0000574139604091887i | 6.66666666666667E-06-0.000574139604091887i | 0.0000275152160664244-0.0000535853438589151i | 0.0000275503943994786-0.0000535361879066657i | 0.009+12.3527423139151i | -0.0000519880579854458-0.0000268017808563318i | 0.000709950282407461-0.971447901490477i | 0.389828641863273+0.477511067691197i | 1.04945965307339-0.038663066779958i | 0.354212908822499+0.468056131172652i | -5.87010338690562E-06-0.0000338268660465918i | -15.0867947665061-0.181108756961024i | 1.00164689590426-0.00124443686715368i | 0.0000816647225685761+0.00051066273099803i | -65.7276 | 80.9142
| 1967000 | -1.97530434036848E-08+0.00124505467227826i | -5.95700610844596+0.00954541915413333i | 2870 | 0.777000777000777 | 0.777000777000777 | 9.1297930136651+0.190562200421135i | 7724.39093701391i | -80763.1890948126+1689.84955650866i | 0.00200030066295502-0.0956006172658882i | 0.000152202900339127-0.00616664895724656i | 0.00215250356329415-0.101767266223135i | -20.153398012803i | 0.263794784884286-0.964578825948327i | 0.736205215115714+0.964578825948327i | -0.736205215115714+19.1888191868547i | 0.0487240545507951-0.0402357284551674i | 2.08254934843433i | 0.0837928900780895+0.101470248057837i | 0.0000333333333333333-0.0000573847718172164i | 6.66666666666667E-06-0.000573847718172164i | 0.0000275151267889865-0.0000535595105617044i | 0.000027550259135814-0.0000535103785076322i | 0.009+12.3590254992222i | -0.0000519365779597411-0.0000267879860878754i | 0.00070922858858249-0.970954024997834i | 0.395203510838694+0.478577576698434i | 1.0495542086216-0.0391886409606829i | 0.359018021864149+0.469386908278597i | -6.07223751270149E-06-0.0000339957195300866i | -15.0867991221111-0.181016781267002i | 1.00165074799606-0.0012606906685559i | 0.0000846700194589505+0.000513245272549973i | -65.6769 | 80.6323
| 1968000 | -1.9732974272749E-08+0.00124442202254673i | -5.95700610829209+0.00954056883952493i | 2870 | 0.777000777000777 | 0.777000777000777 | 9.12979736279041+0.190465467734714i | 7728.31792783089i | -80845.3291241808+1690.70865643571i | 0.00199826919173252-0.0955520809983321i | 0.000152048355943173-0.00616351930987875i | 0.00215031754767569-0.101715600308211i | -20.1636437667495i | 0.253898274609802-0.967230927002526i | 0.746101725390198+0.967230927002526i | -0.746101725390198+19.196412839747i | 0.0488016811325549-0.0407634879713002i | 2.08360809238369i | 0.0849351334107863+0.10168357772972i | 0.0000333333333333333-0.0000573556128884475i | 6.66666666666667E-06-0.000573556128884475i | 0.0000275150374668758-0.0000535337042224577i | 0.0000275501238977706-0.0000534845960416573i | 0.009+12.3653086845294i | -0.0000518851763788813-0.0000267742054208051i | 0.000708507994639986-0.970460650417728i | 0.400590824426913+0.479583731698168i | 1.04964254464693-0.0397150788706942i | 0.363836427695998+0.470668349563065i | -6.27594614779616E-06-0.0000341621415877411i | -15.0868034710825-0.180924898895189i | 1.00165442287507-0.00127697477960409i | 0.000087699439235174+0.000515791643685811i | -65.6267 | 80.3504
| 1969000 | -1.97129357116977E-08+0.00124379001542539i | -5.95700610813847+0.00953572345159466i | 2870 | 0.777000777000777 | 0.777000777000777 | 9.1298017052955+0.190368833155299i | 7732.24491864788i | -80927.5109019756+1691.56775636276i | 0.0019962408132058-0.095503593968385i | 0.000151894046762991-0.00616039283563196i | 0.00214813485996879-0.101663986804017i | -20.1738895206961i | 0.243975111476677-0.969781493420009i | 0.756024888523323+0.969781493420009i | -0.756024888523323+19.2041080272761i | 0.0488730737403755-0.0412919021036229i | 2.08466683633308i | 0.0860798589245348+0.101884076016222i | 0.0000333333333333334-0.0000573264835776866i | 6.66666666666667E-06-0.000573264835776866i | 0.0000275149481000937-0.0000535079248000841i | 0.0000275499886852072-0.000053458840467688i | 0.009+12.3715918698366i | -0.000051833853083542-0.0000267604388333826i | 0.000707788498346097-0.969967776985446i | 0.40598984505454+0.480529368334748i | 1.04972465230028-0.040242304362831i | 0.368667619421893+0.471900323383605i | -6.48120348241315E-06-0.0000343261193117301i | -15.086807813434-0.180833109703704i | 1.00165792034772-0.00129328737440201i | 0.0000907525988825089+0.000518301647560007i | -65.5772 | 80.0684
| 1970000 | -1.96929276584755E-08+0.00124315864993564i | -5.95700610798507+0.00953088298283991i | 2870 | 0.777000777000777 | 0.777000777000777 | 9.12980604119373+0.19027229653379i | 7736.17190946487i | -81009.734428197+1692.42685628981i | 0.00199421552110118-0.0954551561011929i | 0.00015173997232159-0.00615726952968581i | 0.00214595549342277-0.101612425630879i | -20.1841352746426i | 0.23402633716474-0.972230257456152i | 0.76597366283526+0.972230257456152i | -0.76597366283526+19.2119050171864i | 0.0489382262080842-0.0418208946222551i | 2.08572558028246i | 0.0872269097039346+0.102071710255851i | 0.0000333333333333334-0.00005729738383983i | 6.66666666666667E-06-0.0005729738383983i | 0.0000275148586886409-0.000053482172253576i | 0.0000275498534979823-0.0000534331117447545i | 0.009+12.3778750551438i | -0.0000517826079148006-0.0000267466863039128i | 0.000707070097472582-0.969475403937787i | 0.411399832640677+0.48141433256245i | 1.04980052379599-0.040770241167182i | 0.373511088865572+0.473082703310434i | -0.0000066879836053049-0.0000344876400617185i | -15.0868121491788-0.18074141355095i | 1.00166124023914-0.00130962662625458i | 0.0000938291138698648+0.00052077509125897i | -65.5283 | 79.7865
| 1971000 | -1.96729500511855E-08+0.00124252792510088i | -5.95700610783191+0.00952604742577342i | 2870 | 0.777000777000777 | 0.777000777000777 | 9.12981037049853+0.190175857721386i | 7740.09890028185i | -81091.999702845+1693.28595621686i | 0.00199219330916087-0.0954067673220537i | 0.000151586132143187-0.00615414938722961i | 0.00214377944130406-0.101560916709283i | -20.1943810285891i | 0.224052996042056-0.974576962053064i | 0.775947003957944+0.974576962053064i | -0.775947003957944+19.219804066536i | 0.0489971334341062-0.0423503892147308i | 2.08678432423185i | 0.0883761283384178+0.102246449982589i | 0.0000333333333333332-0.0000572683136298653i | 6.66666666666667E-06-0.000572683136298653i | 0.0000275147692325188-0.0000534564465420086i | 0.0000275497183359554-0.0000534074098319702i | 0.009+12.384158240451i | -0.0000517314407141398-0.0000267329478107472i | 0.00070635278979691-0.968983530513137i | 0.416820044769006+0.482238480690358i | 1.0498701524141-0.0412988129088349i | 0.378366326624628+0.474215368138458i | -6.89626050650912E-06-0.0000346466914655889i | -15.0868164783304-0.180649810295613i | 1.00166438239315-0.00132599070785941i | 0.0000969285981893843+0.000523211785811258i | -65.4799 | 79.5045
| 1972000 | -1.96530028280864E-08+0.00124189783994648i | -5.95700610767898+0.00952121677292302i | 2870 | 0.777000777000777 | 0.777000777000777 | 9.12981469322323+0.190079516569592i | 7744.02589109884i | -81174.3067259196+1694.14505614391i | 0.00199017417114294-0.0953584275564165i | 0.000151432525753204-0.00615103240346245i | 0.00214160669689614-0.101509459959879i | -20.2046267825356i | 0.214056135055679-0.976821360866471i | 0.785943864944321+0.976821360866471i | -0.785943864944321+19.2278054216691i | 0.0490497913829646-0.0428803095037244i | 2.08784306818123i | 0.0895273569588167+0.102408266934658i | 0.0000333333333333333-0.0000572392729028725i | 6.66666666666667E-06-0.000572392729028726i | 0.0000275146797317286-0.0000534307476245416i | 0.000027549583198986-0.0000533817346885326i | 0.009+12.3904414257581i | -0.0000516803513234444-0.0000267192233322806i | 0.000705636573102162-0.968492155951414i | 0.422249736860252+0.483001679423703i | 1.04993353250224-0.0418279431256193i | 0.38323282212407+0.475298201898618i | -7.10600808008641E-06-0.0000348032614201152i | -15.0868208009022-0.180558299796669i | 1.00166734667221-0.00134237779149594i | 0.000100050664395731+0.000525611546196996i | -65.4321 | 79.2226
| 1973000 | -1.96330859275939E-08+0.00124126839349979i | -5.95700610752629+0.00951639101683173i | 2870 | 0.777000777000777 | 0.777000777000777 | 9.12981900938119+0.18998327293021i | 7747.95288191583i | -81256.6554974209+1695.00415607097i | 0.00198815810082127-0.0953101367298809i | 0.000151279152678264-0.0061479185735931i | 0.00213943725349953-0.101458055303474i | -20.2148725364821i | 0.204036803621644-0.978963218291608i | 0.795963196378356+0.978963218291608i | -0.795963196378356+19.2359093181905i | 0.0490961970864275-0.0434105790648342i | 2.08890181213062i | 0.0906804372741717+0.10255713506256i | 0.0000333333333333333-0.0000572102616140217i | 6.66666666666667E-06-0.000572102616140217i | 0.000027514590186271-0.0000534050754604159i | 0.0000275494480869335-0.0000533560862737201i | 0.009+12.3967246110653i | -0.0000516293395849968-0.0000267055128469517i | 0.000704921445176999-0.968001279494051i | 0.427688162345787+0.483703805901785i | 1.04999065947709-0.0423575552859142i | 0.388110063670268+0.476331093868774i | -7.31720012687192E-06-0.0000349573380916215i | -15.0868251169075-0.180466881913378i | 1.00167013295747-0.00135878604921564i | 0.000103194923645557+0.000527974191357055i | -65.3849 | 78.9407
| 1974000 | -1.96131992882793E-08+0.00124063958479012i | -5.95700610737382+0.00951157015005759i | 2870 | 0.777000777000777 | 0.777000777000777 | 9.12982331898568+0.189887126655342i | 7751.87987273281i | -81339.0460173488+1695.86325599801i | 0.00198614509198543-0.0952618947681972i | 0.000151126012446187-0.00614480789284i | 0.00213727110443162-0.101406702661037i | -20.2251182904287i | 0.193996053514726-0.98100230948796i | 0.806003946485274+0.98100230948796i | -0.806003946485274+19.2441159809407i | 0.0491363486442971-0.0439411214443906i | 2.08996055608i | 0.0918352106086974+0.102693030536376i | 0.0000333333333333334-0.0000571812797185739i | 6.66666666666667E-06-0.000571812797185739i | 0.0000275145005961475-0.0000533794300089559i | 0.0000275493129996587-0.0000533304645468954i | 0.009+12.4030077963725i | -0.0000515784053414816-0.0000266918163332444i | 0.000704207403815719-0.967510900384043i | 0.433134572841978+0.4843447477324i | 1.0500415298256-0.0428875728064901i | 0.392997538504924+0.477313938583977i | -7.52981035723047E-06-0.0000351089099166141i | -15.0868294263595-0.180375556505284i | 1.00167274114875-0.00137521365303158i | 0.000106360985737021+0.000530299544201928i | -65.3383 | 78.6588
| 1975000 | -1.95933428488703E-08+0.00124001141284877i | -5.95700610722159+0.00950675416517391i | 2870 | 0.777000777000777 | 0.777000777000777 | 9.12982762204997+0.189791077597391i | 7755.8068635498i | -81421.4782857033+1696.72235592506i | 0.0019841351384408-0.0952137015972661i | 0.000150973104585987-0.0061417003564313i | 0.00213510824302679-0.101355401953697i | -20.2353640443752i | 0.183934938758397-0.982938420402797i | 0.816065061241603+0.982938420402797i | -0.816065061241603+19.2524256239724i | 0.0491702452248401-0.0444718601772537i | 2.09101930002937i | 0.092991517938845+0.102815931752318i | 0.0000333333333333332-0.0000571523271718808i | 6.66666666666667E-06-0.000571523271718807i | 0.0000275144109613587-0.0000533538112295676i | 0.0000275491779370216-0.0000533048694675018i | 0.009+12.4092909816797i | -0.0000515275484359812-0.0000266781337696871i | 0.000703494446818221-0.967021017865933i | 0.438588218324989+0.48492440302274i | 1.05008614110577-0.0434179190703464i | 0.397894732858939+0.478246635846175i | -7.74381239380369E-06-0.0000352579656023735i | -15.0868337292716-0.180284323432217i | 1.00167517116447-0.00139165877510719i | 0.000109548459149164+0.000532587431620054i | -65.2922 | 78.3769
| 1976000 | -1.95735165482486E-08+0.00123938387670898i | -5.95700610706959+0.00950194305476885i | 2870 | 0.777000777000777 | 0.777000777000777 | 9.12983191858728+0.189695125609056i | 7759.73385436679i | -81503.9523024844+1697.58145585212i | 0.00198212823400836-0.0951655571431373i | 0.000150820428627867-0.0061385959596047i | 0.00213294866263623-0.101304153102742i | -20.2456097983217i | 0.17385451551361-0.984771347793755i | 0.82614548448639+0.984771347793755i | -0.82614548448639+19.2608384505279i | 0.0491978870648642-0.0450027188046708i | 2.09207804397875i | 0.0941491999306014+0.102925819338549i | 0.0000333333333333333-0.0000571234039293849i | 6.66666666666667E-06-0.000571234039293849i | 0.0000275143212819062-0.00005332821908174i | 0.0000275490428988838-0.0000532793009950657i | 0.009+12.4155741669869i | -0.0000514767687119734-0.0000266644651348517i | 0.000702782571989919-0.966531631185755i | 0.444048347306702+0.485442680406843i | 1.05012449194707-0.0439485174446174i | 0.402801132006831+0.47912909073348i | -7.95917977428063E-06-0.0000354044941275404i | -15.0868380256569-0.180193182554287i | 1.0016774229417-0.00140811958794614i | 0.000112756951081613+0.000534837684486025i | -65.2467 | 78.095
| 1977000 | -1.95537203254508E-08+0.00123875697540595i | -5.95700610691781+0.00949713681144562i | 2870 | 0.777000777000777 | 0.777000777000777 | 9.12983620861077+0.189599270543331i | 7763.66084518378i | -81586.4680676921+1698.44055577917i | 0.00198012437252468-0.0951174613320103i | 0.000150667984103218-0.00613549469760758i | 0.0021307923566279-0.101252956029618i | -20.2558555522682i | 0.163755841968311-0.986500899250097i | 0.836244158031689+0.986500899250097i | -0.836244158031689+19.2693546530181i | 0.0492192754694313-0.0455336208920794i | 2.09313678792814i | 0.0953080969767847+0.103022676160236i | 0.0000333333333333333-0.0000570945099466185i | 6.66666666666667E-06-0.000570945099466185i | 0.0000275142315577911-0.0000533026535250441i | 0.0000275489078851065-0.0000532537590891959i | 0.009+12.421857352294i | -0.0000514260660133344-0.0000266508104073546i | 0.000702071777141828-0.966042739591107i | 0.449514207010615+0.485899499069425i | 1.05015658205058-0.0444792912984279i | 0.407716220320699+0.479961213608702i | -8.17588595415014E-06-0.0000355484847426514i | -15.0868423155286-0.180102133731885i | 1.00167949643611-0.00142459426458035i | 0.000115986067494012+0.000537050137668144i | -65.2017 | 77.8131
| 1978000 | -1.95339541196676E-08+0.00123813070797684i | -5.95700610676627+0.00949233542782244i | 2870 | 0.777000777000777 | 0.777000777000777 | 9.12984049213366+0.189503512253512i | 7767.58783600076i | -81669.0255813264+1699.29965570621i | 0.0019781235478419-0.0950694140902332i | 0.000150515770544612-0.00613239656569683i | 0.00212863931838651-0.10120181065593i | -20.2661013062147i | 0.153639978226276-0.988126893212926i | 0.846360021773724+0.988126893212926i | -0.846360021773724+19.2779744130018i | 0.0492344128112172-0.0460644900469274i | 2.09419553187752i | 0.0964680492344918+0.103106487323864i | 0.0000333333333333333-0.0000570656451792037i | 6.66666666666667E-06-0.000570656451792037i | 0.000027514141789014-0.0000532771145191313i | 0.0000275487728955508-0.000053228243709581i | 0.009+12.4281405376012i | -0.0000513754401843314-0.0000266371695658547i | 0.000701362060090439-0.96555434233107i | 0.454985043548463+0.486294788766229i | 1.05018241218866-0.0450101640207774i | 0.412639481324554+0.480742920127478i | -8.39390430946339E-06-0.0000356899269706585i | -15.0868465988999-0.18001117682569i | 1.00168139162198-0.00144108097875849i | 0.000119235413145579+0.000539224630035745i | -65.1573 | 77.5312
| 1979000 | -1.95142178702428E-08+0.00123750507346073i | -5.95700610661496+0.00948753889653227i | 2870 | 0.777000777000777 | 0.777000777000777 | 9.12984476916904+0.189407850593188i | 7771.51482681775i | -81751.6248433874+1700.15875563327i | 0.00197612575382775-0.0950214153443029i | 0.000150363787485802-0.00612930155913896i | 0.00212648954131355-0.101150716903442i | -20.2763470601613i | 0.143507986195704-0.989649158994264i | 0.856492013804296+0.989649158994264i | -0.856492013804296+19.286697901167i | 0.0492433025295113-0.0465952499364754i | 2.0952542758269i | 0.0976288966626232+0.103177240180796i | 0.0000333333333333334-0.0000570368095828525i | 6.66666666666667E-06-0.000570368095828525i | 0.0000275140519755767-0.0000532516020237362i | 0.0000275486379300794-0.0000532027548159928i | 0.009+12.4344237229084i | -0.000051324891069628-0.0000266235425890567i | 0.000700653418657807-0.965066438656273i | 0.460460102097202+0.486628489840811i | 1.05020198420434-0.0455410590384124i | 0.41757039774869+0.481474131245779i | -8.61320813960167E-06-0.000035828810607425i | -15.086850875784-0.179920311696656i | 1.00168310849213-0.00145757790513416i | 0.000122504591634734+0.000541361004466233i | -65.1134 | 77.2493
| 1980000 | -1.94945115166746E-08+0.00123688007089869i | -5.95700610646388+0.00948274721022329i | 2870 | 0.777000777000777 | 0.777000777000777 | 9.12984903973+0.189312285416241i | 7775.44181763474i | -81834.265853875+1701.01785556032i | 0.00197413098436532-0.0949734650208645i | 0.000150212034461716-0.00612620967321001i | 0.00212434301882704-0.101099674694075i | -20.2865928141078i | 0.133360929478152-0.991067536794907i | 0.866639070521848+0.991067536794907i | -0.866639070521848+19.2955252773129i | 0.0492459491288595-0.0471258243055449i | 2.09631301977629i | 0.0987904790594037+0.103234924330069i | 0.0000333333333333333-0.0000570080031133659i | 6.66666666666667E-06-0.000570080031133659i | 0.0000275139621174797-0.0000532261159986735i | 0.0000275485029885541-0.0000531772923682837i | 0.009+12.4407069082156i | -0.0000512744185142789-0.0000266099294557074i | 0.00069994585067147-0.964579027818853i | 0.465938627075971+0.486900553237731i | 1.05021530101033-0.046071899833651i | 0.422508451583856+0.482154773226821i | -8.83377067003229E-06-0.0000359651257221759i | -15.0868551461939-0.179829538206018i | 1.00168464705795-0.00147408321945279i | 0.000125793205438538+0.00054345910785143i | -65.07 | 76.9674
| 1981000 | -1.94748349986127E-08+0.00123625569933368i | -5.95700610631303+0.00947796036155822i | 2870 | 0.777000777000777 | 0.777000777000777 | 9.12985330382962+0.189216816576852i | 7779.36880845173i | -81916.9486127892+1701.87695548736i | 0.0019721392333532-0.0949255630467106i | 0.000150060511008453-0.00612312090319546i | 0.00212219974436165-0.101048683949906i | -20.2968385680543i | 0.123199873256288-0.992381877721291i | 0.876800126743712+0.992381877721291i | -0.876800126743712+19.304456690333i | 0.0492423581773535-0.0476561369942862i | 2.09737176372567i | 0.0999526361000582+0.103279531620447i | 0.0000333333333333333-0.0000569792257266354i | 6.66666666666667E-06-0.000569792257266354i | 0.0000275138722147244-0.0000532006564038404i | 0.000027548368070838-0.0000531518563263876i | 0.009+12.4469900935228i | -0.0000512240223637296-0.0000265963301445977i | 0.000699239353964429-0.964092109072439i | 0.471419862323789+0.487110940512236i | 1.05022236658767-0.0466026099622339i | 0.427453124135976+0.482784777647523i | -9.05556505508762E-06-0.0000360988626579451i | -15.0868594101427-0.179738856215294i | 1.00168600734933-0.00149059509873982i | 0.000129100855952465+0.00054551879110398i | -65.0271 | 76.6855
| 1982000 | -1.94551882558593E-08+0.00123563195781062i | -5.9570061061624+0.00947317834321476i | 2870 | 0.777000777000777 | 0.777000777000777 | 9.12985756148089+0.189121443929489i | 7783.29579926871i | -81999.67312013+1702.73605541442i | 0.00197015049470534-0.0948777093487815i | 0.000149909216663284-0.00612003524439038i | 0.00212005971136862-0.100997744593172i | -20.3070843220008i | 0.11302588418248-0.99359204380106i | 0.88697411581752+0.99359204380106i | -0.88697411581752+19.3134922781997i | 0.0492325363045617-0.0481861119558467i | 2.09843050767504i | 0.101115207374394+0.103311056151711i | 0.0000333333333333334-0.0000569504773786402i | 6.66666666666667E-06-0.000569504773786402i | 0.0000275137822673119-0.0000531752231992134i | 0.0000275482331767941-0.0000531264466503185i | 0.009+12.4532732788299i | -0.0000511737024638162-0.0000265827446345624i | 0.000698533926375193-0.9636056816722i | 0.476903051276809+0.487259623836339i | 1.05022318598403-0.0471331130710875i | 0.432403896080412+0.483364081404307i | -0.0000092785643807234-0.0000362300120319753i | -15.0868636676433-0.179648265586274i | 1.00168718941469-0.00150711172148688i | 0.000132427143529848+0.000547539909163012i | -64.9848 | 76.4036
| 1983000 | -1.94355712283681E-08+0.00123500884537632i | -5.957006106012+0.00946840114788512i | 2870 | 0.777000777000777 | 0.777000777000777 | 9.12986181269683+0.189026167328921i | 7787.2227900857i | -82082.4393758974+1703.59515534147i | 0.00196816476235098-0.0948299038541646i | 0.00014975815096464-0.0061169526920992i | 0.00211792291331562-0.100946856546264i | -20.3173300759473i | 0.102840030266708-0.99469790799757i | 0.897159969733292+0.99469790799757i | -0.897159969733292+19.3226321679497i | 0.0492164911991089-0.0487156732740178i | 2.09948925162442i | 0.102278032424447+0.103329494275197i | 0.0000333333333333334-0.0000569217580254488i | 6.66666666666667E-06-0.000569217580254488i | 0.0000275136922752432-0.0000531498163448506i | 0.0000275480983062857-0.0000531010633001714i | 0.009+12.4595564641371i | -0.000051123458660762-0.0000265691729044786i | 0.000697829565747676-0.963119744874774i | 0.48238743714587+0.487346586001365i | 1.05021776531162-0.0476633329160656i | 0.437360247516542+0.483892626718429i | -9.50274166728835E-06-0.0000363585647360997i | -15.0868679187088-0.179557766181036i | 1.00168819332089-0.00152363126783824i | 0.000135771667521501+0.000549522320999664i | -64.943 | 76.1217
| 1984000 | -1.9415983856245E-08+0.00123438636107956i | -5.95700610586184+0.00946362876827663i | 2870 | 0.777000777000777 | 0.777000777000777 | 9.1298660574904+0.188930986630202i | 7791.14978090269i | -82165.2473800914+1704.45425526852i | 0.0019661820302347-0.0947821464900939i | 0.000149607313452117-0.00611387324163586i | 0.00211578934368682-0.10089601973173i | -20.3275758298938i | 0.0926433807644592-0.995699354223217i | 0.907356619235541+0.995699354223217i | -0.907356619235541+19.3318764756706i | 0.0491942316059025-0.0492447451808136i | 2.10054799557381i | 0.103440950782101+0.103334844593572i | 0.0000333333333333333-0.000056893067623218i | 6.66666666666667E-06-0.00056893067623218i | 0.0000275136022385194-0.0000531244358008906i | 0.0000275479634591765-0.0000530757062361217i | 0.009+12.4658396494443i | -0.0000510732908011784-0.0000265556149332668i | 0.000697126269931237-0.962634297938308i | 0.487872263093935+0.487371820416886i | 1.05020611174481-0.0481931933796381i | 0.442321658022301+0.484370361140655i | -9.72806987229371E-06-0.0000364845119370929i | -15.0868721633522-0.179467357861925i | 1.00168901915324-0.00154015191977689i | 0.000139134026315314+0.0005514658896221i | -64.9016 | 75.8399
| 1985000 | -1.93964260797459E-08+0.00123376450397102i | -5.95700610571189+0.00945886119711116i | 2870 | 0.777000777000777 | 0.777000777000777 | 9.1298702958745+0.18883590168868i | 7795.07677171968i | -82248.0971327121+1705.31335519558i | 0.00196420229231629-0.0947344371839495i | 0.00014945670366647-0.0061107968883237i | 0.00211365899598276-0.100845234072273i | -20.3378215838404i | 0.0824370060643812-0.996596277351637i | 0.917562993935619+0.996596277351637i | -0.917562993935619+19.3412253064888i | 0.0491657673230087-0.0497732520739879i | 2.10160673952319i | 0.10460380200668+0.103327107959864i | 0.0000333333333333333-0.0000568644061281938i | 6.66666666666667E-06-0.000568644061281938i | 0.0000275135121571418-0.0000530990815275526i | 0.000027547828635331-0.0000530503754184255i | 0.009+12.4721228347515i | -0.000051023198732064-0.0000265420706998919i | 0.000696424036780668-0.962149340122457i | 0.493356772413382+0.48733533110615i | 1.05018823351733-0.0487226184885159i | 0.447287606708773+0.484797237555472i | -9.95452189318137E-06-0.0000366078450769981i | -15.0868764015864-0.179377040491569i | 1.00168966701545-0.00155667186130997i | 0.000142513817375827+0.000553370482080263i | -64.8608 | 75.558
| 1986000 | -1.93768978392773E-08+0.00123314327310327i | -5.95700610556218+0.00945409842712507i | 2870 | 0.777000777000777 | 0.777000777000777 | 9.12987452786208+0.188740912359995i | 7799.00376253666i | -82330.9886337594+1706.17245512262i | 0.00196222554257069-0.0946867758632576i | 0.000149306321149604-0.00610772362749542i | 0.00211153186372029-0.100794499490753i | -20.3480673377869i | 0.0722219775763281-0.997388583228705i | 0.927778022423672+0.997388583228705i | -0.927778022423672+19.3506787545582i | 0.0491311091981808-0.0503011185344472i | 2.10266548347258i | 0.105766425722445+0.103306287475737i | 0.0000333333333333333-0.0000568357734967094i | 6.66666666666667E-06-0.000568357734967094i | 0.0000275134220311113-0.0000530737534851353i | 0.0000275476938346132-0.0000530250708074184i | 0.009+12.4784060200587i | -0.0000509731823008013-0.0000265285401833599i | 0.000695722864156146-0.961664870688353i | 0.498840208702863+0.487237132697948i | 1.05016413991918-0.0492515324311884i | 0.45225757227461+0.485173214184683i | -0.0000101820705700833-0.0000367285558734173i | -15.0868806334243-0.17928681393287i | 1.00169013702961-0.00157318927865321i | 0.000145910637283669+0.000555235969470095i | -64.8204 | 75.2761
| 1987000 | -1.93573990753953E-08+0.00123252266753079i | -5.95700610541268+0.00944934045106939i | 2870 | 0.777000777000777 | 0.777000777000777 | 9.12987875346593+0.188646018500076i | 7802.93075335365i | -82413.9218832333+1707.03155504967i | 0.00196025177498806-0.0946391624556905i | 0.00014915616544458-0.00610465345449312i | 0.00210940794043264-0.100743815910184i | -20.3583130917334i | 0.0619993676182732-0.998076188682474i | 0.938000632381727+0.998076188682474i | -0.938000632381727+19.3602369030509i | 0.0490902691250389-0.0508282693436324i | 2.10372422742196i | 0.106928661656128+0.103272388489009i | 0.0000333333333333334-0.0000568071696851862i | 6.66666666666667E-06-0.000568071696851862i | 0.0000275133318604291-0.0000530484516340177i | 0.000027547559056888-0.0000529997923635161i | 0.009+12.4846892053658i | -0.0000509232413551579-0.000026515023362721i | 0.000695022749923248-0.961180888898631i | 0.504321816044325+0.487077250414901i | 1.05013384129313-0.0497798595754299i | 0.457231033060925+0.485498254590472i | -0.000010410688688603-0.00003684663631979i | -15.0868848588786-0.179196678049007i | 1.00169042933615-0.00158970236041633i | 0.000149324081775309+0.000557062226937635i | -64.7806 | 74.9943
| 1988000 | -1.93379297288063E-08+0.00123190268631001i | -5.95700610526342+0.00944458726171008i | 2870 | 0.777000777000777 | 0.777000777000777 | 9.12988297269895+0.188551219965139i | 7806.85774417064i | -82496.8968811338+1707.89065497672i | 0.00195828098357363-0.094591596889065i | 0.000149006236095604-0.00610158636466825i | 0.00210728721966923-0.100693183253733i | -20.3685588456799i | 0.0517702493041542-0.998659021531867i | 0.948229750695846+0.998659021531867i | -0.948229750695846+19.369899824148i | 0.049043260038908-0.0513546295007546i | 2.10478297137135i | 0.108090349674273+0.103225418590431i | 0.0000333333333333333-0.000056778594650133i | 6.66666666666667E-06-0.00056778594650133i | 0.0000275132416450963-0.0000530231759346577i | 0.0000275474243020207-0.0000529745400472132i | 0.009+12.490972390673i | -0.0000508733757432814-0.0000265015202170672i | 0.000694323691952864-0.96069739401737i | 0.509800839179132+0.486855720058274i | 1.05009734903093-0.0503075244856695i | 0.462207467105718+0.485772327677907i | -0.0000106403489825717-0.0000369620786856281i | -15.0868890779624-0.179106632703429i | 1.00169054409379-0.00160620929778635i | 0.000152753745782449+0.000558849133682528i | -64.7412 | 74.7124
| 1989000 | -1.93184897403651E-08+0.0012312833284992i | -5.95700610511438+0.0094398388518272i | 2870 | 0.777000777000777 | 0.777000777000777 | 9.12988718557392+0.188456516611691i | 7810.78473498762i | -82579.9136274609+1708.74975490377i | 0.00195631316234767-0.0945440790913431i | 0.000148856532648025-0.00609852235338154i | 0.00210516969499569-0.100642601444725i | -20.3788045996264i | 0.0415356964311205-0.999137020594264i | 0.958464303568879+0.999137020594264i | -0.958464303568879+19.3796675790321i | 0.0489900959123141-0.0518801242399568i | 2.10584171532071i | 0.109251329820522+0.103165387609714i | 0.0000333333333333335-0.0000567500483481474i | 6.66666666666667E-06-0.000567500483481471i | 0.0000275131513851142-0.0000529979263475946i | 0.0000275472895698767-0.0000529493138190856i | 0.009+12.4972555759802i | -0.0000508235853137056-0.0000264880307255341i | 0.000693625688121313-0.960214385310184i | 0.515276523683915+0.486572587989237i | 1.05005467556913-0.0508344519402931i | 0.467186352198522+0.485995407696879i | -0.0000108710241368171-0.0000370748755167361i | -15.0868932906883-0.179016677759864i | 1.00169048147952-0.00162270828471113i | 0.000156199223471571+0.000560596572961289i | -64.7023 | 74.4305
| 1990000 | -1.9299079051075E-08+0.00123066459315855i | -5.95700610496556+0.00943509521421555i | 2870 | 0.777000777000777 | 0.777000777000777 | 9.12989139210356+0.188361908296526i | 7814.71172580461i | -82662.9721222146+1709.60885483082i | 0.00195434830534546-0.0944966089906313i | 0.000148707054648337-0.00609546141600306i | 0.0021030553599938-0.100592070406634i | -20.389050353573i | 0.0312967833667088-0.999510135691928i | 0.968703216633291+0.999510135691928i | -0.968703216633291+19.3895402178811i | 0.0489307917501402-0.0524046790473666i | 2.1069004592701i | 0.110411442352799+0.10309230761082i | 0.0000333333333333334-0.000056721530735912i | 6.66666666666667E-06-0.00056721530735912i | 0.0000275130610804834-0.0000529727028334447i | 0.0000275471548603216-0.0000529241136397859i | 0.009+12.5035387612874i | -0.0000507738699153403-0.0000264745548672991i | 0.000692928736310193-0.959731862044125i | 0.520748116145955+0.486227911106651i | 1.05000583438458-0.0513605669488445i | 0.472167165935131+0.486167474243518i | -0.000011102686789929-0.0000371850196353967i | -15.0868974970691-0.17892681308231i | 1.00169024168854-0.00163919751808256i | 0.00015966010828345+0.000562304432090171i | -64.6638 | 74.1487
| 1991000 | -1.92796976020876E-08+0.00123004647935014i | -5.95700610481698+0.00943035634168441i | 2870 | 0.777000777000777 | 0.777000777000777 | 9.12989559230068+0.188267394876726i | 7818.6387166216i | -82746.072365395+1710.46795475787i | 0.00195238640661725-0.09444918651518i | 0.000148557801644166-0.00609240354791212i | 0.00210094420826142-0.100541590063092i | -20.3992961075195i | 0.0210545849364739-0.999778327657263i | 0.978945415063526+0.999778327657263i | -0.978945415063526+19.3995177798622i | 0.0488653635844518-0.0529282196780064i | 2.10795920321948i | 0.111570527780276+0.103006192886511i | 0.0000333333333333334-0.0000566930417701984i | 6.66666666666667E-06-0.000566930417701984i | 0.0000275129707312055-0.0000529475053529052i | 0.0000275470201732221-0.000052898939470048i | 0.009+12.5098219465946i | -0.0000507242293974782-0.000026461092621583i | 0.000692232834406455-0.959249823487739i | 0.526214864337526+0.485821756821364i | 1.0499508399896-0.0518857947690879i | 0.477149385771956+0.486288512260994i | -0.0000113353095370126-0.0000372925041405282i | -15.0869016971177-0.178837038535042i | 1.00168982493424-0.00165567519791794i | 0.000163135992972487+0.000563972602447589i | -64.6259 | 73.8668
| 1992000 | -1.9260345334702E-08+0.00122942898613791i | -5.9570061046686+0.00942562222705731i | 2870 | 0.777000777000777 | 0.777000777000777 | 9.12989978617789+0.188172976209656i | 7822.56570743858i | -82829.214357002+1711.32705468493i | 0.00195042746022823-0.0944018115933836i | 0.000148408773184275-0.00608934874449729i | 0.0020988362334125-0.100491160337881i | -20.409541861466i | 0.0108101763105417-0.999941568336938i | 0.989189823689458+0.999941568336938i | -0.989189823689458+19.4096002931291i | 0.0487938284689803-0.0534506721726298i | 2.10901794716887i | 0.112728426900316+0.102907059952159i | 0.0000333333333333334-0.000056664581407864i | 6.66666666666667E-06-0.00056664581407864i | 0.0000275128803372814-0.0000529223338667512i | 0.0000275468855084441-0.0000528737912706832i | 0.009+12.5161051319017i | -0.0000506746636097878-0.0000264476439676475i | 0.000691537980302328-0.958768268911027i | 0.531676017390134+0.485354203027012i | 1.04988970792679-0.0524100609240058i | 0.482132489080954+0.486358512039813i | -0.0000115688649324633-0.0000373973224078232i | -15.0869058908465-0.178747353982599i | 1.00168923144814-0.00167213952754283i | 0.000166626469646337+0.000565600979476333i | -64.5883 | 73.585
| 1993000 | -1.92410221903653E-08+0.00122881211258772i | -5.95700610452046+0.00942089286317252i | 2870 | 0.777000777000777 | 0.777000777000777 | 9.12990397374796+0.188078652152971i | 7826.49269825557i | -82912.3980970356+1712.18615461197i | 0.0019484714602584-0.0943544841537802i | 0.000148259968818559-0.00608629700115641i | 0.00209673142907696-0.100440781154937i | -20.4197876154125i | 0.000564632891155156-0.999999840594836i | 0.999435367108845+0.999999840594836i | -0.999435367108845+19.4197877748177i | 0.048716204473289-0.0539719628743778i | 2.11007669111825i | 0.113884980835124+0.102794927538838i | 0.0000333333333333333-0.0000566361496058528i | 6.66666666666667E-06-0.000566361496058528i | 0.0000275127898987121-0.0000528971883358368i | 0.0000275467508658549-0.0000528486690025821i | 0.009+12.5223883172089i | -0.000050625172402315-0.0000264342088847974i | 0.00069084417189532-0.958287197585447i | 0.537130825967383+0.484825338067444i | 1.04982245476353-0.0529332912186216i | 0.487115953204014+0.486377469217538i | -0.0000118033254927157-0.0000374994680898516i | -15.0869100782684-0.178657759289798i | 1.00168846147985-0.00168858871377142i | 0.000170131129805183+0.000567189462685312i | -64.5513 | 73.3031
| 1994000 | -1.92217281106703E-08+0.00122819585776726i | -5.95700610437254+0.00941616824288233i | 2870 | 0.777000777000777 | 0.777000777000777 | 9.12990815502347+0.187984422564607i | 7830.41968907256i | -82995.6235854958+1713.04525453902i | 0.00194651840080268-0.0943072041250503i | 0.000148111388098034-0.00608324831329645i | 0.00209462978890071-0.100390452438347i | -20.430033369359i | -0.00968096980031821-0.999953138313854i | 1.00968096980032+0.999953138313854i | -1.00968096980032+19.4300802310451i | 0.0486325106766059-0.0544920184453171i | 2.11113543506764i | 0.115040031068268+0.102669816585688i | 0.0000333333333333333-0.000056607746321196i | 6.66666666666667E-06-0.00056607746321196i | 0.0000275126994154991-0.0000528720687210952i | 0.0000275466162453215-0.0000528235726267137i | 0.009+12.5286715025161i | -0.0000505757556254826-0.0000264207873523798i | 0.00069015140708824-0.95780660878394i | 0.542578542437219+0.484235260700699i | 1.04974909808615-0.0534554117567115i | 0.492099255507569+0.486345384777962i | -0.0000120386636990029-0.0000375989351161414i | -15.086914259396-0.178568254321725i | 1.001687515297-0.00170502096708724i | 0.000173649564381141+0.000568737955650966i | -64.5147 | 73.0213
| 1995000 | -1.92024630373569E-08+0.00122758022074613i | -5.95700610422484+0.00941144835905367i | 2870 | 0.777000777000777 | 0.777000777000777 | 9.12991233001703+0.187890287302787i | 7834.34667988955i | -83078.8908223826+1713.90435446608i | 0.0019445682759707-0.0942599714360176i | 0.000147963030574846-0.00608020267633362i | 0.00209253130654555-0.100340174112351i | -20.4402791233056i | -0.0199255562363919-0.999801466396539i | 1.01992555623639+0.999801466396539i | -1.01992555623639+19.4404776569091i | 0.0485427671613364-0.0550107658828329i | 2.11219417901702i | 0.116193419480988+0.102531750231553i | 0.0000333333333333334-0.00005657937151101i | 6.66666666666667E-06-0.0005657937151101i | 0.0000275126088876433-0.0000528469749835369i | 0.0000275464816467115-0.000052798502104125i | 0.009+12.5349546878233i | -0.0000505264131300878-0.0000264073793497834i | 0.000689459683789142-0.9573265017809i | 0.548018421043182+0.483584080059573i | 1.04966965649374-0.0539763489573769i | 0.497081873437165+0.486262265049717i | -0.0000122748520001115-0.0000376957176932305i | -15.0869184342419-0.178478838943733i | 1.00168639318523-0.00172143450182305i | 0.000177181363777608+0.000570246366018295i | -64.4785 | 72.7394
| 1996000 | -1.91832269123101E-08+0.00122696520059575i | -5.95700610407737+0.00940673320456742i | 2870 | 0.777000777000777 | 0.777000777000777 | 9.12991649874124+0.187796246226015i | 7838.27367070653i | -83162.199807696+1714.76345439313i | 0.00194262107988686-0.0942127860156478i | 0.000147814895802258-0.00607716008569328i | 0.00209043597568912-0.100289946101341i | -20.4505248772521i | -0.0301680509959512-0.999544840764588i | 1.03016805099595+0.999544840764588i | -1.03016805099595+19.4509800364875i | 0.0484469950062661-0.0555281325358457i | 2.11325292296639i | 0.117344988388241+0.10238075380593i | 0.0000333333333333336-0.0000565510251324978i | 6.66666666666667E-06-0.000565510251324975i | 0.0000275125183151458-0.0000528219070842514i | 0.0000275463470698926-0.0000527734573959414i | 0.009+12.5412378731305i | -0.0000504771447673013-0.0000263939848564386i | 0.000688768999911309-0.956846875852165i | 0.553449718074409+0.482871915608929i | 1.04958414959167-0.054496029571446i | 0.502063284571802+0.486128121704383i | -0.0000125118628151232-0.0000377898103046904i | -15.0869226028186-0.178389513021448i | 1.00168509544812-0.00173782753633945i | 0.000180726117908409+0.000571714605501525i | -64.4428 | 72.4576
| 1997000 | -1.91640196775617E-08+0.00122635079638944i | -5.95700610393011+0.00940202277231904i | 2870 | 0.777000777000777 | 0.777000777000777 | 9.12992066120861+0.187702299193079i | 7842.20066152352i | -83245.5505414361+1715.62255432017i | 0.00194067680669022-0.0941656477930488i | 0.000147666983334651-0.00607412053680989i | 0.00208834379002487-0.100239768329859i | -20.4607706311986i | -0.0404073788777635-0.999183288357161i | 1.04040737887776+0.999183288357161i | -1.04040737887776+19.4615873428414i | 0.0483452162794359-0.0560440461209102i | 2.11431166691577i | 0.118494580574606+0.102216854819178i | 0.0000333333333333333-0.0000565227071429467i | 6.66666666666667E-06-0.000565227071429467i | 0.0000275124276980075-0.0000527968649844048i | 0.0000275462125147329-0.0000527484384633652i | 0.009+12.5475210584376i | -0.0000504279503886662-0.0000263806038518184i | 0.000688079353373268-0.956367730275041i | 0.558871692034978+0.482098897099519i | 1.04949259798482-0.0550143806977669i | 0.507042966678646+0.485942971753937i | -0.0000127496685361769-0.0000378812077111287i | -15.0869267651387-0.17830027642076i | 1.0016836224071-0.00175419829320433i | 0.000184283416237276+0.000573142589884515i | -64.4075 | 72.1758
| 1998000 | -1.91448412752873E-08+0.00122573700720236i | -5.95700610378307+0.0093973170552181i | 2870 | 0.777000777000777 | 0.777000777000777 | 9.12992481743166+0.187608446063049i | 7846.12765234051i | -83328.9430236028+1716.48165424723i | 0.00193873545053459-0.0941185566974703i | 0.00014751929272752-0.00607108402512707i | 0.00208625474326211-0.100189640722597i | -20.4710163851451i | -0.0506424650129346-0.99871684712806i | 1.05064246501293+0.99871684712806i | -1.05064246501293+19.472299538017i | 0.0482374540307221-0.0565584347381024i | 2.11537041086516i | 0.11964203932983+0.102040082952058i | 0.0000333333333333333-0.0000564944174997321i | 6.66666666666667E-06-0.000564944174997321i | 0.0000275123370362298-0.0000527718486452429i | 0.0000275460779811012-0.0000527234452676778i | 0.009+12.5538042437448i | -0.0000503788298460967-0.0000263672363154364i | 0.000687390742098711-0.955889064328247i | 0.564283603811556+0.48126516451865i | 1.04939502327042-0.0555313297992882i | 0.512020397767278+0.485706837547754i | -0.0000129882415312036-0.0000379699049501576i | -15.0869309212147-0.178211129007831i | 1.00168197440148-0.00177054499936995i | 0.000187852847816875+0.000574530239020629i | -64.3726 | 71.8939
| 1999000 | -1.91256916478076E-08+0.00122512383211152i | -5.95700610363626+0.00939261604618832i | 2870 | 0.777000777000777 | 0.777000777000777 | 9.12992896742291+0.187514686695278i | 7850.0546431575i | -83412.3772541961+1717.34075417428i | 0.00193679700558826-0.0940715126583029i | 0.000147371823537467-0.00606805054609748i | 0.00208416882912573-0.1001395632044i | -20.4812621390916i | -0.0608722349778492-0.998145566041748i | 1.06087223497785+0.998145566041748i | -1.06087223497785+19.4831165730499i | 0.0481237322841055-0.0570712268867518i | 2.11642915481454i | 0.120787208484157+0.101850470044571i | 0.0000333333333333334-0.0000564661561603126i | 6.66666666666667E-06-0.000564661561603126i | 0.0000275122463298138-0.000052746858028088i | 0.0000275459434688662-0.0000526984777702376i | 0.009+12.560087429052i | -0.0000503297829918787-0.0000263538822268484i | 0.000686703164016565-0.95541087729198i | 0.569684716840029+0.480370868037536i | 1.04929144803066-0.0560468047189989i | 0.516995056144086+0.485419746769011i | -0.0000132275541466689-0.0000380558973363412i | -15.0869350710592-0.17812207064909i | 1.00168015178829-0.00178686588635032i | 0.000191434001328015+0.000575877476832427i | -64.3382 | 71.6121
| 2000000 | -1.91065707375872E-08+0.00122451127019575i | -5.95700610348967+0.00938791973816742i | 2870 | 0.777000777000777 | 0.777000777000777 | 9.12993311119477+0.187421020949396i | 7853.98163397448i | -83495.853233216+1718.19985410133i | 0.00193486146603416-0.0940245156050782i | 0.000147224575322205-0.0060650200951829i | 0.00208208604135636-0.100089535700261i | -20.4915078930382i | -0.0710956149070435-0.997469505068195i | 1.07109561490704+0.997469505068195i | -1.07109561490704+19.49403838797i | 0.0480040760296418-0.0575823514809927i | 2.11748789876393i | 0.121929932443373+0.10164805008411i | 0.0000333333333333334-0.0000564379230822325i | 6.66666666666667E-06-0.000564379230822325i | 0.0000275121555787606-0.0000527218930943394i | 0.0000275458089778972-0.0000526735359324795i | 0.009+12.5663706143592i | -0.0000502808096786656-0.0000263405415656519i | 0.000686016617060912-0.954933168447859i | 0.575074297270789+0.479416167955423i | 1.04918189582495-0.0565607336956866i | 0.521966420466631+0.485081732430542i | -0.0000134675787103119-0.0000381391804611133i | -15.0869392146844-0.178033101211229i | 1.00167815494231-0.00180315919039764i | 0.000195026465118746+0.00057718423131085i | -64.3042 | 71.3303

## Look Up (hidden)
Note: just click on E6 then Sort (under "Data" tab) Largest to Smallest
Converter Gain | Converter Phase | Frequency
-64.3042 | 71.3303 | 2000000
-64.3382 | 71.6121 | 1999000
-64.3726 | 71.8939 | 1998000
-64.4075 | 72.1758 | 1997000
-64.4428 | 72.4576 | 1996000
-64.4785 | 72.7394 | 1995000
-64.5147 | 73.0213 | 1994000
-64.5513 | 73.3031 | 1993000
-64.5883 | 73.585 | 1992000
-64.6259 | 73.8668 | 1991000
-64.6638 | 74.1487 | 1990000
-64.7023 | 74.4305 | 1989000
-64.7412 | 74.7124 | 1988000
-64.7806 | 74.9943 | 1987000
-64.8204 | 75.2761 | 1986000
-64.8608 | 75.558 | 1985000
-64.9016 | 75.8399 | 1984000
-64.943 | 76.1217 | 1983000
-64.9848 | 76.4036 | 1982000
-65.0271 | 76.6855 | 1981000
-65.07 | 76.9674 | 1980000
-65.1134 | 77.2493 | 1979000
-65.1573 | 77.5312 | 1978000
-65.2017 | 77.8131 | 1977000
-65.2467 | 78.095 | 1976000
-65.2922 | 78.3769 | 1975000
-65.3383 | 78.6588 | 1974000
-65.3849 | 78.9407 | 1973000
-65.4321 | 79.2226 | 1972000
-65.4799 | 79.5045 | 1971000
-65.5283 | 79.7865 | 1970000
-65.5772 | 80.0684 | 1969000
-65.6267 | 80.3504 | 1968000
-65.6769 | 80.6323 | 1967000
-65.7276 | 80.9142 | 1966000
-65.779 | 81.1962 | 1965000
-65.831 | 81.4782 | 1964000
-65.8837 | 81.7601 | 1963000
-65.937 | 82.0421 | 1962000
-65.9909 | 82.3241 | 1961000
-66.0456 | 82.6061 | 1960000
-66.1009 | 82.888 | 1959000
-66.1568 | 83.17 | 1958000
-66.2135 | 83.452 | 1957000
-66.2709 | 83.734 | 1956000
-66.329 | 84.0161 | 1955000
-66.3879 | 84.2981 | 1954000
-66.4474 | 84.5801 | 1953000
-66.5078 | 84.8621 | 1952000
-66.5689 | 85.1442 | 1951000
-66.6307 | 85.4262 | 1950000
-66.6934 | 85.7083 | 1949000
-66.7569 | 85.9903 | 1948000
-66.8211 | 86.2724 | 1947000
-66.8863 | 86.5545 | 1946000
-66.9522 | 86.8366 | 1945000
-67.019 | 87.1186 | 1944000
-67.0867 | 87.4007 | 1943000
-67.1553 | 87.6828 | 1942000
-67.2248 | 87.965 | 1941000
-67.2952 | 88.2471 | 1940000
-67.3665 | 88.5292 | 1939000
-67.4388 | 88.8113 | 1938000
-67.5121 | 89.0935 | 1937000
-67.5863 | 89.3756 | 1936000
-67.6616 | 89.6578 | 1935000
-67.7379 | 89.94 | 1934000
-67.8153 | 90.2221 | 1933000
-67.8937 | 90.5043 | 1932000
-67.9732 | 90.7865 | 1931000
-68.0539 | 91.0687 | 1930000
-68.1356 | 91.3509 | 1929000
-68.2186 | 91.6331 | 1928000
-68.3027 | 91.9154 | 1927000
-68.3881 | 92.1976 | 1926000
-68.4746 | 92.4798 | 1925000
-68.5625 | 92.7621 | 1924000
-68.6517 | 93.0444 | 1923000
-68.7421 | 93.3266 | 1922000
-68.834 | 93.6089 | 1921000
-68.9272 | 93.8912 | 1920000
-69.0218 | 94.1735 | 1919000
-69.1179 | 94.4558 | 1918000
-69.2155 | 94.7381 | 1917000
-69.3146 | 95.0205 | 1916000
-69.4153 | 95.3028 | 1915000
-69.5176 | 95.5851 | 1914000
-69.6216 | 95.8675 | 1913000
-69.7272 | 96.1499 | 1912000
-69.8346 | 96.4322 | 1911000
-69.9437 | 96.7146 | 1910000
-70.0547 | 96.997 | 1909000
-70.1676 | 97.2794 | 1908000
-70.2824 | 97.5618 | 1907000
-70.3992 | 97.8442 | 1906000
-70.518 | 98.1267 | 1905000
-70.639 | 98.4091 | 1904000
-70.7621 | 98.6916 | 1903000
-70.8875 | 98.974 | 1902000
-71.0152 | 99.2565 | 1901000
-71.1453 | 99.539 | 1900000
-71.2778 | 99.8215 | 1899000
-71.4129 | 100.104 | 1898000
-71.5506 | 100.3865 | 1897000
-71.6911 | 100.669 | 1896000
-71.8343 | 100.9516 | 1895000
-71.9805 | 101.2341 | 1894000
-72.1297 | 101.5167 | 1893000
-72.282 | 101.7992 | 1892000
-72.4376 | 102.0818 | 1891000
-72.5966 | 102.3644 | 1890000
-72.7591 | 102.647 | 1889000
-72.9252 | 102.9296 | 1888000
-73.0951 | 103.2122 | 1887000
-73.269 | 103.4948 | 1886000
-73.4471 | 103.7775 | 1885000
-73.6294 | 104.0601 | 1884000
-73.8162 | 104.3428 | 1883000
-74.0078 | 104.6255 | 1882000
-74.2043 | 104.9081 | 1881000
-74.406 | 105.1908 | 1880000
-74.6131 | 105.4735 | 1879000
-74.8259 | 105.7563 | 1878000
-75.0447 | 106.039 | 1877000
-75.2699 | 106.3217 | 1876000
-75.5017 | 106.6045 | 1875000
-75.7406 | 106.8872 | 1874000
-75.987 | 107.17 | 1873000
-76.2413 | 107.4528 | 1872000
-76.504 | 107.7355 | 1871000
-76.7757 | 108.0183 | 1870000
-77.057 | 108.3011 | 1869000
-77.3485 | 108.584 | 1868000
-77.6509 | 108.8668 | 1867000
-77.9651 | 109.1496 | 1866000
-78.292 | 109.4325 | 1865000
-78.6326 | 109.7153 | 1864000
-78.988 | 109.9982 | 1863000
-79.3596 | 110.2811 | 1862000
-79.7488 | 110.564 | 1861000
-80.1573 | 110.8469 | 1860000
-80.5871 | 111.1298 | 1859000
-81.0404 | 111.4127 | 1858000
-81.5199 | 111.6957 | 1857000
-82.0287 | 111.9786 | 1856000
-82.5704 | 112.2616 | 1855000
-83.1497 | 112.5445 | 1854000
-83.7718 | 112.8275 | 1853000
-84.4436 | 113.1105 | 1852000
-85.1735 | 113.3935 | 1851000
-85.9722 | 113.6765 | 1850000
-86.854 | 113.9595 | 1849000
-87.8378 | 114.2425 | 1848000
-88.95 | 114.5256 | 1847000
-90.2289 | 114.8086 | 1846000
-91.7325 | 115.0917 | 1845000
-93.5564 | 115.3747 | 1844000
-95.8734 | 115.6578 | 1843000
-99.0506 | 115.9409 | 1842000
-104.1264 | 116.224 | 1841000
-117.9106 | 116.5071 | 1840000
-108.6729 | -63.2098 | 1839000
-101.2595 | -62.9267 | 1838000
-97.3129 | -62.6435 | 1837000
-94.6048 | -62.3604 | 1836000
-92.54 | -62.0772 | 1835000
-90.8702 | -61.7941 | 1834000
-89.4678 | -61.5109 | 1833000
-88.2587 | -61.2277 | 1832000
-87.1958 | -60.9445 | 1831000
-86.2473 | -60.6613 | 1830000
-85.3908 | -60.3781 | 1829000
-84.61 | -60.0949 | 1828000
-83.8925 | -59.8117 | 1827000
-83.2287 | -59.5284 | 1826000
-82.6111 | -59.2452 | 1825000
-82.0337 | -58.9619 | 1824000
-81.4914 | -58.6787 | 1823000
-80.9802 | -58.3954 | 1822000
-80.4967 | -58.1121 | 1821000
-80.0381 | -57.8288 | 1820000
-79.6018 | -57.5455 | 1819000
-79.1859 | -57.2622 | 1818000
-78.7883 | -56.9789 | 1817000
-78.4077 | -56.6956 | 1816000
-78.0426 | -56.4123 | 1815000
-77.6917 | -56.1289 | 1814000
-77.354 | -55.8456 | 1813000
-77.0286 | -55.5622 | 1812000
-76.7145 | -55.2789 | 1811000
-76.411 | -54.9955 | 1810000
-76.1174 | -54.7121 | 1809000
-75.8331 | -54.4287 | 1808000
-75.5575 | -54.1453 | 1807000
-75.29 | -53.8619 | 1806000
-75.0302 | -53.5785 | 1805000
-74.7778 | -53.2951 | 1804000
-74.5322 | -53.0117 | 1803000
-74.2931 | -52.7283 | 1802000
-74.0601 | -52.4449 | 1801000
-73.8331 | -52.1614 | 1800000
-73.6116 | -51.878 | 1799000
-73.3954 | -51.5945 | 1798000
-73.1843 | -51.3111 | 1797000
-72.978 | -51.0276 | 1796000
-72.7763 | -50.7441 | 1795000
-72.579 | -50.4606 | 1794000
-72.386 | -50.1772 | 1793000
-72.197 | -49.8937 | 1792000
-72.0119 | -49.6102 | 1791000
-71.8305 | -49.3267 | 1790000
-71.6527 | -49.0432 | 1789000
-71.4783 | -48.7597 | 1788000
-71.3073 | -48.4762 | 1787000
-71.1394 | -48.1926 | 1786000
-70.9747 | -47.9091 | 1785000
-70.8129 | -47.6256 | 1784000
-70.654 | -47.342 | 1783000
-70.4978 | -47.0585 | 1782000
-70.3444 | -46.775 | 1781000
-70.1935 | -46.4914 | 1780000
-70.0451 | -46.2079 | 1779000
-69.8992 | -45.9243 | 1778000
-69.7556 | -45.6407 | 1777000
-69.6143 | -45.3572 | 1776000
-69.4752 | -45.0736 | 1775000
-69.3383 | -44.79 | 1774000
-69.2034 | -44.5065 | 1773000
-69.0705 | -44.2229 | 1772000
-68.9397 | -43.9393 | 1771000
-68.8107 | -43.6557 | 1770000
-68.6836 | -43.3721 | 1769000
-68.5583 | -43.0885 | 1768000
-68.4348 | -42.8049 | 1767000
-68.313 | -42.5213 | 1766000
-68.1928 | -42.2377 | 1765000
-68.0743 | -41.9541 | 1764000
-67.9574 | -41.6705 | 1763000
-67.842 | -41.3869 | 1762000
-67.7282 | -41.1033 | 1761000
-67.6158 | -40.8197 | 1760000
-67.5048 | -40.5361 | 1759000
-67.3953 | -40.2525 | 1758000
-67.2871 | -39.9689 | 1757000
-67.1803 | -39.6853 | 1756000
-67.0748 | -39.4016 | 1755000
-66.9706 | -39.118 | 1754000
-66.8676 | -38.8344 | 1753000
-66.7659 | -38.5508 | 1752000
-66.6653 | -38.2672 | 1751000
-66.566 | -37.9836 | 1750000
-66.4678 | -37.6999 | 1749000
-66.3707 | -37.4163 | 1748000
-66.2748 | -37.1327 | 1747000
-66.1799 | -36.8491 | 1746000
-66.0861 | -36.5655 | 1745000
-65.9933 | -36.2819 | 1744000
-65.9016 | -35.9982 | 1743000
-65.8108 | -35.7146 | 1742000
-65.7211 | -35.431 | 1741000
-65.6323 | -35.1474 | 1740000
-65.5444 | -34.8638 | 1739000
-65.4575 | -34.5802 | 1738000
-65.3715 | -34.2966 | 1737000
-65.2865 | -34.013 | 1736000
-65.2023 | -33.7294 | 1735000
-65.1189 | -33.4458 | 1734000
-65.0364 | -33.1622 | 1733000
-64.9548 | -32.8786 | 1732000
-64.874 | -32.595 | 1731000
-64.794 | -32.3114 | 1730000
-64.7147 | -32.0278 | 1729000
-64.6363 | -31.7442 | 1728000
-64.5587 | -31.4606 | 1727000
-64.4818 | -31.177 | 1726000
-64.4056 | -30.8935 | 1725000
-64.3302 | -30.6099 | 1724000
-64.2556 | -30.3263 | 1723000
-64.1816 | -30.0428 | 1722000
-64.1083 | -29.7592 | 1721000
-64.0358 | -29.4757 | 1720000
-63.9639 | -29.1921 | 1719000
-63.8927 | -28.9086 | 1718000
-63.8221 | -28.625 | 1717000
-63.7523 | -28.3415 | 1716000
-63.683 | -28.0579 | 1715000
-63.6144 | -27.7744 | 1714000
-63.5464 | -27.4909 | 1713000
-63.4791 | -27.2074 | 1712000
-63.4123 | -26.9239 | 1711000
-63.3462 | -26.6404 | 1710000
-63.2806 | -26.3569 | 1709000
-63.2157 | -26.0734 | 1708000
-63.1513 | -25.7899 | 1707000
-63.0875 | -25.5064 | 1706000
-63.0243 | -25.223 | 1705000
-62.9616 | -24.9395 | 1704000
-62.8994 | -24.656 | 1703000
-62.8379 | -24.3726 | 1702000
-62.7768 | -24.0891 | 1701000
-62.7163 | -23.8057 | 1700000
-62.6563 | -23.5223 | 1699000
-62.5968 | -23.2389 | 1698000
-62.5379 | -22.9554 | 1697000
-62.4794 | -22.672 | 1696000
-62.4214 | -22.3886 | 1695000
-62.364 | -22.1053 | 1694000
-62.307 | -21.8219 | 1693000
-62.2505 | -21.5385 | 1692000
-62.1945 | -21.2552 | 1691000
-62.139 | -20.9718 | 1690000
-62.0839 | -20.6885 | 1689000
-62.0293 | -20.4051 | 1688000
-61.9752 | -20.1218 | 1687000
-61.9215 | -19.8385 | 1686000
-61.8683 | -19.5552 | 1685000
-61.8155 | -19.2719 | 1684000
-61.7631 | -18.9886 | 1683000
-61.7112 | -18.7053 | 1682000
-61.6597 | -18.4221 | 1681000
-61.6087 | -18.1388 | 1680000
-61.5581 | -17.8556 | 1679000
-61.5079 | -17.5723 | 1678000
-61.4581 | -17.2891 | 1677000
-61.4087 | -17.0059 | 1676000
-61.3597 | -16.7227 | 1675000
-61.3111 | -16.4395 | 1674000
-61.2629 | -16.1563 | 1673000
-61.2152 | -15.8732 | 1672000
-61.1678 | -15.59 | 1671000
-61.1208 | -15.3069 | 1670000
-61.0742 | -15.0237 | 1669000
-61.0279 | -14.7406 | 1668000
-60.9821 | -14.4575 | 1667000
-60.9366 | -14.1744 | 1666000
-60.8915 | -13.8913 | 1665000
-60.8468 | -13.6083 | 1664000
-60.8024 | -13.3252 | 1663000
-60.7584 | -13.0422 | 1662000
-60.7148 | -12.7592 | 1661000
-60.6715 | -12.4761 | 1660000
-60.6286 | -12.1931 | 1659000
-60.586 | -11.9102 | 1658000
-60.5438 | -11.6272 | 1657000
-60.5019 | -11.3442 | 1656000
-60.4604 | -11.0613 | 1655000
-60.4192 | -10.7783 | 1654000
-60.3783 | -10.4954 | 1653000
-60.3378 | -10.2125 | 1652000
-60.2976 | -9.9296 | 1651000
-60.2578 | -9.6467 | 1650000
-60.2182 | -9.3639 | 1649000
-60.179 | -9.081 | 1648000
-60.1402 | -8.7982 | 1647000
-60.1016 | -8.5154 | 1646000
-60.0634 | -8.2326 | 1645000
-60.0255 | -7.9498 | 1644000
-59.9879 | -7.667 | 1643000
-59.9506 | -7.3843 | 1642000
-59.9136 | -7.1015 | 1641000
-59.8769 | -6.8188 | 1640000
-59.8406 | -6.5361 | 1639000
-59.8045 | -6.2534 | 1638000
-59.7688 | -5.9707 | 1637000
-59.7333 | -5.688 | 1636000
-59.6982 | -5.4054 | 1635000
-59.6633 | -5.1228 | 1634000
-59.6288 | -4.8402 | 1633000
-59.5945 | -4.5576 | 1632000
-59.5605 | -4.275 | 1631000
-59.5269 | -3.9924 | 1630000
-59.4935 | -3.7099 | 1629000
-59.4604 | -3.4273 | 1628000
-59.4276 | -3.1448 | 1627000
-59.395 | -2.8623 | 1626000
-59.3628 | -2.5798 | 1625000
-59.3308 | -2.2974 | 1624000
-59.2991 | -2.0149 | 1623000
-59.2677 | -1.7325 | 1622000
-59.2366 | -1.4501 | 1621000
-59.2057 | -1.1677 | 1620000
-59.1751 | -0.88532 | 1619000
-59.1448 | -0.60296 | 1618000
-59.1148 | -0.32061 | 1617000
-59.085 | -0.03829 | 1616000
-59.0555 | 0.24402 | 1615000
-59.0263 | 0.52631 | 1614000
-58.9973 | 0.80858 | 1613000
-58.9686 | 1.0908 | 1612000
-58.9402 | 1.3731 | 1611000
-58.912 | 1.6553 | 1610000
-58.8841 | 1.9375 | 1609000
-58.8564 | 2.2197 | 1608000
-58.829 | 2.5018 | 1607000
-58.8019 | 2.784 | 1606000
-58.775 | 3.0661 | 1605000
-58.7484 | 3.3482 | 1604000
-58.722 | 3.6303 | 1603000
-58.6959 | 3.9124 | 1602000
-58.67 | 4.1944 | 1601000
-58.6444 | 4.4764 | 1600000
-58.619 | 4.7585 | 1599000
-58.5939 | 5.0405 | 1598000
-58.569 | 5.3224 | 1597000
-58.5444 | 5.6044 | 1596000
-58.52 | 5.8863 | 1595000
-58.4959 | 6.1682 | 1594000
-58.472 | 6.4501 | 1593000
-58.4484 | 6.732 | 1592000
-58.425 | 7.0139 | 1591000
-58.4018 | 7.2957 | 1590000
-58.3789 | 7.5776 | 1589000
-58.3562 | 7.8594 | 1588000
-58.3338 | 8.1412 | 1587000
-58.3116 | 8.4229 | 1586000
-58.2896 | 8.7047 | 1585000
-58.2679 | 8.9864 | 1584000
-58.2464 | 9.2681 | 1583000
-58.2252 | 9.5498 | 1582000
-58.2042 | 9.8315 | 1581000
-58.1834 | 10.1131 | 1580000
-58.1628 | 10.3948 | 1579000
-58.1425 | 10.6764 | 1578000
-58.1225 | 10.958 | 1577000
-58.1026 | 11.2396 | 1576000
-58.083 | 11.5211 | 1575000
-58.0636 | 11.8026 | 1574000
-58.0445 | 12.0842 | 1573000
-58.0256 | 12.3657 | 1572000
-58.0069 | 12.6471 | 1571000
-57.9884 | 12.9286 | 1570000
-57.9702 | 13.2101 | 1569000
-57.9522 | 13.4915 | 1568000
-57.9344 | 13.7729 | 1567000
-57.9169 | 14.0543 | 1566000
-57.8995 | 14.3356 | 1565000
-57.8824 | 14.617 | 1564000
-57.8656 | 14.8983 | 1563000
-57.8489 | 15.1796 | 1562000
-57.8325 | 15.4609 | 1561000
-57.8163 | 15.7422 | 1560000
-57.8003 | 16.0234 | 1559000
-57.7846 | 16.3047 | 1558000
-57.7691 | 16.5859 | 1557000
-57.7538 | 16.8671 | 1556000
-57.7387 | 17.1482 | 1555000
-57.7238 | 17.4294 | 1554000
-57.7092 | 17.7105 | 1553000
-57.6948 | 17.9916 | 1552000
-57.6806 | 18.2728 | 1551000
-57.6666 | 18.5538 | 1550000
-57.6529 | 18.8349 | 1549000
-57.6394 | 19.1159 | 1548000
-57.626 | 19.397 | 1547000
-57.613 | 19.678 | 1546000
-57.6001 | 19.959 | 1545000
-57.5875 | 20.2399 | 1544000
-57.575 | 20.5209 | 1543000
-57.5628 | 20.8018 | 1542000
-57.5508 | 21.0827 | 1541000
-57.5391 | 21.3636 | 1540000
-57.5275 | 21.6445 | 1539000
-57.5162 | 21.9254 | 1538000
-57.5051 | 22.2062 | 1537000
-57.4942 | 22.4871 | 1536000
-57.4835 | 22.7679 | 1535000
-57.4731 | 23.0487 | 1534000
-57.4629 | 23.3294 | 1533000
-57.4529 | 23.6102 | 1532000
-57.4431 | 23.8909 | 1531000
-57.4335 | 24.1716 | 1530000
-57.4241 | 24.4523 | 1529000
-57.415 | 24.733 | 1528000
-57.4061 | 25.0137 | 1527000
-57.3974 | 25.2944 | 1526000
-57.3889 | 25.575 | 1525000
-57.3806 | 25.8556 | 1524000
-57.3726 | 26.1362 | 1523000
-57.3648 | 26.4168 | 1522000
-57.3572 | 26.6974 | 1521000
-57.3498 | 26.9779 | 1520000
-57.3426 | 27.2585 | 1519000
-57.3357 | 27.539 | 1518000
-57.329 | 27.8195 | 1517000
-57.3225 | 28.1 | 1516000
-57.3162 | 28.3804 | 1515000
-57.3101 | 28.6609 | 1514000
-57.3043 | 28.9413 | 1513000
-57.2986 | 29.2218 | 1512000
-57.2932 | 29.5022 | 1511000
-57.288 | 29.7826 | 1510000
-57.2831 | 30.0629 | 1509000
-57.2783 | 30.3433 | 1508000
-57.2738 | 30.6237 | 1507000
-57.2695 | 30.904 | 1506000
-57.2655 | 31.1843 | 1505000
-57.2616 | 31.4646 | 1504000
-57.258 | 31.7449 | 1503000
-57.2546 | 32.0252 | 1502000
-57.2514 | 32.3054 | 1501000
-57.2485 | 32.5857 | 1500000
-57.2457 | 32.8659 | 1499000
-57.2432 | 33.1461 | 1498000
-57.2409 | 33.4263 | 1497000
-57.2389 | 33.7065 | 1496000
-57.237 | 33.9867 | 1495000
-57.2354 | 34.2669 | 1494000
-57.2341 | 34.547 | 1493000
-57.2329 | 34.8272 | 1492000
-57.232 | 35.1073 | 1491000
-57.2313 | 35.3874 | 1490000
-57.2309 | 35.6675 | 1489000
-57.2306 | 35.9476 | 1488000
-57.2306 | 36.2277 | 1487000
-57.2308 | 36.5077 | 1486000
-57.2313 | 36.7878 | 1485000
-57.232 | 37.0678 | 1484000
-57.2329 | 37.3479 | 1483000
-57.2341 | 37.6279 | 1482000
-57.2355 | 37.9079 | 1481000
-57.2371 | 38.1879 | 1480000
-57.2389 | 38.4679 | 1479000
-57.241 | 38.7478 | 1478000
-57.2434 | 39.0278 | 1477000
-57.2459 | 39.3077 | 1476000
-57.2487 | 39.5877 | 1475000
-57.2518 | 39.8676 | 1474000
-57.2551 | 40.1475 | 1473000
-57.2586 | 40.4274 | 1472000
-57.2624 | 40.7073 | 1471000
-57.2664 | 40.9872 | 1470000
-57.2706 | 41.2671 | 1469000
-57.2751 | 41.547 | 1468000
-57.2798 | 41.8268 | 1467000
-57.2848 | 42.1067 | 1466000
-57.29 | 42.3866 | 1465000
-57.2955 | 42.6664 | 1464000
-57.3012 | 42.9462 | 1463000
-57.3072 | 43.226 | 1462000
-57.3134 | 43.5059 | 1461000
-57.3199 | 43.7857 | 1460000
-57.3266 | 44.0655 | 1459000
-57.3336 | 44.3452 | 1458000
-57.3408 | 44.625 | 1457000
-57.3483 | 44.9048 | 1456000
-57.3561 | 45.1846 | 1455000
-57.3641 | 45.4643 | 1454000
-57.3723 | 45.7441 | 1453000
-57.3808 | 46.0239 | 1452000
-57.3896 | 46.3036 | 1451000
-57.3987 | 46.5833 | 1450000
-57.408 | 46.8631 | 1449000
-57.4175 | 47.1428 | 1448000
-57.4274 | 47.4225 | 1447000
-57.4375 | 47.7022 | 1446000
-57.4478 | 47.982 | 1445000
-57.4585 | 48.2617 | 1444000
-57.4694 | 48.5414 | 1443000
-57.4806 | 48.8211 | 1442000
-57.492 | 49.1008 | 1441000
-57.5038 | 49.3804 | 1440000
-57.5158 | 49.6601 | 1439000
-57.5281 | 49.9398 | 1438000
-57.5407 | 50.2195 | 1437000
-57.5535 | 50.4992 | 1436000
-57.5666 | 50.7789 | 1435000
-57.5801 | 51.0585 | 1434000
-57.5938 | 51.3382 | 1433000
-57.6078 | 51.6179 | 1432000
-57.6221 | 51.8975 | 1431000
-57.6366 | 52.1772 | 1430000
-57.6515 | 52.4569 | 1429000
-57.6667 | 52.7365 | 1428000
-57.6821 | 53.0162 | 1427000
-57.6979 | 53.2958 | 1426000
-57.714 | 53.5755 | 1425000
-57.7303 | 53.8551 | 1424000
-57.747 | 54.1348 | 1423000
-57.764 | 54.4145 | 1422000
-57.7813 | 54.6941 | 1421000
-57.7989 | 54.9738 | 1420000
-57.8168 | 55.2534 | 1419000
-57.835 | 55.5331 | 1418000
-57.8536 | 55.8127 | 1417000
-57.8725 | 56.0924 | 1416000
-57.8917 | 56.3721 | 1415000
-57.9112 | 56.6517 | 1414000
-57.931 | 56.9314 | 1413000
-57.9512 | 57.2111 | 1412000
-57.9717 | 57.4907 | 1411000
-57.9925 | 57.7704 | 1410000
-58.0137 | 58.0501 | 1409000
-58.0352 | 58.3297 | 1408000
-58.0571 | 58.6094 | 1407000
-58.0793 | 58.8891 | 1406000
-58.1019 | 59.1688 | 1405000
-58.1248 | 59.4485 | 1404000
-58.148 | 59.7282 | 1403000
-58.1717 | 60.0079 | 1402000
-58.1956 | 60.2876 | 1401000
-58.22 | 60.5673 | 1400000
-58.2447 | 60.847 | 1399000
-58.2698 | 61.1267 | 1398000
-58.2952 | 61.4064 | 1397000
-58.321 | 61.6861 | 1396000
-58.3472 | 61.9659 | 1395000
-58.3738 | 62.2456 | 1394000
-58.4008 | 62.5253 | 1393000
-58.4282 | 62.8051 | 1392000
-58.4559 | 63.0848 | 1391000
-58.4841 | 63.3646 | 1390000
-58.5126 | 63.6444 | 1389000
-58.5416 | 63.9241 | 1388000
-58.571 | 64.2039 | 1387000
-58.6007 | 64.4837 | 1386000
-58.6309 | 64.7635 | 1385000
-58.6615 | 65.0433 | 1384000
-58.6926 | 65.3231 | 1383000
-58.7241 | 65.6029 | 1382000
-58.756 | 65.8828 | 1381000
-58.7883 | 66.1626 | 1380000
-58.8211 | 66.4424 | 1379000
-58.8543 | 66.7223 | 1378000
-58.888 | 67.0021 | 1377000
-58.9222 | 67.282 | 1376000
-58.9568 | 67.5619 | 1375000
-58.9918 | 67.8418 | 1374000
-59.0274 | 68.1217 | 1373000
-59.0634 | 68.4016 | 1372000
-59.0999 | 68.6815 | 1371000
-59.1369 | 68.9615 | 1370000
-59.1744 | 69.2414 | 1369000
-59.2124 | 69.5213 | 1368000
-59.2509 | 69.8013 | 1367000
-59.2899 | 70.0813 | 1366000
-59.3294 | 70.3613 | 1365000
-59.3695 | 70.6413 | 1364000
-59.41 | 70.9213 | 1363000
-59.4512 | 71.2013 | 1362000
-59.4928 | 71.4813 | 1361000
-59.535 | 71.7614 | 1360000
-59.5778 | 72.0414 | 1359000
-59.6212 | 72.3215 | 1358000
-59.6651 | 72.6016 | 1357000
-59.7096 | 72.8817 | 1356000
-59.7547 | 73.1618 | 1355000
-59.8003 | 73.4419 | 1354000
-59.8466 | 73.7221 | 1353000
-59.8935 | 74.0022 | 1352000
-59.9411 | 74.2824 | 1351000
-59.9892 | 74.5626 | 1350000
-60.038 | 74.8428 | 1349000
-60.0874 | 75.123 | 1348000
-60.1375 | 75.4032 | 1347000
-60.1883 | 75.6834 | 1346000
-60.2398 | 75.9637 | 1345000
-60.2919 | 76.244 | 1344000
-60.3447 | 76.5242 | 1343000
-60.3983 | 76.8045 | 1342000
-60.4525 | 77.0848 | 1341000
-60.5075 | 77.3652 | 1340000
-60.5633 | 77.6455 | 1339000
-60.6198 | 77.9259 | 1338000
-60.6771 | 78.2063 | 1337000
-60.7351 | 78.4867 | 1336000
-60.7939 | 78.7671 | 1335000
-60.8536 | 79.0475 | 1334000
-60.9141 | 79.3279 | 1333000
-60.9754 | 79.6084 | 1332000
-61.0375 | 79.8889 | 1331000
-61.1005 | 80.1694 | 1330000
-61.1644 | 80.4499 | 1329000
-61.2292 | 80.7304 | 1328000
-61.2949 | 81.011 | 1327000
-61.3615 | 81.2915 | 1326000
-61.4291 | 81.5721 | 1325000
-61.4976 | 81.8527 | 1324000
-61.5672 | 82.1333 | 1323000
-61.6377 | 82.414 | 1322000
-61.7092 | 82.6946 | 1321000
-61.7818 | 82.9753 | 1320000
-61.8554 | 83.256 | 1319000
-61.9302 | 83.5367 | 1318000
-62.006 | 83.8175 | 1317000
-62.083 | 84.0982 | 1316000
-62.1611 | 84.379 | 1315000
-62.2404 | 84.6598 | 1314000
-62.3209 | 84.9406 | 1313000
-62.4026 | 85.2214 | 1312000
-62.4855 | 85.5023 | 1311000
-62.5698 | 85.7831 | 1310000
-62.6554 | 86.064 | 1309000
-62.7423 | 86.3449 | 1308000
-62.8306 | 86.6259 | 1307000
-62.9203 | 86.9068 | 1306000
-63.0114 | 87.1878 | 1305000
-63.104 | 87.4688 | 1304000
-63.1981 | 87.7498 | 1303000
-63.2938 | 88.0308 | 1302000
-63.3911 | 88.3119 | 1301000
-63.49 | 88.5929 | 1300000
-63.5906 | 88.874 | 1299000
-63.6929 | 89.1551 | 1298000
-63.7969 | 89.4363 | 1297000
-63.9028 | 89.7174 | 1296000
-64.0105 | 89.9986 | 1295000
-64.1202 | 90.2798 | 1294000
-64.2318 | 90.561 | 1293000
-64.3455 | 90.8423 | 1292000
-64.4612 | 91.1235 | 1291000
-64.5791 | 91.4048 | 1290000
-64.6993 | 91.6861 | 1289000
-64.8217 | 91.9674 | 1288000
-64.9465 | 92.2488 | 1287000
-65.0737 | 92.5301 | 1286000
-65.2034 | 92.8115 | 1285000
-65.3358 | 93.0929 | 1284000
-65.4708 | 93.3744 | 1283000
-65.6086 | 93.6558 | 1282000
-65.7493 | 93.9373 | 1281000
-65.893 | 94.2188 | 1280000
-66.0398 | 94.5003 | 1279000
-66.1898 | 94.7819 | 1278000
-66.3432 | 95.0634 | 1277000
-66.5 | 95.345 | 1276000
-66.6605 | 95.6266 | 1275000
-66.8247 | 95.9083 | 1274000
-66.9928 | 96.1899 | 1273000
-67.165 | 96.4716 | 1272000
-67.3414 | 96.7533 | 1271000
-67.5224 | 97.035 | 1270000
-67.7079 | 97.3167 | 1269000
-67.8984 | 97.5985 | 1268000
-68.0939 | 97.8803 | 1267000
-68.2948 | 98.1621 | 1266000
-68.5014 | 98.4439 | 1265000
-68.7139 | 98.7258 | 1264000
-68.9326 | 99.0077 | 1263000
-69.1579 | 99.2896 | 1262000
-69.3902 | 99.5715 | 1261000
-69.6298 | 99.8534 | 1260000
-69.8772 | 100.1354 | 1259000
-70.1329 | 100.4174 | 1258000
-70.3975 | 100.6994 | 1257000
-70.6714 | 100.9814 | 1256000
-70.9554 | 101.2635 | 1255000
-71.2502 | 101.5455 | 1254000
-71.5565 | 101.8276 | 1253000
-71.8753 | 102.1097 | 1252000
-72.2075 | 102.3919 | 1251000
-72.5542 | 102.674 | 1250000
-72.9167 | 102.9562 | 1249000
-73.2965 | 103.2384 | 1248000
-73.6951 | 103.5207 | 1247000
-74.1145 | 103.8029 | 1246000
-74.5568 | 104.0852 | 1245000
-75.0246 | 104.3675 | 1244000
-75.5209 | 104.6498 | 1243000
-76.0491 | 104.9321 | 1242000
-76.6137 | 105.2145 | 1241000
-77.2196 | 105.4968 | 1240000
-77.8734 | 105.7792 | 1239000
-78.583 | 106.0617 | 1238000
-79.3586 | 106.3441 | 1237000
-80.2132 | 106.6266 | 1236000
-81.1647 | 106.909 | 1235000
-82.2371 | 107.1916 | 1234000
-83.4652 | 107.4741 | 1233000
-84.9011 | 107.7566 | 1232000
-86.6286 | 108.0392 | 1231000
-88.7952 | 108.3218 | 1230000
-91.6994 | 108.6044 | 1229000
-96.1122 | 108.887 | 1228000
-105.5886 | 109.1697 | 1227000
-105.733 | -70.5477 | 1226000
-96.1241 | -70.265 | 1225000
-91.6631 | -69.9823 | 1224000
-88.7227 | -69.6996 | 1223000
-86.5239 | -69.4168 | 1222000
-84.7661 | -69.134 | 1221000
-83.3008 | -68.8513 | 1220000
-82.0439 | -68.5685 | 1219000
-80.9431 | -68.2856 | 1218000
-79.9635 | -68.0028 | 1217000
-79.0809 | -67.7199 | 1216000
-78.2775 | -67.437 | 1215000
-77.5402 | -67.1541 | 1214000
-76.8588 | -66.8712 | 1213000
-76.2252 | -66.5883 | 1212000
-75.6332 | -66.3053 | 1211000
-75.0775 | -66.0224 | 1210000
-74.5538 | -65.7394 | 1209000
-74.0586 | -65.4564 | 1208000
-73.5889 | -65.1733 | 1207000
-73.1422 | -64.8903 | 1206000
-72.7162 | -64.6072 | 1205000
-72.3091 | -64.3242 | 1204000
-71.9193 | -64.0411 | 1203000
-71.5452 | -63.7579 | 1202000
-71.1858 | -63.4748 | 1201000
-70.8397 | -63.1917 | 1200000
-70.5062 | -62.9085 | 1199000
-70.1842 | -62.6253 | 1198000
-69.8729 | -62.3421 | 1197000
-69.5717 | -62.0589 | 1196000
-69.2799 | -61.7757 | 1195000
-68.997 | -61.4925 | 1194000
-68.7223 | -61.2092 | 1193000
-68.4555 | -60.9259 | 1192000
-68.196 | -60.6426 | 1191000
-67.9435 | -60.3593 | 1190000
-67.6976 | -60.076 | 1189000
-67.4579 | -59.7927 | 1188000
-67.2242 | -59.5094 | 1187000
-66.9961 | -59.226 | 1186000
-66.7733 | -58.9426 | 1185000
-66.5557 | -58.6592 | 1184000
-66.343 | -58.3758 | 1183000
-66.1349 | -58.0924 | 1182000
-65.9312 | -57.809 | 1181000
-65.7319 | -57.5256 | 1180000
-65.5366 | -57.2421 | 1179000
-65.3452 | -56.9586 | 1178000
-65.1576 | -56.6752 | 1177000
-64.9736 | -56.3917 | 1176000
-64.7931 | -56.1082 | 1175000
-64.616 | -55.8247 | 1174000
-64.442 | -55.5412 | 1173000
-64.2712 | -55.2576 | 1172000
-64.1033 | -54.9741 | 1171000
-63.9384 | -54.6905 | 1170000
-63.7762 | -54.407 | 1169000
-63.6167 | -54.1234 | 1168000
-63.4599 | -53.8398 | 1167000
-63.3055 | -53.5562 | 1166000
-63.1536 | -53.2726 | 1165000
-63.0041 | -52.989 | 1164000
-62.8568 | -52.7054 | 1163000
-62.7118 | -52.4218 | 1162000
-62.5689 | -52.1381 | 1161000
-62.4281 | -51.8545 | 1160000
-62.2894 | -51.5708 | 1159000
-62.1526 | -51.2872 | 1158000
-62.0178 | -51.0035 | 1157000
-61.8848 | -50.7198 | 1156000
-61.7537 | -50.4362 | 1155000
-61.6243 | -50.1525 | 1154000
-61.4966 | -49.8688 | 1153000
-61.3706 | -49.5851 | 1152000
-61.2462 | -49.3014 | 1151000
-61.1235 | -49.0177 | 1150000
-61.0023 | -48.7339 | 1149000
-60.8826 | -48.4502 | 1148000
-60.7643 | -48.1665 | 1147000
-60.6476 | -47.8828 | 1146000
-60.5322 | -47.599 | 1145000
-60.4182 | -47.3153 | 1144000
-60.3056 | -47.0316 | 1143000
-60.1942 | -46.7478 | 1142000
-60.0842 | -46.4641 | 1141000
-59.9754 | -46.1803 | 1140000
-59.8678 | -45.8966 | 1139000
-59.7615 | -45.6128 | 1138000
-59.6563 | -45.3291 | 1137000
-59.5523 | -45.0453 | 1136000
-59.4494 | -44.7616 | 1135000
-59.3476 | -44.4778 | 1134000
-59.2469 | -44.194 | 1133000
-59.1473 | -43.9103 | 1132000
-59.0487 | -43.6265 | 1131000
-58.9512 | -43.3428 | 1130000
-58.8546 | -43.059 | 1129000
-58.759 | -42.7752 | 1128000
-58.6644 | -42.4915 | 1127000
-58.5708 | -42.2077 | 1126000
-58.478 | -41.924 | 1125000
-58.3862 | -41.6402 | 1124000
-58.2953 | -41.3565 | 1123000
-58.2052 | -41.0727 | 1122000
-58.1161 | -40.789 | 1121000
-58.0277 | -40.5052 | 1120000
-57.9403 | -40.2215 | 1119000
-57.8536 | -39.9378 | 1118000
-57.7677 | -39.654 | 1117000
-57.6827 | -39.3703 | 1116000
-57.5984 | -39.0866 | 1115000
-57.5149 | -38.8029 | 1114000
-57.4321 | -38.5192 | 1113000
-57.3501 | -38.2355 | 1112000
-57.2689 | -37.9518 | 1111000
-57.1883 | -37.6681 | 1110000
-57.1085 | -37.3844 | 1109000
-57.0294 | -37.1007 | 1108000
-56.9509 | -36.817 | 1107000
-56.8732 | -36.5334 | 1106000
-56.7961 | -36.2497 | 1105000
-56.7196 | -35.9661 | 1104000
-56.6438 | -35.6824 | 1103000
-56.5687 | -35.3988 | 1102000
-56.4942 | -35.1152 | 1101000
-56.4203 | -34.8316 | 1100000
-56.347 | -34.548 | 1099000
-56.2744 | -34.2644 | 1098000
-56.2023 | -33.9808 | 1097000
-56.1308 | -33.6972 | 1096000
-56.06 | -33.4136 | 1095000
-55.9896 | -33.1301 | 1094000
-55.9199 | -32.8465 | 1093000
-55.8507 | -32.563 | 1092000
-55.7821 | -32.2795 | 1091000
-55.714 | -31.996 | 1090000
-55.6464 | -31.7125 | 1089000
-55.5794 | -31.429 | 1088000
-55.5129 | -31.1456 | 1087000
-55.447 | -30.8621 | 1086000
-55.3815 | -30.5787 | 1085000
-55.3166 | -30.2952 | 1084000
-55.2521 | -30.0118 | 1083000
-55.1882 | -29.7284 | 1082000
-55.1247 | -29.445 | 1081000
-55.0617 | -29.1617 | 1080000
-54.9992 | -28.8783 | 1079000
-54.9372 | -28.595 | 1078000
-54.8757 | -28.3117 | 1077000
-54.8146 | -28.0284 | 1076000
-54.7539 | -27.7451 | 1075000
-54.6937 | -27.4618 | 1074000
-54.634 | -27.1786 | 1073000
-54.5747 | -26.8953 | 1072000
-54.5159 | -26.6121 | 1071000
-54.4574 | -26.3289 | 1070000
-54.3995 | -26.0457 | 1069000
-54.3419 | -25.7626 | 1068000
-54.2848 | -25.4794 | 1067000
-54.228 | -25.1963 | 1066000
-54.1717 | -24.9132 | 1065000
-54.1158 | -24.6301 | 1064000
-54.0603 | -24.347 | 1063000
-54.0052 | -24.064 | 1062000
-53.9505 | -23.781 | 1061000
-53.8962 | -23.498 | 1060000
-53.8423 | -23.215 | 1059000
-53.7888 | -22.932 | 1058000
-53.7356 | -22.6491 | 1057000
-53.6828 | -22.3662 | 1056000
-53.6305 | -22.0833 | 1055000
-53.5784 | -21.8004 | 1054000
-53.5268 | -21.5175 | 1053000
-53.4755 | -21.2347 | 1052000
-53.4246 | -20.9519 | 1051000
-53.374 | -20.6691 | 1050000
-53.3238 | -20.3864 | 1049000
-53.2739 | -20.1036 | 1048000
-53.2244 | -19.8209 | 1047000
-53.1753 | -19.5382 | 1046000
-53.1264 | -19.2556 | 1045000
-53.078 | -18.9729 | 1044000
-53.0298 | -18.6903 | 1043000
-52.982 | -18.4077 | 1042000
-52.9346 | -18.1252 | 1041000
-52.8874 | -17.8426 | 1040000
-52.8406 | -17.5601 | 1039000
-52.7941 | -17.2777 | 1038000
-52.748 | -16.9952 | 1037000
-52.7021 | -16.7128 | 1036000
-52.6566 | -16.4304 | 1035000
-52.6114 | -16.148 | 1034000
-52.5665 | -15.8656 | 1033000
-52.522 | -15.5833 | 1032000
-52.4777 | -15.301 | 1031000
-52.4337 | -15.0188 | 1030000
-52.3901 | -14.7365 | 1029000
-52.3467 | -14.4543 | 1028000
-52.3037 | -14.1721 | 1027000
-52.2609 | -13.89 | 1026000
-52.2185 | -13.6079 | 1025000
-52.1763 | -13.3258 | 1024000
-52.1344 | -13.0437 | 1023000
-52.0929 | -12.7617 | 1022000
-52.0516 | -12.4797 | 1021000
-52.0106 | -12.1977 | 1020000
-51.9699 | -11.9157 | 1019000
-51.9294 | -11.6338 | 1018000
-51.8893 | -11.3519 | 1017000
-51.8494 | -11.0701 | 1016000
-51.8098 | -10.7883 | 1015000
-51.7705 | -10.5065 | 1014000
-51.7314 | -10.2247 | 1013000
-51.6927 | -9.943 | 1012000
-51.6542 | -9.6613 | 1011000
-51.616 | -9.3796 | 1010000
-51.578 | -9.098 | 1009000
-51.5403 | -8.8164 | 1008000
-51.5029 | -8.5348 | 1007000
-51.4657 | -8.2533 | 1006000
-51.4288 | -7.9718 | 1005000
-51.3922 | -7.6903 | 1004000
-51.3558 | -7.4088 | 1003000
-51.3197 | -7.1274 | 1002000
-51.2838 | -6.8461 | 1001000
-51.2482 | -6.5647 | 1000000
-51.2129 | -6.2834 | 999000
-51.1778 | -6.0021 | 998000
-51.1429 | -5.7209 | 997000
-51.1083 | -5.4397 | 996000
-51.074 | -5.1585 | 995000
-51.0399 | -4.8773 | 994000
-51.006 | -4.5962 | 993000
-50.9724 | -4.3151 | 992000
-50.9391 | -4.0341 | 991000
-50.906 | -3.7531 | 990000
-50.8731 | -3.4721 | 989000
-50.8404 | -3.1912 | 988000
-50.8081 | -2.9103 | 987000
-50.7759 | -2.6294 | 986000
-50.744 | -2.3486 | 985000
-50.7123 | -2.0677 | 984000
-50.6809 | -1.787 | 983000
-50.6497 | -1.5062 | 982000
-50.6187 | -1.2255 | 981000
-50.588 | -0.94487 | 980000
-50.5575 | -0.66424 | 979000
-50.5272 | -0.38364 | 978000
-50.4971 | -0.10307 | 977000
-50.4673 | 0.17746 | 976000
-50.4377 | 0.45795 | 975000
-50.4084 | 0.73841 | 974000
-50.3793 | 1.0188 | 973000
-50.3504 | 1.2992 | 972000
-50.3217 | 1.5796 | 971000
-50.2932 | 1.8599 | 970000
-50.265 | 2.1402 | 969000
-50.237 | 2.4204 | 968000
-50.2092 | 2.7007 | 967000
-50.1817 | 2.9808 | 966000
-50.1543 | 3.261 | 965000
-50.1272 | 3.5411 | 964000
-50.1003 | 3.8212 | 963000
-50.0737 | 4.1012 | 962000
-50.0472 | 4.3812 | 961000
-50.021 | 4.6612 | 960000
-49.9949 | 4.9411 | 959000
-49.9691 | 5.221 | 958000
-49.9436 | 5.5009 | 957000
-49.9182 | 5.7808 | 956000
-49.893 | 6.0606 | 955000
-49.8681 | 6.3403 | 954000
-49.8434 | 6.6201 | 953000
-49.8188 | 6.8997 | 952000
-49.7945 | 7.1794 | 951000
-49.7705 | 7.459 | 950000
-49.7466 | 7.7386 | 949000
-49.7229 | 8.0182 | 948000
-49.6995 | 8.2977 | 947000
-49.6762 | 8.5772 | 946000
-49.6532 | 8.8567 | 945000
-49.6304 | 9.1361 | 944000
-49.6078 | 9.4155 | 943000
-49.5854 | 9.6949 | 942000
-49.5632 | 9.9742 | 941000
-49.5412 | 10.2535 | 940000
-49.5194 | 10.5327 | 939000
-49.4978 | 10.812 | 938000
-49.4765 | 11.0911 | 937000
-49.4553 | 11.3703 | 936000
-49.4344 | 11.6494 | 935000
-49.4136 | 11.9285 | 934000
-49.3931 | 12.2076 | 933000
-49.3728 | 12.4866 | 932000
-49.3526 | 12.7656 | 931000
-49.3327 | 13.0446 | 930000
-49.313 | 13.3235 | 929000
-49.2935 | 13.6024 | 928000
-49.2742 | 13.8813 | 927000
-49.2551 | 14.1601 | 926000
-49.2362 | 14.4389 | 925000
-49.2175 | 14.7177 | 924000
-49.199 | 14.9965 | 923000
-49.1808 | 15.2752 | 922000
-49.1627 | 15.5539 | 921000
-49.1448 | 15.8325 | 920000
-49.1271 | 16.1111 | 919000
-49.1097 | 16.3897 | 918000
-49.0924 | 16.6683 | 917000
-49.0753 | 16.9468 | 916000
-49.0585 | 17.2254 | 915000
-49.0418 | 17.5038 | 914000
-49.0254 | 17.7823 | 913000
-49.0091 | 18.0607 | 912000
-48.9931 | 18.3391 | 911000
-48.9773 | 18.6175 | 910000
-48.9616 | 18.8958 | 909000
-48.9462 | 19.1741 | 908000
-48.931 | 19.4524 | 907000
-48.9159 | 19.7306 | 906000
-48.9011 | 20.0089 | 905000
-48.8865 | 20.2871 | 904000
-48.8721 | 20.5652 | 903000
-48.8579 | 20.8434 | 902000
-48.8439 | 21.1215 | 901000
-48.8301 | 21.3996 | 900000
-48.8165 | 21.6777 | 899000
-48.8031 | 21.9557 | 898000
-48.7899 | 22.2337 | 897000
-48.7769 | 22.5117 | 896000
-48.7641 | 22.7897 | 895000
-48.7515 | 23.0676 | 894000
-48.7392 | 23.3456 | 893000
-48.727 | 23.6235 | 892000
-48.715 | 23.9013 | 891000
-48.7033 | 24.1792 | 890000
-48.6917 | 24.457 | 889000
-48.6804 | 24.7348 | 888000
-48.6692 | 25.0126 | 887000
-48.6583 | 25.2904 | 886000
-48.6476 | 25.5681 | 885000
-48.6371 | 25.8459 | 884000
-48.6268 | 26.1236 | 883000
-48.6167 | 26.4013 | 882000
-48.6068 | 26.6789 | 881000
-48.5971 | 26.9566 | 880000
-48.5876 | 27.2342 | 879000
-48.5784 | 27.5118 | 878000
-48.5693 | 27.7894 | 877000
-48.5605 | 28.067 | 876000
-48.5519 | 28.3445 | 875000
-48.5435 | 28.622 | 874000
-48.5353 | 28.8996 | 873000
-48.5273 | 29.1771 | 872000
-48.5195 | 29.4546 | 871000
-48.5119 | 29.732 | 870000
-48.5046 | 30.0095 | 869000
-48.4974 | 30.2869 | 868000
-48.4905 | 30.5643 | 867000
-48.4838 | 30.8418 | 866000
-48.4773 | 31.1191 | 865000
-48.4711 | 31.3965 | 864000
-48.465 | 31.6739 | 863000
-48.4592 | 31.9513 | 862000
-48.4536 | 32.2286 | 861000
-48.4482 | 32.5059 | 860000
-48.443 | 32.7833 | 859000
-48.4381 | 33.0606 | 858000
-48.4333 | 33.3379 | 857000
-48.4288 | 33.6152 | 856000
-48.4246 | 33.8924 | 855000
-48.4205 | 34.1697 | 854000
-48.4167 | 34.447 | 853000
-48.4131 | 34.7242 | 852000
-48.4097 | 35.0015 | 851000
-48.4066 | 35.2787 | 850000
-48.4036 | 35.5559 | 849000
-48.4009 | 35.8332 | 848000
-48.3985 | 36.1104 | 847000
-48.3963 | 36.3876 | 846000
-48.3943 | 36.6648 | 845000
-48.3925 | 36.942 | 844000
-48.391 | 37.2192 | 843000
-48.3897 | 37.4964 | 842000
-48.3886 | 37.7736 | 841000
-48.3878 | 38.0508 | 840000
-48.3873 | 38.3279 | 839000
-48.3869 | 38.6051 | 838000
-48.3868 | 38.8823 | 837000
-48.387 | 39.1595 | 836000
-48.3874 | 39.4367 | 835000
-48.388 | 39.7138 | 834000
-48.3889 | 39.991 | 833000
-48.39 | 40.2682 | 832000
-48.3914 | 40.5454 | 831000
-48.393 | 40.8226 | 830000
-48.3949 | 41.0997 | 829000
-48.3971 | 41.3769 | 828000
-48.3995 | 41.6541 | 827000
-48.4021 | 41.9313 | 826000
-48.405 | 42.2085 | 825000
-48.4082 | 42.4857 | 824000
-48.4116 | 42.7629 | 823000
-48.4153 | 43.0401 | 822000
-48.4192 | 43.3174 | 821000
-48.4234 | 43.5946 | 820000
-48.4279 | 43.8718 | 819000
-48.4327 | 44.1491 | 818000
-48.4377 | 44.4263 | 817000
-48.443 | 44.7036 | 816000
-48.4485 | 44.9809 | 815000
-48.4544 | 45.2581 | 814000
-48.4605 | 45.5354 | 813000
-48.4669 | 45.8127 | 812000
-48.4736 | 46.09 | 811000
-48.4805 | 46.3674 | 810000
-48.4878 | 46.6447 | 809000
-48.4953 | 46.9221 | 808000
-48.5031 | 47.1994 | 807000
-48.5112 | 47.4768 | 806000
-48.5196 | 47.7542 | 805000
-48.5283 | 48.0316 | 804000
-48.5373 | 48.309 | 803000
-48.5466 | 48.5865 | 802000
-48.5562 | 48.8639 | 801000
-48.5661 | 49.1414 | 800000
-48.5763 | 49.4189 | 799000
-48.5869 | 49.6964 | 798000
-48.5977 | 49.974 | 797000
-48.6088 | 50.2515 | 796000
-48.6203 | 50.5291 | 795000
-48.6321 | 50.8067 | 794000
-48.6442 | 51.0843 | 793000
-48.6566 | 51.3619 | 792000
-48.6694 | 51.6396 | 791000
-48.6824 | 51.9173 | 790000
-48.6959 | 52.195 | 789000
-48.7096 | 52.4727 | 788000
-48.7237 | 52.7505 | 787000
-48.7381 | 53.0282 | 786000
-48.7529 | 53.3061 | 785000
-48.768 | 53.5839 | 784000
-48.7835 | 53.8617 | 783000
-48.7994 | 54.1396 | 782000
-48.8156 | 54.4175 | 781000
-48.8321 | 54.6955 | 780000
-48.849 | 54.9735 | 779000
-48.8663 | 55.2515 | 778000
-48.884 | 55.5295 | 777000
-48.902 | 55.8076 | 776000
-48.9204 | 56.0857 | 775000
-48.9393 | 56.3638 | 774000
-48.9584 | 56.6419 | 773000
-48.978 | 56.9201 | 772000
-48.998 | 57.1984 | 771000
-49.0184 | 57.4766 | 770000
-49.0392 | 57.7549 | 769000
-49.0604 | 58.0333 | 768000
-49.082 | 58.3116 | 767000
-49.104 | 58.59 | 766000
-49.1264 | 58.8685 | 765000
-49.1493 | 59.147 | 764000
-49.1726 | 59.4255 | 763000
-49.1963 | 59.704 | 762000
-49.2205 | 59.9826 | 761000
-49.2451 | 60.2613 | 760000
-49.2702 | 60.5399 | 759000
-49.2958 | 60.8187 | 758000
-49.3218 | 61.0974 | 757000
-49.3482 | 61.3762 | 756000
-49.3752 | 61.6551 | 755000
-49.4026 | 61.9339 | 754000
-49.4305 | 62.2129 | 753000
-49.4589 | 62.4918 | 752000
-49.4878 | 62.7709 | 751000
-49.5172 | 63.0499 | 750000
-49.5472 | 63.329 | 749000
-49.5776 | 63.6082 | 748000
-49.6086 | 63.8874 | 747000
-49.6401 | 64.1667 | 746000
-49.6721 | 64.446 | 745000
-49.7047 | 64.7253 | 744000
-49.7378 | 65.0047 | 743000
-49.7715 | 65.2841 | 742000
-49.8058 | 65.5636 | 741000
-49.8406 | 65.8432 | 740000
-49.8761 | 66.1228 | 739000
-49.9121 | 66.4024 | 738000
-49.9487 | 66.6821 | 737000
-49.986 | 66.9619 | 736000
-50.0238 | 67.2417 | 735000
-50.0623 | 67.5216 | 734000
-50.1015 | 67.8015 | 733000
-50.1412 | 68.0815 | 732000
-50.1817 | 68.3615 | 731000
-50.2228 | 68.6416 | 730000
-50.2646 | 68.9217 | 729000
-50.3071 | 69.2019 | 728000
-50.3503 | 69.4822 | 727000
-50.3942 | 69.7625 | 726000
-50.4388 | 70.0429 | 725000
-50.4842 | 70.3233 | 724000
-50.5304 | 70.6038 | 723000
-50.5773 | 70.8843 | 722000
-50.6249 | 71.165 | 721000
-50.6734 | 71.4456 | 720000
-50.7227 | 71.7264 | 719000
-50.7727 | 72.0072 | 718000
-50.8237 | 72.288 | 717000
-50.8754 | 72.5689 | 716000
-50.9281 | 72.8499 | 715000
-50.9816 | 73.131 | 714000
-51.036 | 73.4121 | 713000
-51.0914 | 73.6933 | 712000
-51.1476 | 73.9745 | 711000
-51.2049 | 74.2558 | 710000
-51.263 | 74.5372 | 709000
-51.3222 | 74.8186 | 708000
-51.3824 | 75.1001 | 707000
-51.4436 | 75.3817 | 706000
-51.5059 | 75.6633 | 705000
-51.5692 | 75.9451 | 704000
-51.6337 | 76.2268 | 703000
-51.6992 | 76.5087 | 702000
-51.7659 | 76.7906 | 701000
-51.8338 | 77.0726 | 700000
-51.9029 | 77.3547 | 699000
-51.9732 | 77.6368 | 698000
-52.0447 | 77.919 | 697000
-52.1175 | 78.2012 | 696000
-52.1917 | 78.4836 | 695000
-52.2671 | 78.766 | 694000
-52.344 | 79.0485 | 693000
-52.4222 | 79.3311 | 692000
-52.5019 | 79.6137 | 691000
-52.5831 | 79.8964 | 690000
-52.6658 | 80.1792 | 689000
-52.75 | 80.462 | 688000
-52.8359 | 80.745 | 687000
-52.9233 | 81.028 | 686000
-53.0125 | 81.3111 | 685000
-53.1034 | 81.5942 | 684000
-53.196 | 81.8774 | 683000
-53.2905 | 82.1608 | 682000
-53.3869 | 82.4441 | 681000
-53.4852 | 82.7276 | 680000
-53.5854 | 83.0111 | 679000
-53.6878 | 83.2948 | 678000
-53.7922 | 83.5785 | 677000
-53.8988 | 83.8622 | 676000
-54.0077 | 84.1461 | 675000
-54.1189 | 84.43 | 674000
-54.2325 | 84.714 | 673000
-54.3485 | 84.9981 | 672000
-54.4671 | 85.2823 | 671000
-54.5884 | 85.5665 | 670000
-54.7124 | 85.8509 | 669000
-54.8392 | 86.1353 | 668000
-54.9689 | 86.4198 | 667000
-55.1017 | 86.7043 | 666000
-55.2377 | 86.989 | 665000
-55.377 | 87.2737 | 664000
-55.5196 | 87.5585 | 663000
-55.6658 | 87.8434 | 662000
-55.8157 | 88.1284 | 661000
-55.9695 | 88.4135 | 660000
-56.1272 | 88.6986 | 659000
-56.2892 | 88.9838 | 658000
-56.4555 | 89.2691 | 657000
-56.6264 | 89.5545 | 656000
-56.8022 | 89.84 | 655000
-56.9829 | 90.1256 | 654000
-57.1689 | 90.4112 | 653000
-57.3604 | 90.6969 | 652000
-57.5578 | 90.9827 | 651000
-57.7613 | 91.2686 | 650000
-57.9712 | 91.5546 | 649000
-58.188 | 91.8406 | 648000
-58.4121 | 92.1268 | 647000
-58.6438 | 92.413 | 646000
-58.8836 | 92.6993 | 645000
-59.1321 | 92.9857 | 644000
-59.3898 | 93.2722 | 643000
-59.6574 | 93.5587 | 642000
-59.9356 | 93.8454 | 641000
-60.225 | 94.1321 | 640000
-60.5267 | 94.4189 | 639000
-60.8415 | 94.7058 | 638000
-61.1705 | 94.9928 | 637000
-61.5149 | 95.2799 | 636000
-61.8762 | 95.567 | 635000
-62.256 | 95.8542 | 634000
-62.6559 | 96.1416 | 633000
-63.0782 | 96.429 | 632000
-63.5252 | 96.7164 | 631000
-63.9999 | 97.004 | 630000
-64.5057 | 97.2917 | 629000
-65.0465 | 97.5794 | 628000
-65.6274 | 97.8672 | 627000
-66.2544 | 98.1551 | 626000
-66.935 | 98.4431 | 625000
-67.6787 | 98.7312 | 624000
-68.498 | 99.0194 | 623000
-69.4091 | 99.3076 | 622000
-70.4343 | 99.5959 | 621000
-71.6054 | 99.8843 | 620000
-72.9691 | 100.1728 | 619000
-74.5994 | 100.4614 | 618000
-76.6232 | 100.75 | 617000
-79.2868 | 101.0388 | 616000
-83.1803 | 101.3276 | 615000
-90.4965 | 101.6165 | 614000
-100.1164 | -78.0945 | 613000
-86.0452 | -77.8055 | 612000
-80.9045 | -77.5163 | 611000
-77.6797 | -77.2271 | 610000
-75.32 | -76.9378 | 609000
-73.4557 | -76.6484 | 608000
-71.9126 | -76.3589 | 607000
-70.595 | -76.0694 | 606000
-69.4444 | -75.7797 | 605000
-68.4225 | -75.49 | 604000
-67.5028 | -75.2002 | 603000
-66.6662 | -74.9104 | 602000
-65.8986 | -74.6204 | 601000
-65.1891 | -74.3304 | 600000
-64.5293 | -74.0403 | 599000
-63.9124 | -73.7501 | 598000
-63.333 | -73.4598 | 597000
-62.7866 | -73.1695 | 596000
-62.2695 | -72.8791 | 595000
-61.7786 | -72.5886 | 594000
-61.3111 | -72.298 | 593000
-60.865 | -72.0074 | 592000
-60.4381 | -71.7167 | 591000
-60.0288 | -71.4259 | 590000
-59.6357 | -71.135 | 589000
-59.2573 | -70.8441 | 588000
-58.8927 | -70.553 | 587000
-58.5407 | -70.262 | 586000
-58.2004 | -69.9708 | 585000
-57.8711 | -69.6796 | 584000
-57.552 | -69.3883 | 583000
-57.2424 | -69.0969 | 582000
-56.9418 | -68.8054 | 581000
-56.6495 | -68.5139 | 580000
-56.3651 | -68.2223 | 579000
-56.0882 | -67.9307 | 578000
-55.8184 | -67.639 | 577000
-55.5551 | -67.3472 | 576000
-55.2982 | -67.0553 | 575000
-55.0473 | -66.7634 | 574000
-54.802 | -66.4714 | 573000
-54.5621 | -66.1793 | 572000
-54.3274 | -65.8872 | 571000
-54.0976 | -65.595 | 570000
-53.8725 | -65.3028 | 569000
-53.6518 | -65.0105 | 568000
-53.4355 | -64.7181 | 567000
-53.2232 | -64.4256 | 566000
-53.0148 | -64.1331 | 565000
-52.8103 | -63.8406 | 564000
-52.6093 | -63.548 | 563000
-52.4118 | -63.2553 | 562000
-52.2177 | -62.9626 | 561000
-52.0268 | -62.6698 | 560000
-51.839 | -62.3769 | 559000
-51.6542 | -62.084 | 558000
-51.4722 | -61.791 | 557000
-51.2931 | -61.498 | 556000
-51.1166 | -61.2049 | 555000
-50.9428 | -60.9118 | 554000
-50.7714 | -60.6186 | 553000
-50.6025 | -60.3254 | 552000
-50.4359 | -60.0321 | 551000
-50.2716 | -59.7388 | 550000
-50.1096 | -59.4454 | 549000
-49.9496 | -59.152 | 548000
-49.7918 | -58.8585 | 547000
-49.6359 | -58.565 | 546000
-49.4821 | -58.2714 | 545000
-49.3301 | -57.9778 | 544000
-49.1799 | -57.6842 | 543000
-49.0316 | -57.3905 | 542000
-48.885 | -57.0967 | 541000
-48.7401 | -56.803 | 540000
-48.5969 | -56.5091 | 539000
-48.4553 | -56.2153 | 538000
-48.3153 | -55.9214 | 537000
-48.1767 | -55.6274 | 536000
-48.0397 | -55.3335 | 535000
-47.9042 | -55.0395 | 534000
-47.77 | -54.7454 | 533000
-47.6373 | -54.4513 | 532000
-47.5059 | -54.1572 | 531000
-47.3758 | -53.8631 | 530000
-47.247 | -53.5689 | 529000
-47.1195 | -53.2747 | 528000
-46.9932 | -52.9805 | 527000
-46.8681 | -52.6862 | 526000
-46.7441 | -52.3919 | 525000
-46.6214 | -52.0976 | 524000
-46.4997 | -51.8033 | 523000
-46.3792 | -51.5089 | 522000
-46.2597 | -51.2146 | 521000
-46.1413 | -50.9202 | 520000
-46.024 | -50.6257 | 519000
-45.9076 | -50.3313 | 518000
-45.7923 | -50.0368 | 517000
-45.6779 | -49.7424 | 516000
-45.5645 | -49.4479 | 515000
-45.452 | -49.1534 | 514000
-45.3404 | -48.8589 | 513000
-45.2297 | -48.5643 | 512000
-45.1199 | -48.2698 | 511000
-45.011 | -47.9752 | 510000
-44.9029 | -47.6807 | 509000
-44.7957 | -47.3861 | 508000
-44.6892 | -47.0915 | 507000
-44.5836 | -46.797 | 506000
-44.4788 | -46.5024 | 505000
-44.3747 | -46.2078 | 504000
-44.2714 | -45.9132 | 503000
-44.1689 | -45.6186 | 502000
-44.0671 | -45.324 | 501000
-43.966 | -45.0294 | 500000
-43.8656 | -44.7349 | 499000
-43.766 | -44.4403 | 498000
-43.667 | -44.1457 | 497000
-43.5687 | -43.8512 | 496000
-43.471 | -43.5566 | 495000
-43.3741 | -43.2621 | 494000
-43.2777 | -42.9675 | 493000
-43.182 | -42.673 | 492000
-43.0869 | -42.3785 | 491000
-42.9925 | -42.084 | 490000
-42.8986 | -41.7895 | 489000
-42.8053 | -41.4951 | 488000
-42.7127 | -41.2006 | 487000
-42.6206 | -40.9062 | 486000
-42.529 | -40.6118 | 485000
-42.438 | -40.3174 | 484000
-42.3476 | -40.0231 | 483000
-42.2577 | -39.7288 | 482000
-42.1684 | -39.4345 | 481000
-42.0796 | -39.1402 | 480000
-41.9913 | -38.846 | 479000
-41.9035 | -38.5518 | 478000
-41.8162 | -38.2576 | 477000
-41.7295 | -37.9634 | 476000
-41.6432 | -37.6693 | 475000
-41.5574 | -37.3753 | 474000
-41.4721 | -37.0812 | 473000
-41.3872 | -36.7872 | 472000
-41.3029 | -36.4933 | 471000
-41.2189 | -36.1994 | 470000
-41.1355 | -35.9055 | 469000
-41.0524 | -35.6117 | 468000
-40.9699 | -35.3179 | 467000
-40.8877 | -35.0242 | 466000
-40.806 | -34.7305 | 465000
-40.7247 | -34.4368 | 464000
-40.6439 | -34.1433 | 463000
-40.5634 | -33.8497 | 462000
-40.4833 | -33.5563 | 461000
-40.4037 | -33.2629 | 460000
-40.3245 | -32.9695 | 459000
-40.2456 | -32.6762 | 458000
-40.1671 | -32.383 | 457000
-40.089 | -32.0898 | 456000
-40.0113 | -31.7967 | 455000
-39.934 | -31.5036 | 454000
-39.857 | -31.2106 | 453000
-39.7804 | -30.9177 | 452000
-39.7042 | -30.6249 | 451000
-39.6283 | -30.3321 | 450000
-39.5528 | -30.0394 | 449000
-39.4776 | -29.7468 | 448000
-39.4028 | -29.4542 | 447000
-39.3283 | -29.1617 | 446000
-39.2541 | -28.8693 | 445000
-39.1803 | -28.577 | 444000
-39.1068 | -28.2848 | 443000
-39.0336 | -27.9926 | 442000
-38.9607 | -27.7005 | 441000
-38.8882 | -27.4085 | 440000
-38.8159 | -27.1166 | 439000
-38.744 | -26.8248 | 438000
-38.6724 | -26.5331 | 437000
-38.6011 | -26.2414 | 436000
-38.5301 | -25.9499 | 435000
-38.4593 | -25.6584 | 434000
-38.3889 | -25.3671 | 433000
-38.3188 | -25.0758 | 432000
-38.2489 | -24.7846 | 431000
-38.1793 | -24.4936 | 430000
-38.1101 | -24.2026 | 429000
-38.041 | -23.9117 | 428000
-37.9723 | -23.621 | 427000
-37.9038 | -23.3303 | 426000
-37.8356 | -23.0398 | 425000
-37.7677 | -22.7493 | 424000
-37.7 | -22.459 | 423000
-37.6325 | -22.1688 | 422000
-37.5654 | -21.8787 | 421000
-37.4985 | -21.5887 | 420000
-37.4318 | -21.2988 | 419000
-37.3654 | -21.009 | 418000
-37.2992 | -20.7194 | 417000
-37.2333 | -20.4298 | 416000
-37.1676 | -20.1404 | 415000
-37.1021 | -19.8512 | 414000
-37.0369 | -19.562 | 413000
-36.9719 | -19.273 | 412000
-36.9071 | -18.9841 | 411000
-36.8426 | -18.6953 | 410000
-36.7783 | -18.4066 | 409000
-36.7142 | -18.1181 | 408000
-36.6503 | -17.8297 | 407000
-36.5866 | -17.5414 | 406000
-36.5232 | -17.2533 | 405000
-36.46 | -16.9653 | 404000
-36.397 | -16.6775 | 403000
-36.3341 | -16.3898 | 402000
-36.2715 | -16.1022 | 401000
-36.2091 | -15.8148 | 400000
-36.1469 | -15.5275 | 399000
-36.0849 | -15.2404 | 398000
-36.0231 | -14.9534 | 397000
-35.9615 | -14.6665 | 396000
-35.9001 | -14.3798 | 395000
-35.8389 | -14.0933 | 394000
-35.7778 | -13.8069 | 393000
-35.717 | -13.5206 | 392000
-35.6563 | -13.2345 | 391000
-35.5958 | -12.9486 | 390000
-35.5355 | -12.6628 | 389000
-35.4754 | -12.3772 | 388000
-35.4154 | -12.0917 | 387000
-35.3557 | -11.8064 | 386000
-35.2961 | -11.5212 | 385000
-35.2366 | -11.2363 | 384000
-35.1774 | -10.9514 | 383000
-35.1183 | -10.6668 | 382000
-35.0593 | -10.3823 | 381000
-35.0006 | -10.098 | 380000
-34.9419 | -9.8138 | 379000
-34.8835 | -9.5299 | 378000
-34.8252 | -9.2461 | 377000
-34.7671 | -8.9624 | 376000
-34.7091 | -8.679 | 375000
-34.6512 | -8.3957 | 374000
-34.5936 | -8.1126 | 373000
-34.536 | -7.8296 | 372000
-34.4786 | -7.5469 | 371000
-34.4214 | -7.2643 | 370000
-34.3643 | -6.9819 | 369000
-34.3073 | -6.6997 | 368000
-34.2505 | -6.4177 | 367000
-34.1939 | -6.1359 | 366000
-34.1373 | -5.8542 | 365000
-34.0809 | -5.5727 | 364000
-34.0246 | -5.2915 | 363000
-33.9685 | -5.0104 | 362000
-33.9125 | -4.7295 | 361000
-33.8566 | -4.4488 | 360000
-33.8008 | -4.1683 | 359000
-33.7452 | -3.888 | 358000
-33.6897 | -3.6079 | 357000
-33.6343 | -3.3279 | 356000
-33.5791 | -3.0482 | 355000
-33.5239 | -2.7687 | 354000
-33.4689 | -2.4894 | 353000
-33.414 | -2.2102 | 352000
-33.3592 | -1.9313 | 351000
-33.3045 | -1.6526 | 350000
-33.2499 | -1.3741 | 349000
-33.1955 | -1.0958 | 348000
-33.1411 | -0.8177 | 347000
-33.0868 | -0.53981 | 346000
-33.0327 | -0.26213 | 345000
-32.9787 | 0.015346 | 344000
-32.9247 | 0.29261 | 343000
-32.8709 | 0.56965 | 342000
-32.8171 | 0.84649 | 341000
-32.7635 | 1.1231 | 340000
-32.71 | 1.3995 | 339000
-32.6565 | 1.6757 | 338000
-32.6031 | 1.9517 | 337000
-32.5499 | 2.2274 | 336000
-32.4967 | 2.503 | 335000
-32.4436 | 2.7783 | 334000
-32.3906 | 3.0534 | 333000
-32.3377 | 3.3282 | 332000
-32.2849 | 3.6029 | 331000
-32.2321 | 3.8773 | 330000
-32.1795 | 4.1515 | 329000
-32.1269 | 4.4255 | 328000
-32.0744 | 4.6992 | 327000
-32.0219 | 4.9727 | 326000
-31.9696 | 5.246 | 325000
-31.9173 | 5.5191 | 324000
-31.8651 | 5.7919 | 323000
-31.813 | 6.0645 | 322000
-31.7609 | 6.3368 | 321000
-31.7089 | 6.6089 | 320000
-31.657 | 6.8808 | 319000
-31.6051 | 7.1525 | 318000
-31.5533 | 7.4239 | 317000
-31.5016 | 7.6951 | 316000
-31.4499 | 7.966 | 315000
-31.3983 | 8.2367 | 314000
-31.3467 | 8.5072 | 313000
-31.2952 | 8.7774 | 312000
-31.2438 | 9.0474 | 311000
-31.1924 | 9.3171 | 310000
-31.1411 | 9.5866 | 309000
-31.0898 | 9.8558 | 308000
-31.0386 | 10.1248 | 307000
-30.9874 | 10.3936 | 306000
-30.9362 | 10.6621 | 305000
-30.8851 | 10.9303 | 304000
-30.8341 | 11.1983 | 303000
-30.7831 | 11.4661 | 302000
-30.7321 | 11.7336 | 301000
-30.6812 | 12.0008 | 300000
-30.6303 | 12.2678 | 299000
-30.5795 | 12.5346 | 298000
-30.5287 | 12.801 | 297000
-30.4779 | 13.0673 | 296000
-30.4272 | 13.3332 | 295000
-30.3765 | 13.599 | 294000
-30.3258 | 13.8644 | 293000
-30.2752 | 14.1296 | 292000
-30.2246 | 14.3946 | 291000
-30.174 | 14.6592 | 290000
-30.1234 | 14.9236 | 289000
-30.0729 | 15.1878 | 288000
-30.0223 | 15.4517 | 287000
-29.9718 | 15.7153 | 286000
-29.9214 | 15.9787 | 285000
-29.8709 | 16.2418 | 284000
-29.8205 | 16.5046 | 283000
-29.77 | 16.7672 | 282000
-29.7196 | 17.0295 | 281000
-29.6692 | 17.2915 | 280000
-29.6188 | 17.5532 | 279000
-29.5684 | 17.8147 | 278000
-29.5181 | 18.0759 | 277000
-29.4677 | 18.3368 | 276000
-29.4173 | 18.5975 | 275000
-29.367 | 18.8579 | 274000
-29.3166 | 19.118 | 273000
-29.2662 | 19.3778 | 272000
-29.2159 | 19.6374 | 271000
-29.1655 | 19.8967 | 270000
-29.1152 | 20.1557 | 269000
-29.0648 | 20.4144 | 268000
-29.0144 | 20.6728 | 267000
-28.964 | 20.931 | 266000
-28.9136 | 21.1889 | 265000
-28.8632 | 21.4465 | 264000
-28.8128 | 21.7038 | 263000
-28.7623 | 21.9608 | 262000
-28.7119 | 22.2175 | 261000
-28.6614 | 22.474 | 260000
-28.6109 | 22.7301 | 259000
-28.5604 | 22.986 | 258000
-28.5099 | 23.2416 | 257000
-28.4593 | 23.4968 | 256000
-28.4087 | 23.7518 | 255000
-28.3581 | 24.0065 | 254000
-28.3075 | 24.2609 | 253000
-28.2568 | 24.5151 | 252000
-28.2061 | 24.7689 | 251000
-28.1553 | 25.0224 | 250000
-28.1046 | 25.2756 | 249000
-28.0538 | 25.5285 | 248000
-28.0029 | 25.7811 | 247000
-27.952 | 26.0335 | 246000
-27.9011 | 26.2855 | 245000
-27.8501 | 26.5372 | 244000
-27.7991 | 26.7886 | 243000
-27.748 | 27.0397 | 242000
-27.6969 | 27.2905 | 241000
-27.6457 | 27.541 | 240000
-27.5945 | 27.7911 | 239000
-27.5432 | 28.041 | 238000
-27.4919 | 28.2906 | 237000
-27.4405 | 28.5398 | 236000
-27.389 | 28.7887 | 235000
-27.3375 | 29.0373 | 234000
-27.2859 | 29.2856 | 233000
-27.2343 | 29.5336 | 232000
-27.1826 | 29.7812 | 231000
-27.1308 | 30.0286 | 230000
-27.0789 | 30.2756 | 229000
-27.027 | 30.5222 | 228000
-26.975 | 30.7686 | 227000
-26.9229 | 31.0146 | 226000
-26.8708 | 31.2603 | 225000
-26.8186 | 31.5057 | 224000
-26.7662 | 31.7507 | 223000
-26.7138 | 31.9955 | 222000
-26.6613 | 32.2398 | 221000
-26.6088 | 32.4839 | 220000
-26.5561 | 32.7276 | 219000
-26.5033 | 32.9709 | 218000
-26.4505 | 33.2139 | 217000
-26.3975 | 33.4566 | 216000
-26.3444 | 33.6989 | 215000
-26.2913 | 33.9409 | 214000
-26.238 | 34.1825 | 213000
-26.1846 | 34.4238 | 212000
-26.1312 | 34.6648 | 211000
-26.0776 | 34.9053 | 210000
-26.0239 | 35.1455 | 209000
-25.9701 | 35.3854 | 208000
-25.9161 | 35.6249 | 207000
-25.8621 | 35.864 | 206000
-25.8079 | 36.1028 | 205000
-25.7536 | 36.3412 | 204000
-25.6992 | 36.5792 | 203000
-25.6446 | 36.8169 | 202000
-25.5899 | 37.0542 | 201000
-25.5351 | 37.2911 | 200000
-25.5296 | 37.3148 | 199900
-25.5241 | 37.3384 | 199800
-25.5186 | 37.3621 | 199700
-25.5131 | 37.3858 | 199600
-25.5076 | 37.4094 | 199500
-25.5021 | 37.4331 | 199400
-25.4966 | 37.4567 | 199300
-25.4911 | 37.4803 | 199200
-25.4856 | 37.504 | 199100
-25.4801 | 37.5276 | 199000
-25.4746 | 37.5513 | 198900
-25.4691 | 37.5749 | 198800
-25.4636 | 37.5985 | 198700
-25.4581 | 37.6221 | 198600
-25.4526 | 37.6457 | 198500
-25.4471 | 37.6694 | 198400
-25.4415 | 37.693 | 198300
-25.436 | 37.7166 | 198200
-25.4305 | 37.7402 | 198100
-25.425 | 37.7638 | 198000
-25.4195 | 37.7874 | 197900
-25.414 | 37.811 | 197800
-25.4084 | 37.8345 | 197700
-25.4029 | 37.8581 | 197600
-25.3974 | 37.8817 | 197500
-25.3919 | 37.9053 | 197400
-25.3863 | 37.9288 | 197300
-25.3808 | 37.9524 | 197200
-25.3753 | 37.976 | 197100
-25.3698 | 37.9995 | 197000
-25.3642 | 38.0231 | 196900
-25.3587 | 38.0466 | 196800
-25.3532 | 38.0702 | 196700
-25.3476 | 38.0937 | 196600
-25.3421 | 38.1173 | 196500
-25.3365 | 38.1408 | 196400
-25.331 | 38.1643 | 196300
-25.3255 | 38.1879 | 196200
-25.3199 | 38.2114 | 196100
-25.3144 | 38.2349 | 196000
-25.3088 | 38.2584 | 195900
-25.3033 | 38.2819 | 195800
-25.2977 | 38.3054 | 195700
-25.2922 | 38.3289 | 195600
-25.2866 | 38.3524 | 195500
-25.2811 | 38.3759 | 195400
-25.2755 | 38.3994 | 195300
-25.2699 | 38.4229 | 195200
-25.2644 | 38.4464 | 195100
-25.2588 | 38.4699 | 195000
-25.2533 | 38.4934 | 194900
-25.2477 | 38.5168 | 194800
-25.2421 | 38.5403 | 194700
-25.2366 | 38.5638 | 194600
-25.231 | 38.5872 | 194500
-25.2254 | 38.6107 | 194400
-25.2199 | 38.6341 | 194300
-25.2143 | 38.6576 | 194200
-25.2087 | 38.681 | 194100
-25.2031 | 38.7045 | 194000
-25.1975 | 38.7279 | 193900
-25.192 | 38.7514 | 193800
-25.1864 | 38.7748 | 193700
-25.1808 | 38.7982 | 193600
-25.1752 | 38.8216 | 193500
-25.1696 | 38.845 | 193400
-25.1641 | 38.8685 | 193300
-25.1585 | 38.8919 | 193200
-25.1529 | 38.9153 | 193100
-25.1473 | 38.9387 | 193000
-25.1417 | 38.9621 | 192900
-25.1361 | 38.9855 | 192800
-25.1305 | 39.0089 | 192700
-25.1249 | 39.0322 | 192600
-25.1193 | 39.0556 | 192500
-25.1137 | 39.079 | 192400
-25.1081 | 39.1024 | 192300
-25.1025 | 39.1257 | 192200
-25.0969 | 39.1491 | 192100
-25.0913 | 39.1725 | 192000
-25.0857 | 39.1958 | 191900
-25.0801 | 39.2192 | 191800
-25.0744 | 39.2425 | 191700
-25.0688 | 39.2659 | 191600
-25.0632 | 39.2892 | 191500
-25.0576 | 39.3126 | 191400
-25.052 | 39.3359 | 191300
-25.0464 | 39.3592 | 191200
-25.0407 | 39.3825 | 191100
-25.0351 | 39.4059 | 191000
-25.0295 | 39.4292 | 190900
-25.0239 | 39.4525 | 190800
-25.0182 | 39.4758 | 190700
-25.0126 | 39.4991 | 190600
-25.007 | 39.5224 | 190500
-25.0013 | 39.5457 | 190400
-24.9957 | 39.569 | 190300
-24.9901 | 39.5923 | 190200
-24.9844 | 39.6156 | 190100
-24.9788 | 39.6389 | 190000
-24.9732 | 39.6621 | 189900
-24.9675 | 39.6854 | 189800
-24.9619 | 39.7087 | 189700
-24.9562 | 39.7319 | 189600
-24.9506 | 39.7552 | 189500
-24.9449 | 39.7785 | 189400
-24.9393 | 39.8017 | 189300
-24.9336 | 39.825 | 189200
-24.928 | 39.8482 | 189100
-24.9223 | 39.8714 | 189000
-24.9166 | 39.8947 | 188900
-24.911 | 39.9179 | 188800
-24.9053 | 39.9411 | 188700
-24.8997 | 39.9644 | 188600
-24.894 | 39.9876 | 188500
-24.8883 | 40.0108 | 188400
-24.8827 | 40.034 | 188300
-24.877 | 40.0572 | 188200
-24.8713 | 40.0804 | 188100
-24.8656 | 40.1036 | 188000
-24.86 | 40.1268 | 187900
-24.8543 | 40.15 | 187800
-24.8486 | 40.1732 | 187700
-24.8429 | 40.1964 | 187600
-24.8373 | 40.2195 | 187500
-24.8316 | 40.2427 | 187400
-24.8259 | 40.2659 | 187300
-24.8202 | 40.289 | 187200
-24.8145 | 40.3122 | 187100
-24.8088 | 40.3354 | 187000
-24.8031 | 40.3585 | 186900
-24.7974 | 40.3817 | 186800
-24.7917 | 40.4048 | 186700
-24.786 | 40.4279 | 186600
-24.7803 | 40.4511 | 186500
-24.7746 | 40.4742 | 186400
-24.7689 | 40.4973 | 186300
-24.7632 | 40.5205 | 186200
-24.7575 | 40.5436 | 186100
-24.7518 | 40.5667 | 186000
-24.7461 | 40.5898 | 185900
-24.7404 | 40.6129 | 185800
-24.7347 | 40.636 | 185700
-24.729 | 40.6591 | 185600
-24.7233 | 40.6822 | 185500
-24.7175 | 40.7053 | 185400
-24.7118 | 40.7284 | 185300
-24.7061 | 40.7515 | 185200
-24.7004 | 40.7745 | 185100
-24.6946 | 40.7976 | 185000
-24.6889 | 40.8207 | 184900
-24.6832 | 40.8437 | 184800
-24.6775 | 40.8668 | 184700
-24.6717 | 40.8899 | 184600
-24.666 | 40.9129 | 184500
-24.6602 | 40.9359 | 184400
-24.6545 | 40.959 | 184300
-24.6488 | 40.982 | 184200
-24.643 | 41.0051 | 184100
-24.6373 | 41.0281 | 184000
-24.6315 | 41.0511 | 183900
-24.6258 | 41.0741 | 183800
-24.62 | 41.0972 | 183700
-24.6143 | 41.1202 | 183600
-24.6085 | 41.1432 | 183500
-24.6028 | 41.1662 | 183400
-24.597 | 41.1892 | 183300
-24.5913 | 41.2122 | 183200
-24.5855 | 41.2352 | 183100
-24.5797 | 41.2582 | 183000
-24.574 | 41.2811 | 182900
-24.5682 | 41.3041 | 182800
-24.5624 | 41.3271 | 182700
-24.5567 | 41.3501 | 182600
-24.5509 | 41.373 | 182500
-24.5451 | 41.396 | 182400
-24.5393 | 41.4189 | 182300
-24.5336 | 41.4419 | 182200
-24.5278 | 41.4648 | 182100
-24.522 | 41.4878 | 182000
-24.5162 | 41.5107 | 181900
-24.5104 | 41.5336 | 181800
-24.5047 | 41.5566 | 181700
-24.4989 | 41.5795 | 181600
-24.4931 | 41.6024 | 181500
-24.4873 | 41.6253 | 181400
-24.4815 | 41.6483 | 181300
-24.4757 | 41.6712 | 181200
-24.4699 | 41.6941 | 181100
-24.4641 | 41.717 | 181000
-24.4583 | 41.7399 | 180900
-24.4525 | 41.7627 | 180800
-24.4467 | 41.7856 | 180700
-24.4409 | 41.8085 | 180600
-24.4351 | 41.8314 | 180500
-24.4292 | 41.8543 | 180400
-24.4234 | 41.8771 | 180300
-24.4176 | 41.9 | 180200
-24.4118 | 41.9229 | 180100
-24.406 | 41.9457 | 180000
-24.4002 | 41.9686 | 179900
-24.3943 | 41.9914 | 179800
-24.3885 | 42.0142 | 179700
-24.3827 | 42.0371 | 179600
-24.3768 | 42.0599 | 179500
-24.371 | 42.0827 | 179400
-24.3652 | 42.1056 | 179300
-24.3593 | 42.1284 | 179200
-24.3535 | 42.1512 | 179100
-24.3477 | 42.174 | 179000
-24.3418 | 42.1968 | 178900
-24.336 | 42.2196 | 178800
-24.3301 | 42.2424 | 178700
-24.3243 | 42.2652 | 178600
-24.3184 | 42.288 | 178500
-24.3126 | 42.3108 | 178400
-24.3067 | 42.3336 | 178300
-24.3009 | 42.3563 | 178200
-24.295 | 42.3791 | 178100
-24.2892 | 42.4019 | 178000
-24.2833 | 42.4246 | 177900
-24.2774 | 42.4474 | 177800
-24.2716 | 42.4701 | 177700
-24.2657 | 42.4929 | 177600
-24.2598 | 42.5156 | 177500
-24.254 | 42.5384 | 177400
-24.2481 | 42.5611 | 177300
-24.2422 | 42.5838 | 177200
-24.2363 | 42.6065 | 177100
-24.2305 | 42.6293 | 177000
-24.2246 | 42.652 | 176900
-24.2187 | 42.6747 | 176800
-24.2128 | 42.6974 | 176700
-24.2069 | 42.7201 | 176600
-24.201 | 42.7428 | 176500
-24.1951 | 42.7655 | 176400
-24.1892 | 42.7882 | 176300
-24.1833 | 42.8109 | 176200
-24.1774 | 42.8335 | 176100
-24.1715 | 42.8562 | 176000
-24.1656 | 42.8789 | 175900
-24.1597 | 42.9015 | 175800
-24.1538 | 42.9242 | 175700
-24.1479 | 42.9469 | 175600
-24.142 | 42.9695 | 175500
-24.1361 | 42.9922 | 175400
-24.1302 | 43.0148 | 175300
-24.1242 | 43.0374 | 175200
-24.1183 | 43.0601 | 175100
-24.1124 | 43.0827 | 175000
-24.1065 | 43.1053 | 174900
-24.1006 | 43.1279 | 174800
-24.0946 | 43.1505 | 174700
-24.0887 | 43.1732 | 174600
-24.0828 | 43.1958 | 174500
-24.0768 | 43.2184 | 174400
-24.0709 | 43.2409 | 174300
-24.0649 | 43.2635 | 174200
-24.059 | 43.2861 | 174100
-24.0531 | 43.3087 | 174000
-24.0471 | 43.3313 | 173900
-24.0412 | 43.3539 | 173800
-24.0352 | 43.3764 | 173700
-24.0293 | 43.399 | 173600
-24.0233 | 43.4215 | 173500
-24.0174 | 43.4441 | 173400
-24.0114 | 43.4666 | 173300
-24.0054 | 43.4892 | 173200
-23.9995 | 43.5117 | 173100
-23.9935 | 43.5342 | 173000
-23.9875 | 43.5568 | 172900
-23.9816 | 43.5793 | 172800
-23.9756 | 43.6018 | 172700
-23.9696 | 43.6243 | 172600
-23.9636 | 43.6468 | 172500
-23.9577 | 43.6693 | 172400
-23.9517 | 43.6918 | 172300
-23.9457 | 43.7143 | 172200
-23.9397 | 43.7368 | 172100
-23.9337 | 43.7593 | 172000
-23.9277 | 43.7818 | 171900
-23.9217 | 43.8043 | 171800
-23.9157 | 43.8267 | 171700
-23.9097 | 43.8492 | 171600
-23.9037 | 43.8717 | 171500
-23.8977 | 43.8941 | 171400
-23.8917 | 43.9166 | 171300
-23.8857 | 43.939 | 171200
-23.8797 | 43.9615 | 171100
-23.8737 | 43.9839 | 171000
-23.8677 | 44.0063 | 170900
-23.8617 | 44.0288 | 170800
-23.8557 | 44.0512 | 170700
-23.8497 | 44.0736 | 170600
-23.8436 | 44.096 | 170500
-23.8376 | 44.1184 | 170400
-23.8316 | 44.1408 | 170300
-23.8255 | 44.1632 | 170200
-23.8195 | 44.1856 | 170100
-23.8135 | 44.208 | 170000
-23.8074 | 44.2304 | 169900
-23.8014 | 44.2528 | 169800
-23.7954 | 44.2751 | 169700
-23.7893 | 44.2975 | 169600
-23.7833 | 44.3199 | 169500
-23.7772 | 44.3422 | 169400
-23.7712 | 44.3646 | 169300
-23.7651 | 44.3869 | 169200
-23.7591 | 44.4093 | 169100
-23.753 | 44.4316 | 169000
-23.747 | 44.4539 | 168900
-23.7409 | 44.4763 | 168800
-23.7348 | 44.4986 | 168700
-23.7288 | 44.5209 | 168600
-23.7227 | 44.5432 | 168500
-23.7166 | 44.5655 | 168400
-23.7105 | 44.5878 | 168300
-23.7045 | 44.6101 | 168200
-23.6984 | 44.6324 | 168100
-23.6923 | 44.6547 | 168000
-23.6862 | 44.677 | 167900
-23.6801 | 44.6993 | 167800
-23.6741 | 44.7215 | 167700
-23.668 | 44.7438 | 167600
-23.6619 | 44.7661 | 167500
-23.6558 | 44.7883 | 167400
-23.6497 | 44.8106 | 167300
-23.6436 | 44.8328 | 167200
-23.6375 | 44.8551 | 167100
-23.6314 | 44.8773 | 167000
-23.6253 | 44.8995 | 166900
-23.6191 | 44.9218 | 166800
-23.613 | 44.944 | 166700
-23.6069 | 44.9662 | 166600
-23.6008 | 44.9884 | 166500
-23.5947 | 45.0106 | 166400
-23.5886 | 45.0328 | 166300
-23.5824 | 45.055 | 166200
-23.5763 | 45.0772 | 166100
-23.5702 | 45.0994 | 166000
-23.564 | 45.1216 | 165900
-23.5579 | 45.1438 | 165800
-23.5518 | 45.1659 | 165700
-23.5456 | 45.1881 | 165600
-23.5395 | 45.2103 | 165500
-23.5333 | 45.2324 | 165400
-23.5272 | 45.2546 | 165300
-23.521 | 45.2767 | 165200
-23.5149 | 45.2988 | 165100
-23.5087 | 45.321 | 165000
-23.5026 | 45.3431 | 164900
-23.4964 | 45.3652 | 164800
-23.4903 | 45.3874 | 164700
-23.4841 | 45.4095 | 164600
-23.4779 | 45.4316 | 164500
-23.4718 | 45.4537 | 164400
-23.4656 | 45.4758 | 164300
-23.4594 | 45.4979 | 164200
-23.4532 | 45.52 | 164100
-23.447 | 45.542 | 164000
-23.4409 | 45.5641 | 163900
-23.4347 | 45.5862 | 163800
-23.4285 | 45.6083 | 163700
-23.4223 | 45.6303 | 163600
-23.4161 | 45.6524 | 163500
-23.4099 | 45.6744 | 163400
-23.4037 | 45.6965 | 163300
-23.3975 | 45.7185 | 163200
-23.3913 | 45.7405 | 163100
-23.3851 | 45.7626 | 163000
-23.3789 | 45.7846 | 162900
-23.3727 | 45.8066 | 162800
-23.3665 | 45.8286 | 162700
-23.3602 | 45.8506 | 162600
-23.354 | 45.8726 | 162500
-23.3478 | 45.8946 | 162400
-23.3416 | 45.9166 | 162300
-23.3353 | 45.9386 | 162200
-23.3291 | 45.9606 | 162100
-23.3229 | 45.9826 | 162000
-23.3167 | 46.0045 | 161900
-23.3104 | 46.0265 | 161800
-23.3042 | 46.0485 | 161700
-23.2979 | 46.0704 | 161600
-23.2917 | 46.0924 | 161500
-23.2854 | 46.1143 | 161400
-23.2792 | 46.1363 | 161300
-23.2729 | 46.1582 | 161200
-23.2667 | 46.1801 | 161100
-23.2604 | 46.202 | 161000
-23.2541 | 46.2239 | 160900
-23.2479 | 46.2459 | 160800
-23.2416 | 46.2678 | 160700
-23.2353 | 46.2897 | 160600
-23.2291 | 46.3116 | 160500
-23.2228 | 46.3334 | 160400
-23.2165 | 46.3553 | 160300
-23.2102 | 46.3772 | 160200
-23.2039 | 46.3991 | 160100
-23.1977 | 46.4209 | 160000
-23.1914 | 46.4428 | 159900
-23.1851 | 46.4647 | 159800
-23.1788 | 46.4865 | 159700
-23.1725 | 46.5084 | 159600
-23.1662 | 46.5302 | 159500
-23.1599 | 46.552 | 159400
-23.1536 | 46.5739 | 159300
-23.1473 | 46.5957 | 159200
-23.141 | 46.6175 | 159100
-23.1346 | 46.6393 | 159000
-23.1283 | 46.6611 | 158900
-23.122 | 46.6829 | 158800
-23.1157 | 46.7047 | 158700
-23.1094 | 46.7265 | 158600
-23.103 | 46.7483 | 158500
-23.0967 | 46.7701 | 158400
-23.0904 | 46.7918 | 158300
-23.084 | 46.8136 | 158200
-23.0777 | 46.8354 | 158100
-23.0713 | 46.8571 | 158000
-23.065 | 46.8789 | 157900
-23.0586 | 46.9006 | 157800
-23.0523 | 46.9223 | 157700
-23.0459 | 46.9441 | 157600
-23.0396 | 46.9658 | 157500
-23.0332 | 46.9875 | 157400
-23.0269 | 47.0092 | 157300
-23.0205 | 47.0309 | 157200
-23.0141 | 47.0526 | 157100
-23.0077 | 47.0743 | 157000
-23.0014 | 47.096 | 156900
-22.995 | 47.1177 | 156800
-22.9886 | 47.1394 | 156700
-22.9822 | 47.1611 | 156600
-22.9758 | 47.1827 | 156500
-22.9695 | 47.2044 | 156400
-22.9631 | 47.2261 | 156300
-22.9567 | 47.2477 | 156200
-22.9503 | 47.2694 | 156100
-22.9439 | 47.291 | 156000
-22.9375 | 47.3126 | 155900
-22.9311 | 47.3343 | 155800
-22.9246 | 47.3559 | 155700
-22.9182 | 47.3775 | 155600
-22.9118 | 47.3991 | 155500
-22.9054 | 47.4207 | 155400
-22.899 | 47.4423 | 155300
-22.8926 | 47.4639 | 155200
-22.8861 | 47.4855 | 155100
-22.8797 | 47.5071 | 155000
-22.8733 | 47.5286 | 154900
-22.8668 | 47.5502 | 154800
-22.8604 | 47.5718 | 154700
-22.8539 | 47.5933 | 154600
-22.8475 | 47.6149 | 154500
-22.841 | 47.6364 | 154400
-22.8346 | 47.658 | 154300
-22.8281 | 47.6795 | 154200
-22.8217 | 47.701 | 154100
-22.8152 | 47.7225 | 154000
-22.8088 | 47.7441 | 153900
-22.8023 | 47.7656 | 153800
-22.7958 | 47.7871 | 153700
-22.7894 | 47.8086 | 153600
-22.7829 | 47.8301 | 153500
-22.7764 | 47.8515 | 153400
-22.7699 | 47.873 | 153300
-22.7634 | 47.8945 | 153200
-22.7569 | 47.916 | 153100
-22.7504 | 47.9374 | 153000
-22.744 | 47.9589 | 152900
-22.7375 | 47.9803 | 152800
-22.731 | 48.0018 | 152700
-22.7245 | 48.0232 | 152600
-22.7179 | 48.0446 | 152500
-22.7114 | 48.0661 | 152400
-22.7049 | 48.0875 | 152300
-22.6984 | 48.1089 | 152200
-22.6919 | 48.1303 | 152100
-22.6854 | 48.1517 | 152000
-22.6788 | 48.1731 | 151900
-22.6723 | 48.1945 | 151800
-22.6658 | 48.2159 | 151700
-22.6592 | 48.2372 | 151600
-22.6527 | 48.2586 | 151500
-22.6462 | 48.28 | 151400
-22.6396 | 48.3013 | 151300
-22.6331 | 48.3227 | 151200
-22.6265 | 48.344 | 151100
-22.62 | 48.3654 | 151000
-22.6134 | 48.3867 | 150900
-22.6068 | 48.408 | 150800
-22.6003 | 48.4293 | 150700
-22.5937 | 48.4506 | 150600
-22.5871 | 48.472 | 150500
-22.5806 | 48.4933 | 150400
-22.574 | 48.5145 | 150300
-22.5674 | 48.5358 | 150200
-22.5608 | 48.5571 | 150100
-22.5542 | 48.5784 | 150000
-22.5476 | 48.5997 | 149900
-22.5411 | 48.6209 | 149800
-22.5345 | 48.6422 | 149700
-22.5279 | 48.6634 | 149600
-22.5213 | 48.6847 | 149500
-22.5146 | 48.7059 | 149400
-22.508 | 48.7271 | 149300
-22.5014 | 48.7484 | 149200
-22.4948 | 48.7696 | 149100
-22.4882 | 48.7908 | 149000
-22.4816 | 48.812 | 148900
-22.4749 | 48.8332 | 148800
-22.4683 | 48.8544 | 148700
-22.4617 | 48.8756 | 148600
-22.455 | 48.8967 | 148500
-22.4484 | 48.9179 | 148400
-22.4418 | 48.9391 | 148300
-22.4351 | 48.9602 | 148200
-22.4285 | 48.9814 | 148100
-22.4218 | 49.0025 | 148000
-22.4151 | 49.0237 | 147900
-22.4085 | 49.0448 | 147800
-22.4018 | 49.0659 | 147700
-22.3952 | 49.0871 | 147600
-22.3885 | 49.1082 | 147500
-22.3818 | 49.1293 | 147400
-22.3751 | 49.1504 | 147300
-22.3685 | 49.1715 | 147200
-22.3618 | 49.1926 | 147100
-22.3551 | 49.2136 | 147000
-22.3484 | 49.2347 | 146900
-22.3417 | 49.2558 | 146800
-22.335 | 49.2768 | 146700
-22.3283 | 49.2979 | 146600
-22.3216 | 49.3189 | 146500
-22.3149 | 49.34 | 146400
-22.3082 | 49.361 | 146300
-22.3015 | 49.382 | 146200
-22.2947 | 49.4031 | 146100
-22.288 | 49.4241 | 146000
-22.2813 | 49.4451 | 145900
-22.2746 | 49.4661 | 145800
-22.2678 | 49.4871 | 145700
-22.2611 | 49.5081 | 145600
-22.2544 | 49.529 | 145500
-22.2476 | 49.55 | 145400
-22.2409 | 49.571 | 145300
-22.2341 | 49.5919 | 145200
-22.2274 | 49.6129 | 145100
-22.2206 | 49.6338 | 145000
-22.2139 | 49.6548 | 144900
-22.2071 | 49.6757 | 144800
-22.2003 | 49.6966 | 144700
-22.1936 | 49.7175 | 144600
-22.1868 | 49.7385 | 144500
-22.18 | 49.7594 | 144400
-22.1732 | 49.7803 | 144300
-22.1664 | 49.8011 | 144200
-22.1596 | 49.822 | 144100
-22.1528 | 49.8429 | 144000
-22.1461 | 49.8638 | 143900
-22.1393 | 49.8846 | 143800
-22.1324 | 49.9055 | 143700
-22.1256 | 49.9263 | 143600
-22.1188 | 49.9472 | 143500
-22.112 | 49.968 | 143400
-22.1052 | 49.9888 | 143300
-22.0984 | 50.0097 | 143200
-22.0915 | 50.0305 | 143100
-22.0847 | 50.0513 | 143000
-22.0779 | 50.0721 | 142900
-22.0711 | 50.0929 | 142800
-22.0642 | 50.1137 | 142700
-22.0574 | 50.1344 | 142600
-22.0505 | 50.1552 | 142500
-22.0437 | 50.176 | 142400
-22.0368 | 50.1967 | 142300
-22.03 | 50.2175 | 142200
-22.0231 | 50.2382 | 142100
-22.0162 | 50.259 | 142000
-22.0094 | 50.2797 | 141900
-22.0025 | 50.3004 | 141800
-21.9956 | 50.3211 | 141700
-21.9887 | 50.3418 | 141600
-21.9818 | 50.3625 | 141500
-21.9749 | 50.3832 | 141400
-21.9681 | 50.4039 | 141300
-21.9612 | 50.4246 | 141200
-21.9543 | 50.4452 | 141100
-21.9474 | 50.4659 | 141000
-21.9404 | 50.4866 | 140900
-21.9335 | 50.5072 | 140800
-21.9266 | 50.5278 | 140700
-21.9197 | 50.5485 | 140600
-21.9128 | 50.5691 | 140500
-21.9058 | 50.5897 | 140400
-21.8989 | 50.6103 | 140300
-21.892 | 50.6309 | 140200
-21.885 | 50.6515 | 140100
-21.8781 | 50.6721 | 140000
-21.8712 | 50.6927 | 139900
-21.8642 | 50.7133 | 139800
-21.8573 | 50.7338 | 139700
-21.8503 | 50.7544 | 139600
-21.8433 | 50.775 | 139500
-21.8364 | 50.7955 | 139400
-21.8294 | 50.816 | 139300
-21.8224 | 50.8366 | 139200
-21.8154 | 50.8571 | 139100
-21.8085 | 50.8776 | 139000
-21.8015 | 50.8981 | 138900
-21.7945 | 50.9186 | 138800
-21.7875 | 50.9391 | 138700
-21.7805 | 50.9596 | 138600
-21.7735 | 50.9801 | 138500
-21.7665 | 51.0005 | 138400
-21.7595 | 51.021 | 138300
-21.7525 | 51.0414 | 138200
-21.7454 | 51.0619 | 138100
-21.7384 | 51.0823 | 138000
-21.7314 | 51.1028 | 137900
-21.7244 | 51.1232 | 137800
-21.7173 | 51.1436 | 137700
-21.7103 | 51.164 | 137600
-21.7033 | 51.1844 | 137500
-21.6962 | 51.2048 | 137400
-21.6892 | 51.2252 | 137300
-21.6821 | 51.2455 | 137200
-21.6751 | 51.2659 | 137100
-21.668 | 51.2863 | 137000
-21.6609 | 51.3066 | 136900
-21.6539 | 51.327 | 136800
-21.6468 | 51.3473 | 136700
-21.6397 | 51.3676 | 136600
-21.6326 | 51.388 | 136500
-21.6255 | 51.4083 | 136400
-21.6184 | 51.4286 | 136300
-21.6113 | 51.4489 | 136200
-21.6042 | 51.4692 | 136100
-21.5971 | 51.4894 | 136000
-21.59 | 51.5097 | 135900
-21.5829 | 51.53 | 135800
-21.5758 | 51.5502 | 135700
-21.5687 | 51.5705 | 135600
-21.5616 | 51.5907 | 135500
-21.5544 | 51.611 | 135400
-21.5473 | 51.6312 | 135300
-21.5402 | 51.6514 | 135200
-21.533 | 51.6716 | 135100
-21.5259 | 51.6918 | 135000
-21.5187 | 51.712 | 134900
-21.5116 | 51.7322 | 134800
-21.5044 | 51.7524 | 134700
-21.4973 | 51.7725 | 134600
-21.4901 | 51.7927 | 134500
-21.4829 | 51.8128 | 134400
-21.4757 | 51.833 | 134300
-21.4686 | 51.8531 | 134200
-21.4614 | 51.8732 | 134100
-21.4542 | 51.8934 | 134000
-21.447 | 51.9135 | 133900
-21.4398 | 51.9336 | 133800
-21.4326 | 51.9537 | 133700
-21.4254 | 51.9737 | 133600
-21.4182 | 51.9938 | 133500
-21.411 | 52.0139 | 133400
-21.4038 | 52.034 | 133300
-21.3965 | 52.054 | 133200
-21.3893 | 52.074 | 133100
-21.3821 | 52.0941 | 133000
-21.3748 | 52.1141 | 132900
-21.3676 | 52.1341 | 132800
-21.3604 | 52.1541 | 132700
-21.3531 | 52.1741 | 132600
-21.3459 | 52.1941 | 132500
-21.3386 | 52.2141 | 132400
-21.3313 | 52.2341 | 132300
-21.3241 | 52.2541 | 132200
-21.3168 | 52.274 | 132100
-21.3095 | 52.294 | 132000
-21.3022 | 52.3139 | 131900
-21.295 | 52.3338 | 131800
-21.2877 | 52.3538 | 131700
-21.2804 | 52.3737 | 131600
-21.2731 | 52.3936 | 131500
-21.2658 | 52.4135 | 131400
-21.2585 | 52.4334 | 131300
-21.2512 | 52.4533 | 131200
-21.2438 | 52.4731 | 131100
-21.2365 | 52.493 | 131000
-21.2292 | 52.5128 | 130900
-21.2219 | 52.5327 | 130800
-21.2145 | 52.5525 | 130700
-21.2072 | 52.5724 | 130600
-21.1998 | 52.5922 | 130500
-21.1925 | 52.612 | 130400
-21.1851 | 52.6318 | 130300
-21.1778 | 52.6516 | 130200
-21.1704 | 52.6714 | 130100
-21.1631 | 52.6911 | 130000
-21.1557 | 52.7109 | 129900
-21.1483 | 52.7307 | 129800
-21.1409 | 52.7504 | 129700
-21.1335 | 52.7702 | 129600
-21.1262 | 52.7899 | 129500
-21.1188 | 52.8096 | 129400
-21.1114 | 52.8293 | 129300
-21.104 | 52.849 | 129200
-21.0965 | 52.8687 | 129100
-21.0891 | 52.8884 | 129000
-21.0817 | 52.9081 | 128900
-21.0743 | 52.9277 | 128800
-21.0669 | 52.9474 | 128700
-21.0594 | 52.967 | 128600
-21.052 | 52.9867 | 128500
-21.0446 | 53.0063 | 128400
-21.0371 | 53.0259 | 128300
-21.0297 | 53.0456 | 128200
-21.0222 | 53.0652 | 128100
-21.0147 | 53.0847 | 128000
-21.0073 | 53.1043 | 127900
-20.9998 | 53.1239 | 127800
-20.9923 | 53.1435 | 127700
-20.9848 | 53.163 | 127600
-20.9774 | 53.1826 | 127500
-20.9699 | 53.2021 | 127400
-20.9624 | 53.2216 | 127300
-20.9549 | 53.2412 | 127200
-20.9474 | 53.2607 | 127100
-20.9399 | 53.2802 | 127000
-20.9323 | 53.2997 | 126900
-20.9248 | 53.3191 | 126800
-20.9173 | 53.3386 | 126700
-20.9098 | 53.3581 | 126600
-20.9022 | 53.3775 | 126500
-20.8947 | 53.397 | 126400
-20.8872 | 53.4164 | 126300
-20.8796 | 53.4358 | 126200
-20.872 | 53.4552 | 126100
-20.8645 | 53.4746 | 126000
-20.8569 | 53.494 | 125900
-20.8494 | 53.5134 | 125800
-20.8418 | 53.5328 | 125700
-20.8342 | 53.5522 | 125600
-20.8266 | 53.5715 | 125500
-20.819 | 53.5909 | 125400
-20.8114 | 53.6102 | 125300
-20.8038 | 53.6295 | 125200
-20.7962 | 53.6488 | 125100
-20.7886 | 53.6681 | 125000
-20.781 | 53.6874 | 124900
-20.7734 | 53.7067 | 124800
-20.7658 | 53.726 | 124700
-20.7581 | 53.7453 | 124600
-20.7505 | 53.7645 | 124500
-20.7429 | 53.7838 | 124400
-20.7352 | 53.803 | 124300
-20.7276 | 53.8222 | 124200
-20.7199 | 53.8414 | 124100
-20.7122 | 53.8606 | 124000
-20.7046 | 53.8798 | 123900
-20.6969 | 53.899 | 123800
-20.6892 | 53.9182 | 123700
-20.6815 | 53.9374 | 123600
-20.6739 | 53.9565 | 123500
-20.6662 | 53.9757 | 123400
-20.6585 | 53.9948 | 123300
-20.6508 | 54.0139 | 123200
-20.6431 | 54.033 | 123100
-20.6353 | 54.0522 | 123000
-20.6276 | 54.0712 | 122900
-20.6199 | 54.0903 | 122800
-20.6122 | 54.1094 | 122700
-20.6044 | 54.1285 | 122600
-20.5967 | 54.1475 | 122500
-20.589 | 54.1666 | 122400
-20.5812 | 54.1856 | 122300
-20.5734 | 54.2046 | 122200
-20.5657 | 54.2236 | 122100
-20.5579 | 54.2426 | 122000
-20.5501 | 54.2616 | 121900
-20.5424 | 54.2806 | 121800
-20.5346 | 54.2996 | 121700
-20.5268 | 54.3185 | 121600
-20.519 | 54.3375 | 121500
-20.5112 | 54.3564 | 121400
-20.5034 | 54.3753 | 121300
-20.4956 | 54.3943 | 121200
-20.4878 | 54.4132 | 121100
-20.48 | 54.4321 | 121000
-20.4721 | 54.4509 | 120900
-20.4643 | 54.4698 | 120800
-20.4565 | 54.4887 | 120700
-20.4486 | 54.5075 | 120600
-20.4408 | 54.5264 | 120500
-20.4329 | 54.5452 | 120400
-20.4251 | 54.564 | 120300
-20.4172 | 54.5828 | 120200
-20.4093 | 54.6016 | 120100
-20.4014 | 54.6204 | 120000
-20.3936 | 54.6392 | 119900
-20.3857 | 54.6579 | 119800
-20.3778 | 54.6767 | 119700
-20.3699 | 54.6954 | 119600
-20.362 | 54.7142 | 119500
-20.3541 | 54.7329 | 119400
-20.3461 | 54.7516 | 119300
-20.3382 | 54.7703 | 119200
-20.3303 | 54.789 | 119100
-20.3224 | 54.8076 | 119000
-20.3144 | 54.8263 | 118900
-20.3065 | 54.845 | 118800
-20.2985 | 54.8636 | 118700
-20.2906 | 54.8822 | 118600
-20.2826 | 54.9008 | 118500
-20.2746 | 54.9194 | 118400
-20.2667 | 54.938 | 118300
-20.2587 | 54.9566 | 118200
-20.2507 | 54.9752 | 118100
-20.2427 | 54.9938 | 118000
-20.2347 | 55.0123 | 117900
-20.2267 | 55.0308 | 117800
-20.2187 | 55.0494 | 117700
-20.2107 | 55.0679 | 117600
-20.2027 | 55.0864 | 117500
-20.1946 | 55.1049 | 117400
-20.1866 | 55.1234 | 117300
-20.1786 | 55.1418 | 117200
-20.1705 | 55.1603 | 117100
-20.1625 | 55.1787 | 117000
-20.1544 | 55.1972 | 116900
-20.1464 | 55.2156 | 116800
-20.1383 | 55.234 | 116700
-20.1302 | 55.2524 | 116600
-20.1221 | 55.2708 | 116500
-20.1141 | 55.2891 | 116400
-20.106 | 55.3075 | 116300
-20.0979 | 55.3259 | 116200
-20.0898 | 55.3442 | 116100
-20.0817 | 55.3625 | 116000
-20.0735 | 55.3808 | 115900
-20.0654 | 55.3991 | 115800
-20.0573 | 55.4174 | 115700
-20.0492 | 55.4357 | 115600
-20.041 | 55.454 | 115500
-20.0329 | 55.4722 | 115400
-20.0247 | 55.4905 | 115300
-20.0166 | 55.5087 | 115200
-20.0084 | 55.5269 | 115100
-20.0002 | 55.5451 | 115000
-19.9921 | 55.5633 | 114900
-19.9839 | 55.5815 | 114800
-19.9757 | 55.5996 | 114700
-19.9675 | 55.6178 | 114600
-19.9593 | 55.6359 | 114500
-19.9511 | 55.6541 | 114400
-19.9429 | 55.6722 | 114300
-19.9346 | 55.6903 | 114200
-19.9264 | 55.7084 | 114100
-19.9182 | 55.7265 | 114000
-19.9099 | 55.7445 | 113900
-19.9017 | 55.7626 | 113800
-19.8934 | 55.7806 | 113700
-19.8852 | 55.7986 | 113600
-19.8769 | 55.8167 | 113500
-19.8686 | 55.8347 | 113400
-19.8604 | 55.8526 | 113300
-19.8521 | 55.8706 | 113200
-19.8438 | 55.8886 | 113100
-19.8355 | 55.9065 | 113000
-19.8272 | 55.9245 | 112900
-19.8189 | 55.9424 | 112800
-19.8106 | 55.9603 | 112700
-19.8022 | 55.9782 | 112600
-19.7939 | 55.9961 | 112500
-19.7856 | 56.014 | 112400
-19.7772 | 56.0318 | 112300
-19.7689 | 56.0497 | 112200
-19.7605 | 56.0675 | 112100
-19.7522 | 56.0853 | 112000
-19.7438 | 56.1031 | 111900
-19.7354 | 56.1209 | 111800
-19.727 | 56.1387 | 111700
-19.7187 | 56.1565 | 111600
-19.7103 | 56.1742 | 111500
-19.7019 | 56.192 | 111400
-19.6935 | 56.2097 | 111300
-19.685 | 56.2274 | 111200
-19.6766 | 56.2451 | 111100
-19.6682 | 56.2628 | 111000
-19.6598 | 56.2805 | 110900
-19.6513 | 56.2981 | 110800
-19.6429 | 56.3158 | 110700
-19.6344 | 56.3334 | 110600
-19.6259 | 56.351 | 110500
-19.6175 | 56.3686 | 110400
-19.609 | 56.3862 | 110300
-19.6005 | 56.4038 | 110200
-19.592 | 56.4213 | 110100
-19.5835 | 56.4389 | 110000
-19.575 | 56.4564 | 109900
-19.5665 | 56.4739 | 109800
-19.558 | 56.4915 | 109700
-19.5495 | 56.5089 | 109600
-19.541 | 56.5264 | 109500
-19.5324 | 56.5439 | 109400
-19.5239 | 56.5613 | 109300
-19.5153 | 56.5788 | 109200
-19.5068 | 56.5962 | 109100
-19.4982 | 56.6136 | 109000
-19.4896 | 56.631 | 108900
-19.481 | 56.6484 | 108800
-19.4725 | 56.6657 | 108700
-19.4639 | 56.6831 | 108600
-19.4553 | 56.7004 | 108500
-19.4467 | 56.7177 | 108400
-19.438 | 56.735 | 108300
-19.4294 | 56.7523 | 108200
-19.4208 | 56.7696 | 108100
-19.4122 | 56.7869 | 108000
-19.4035 | 56.8041 | 107900
-19.3949 | 56.8214 | 107800
-19.3862 | 56.8386 | 107700
-19.3775 | 56.8558 | 107600
-19.3689 | 56.873 | 107500
-19.3602 | 56.8901 | 107400
-19.3515 | 56.9073 | 107300
-19.3428 | 56.9244 | 107200
-19.3341 | 56.9416 | 107100
-19.3254 | 56.9587 | 107000
-19.3167 | 56.9758 | 106900
-19.308 | 56.9929 | 106800
-19.2992 | 57.0099 | 106700
-19.2905 | 57.027 | 106600
-19.2818 | 57.044 | 106500
-19.273 | 57.061 | 106400
-19.2642 | 57.078 | 106300
-19.2555 | 57.095 | 106200
-19.2467 | 57.112 | 106100
-19.2379 | 57.129 | 106000
-19.2291 | 57.1459 | 105900
-19.2203 | 57.1628 | 105800
-19.2115 | 57.1798 | 105700
-19.2027 | 57.1967 | 105600
-19.1939 | 57.2135 | 105500
-19.1851 | 57.2304 | 105400
-19.1762 | 57.2473 | 105300
-19.1674 | 57.2641 | 105200
-19.1585 | 57.2809 | 105100
-19.1497 | 57.2977 | 105000
-19.1408 | 57.3145 | 104900
-19.132 | 57.3313 | 104800
-19.1231 | 57.348 | 104700
-19.1142 | 57.3648 | 104600
-19.1053 | 57.3815 | 104500
-19.0964 | 57.3982 | 104400
-19.0875 | 57.4149 | 104300
-19.0786 | 57.4316 | 104200
-19.0696 | 57.4482 | 104100
-19.0607 | 57.4649 | 104000
-19.0518 | 57.4815 | 103900
-19.0428 | 57.4981 | 103800
-19.0338 | 57.5147 | 103700
-19.0249 | 57.5313 | 103600
-19.0159 | 57.5478 | 103500
-19.0069 | 57.5644 | 103400
-18.9979 | 57.5809 | 103300
-18.9889 | 57.5974 | 103200
-18.9799 | 57.6139 | 103100
-18.9709 | 57.6304 | 103000
-18.9619 | 57.6469 | 102900
-18.9529 | 57.6633 | 102800
-18.9438 | 57.6797 | 102700
-18.9348 | 57.6961 | 102600
-18.9257 | 57.7125 | 102500
-18.9167 | 57.7289 | 102400
-18.9076 | 57.7453 | 102300
-18.8985 | 57.7616 | 102200
-18.8894 | 57.7779 | 102100
-18.8804 | 57.7942 | 102000
-18.8713 | 57.8105 | 101900
-18.8621 | 57.8268 | 101800
-18.853 | 57.8431 | 101700
-18.8439 | 57.8593 | 101600
-18.8348 | 57.8755 | 101500
-18.8256 | 57.8917 | 101400
-18.8165 | 57.9079 | 101300
-18.8073 | 57.9241 | 101200
-18.7981 | 57.9402 | 101100
-18.789 | 57.9563 | 101000
-18.7798 | 57.9725 | 100900
-18.7706 | 57.9886 | 100800
-18.7614 | 58.0046 | 100700
-18.7522 | 58.0207 | 100600
-18.743 | 58.0367 | 100500
-18.7337 | 58.0528 | 100400
-18.7245 | 58.0688 | 100300
-18.7153 | 58.0848 | 100200
-18.706 | 58.1007 | 100100
-18.6968 | 58.1167 | 100000
-18.6875 | 58.1326 | 99900
-18.6782 | 58.1485 | 99800
-18.6689 | 58.1644 | 99700
-18.6596 | 58.1803 | 99600
-18.6503 | 58.1962 | 99500
-18.641 | 58.212 | 99400
-18.6317 | 58.2278 | 99300
-18.6224 | 58.2436 | 99200
-18.613 | 58.2594 | 99100
-18.6037 | 58.2752 | 99000
-18.5943 | 58.2909 | 98900
-18.585 | 58.3067 | 98800
-18.5756 | 58.3224 | 98700
-18.5662 | 58.3381 | 98600
-18.5568 | 58.3537 | 98500
-18.5474 | 58.3694 | 98400
-18.538 | 58.385 | 98300
-18.5286 | 58.4006 | 98200
-18.5192 | 58.4162 | 98100
-18.5097 | 58.4318 | 98000
-18.5003 | 58.4474 | 97900
-18.4908 | 58.4629 | 97800
-18.4814 | 58.4784 | 97700
-18.4719 | 58.4939 | 97600
-18.4624 | 58.5094 | 97500
-18.4529 | 58.5249 | 97400
-18.4435 | 58.5403 | 97300
-18.4339 | 58.5557 | 97200
-18.4244 | 58.5711 | 97100
-18.4149 | 58.5865 | 97000
-18.4054 | 58.6019 | 96900
-18.3958 | 58.6172 | 96800
-18.3863 | 58.6325 | 96700
-18.3767 | 58.6478 | 96600
-18.3671 | 58.6631 | 96500
-18.3576 | 58.6784 | 96400
-18.348 | 58.6936 | 96300
-18.3384 | 58.7088 | 96200
-18.3288 | 58.724 | 96100
-18.3192 | 58.7392 | 96000
-18.3095 | 58.7544 | 95900
-18.2999 | 58.7695 | 95800
-18.2903 | 58.7846 | 95700
-18.2806 | 58.7997 | 95600
-18.2709 | 58.8148 | 95500
-18.2613 | 58.8298 | 95400
-18.2516 | 58.8449 | 95300
-18.2419 | 58.8599 | 95200
-18.2322 | 58.8749 | 95100
-18.2225 | 58.8898 | 95000
-18.2128 | 58.9048 | 94900
-18.203 | 58.9197 | 94800
-18.1933 | 58.9346 | 94700
-18.1835 | 58.9495 | 94600
-18.1738 | 58.9644 | 94500
-18.164 | 58.9792 | 94400
-18.1542 | 58.994 | 94300
-18.1444 | 59.0088 | 94200
-18.1346 | 59.0236 | 94100
-18.1248 | 59.0383 | 94000
-18.115 | 59.0531 | 93900
-18.1052 | 59.0678 | 93800
-18.0954 | 59.0825 | 93700
-18.0855 | 59.0971 | 93600
-18.0756 | 59.1118 | 93500
-18.0658 | 59.1264 | 93400
-18.0559 | 59.141 | 93300
-18.046 | 59.1556 | 93200
-18.0361 | 59.1701 | 93100
-18.0262 | 59.1847 | 93000
-18.0163 | 59.1992 | 92900
-18.0064 | 59.2137 | 92800
-17.9964 | 59.2281 | 92700
-17.9865 | 59.2426 | 92600
-17.9765 | 59.257 | 92500
-17.9666 | 59.2714 | 92400
-17.9566 | 59.2858 | 92300
-17.9466 | 59.3001 | 92200
-17.9366 | 59.3144 | 92100
-17.9266 | 59.3288 | 92000
-17.9166 | 59.343 | 91900
-17.9065 | 59.3573 | 91800
-17.8965 | 59.3715 | 91700
-17.8864 | 59.3857 | 91600
-17.8764 | 59.3999 | 91500
-17.8663 | 59.4141 | 91400
-17.8562 | 59.4282 | 91300
-17.8461 | 59.4423 | 91200
-17.836 | 59.4564 | 91100
-17.8259 | 59.4705 | 91000
-17.8158 | 59.4845 | 90900
-17.8057 | 59.4986 | 90800
-17.7955 | 59.5126 | 90700
-17.7854 | 59.5265 | 90600
-17.7752 | 59.5405 | 90500
-17.765 | 59.5544 | 90400
-17.7548 | 59.5683 | 90300
-17.7446 | 59.5822 | 90200
-17.7344 | 59.596 | 90100
-17.7242 | 59.6098 | 90000
-17.714 | 59.6236 | 89900
-17.7037 | 59.6374 | 89800
-17.6935 | 59.6512 | 89700
-17.6832 | 59.6649 | 89600
-17.6729 | 59.6786 | 89500
-17.6627 | 59.6923 | 89400
-17.6524 | 59.7059 | 89300
-17.6421 | 59.7195 | 89200
-17.6317 | 59.7331 | 89100
-17.6214 | 59.7467 | 89000
-17.6111 | 59.7602 | 88900
-17.6007 | 59.7738 | 88800
-17.5904 | 59.7873 | 88700
-17.58 | 59.8007 | 88600
-17.5696 | 59.8142 | 88500
-17.5592 | 59.8276 | 88400
-17.5488 | 59.841 | 88300
-17.5384 | 59.8543 | 88200
-17.5279 | 59.8677 | 88100
-17.5175 | 59.881 | 88000
-17.507 | 59.8943 | 87900
-17.4966 | 59.9075 | 87800
-17.4861 | 59.9208 | 87700
-17.4756 | 59.934 | 87600
-17.4651 | 59.9472 | 87500
-17.4546 | 59.9603 | 87400
-17.4441 | 59.9734 | 87300
-17.4336 | 59.9865 | 87200
-17.423 | 59.9996 | 87100
-17.4124 | 60.0126 | 87000
-17.4019 | 60.0257 | 86900
-17.3913 | 60.0386 | 86800
-17.3807 | 60.0516 | 86700
-17.3701 | 60.0645 | 86600
-17.3595 | 60.0774 | 86500
-17.3489 | 60.0903 | 86400
-17.3382 | 60.1032 | 86300
-17.3276 | 60.116 | 86200
-17.3169 | 60.1288 | 86100
-17.3062 | 60.1416 | 86000
-17.2955 | 60.1543 | 85900
-17.2848 | 60.167 | 85800
-17.2741 | 60.1797 | 85700
-17.2634 | 60.1923 | 85600
-17.2527 | 60.2049 | 85500
-17.2419 | 60.2175 | 85400
-17.2312 | 60.2301 | 85300
-17.2204 | 60.2426 | 85200
-17.2096 | 60.2551 | 85100
-17.1988 | 60.2676 | 85000
-17.188 | 60.2801 | 84900
-17.1772 | 60.2925 | 84800
-17.1663 | 60.3049 | 84700
-17.1555 | 60.3172 | 84600
-17.1446 | 60.3296 | 84500
-17.1338 | 60.3419 | 84400
-17.1229 | 60.3541 | 84300
-17.112 | 60.3664 | 84200
-17.1011 | 60.3786 | 84100
-17.0901 | 60.3908 | 84000
-17.0792 | 60.4029 | 83900
-17.0683 | 60.415 | 83800
-17.0573 | 60.4271 | 83700
-17.0463 | 60.4392 | 83600
-17.0353 | 60.4512 | 83500
-17.0243 | 60.4632 | 83400
-17.0133 | 60.4752 | 83300
-17.0023 | 60.4871 | 83200
-16.9913 | 60.499 | 83100
-16.9802 | 60.5109 | 83000
-16.9691 | 60.5227 | 82900
-16.9581 | 60.5345 | 82800
-16.947 | 60.5463 | 82700
-16.9359 | 60.558 | 82600
-16.9248 | 60.5697 | 82500
-16.9136 | 60.5814 | 82400
-16.9025 | 60.5931 | 82300
-16.8913 | 60.6047 | 82200
-16.8802 | 60.6163 | 82100
-16.869 | 60.6278 | 82000
-16.8578 | 60.6393 | 81900
-16.8466 | 60.6508 | 81800
-16.8353 | 60.6623 | 81700
-16.8241 | 60.6737 | 81600
-16.8128 | 60.6851 | 81500
-16.8016 | 60.6964 | 81400
-16.7903 | 60.7078 | 81300
-16.779 | 60.719 | 81200
-16.7677 | 60.7303 | 81100
-16.7564 | 60.7415 | 81000
-16.7451 | 60.7527 | 80900
-16.7337 | 60.7638 | 80800
-16.7223 | 60.775 | 80700
-16.711 | 60.786 | 80600
-16.6996 | 60.7971 | 80500
-16.6882 | 60.8081 | 80400
-16.6768 | 60.8191 | 80300
-16.6653 | 60.83 | 80200
-16.6539 | 60.8409 | 80100
-16.6424 | 60.8518 | 80000
-16.631 | 60.8627 | 79900
-16.6195 | 60.8735 | 79800
-16.608 | 60.8842 | 79700
-16.5965 | 60.895 | 79600
-16.5849 | 60.9057 | 79500
-16.5734 | 60.9163 | 79400
-16.5618 | 60.927 | 79300
-16.5502 | 60.9376 | 79200
-16.5387 | 60.9481 | 79100
-16.5271 | 60.9586 | 79000
-16.5154 | 60.9691 | 78900
-16.5038 | 60.9796 | 78800
-16.4922 | 60.99 | 78700
-16.4805 | 61.0003 | 78600
-16.4688 | 61.0107 | 78500
-16.4571 | 61.021 | 78400
-16.4454 | 61.0312 | 78300
-16.4337 | 61.0415 | 78200
-16.422 | 61.0517 | 78100
-16.4102 | 61.0618 | 78000
-16.3984 | 61.0719 | 77900
-16.3867 | 61.082 | 77800
-16.3749 | 61.092 | 77700
-16.3631 | 61.102 | 77600
-16.3512 | 61.112 | 77500
-16.3394 | 61.1219 | 77400
-16.3275 | 61.1318 | 77300
-16.3157 | 61.1416 | 77200
-16.3038 | 61.1514 | 77100
-16.2919 | 61.1612 | 77000
-16.2799 | 61.1709 | 76900
-16.268 | 61.1806 | 76800
-16.2561 | 61.1903 | 76700
-16.2441 | 61.1999 | 76600
-16.2321 | 61.2094 | 76500
-16.2201 | 61.219 | 76400
-16.2081 | 61.2285 | 76300
-16.1961 | 61.2379 | 76200
-16.184 | 61.2473 | 76100
-16.172 | 61.2567 | 76000
-16.1599 | 61.266 | 75900
-16.1478 | 61.2753 | 75800
-16.1357 | 61.2845 | 75700
-16.1236 | 61.2937 | 75600
-16.1114 | 61.3029 | 75500
-16.0993 | 61.312 | 75400
-16.0871 | 61.3211 | 75300
-16.0749 | 61.3301 | 75200
-16.0627 | 61.3391 | 75100
-16.0505 | 61.3481 | 75000
-16.0382 | 61.357 | 74900
-16.026 | 61.3659 | 74800
-16.0137 | 61.3747 | 74700
-16.0014 | 61.3835 | 74600
-15.9891 | 61.3922 | 74500
-15.9768 | 61.4009 | 74400
-15.9644 | 61.4096 | 74300
-15.9521 | 61.4182 | 74200
-15.9397 | 61.4267 | 74100
-15.9273 | 61.4353 | 74000
-15.9149 | 61.4437 | 73900
-15.9025 | 61.4522 | 73800
-15.89 | 61.4606 | 73700
-15.8776 | 61.4689 | 73600
-15.8651 | 61.4772 | 73500
-15.8526 | 61.4855 | 73400
-15.8401 | 61.4937 | 73300
-15.8276 | 61.5018 | 73200
-15.815 | 61.51 | 73100
-15.8025 | 61.518 | 73000
-15.7899 | 61.5261 | 72900
-15.7773 | 61.534 | 72800
-15.7647 | 61.542 | 72700
-15.752 | 61.5499 | 72600
-15.7394 | 61.5577 | 72500
-15.7267 | 61.5655 | 72400
-15.714 | 61.5732 | 72300
-15.7013 | 61.5809 | 72200
-15.6886 | 61.5886 | 72100
-15.6759 | 61.5962 | 72000
-15.6631 | 61.6038 | 71900
-15.6503 | 61.6113 | 71800
-15.6375 | 61.6187 | 71700
-15.6247 | 61.6262 | 71600
-15.6119 | 61.6335 | 71500
-15.599 | 61.6408 | 71400
-15.5862 | 61.6481 | 71300
-15.5733 | 61.6553 | 71200
-15.5604 | 61.6625 | 71100
-15.5474 | 61.6696 | 71000
-15.5345 | 61.6767 | 70900
-15.5215 | 61.6837 | 70800
-15.5085 | 61.6907 | 70700
-15.4955 | 61.6976 | 70600
-15.4825 | 61.7045 | 70500
-15.4695 | 61.7113 | 70400
-15.4564 | 61.7181 | 70300
-15.4433 | 61.7248 | 70200
-15.4302 | 61.7315 | 70100
-15.4171 | 61.7381 | 70000
-15.404 | 61.7446 | 69900
-15.3908 | 61.7511 | 69800
-15.3777 | 61.7576 | 69700
-15.3645 | 61.764 | 69600
-15.3513 | 61.7704 | 69500
-15.338 | 61.7767 | 69400
-15.3248 | 61.7829 | 69300
-15.3115 | 61.7891 | 69200
-15.2982 | 61.7953 | 69100
-15.2849 | 61.8013 | 69000
-15.2716 | 61.8074 | 68900
-15.2582 | 61.8134 | 68800
-15.2448 | 61.8193 | 68700
-15.2314 | 61.8251 | 68600
-15.218 | 61.831 | 68500
-15.2046 | 61.8367 | 68400
-15.1911 | 61.8424 | 68300
-15.1777 | 61.8481 | 68200
-15.1642 | 61.8537 | 68100
-15.1506 | 61.8592 | 68000
-15.1371 | 61.8647 | 67900
-15.1235 | 61.8701 | 67800
-15.11 | 61.8755 | 67700
-15.0964 | 61.8808 | 67600
-15.0827 | 61.886 | 67500
-15.0691 | 61.8912 | 67400
-15.0554 | 61.8964 | 67300
-15.0417 | 61.9015 | 67200
-15.028 | 61.9065 | 67100
-15.0143 | 61.9115 | 67000
-15.0006 | 61.9164 | 66900
-14.9868 | 61.9212 | 66800
-14.973 | 61.926 | 66700
-14.9592 | 61.9307 | 66600
-14.9453 | 61.9354 | 66500
-14.9315 | 61.94 | 66400
-14.9176 | 61.9445 | 66300
-14.9037 | 61.949 | 66200
-14.8898 | 61.9535 | 66100
-14.8758 | 61.9578 | 66000
-14.8619 | 61.9621 | 65900
-14.8479 | 61.9664 | 65800
-14.8339 | 61.9705 | 65700
-14.8198 | 61.9747 | 65600
-14.8058 | 61.9787 | 65500
-14.7917 | 61.9827 | 65400
-14.7776 | 61.9866 | 65300
-14.7634 | 61.9905 | 65200
-14.7493 | 61.9943 | 65100
-14.7351 | 61.998 | 65000
-14.7209 | 62.0017 | 64900
-14.7067 | 62.0053 | 64800
-14.6925 | 62.0089 | 64700
-14.6782 | 62.0124 | 64600
-14.6639 | 62.0158 | 64500
-14.6496 | 62.0191 | 64400
-14.6352 | 62.0224 | 64300
-14.6209 | 62.0256 | 64200
-14.6065 | 62.0288 | 64100
-14.5921 | 62.0319 | 64000
-14.5777 | 62.0349 | 63900
-14.5632 | 62.0378 | 63800
-14.5487 | 62.0407 | 63700
-14.5342 | 62.0435 | 63600
-14.5197 | 62.0463 | 63500
-14.5051 | 62.049 | 63400
-14.4905 | 62.0516 | 63300
-14.4759 | 62.0541 | 63200
-14.4613 | 62.0566 | 63100
-14.4467 | 62.059 | 63000
-14.432 | 62.0613 | 62900
-14.4173 | 62.0636 | 62800
-14.4026 | 62.0658 | 62700
-14.3878 | 62.0679 | 62600
-14.373 | 62.0699 | 62500
-14.3582 | 62.0719 | 62400
-14.3434 | 62.0738 | 62300
-14.3285 | 62.0757 | 62200
-14.3136 | 62.0774 | 62100
-14.2987 | 62.0791 | 62000
-14.2838 | 62.0807 | 61900
-14.2688 | 62.0823 | 61800
-14.2539 | 62.0837 | 61700
-14.2388 | 62.0851 | 61600
-14.2238 | 62.0864 | 61500
-14.2087 | 62.0877 | 61400
-14.1937 | 62.0888 | 61300
-14.1785 | 62.0899 | 61200
-14.1634 | 62.091 | 61100
-14.1482 | 62.0919 | 61000
-14.133 | 62.0928 | 60900
-14.1178 | 62.0935 | 60800
-14.1025 | 62.0942 | 60700
-14.0873 | 62.0949 | 60600
-14.072 | 62.0954 | 60500
-14.0566 | 62.0959 | 60400
-14.0413 | 62.0963 | 60300
-14.0259 | 62.0966 | 60200
-14.0105 | 62.0968 | 60100
-13.995 | 62.097 | 60000
-13.9795 | 62.0971 | 59900
-13.964 | 62.0971 | 59800
-13.9485 | 62.097 | 59700
-13.9329 | 62.0968 | 59600
-13.9174 | 62.0966 | 59500
-13.9017 | 62.0962 | 59400
-13.8861 | 62.0958 | 59300
-13.8704 | 62.0953 | 59200
-13.8547 | 62.0947 | 59100
-13.839 | 62.0941 | 59000
-13.8232 | 62.0933 | 58900
-13.8074 | 62.0925 | 58800
-13.7916 | 62.0916 | 58700
-13.7758 | 62.0906 | 58600
-13.7599 | 62.0895 | 58500
-13.744 | 62.0883 | 58400
-13.728 | 62.087 | 58300
-13.7121 | 62.0857 | 58200
-13.6961 | 62.0842 | 58100
-13.68 | 62.0827 | 58000
-13.664 | 62.0811 | 57900
-13.6479 | 62.0794 | 57800
-13.6318 | 62.0776 | 57700
-13.6156 | 62.0757 | 57600
-13.5994 | 62.0737 | 57500
-13.5832 | 62.0717 | 57400
-13.567 | 62.0695 | 57300
-13.5507 | 62.0673 | 57200
-13.5344 | 62.0649 | 57100
-13.518 | 62.0625 | 57000
-13.5017 | 62.06 | 56900
-13.4853 | 62.0574 | 56800
-13.4688 | 62.0546 | 56700
-13.4523 | 62.0518 | 56600
-13.4358 | 62.0489 | 56500
-13.4193 | 62.046 | 56400
-13.4027 | 62.0429 | 56300
-13.3861 | 62.0397 | 56200
-13.3695 | 62.0364 | 56100
-13.3528 | 62.033 | 56000
-13.3361 | 62.0295 | 55900
-13.3194 | 62.026 | 55800
-13.3026 | 62.0223 | 55700
-13.2858 | 62.0185 | 55600
-13.269 | 62.0147 | 55500
-13.2521 | 62.0107 | 55400
-13.2352 | 62.0066 | 55300
-13.2183 | 62.0024 | 55200
-13.2013 | 61.9982 | 55100
-13.1843 | 61.9938 | 55000
-13.1673 | 61.9893 | 54900
-13.1502 | 61.9847 | 54800
-13.1331 | 61.9801 | 54700
-13.116 | 61.9753 | 54600
-13.0988 | 61.9704 | 54500
-13.0816 | 61.9654 | 54400
-13.0643 | 61.9603 | 54300
-13.047 | 61.9551 | 54200
-13.0297 | 61.9498 | 54100
-13.0123 | 61.9443 | 54000
-12.9949 | 61.9388 | 53900
-12.9775 | 61.9332 | 53800
-12.96 | 61.9274 | 53700
-12.9425 | 61.9216 | 53600
-12.925 | 61.9156 | 53500
-12.9074 | 61.9096 | 53400
-12.8898 | 61.9034 | 53300
-12.8721 | 61.8971 | 53200
-12.8544 | 61.8907 | 53100
-12.8367 | 61.8841 | 53000
-12.8189 | 61.8775 | 52900
-12.8011 | 61.8708 | 52800
-12.7833 | 61.8639 | 52700
-12.7654 | 61.8569 | 52600
-12.7475 | 61.8498 | 52500
-12.7295 | 61.8426 | 52400
-12.7115 | 61.8353 | 52300
-12.6935 | 61.8279 | 52200
-12.6754 | 61.8203 | 52100
-12.6573 | 61.8126 | 52000
-12.6391 | 61.8048 | 51900
-12.6209 | 61.7969 | 51800
-12.6026 | 61.7889 | 51700
-12.5844 | 61.7807 | 51600
-12.566 | 61.7724 | 51500
-12.5477 | 61.764 | 51400
-12.5293 | 61.7555 | 51300
-12.5108 | 61.7469 | 51200
-12.4923 | 61.7381 | 51100
-12.4738 | 61.7292 | 51000
-12.4552 | 61.7202 | 50900
-12.4366 | 61.711 | 50800
-12.418 | 61.7018 | 50700
-12.3993 | 61.6924 | 50600
-12.3805 | 61.6828 | 50500
-12.3617 | 61.6732 | 50400
-12.3429 | 61.6634 | 50300
-12.324 | 61.6535 | 50200
-12.3051 | 61.6434 | 50100
-12.2861 | 61.6333 | 50000
-12.2671 | 61.6229 | 49900
-12.2481 | 61.6125 | 49800
-12.229 | 61.6019 | 49700
-12.2099 | 61.5912 | 49600
-12.1907 | 61.5804 | 49500
-12.1714 | 61.5694 | 49400
-12.1522 | 61.5583 | 49300
-12.1328 | 61.547 | 49200
-12.1135 | 61.5356 | 49100
-12.0941 | 61.5241 | 49000
-12.0746 | 61.5124 | 48900
-12.0551 | 61.5006 | 48800
-12.0355 | 61.4887 | 48700
-12.0159 | 61.4766 | 48600
-11.9963 | 61.4643 | 48500
-11.9766 | 61.452 | 48400
-11.9569 | 61.4394 | 48300
-11.9371 | 61.4268 | 48200
-11.9172 | 61.414 | 48100
-11.8973 | 61.401 | 48000
-11.8774 | 61.3879 | 47900
-11.8574 | 61.3747 | 47800
-11.8374 | 61.3613 | 47700
-11.8173 | 61.3477 | 47600
-11.7972 | 61.334 | 47500
-11.777 | 61.3202 | 47400
-11.7567 | 61.3062 | 47300
-11.7364 | 61.292 | 47200
-11.7161 | 61.2777 | 47100
-11.6957 | 61.2632 | 47000
-11.6753 | 61.2486 | 46900
-11.6548 | 61.2339 | 46800
-11.6342 | 61.2189 | 46700
-11.6136 | 61.2038 | 46600
-11.593 | 61.1886 | 46500
-11.5723 | 61.1732 | 46400
-11.5515 | 61.1576 | 46300
-11.5307 | 61.1419 | 46200
-11.5098 | 61.126 | 46100
-11.4889 | 61.11 | 46000
-11.4679 | 61.0938 | 45900
-11.4469 | 61.0774 | 45800
-11.4258 | 61.0608 | 45700
-11.4047 | 61.0441 | 45600
-11.3835 | 61.0272 | 45500
-11.3622 | 61.0102 | 45400
-11.3409 | 60.993 | 45300
-11.3196 | 60.9756 | 45200
-11.2981 | 60.9581 | 45100
-11.2767 | 60.9403 | 45000
-11.2551 | 60.9224 | 44900
-11.2335 | 60.9044 | 44800
-11.2119 | 60.8861 | 44700
-11.1901 | 60.8677 | 44600
-11.1684 | 60.8491 | 44500
-11.1465 | 60.8303 | 44400
-11.1246 | 60.8113 | 44300
-11.1027 | 60.7922 | 44200
-11.0807 | 60.7729 | 44100
-11.0586 | 60.7534 | 44000
-11.0365 | 60.7337 | 43900
-11.0143 | 60.7138 | 43800
-10.992 | 60.6938 | 43700
-10.9697 | 60.6736 | 43600
-10.9473 | 60.6531 | 43500
-10.9249 | 60.6325 | 43400
-10.9024 | 60.6117 | 43300
-10.8798 | 60.5907 | 43200
-10.8571 | 60.5695 | 43100
-10.8344 | 60.5482 | 43000
-10.8117 | 60.5266 | 42900
-10.7888 | 60.5048 | 42800
-10.7659 | 60.4829 | 42700
-10.743 | 60.4607 | 42600
-10.7199 | 60.4384 | 42500
-10.6968 | 60.4158 | 42400
-10.6737 | 60.3931 | 42300
-10.6504 | 60.3701 | 42200
-10.6271 | 60.347 | 42100
-10.6038 | 60.3236 | 42000
-10.5803 | 60.3 | 41900
-10.5568 | 60.2763 | 41800
-10.5332 | 60.2523 | 41700
-10.5096 | 60.2281 | 41600
-10.4859 | 60.2037 | 41500
-10.4621 | 60.1791 | 41400
-10.4382 | 60.1543 | 41300
-10.4143 | 60.1293 | 41200
-10.3903 | 60.104 | 41100
-10.3662 | 60.0786 | 41000
-10.342 | 60.0529 | 40900
-10.3178 | 60.027 | 40800
-10.2935 | 60.0009 | 40700
-10.2691 | 59.9745 | 40600
-10.2447 | 59.948 | 40500
-10.2201 | 59.9212 | 40400
-10.1955 | 59.8942 | 40300
-10.1708 | 59.867 | 40200
-10.1461 | 59.8395 | 40100
-10.1212 | 59.8118 | 40000
-10.0963 | 59.7839 | 39900
-10.0713 | 59.7558 | 39800
-10.0463 | 59.7274 | 39700
-10.0211 | 59.6988 | 39600
-9.9959 | 59.6699 | 39500
-9.9705 | 59.6409 | 39400
-9.9451 | 59.6115 | 39300
-9.9197 | 59.582 | 39200
-9.8941 | 59.5522 | 39100
-9.8685 | 59.5221 | 39000
-9.8427 | 59.4919 | 38900
-9.8169 | 59.4613 | 38800
-9.791 | 59.4305 | 38700
-9.765 | 59.3995 | 38600
-9.739 | 59.3683 | 38500
-9.7128 | 59.3367 | 38400
-9.6866 | 59.305 | 38300
-9.6602 | 59.2729 | 38200
-9.6338 | 59.2406 | 38100
-9.6073 | 59.2081 | 38000
-9.5807 | 59.1753 | 37900
-9.554 | 59.1422 | 37800
-9.5272 | 59.1089 | 37700
-9.5003 | 59.0753 | 37600
-9.4734 | 59.0415 | 37500
-9.4463 | 59.0074 | 37400
-9.4192 | 58.973 | 37300
-9.3919 | 58.9384 | 37200
-9.3646 | 58.9034 | 37100
-9.3371 | 58.8682 | 37000
-9.3096 | 58.8328 | 36900
-9.282 | 58.797 | 36800
-9.2543 | 58.761 | 36700
-9.2264 | 58.7247 | 36600
-9.1985 | 58.6881 | 36500
-9.1705 | 58.6513 | 36400
-9.1424 | 58.6141 | 36300
-9.1141 | 58.5767 | 36200
-9.0858 | 58.539 | 36100
-9.0574 | 58.501 | 36000
-9.0289 | 58.4627 | 35900
-9.0002 | 58.4241 | 35800
-8.9715 | 58.3852 | 35700
-8.9426 | 58.3461 | 35600
-8.9137 | 58.3066 | 35500
-8.8846 | 58.2668 | 35400
-8.8554 | 58.2267 | 35300
-8.8262 | 58.1864 | 35200
-8.7968 | 58.1457 | 35100
-8.7673 | 58.1047 | 35000
-8.7377 | 58.0634 | 34900
-8.708 | 58.0218 | 34800
-8.6781 | 57.9799 | 34700
-8.6482 | 57.9376 | 34600
-8.6181 | 57.8951 | 34500
-8.5879 | 57.8522 | 34400
-8.5576 | 57.809 | 34300
-8.5272 | 57.7655 | 34200
-8.4967 | 57.7217 | 34100
-8.4661 | 57.6775 | 34000
-8.4353 | 57.6331 | 33900
-8.4044 | 57.5882 | 33800
-8.3734 | 57.5431 | 33700
-8.3423 | 57.4976 | 33600
-8.311 | 57.4518 | 33500
-8.2796 | 57.4057 | 33400
-8.2481 | 57.3592 | 33300
-8.2165 | 57.3123 | 33200
-8.1847 | 57.2652 | 33100
-8.1528 | 57.2176 | 33000
-8.1208 | 57.1698 | 32900
-8.0886 | 57.1215 | 32800
-8.0563 | 57.073 | 32700
-8.0239 | 57.0241 | 32600
-7.9914 | 56.9748 | 32500
-7.9587 | 56.9251 | 32400
-7.9259 | 56.8751 | 32300
-7.8929 | 56.8248 | 32200
-7.8598 | 56.774 | 32100
-7.8266 | 56.723 | 32000
-7.7932 | 56.6715 | 31900
-7.7597 | 56.6197 | 31800
-7.726 | 56.5675 | 31700
-7.6922 | 56.5149 | 31600
-7.6582 | 56.4619 | 31500
-7.6241 | 56.4086 | 31400
-7.5899 | 56.3548 | 31300
-7.5555 | 56.3007 | 31200
-7.5209 | 56.2462 | 31100
-7.4862 | 56.1914 | 31000
-7.4514 | 56.1361 | 30900
-7.4164 | 56.0804 | 30800
-7.3812 | 56.0243 | 30700
-7.3459 | 55.9679 | 30600
-7.3104 | 55.911 | 30500
-7.2748 | 55.8537 | 30400
-7.239 | 55.7961 | 30300
-7.203 | 55.738 | 30200
-7.1669 | 55.6795 | 30100
-7.1306 | 55.6206 | 30000
-7.0941 | 55.5612 | 29900
-7.0575 | 55.5015 | 29800
-7.0207 | 55.4413 | 29700
-6.9837 | 55.3807 | 29600
-6.9466 | 55.3197 | 29500
-6.9093 | 55.2583 | 29400
-6.8718 | 55.1964 | 29300
-6.8341 | 55.1341 | 29200
-6.7963 | 55.0714 | 29100
-6.7583 | 55.0082 | 29000
-6.72 | 54.9446 | 28900
-6.6816 | 54.8805 | 28800
-6.6431 | 54.816 | 28700
-6.6043 | 54.751 | 28600
-6.5653 | 54.6856 | 28500
-6.5262 | 54.6197 | 28400
-6.4869 | 54.5534 | 28300
-6.4473 | 54.4866 | 28200
-6.4076 | 54.4194 | 28100
-6.3677 | 54.3517 | 28000
-6.3275 | 54.2835 | 27900
-6.2872 | 54.2149 | 27800
-6.2467 | 54.1457 | 27700
-6.2059 | 54.0761 | 27600
-6.165 | 54.0061 | 27500
-6.1238 | 53.9355 | 27400
-6.0825 | 53.8645 | 27300
-6.0409 | 53.793 | 27200
-5.9991 | 53.7209 | 27100
-5.9571 | 53.6484 | 27000
-5.9149 | 53.5754 | 26900
-5.8724 | 53.502 | 26800
-5.8297 | 53.428 | 26700
-5.7868 | 53.3535 | 26600
-5.7437 | 53.2785 | 26500
-5.7003 | 53.2029 | 26400
-5.6567 | 53.1269 | 26300
-5.6129 | 53.0504 | 26200
-5.5688 | 52.9733 | 26100
-5.5245 | 52.8958 | 26000
-5.48 | 52.8177 | 25900
-5.4352 | 52.739 | 25800
-5.3901 | 52.6599 | 25700
-5.3448 | 52.5802 | 25600
-5.2993 | 52.5 | 25500
-5.2535 | 52.4192 | 25400
-5.2074 | 52.338 | 25300
-5.1611 | 52.2561 | 25200
-5.1145 | 52.1738 | 25100
-5.0677 | 52.0908 | 25000
-5.0206 | 52.0074 | 24900
-4.9732 | 51.9233 | 24800
-4.9255 | 51.8387 | 24700
-4.8776 | 51.7536 | 24600
-4.8294 | 51.6679 | 24500
-4.7809 | 51.5816 | 24400
-4.7321 | 51.4948 | 24300
-4.683 | 51.4074 | 24200
-4.6337 | 51.3194 | 24100
-4.584 | 51.2308 | 24000
-4.5341 | 51.1417 | 23900
-4.4838 | 51.052 | 23800
-4.4332 | 50.9617 | 23700
-4.3824 | 50.8708 | 23600
-4.3312 | 50.7794 | 23500
-4.2797 | 50.6873 | 23400
-4.2279 | 50.5946 | 23300
-4.1757 | 50.5014 | 23200
-4.1233 | 50.4075 | 23100
-4.0705 | 50.3131 | 23000
-4.0174 | 50.218 | 22900
-3.9639 | 50.1223 | 22800
-3.9101 | 50.0261 | 22700
-3.856 | 49.9292 | 22600
-3.8015 | 49.8317 | 22500
-3.7466 | 49.7335 | 22400
-3.6914 | 49.6348 | 22300
-3.6359 | 49.5354 | 22200
-3.58 | 49.4355 | 22100
-3.5237 | 49.3349 | 22000
-3.467 | 49.2336 | 21900
-3.41 | 49.1317 | 21800
-3.3525 | 49.0292 | 21700
-3.2947 | 48.9261 | 21600
-3.2365 | 48.8223 | 21500
-3.1779 | 48.7179 | 21400
-3.119 | 48.6129 | 21300
-3.0596 | 48.5072 | 21200
-2.9998 | 48.4009 | 21100
-2.9395 | 48.2939 | 21000
-2.8789 | 48.1862 | 20900
-2.8178 | 48.078 | 20800
-2.7563 | 47.969 | 20700
-2.6944 | 47.8595 | 20600
-2.632 | 47.7492 | 20500
-2.5692 | 47.6384 | 20400
-2.506 | 47.5268 | 20300
-2.4422 | 47.4146 | 20200
-2.3781 | 47.3018 | 20100
-2.3134 | 47.1883 | 20000
-2.2483 | 47.0741 | 19900
-2.1827 | 46.9593 | 19800
-2.1166 | 46.8438 | 19700
-2.05 | 46.7277 | 19600
-1.9829 | 46.6109 | 19500
-1.9153 | 46.4934 | 19400
-1.8472 | 46.3753 | 19300
-1.7786 | 46.2565 | 19200
-1.7095 | 46.1371 | 19100
-1.6398 | 46.017 | 19000
-1.5696 | 45.8963 | 18900
-1.4988 | 45.7749 | 18800
-1.4275 | 45.6528 | 18700
-1.3556 | 45.5301 | 18600
-1.2831 | 45.4067 | 18500
-1.2101 | 45.2827 | 18400
-1.1365 | 45.1581 | 18300
-1.0623 | 45.0328 | 18200
-0.9875 | 44.9068 | 18100
-0.91208 | 44.7802 | 18000
-0.83605 | 44.653 | 17900
-0.7594 | 44.5252 | 17800
-0.68211 | 44.3967 | 17700
-0.60417 | 44.2676 | 17600
-0.52558 | 44.1379 | 17500
-0.44633 | 44.0075 | 17400
-0.36641 | 43.8766 | 17300
-0.28581 | 43.745 | 17200
-0.20452 | 43.6128 | 17100
-0.12252 | 43.4801 | 17000
-0.039814 | 43.3467 | 16900
0.043614 | 43.2128 | 16800
0.12777 | 43.0783 | 16700
0.21268 | 42.9432 | 16600
0.29834 | 42.8076 | 16500
0.38476 | 42.6715 | 16400
0.47196 | 42.5348 | 16300
0.55995 | 42.3975 | 16200
0.64874 | 42.2598 | 16100
0.73834 | 42.1215 | 16000
0.82877 | 41.9828 | 15900
0.92004 | 41.8436 | 15800
1.0122 | 41.7039 | 15700
1.1051 | 41.5637 | 15600
1.199 | 41.4231 | 15500
1.2938 | 41.2821 | 15400
1.3894 | 41.1407 | 15300
1.486 | 40.9989 | 15200
1.5835 | 40.8567 | 15100
1.682 | 40.7142 | 15000
1.7814 | 40.5713 | 14900
1.8819 | 40.4282 | 14800
1.9833 | 40.2847 | 14700
2.0857 | 40.141 | 14600
2.1892 | 39.997 | 14500
2.2937 | 39.8529 | 14400
2.3993 | 39.7085 | 14300
2.5059 | 39.564 | 14200
2.6137 | 39.4194 | 14100
2.7226 | 39.2747 | 14000
2.8326 | 39.1299 | 13900
2.9438 | 38.9851 | 13800
3.0562 | 38.8404 | 13700
3.1698 | 38.6957 | 13600
3.2846 | 38.5511 | 13500
3.4007 | 38.4066 | 13400
3.518 | 38.2623 | 13300
3.6366 | 38.1183 | 13200
3.7565 | 37.9745 | 13100
3.8778 | 37.8311 | 13000
4.0005 | 37.6881 | 12900
4.1245 | 37.5456 | 12800
4.2499 | 37.4035 | 12700
4.3768 | 37.2621 | 12600
4.5052 | 37.1213 | 12500
4.6351 | 36.9813 | 12400
4.7664 | 36.8421 | 12300
4.8994 | 36.7037 | 12200
5.0339 | 36.5664 | 12100
5.1701 | 36.4301 | 12000
5.3079 | 36.2949 | 11900
5.4473 | 36.1611 | 11800
5.5885 | 36.0286 | 11700
5.7315 | 35.8976 | 11600
5.8762 | 35.7682 | 11500
6.0228 | 35.6405 | 11400
6.1712 | 35.5147 | 11300
6.3215 | 35.3909 | 11200
6.4738 | 35.2692 | 11100
6.628 | 35.1499 | 11000
6.7842 | 35.033 | 10900
6.9426 | 34.9188 | 10800
7.103 | 34.8074 | 10700
7.2656 | 34.699 | 10600
7.4303 | 34.5939 | 10500
7.5973 | 34.4922 | 10400
7.7666 | 34.3943 | 10300
7.9383 | 34.3002 | 10200
8.1123 | 34.2104 | 10100
8.2888 | 34.1251 | 10000
8.4678 | 34.0445 | 9900
8.6493 | 33.969 | 9800
8.8335 | 33.899 | 9700
9.0203 | 33.8348 | 9600
9.2098 | 33.7767 | 9500
9.4022 | 33.7253 | 9400
9.5973 | 33.6808 | 9300
9.7954 | 33.6438 | 9200
9.9965 | 33.6148 | 9100
10.2005 | 33.5942 | 9000
10.4077 | 33.5827 | 8900
10.6181 | 33.5808 | 8800
10.8316 | 33.5891 | 8700
11.0485 | 33.6084 | 8600
11.2688 | 33.6394 | 8500
11.4924 | 33.6828 | 8400
11.7196 | 33.7395 | 8300
11.9503 | 33.8103 | 8200
12.1846 | 33.8962 | 8100
12.4227 | 33.9982 | 8000
12.6644 | 34.1173 | 7900
12.91 | 34.2548 | 7800
13.1594 | 34.4118 | 7700
13.4127 | 34.5897 | 7600
13.6699 | 34.7899 | 7500
13.9311 | 35.0138 | 7400
14.1963 | 35.263 | 7300
14.4654 | 35.5393 | 7200
14.7386 | 35.8444 | 7100
15.0157 | 36.1803 | 7000
15.2967 | 36.5489 | 6900
15.5816 | 36.9524 | 6800
15.8703 | 37.3931 | 6700
16.1626 | 37.8733 | 6600
16.4584 | 38.3954 | 6500
16.7576 | 38.9619 | 6400
17.0598 | 39.5756 | 6300
17.3649 | 40.239 | 6200
17.6724 | 40.9549 | 6100
17.982 | 41.7259 | 6000
18.2932 | 42.5546 | 5900
18.6055 | 43.4436 | 5800
18.9183 | 44.3952 | 5700
19.2308 | 45.4113 | 5600
19.5423 | 46.4937 | 5500
19.852 | 47.6436 | 5400
20.1588 | 48.8614 | 5300
20.4618 | 50.1471 | 5200
20.7598 | 51.4994 | 5100
21.0518 | 52.9163 | 5000
21.3365 | 54.3945 | 4900
21.6129 | 55.9293 | 4800
21.8797 | 57.5148 | 4700
22.1359 | 59.1435 | 4600
22.3806 | 60.8066 | 4500
22.613 | 62.4939 | 4400
22.8325 | 64.194 | 4300
23.0388 | 65.8943 | 4200
23.2317 | 67.5818 | 4100
23.4116 | 69.2428 | 4000
23.5789 | 70.8635 | 3900
23.7346 | 72.4303 | 3800
23.8796 | 73.9302 | 3700
24.0155 | 75.351 | 3600
24.1439 | 76.6815 | 3500
24.2666 | 77.9115 | 3400
24.3857 | 79.0324 | 3300
24.5033 | 80.0367 | 3200
24.6218 | 80.918 | 3100
24.7437 | 81.6715 | 3000
24.8713 | 82.2932 | 2900
25.0073 | 82.78 | 2800
25.1542 | 83.1297 | 2700
25.3149 | 83.3409 | 2600
25.4922 | 83.4126 | 2500
25.6892 | 83.3442 | 2400
25.9089 | 83.1357 | 2300
26.1549 | 82.7871 | 2200
26.431 | 82.299 | 2100
26.7412 | 81.672 | 2000
27.0901 | 80.9074 | 1900
27.4832 | 80.0069 | 1800
27.9263 | 78.9731 | 1700
28.4265 | 77.81 | 1600
28.9921 | 76.5235 | 1500
29.6329 | 75.1225 | 1400
30.3605 | 73.6202 | 1300
31.1893 | 72.0367 | 1200
32.1368 | 70.4019 | 1100
33.2245 | 68.7605 | 1000
34.4798 | 67.1798 | 900
35.9369 | 65.7614 | 800
37.6402 | 64.66 | 700
39.6477 | 64.1132 | 600
42.0373 | 64.4909 | 500
44.9182 | 66.3775 | 400
48.46 | 70.7159 | 300
52.9976 | 79.1533 | 200
59.5814 | 96.2707 | 100
70.0141 | 161.0781 | 10
70.4376 | 178.0491 | 1

## Sheet4 (hidden)
Cramp |  | Vref |  | Fsw |  | SS Time
1 | 0 | 0.6 | 0 | 300 | 66.5 | 0.5 | 0
1.42 | 8.66 | 0.7 | 8.66 | 400 | 48.7 | 1 | 8.66
1.94 | 15.4 | 0.75 | 15.4 | 500 | 39.2 | 2 | 15.4
2.58 | 23.7 | 0.8 | 23.7 | 700 | 28 | 4 | OPEN
3.43 | 34.8 | 0.85 | 34.8 | 850 | 22.6 | 5 | 23.7
4.57 | 51.1 | 0.9 | 51.1 | 1000 | 19.1 | 8 | 34.8
6.23 | 78.7 | 0.95 | 78.7 | 1200 | 15.4 | 12 | 51.1
8.91 | 121 | 1 | OPEN | 2000 | 8.06 | 16 | 78.7
14.1 | 187 | 1.05 | 121 |  |  | 24 | 121
29.1 | OPEN | 1.1 | 187 |  |  | 32 | 187
Pin Strap Tolerance:
http://www.ti.com/lit/an/slva381b/slva381b.pdf
http://e2e.ti.com/blogs_/b/powerhouse/archive/2018/03/02/maintain-a-constant-phase-margin-in-a-synchronous-buck-converter

## Read Me (hidden)
Dec-2019: | Updated the design guidelines notes on starting on the row A46
Jan-2018: | First version of tool.

## partData (2) (hidden)
1 | 2 | 3 | 4 | 5 | 6 | 7 | 8 | 9 | 10 | 11 | 12 | 13 | 14 | 15 | 16 | 17 | 18 | 19 | 20 | 21
Part # | VIN_min | VIN_max | Io,rated | Fsw_1 | Fsw_2 | Fsw_3 | OC clamp | tonmin | Vref | OC Fault | OV Fault | VCC LDO Voltage | VIN_min_bias | toffmin | R_HS | R_LS | OC gain | I_ss | EN_rise | EN_fall
TPS548620 | 4 | 16 | 6 | 1100 | 2000 | 600 | 9.5 | 95 | 0.6 | Hiccup | Latch Off | 3 | 2.7 | 200 | 25 | 9.2 | 30000 | 9 | 1.22 | 1.02
TPS548A28 | 4 | 16 | 14 | 600 | 800 | 1000 | 15 | 70 | 0.6 | Hiccup | Latch Off | 3 |  |  |  |  | 60000
TPS548A29 | 4 | 16 | 14 | 600 | 800 | 1000 | 15 | 70 | 0.6 | Hiccup | Latch Off | 4.5 |  |  |  |  | 60000
TPS548B28 | 4 | 16 | 20 | 600 | 800 | 1000 | 20.9 | 70 | 0.6 | Hiccup | Latch Off | 3 |  |  |  |  | 120000
TPS548B29 | 4 | 16 | 20 | 600 | 800 | 1000 | 20.9 | 70 | 0.6 | Hiccup | Latch Off | 4.5 |  |  |  |  | 120000
TPS54J060 | 4 | 16 | 6 | 1100 | 2000 | 600 | 9.5 | 95 | 0.9 | Latch Off | Latch Off | 3 | 2.7 | 200 | 25 | 9.2 | 30000 | 9 | 1.22 | 1.02
TPS54J061 | 4 | 16 | 6 | 1100 | 2000 | 600 | 9.5 | 95 | 0.6 | Hiccup | Latch Off | 3 | 2.7 | 200 | 25 | 9.2 | 30000 | 9 | 1.22 | 1.02
TPS54JA20 | 4 | 16 | 12 | 600 | 800 | 1000 | 15 | 70 | 0.9 | Latch Off | Latch Off | 3 |  |  |  |  | 60000
TPS54JB20 | 4 | 16 | 20 | 600 | 800 | 1000 | 20.9 | 70 | 0.9 | Latch Off | Latch Off | 3 |  |  |  |  | 120000
Selected device
fsw options | LL options |  |  | FSW(kHz) | Mode | RMODE(kΩ)
#N/A | FCCM |  | #N/A | #N/A | FCCM | Connect to AGND
#N/A | DCM |  | #N/A | #N/A | FCCM | 30.1
#N/A |  |  | #N/A | #N/A | FCCM | 60.4
|  |  | #N/A | #N/A | DCM | Connect to VCC
|  |  | #N/A | #N/A | DCM | 243
|  |  | #N/A | #N/A | DCM | 121

## Extra (hidden)
Validation Options
Open
Complete
Not Applicable