## Datasheet
Datasheet related calculations | [7 empty] | Given values
1. Timing resistor R_T |  |  |  | 1. Vslope |  |  |  | f_sw | 300000 | Hz
R_T | 30000 | Ohm | 8.2.2.1, equation 21 | Vslope | 0.20267 | V | 7.3.4, equation 5 | Vin | 12 | V
[8 empty] | Vin_min | 10 | V
|  |  |  | 2. Ipeak |  |  |  | Vout | 50 | V
2. Input inductor L_in | [7 empty] | Iout | 4 | A
|  |  |  | Ipeak_limit | 25 | A | 7.3.11, equation 14 | Pout | 200 | W
L_in | 18.24 | uH | 8.2.2.3, equation 24 |  |  |  |  | RR | 0.1 | -
L_in_chosen | 15 | uH |  | 3. Minimum input voltage |  |  |  | K | 1 | -
[8 empty] | Cout_single | 82 | uF
Ipeak | 20.8889 | A | 8.2.2.3, equation 25 | Vin_min | 10.5 | V | 7.3.14, equation 15 | ESR_single | 30 | mOhm
[8 empty] | Capacitors | 6 | -
3. Current sense resistor Rs
|  |  |  | Vhys | 1 | V | 8.2.2.2, equation 22 | Qg | 19 | nC
Rs | 2.992 | mOhm | 8.2.2.4, equation 26 | Vstartup | 7.7934 | V | 8.2.2.2, equation 23 | dVbst | 0.15 | V
Rs_chosen | 3 | mOhm
[8 empty] | t_switch | 700 | ns
4. Slope compensation resistor Rslope | [7 empty] | t_switch1 | 550 | ns
[8 empty] | t_margin | 150 | ns
Rslope_min1 | 26666.6667 | Ohm | 8.2.2.6, equation 28
Rslope_min2 | 75000 | Ohm | 8.2.2.6, equation 29
Rslope_chosen | 75000 | Ohm | [5 empty] | Ruv2 | 100000 | Ohm
[8 empty] | Ruv1 | 18200 | Ohm
5. Output capacitor
Iripple_max | 10 | A | 8.2.2.7, equation 30
Vripple_max | 0.13388 | V | 8.2.2.7, equation 31
6. Bootstrap capacitor Cbst
Cbst_min | 0.12667 | uF | 8.2.2.10, equation 33
Cbst_chosen | 0.22 | uF
7. Output voltage divider
Rfb2/Rfb1 = Vout/1,2 - 1
Rfb1 | 1227.0492 | Ohm | 8.2.2.12, equation 34
Rfb2 | 49900 | Ohm | 8.2.2.12, equation 34
Rfb1_chosen | 1200 | Ohm
Vout_real | 51.1
8. Soft-start capacitor
Css_min1 | 302.5 | nF | 7.3.8, equation 12
Css_min2 | 1.025 | nF | 7.3.8, equation 13
Css_chosen | 560 | nF
tss | 0.051072 | s
9. Restart capacitor
Cres | 1276.8 | nF | 8.2.2.14, equation 36
Cres_chosen | 2200 | nF
tres | 0.088 | s
10. Loop compensation
fcross_min1 | 30000 | Hz | 8.2.2.20, equation 43
fcross_min2 | 1909.8593 | Hz | 8.2.2.20, equation 44
Rcomp | 18413.1 | Ohm | 8.2.2.20, equation 45
Rcomp_chosen | 18200 | Ohm
Ccomp | 84.478 | nF | 8.2.2.20, equation 46
Ccomp_chosen | 100 | nF
Chf | 5114.8177 | pF | 8.2.2.20, equation 47
Chf_chosen | 4700 | pF