## Sheet1
INPUT VOLATGE : 390VDC |  |  | LLC
INPUT POWER | INPUT CURRENT | OUTPUT VOLTAGE | OUTPUT CURRENT | OUTPUT POWER | EFFICIENCY | PICTURES
|  | 64.78 | witout load |  |  | tek00000
68 | 0.38 | 64.08 | 1 | 64.08 | 94.2353 | tek00001
136 | 0.58 | 63.83 | 2 | 127.66 | 93.8676 | tek00002
201 | 0.65 | 63.67 | 3 | 191.01 | 95.0299 | tek00003
266 | 0.84 | 63.5 | 4 | 254 | 95.4887 | tek00004
331 | 0.99 | 63.48 | 5 | 317.4 | 95.8912 | tek00005
399 | 1.25 | 63.38 | 6 | 380.28 | 95.3083 | tek00006
469 | 1.45 | 63.3 | 7 | 443.1 | 94.4776 | tek00007
530 | 1.64 | 63.28 | 8 | 506.24 | 95.517 | tek00008
594 | 1.79 | 63.2 | 9 | 568.8 | 95.7576 | tek00009
658 | 1.96 | 63.15 | 10 | 631.5 | 95.9726 | tek00010
725 | 2.15 | 63.1 | 11 | 694.1 | 95.7379 | tek00011
779 | 2.35 | 62.07 | 12 | 744.84 | 95.6149 | tek00012
860 | 2.59 | 62.97 | 13 | 818.61 | 95.1872 | tek00013
930 | 2.65 | 62.68 | 14 | 877.52 | 94.357 | tek00014
1014 | 3.15 | 62.52 | 15 | 937.8 | 92.4852 | tek00015
WAVEFORM DISCRIPTION Sample No.2 only LLC WITH 390vdc |  |  |  | WAVEFORM DISCRIPTION PFC+LLC in single board
RED | LOW SIDE GATE |  |  | RED | LOW SIDE GATE
BLUE | ISNS |  |  | BLUE | ISNS
|  |  |  | green | blk
YELLOW | FB |  |  | YELLOW | FB
WAVEFORM DISCRIPTION Sasmple No. 2 LLC +Sample No.1 PFC
RED | LOW SIDE GATE
BLUE | ISNS
green
YELLOW | FB