## 12Vo 8Vin
Vref | 1.2 | V
GmEA | 0.00019 | A/V |  | R2 | 1000
GmPS | 12 | A/V |  | R3 | 112
L | 2.2e-06 | H |  | 12 | 1.2086
Cout | 4.7e-05 | F | effective output cap
ESR | 0.01 | ohm |  | R2 | 768
Iout | 2 | A |  | R3 | 120
Vout | 12 | V |  | 9 | 1.2162
Vin | 8 | V
fco | 10000 | Hz |  | R2 | 360
|  |  |  | R3 | 115
D | 0.33333 |  |  | 5 | 1.2105
fp | 1128.7585 | Hz
fzRHP | 385830.1651 | Hz
Rc | 19428.2704 | ohm | 17.4k
Cc | 7.2575e-09 | F | 6.8n
Cp | 2.4192e-11 | F | 47p

## 12Vo 3Vin
Vref | 1.2 | V
GmEA | 0.00019 | A/V |  | R2 | 1000
GmPS | 12 | A/V |  | R3 | 112
L | 2.2e-06 | H |  | 12 | 1.2086
Cout | 4.7e-05 | F
ESR | 0.01 | ohm |  | R2 | 768
Iout | 2 | A |  | R3 | 120
Vout | 12 | V |  | 9 | 1.2162
Vin | 3 | V
fco | 5000 | Hz |  | R2 | 360
|  |  |  | R3 | 115
D | 0.75 |  |  | 5 | 1.2105
fp | 1128.7585 | Hz
fzRHP | 54257.367 | Hz
Rc | 25904.3605 | ohm | 22k
Cc | 5.4431e-09 | F | 6.8n
Cp | 1.8144e-11 | F | 47p

## Sheet3
|  |  |  | R2 | 1000 |  | 1190
Vout (V) | R2 (kΩ) | R3 (kΩ) |  | R3 | 113 |  | 86.6
5 | 357 | 115 |  | 12 | 1.2183 |  | 13.7413
9 | 768 | 120
12 | 1000 | 113 |  | R2 | 768 |  | 1.6 | 12.1413
|  |  |  | R3 | 120
|  |  |  | 9 | 1.2162
|  |  |  | R2 | 357
|  |  |  | R3 | 115
|  |  |  | 5 | 1.2182
11.9
|  |  |  | Vo | 9 | 1.6
|  |  |  | Io | 3 | 13.5 | 1190
|  |  |  | Po | 27 |  | 88.1481
|  |  |  | ɧ | 0.9
|  |  |  | Vin | 3.3
|  |  |  | Iin | 9.0909
|  |  | PFM | Ipeak_cal | 11.8444