## discharge_log_2
Mon Mar 07 09:28:09 CST 2022
Device Version Info = 0520_3_29
BQZ Device Name = bq27520G4
BQZ Firmware Version = 3_29
Sample | DateTime | ElapsedTime | original ElapsedTime | Control | CtrlStatus | AtRate(@) | @TimeEmpty | Temperature | Voltage | Flags | NomAvailCap | FullAvailCap | RemCap | FullChgCap | AvgCurrent | TimeToEmpty | StbyCurrent | StbyTimeToEmpty | SOHStat | SOH | Cycle Count | StateOfChg | InstCurr | Int. Temperature | Res. Scale | OpCfg | Des. Cap. | AppStat | UnfilteredRM | FilteredRM | UnfilteredFCC | FilteredFCC | TrueSOC | LogRowTime(ms) | LogStatus
1 | 2022-03-07 09:28 | 5.015 | 5.015 | 0x0329 | 0x029D | 0 | 65535 | 23.85 | 4160 | 0x0238 | 6105 | 6105 | 5564 | 5564 | 0 | 65535 | -10 | 36630 | 1 | 98 | 6 | 100 | 0 | 22.15 | 0 | 0x0973 | 6000 | 0x00 | 5896 | 5564 | 5896 | 5564 | 100 | 806 | SUCCESS
2 | 2022-03-07 09:28 | 10.018 | 10.018 | 0x0329 | 0x029D | 0 | 65535 | 23.85 | 4160 | 0x0238 | 6105 | 6105 | 5564 | 5564 | 0 | 65535 | -10 | 36630 | 1 | 98 | 6 | 100 | 0 | 22.15 | 0 | 0x0973 | 6000 | 0x00 | 5896 | 5564 | 5896 | 5564 | 100 | 802 | SUCCESS
3 | 2022-03-07 09:28 | 15.714 | 15.714 | 0x0329 | 0x029D | 0 | 65535 | 23.85 | 4160 | 0x0238 | 6105 | 6105 | 5564 | 5564 | 0 | 65535 | -10 | 36630 | 1 | 98 | 6 | 100 | 0 | 22.15 | 0 | 0x0973 | 6000 | 0x00 | 5896 | 5564 | 5896 | 5564 | 100 | 809 | SUCCESS
4 | 2022-03-07 09:28 | 20.034 | 20.034 | 0x0329 | 0x0289 | 0 | 65535 | 24.05 | 4136 | 0x0239 | 6105 | 6105 | 5564 | 5564 | -322 | 65535 | -10 | 36630 | 1 | 98 | 6 | 100 | -335 | 22.35 | 0 | 0x0973 | 6000 | 0x00 | 5867 | 5564 | 5867 | 5564 | 100 | 818 | SUCCESS
5 | 2022-03-07 09:29 | 25.044 | 25.044 | 0x0329 | 0x0289 | 0 | 65535 | 24.05 | 4137 | 0x0239 | 6104 | 6104 | 5563 | 5564 | -294 | 3305 | -10 | 36624 | 1 | 98 | 6 | 100 | -294 | 22.25 | 0 | 0x0973 | 6000 | 0x00 | 5867 | 5563 | 5867 | 5564 | 100 | 807 | SUCCESS
6 | 2022-03-07 09:29 | 30.056 | 30.056 | 0x0329 | 0x0289 | 0 | 65535 | 24.05 | 4137 | 0x0239 | 6104 | 6104 | 5563 | 5564 | -293 | 2126 | -10 | 36624 | 1 | 98 | 6 | 100 | -294 | 22.15 | 0 | 0x0973 | 6000 | 0x00 | 5867 | 5563 | 5867 | 5564 | 100 | 812 | SUCCESS
7 | 2022-03-07 09:29 | 35.742 | 35.742 | 0x0329 | 0x0289 | 0 | 65535 | 24.05 | 4136 | 0x0239 | 6103 | 6104 | 5563 | 5564 | -293 | 1644 | -10 | 36618 | 1 | 98 | 6 | 100 | -295 | 22.15 | 0 | 0x0973 | 6000 | 0x00 | 5866 | 5562 | 5867 | 5564 | 100 | 812 | SUCCESS
8 | 2022-03-07 09:29 | 40.069 | 40.069 | 0x0329 | 0x0289 | 0 | 65535 | 24.05 | 4136 | 0x0239 | 6103 | 6104 | 5562 | 5564 | -368 | 1457 | -10 | 36618 | 1 | 98 | 6 | 100 | -330 | 22.05 | 0 | 0x0973 | 6000 | 0x00 | 5866 | 5562 | 5867 | 5564 | 100 | 815 | SUCCESS
9 | 2022-03-07 09:29 | 45.072 | 45.072 | 0x0329 | 0x0289 | 0 | 65535 | 24.05 | 4128 | 0x0239 | 6102 | 6104 | 5562 | 5564 | -385 | 1214 | -10 | 36612 | 1 | 98 | 6 | 100 | -390 | 21.95 | 0 | 0x0973 | 6000 | 0x00 | 5865 | 5562 | 5867 | 5564 | 100 | 842 | SUCCESS
10 | 2022-03-07 09:29 | 50.087 | 50.087 | 0x0329 | 0x0289 | 0 | 65535 | 24.45 | 4074 | 0x0239 | 6102 | 6104 | 5561 | 5564 | -1131 | 892 | -10 | 36612 | 1 | 98 | 6 | 100 | -1227 | 21.95 | 0 | 0x0973 | 6000 | 0x00 | 5865 | 5561 | 5867 | 5564 | 100 | 812 | SUCCESS
11 | 2022-03-07 09:29 | 55.792 | 55.792 | 0x0329 | 0x0289 | 0 | 65535 | 25.05 | 3943 | 0x0239 | 6100 | 6104 | 5559 | 5564 | -2473 | 485 | -10 | 36594 | 1 | 98 | 6 | 100 | -473 | 22.05 | 0 | 0x0973 | 6000 | 0x00 | 5862 | 5559 | 5867 | 5564 | 100 | 810 | SUCCESS
12 | 2022-03-07 09:29 | 60.104 | 60.104 | 0x0329 | 0x0289 | 0 | 65535 | 24.25 | 4049 | 0x0239 | 6098 | 6104 | 5557 | 5564 | -1212 | 391 | -10 | 36588 | 1 | 98 | 6 | 100 | -1366 | 22.15 | 0 | 0x0973 | 6000 | 0x00 | 5861 | 5557 | 5867 | 5564 | 100 | 809 | SUCCESS
13 | 2022-03-07 09:29 | 65.112 | 65.112 | 0x0329 | 0x0289 | 0 | 65535 | 24.75 | 4029 | 0x0239 | 6096 | 6104 | 5555 | 5564 | -1639 | 307 | -10 | 36576 | 1 | 98 | 6 | 100 | -1664 | 22.25 | 0 | 0x0973 | 6000 | 0x00 | 5859 | 5555 | 5867 | 5564 | 100 | 802 | SUCCESS
14 | 2022-03-07 09:29 | 70.127 | 70.127 | 0x0329 | 0x0289 | 0 | 65535 | 24.75 | 4025 | 0x0239 | 6093 | 6104 | 5553 | 5564 | -1644 | 266 | -10 | 36558 | 1 | 98 | 6 | 100 | -1685 | 22.35 | 0 | 0x0973 | 6000 | 0x00 | 5856 | 5553 | 5867 | 5564 | 100 | 803 | SUCCESS
15 | 2022-03-07 09:29 | 75.826 | 75.826 | 0x0329 | 0x0289 | 0 | 65535 | 24.75 | 4022 | 0x0239 | 6091 | 6104 | 5551 | 5564 | -1652 | 243 | -10 | 36546 | 1 | 98 | 6 | 100 | -1653 | 22.45 | 0 | 0x0973 | 6000 | 0x00 | 5853 | 5550 | 5867 | 5564 | 100 | 808 | SUCCESS
16 | 2022-03-07 09:29 | 80.141 | 80.141 | 0x0329 | 0x0289 | 0 | 65535 | 24.75 | 4019 | 0x0239 | 6089 | 6104 | 5549 | 5564 | -1659 | 228 | -10 | 36534 | 1 | 98 | 6 | 100 | -1650 | 22.55 | 0 | 0x0973 | 6000 | 0x00 | 5852 | 5549 | 5867 | 5564 | 100 | 805 | SUCCESS
17 | 2022-03-07 09:30 | 85.148 | 85.148 | 0x0329 | 0x0289 | 0 | 65535 | 24.75 | 4017 | 0x0239 | 6086 | 6104 | 5546 | 5564 | -1685 | 219 | -10 | 36516 | 1 | 98 | 6 | 100 | -1657 | 22.75 | 0 | 0x0973 | 6000 | 0x00 | 5849 | 5546 | 5867 | 5564 | 100 | 813 | SUCCESS
18 | 2022-03-07 09:30 | 90.161 | 90.161 | 0x0329 | 0x0289 | 0 | 65535 | 24.85 | 4012 | 0x0239 | 6084 | 6104 | 5544 | 5564 | -1702 | 212 | -10 | 36504 | 1 | 98 | 6 | 100 | -1662 | 22.85 | 0 | 0x0973 | 6000 | 0x00 | 5847 | 5544 | 5867 | 5564 | 100 | 816 | SUCCESS
19 | 2022-03-07 09:30 | 95.882 | 95.882 | 0x0329 | 0x0289 | 0 | 65535 | 24.75 | 4010 | 0x0239 | 6082 | 6104 | 5542 | 5564 | -1683 | 208 | -10 | 36492 | 1 | 98 | 6 | 100 | -1700 | 23.05 | 0 | 0x0973 | 6000 | 0x00 | 5844 | 5542 | 5867 | 5564 | 100 | 830 | SUCCESS
20 | 2022-03-07 09:30 | 100.175 | 100.175 | 0x0329 | 0x0289 | 0 | 65535 | 24.75 | 4009 | 0x0239 | 6080 | 6104 | 5540 | 5564 | -1657 | 205 | -10 | 36474 | 1 | 98 | 6 | 100 | -1700 | 23.15 | 0 | 0x0973 | 6000 | 0x00 | 5842 | 5540 | 5867 | 5564 | 100 | 803 | SUCCESS
21 | 2022-03-07 09:30 | 105.188 | 105.188 | 0x0329 | 0x0289 | 0 | 65535 | 24.75 | 4007 | 0x0239 | 6077 | 6104 | 5538 | 5564 | -1660 | 203 | -10 | 36462 | 1 | 98 | 6 | 100 | -1680 | 23.25 | 0 | 0x0973 | 6000 | 0x00 | 5840 | 5538 | 5867 | 5564 | 100 | 805 | SUCCESS
22 | 2022-03-07 09:30 | 110.189 | 110.189 | 0x0329 | 0x0289 | 0 | 65535 | 24.75 | 4007 | 0x0239 | 6075 | 6104 | 5536 | 5564 | -1660 | 201 | -10 | 36450 | 1 | 98 | 6 | 100 | -1666 | 23.45 | 0 | 0x0973 | 6000 | 0x00 | 5838 | 5535 | 5867 | 5564 | 100 | 804 | SUCCESS
23 | 2022-03-07 09:30 | 115.916 | 115.916 | 0x0329 | 0x0289 | 0 | 65535 | 24.75 | 4002 | 0x0239 | 6072 | 6104 | 5533 | 5564 | -1703 | 200 | -10 | 36432 | 1 | 98 | 6 | 100 | -1708 | 23.55 | 0 | 0x0973 | 6000 | 0x00 | 5835 | 5533 | 5867 | 5564 | 100 | 812 | SUCCESS
24 | 2022-03-07 09:30 | 120.194 | 120.194 | 0x0329 | 0x0289 | 0 | 65535 | 24.85 | 4001 | 0x0239 | 6070 | 6104 | 5531 | 5564 | -1706 | 199 | -10 | 36420 | 1 | 98 | 6 | 100 | -1702 | 23.65 | 0 | 0x0973 | 6000 | 0x00 | 5833 | 5531 | 5867 | 5564 | 100 | 813 | SUCCESS
25 | 2022-03-07 09:30 | 125.194 | 125.194 | 0x0329 | 0x0289 | 0 | 65535 | 24.75 | 4001 | 0x0239 | 6068 | 6104 | 5529 | 5564 | -1665 | 199 | -10 | 36408 | 1 | 98 | 6 | 100 | -1700 | 23.75 | 0 | 0x0973 | 6000 | 0x00 | 5831 | 5529 | 5867 | 5564 | 100 | 813 | SUCCESS
26 | 2022-03-07 09:30 | 130.21 | 130.21 | 0x0329 | 0x0289 | 0 | 65535 | 24.85 | 4001 | 0x0239 | 6066 | 6104 | 5527 | 5564 | -1669 | 198 | -10 | 36396 | 1 | 98 | 6 | 100 | -1678 | 23.85 | 0 | 0x0973 | 6000 | 0x00 | 5828 | 5526 | 5867 | 5564 | 100 | 814 | SUCCESS
27 | 2022-03-07 09:30 | 135.948 | 135.948 | 0x0329 | 0x0289 | 0 | 65535 | 24.75 | 3995 | 0x0239 | 6063 | 6104 | 5524 | 5564 | -1713 | 197 | -10 | 36378 | 1 | 98 | 6 | 100 | -1708 | 24.05 | 0 | 0x0973 | 6000 | 0x00 | 5826 | 5524 | 5867 | 5564 | 100 | 810 | SUCCESS
28 | 2022-03-07 09:30 | 140.227 | 140.227 | 0x0329 | 0x0289 | 0 | 65535 | 24.75 | 3995 | 0x0239 | 6061 | 6104 | 5522 | 5564 | -1716 | 197 | -10 | 36366 | 1 | 98 | 6 | 100 | -1726 | 24.05 | 0 | 0x0973 | 6000 | 0x00 | 5824 | 5522 | 5867 | 5564 | 100 | 812 | SUCCESS
29 | 2022-03-07 09:31 | 145.241 | 145.241 | 0x0329 | 0x0289 | 0 | 65535 | 24.75 | 3993 | 0x0239 | 6059 | 6104 | 5520 | 5564 | -1678 | 196 | -10 | 36354 | 1 | 98 | 6 | 100 | -1716 | 24.15 | 0 | 0x0973 | 6000 | 0x00 | 5822 | 5520 | 5867 | 5564 | 100 | 814 | SUCCESS
30 | 2022-03-07 09:31 | 150.251 | 150.251 | 0x0329 | 0x0289 | 0 | 65535 | 24.85 | 3995 | 0x0239 | 6056 | 6104 | 5518 | 5564 | -1677 | 196 | -10 | 36336 | 1 | 98 | 6 | 100 | -1682 | 24.25 | 0 | 0x0973 | 6000 | 0x00 | 5819 | 5518 | 5867 | 5564 | 100 | 803 | SUCCESS
31 | 2022-03-07 09:31 | 155.996 | 155.996 | 0x0329 | 0x0289 | 0 | 65535 | 24.85 | 3990 | 0x0239 | 6054 | 6104 | 5515 | 5564 | -1725 | 195 | -10 | 36324 | 1 | 98 | 6 | 100 | -1715 | 24.35 | 0 | 0x0973 | 6000 | 0x00 | 5817 | 5515 | 5867 | 5564 | 100 | 809 | SUCCESS
32 | 2022-03-07 09:31 | 160.271 | 160.271 | 0x0329 | 0x0289 | 0 | 65535 | 24.85 | 3990 | 0x0239 | 6052 | 6104 | 5513 | 5564 | -1726 | 195 | -10 | 36312 | 1 | 98 | 6 | 100 | -1726 | 24.35 | 0 | 0x0973 | 6000 | 0x00 | 5815 | 5513 | 5867 | 5564 | 100 | 815 | SUCCESS
33 | 2022-03-07 09:31 | 165.283 | 165.283 | 0x0329 | 0x0289 | 0 | 65535 | 24.85 | 3988 | 0x0239 | 6049 | 6104 | 5511 | 5564 | -1706 | 195 | -10 | 36294 | 1 | 98 | 6 | 100 | -1725 | 24.45 | 0 | 0x0973 | 6000 | 0x00 | 5812 | 5511 | 5867 | 5564 | 100 | 803 | SUCCESS
34 | 2022-03-07 09:31 | 170.296 | 170.296 | 0x0329 | 0x0289 | 0 | 65535 | 24.75 | 3988 | 0x0239 | 6047 | 6104 | 5509 | 5564 | -1685 | 195 | -10 | 36282 | 1 | 98 | 6 | 100 | -1696 | 24.55 | 0 | 0x0973 | 6000 | 0x00 | 5810 | 5509 | 5867 | 5564 | 100 | 805 | SUCCESS
35 | 2022-03-07 09:31 | 176.009 | 176.009 | 0x0329 | 0x0289 | 0 | 65535 | 24.85 | 3988 | 0x0239 | 6044 | 6104 | 5506 | 5564 | -1723 | 194 | -10 | 36264 | 1 | 98 | 6 | 99 | -1682 | 24.55 | 0 | 0x0973 | 6000 | 0x00 | 5807 | 5506 | 5867 | 5564 | 99 | 811 | SUCCESS
36 | 2022-03-07 09:31 | 180.306 | 180.306 | 0x0329 | 0x0289 | 0 | 65535 | 24.85 | 3988 | 0x0239 | 6042 | 6104 | 5505 | 5564 | -1717 | 194 | -10 | 36252 | 1 | 98 | 6 | 99 | -1678 | 24.65 | 0 | 0x0973 | 6000 | 0x00 | 5805 | 5505 | 5867 | 5564 | 99 | 843 | SUCCESS
37 | 2022-03-07 09:31 | 185.307 | 185.307 | 0x0329 | 0x0289 | 0 | 65535 | 24.85 | 3984 | 0x0239 | 6040 | 6104 | 5502 | 5564 | -1727 | 194 | -10 | 36240 | 1 | 98 | 6 | 99 | -1722 | 24.65 | 0 | 0x0973 | 6000 | 0x00 | 5803 | 5502 | 5867 | 5564 | 99 | 811 | SUCCESS
38 | 2022-03-07 09:31 | 190.319 | 190.319 | 0x0329 | 0x0289 | 0 | 65535 | 24.85 | 3983 | 0x0239 | 6037 | 6104 | 5500 | 5564 | -1705 | 194 | -10 | 36222 | 1 | 98 | 6 | 99 | -1733 | 24.75 | 0 | 0x0973 | 6000 | 0x00 | 5800 | 5500 | 5867 | 5564 | 99 | 815 | SUCCESS
39 | 2022-03-07 09:31 | 196.041 | 196.041 | 0x0329 | 0x0289 | 0 | 65535 | 24.85 | 3984 | 0x0239 | 6035 | 6104 | 5497 | 5564 | -1684 | 194 | -10 | 36210 | 1 | 98 | 6 | 99 | -1701 | 24.85 | 0 | 0x0973 | 6000 | 0x00 | 5798 | 5497 | 5867 | 5564 | 99 | 810 | SUCCESS
40 | 2022-03-07 09:31 | 200.331 | 200.331 | 0x0329 | 0x0289 | 0 | 65535 | 24.85 | 3984 | 0x0239 | 6033 | 6104 | 5496 | 5564 | -1682 | 194 | -10 | 36198 | 1 | 98 | 6 | 99 | -1691 | 24.85 | 0 | 0x0973 | 6000 | 0x00 | 5796 | 5496 | 5867 | 5564 | 99 | 817 | SUCCESS
41 | 2022-03-07 09:32 | 205.333 | 205.333 | 0x0329 | 0x0289 | 0 | 65535 | 24.85 | 3983 | 0x0239 | 6030 | 6104 | 5493 | 5564 | -1700 | 194 | -10 | 36180 | 1 | 98 | 6 | 99 | -1686 | 24.85 | 0 | 0x0973 | 6000 | 0x00 | 5793 | 5493 | 5867 | 5564 | 99 | 818 | SUCCESS
42 | 2022-03-07 09:32 | 210.336 | 210.336 | 0x0329 | 0x0289 | 0 | 65535 | 24.85 | 3981 | 0x0239 | 6028 | 6104 | 5491 | 5564 | -1728 | 193 | -10 | 36168 | 1 | 98 | 6 | 99 | -1688 | 24.95 | 0 | 0x0973 | 6000 | 0x00 | 5791 | 5491 | 5867 | 5564 | 99 | 814 | SUCCESS
43 | 2022-03-07 09:32 | 216.059 | 216.059 | 0x0329 | 0x0289 | 0 | 65535 | 24.85 | 3977 | 0x0239 | 6026 | 6104 | 5489 | 5564 | -1698 | 193 | -10 | 36150 | 1 | 98 | 6 | 99 | -1741 | 24.95 | 0 | 0x0973 | 6000 | 0x00 | 5788 | 5488 | 5867 | 5564 | 99 | 810 | SUCCESS
44 | 2022-03-07 09:32 | 220.352 | 220.352 | 0x0329 | 0x0289 | 0 | 65535 | 24.85 | 3976 | 0x0239 | 6023 | 6104 | 5487 | 5564 | -1715 | 193 | -10 | 36138 | 1 | 98 | 6 | 99 | -1724 | 25.05 | 0 | 0x0973 | 6000 | 0x00 | 5786 | 5487 | 5867 | 5564 | 99 | 812 | SUCCESS
45 | 2022-03-07 09:32 | 225.358 | 225.358 | 0x0329 | 0x0289 | 0 | 65535 | 24.85 | 3976 | 0x0239 | 6021 | 6104 | 5484 | 5564 | -1688 | 193 | -10 | 36126 | 1 | 98 | 6 | 99 | -1735 | 25.05 | 0 | 0x0973 | 6000 | 0x00 | 5784 | 5484 | 5867 | 5564 | 99 | 807 | SUCCESS
46 | 2022-03-07 09:32 | 230.364 | 230.364 | 0x0329 | 0x0289 | 0 | 65535 | 24.85 | 3977 | 0x0239 | 6018 | 6104 | 5482 | 5564 | -1689 | 193 | -10 | 36108 | 1 | 98 | 6 | 99 | -1735 | 25.05 | 0 | 0x0973 | 6000 | 0x00 | 5781 | 5482 | 5867 | 5564 | 99 | 817 | SUCCESS
47 | 2022-03-07 09:32 | 236.072 | 236.072 | 0x0329 | 0x0289 | 0 | 65535 | 24.85 | 3976 | 0x0239 | 6016 | 6104 | 5480 | 5564 | -1696 | 193 | -10 | 36096 | 1 | 98 | 6 | 99 | -1690 | 25.05 | 0 | 0x0973 | 6000 | 0x00 | 5779 | 5479 | 5867 | 5564 | 99 | 812 | SUCCESS
48 | 2022-03-07 09:32 | 240.377 | 240.377 | 0x0329 | 0x0289 | 0 | 65535 | 24.85 | 3976 | 0x0239 | 6014 | 6104 | 5478 | 5564 | -1717 | 192 | -10 | 36084 | 1 | 98 | 6 | 99 | -1689 | 25.05 | 0 | 0x0973 | 6000 | 0x00 | 5777 | 5478 | 5867 | 5564 | 99 | 803 | SUCCESS
49 | 2022-03-07 09:32 | 245.39 | 245.39 | 0x0329 | 0x0289 | 0 | 65535 | 24.85 | 3974 | 0x0239 | 6011 | 6104 | 5475 | 5564 | -1733 | 192 | -10 | 36066 | 1 | 98 | 6 | 99 | -1694 | 25.15 | 0 | 0x0973 | 6000 | 0x00 | 5774 | 5475 | 5867 | 5564 | 99 | 805 | SUCCESS
50 | 2022-03-07 09:32 | 250.396 | 250.396 | 0x0329 | 0x0289 | 0 | 65535 | 24.85 | 3971 | 0x0239 | 6009 | 6104 | 5473 | 5564 | -1737 | 192 | -10 | 36054 | 1 | 98 | 6 | 99 | -1695 | 25.15 | 0 | 0x0973 | 6000 | 0x00 | 5772 | 5473 | 5867 | 5564 | 99 | 817 | SUCCESS
51 | 2022-03-07 09:32 | 256.128 | 256.128 | 0x0329 | 0x0289 | 0 | 65535 | 24.85 | 3970 | 0x0239 | 6007 | 6104 | 5471 | 5564 | -1720 | 192 | -10 | 36042 | 1 | 98 | 6 | 99 | -1737 | 25.25 | 0 | 0x0973 | 6000 | 0x00 | 5769 | 5470 | 5867 | 5564 | 99 | 817 | SUCCESS
52 | 2022-03-07 09:32 | 260.413 | 260.413 | 0x0329 | 0x0289 | 0 | 65535 | 24.85 | 3969 | 0x0239 | 6004 | 6104 | 5469 | 5564 | -1698 | 192 | -10 | 36024 | 1 | 98 | 6 | 99 | -1732 | 25.25 | 0 | 0x0973 | 6000 | 0x00 | 5767 | 5469 | 5867 | 5564 | 99 | 814 | SUCCESS
53 | 2022-03-07 09:33 | 265.42 | 265.42 | 0x0329 | 0x0289 | 0 | 65535 | 24.85 | 3968 | 0x0239 | 6002 | 6104 | 5466 | 5564 | -1697 | 192 | -10 | 36012 | 1 | 98 | 6 | 99 | -1734 | 25.25 | 0 | 0x0973 | 6000 | 0x00 | 5765 | 5466 | 5867 | 5564 | 99 | 808 | SUCCESS
54 | 2022-03-07 09:33 | 270.423 | 270.423 | 0x0329 | 0x0289 | 0 | 65535 | 24.85 | 3968 | 0x0239 | 6000 | 6104 | 5464 | 5564 | -1697 | 191 | -10 | 35994 | 1 | 98 | 6 | 99 | -1731 | 25.25 | 0 | 0x0973 | 6000 | 0x00 | 5762 | 5464 | 5867 | 5564 | 99 | 804 | SUCCESS
55 | 2022-03-07 09:33 | 276.165 | 276.165 | 0x0329 | 0x0289 | 0 | 65535 | 24.85 | 3970 | 0x0239 | 5997 | 6104 | 5462 | 5564 | -1704 | 191 | -10 | 35982 | 1 | 98 | 6 | 99 | -1701 | 25.35 | 0 | 0x0973 | 6000 | 0x00 | 5760 | 5462 | 5867 | 5564 | 99 | 811 | SUCCESS
56 | 2022-03-07 09:33 | 280.436 | 280.436 | 0x0329 | 0x0289 | 0 | 65535 | 24.85 | 3969 | 0x0239 | 5995 | 6104 | 5460 | 5564 | -1697 | 191 | -10 | 35970 | 1 | 98 | 6 | 99 | -1704 | 25.25 | 0 | 0x0973 | 6000 | 0x00 | 5758 | 5459 | 5867 | 5564 | 99 | 808 | SUCCESS
57 | 2022-03-07 09:33 | 285.442 | 285.442 | 0x0329 | 0x0289 | 0 | 65535 | 24.85 | 3968 | 0x0239 | 5993 | 6104 | 5458 | 5564 | -1706 | 191 | -10 | 35958 | 1 | 98 | 6 | 99 | -1695 | 25.35 | 0 | 0x0973 | 6000 | 0x00 | 5755 | 5457 | 5867 | 5564 | 99 | 816 | SUCCESS
58 | 2022-03-07 09:33 | 290.444 | 290.444 | 0x0329 | 0x0289 | 0 | 65535 | 24.85 | 3968 | 0x0239 | 5990 | 6104 | 5455 | 5564 | -1723 | 191 | -10 | 35940 | 1 | 98 | 6 | 99 | -1696 | 25.35 | 0 | 0x0973 | 6000 | 0x00 | 5753 | 5455 | 5867 | 5564 | 99 | 815 | SUCCESS
59 | 2022-03-07 09:33 | 296.222 | 296.222 | 0x0329 | 0x0289 | 0 | 65535 | 24.85 | 3964 | 0x0239 | 5988 | 6104 | 5453 | 5564 | -1740 | 190 | -10 | 35928 | 1 | 98 | 6 | 99 | -1736 | 25.35 | 0 | 0x0973 | 6000 | 0x00 | 5751 | 5453 | 5867 | 5564 | 99 | 816 | SUCCESS
60 | 2022-03-07 09:33 | 300.462 | 300.462 | 0x0329 | 0x0289 | 0 | 65535 | 24.85 | 3963 | 0x0039 | 5986 | 6104 | 5451 | 5564 | -1742 | 190 | -10 | 35916 | 1 | 98 | 6 | 98 | -1731 | 25.35 | 0 | 0x0973 | 6000 | 0x00 | 5748 | 5450 | 5867 | 5564 | 98 | 809 | SUCCESS
61 | 2022-03-07 09:33 | 305.467 | 305.467 | 0x0329 | 0x0289 | 0 | 65535 | 24.85 | 3962 | 0x0039 | 5983 | 6104 | 5449 | 5564 | -1739 | 190 | -10 | 35898 | 1 | 98 | 6 | 98 | -1741 | 25.35 | 0 | 0x0973 | 6000 | 0x00 | 5746 | 5448 | 5867 | 5564 | 98 | 808 | SUCCESS
62 | 2022-03-07 09:33 | 310.48 | 310.48 | 0x0329 | 0x0289 | 0 | 65535 | 24.85 | 3961 | 0x0039 | 5981 | 6104 | 5446 | 5564 | -1726 | 190 | -10 | 35886 | 1 | 98 | 6 | 98 | -1741 | 25.45 | 0 | 0x0973 | 6000 | 0x00 | 5743 | 5446 | 5867 | 5564 | 98 | 810 | SUCCESS
63 | 2022-03-07 09:33 | 316.259 | 316.259 | 0x0329 | 0x0289 | 0 | 65535 | 24.85 | 3964 | 0x0039 | 5978 | 6104 | 5444 | 5564 | -1702 | 190 | -10 | 35868 | 1 | 98 | 6 | 98 | -1705 | 25.45 | 0 | 0x0973 | 6000 | 0x00 | 5741 | 5444 | 5867 | 5564 | 98 | 812 | SUCCESS
64 | 2022-03-07 09:33 | 320.488 | 320.488 | 0x0329 | 0x0289 | 0 | 65535 | 24.85 | 3960 | 0x0039 | 5976 | 6104 | 5442 | 5564 | -1703 | 190 | -10 | 35856 | 1 | 98 | 6 | 98 | -1735 | 25.45 | 0 | 0x0973 | 6000 | 0x00 | 5739 | 5442 | 5867 | 5564 | 98 | 817 | SUCCESS
65 | 2022-03-07 09:34 | 325.491 | 325.491 | 0x0329 | 0x0289 | 0 | 65535 | 24.85 | 3961 | 0x0039 | 5974 | 6104 | 5440 | 5564 | -1702 | 190 | -10 | 35844 | 1 | 98 | 6 | 98 | -1704 | 25.45 | 0 | 0x0973 | 6000 | 0x00 | 5737 | 5440 | 5867 | 5564 | 98 | 815 | SUCCESS
66 | 2022-03-07 09:34 | 330.499 | 330.499 | 0x0329 | 0x0289 | 0 | 65535 | 24.85 | 3961 | 0x0039 | 5971 | 6104 | 5437 | 5564 | -1703 | 190 | -10 | 35826 | 1 | 98 | 6 | 98 | -1708 | 25.45 | 0 | 0x0973 | 6000 | 0x00 | 5734 | 5437 | 5867 | 5564 | 98 | 806 | SUCCESS
67 | 2022-03-07 09:34 | 336.321 | 336.321 | 0x0329 | 0x0289 | 0 | 65535 | 24.85 | 3960 | 0x0039 | 5968 | 6104 | 5435 | 5564 | -1739 | 190 | -10 | 35808 | 1 | 98 | 6 | 98 | -1700 | 25.45 | 0 | 0x0973 | 6000 | 0x00 | 5731 | 5435 | 5867 | 5564 | 98 | 811 | SUCCESS
68 | 2022-03-07 09:34 | 340.504 | 340.504 | 0x0329 | 0x0289 | 0 | 65535 | 24.85 | 3959 | 0x0039 | 5967 | 6104 | 5433 | 5564 | -1715 | 190 | -10 | 35802 | 1 | 98 | 6 | 98 | -1701 | 25.45 | 0 | 0x0973 | 6000 | 0x00 | 5730 | 5433 | 5867 | 5564 | 98 | 819 | SUCCESS
69 | 2022-03-07 09:34 | 345.506 | 345.506 | 0x0329 | 0x0289 | 0 | 65535 | 24.85 | 3958 | 0x0039 | 5964 | 6104 | 5430 | 5564 | -1735 | 189 | -10 | 35784 | 1 | 98 | 6 | 98 | -1705 | 25.55 | 0 | 0x0973 | 6000 | 0x00 | 5727 | 5430 | 5867 | 5564 | 98 | 814 | SUCCESS
70 | 2022-03-07 09:34 | 350.507 | 350.507 | 0x0329 | 0x0289 | 0 | 65535 | 24.85 | 3958 | 0x0039 | 5962 | 6104 | 5428 | 5564 | -1742 | 189 | -10 | 35772 | 1 | 98 | 6 | 98 | -1711 | 25.45 | 0 | 0x0973 | 6000 | 0x00 | 5725 | 5428 | 5867 | 5564 | 98 | 814 | SUCCESS
71 | 2022-03-07 09:34 | 356.321 | 356.321 | 0x0329 | 0x0289 | 0 | 65535 | 24.85 | 3954 | 0x0039 | 5959 | 6104 | 5426 | 5564 | -1729 | 189 | -10 | 35754 | 1 | 98 | 6 | 98 | -1736 | 25.55 | 0 | 0x0973 | 6000 | 0x00 | 5722 | 5426 | 5867 | 5564 | 98 | 812 | SUCCESS
72 | 2022-03-07 09:34 | 360.526 | 360.526 | 0x0329 | 0x0289 | 0 | 65535 | 24.85 | 3954 | 0x0039 | 5957 | 6104 | 5424 | 5564 | -1746 | 189 | -10 | 35742 | 1 | 98 | 6 | 98 | -1755 | 25.55 | 0 | 0x0973 | 6000 | 0x00 | 5720 | 5424 | 5867 | 5564 | 98 | 826 | SUCCESS
73 | 2022-03-07 09:34 | 365.529 | 365.529 | 0x0329 | 0x0289 | 0 | 65535 | 24.85 | 3953 | 0x0039 | 5955 | 6104 | 5421 | 5564 | -1736 | 189 | -10 | 35730 | 1 | 98 | 6 | 98 | -1746 | 25.55 | 0 | 0x0973 | 6000 | 0x00 | 5718 | 5421 | 5867 | 5564 | 98 | 808 | SUCCESS
74 | 2022-03-07 09:34 | 370.541 | 370.541 | 0x0329 | 0x0289 | 0 | 65535 | 24.85 | 3952 | 0x0039 | 5952 | 6104 | 5419 | 5564 | -1718 | 189 | -10 | 35712 | 1 | 98 | 6 | 98 | -1746 | 25.55 | 0 | 0x0973 | 6000 | 0x00 | 5715 | 5419 | 5867 | 5564 | 98 | 811 | SUCCESS
75 | 2022-03-07 09:34 | 376.352 | 376.352 | 0x0329 | 0x0289 | 0 | 65535 | 24.85 | 3954 | 0x0039 | 5949 | 6104 | 5416 | 5564 | -1706 | 189 | -10 | 35694 | 1 | 98 | 6 | 98 | -1750 | 25.55 | 0 | 0x0973 | 6000 | 0x00 | 5712 | 5416 | 5867 | 5564 | 98 | 813 | SUCCESS
76 | 2022-03-07 09:34 | 380.553 | 380.553 | 0x0329 | 0x0289 | 0 | 65535 | 24.85 | 3952 | 0x0039 | 5947 | 6104 | 5415 | 5564 | -1707 | 189 | -10 | 35682 | 1 | 98 | 6 | 98 | -1727 | 25.45 | 0 | 0x0973 | 6000 | 0x00 | 5710 | 5415 | 5867 | 5564 | 98 | 817 | SUCCESS
77 | 2022-03-07 09:35 | 385.568 | 385.568 | 0x0329 | 0x0289 | 0 | 65535 | 24.85 | 3953 | 0x0039 | 5945 | 6104 | 5412 | 5564 | -1705 | 188 | -10 | 35670 | 1 | 98 | 6 | 98 | -1714 | 25.55 | 0 | 0x0973 | 6000 | 0x00 | 5708 | 5412 | 5867 | 5564 | 98 | 829 | SUCCESS
78 | 2022-03-07 09:35 | 390.57 | 390.57 | 0x0329 | 0x0289 | 0 | 65535 | 24.85 | 3953 | 0x0039 | 5943 | 6104 | 5410 | 5564 | -1705 | 188 | -10 | 35658 | 1 | 98 | 6 | 98 | -1747 | 25.45 | 0 | 0x0973 | 6000 | 0x00 | 5706 | 5410 | 5867 | 5564 | 98 | 813 | SUCCESS
79 | 2022-03-07 09:35 | 396.399 | 396.399 | 0x0329 | 0x0289 | 0 | 65535 | 24.85 | 3951 | 0x0039 | 5940 | 6104 | 5407 | 5564 | -1740 | 188 | -10 | 35640 | 1 | 98 | 6 | 98 | -1713 | 25.55 | 0 | 0x0973 | 6000 | 0x00 | 5703 | 5407 | 5867 | 5564 | 98 | 812 | SUCCESS
80 | 2022-03-07 09:35 | 400.593 | 400.593 | 0x0329 | 0x0289 | 0 | 65535 | 24.85 | 3951 | 0x0039 | 5938 | 6104 | 5406 | 5564 | -1711 | 188 | -10 | 35628 | 1 | 98 | 6 | 98 | -1709 | 25.55 | 0 | 0x0973 | 6000 | 0x00 | 5701 | 5406 | 5867 | 5564 | 98 | 805 | SUCCESS
81 | 2022-03-07 09:35 | 405.602 | 405.602 | 0x0329 | 0x0289 | 0 | 65535 | 24.85 | 3950 | 0x0039 | 5935 | 6104 | 5403 | 5564 | -1729 | 188 | -10 | 35610 | 1 | 98 | 6 | 98 | -1707 | 25.55 | 0 | 0x0973 | 6000 | 0x00 | 5698 | 5403 | 5867 | 5564 | 98 | 813 | SUCCESS
82 | 2022-03-07 09:35 | 410.609 | 410.609 | 0x0329 | 0x0289 | 0 | 65535 | 24.85 | 3950 | 0x0039 | 5933 | 6104 | 5401 | 5564 | -1743 | 188 | -10 | 35598 | 1 | 98 | 6 | 98 | -1710 | 25.55 | 0 | 0x0973 | 6000 | 0x00 | 5696 | 5401 | 5867 | 5564 | 98 | 806 | SUCCESS
83 | 2022-03-07 09:35 | 416.466 | 416.466 | 0x0329 | 0x0289 | 0 | 65535 | 24.85 | 3945 | 0x0039 | 5930 | 6104 | 5398 | 5564 | -1744 | 187 | -10 | 35580 | 1 | 98 | 6 | 98 | -1724 | 25.65 | 0 | 0x0973 | 6000 | 0x00 | 5693 | 5398 | 5867 | 5564 | 98 | 807 | SUCCESS
84 | 2022-03-07 09:35 | 420.622 | 420.622 | 0x0329 | 0x0289 | 0 | 65535 | 24.85 | 3945 | 0x0039 | 5928 | 6104 | 5396 | 5564 | -1750 | 187 | -10 | 35568 | 1 | 98 | 6 | 97 | -1712 | 25.55 | 0 | 0x0973 | 6000 | 0x00 | 5691 | 5396 | 5867 | 5564 | 98 | 808 | SUCCESS
85 | 2022-03-07 09:35 | 425.631 | 425.631 | 0x0329 | 0x0289 | 0 | 65535 | 24.85 | 3944 | 0x0039 | 5926 | 6104 | 5394 | 5564 | -1751 | 187 | -10 | 35556 | 1 | 98 | 6 | 97 | -1712 | 25.65 | 0 | 0x0973 | 6000 | 0x00 | 5689 | 5394 | 5867 | 5564 | 97 | 815 | SUCCESS
86 | 2022-03-07 09:35 | 430.637 | 430.637 | 0x0329 | 0x0289 | 0 | 65535 | 24.85 | 3944 | 0x0039 | 5923 | 6104 | 5392 | 5564 | -1739 | 187 | -10 | 35538 | 1 | 98 | 6 | 97 | -1734 | 25.55 | 0 | 0x0973 | 6000 | 0x00 | 5686 | 5392 | 5867 | 5564 | 97 | 854 | SUCCESS
87 | 2022-03-07 09:35 | 436.479 | 436.479 | 0x0329 | 0x0289 | 0 | 65535 | 24.85 | 3943 | 0x0039 | 5921 | 6104 | 5390 | 5564 | -1712 | 187 | -10 | 35520 | 1 | 98 | 6 | 97 | -1756 | 25.55 | 0 | 0x0973 | 6000 | 0x00 | 5683 | 5389 | 5867 | 5564 | 97 | 809 | SUCCESS
88 | 2022-03-07 09:35 | 440.663 | 440.663 | 0x0329 | 0x0289 | 0 | 65535 | 24.85 | 3942 | 0x0039 | 5919 | 6104 | 5387 | 5564 | -1713 | 187 | -10 | 35514 | 1 | 98 | 6 | 97 | -1749 | 25.55 | 0 | 0x0973 | 6000 | 0x00 | 5682 | 5387 | 5867 | 5564 | 97 | 814 | SUCCESS
89 | 2022-03-07 09:36 | 445.677 | 445.677 | 0x0329 | 0x0289 | 0 | 65535 | 24.85 | 3943 | 0x0039 | 5916 | 6104 | 5385 | 5564 | -1718 | 187 | -10 | 35496 | 1 | 98 | 6 | 97 | -1758 | 25.55 | 0 | 0x0973 | 6000 | 0x00 | 5679 | 5385 | 5867 | 5564 | 97 | 814 | SUCCESS
90 | 2022-03-07 09:36 | 450.679 | 450.679 | 0x0329 | 0x0289 | 0 | 65535 | 24.85 | 3943 | 0x0039 | 5914 | 6104 | 5383 | 5564 | -1715 | 187 | -10 | 35484 | 1 | 98 | 6 | 97 | -1756 | 25.65 | 0 | 0x0973 | 6000 | 0x00 | 5677 | 5383 | 5867 | 5564 | 97 | 816 | SUCCESS
91 | 2022-03-07 09:36 | 456.525 | 456.525 | 0x0329 | 0x0289 | 0 | 65535 | 24.85 | 3943 | 0x0039 | 5911 | 6104 | 5380 | 5564 | -1715 | 186 | -10 | 35466 | 1 | 98 | 6 | 97 | -1710 | 25.55 | 0 | 0x0973 | 6000 | 0x00 | 5674 | 5380 | 5867 | 5564 | 97 | 813 | SUCCESS
92 | 2022-03-07 09:36 | 460.698 | 460.698 | 0x0329 | 0x0289 | 0 | 65535 | 24.85 | 3943 | 0x0039 | 5909 | 6104 | 5378 | 5564 | -1714 | 186 | -10 | 35454 | 1 | 98 | 6 | 97 | -1761 | 25.55 | 0 | 0x0973 | 6000 | 0x00 | 5672 | 5378 | 5867 | 5564 | 97 | 825 | SUCCESS
93 | 2022-03-07 09:36 | 465.714 | 465.714 | 0x0329 | 0x0289 | 0 | 65535 | 24.85 | 3942 | 0x0039 | 5907 | 6104 | 5376 | 5564 | -1715 | 186 | -10 | 35442 | 1 | 98 | 6 | 97 | -1726 | 25.55 | 0 | 0x0973 | 6000 | 0x00 | 5670 | 5376 | 5867 | 5564 | 97 | 825 | SUCCESS
94 | 2022-03-07 09:36 | 470.727 | 470.727 | 0x0329 | 0x0289 | 0 | 65535 | 24.85 | 3942 | 0x0039 | 5904 | 6104 | 5374 | 5564 | -1724 | 186 | -10 | 35424 | 1 | 98 | 6 | 97 | -1716 | 25.55 | 0 | 0x0973 | 6000 | 0x00 | 5667 | 5374 | 5867 | 5564 | 97 | 811 | SUCCESS
95 | 2022-03-07 09:36 | 476.574 | 476.574 | 0x0329 | 0x0289 | 0 | 65535 | 24.85 | 3941 | 0x0039 | 5902 | 6104 | 5371 | 5564 | -1741 | 186 | -10 | 35412 | 1 | 98 | 6 | 97 | -1710 | 25.55 | 0 | 0x0973 | 6000 | 0x00 | 5664 | 5371 | 5867 | 5564 | 97 | 809 | SUCCESS
96 | 2022-03-07 09:36 | 480.745 | 480.745 | 0x0329 | 0x0289 | 0 | 65535 | 24.85 | 3940 | 0x0039 | 5900 | 6104 | 5370 | 5564 | -1749 | 186 | -10 | 35394 | 1 | 98 | 6 | 97 | -1716 | 25.55 | 0 | 0x0973 | 6000 | 0x00 | 5662 | 5369 | 5867 | 5564 | 97 | 810 | SUCCESS
97 | 2022-03-07 09:36 | 485.754 | 485.754 | 0x0329 | 0x0289 | 0 | 65535 | 24.85 | 3940 | 0x0039 | 5897 | 6104 | 5367 | 5564 | -1755 | 186 | -10 | 35382 | 1 | 98 | 6 | 97 | -1714 | 25.55 | 0 | 0x0973 | 6000 | 0x00 | 5660 | 5367 | 5867 | 5564 | 97 | 817 | SUCCESS
98 | 2022-03-07 09:36 | 490.755 | 490.755 | 0x0329 | 0x0289 | 0 | 65535 | 24.85 | 3939 | 0x0039 | 5895 | 6104 | 5365 | 5564 | -1736 | 186 | -10 | 35370 | 1 | 98 | 6 | 97 | -1713 | 25.55 | 0 | 0x0973 | 6000 | 0x00 | 5658 | 5364 | 5867 | 5564 | 97 | 815 | SUCCESS
99 | 2022-03-07 09:36 | 496.589 | 496.589 | 0x0329 | 0x0289 | 0 | 65535 | 24.85 | 3936 | 0x0039 | 5892 | 6104 | 5362 | 5564 | -1757 | 185 | -10 | 35352 | 1 | 98 | 6 | 97 | -1761 | 25.55 | 0 | 0x0973 | 6000 | 0x00 | 5655 | 5362 | 5867 | 5564 | 97 | 808 | SUCCESS
100 | 2022-03-07 09:36 | 500.776 | 500.776 | 0x0329 | 0x0289 | 0 | 65535 | 24.85 | 3937 | 0x0039 | 5890 | 6104 | 5360 | 5564 | -1759 | 185 | -10 | 35340 | 1 | 98 | 6 | 97 | -1728 | 25.55 | 0 | 0x0973 | 6000 | 0x00 | 5653 | 5360 | 5867 | 5564 | 97 | 810 | SUCCESS
101 | 2022-03-07 09:37 | 505.778 | 505.778 | 0x0329 | 0x0289 | 0 | 65535 | 24.85 | 3935 | 0x0039 | 5888 | 6104 | 5358 | 5564 | -1759 | 185 | -10 | 35328 | 1 | 98 | 6 | 97 | -1751 | 25.65 | 0 | 0x0973 | 6000 | 0x00 | 5650 | 5358 | 5867 | 5564 | 97 | 810 | SUCCESS
102 | 2022-03-07 09:37 | 510.789 | 510.789 | 0x0329 | 0x0289 | 0 | 65535 | 24.85 | 3934 | 0x0039 | 5885 | 6104 | 5356 | 5564 | -1756 | 185 | -10 | 35310 | 1 | 98 | 6 | 97 | -1764 | 25.65 | 0 | 0x0973 | 6000 | 0x00 | 5648 | 5355 | 5867 | 5564 | 97 | 813 | SUCCESS
103 | 2022-03-07 09:37 | 516.621 | 516.621 | 0x0329 | 0x0289 | 0 | 65535 | 24.85 | 3934 | 0x0039 | 5882 | 6104 | 5353 | 5564 | -1720 | 185 | -10 | 35292 | 1 | 98 | 6 | 97 | -1760 | 25.65 | 0 | 0x0973 | 6000 | 0x00 | 5645 | 5353 | 5867 | 5564 | 97 | 809 | SUCCESS
104 | 2022-03-07 09:37 | 520.808 | 520.808 | 0x0329 | 0x0289 | 0 | 65535 | 24.85 | 3933 | 0x0039 | 5881 | 6104 | 5351 | 5564 | -1741 | 185 | -10 | 35286 | 1 | 98 | 6 | 97 | -1763 | 25.65 | 0 | 0x0973 | 6000 | 0x00 | 5643 | 5351 | 5867 | 5564 | 97 | 810 | SUCCESS
105 | 2022-03-07 09:37 | 525.809 | 525.809 | 0x0329 | 0x0289 | 0 | 65535 | 24.85 | 3932 | 0x0039 | 5878 | 6104 | 5349 | 5564 | -1735 | 185 | -10 | 35268 | 1 | 98 | 6 | 97 | -1754 | 25.65 | 0 | 0x0973 | 6000 | 0x00 | 5641 | 5348 | 5867 | 5564 | 97 | 808 | SUCCESS
106 | 2022-03-07 09:37 | 530.81 | 530.81 | 0x0329 | 0x0289 | 0 | 65535 | 24.85 | 3932 | 0x0039 | 5876 | 6104 | 5347 | 5564 | -1716 | 185 | -10 | 35256 | 1 | 98 | 6 | 97 | -1755 | 25.65 | 0 | 0x0973 | 6000 | 0x00 | 5638 | 5346 | 5867 | 5564 | 97 | 808 | SUCCESS
107 | 2022-03-07 09:37 | 536.671 | 536.671 | 0x0329 | 0x0289 | 0 | 65535 | 24.85 | 3933 | 0x0039 | 5873 | 6104 | 5344 | 5564 | -1721 | 185 | -10 | 35238 | 1 | 98 | 6 | 97 | -1730 | 25.65 | 0 | 0x0973 | 6000 | 0x00 | 5636 | 5344 | 5867 | 5564 | 97 | 806 | SUCCESS
108 | 2022-03-07 09:37 | 540.83 | 540.83 | 0x0329 | 0x0289 | 0 | 65535 | 24.85 | 3932 | 0x0039 | 5871 | 6104 | 5342 | 5564 | -1720 | 185 | -10 | 35226 | 1 | 98 | 6 | 97 | -1720 | 25.75 | 0 | 0x0973 | 6000 | 0x00 | 5634 | 5342 | 5867 | 5564 | 97 | 803 | SUCCESS
109 | 2022-03-07 09:37 | 545.833 | 545.833 | 0x0329 | 0x0289 | 0 | 65535 | 24.85 | 3932 | 0x0039 | 5868 | 6104 | 5340 | 5564 | -1718 | 185 | -10 | 35208 | 1 | 98 | 6 | 96 | -1718 | 25.75 | 0 | 0x0973 | 6000 | 0x00 | 5631 | 5340 | 5867 | 5564 | 96 | 816 | SUCCESS
110 | 2022-03-07 09:37 | 550.841 | 550.841 | 0x0329 | 0x0289 | 0 | 65535 | 24.85 | 3932 | 0x0039 | 5866 | 6104 | 5338 | 5564 | -1718 | 185 | -10 | 35196 | 1 | 98 | 6 | 96 | -1721 | 25.75 | 0 | 0x0973 | 6000 | 0x00 | 5629 | 5338 | 5867 | 5564 | 96 | 808 | SUCCESS
111 | 2022-03-07 09:37 | 556.713 | 556.713 | 0x0329 | 0x0289 | 0 | 65535 | 24.85 | 3931 | 0x0039 | 5863 | 6104 | 5335 | 5564 | -1759 | 184 | -10 | 35178 | 1 | 98 | 6 | 96 | -1720 | 25.75 | 0 | 0x0973 | 6000 | 0x00 | 5626 | 5335 | 5867 | 5564 | 96 | 813 | SUCCESS
112 | 2022-03-07 09:38 | 560.855 | 560.855 | 0x0329 | 0x0289 | 0 | 65535 | 24.85 | 3931 | 0x0039 | 5861 | 6104 | 5333 | 5564 | -1730 | 184 | -10 | 35166 | 1 | 98 | 6 | 96 | -1718 | 25.75 | 0 | 0x0973 | 6000 | 0x00 | 5624 | 5333 | 5867 | 5564 | 96 | 809 | SUCCESS
113 | 2022-03-07 09:38 | 565.861 | 565.861 | 0x0329 | 0x0289 | 0 | 65535 | 24.85 | 3930 | 0x0039 | 5859 | 6104 | 5331 | 5564 | -1739 | 184 | -10 | 35154 | 1 | 98 | 6 | 96 | -1720 | 25.75 | 0 | 0x0973 | 6000 | 0x00 | 5622 | 5331 | 5867 | 5564 | 96 | 804 | SUCCESS
114 | 2022-03-07 09:38 | 570.864 | 570.864 | 0x0329 | 0x0289 | 0 | 65535 | 24.85 | 3929 | 0x0039 | 5856 | 6104 | 5328 | 5564 | -1755 | 184 | -10 | 35136 | 1 | 98 | 6 | 96 | -1721 | 25.75 | 393 | 0x0973 | 6000 | 0x00 | 5619 | 5328 | 5867 | 5564 | 96 | 816 | SUCCESS
115 | 2022-03-07 09:38 | 576.761 | 576.761 | 0x0329 | 0x0289 | 0 | 65535 | 24.85 | 3925 | 0x0039 | 5853 | 6104 | 5326 | 5564 | -1763 | 184 | -10 | 35118 | 1 | 98 | 6 | 96 | -1769 | 25.85 | 393 | 0x0973 | 6000 | 0x00 | 5616 | 5326 | 5867 | 5564 | 96 | 810 | SUCCESS
116 | 2022-03-07 09:38 | 580.874 | 580.874 | 0x0329 | 0x0289 | 0 | 65535 | 24.85 | 3926 | 0x0039 | 5852 | 6104 | 5324 | 5564 | -1761 | 184 | -10 | 35112 | 1 | 98 | 6 | 96 | -1747 | 25.75 | 393 | 0x0973 | 6000 | 0x00 | 5615 | 5324 | 5867 | 5564 | 96 | 805 | SUCCESS
117 | 2022-03-07 09:38 | 585.881 | 585.881 | 0x0329 | 0x0289 | 0 | 65535 | 24.85 | 3924 | 0x0039 | 5849 | 6104 | 5321 | 5564 | -1761 | 183 | -10 | 35094 | 1 | 98 | 6 | 96 | -1761 | 25.75 | 393 | 0x0973 | 6000 | 0x00 | 5612 | 5321 | 5867 | 5564 | 96 | 830 | SUCCESS
118 | 2022-03-07 09:38 | 590.89 | 590.89 | 0x0329 | 0x0289 | 0 | 65535 | 24.85 | 3924 | 0x0039 | 5847 | 6104 | 5319 | 5564 | -1766 | 183 | -10 | 35082 | 1 | 98 | 6 | 96 | -1763 | 25.75 | 393 | 0x0973 | 6000 | 0x00 | 5610 | 5319 | 5867 | 5564 | 96 | 807 | SUCCESS
119 | 2022-03-07 09:38 | 596.799 | 596.799 | 0x0329 | 0x0289 | 0 | 65535 | 24.85 | 3923 | 0x0039 | 5844 | 6104 | 5316 | 5564 | -1725 | 183 | -10 | 35064 | 1 | 98 | 6 | 96 | -1778 | 25.85 | 393 | 0x0973 | 6000 | 0x00 | 5607 | 5316 | 5867 | 5564 | 96 | 804 | SUCCESS
120 | 2022-03-07 09:38 | 600.918 | 600.918 | 0x0329 | 0x0289 | 0 | 65535 | 24.85 | 3923 | 0x0039 | 5842 | 6104 | 5315 | 5564 | -1745 | 183 | -10 | 35052 | 1 | 98 | 6 | 96 | -1760 | 25.85 | 393 | 0x0973 | 6000 | 0x00 | 5605 | 5315 | 5867 | 5564 | 96 | 809 | SUCCESS
121 | 2022-03-07 09:38 | 605.924 | 605.924 | 0x0329 | 0x0289 | 0 | 65535 | 24.85 | 3922 | 0x0039 | 5839 | 6104 | 5312 | 5564 | -1735 | 183 | -10 | 35034 | 1 | 98 | 6 | 96 | -1768 | 25.85 | 393 | 0x0973 | 6000 | 0x00 | 5602 | 5312 | 5867 | 5564 | 96 | 805 | SUCCESS
122 | 2022-03-07 09:38 | 610.937 | 610.937 | 0x0329 | 0x0289 | 0 | 65535 | 24.85 | 3923 | 0x0039 | 5837 | 6104 | 5310 | 5564 | -1727 | 183 | -10 | 35022 | 1 | 98 | 6 | 96 | -1772 | 25.85 | 393 | 0x0973 | 6000 | 0x00 | 5600 | 5310 | 5867 | 5564 | 96 | 806 | SUCCESS
123 | 2022-03-07 09:38 | 616.822 | 616.822 | 0x0329 | 0x0289 | 0 | 65535 | 24.85 | 3924 | 0x0039 | 5834 | 6104 | 5307 | 5564 | -1730 | 183 | -10 | 35004 | 1 | 98 | 6 | 96 | -1762 | 25.85 | 393 | 0x0973 | 6000 | 0x00 | 5597 | 5307 | 5867 | 5564 | 96 | 814 | SUCCESS
124 | 2022-03-07 09:38 | 620.947 | 620.947 | 0x0329 | 0x0289 | 0 | 65535 | 24.85 | 3922 | 0x0039 | 5832 | 6104 | 5305 | 5564 | -1727 | 183 | -10 | 34992 | 1 | 98 | 6 | 96 | -1768 | 25.85 | 393 | 0x0973 | 6000 | 0x00 | 5595 | 5305 | 5867 | 5564 | 96 | 811 | SUCCESS
125 | 2022-03-07 09:39 | 625.951 | 625.951 | 0x0329 | 0x0289 | 0 | 65535 | 24.85 | 3922 | 0x0039 | 5830 | 6104 | 5303 | 5564 | -1731 | 182 | -10 | 34980 | 1 | 98 | 6 | 96 | -1783 | 25.95 | 393 | 0x0973 | 6000 | 0x00 | 5593 | 5303 | 5867 | 5564 | 96 | 805 | SUCCESS
126 | 2022-03-07 09:39 | 630.955 | 630.955 | 0x0329 | 0x0289 | 0 | 65535 | 24.85 | 3922 | 0x0039 | 5827 | 6104 | 5301 | 5564 | -1727 | 182 | -10 | 34962 | 1 | 98 | 6 | 96 | -1768 | 25.85 | 411 | 0x0973 | 6000 | 0x00 | 5590 | 5301 | 5867 | 5564 | 96 | 803 | SUCCESS
127 | 2022-03-07 09:39 | 636.871 | 636.871 | 0x0329 | 0x0289 | 0 | 65535 | 24.85 | 3921 | 0x0039 | 5824 | 6104 | 5298 | 5564 | -1741 | 182 | -10 | 34944 | 1 | 98 | 6 | 96 | -1727 | 25.85 | 411 | 0x0973 | 6000 | 0x00 | 5587 | 5298 | 5867 | 5564 | 96 | 808 | SUCCESS
128 | 2022-03-07 09:39 | 640.972 | 640.972 | 0x0329 | 0x0289 | 0 | 65535 | 24.85 | 3921 | 0x0039 | 5822 | 6104 | 5296 | 5564 | -1730 | 182 | -10 | 34932 | 1 | 98 | 6 | 96 | -1773 | 25.85 | 411 | 0x0973 | 6000 | 0x00 | 5585 | 5296 | 5867 | 5564 | 96 | 818 | SUCCESS
129 | 2022-03-07 09:39 | 645.984 | 645.984 | 0x0329 | 0x0289 | 0 | 65535 | 24.85 | 3921 | 0x0039 | 5820 | 6104 | 5294 | 5564 | -1730 | 182 | -10 | 34920 | 1 | 98 | 6 | 96 | -1768 | 25.85 | 411 | 0x0973 | 6000 | 0x00 | 5583 | 5294 | 5867 | 5564 | 96 | 807 | SUCCESS
130 | 2022-03-07 09:39 | 650.984 | 650.984 | 0x0329 | 0x0289 | 0 | 65535 | 24.85 | 3920 | 0x0039 | 5818 | 6104 | 5292 | 5564 | -1730 | 182 | -10 | 34908 | 1 | 98 | 6 | 96 | -1745 | 25.85 | 411 | 0x0973 | 6000 | 0x00 | 5581 | 5292 | 5867 | 5564 | 96 | 804 | SUCCESS
131 | 2022-03-07 09:39 | 656.898 | 656.898 | 0x0329 | 0x0289 | 0 | 65535 | 24.85 | 3918 | 0x0039 | 5815 | 6104 | 5289 | 5564 | -1774 | 182 | -10 | 34890 | 1 | 98 | 6 | 96 | -1746 | 25.85 | 411 | 0x0973 | 6000 | 0x00 | 5578 | 5289 | 5867 | 5564 | 96 | 813 | SUCCESS
132 | 2022-03-07 09:39 | 661.012 | 661.012 | 0x0329 | 0x0289 | 0 | 65535 | 24.85 | 3919 | 0x0039 | 5813 | 6104 | 5287 | 5564 | -1742 | 182 | -10 | 34878 | 1 | 98 | 6 | 96 | -1729 | 25.75 | 411 | 0x0973 | 6000 | 0x00 | 5576 | 5287 | 5867 | 5564 | 96 | 809 | SUCCESS
133 | 2022-03-07 09:39 | 666.026 | 666.026 | 0x0329 | 0x0289 | 0 | 65535 | 24.85 | 3918 | 0x0139 | 5810 | 6104 | 5285 | 5564 | -1754 | 182 | -10 | 34860 | 1 | 98 | 6 | 95 | -1732 | 25.75 | 411 | 0x0973 | 6000 | 0x00 | 5573 | 5285 | 5867 | 5564 | 95 | 810 | SUCCESS
134 | 2022-03-07 09:39 | 671.03 | 671.03 | 0x0329 | 0x0289 | 0 | 65535 | 24.85 | 3918 | 0x0139 | 5808 | 6104 | 5282 | 5564 | -1766 | 181 | -10 | 34848 | 1 | 98 | 6 | 95 | -1730 | 25.85 | 411 | 0x0973 | 6000 | 0x00 | 5571 | 5282 | 5867 | 5564 | 95 | 806 | SUCCESS
135 | 2022-03-07 09:39 | 676.902 | 676.902 | 0x0329 | 0x0289 | 0 | 65535 | 24.85 | 3915 | 0x0139 | 5805 | 6104 | 5280 | 5564 | -1774 | 181 | -10 | 34830 | 1 | 98 | 6 | 95 | -1733 | 25.85 | 411 | 0x0973 | 6000 | 0x00 | 5568 | 5280 | 5867 | 5564 | 95 | 808 | SUCCESS
136 | 2022-03-07 09:40 | 681.046 | 681.046 | 0x0329 | 0x0289 | 0 | 65535 | 24.85 | 3915 | 0x0139 | 5803 | 6104 | 5278 | 5564 | -1772 | 181 | -10 | 34818 | 1 | 98 | 6 | 95 | -1739 | 25.85 | 411 | 0x0973 | 6000 | 0x00 | 5566 | 5278 | 5867 | 5564 | 95 | 805 | SUCCESS
137 | 2022-03-07 09:40 | 686.056 | 686.056 | 0x0329 | 0x0289 | 0 | 65535 | 24.85 | 3914 | 0x0139 | 5801 | 6104 | 5275 | 5564 | -1773 | 181 | -10 | 34806 | 1 | 98 | 6 | 95 | -1729 | 25.85 | 411 | 0x0973 | 6000 | 0x00 | 5564 | 5275 | 5867 | 5564 | 95 | 812 | SUCCESS
138 | 2022-03-07 09:40 | 691.06 | 691.06 | 0x0329 | 0x0289 | 0 | 65535 | 24.85 | 3912 | 0x0139 | 5798 | 6104 | 5273 | 5564 | -1771 | 181 | -10 | 34788 | 1 | 98 | 6 | 95 | -1734 | 25.85 | 411 | 0x0973 | 6000 | 0x00 | 5561 | 5273 | 5867 | 5564 | 95 | 807 | SUCCESS
139 | 2022-03-07 09:40 | 696.981 | 696.981 | 0x0329 | 0x0289 | 0 | 65535 | 24.85 | 3913 | 0x0129 | 5794 | 6102 | 5271 | 5564 | -1736 | 181 | -10 | 34758 | 1 | 98 | 6 | 95 | -1769 | 25.95 | 411 | 0x0973 | 6000 | 0x00 | 2681 | 5270 | 2990 | 5564 | 90 | 807 | SUCCESS
140 | 2022-03-07 09:40 | 701.072 | 701.072 | 0x0329 | 0x0289 | 0 | 65535 | 24.85 | 3914 | 0x0129 | 5791 | 6102 | 5266 | 5564 | -1763 | 181 | -10 | 34746 | 2 | 100 | 6 | 95 | -1741 | 25.85 | 411 | 0x0973 | 6000 | 0x00 | 2679 | 5266 | 2990 | 5564 | 90 | 827 | SUCCESS
141 | 2022-03-07 09:40 | 706.075 | 706.075 | 0x0329 | 0x0289 | 0 | 65535 | 24.85 | 3912 | 0x0129 | 5789 | 6102 | 5261 | 5564 | -1754 | 180 | -10 | 34734 | 2 | 100 | 6 | 95 | -1759 | 25.85 | 411 | 0x0973 | 6000 | 0x00 | 2677 | 5261 | 2990 | 5564 | 90 | 808 | SUCCESS
142 | 2022-03-07 09:40 | 711.087 | 711.087 | 0x0329 | 0x0289 | 0 | 65535 | 24.85 | 3911 | 0x0129 | 5787 | 6102 | 5257 | 5564 | -1745 | 180 | -10 | 34716 | 2 | 100 | 6 | 95 | -1768 | 25.85 | 411 | 0x0973 | 6000 | 0x00 | 2674 | 5257 | 2990 | 5564 | 90 | 810 | SUCCESS
143 | 2022-03-07 09:40 | 717.038 | 717.038 | 0x0329 | 0x0289 | 0 | 65535 | 24.85 | 3910 | 0x0129 | 5784 | 6102 | 5252 | 5564 | -1738 | 180 | -10 | 34704 | 2 | 100 | 6 | 95 | -1772 | 25.85 | 411 | 0x0973 | 6000 | 0x00 | 2672 | 5251 | 2990 | 5564 | 90 | 814 | SUCCESS
144 | 2022-03-07 09:40 | 721.09 | 721.09 | 0x0329 | 0x0289 | 0 | 65535 | 24.85 | 3910 | 0x0129 | 5782 | 6102 | 5248 | 5564 | -1766 | 180 | -10 | 34692 | 2 | 100 | 6 | 95 | -1770 | 25.85 | 411 | 0x0973 | 6000 | 0x00 | 2670 | 5247 | 2990 | 5564 | 90 | 808 | SUCCESS
145 | 2022-03-07 09:40 | 726.095 | 726.095 | 0x0329 | 0x0289 | 0 | 65535 | 24.85 | 3909 | 0x0129 | 5780 | 6102 | 5243 | 5564 | -1755 | 180 | -10 | 34680 | 2 | 100 | 6 | 95 | -1767 | 25.85 | 411 | 0x0973 | 6000 | 0x00 | 2667 | 5242 | 2990 | 5564 | 90 | 805 | SUCCESS
146 | 2022-03-07 09:40 | 731.101 | 731.101 | 0x0329 | 0x0289 | 0 | 65535 | 24.85 | 3909 | 0x0129 | 5777 | 6102 | 5238 | 5564 | -1744 | 180 | -10 | 34662 | 2 | 100 | 6 | 95 | -1770 | 25.85 | 411 | 0x0973 | 6000 | 0x00 | 2665 | 5237 | 2990 | 5564 | 90 | 813 | SUCCESS
147 | 2022-03-07 09:40 | 737.059 | 737.059 | 0x0329 | 0x0289 | 0 | 65535 | 24.85 | 3911 | 0x0129 | 5774 | 6102 | 5233 | 5564 | -1730 | 180 | -10 | 34644 | 2 | 100 | 6 | 95 | -1727 | 25.85 | 411 | 0x0973 | 6000 | 0x00 | 2662 | 5232 | 2990 | 5564 | 90 | 810 | SUCCESS
148 | 2022-03-07 09:40 | 741.113 | 741.113 | 0x0329 | 0x0289 | 0 | 65535 | 24.85 | 3908 | 0x0129 | 5772 | 6102 | 5229 | 5564 | -1728 | 179 | -10 | 34632 | 2 | 100 | 6 | 94 | -1765 | 25.85 | 411 | 0x0973 | 6000 | 0x00 | 2660 | 5228 | 2990 | 5564 | 89 | 819 | SUCCESS
149 | 2022-03-07 09:41 | 746.127 | 746.127 | 0x0329 | 0x0289 | 0 | 65535 | 24.85 | 3908 | 0x0129 | 5770 | 6102 | 5224 | 5564 | -1727 | 179 | -10 | 34620 | 2 | 100 | 6 | 94 | -1756 | 25.85 | 411 | 0x0973 | 6000 | 0x00 | 2657 | 5223 | 2990 | 5564 | 89 | 818 | SUCCESS
150 | 2022-03-07 09:41 | 751.131 | 751.131 | 0x0329 | 0x0289 | 0 | 65535 | 24.85 | 3909 | 0x0129 | 5768 | 6102 | 5219 | 5564 | -1730 | 179 | -10 | 34608 | 2 | 100 | 6 | 94 | -1751 | 25.85 | 411 | 0x0973 | 6000 | 0x00 | 2655 | 5218 | 2990 | 5564 | 89 | 816 | SUCCESS
151 | 2022-03-07 09:41 | 757.107 | 757.107 | 0x0329 | 0x0289 | 0 | 65535 | 24.85 | 3909 | 0x0129 | 5765 | 6102 | 5214 | 5564 | -1729 | 179 | -10 | 34590 | 2 | 100 | 6 | 94 | -1726 | 25.85 | 411 | 0x0973 | 6000 | 0x00 | 2652 | 5213 | 2990 | 5564 | 89 | 807 | SUCCESS
152 | 2022-03-07 09:41 | 761.146 | 761.146 | 0x0329 | 0x0289 | 0 | 65535 | 24.85 | 3908 | 0x0129 | 5763 | 6102 | 5210 | 5564 | -1729 | 179 | -10 | 34578 | 2 | 100 | 6 | 94 | -1748 | 25.95 | 411 | 0x0973 | 6000 | 0x00 | 2650 | 5209 | 2990 | 5564 | 89 | 816 | SUCCESS
153 | 2022-03-07 09:41 | 766.146 | 766.146 | 0x0329 | 0x0289 | 0 | 65535 | 24.85 | 3908 | 0x0129 | 5760 | 6102 | 5205 | 5564 | -1730 | 179 | -10 | 34560 | 2 | 100 | 6 | 94 | -1738 | 25.95 | 411 | 0x0973 | 6000 | 0x00 | 2648 | 5204 | 2990 | 5564 | 89 | 814 | SUCCESS
154 | 2022-03-07 09:41 | 771.162 | 771.162 | 0x0329 | 0x0289 | 0 | 65535 | 24.85 | 3907 | 0x0129 | 5758 | 6102 | 5200 | 5564 | -1731 | 179 | -10 | 34548 | 2 | 100 | 6 | 94 | -1754 | 25.95 | 411 | 0x0973 | 6000 | 0x00 | 2645 | 5199 | 2990 | 5564 | 89 | 831 | SUCCESS
155 | 2022-03-07 09:41 | 777.124 | 777.124 | 0x0329 | 0x0289 | 0 | 65535 | 24.85 | 3907 | 0x0129 | 5755 | 6102 | 5195 | 5564 | -1743 | 178 | -10 | 34530 | 2 | 100 | 6 | 94 | -1733 | 25.95 | 411 | 0x0973 | 6000 | 0x00 | 2643 | 5195 | 2990 | 5564 | 89 | 805 | SUCCESS
156 | 2022-03-07 09:41 | 781.177 | 781.177 | 0x0329 | 0x0289 | 0 | 65535 | 24.85 | 3907 | 0x0129 | 5753 | 6102 | 5191 | 5564 | -1732 | 178 | -10 | 34518 | 2 | 100 | 6 | 94 | -1729 | 25.95 | 411 | 0x0973 | 6000 | 0x00 | 2641 | 5191 | 2990 | 5564 | 89 | 834 | SUCCESS
157 | 2022-03-07 09:41 | 786.181 | 786.181 | 0x0329 | 0x0289 | 0 | 65535 | 24.85 | 3906 | 0x0129 | 5751 | 6102 | 5186 | 5564 | -1731 | 178 | -10 | 34506 | 2 | 100 | 6 | 94 | -1735 | 25.95 | 411 | 0x0973 | 6000 | 0x00 | 2639 | 5186 | 2990 | 5564 | 89 | 813 | SUCCESS
158 | 2022-03-07 09:41 | 791.187 | 791.187 | 0x0329 | 0x0289 | 0 | 65535 | 24.85 | 3906 | 0x0129 | 5748 | 6102 | 5181 | 5564 | -1730 | 178 | -10 | 34488 | 2 | 100 | 6 | 94 | -1723 | 25.95 | 411 | 0x0973 | 6000 | 0x00 | 2636 | 5181 | 2990 | 5564 | 89 | 806 | SUCCESS
159 | 2022-03-07 09:41 | 797.184 | 797.184 | 0x0329 | 0x0289 | 0 | 65535 | 24.85 | 3905 | 0x0129 | 5745 | 6102 | 5175 | 5564 | -1759 | 178 | -10 | 34470 | 2 | 100 | 6 | 94 | -1731 | 26.05 | 421 | 0x0973 | 6000 | 0x00 | 2633 | 5175 | 2990 | 5564 | 89 | 2708 | SUCCESS
160 | 2022-03-07 09:42 | 803.109 | 803.109 | 0x0329 | 0x0289 | 0 | 65535 | 24.85 | 3904 | 0x0129 | 5743 | 6102 | 5172 | 5564 | -1732 | 178 | -10 | 34458 | 2 | 100 | 6 | 93 | -1730 | 25.95 | 421 | 0x0973 | 6000 | 0x00 | 2631 | 5172 | 2990 | 5564 | 88 | 831 | SUCCESS
161 | 2022-03-07 09:42 | 808.116 | 808.116 | 0x0329 | 0x0289 | 0 | 65535 | 24.85 | 3904 | 0x0129 | 5741 | 6102 | 5167 | 5564 | -1731 | 177 | -10 | 34446 | 2 | 100 | 6 | 93 | -1730 | 25.95 | 421 | 0x0973 | 6000 | 0x00 | 2629 | 5167 | 2990 | 5564 | 88 | 808 | SUCCESS
162 | 2022-03-07 09:42 | 813.125 | 813.125 | 0x0329 | 0x0289 | 0 | 65535 | 24.85 | 3904 | 0x0129 | 5738 | 6102 | 5162 | 5564 | -1732 | 177 | -10 | 34428 | 2 | 100 | 6 | 93 | -1735 | 25.95 | 421 | 0x0973 | 6000 | 0x00 | 2626 | 5162 | 2990 | 5564 | 88 | 814 | SUCCESS
163 | 2022-03-07 09:42 | 819.08 | 819.08 | 0x0329 | 0x0289 | 0 | 65535 | 24.85 | 3901 | 0x0129 | 5735 | 6102 | 5156 | 5564 | -1775 | 177 | -10 | 34410 | 2 | 100 | 6 | 93 | -1735 | 26.05 | 421 | 0x0973 | 6000 | 0x00 | 2623 | 5156 | 2990 | 5564 | 88 | 811 | SUCCESS
164 | 2022-03-07 09:42 | 823.133 | 823.133 | 0x0329 | 0x0289 | 0 | 65535 | 24.85 | 3902 | 0x0129 | 5734 | 6102 | 5153 | 5564 | -1742 | 177 | -10 | 34404 | 2 | 100 | 6 | 93 | -1736 | 25.95 | 421 | 0x0973 | 6000 | 0x00 | 2622 | 5153 | 2990 | 5564 | 88 | 805 | SUCCESS
165 | 2022-03-07 09:42 | 828.144 | 828.144 | 0x0329 | 0x0289 | 0 | 65535 | 24.85 | 3902 | 0x0129 | 5731 | 6102 | 5148 | 5564 | -1746 | 177 | -10 | 34386 | 2 | 100 | 6 | 93 | -1731 | 25.95 | 421 | 0x0973 | 6000 | 0x00 | 2619 | 5148 | 2990 | 5564 | 88 | 811 | SUCCESS
166 | 2022-03-07 09:42 | 833.155 | 833.155 | 0x0329 | 0x0289 | 0 | 65535 | 24.85 | 3901 | 0x0129 | 5729 | 6102 | 5143 | 5564 | -1752 | 176 | -10 | 34374 | 2 | 100 | 6 | 93 | -1739 | 25.95 | 421 | 0x0973 | 6000 | 0x00 | 2617 | 5143 | 2990 | 5564 | 88 | 817 | SUCCESS
167 | 2022-03-07 09:42 | 839.112 | 839.112 | 0x0329 | 0x0289 | 0 | 65535 | 24.85 | 3897 | 0x0129 | 5726 | 6102 | 5137 | 5564 | -1774 | 176 | -10 | 34356 | 2 | 100 | 6 | 93 | -1773 | 26.05 | 421 | 0x0973 | 6000 | 0x00 | 2614 | 5137 | 2990 | 5564 | 88 | 810 | SUCCESS
168 | 2022-03-07 09:42 | 843.18 | 843.18 | 0x0329 | 0x0289 | 0 | 65535 | 24.85 | 3900 | 0x0129 | 5724 | 6102 | 5133 | 5564 | -1768 | 176 | -10 | 34344 | 2 | 100 | 6 | 93 | -1738 | 25.95 | 421 | 0x0973 | 6000 | 0x00 | 2612 | 5133 | 2990 | 5564 | 88 | 806 | SUCCESS
169 | 2022-03-07 09:42 | 848.194 | 848.194 | 0x0329 | 0x0289 | 0 | 65535 | 24.85 | 3899 | 0x0129 | 5721 | 6102 | 5129 | 5564 | -1772 | 176 | -10 | 34326 | 2 | 100 | 6 | 93 | -1736 | 25.95 | 421 | 0x0973 | 6000 | 0x00 | 2609 | 5129 | 2990 | 5564 | 88 | 823 | SUCCESS
170 | 2022-03-07 09:42 | 853.198 | 853.198 | 0x0329 | 0x0289 | 0 | 65535 | 24.85 | 3899 | 0x0129 | 5719 | 6102 | 5124 | 5564 | -1773 | 175 | -10 | 34314 | 2 | 100 | 6 | 93 | -1739 | 25.95 | 421 | 0x0973 | 6000 | 0x00 | 2607 | 5124 | 2990 | 5564 | 88 | 802 | SUCCESS
171 | 2022-03-07 09:42 | 859.163 | 859.163 | 0x0329 | 0x0289 | 0 | 65535 | 24.85 | 3896 | 0x0129 | 5716 | 6102 | 5118 | 5564 | -1773 | 175 | -10 | 34296 | 2 | 100 | 6 | 92 | -1778 | 26.05 | 421 | 0x0973 | 6000 | 0x00 | 2604 | 5118 | 2990 | 5564 | 88 | 824 | SUCCESS
172 | 2022-03-07 09:43 | 863.219 | 863.219 | 0x0329 | 0x0289 | 0 | 65535 | 24.85 | 3896 | 0x0129 | 5714 | 6102 | 5114 | 5564 | -1776 | 175 | -10 | 34284 | 2 | 100 | 6 | 92 | -1755 | 25.95 | 421 | 0x0973 | 6000 | 0x00 | 2602 | 5114 | 2990 | 5564 | 88 | 815 | SUCCESS
173 | 2022-03-07 09:43 | 868.221 | 868.221 | 0x0329 | 0x0289 | 0 | 65535 | 24.85 | 3895 | 0x0129 | 5712 | 6102 | 5109 | 5564 | -1775 | 175 | -10 | 34272 | 2 | 100 | 6 | 92 | -1768 | 25.95 | 421 | 0x0973 | 6000 | 0x00 | 2600 | 5109 | 2990 | 5564 | 87 | 828 | SUCCESS
174 | 2022-03-07 09:43 | 873.232 | 873.232 | 0x0329 | 0x0289 | 0 | 65535 | 24.85 | 3894 | 0x0129 | 5709 | 6102 | 5105 | 5564 | -1774 | 175 | -10 | 34254 | 2 | 100 | 6 | 92 | -1734 | 25.95 | 421 | 0x0973 | 6000 | 0x00 | 2597 | 5105 | 2990 | 5564 | 87 | 815 | SUCCESS
175 | 2022-03-07 09:43 | 879.196 | 879.196 | 0x0329 | 0x0289 | 0 | 65535 | 24.85 | 3893 | 0x0129 | 5706 | 6102 | 5099 | 5564 | -1749 | 174 | -10 | 34236 | 2 | 100 | 6 | 92 | -1780 | 26.05 | 421 | 0x0973 | 6000 | 0x00 | 2594 | 5099 | 2990 | 5564 | 87 | 821 | SUCCESS
176 | 2022-03-07 09:43 | 883.25 | 883.25 | 0x0329 | 0x0289 | 0 | 65535 | 24.85 | 3893 | 0x0129 | 5704 | 6102 | 5095 | 5564 | -1776 | 174 | -10 | 34224 | 2 | 100 | 6 | 92 | -1733 | 25.95 | 421 | 0x0973 | 6000 | 0x00 | 2592 | 5095 | 2990 | 5564 | 87 | 815 | SUCCESS
177 | 2022-03-07 09:43 | 888.263 | 888.263 | 0x0329 | 0x0289 | 0 | 65535 | 24.85 | 3893 | 0x0129 | 5702 | 6102 | 5090 | 5564 | -1777 | 174 | -10 | 34212 | 2 | 100 | 6 | 92 | -1756 | 26.05 | 421 | 0x0973 | 6000 | 0x00 | 2590 | 5090 | 2990 | 5564 | 87 | 815 | SUCCESS
178 | 2022-03-07 09:43 | 893.279 | 893.279 | 0x0329 | 0x0289 | 0 | 65535 | 24.85 | 3892 | 0x0129 | 5699 | 6102 | 5085 | 5564 | -1770 | 174 | -10 | 34194 | 2 | 100 | 6 | 92 | -1749 | 25.95 | 421 | 0x0973 | 6000 | 0x00 | 2587 | 5085 | 2990 | 5564 | 87 | 830 | SUCCESS
179 | 2022-03-07 09:43 | 899.242 | 899.242 | 0x0329 | 0x0289 | 0 | 65535 | 24.85 | 3892 | 0x0129 | 5696 | 6102 | 5080 | 5564 | -1737 | 174 | -10 | 34176 | 2 | 100 | 6 | 92 | -1778 | 25.95 | 421 | 0x0973 | 6000 | 0x00 | 2584 | 5080 | 2990 | 5564 | 87 | 808 | SUCCESS
180 | 2022-03-07 09:43 | 903.296 | 903.296 | 0x0329 | 0x0289 | 0 | 65535 | 24.85 | 3891 | 0x0129 | 5695 | 6102 | 5076 | 5564 | -1759 | 173 | -10 | 34170 | 2 | 100 | 6 | 92 | -1771 | 25.95 | 421 | 0x0973 | 6000 | 0x00 | 2583 | 5076 | 2990 | 5564 | 87 | 810 | SUCCESS
181 | 2022-03-07 09:43 | 908.299 | 908.299 | 0x0329 | 0x0289 | 0 | 65535 | 24.85 | 3890 | 0x0129 | 5692 | 6102 | 5071 | 5564 | -1754 | 173 | -10 | 34152 | 2 | 100 | 6 | 92 | -1794 | 25.95 | 421 | 0x0973 | 6000 | 0x00 | 2580 | 5071 | 2990 | 5564 | 87 | 828 | SUCCESS
182 | 2022-03-07 09:43 | 913.305 | 913.305 | 0x0329 | 0x0289 | 0 | 65535 | 24.85 | 3890 | 0x0129 | 5690 | 6102 | 5066 | 5564 | -1745 | 173 | -10 | 34140 | 2 | 100 | 6 | 92 | -1782 | 25.95 | 421 | 0x0973 | 6000 | 0x00 | 2578 | 5066 | 2990 | 5564 | 87 | 806 | SUCCESS
183 | 2022-03-07 09:43 | 919.34 | 919.34 | 0x0329 | 0x0289 | 0 | 65535 | 24.85 | 3892 | 0x0129 | 5687 | 6102 | 5061 | 5564 | -1740 | 173 | -10 | 34122 | 2 | 100 | 6 | 91 | -1785 | 25.95 | 421 | 0x0973 | 6000 | 0x00 | 2575 | 5061 | 2990 | 5564 | 87 | 820 | SUCCESS
184 | 2022-03-07 09:44 | 923.315 | 923.315 | 0x0329 | 0x0289 | 0 | 65535 | 24.85 | 3889 | 0x0129 | 5685 | 6102 | 5057 | 5564 | -1737 | 173 | -10 | 34110 | 2 | 100 | 6 | 91 | -1781 | 25.95 | 414 | 0x0973 | 6000 | 0x00 | 2573 | 5057 | 2990 | 5564 | 87 | 814 | SUCCESS
185 | 2022-03-07 09:44 | 928.323 | 928.323 | 0x0329 | 0x0289 | 0 | 65535 | 24.85 | 3889 | 0x0129 | 5682 | 6102 | 5052 | 5564 | -1739 | 173 | -10 | 34092 | 2 | 100 | 6 | 91 | -1778 | 25.95 | 414 | 0x0973 | 6000 | 0x00 | 2570 | 5052 | 2990 | 5564 | 86 | 836 | SUCCESS
186 | 2022-03-07 09:44 | 933.329 | 933.329 | 0x0329 | 0x0289 | 0 | 65535 | 24.85 | 3889 | 0x0129 | 5680 | 6102 | 5047 | 5564 | -1739 | 172 | -10 | 34080 | 2 | 100 | 6 | 91 | -1783 | 25.95 | 414 | 0x0973 | 6000 | 0x00 | 2568 | 5047 | 2990 | 5564 | 86 | 828 | SUCCESS
187 | 2022-03-07 09:44 | 939.319 | 939.319 | 0x0329 | 0x0289 | 0 | 65535 | 24.85 | 3890 | 0x0129 | 5677 | 6102 | 5041 | 5564 | -1740 | 172 | -10 | 34062 | 2 | 100 | 6 | 91 | -1776 | 26.05 | 414 | 0x0973 | 6000 | 0x00 | 2565 | 5041 | 2990 | 5564 | 86 | 808 | SUCCESS
188 | 2022-03-07 09:44 | 943.35 | 943.35 | 0x0329 | 0x0289 | 0 | 65535 | 24.85 | 3888 | 0x0129 | 5675 | 6102 | 5038 | 5564 | -1739 | 172 | -10 | 34050 | 2 | 100 | 6 | 91 | -1780 | 26.05 | 414 | 0x0973 | 6000 | 0x00 | 2563 | 5038 | 2990 | 5564 | 86 | 824 | SUCCESS
189 | 2022-03-07 09:44 | 948.355 | 948.355 | 0x0329 | 0x0289 | 0 | 65535 | 24.85 | 3887 | 0x0129 | 5673 | 6102 | 5033 | 5564 | -1742 | 172 | -10 | 34038 | 2 | 100 | 6 | 91 | -1780 | 26.05 | 414 | 0x0973 | 6000 | 0x00 | 2561 | 5033 | 2990 | 5564 | 86 | 818 | SUCCESS
190 | 2022-03-07 09:44 | 953.362 | 953.362 | 0x0329 | 0x0289 | 0 | 65535 | 24.85 | 3887 | 0x0129 | 5670 | 6102 | 5028 | 5564 | -1741 | 172 | -10 | 34020 | 2 | 100 | 6 | 91 | -1783 | 25.95 | 414 | 0x0973 | 6000 | 0x00 | 2558 | 5028 | 2990 | 5564 | 86 | 811 | SUCCESS
191 | 2022-03-07 09:44 | 959.382 | 959.382 | 0x0329 | 0x0289 | 0 | 65535 | 24.85 | 3887 | 0x0129 | 5667 | 6102 | 5022 | 5564 | -1740 | 171 | -10 | 34002 | 2 | 100 | 6 | 91 | -1767 | 26.05 | 414 | 0x0973 | 6000 | 0x00 | 2555 | 5022 | 2990 | 5564 | 86 | 807 | SUCCESS
192 | 2022-03-07 09:44 | 963.389 | 963.389 | 0x0329 | 0x0289 | 0 | 65535 | 24.85 | 3886 | 0x0129 | 5665 | 6102 | 5018 | 5564 | -1739 | 171 | -10 | 33990 | 2 | 100 | 6 | 91 | -1784 | 26.05 | 414 | 0x0973 | 6000 | 0x00 | 2553 | 5018 | 2990 | 5564 | 86 | 833 | SUCCESS
193 | 2022-03-07 09:44 | 968.391 | 968.391 | 0x0329 | 0x0289 | 0 | 65535 | 24.85 | 3884 | 0x0129 | 5663 | 6102 | 5014 | 5564 | -1741 | 171 | -10 | 33978 | 2 | 100 | 6 | 91 | -1784 | 25.95 | 414 | 0x0973 | 6000 | 0x00 | 2551 | 5014 | 2990 | 5564 | 86 | 829 | SUCCESS
194 | 2022-03-07 09:44 | 973.399 | 973.399 | 0x0329 | 0x0289 | 0 | 65535 | 24.85 | 3884 | 0x0129 | 5661 | 6102 | 5010 | 5564 | -1744 | 171 | -10 | 33960 | 2 | 100 | 6 | 91 | -1786 | 25.95 | 414 | 0x0973 | 6000 | 0x00 | 2548 | 5009 | 2990 | 5564 | 86 | 806 | SUCCESS
195 | 2022-03-07 09:44 | 979.417 | 979.417 | 0x0329 | 0x0289 | 0 | 65535 | 24.85 | 3885 | 0x0129 | 5658 | 6102 | 5004 | 5564 | -1742 | 171 | -10 | 33942 | 2 | 100 | 6 | 90 | -1767 | 26.05 | 414 | 0x0973 | 6000 | 0x00 | 2545 | 5003 | 2990 | 5564 | 86 | 819 | SUCCESS
196 | 2022-03-07 09:45 | 983.447 | 983.447 | 0x0329 | 0x0289 | 0 | 65535 | 24.85 | 3882 | 0x0129 | 5656 | 6102 | 5000 | 5564 | -1742 | 170 | -10 | 33930 | 2 | 100 | 6 | 90 | -1783 | 25.95 | 414 | 0x0973 | 6000 | 0x00 | 2543 | 4999 | 2990 | 5564 | 86 | 805 | SUCCESS
197 | 2022-03-07 09:45 | 988.431 | 988.431 | 0x0329 | 0x0289 | 0 | 65535 | 24.85 | 3882 | 0x0129 | 5654 | 6102 | 4995 | 5564 | -1759 | 170 | -10 | 33918 | 2 | 100 | 6 | 90 | -1782 | 25.95 | 414 | 0x0973 | 6000 | 0x00 | 2541 | 4994 | 2990 | 5564 | 85 | 824 | SUCCESS
198 | 2022-03-07 09:45 | 993.443 | 993.443 | 0x0329 | 0x0289 | 0 | 65535 | 24.85 | 3882 | 0x0129 | 5651 | 6102 | 4991 | 5564 | -1756 | 170 | -10 | 33906 | 2 | 100 | 6 | 90 | -1783 | 26.05 | 414 | 0x0973 | 6000 | 0x00 | 2539 | 4990 | 2990 | 5564 | 85 | 809 | SUCCESS
199 | 2022-03-07 09:45 | 999.475 | 999.475 | 0x0329 | 0x0289 | 0 | 65535 | 24.85 | 3884 | 0x0129 | 5648 | 6102 | 4985 | 5564 | -1743 | 170 | -10 | 33888 | 2 | 100 | 6 | 90 | -1750 | 25.95 | 414 | 0x0973 | 6000 | 0x00 | 2536 | 4984 | 2990 | 5564 | 85 | 808 | SUCCESS
200 | 2022-03-07 09:45 | 1003.465 | 1003.465 | 0x0329 | 0x0289 | 0 | 65535 | 24.85 | 3881 | 0x0129 | 5646 | 6102 | 4981 | 5564 | -1752 | 170 | -10 | 33876 | 2 | 100 | 6 | 90 | -1788 | 25.95 | 414 | 0x0973 | 6000 | 0x00 | 2534 | 4980 | 2990 | 5564 | 85 | 818 | SUCCESS
201 | 2022-03-07 09:45 | 1008.476 | 1008.476 | 0x0329 | 0x0289 | 0 | 65535 | 24.85 | 3881 | 0x0129 | 5644 | 6102 | 4976 | 5564 | -1748 | 170 | -10 | 33864 | 2 | 100 | 6 | 90 | -1784 | 25.95 | 414 | 0x0973 | 6000 | 0x00 | 2531 | 4975 | 2990 | 5564 | 85 | 807 | SUCCESS
202 | 2022-03-07 09:45 | 1013.486 | 1013.486 | 0x0329 | 0x0289 | 0 | 65535 | 24.85 | 3880 | 0x0129 | 5641 | 6102 | 4971 | 5564 | -1743 | 169 | -10 | 33846 | 2 | 100 | 6 | 90 | -1783 | 25.95 | 414 | 0x0973 | 6000 | 0x00 | 2529 | 4970 | 2990 | 5564 | 85 | 813 | SUCCESS
203 | 2022-03-07 09:45 | 1019.507 | 1019.507 | 0x0329 | 0x0289 | 0 | 65535 | 24.85 | 3882 | 0x0129 | 5638 | 6102 | 4966 | 5564 | -1743 | 169 | -10 | 33828 | 2 | 100 | 6 | 90 | -1743 | 25.95 | 424 | 0x0973 | 6000 | 0x00 | 2526 | 4965 | 2990 | 5564 | 85 | 807 | SUCCESS
204 | 2022-03-07 09:45 | 1023.543 | 1023.543 | 0x0329 | 0x0289 | 0 | 65535 | 24.85 | 3879 | 0x0129 | 5636 | 6102 | 4962 | 5564 | -1744 | 169 | -10 | 33816 | 2 | 100 | 6 | 90 | -1785 | 25.95 | 424 | 0x0973 | 6000 | 0x00 | 2524 | 4961 | 2990 | 5564 | 85 | 818 | SUCCESS
205 | 2022-03-07 09:45 | 1028.521 | 1028.521 | 0x0329 | 0x0289 | 0 | 65535 | 24.85 | 3879 | 0x0129 | 5634 | 6102 | 4957 | 5564 | -1744 | 169 | -10 | 33804 | 2 | 100 | 6 | 90 | -1782 | 25.95 | 424 | 0x0973 | 6000 | 0x00 | 2521 | 4956 | 2990 | 5564 | 85 | 825 | SUCCESS
206 | 2022-03-07 09:45 | 1033.52 | 1033.52 | 0x0329 | 0x0289 | 0 | 65535 | 24.85 | 3879 | 0x0129 | 5632 | 6102 | 4952 | 5564 | -1744 | 169 | -10 | 33792 | 2 | 100 | 6 | 90 | -1779 | 25.95 | 424 | 0x0973 | 6000 | 0x00 | 2519 | 4951 | 2990 | 5564 | 85 | 808 | SUCCESS
207 | 2022-03-07 09:45 | 1039.555 | 1039.555 | 0x0329 | 0x0289 | 0 | 65535 | 24.85 | 3879 | 0x0129 | 5629 | 6102 | 4946 | 5564 | -1747 | 169 | -10 | 33774 | 2 | 100 | 6 | 89 | -1743 | 25.95 | 424 | 0x0973 | 6000 | 0x00 | 2516 | 4945 | 2990 | 5564 | 85 | 808 | SUCCESS
208 | 2022-03-07 09:46 | 1043.572 | 1043.572 | 0x0329 | 0x0289 | 0 | 65535 | 24.85 | 3879 | 0x0129 | 5627 | 6102 | 4942 | 5564 | -1746 | 168 | -10 | 33762 | 2 | 100 | 6 | 89 | -1764 | 25.95 | 424 | 0x0973 | 6000 | 0x00 | 2514 | 4941 | 2990 | 5564 | 85 | 821 | SUCCESS
209 | 2022-03-07 09:46 | 1048.547 | 1048.547 | 0x0329 | 0x0289 | 0 | 65535 | 24.85 | 3879 | 0x0129 | 5624 | 6102 | 4938 | 5564 | -1745 | 168 | -10 | 33744 | 2 | 100 | 6 | 89 | -1756 | 25.95 | 424 | 0x0973 | 6000 | 0x00 | 2512 | 4937 | 2990 | 5564 | 85 | 831 | SUCCESS
210 | 2022-03-07 09:46 | 1053.551 | 1053.551 | 0x0329 | 0x0289 | 0 | 65535 | 24.85 | 3878 | 0x0129 | 5622 | 6102 | 4933 | 5564 | -1746 | 168 | -10 | 33732 | 2 | 100 | 6 | 89 | -1759 | 25.95 | 424 | 0x0973 | 6000 | 0x00 | 2510 | 4933 | 2990 | 5564 | 84 | 813 | SUCCESS
211 | 2022-03-07 09:46 | 1059.604 | 1059.604 | 0x0329 | 0x0289 | 0 | 65535 | 24.85 | 3879 | 0x0129 | 5619 | 6102 | 4927 | 5564 | -1745 | 168 | -10 | 33714 | 2 | 100 | 6 | 89 | -1746 | 25.95 | 424 | 0x0973 | 6000 | 0x00 | 2506 | 4926 | 2990 | 5564 | 84 | 819 | SUCCESS
212 | 2022-03-07 09:46 | 1063.615 | 1063.615 | 0x0329 | 0x0289 | 0 | 65535 | 24.85 | 3878 | 0x0129 | 5617 | 6102 | 4923 | 5564 | -1747 | 168 | -10 | 33702 | 2 | 100 | 6 | 89 | -1754 | 25.95 | 424 | 0x0973 | 6000 | 0x00 | 2505 | 4922 | 2990 | 5564 | 84 | 810 | SUCCESS
213 | 2022-03-07 09:46 | 1068.578 | 1068.578 | 0x0329 | 0x0289 | 0 | 65535 | 24.85 | 3877 | 0x0129 | 5614 | 6102 | 4918 | 5564 | -1744 | 167 | -10 | 33684 | 2 | 100 | 6 | 89 | -1748 | 25.95 | 424 | 0x0973 | 6000 | 0x00 | 2502 | 4918 | 2990 | 5564 | 84 | 832 | SUCCESS
214 | 2022-03-07 09:46 | 1073.584 | 1073.584 | 0x0329 | 0x0289 | 0 | 65535 | 24.85 | 3877 | 0x0129 | 5612 | 6102 | 4914 | 5564 | -1744 | 167 | -10 | 33672 | 2 | 100 | 6 | 89 | -1743 | 25.95 | 424 | 0x0973 | 6000 | 0x00 | 2500 | 4914 | 2990 | 5564 | 84 | 824 | SUCCESS
215 | 2022-03-07 09:46 | 1079.661 | 1079.661 | 0x0329 | 0x0289 | 0 | 65535 | 24.85 | 3876 | 0x0129 | 5609 | 6102 | 4908 | 5564 | -1762 | 167 | -10 | 33654 | 2 | 100 | 6 | 89 | -1747 | 25.95 | 424 | 0x0973 | 6000 | 0x00 | 2497 | 4908 | 2990 | 5564 | 84 | 811 | SUCCESS
216 | 2022-03-07 09:46 | 1083.647 | 1083.647 | 0x0329 | 0x0289 | 0 | 65535 | 24.85 | 3876 | 0x0129 | 5607 | 6102 | 4904 | 5564 | -1750 | 167 | -10 | 33642 | 2 | 100 | 6 | 89 | -1746 | 25.95 | 424 | 0x0973 | 6000 | 0x00 | 2495 | 4904 | 2990 | 5564 | 84 | 808 | SUCCESS
217 | 2022-03-07 09:46 | 1088.611 | 1088.611 | 0x0329 | 0x0289 | 0 | 65535 | 24.85 | 3875 | 0x0129 | 5605 | 6102 | 4899 | 5564 | -1747 | 167 | -10 | 33630 | 2 | 100 | 6 | 89 | -1748 | 25.95 | 424 | 0x0973 | 6000 | 0x00 | 2493 | 4899 | 2990 | 5564 | 84 | 811 | SUCCESS
218 | 2022-03-07 09:46 | 1093.617 | 1093.617 | 0x0329 | 0x0289 | 0 | 65535 | 24.85 | 3875 | 0x0129 | 5602 | 6102 | 4894 | 5564 | -1746 | 167 | -10 | 33612 | 2 | 100 | 6 | 88 | -1744 | 25.95 | 424 | 0x0973 | 6000 | 0x00 | 2490 | 4894 | 2990 | 5564 | 84 | 808 | SUCCESS
219 | 2022-03-07 09:46 | 1099.68 | 1099.68 | 0x0329 | 0x0289 | 0 | 65535 | 24.85 | 3873 | 0x0129 | 5599 | 6102 | 4889 | 5564 | -1786 | 166 | -10 | 33594 | 2 | 100 | 6 | 88 | -1756 | 25.95 | 424 | 0x0973 | 6000 | 0x00 | 2487 | 4889 | 2990 | 5564 | 84 | 806 | SUCCESS
220 | 2022-03-07 09:47 | 1103.681 | 1103.681 | 0x0329 | 0x0289 | 0 | 65535 | 24.85 | 3874 | 0x0129 | 5597 | 6102 | 4885 | 5564 | -1751 | 166 | -10 | 33582 | 2 | 100 | 6 | 88 | -1748 | 25.85 | 424 | 0x0973 | 6000 | 0x00 | 2485 | 4885 | 2990 | 5564 | 84 | 804 | SUCCESS
221 | 2022-03-07 09:47 | 1108.629 | 1108.629 | 0x0329 | 0x0289 | 0 | 65535 | 24.85 | 3873 | 0x0129 | 5595 | 6102 | 4880 | 5564 | -1757 | 166 | -10 | 33570 | 2 | 100 | 6 | 88 | -1745 | 25.85 | 424 | 0x0973 | 6000 | 0x00 | 2483 | 4880 | 2990 | 5564 | 84 | 825 | SUCCESS
222 | 2022-03-07 09:47 | 1113.629 | 1113.629 | 0x0329 | 0x0289 | 0 | 65535 | 24.85 | 3873 | 0x0129 | 5592 | 6102 | 4875 | 5564 | -1760 | 166 | -10 | 33552 | 2 | 100 | 6 | 88 | -1749 | 25.95 | 424 | 0x0973 | 6000 | 0x00 | 2480 | 4875 | 2990 | 5564 | 83 | 811 | SUCCESS
223 | 2022-03-07 09:47 | 1119.711 | 1119.711 | 0x0329 | 0x0289 | 0 | 65535 | 24.85 | 3871 | 0x0129 | 5589 | 6102 | 4869 | 5564 | -1791 | 165 | -10 | 33534 | 2 | 100 | 6 | 88 | -1763 | 25.95 | 424 | 0x0973 | 6000 | 0x00 | 2477 | 4869 | 2990 | 5564 | 83 | 808 | SUCCESS
224 | 2022-03-07 09:47 | 1123.726 | 1123.726 | 0x0329 | 0x0289 | 0 | 65535 | 24.85 | 3872 | 0x0129 | 5587 | 6102 | 4865 | 5564 | -1768 | 165 | -10 | 33522 | 2 | 100 | 6 | 88 | -1750 | 25.95 | 424 | 0x0973 | 6000 | 0x00 | 2475 | 4865 | 2990 | 5564 | 83 | 822 | SUCCESS
225 | 2022-03-07 09:47 | 1128.654 | 1128.654 | 0x0329 | 0x0289 | 0 | 65535 | 24.85 | 3871 | 0x0129 | 5585 | 6102 | 4861 | 5564 | -1771 | 165 | -10 | 33510 | 2 | 100 | 6 | 88 | -1750 | 25.95 | 424 | 0x0973 | 6000 | 0x00 | 2473 | 4861 | 2990 | 5564 | 83 | 816 | SUCCESS
226 | 2022-03-07 09:47 | 1133.665 | 1133.665 | 0x0329 | 0x0289 | 0 | 65535 | 24.85 | 3871 | 0x0129 | 5582 | 6102 | 4856 | 5564 | -1775 | 165 | -10 | 33492 | 2 | 100 | 6 | 88 | -1752 | 25.95 | 424 | 0x0973 | 6000 | 0x00 | 2470 | 4856 | 2990 | 5564 | 83 | 821 | SUCCESS
227 | 2022-03-07 09:47 | 1139.757 | 1139.757 | 0x0329 | 0x0289 | 0 | 65535 | 24.85 | 3868 | 0x0129 | 5580 | 6102 | 4850 | 5564 | -1789 | 165 | -10 | 33480 | 2 | 100 | 6 | 88 | -1790 | 25.95 | 424 | 0x0973 | 6000 | 0x00 | 2468 | 4850 | 2990 | 5564 | 83 | 809 | SUCCESS
228 | 2022-03-07 09:47 | 1143.769 | 1143.769 | 0x0329 | 0x0289 | 0 | 65535 | 24.85 | 3870 | 0x0129 | 5578 | 6102 | 4846 | 5564 | -1786 | 165 | -10 | 33468 | 2 | 100 | 6 | 88 | -1755 | 25.95 | 424 | 0x0973 | 6000 | 0x00 | 2466 | 4846 | 2990 | 5564 | 83 | 813 | SUCCESS
229 | 2022-03-07 09:47 | 1148.681 | 1148.681 | 0x0329 | 0x0289 | 0 | 65535 | 24.85 | 3869 | 0x0129 | 5575 | 6102 | 4841 | 5564 | -1790 | 164 | -10 | 33450 | 2 | 100 | 6 | 88 | -1747 | 25.95 | 417 | 0x0973 | 6000 | 0x00 | 2463 | 4841 | 2990 | 5564 | 83 | 804 | SUCCESS
230 | 2022-03-07 09:47 | 1153.696 | 1153.696 | 0x0329 | 0x0289 | 0 | 65535 | 24.85 | 3868 | 0x0129 | 5573 | 6102 | 4836 | 5564 | -1789 | 164 | -10 | 33438 | 2 | 100 | 6 | 87 | -1751 | 25.95 | 417 | 0x0973 | 6000 | 0x00 | 2461 | 4836 | 2990 | 5564 | 83 | 806 | SUCCESS
231 | 2022-03-07 09:47 | 1159.821 | 1159.821 | 0x0329 | 0x0289 | 0 | 65535 | 24.85 | 3865 | 0x0129 | 5570 | 6102 | 4831 | 5564 | -1789 | 164 | -10 | 33420 | 2 | 100 | 6 | 87 | -1793 | 25.95 | 417 | 0x0973 | 6000 | 0x00 | 2458 | 4831 | 2990 | 5564 | 83 | 805 | SUCCESS
232 | 2022-03-07 09:48 | 1163.816 | 1163.816 | 0x0329 | 0x0289 | 0 | 65535 | 24.85 | 3866 | 0x0129 | 5568 | 6102 | 4827 | 5564 | -1790 | 164 | -10 | 33408 | 2 | 100 | 6 | 87 | -1767 | 26.05 | 417 | 0x0973 | 6000 | 0x00 | 2456 | 4827 | 2990 | 5564 | 83 | 810 | SUCCESS
233 | 2022-03-07 09:48 | 1168.716 | 1168.716 | 0x0329 | 0x0289 | 0 | 65535 | 24.85 | 3866 | 0x0129 | 5565 | 6102 | 4822 | 5564 | -1791 | 164 | -10 | 33390 | 2 | 100 | 6 | 87 | -1753 | 25.95 | 417 | 0x0973 | 6000 | 0x00 | 2453 | 4822 | 2990 | 5564 | 83 | 833 | SUCCESS
234 | 2022-03-07 09:48 | 1173.719 | 1173.719 | 0x0329 | 0x0289 | 0 | 65535 | 24.85 | 3865 | 0x0129 | 5563 | 6102 | 4817 | 5564 | -1790 | 163 | -10 | 33378 | 2 | 100 | 6 | 87 | -1751 | 26.05 | 417 | 0x0973 | 6000 | 0x00 | 2451 | 4817 | 2990 | 5564 | 82 | 817 | SUCCESS
235 | 2022-03-07 09:48 | 1179.856 | 1179.856 | 0x0329 | 0x0289 | 0 | 65535 | 24.85 | 3864 | 0x0129 | 5560 | 6102 | 4811 | 5564 | -1775 | 163 | -10 | 33360 | 2 | 100 | 6 | 87 | -1782 | 26.05 | 417 | 0x0973 | 6000 | 0x00 | 2448 | 4811 | 2990 | 5564 | 82 | 817 | SUCCESS
236 | 2022-03-07 09:48 | 1183.867 | 1183.867 | 0x0329 | 0x0289 | 0 | 65535 | 24.85 | 3864 | 0x0129 | 5558 | 6102 | 4807 | 5564 | -1789 | 163 | -10 | 33348 | 2 | 100 | 6 | 87 | -1750 | 26.05 | 417 | 0x0973 | 6000 | 0x00 | 2446 | 4807 | 2990 | 5564 | 82 | 824 | SUCCESS
237 | 2022-03-07 09:48 | 1188.748 | 1188.748 | 0x0329 | 0x0289 | 0 | 65535 | 24.85 | 3863 | 0x0129 | 5555 | 6102 | 4803 | 5564 | -1790 | 163 | -10 | 33330 | 2 | 100 | 6 | 87 | -1752 | 26.05 | 417 | 0x0973 | 6000 | 0x00 | 2443 | 4803 | 2990 | 5564 | 82 | 817 | SUCCESS
238 | 2022-03-07 09:48 | 1193.75 | 1193.75 | 0x0329 | 0x0289 | 0 | 65535 | 24.85 | 3862 | 0x0129 | 5553 | 6102 | 4798 | 5564 | -1793 | 163 | -10 | 33318 | 2 | 100 | 6 | 87 | -1754 | 26.05 | 417 | 0x0973 | 6000 | 0x00 | 2441 | 4798 | 2990 | 5564 | 82 | 815 | SUCCESS
239 | 2022-03-07 09:48 | 1199.902 | 1199.902 | 0x0329 | 0x0289 | 0 | 65535 | 24.85 | 3861 | 0x0129 | 5550 | 6102 | 4792 | 5564 | -1774 | 162 | -10 | 33300 | 2 | 100 | 6 | 87 | -1801 | 26.05 | 417 | 0x0973 | 6000 | 0x00 | 2438 | 4792 | 2990 | 5564 | 82 | 819 | SUCCESS
240 | 2022-03-07 09:48 | 1203.903 | 1203.903 | 0x0329 | 0x0289 | 0 | 65535 | 24.85 | 3861 | 0x0129 | 5548 | 6102 | 4788 | 5564 | -1791 | 162 | -10 | 33288 | 2 | 100 | 6 | 87 | -1750 | 26.05 | 417 | 0x0973 | 6000 | 0x00 | 2436 | 4788 | 2990 | 5564 | 82 | 816 | SUCCESS
241 | 2022-03-07 09:48 | 1208.779 | 1208.779 | 0x0329 | 0x0289 | 0 | 65535 | 24.85 | 3861 | 0x0129 | 5546 | 6102 | 4783 | 5564 | -1793 | 162 | -10 | 33276 | 2 | 100 | 6 | 86 | -1754 | 26.05 | 417 | 0x0973 | 6000 | 0x00 | 2434 | 4783 | 2990 | 5564 | 82 | 831 | SUCCESS
242 | 2022-03-07 09:48 | 1213.791 | 1213.791 | 0x0329 | 0x0289 | 0 | 65535 | 24.85 | 3860 | 0x0129 | 5543 | 6102 | 4778 | 5564 | -1792 | 162 | -10 | 33258 | 2 | 100 | 6 | 86 | -1752 | 26.05 | 417 | 0x0973 | 6000 | 0x00 | 2431 | 4778 | 2990 | 5564 | 82 | 806 | SUCCESS
243 | 2022-03-07 09:48 | 1219.945 | 1219.945 | 0x0329 | 0x0289 | 0 | 65535 | 24.85 | 3859 | 0x0129 | 5540 | 6102 | 4773 | 5564 | -1770 | 162 | -10 | 33240 | 2 | 100 | 6 | 86 | -1792 | 26.05 | 417 | 0x0973 | 6000 | 0x00 | 2428 | 4773 | 2990 | 5564 | 82 | 807 | SUCCESS
244 | 2022-03-07 09:49 | 1223.942 | 1223.942 | 0x0329 | 0x0289 | 0 | 65535 | 24.85 | 3859 | 0x0129 | 5538 | 6102 | 4769 | 5564 | -1792 | 161 | -10 | 33228 | 2 | 100 | 6 | 86 | -1752 | 26.05 | 417 | 0x0973 | 6000 | 0x00 | 2426 | 4769 | 2990 | 5564 | 82 | 826 | SUCCESS
245 | 2022-03-07 09:49 | 1228.807 | 1228.807 | 0x0329 | 0x0289 | 0 | 65535 | 24.85 | 3862 | 0x0129 | 5536 | 6102 | 4764 | 5564 | -1792 | 161 | -10 | 33216 | 2 | 100 | 6 | 86 | -1754 | 26.05 | 417 | 0x0973 | 6000 | 0x00 | 2424 | 4764 | 2990 | 5564 | 82 | 804 | SUCCESS
246 | 2022-03-07 09:49 | 1233.812 | 1233.812 | 0x0329 | 0x0289 | 0 | 65535 | 24.85 | 3861 | 0x0129 | 5533 | 6102 | 4759 | 5564 | -1795 | 161 | -10 | 33198 | 2 | 100 | 6 | 86 | -1754 | 26.05 | 417 | 0x0973 | 6000 | 0x00 | 2421 | 4759 | 2990 | 5564 | 81 | 816 | SUCCESS
247 | 2022-03-07 09:49 | 1239.994 | 1239.994 | 0x0329 | 0x0289 | 0 | 65535 | 24.85 | 3858 | 0x0129 | 5530 | 6102 | 4753 | 5564 | -1764 | 161 | -10 | 33180 | 2 | 100 | 6 | 86 | -1794 | 26.05 | 417 | 0x0973 | 6000 | 0x00 | 2418 | 4753 | 2990 | 5564 | 81 | 805 | SUCCESS
248 | 2022-03-07 09:49 | 1244.005 | 1244.005 | 0x0329 | 0x0289 | 0 | 65535 | 24.85 | 3857 | 0x0129 | 5528 | 6102 | 4749 | 5564 | -1794 | 161 | -10 | 33168 | 2 | 100 | 6 | 86 | -1759 | 26.05 | 417 | 0x0973 | 6000 | 0x00 | 2416 | 4749 | 2990 | 5564 | 81 | 811 | SUCCESS
249 | 2022-03-07 09:49 | 1248.851 | 1248.851 | 0x0329 | 0x0289 | 0 | 65535 | 24.85 | 3859 | 0x0129 | 5526 | 6102 | 4746 | 5564 | -1797 | 160 | -10 | 33156 | 2 | 100 | 6 | 86 | -1758 | 26.05 | 417 | 0x0973 | 6000 | 0x00 | 2414 | 4745 | 2990 | 5564 | 81 | 806 | SUCCESS
250 | 2022-03-07 09:49 | 1253.858 | 1253.858 | 0x0329 | 0x0289 | 0 | 65535 | 24.85 | 3858 | 0x0129 | 5524 | 6102 | 4741 | 5564 | -1794 | 160 | -10 | 33138 | 2 | 100 | 6 | 86 | -1760 | 26.05 | 417 | 0x0973 | 6000 | 0x00 | 2411 | 4740 | 2990 | 5564 | 81 | 816 | SUCCESS
251 | 2022-03-07 09:49 | 1260.008 | 1260.008 | 0x0329 | 0x0289 | 0 | 65535 | 24.85 | 3856 | 0x0129 | 5520 | 6102 | 4734 | 5564 | -1761 | 160 | -10 | 33120 | 2 | 100 | 6 | 86 | -1801 | 26.05 | 417 | 0x0973 | 6000 | 0x00 | 2408 | 4734 | 2990 | 5564 | 81 | 807 | SUCCESS
252 | 2022-03-07 09:49 | 1264.019 | 1264.019 | 0x0329 | 0x0289 | 0 | 65535 | 24.85 | 3855 | 0x0129 | 5519 | 6102 | 4730 | 5564 | -1796 | 160 | -10 | 33114 | 2 | 100 | 6 | 86 | -1758 | 26.05 | 417 | 0x0973 | 6000 | 0x00 | 2407 | 4730 | 2990 | 5564 | 81 | 825 | SUCCESS
253 | 2022-03-07 09:49 | 1268.875 | 1268.875 | 0x0329 | 0x0289 | 0 | 65535 | 24.85 | 3857 | 0x0129 | 5517 | 6102 | 4726 | 5564 | -1796 | 160 | -10 | 33096 | 2 | 100 | 6 | 85 | -1758 | 26.05 | 417 | 0x0973 | 6000 | 0x00 | 2404 | 4725 | 2990 | 5564 | 81 | 846 | SUCCESS
254 | 2022-03-07 09:49 | 1273.881 | 1273.881 | 0x0329 | 0x0289 | 0 | 65535 | 24.85 | 3857 | 0x0129 | 5514 | 6102 | 4721 | 5564 | -1797 | 160 | -10 | 33084 | 2 | 100 | 6 | 85 | -1759 | 26.05 | 417 | 0x0973 | 6000 | 0x00 | 2402 | 4720 | 2990 | 5564 | 81 | 824 | SUCCESS
255 | 2022-03-07 09:49 | 1280.054 | 1280.054 | 0x0329 | 0x0289 | 0 | 65535 | 24.85 | 3853 | 0x0129 | 5511 | 6102 | 4715 | 5564 | -1762 | 159 | -10 | 33066 | 2 | 100 | 6 | 85 | -1800 | 26.05 | 410 | 0x0973 | 6000 | 0x00 | 2399 | 4715 | 2990 | 5564 | 81 | 824 | SUCCESS
256 | 2022-03-07 09:50 | 1284.086 | 1284.086 | 0x0329 | 0x0289 | 0 | 65535 | 24.85 | 3856 | 0x0129 | 5509 | 6102 | 4711 | 5564 | -1797 | 159 | -10 | 33054 | 2 | 100 | 6 | 85 | -1762 | 26.05 | 410 | 0x0973 | 6000 | 0x00 | 2397 | 4711 | 2990 | 5564 | 81 | 806 | SUCCESS
257 | 2022-03-07 09:50 | 1288.908 | 1288.908 | 0x0329 | 0x0289 | 0 | 65535 | 24.85 | 3855 | 0x0129 | 5507 | 6102 | 4707 | 5564 | -1797 | 159 | -10 | 33042 | 2 | 100 | 6 | 85 | -1768 | 26.05 | 410 | 0x0973 | 6000 | 0x00 | 2394 | 4706 | 2990 | 5564 | 81 | 828 | SUCCESS
258 | 2022-03-07 09:50 | 1293.92 | 1293.92 | 0x0329 | 0x0289 | 0 | 65535 | 24.85 | 3854 | 0x0129 | 5504 | 6102 | 4702 | 5564 | -1796 | 159 | -10 | 33024 | 2 | 100 | 6 | 85 | -1769 | 26.05 | 410 | 0x0973 | 6000 | 0x00 | 2392 | 4701 | 2990 | 5564 | 80 | 832 | SUCCESS
259 | 2022-03-07 09:50 | 1300.105 | 1300.105 | 0x0329 | 0x0289 | 0 | 65535 | 24.85 | 3852 | 0x0129 | 5501 | 6102 | 4695 | 5564 | -1761 | 159 | -10 | 33006 | 2 | 100 | 6 | 85 | -1799 | 26.05 | 410 | 0x0973 | 6000 | 0x00 | 2389 | 4695 | 2990 | 5564 | 80 | 820 | SUCCESS
260 | 2022-03-07 09:50 | 1304.116 | 1304.116 | 0x0329 | 0x0289 | 0 | 65535 | 24.85 | 3853 | 0x0129 | 5499 | 6102 | 4692 | 5564 | -1800 | 158 | -10 | 32994 | 2 | 100 | 6 | 85 | -1770 | 26.05 | 410 | 0x0973 | 6000 | 0x00 | 2387 | 4691 | 2990 | 5564 | 80 | 808 | SUCCESS
261 | 2022-03-07 09:50 | 1308.94 | 1308.94 | 0x0329 | 0x0289 | 0 | 65535 | 24.85 | 3853 | 0x0129 | 5497 | 6102 | 4687 | 5564 | -1797 | 158 | -10 | 32982 | 2 | 100 | 6 | 85 | -1765 | 26.05 | 410 | 0x0973 | 6000 | 0x00 | 2384 | 4686 | 2990 | 5564 | 80 | 810 | SUCCESS
262 | 2022-03-07 09:50 | 1313.954 | 1313.954 | 0x0329 | 0x0289 | 0 | 65535 | 24.85 | 3853 | 0x0129 | 5494 | 6102 | 4683 | 5564 | -1798 | 158 | -10 | 32964 | 2 | 100 | 6 | 85 | -1767 | 26.05 | 410 | 0x0973 | 6000 | 0x00 | 2382 | 4682 | 2990 | 5564 | 80 | 815 | SUCCESS
263 | 2022-03-07 09:50 | 1320.164 | 1320.164 | 0x0329 | 0x0289 | 0 | 65535 | 24.85 | 3850 | 0x0129 | 5491 | 6102 | 4677 | 5564 | -1767 | 158 | -10 | 32946 | 2 | 100 | 6 | 85 | -1803 | 26.05 | 410 | 0x0973 | 6000 | 0x00 | 2379 | 4676 | 2990 | 5564 | 80 | 824 | SUCCESS
264 | 2022-03-07 09:50 | 1324.185 | 1324.185 | 0x0329 | 0x0289 | 0 | 65535 | 24.85 | 3852 | 0x0129 | 5489 | 6102 | 4673 | 5564 | -1797 | 158 | -10 | 32934 | 2 | 100 | 6 | 84 | -1763 | 26.05 | 410 | 0x0973 | 6000 | 0x00 | 2377 | 4672 | 2990 | 5564 | 80 | 818 | SUCCESS
265 | 2022-03-07 09:50 | 1328.971 | 1328.971 | 0x0329 | 0x0289 | 0 | 65535 | 24.85 | 3851 | 0x0129 | 5487 | 6102 | 4668 | 5564 | -1797 | 158 | -10 | 32922 | 2 | 100 | 6 | 84 | -1765 | 26.05 | 410 | 0x0973 | 6000 | 0x00 | 2375 | 4667 | 2990 | 5564 | 80 | 828 | SUCCESS
266 | 2022-03-07 09:50 | 1333.985 | 1333.985 | 0x0329 | 0x0289 | 0 | 65535 | 24.85 | 3851 | 0x0129 | 5484 | 6102 | 4663 | 5564 | -1798 | 157 | -10 | 32904 | 2 | 100 | 6 | 84 | -1760 | 26.05 | 410 | 0x0973 | 6000 | 0x00 | 2372 | 4663 | 2990 | 5564 | 80 | 830 | SUCCESS
267 | 2022-03-07 09:50 | 1340.229 | 1340.229 | 0x0329 | 0x0289 | 0 | 65535 | 24.85 | 3848 | 0x0129 | 5482 | 6102 | 4657 | 5564 | -1799 | 157 | -10 | 32892 | 2 | 100 | 6 | 84 | -1806 | 26.05 | 426 | 0x0973 | 6000 | 0x00 | 2369 | 4656 | 2990 | 5564 | 80 | 802 | SUCCESS
268 | 2022-03-07 09:51 | 1344.238 | 1344.238 | 0x0329 | 0x0289 | 0 | 65535 | 24.85 | 3851 | 0x0129 | 5480 | 6102 | 4653 | 5564 | -1797 | 157 | -10 | 32880 | 2 | 100 | 6 | 84 | -1760 | 26.05 | 426 | 0x0973 | 6000 | 0x00 | 2367 | 4652 | 2990 | 5564 | 80 | 810 | SUCCESS
269 | 2022-03-07 09:51 | 1349.004 | 1349.004 | 0x0329 | 0x0289 | 0 | 65535 | 24.85 | 3850 | 0x0129 | 5477 | 6102 | 4649 | 5564 | -1800 | 157 | -10 | 32862 | 2 | 100 | 6 | 84 | -1763 | 26.05 | 426 | 0x0973 | 6000 | 0x00 | 2365 | 4649 | 2990 | 5564 | 80 | 808 | SUCCESS
270 | 2022-03-07 09:51 | 1354.013 | 1354.013 | 0x0329 | 0x0289 | 0 | 65535 | 24.85 | 3849 | 0x0129 | 5475 | 6102 | 4644 | 5564 | -1800 | 157 | -10 | 32850 | 2 | 100 | 6 | 84 | -1767 | 26.05 | 426 | 0x0973 | 6000 | 0x00 | 2363 | 4644 | 2990 | 5564 | 80 | 835 | SUCCESS
271 | 2022-03-07 09:51 | 1360.261 | 1360.261 | 0x0329 | 0x0289 | 0 | 65535 | 24.85 | 3846 | 0x0129 | 5472 | 6102 | 4638 | 5564 | -1797 | 156 | -10 | 32832 | 2 | 100 | 6 | 84 | -1801 | 26.05 | 426 | 0x0973 | 6000 | 0x00 | 2359 | 4637 | 2990 | 5564 | 79 | 807 | SUCCESS
272 | 2022-03-07 09:51 | 1364.259 | 1364.259 | 0x0329 | 0x0289 | 0 | 65535 | 24.85 | 3848 | 0x0129 | 5470 | 6102 | 4634 | 5564 | -1799 | 156 | -10 | 32820 | 2 | 100 | 6 | 84 | -1782 | 26.05 | 426 | 0x0973 | 6000 | 0x00 | 2357 | 4633 | 2990 | 5564 | 79 | 822 | SUCCESS
273 | 2022-03-07 09:51 | 1369.044 | 1369.044 | 0x0329 | 0x0289 | 0 | 65535 | 24.85 | 3846 | 0x0129 | 5467 | 6102 | 4629 | 5564 | -1799 | 156 | -10 | 32802 | 2 | 100 | 6 | 84 | -1787 | 26.05 | 426 | 0x0973 | 6000 | 0x00 | 2355 | 4629 | 2990 | 5564 | 79 | 831 | SUCCESS
274 | 2022-03-07 09:51 | 1374.046 | 1374.046 | 0x0329 | 0x0289 | 0 | 65535 | 24.85 | 3845 | 0x0129 | 5465 | 6102 | 4624 | 5564 | -1803 | 156 | -10 | 32790 | 2 | 100 | 6 | 84 | -1795 | 26.05 | 426 | 0x0973 | 6000 | 0x00 | 2353 | 4624 | 2990 | 5564 | 79 | 815 | SUCCESS
275 | 2022-03-07 09:51 | 1380.289 | 1380.289 | 0x0329 | 0x0289 | 0 | 65535 | 24.85 | 3844 | 0x0129 | 5462 | 6102 | 4618 | 5564 | -1787 | 156 | -10 | 32772 | 2 | 100 | 6 | 83 | -1806 | 26.05 | 426 | 0x0973 | 6000 | 0x00 | 2349 | 4618 | 2990 | 5564 | 79 | 824 | SUCCESS
276 | 2022-03-07 09:51 | 1384.303 | 1384.303 | 0x0329 | 0x0289 | 0 | 65535 | 24.85 | 3844 | 0x0129 | 5460 | 6102 | 4615 | 5564 | -1801 | 156 | -10 | 32760 | 2 | 100 | 6 | 83 | -1796 | 26.05 | 426 | 0x0973 | 6000 | 0x00 | 2347 | 4614 | 2990 | 5564 | 79 | 810 | SUCCESS
277 | 2022-03-07 09:51 | 1389.064 | 1389.064 | 0x0329 | 0x0289 | 0 | 65535 | 24.85 | 3844 | 0x0129 | 5457 | 6102 | 4610 | 5564 | -1801 | 155 | -10 | 32742 | 2 | 100 | 6 | 83 | -1796 | 26.15 | 426 | 0x0973 | 6000 | 0x00 | 2345 | 4610 | 2990 | 5564 | 79 | 813 | SUCCESS
278 | 2022-03-07 09:51 | 1394.077 | 1394.077 | 0x0329 | 0x0289 | 0 | 65535 | 24.85 | 3844 | 0x0129 | 5455 | 6102 | 4605 | 5564 | -1801 | 155 | -10 | 32730 | 2 | 100 | 6 | 83 | -1796 | 26.15 | 426 | 0x0973 | 6000 | 0x00 | 2343 | 4605 | 2990 | 5564 | 79 | 816 | SUCCESS
279 | 2022-03-07 09:51 | 1400.333 | 1400.333 | 0x0329 | 0x0289 | 0 | 65535 | 24.85 | 3842 | 0x0129 | 5452 | 6102 | 4599 | 5564 | -1786 | 155 | -10 | 32712 | 2 | 100 | 6 | 83 | -1806 | 26.15 | 426 | 0x0973 | 6000 | 0x00 | 2340 | 4599 | 2990 | 5564 | 79 | 809 | SUCCESS
280 | 2022-03-07 09:52 | 1404.349 | 1404.349 | 0x0329 | 0x0289 | 0 | 65535 | 24.85 | 3843 | 0x0129 | 5450 | 6102 | 4595 | 5564 | -1803 | 155 | -10 | 32700 | 2 | 100 | 6 | 83 | -1795 | 26.15 | 426 | 0x0973 | 6000 | 0x00 | 2338 | 4595 | 2990 | 5564 | 79 | 811 | SUCCESS
281 | 2022-03-07 09:52 | 1409.101 | 1409.101 | 0x0329 | 0x0289 | 0 | 65535 | 24.85 | 3842 | 0x0129 | 5447 | 6102 | 4590 | 5564 | -1801 | 155 | -10 | 32682 | 2 | 100 | 6 | 83 | -1797 | 26.15 | 419 | 0x0973 | 6000 | 0x00 | 2335 | 4590 | 2990 | 5564 | 79 | 808 | SUCCESS
282 | 2022-03-07 09:52 | 1414.116 | 1414.116 | 0x0329 | 0x0289 | 0 | 65535 | 24.85 | 3842 | 0x0129 | 5445 | 6102 | 4585 | 5564 | -1802 | 154 | -10 | 32670 | 2 | 100 | 6 | 83 | -1800 | 26.15 | 419 | 0x0973 | 6000 | 0x00 | 2333 | 4585 | 2990 | 5564 | 79 | 809 | SUCCESS
283 | 2022-03-07 09:52 | 1420.381 | 1420.381 | 0x0329 | 0x0289 | 0 | 65535 | 24.85 | 3841 | 0x0129 | 5442 | 6102 | 4580 | 5564 | -1785 | 154 | -10 | 32652 | 2 | 100 | 6 | 83 | -1810 | 26.15 | 419 | 0x0973 | 6000 | 0x00 | 2330 | 4580 | 2990 | 5564 | 78 | 810 | SUCCESS
284 | 2022-03-07 09:52 | 1424.393 | 1424.393 | 0x0329 | 0x0289 | 0 | 65535 | 24.85 | 3840 | 0x0129 | 5440 | 6102 | 4576 | 5564 | -1803 | 154 | -10 | 32640 | 2 | 100 | 6 | 83 | -1800 | 26.15 | 419 | 0x0973 | 6000 | 0x00 | 2328 | 4576 | 2990 | 5564 | 78 | 827 | SUCCESS
285 | 2022-03-07 09:52 | 1429.155 | 1429.155 | 0x0329 | 0x0289 | 0 | 65535 | 24.85 | 3840 | 0x0129 | 5437 | 6102 | 4571 | 5564 | -1805 | 154 | -10 | 32622 | 2 | 100 | 6 | 83 | -1801 | 26.15 | 419 | 0x0973 | 6000 | 0x00 | 2325 | 4571 | 2990 | 5564 | 78 | 814 | SUCCESS
286 | 2022-03-07 09:52 | 1434.159 | 1434.159 | 0x0329 | 0x0289 | 0 | 65535 | 24.85 | 3840 | 0x0129 | 5435 | 6102 | 4566 | 5564 | -1804 | 154 | -10 | 32610 | 2 | 100 | 6 | 83 | -1764 | 26.15 | 419 | 0x0973 | 6000 | 0x00 | 2323 | 4566 | 2990 | 5564 | 78 | 810 | SUCCESS
287 | 2022-03-07 09:52 | 1440.428 | 1440.428 | 0x0329 | 0x0289 | 0 | 65535 | 24.85 | 3839 | 0x0129 | 5432 | 6102 | 4560 | 5564 | -1777 | 153 | -10 | 32592 | 2 | 100 | 6 | 82 | -1806 | 26.15 | 419 | 0x0973 | 6000 | 0x00 | 2320 | 4560 | 2990 | 5564 | 78 | 809 | SUCCESS
288 | 2022-03-07 09:52 | 1444.447 | 1444.447 | 0x0329 | 0x0289 | 0 | 65535 | 24.85 | 3838 | 0x0129 | 5430 | 6102 | 4556 | 5564 | -1804 | 153 | -10 | 32580 | 2 | 100 | 6 | 82 | -1809 | 26.25 | 419 | 0x0973 | 6000 | 0x00 | 2318 | 4556 | 2990 | 5564 | 78 | 822 | SUCCESS
289 | 2022-03-07 09:52 | 1449.188 | 1449.188 | 0x0329 | 0x0289 | 0 | 65535 | 24.85 | 3838 | 0x0129 | 5428 | 6102 | 4551 | 5564 | -1805 | 153 | -10 | 32568 | 2 | 100 | 6 | 82 | -1764 | 26.15 | 419 | 0x0973 | 6000 | 0x00 | 2316 | 4551 | 2990 | 5564 | 78 | 812 | SUCCESS
290 | 2022-03-07 09:52 | 1454.201 | 1454.201 | 0x0329 | 0x0289 | 0 | 65535 | 24.85 | 3837 | 0x0129 | 5425 | 6102 | 4547 | 5564 | -1805 | 153 | -10 | 32550 | 2 | 100 | 6 | 82 | -1766 | 26.15 | 419 | 0x0973 | 6000 | 0x00 | 2313 | 4547 | 2990 | 5564 | 78 | 815 | SUCCESS
291 | 2022-03-07 09:52 | 1460.464 | 1460.464 | 0x0329 | 0x0289 | 0 | 65535 | 24.85 | 3836 | 0x0129 | 5422 | 6102 | 4541 | 5564 | -1775 | 153 | -10 | 32532 | 2 | 100 | 6 | 82 | -1812 | 26.25 | 419 | 0x0973 | 6000 | 0x00 | 2310 | 4541 | 2990 | 5564 | 78 | 802 | SUCCESS
292 | 2022-03-07 09:53 | 1464.473 | 1464.473 | 0x0329 | 0x0289 | 0 | 65535 | 24.85 | 3836 | 0x0129 | 5420 | 6102 | 4537 | 5564 | -1806 | 152 | -10 | 32520 | 2 | 100 | 6 | 82 | -1810 | 26.15 | 419 | 0x0973 | 6000 | 0x00 | 2308 | 4537 | 2990 | 5564 | 78 | 811 | SUCCESS
293 | 2022-03-07 09:53 | 1469.224 | 1469.224 | 0x0329 | 0x0289 | 0 | 65535 | 24.85 | 3836 | 0x0129 | 5418 | 6102 | 4532 | 5564 | -1806 | 152 | -10 | 32508 | 2 | 100 | 6 | 82 | -1770 | 26.25 | 419 | 0x0973 | 6000 | 0x00 | 2306 | 4532 | 2990 | 5564 | 78 | 810 | SUCCESS
294 | 2022-03-07 09:53 | 1474.225 | 1474.225 | 0x0329 | 0x0289 | 0 | 65535 | 24.85 | 3835 | 0x0129 | 5415 | 6102 | 4527 | 5564 | -1807 | 152 | -10 | 32490 | 2 | 100 | 6 | 82 | -1775 | 26.25 | 419 | 0x0973 | 6000 | 0x00 | 2303 | 4527 | 2990 | 5564 | 78 | 810 | SUCCESS
295 | 2022-03-07 09:53 | 1480.525 | 1480.525 | 0x0329 | 0x0289 | 0 | 65535 | 24.85 | 3835 | 0x0129 | 5412 | 6102 | 4521 | 5564 | -1770 | 152 | -10 | 32472 | 2 | 100 | 6 | 82 | -1809 | 26.15 | 419 | 0x0973 | 6000 | 0x00 | 2300 | 4521 | 2990 | 5564 | 77 | 822 | SUCCESS
296 | 2022-03-07 09:53 | 1484.524 | 1484.524 | 0x0329 | 0x0289 | 0 | 65535 | 24.85 | 3834 | 0x0129 | 5410 | 6102 | 4517 | 5564 | -1802 | 152 | -10 | 32460 | 2 | 100 | 6 | 82 | -1811 | 26.15 | 419 | 0x0973 | 6000 | 0x00 | 2298 | 4517 | 2990 | 5564 | 77 | 807 | SUCCESS
297 | 2022-03-07 09:53 | 1489.246 | 1489.246 | 0x0329 | 0x0289 | 0 | 65535 | 24.85 | 3833 | 0x0129 | 5408 | 6102 | 4512 | 5564 | -1802 | 151 | -10 | 32448 | 2 | 100 | 6 | 82 | -1789 | 26.15 | 419 | 0x0973 | 6000 | 0x00 | 2296 | 4512 | 2990 | 5564 | 77 | 818 | SUCCESS
298 | 2022-03-07 09:53 | 1494.256 | 1494.256 | 0x0329 | 0x0289 | 0 | 65535 | 24.85 | 3834 | 0x0129 | 5405 | 6102 | 4508 | 5564 | -1800 | 151 | -10 | 32430 | 2 | 100 | 6 | 82 | -1789 | 26.15 | 419 | 0x0973 | 6000 | 0x00 | 2293 | 4508 | 2990 | 5564 | 77 | 807 | SUCCESS
299 | 2022-03-07 09:53 | 1500.56 | 1500.56 | 0x0329 | 0x0289 | 0 | 65535 | 24.85 | 3834 | 0x0129 | 5402 | 6102 | 4502 | 5564 | -1768 | 151 | -10 | 32412 | 2 | 100 | 6 | 81 | -1811 | 26.15 | 419 | 0x0973 | 6000 | 0x00 | 2290 | 4502 | 2990 | 5564 | 77 | 816 | SUCCESS
300 | 2022-03-07 09:53 | 1504.585 | 1504.585 | 0x0329 | 0x0289 | 0 | 65535 | 24.85 | 3832 | 0x0129 | 5400 | 6102 | 4498 | 5564 | -1798 | 151 | -10 | 32400 | 2 | 100 | 6 | 81 | -1817 | 26.15 | 419 | 0x0973 | 6000 | 0x00 | 2288 | 4498 | 2990 | 5564 | 77 | 823 | SUCCESS
301 | 2022-03-07 09:53 | 1509.292 | 1509.292 | 0x0329 | 0x0289 | 0 | 65535 | 24.85 | 3832 | 0x0129 | 5398 | 6102 | 4493 | 5564 | -1794 | 151 | -10 | 32388 | 2 | 100 | 6 | 81 | -1799 | 26.15 | 419 | 0x0973 | 6000 | 0x00 | 2286 | 4493 | 2990 | 5564 | 77 | 802 | SUCCESS
302 | 2022-03-07 09:53 | 1514.299 | 1514.299 | 0x0329 | 0x0289 | 0 | 65535 | 24.85 | 3831 | 0x0129 | 5395 | 6102 | 4488 | 5564 | -1788 | 151 | -10 | 32370 | 2 | 100 | 6 | 81 | -1803 | 26.15 | 419 | 0x0973 | 6000 | 0x00 | 2283 | 4488 | 2990 | 5564 | 77 | 812 | SUCCESS
303 | 2022-03-07 09:53 | 1520.586 | 1520.586 | 0x0329 | 0x0289 | 0 | 65535 | 24.85 | 3833 | 0x0129 | 5392 | 6102 | 4482 | 5564 | -1771 | 150 | -10 | 32352 | 2 | 100 | 6 | 81 | -1811 | 26.15 | 419 | 0x0973 | 6000 | 0x00 | 2280 | 4482 | 2990 | 5564 | 77 | 809 | SUCCESS
304 | 2022-03-07 09:54 | 1524.616 | 1524.616 | 0x0329 | 0x0289 | 0 | 65535 | 24.85 | 3831 | 0x0129 | 5390 | 6102 | 4478 | 5564 | -1785 | 150 | -10 | 32340 | 2 | 100 | 6 | 81 | -1807 | 26.15 | 419 | 0x0973 | 6000 | 0x00 | 2278 | 4478 | 2990 | 5564 | 77 | 809 | SUCCESS
305 | 2022-03-07 09:54 | 1529.323 | 1529.323 | 0x0329 | 0x0289 | 0 | 65535 | 24.85 | 3831 | 0x0129 | 5388 | 6102 | 4473 | 5564 | -1784 | 150 | -10 | 32328 | 2 | 100 | 6 | 81 | -1811 | 26.05 | 419 | 0x0973 | 6000 | 0x00 | 2276 | 4473 | 2990 | 5564 | 77 | 805 | SUCCESS
306 | 2022-03-07 09:54 | 1534.33 | 1534.33 | 0x0329 | 0x0289 | 0 | 65535 | 24.85 | 3829 | 0x0129 | 5386 | 6102 | 4469 | 5564 | -1783 | 150 | -10 | 32310 | 2 | 100 | 6 | 81 | -1809 | 26.15 | 413 | 0x0973 | 6000 | 0x00 | 2273 | 4469 | 2990 | 5564 | 77 | 813 | SUCCESS
307 | 2022-03-07 09:54 | 1540.682 | 1540.682 | 0x0329 | 0x0289 | 0 | 65535 | 24.85 | 3832 | 0x0129 | 5382 | 6102 | 4463 | 5564 | -1770 | 150 | -10 | 32292 | 2 | 100 | 6 | 81 | -1811 | 26.15 | 413 | 0x0973 | 6000 | 0x00 | 2270 | 4463 | 2990 | 5564 | 76 | 804 | SUCCESS
308 | 2022-03-07 09:54 | 1544.662 | 1544.662 | 0x0329 | 0x0289 | 0 | 65535 | 24.85 | 3829 | 0x0129 | 5380 | 6102 | 4459 | 5564 | -1780 | 150 | -10 | 32280 | 2 | 100 | 6 | 81 | -1814 | 26.05 | 413 | 0x0973 | 6000 | 0x00 | 2268 | 4459 | 2990 | 5564 | 76 | 808 | SUCCESS
309 | 2022-03-07 09:54 | 1549.367 | 1549.367 | 0x0329 | 0x0289 | 0 | 65535 | 24.85 | 3828 | 0x0129 | 5378 | 6102 | 4455 | 5564 | -1778 | 149 | -10 | 32268 | 2 | 100 | 6 | 81 | -1817 | 26.05 | 413 | 0x0973 | 6000 | 0x00 | 2266 | 4454 | 2990 | 5564 | 76 | 823 | SUCCESS
310 | 2022-03-07 09:54 | 1554.378 | 1554.378 | 0x0329 | 0x0289 | 0 | 65535 | 24.85 | 3828 | 0x0129 | 5376 | 6102 | 4450 | 5564 | -1811 | 149 | -10 | 32250 | 2 | 100 | 6 | 80 | -1821 | 26.05 | 413 | 0x0973 | 6000 | 0x00 | 2263 | 4449 | 2990 | 5564 | 76 | 810 | SUCCESS
311 | 2022-03-07 09:54 | 1560.695 | 1560.695 | 0x0329 | 0x0289 | 0 | 65535 | 24.85 | 3830 | 0x0129 | 5372 | 6102 | 4443 | 5564 | -1771 | 149 | -10 | 32232 | 2 | 100 | 6 | 80 | -1814 | 26.05 | 413 | 0x0973 | 6000 | 0x00 | 2260 | 4443 | 2990 | 5564 | 76 | 806 | SUCCESS
312 | 2022-03-07 09:54 | 1564.69 | 1564.69 | 0x0329 | 0x0289 | 0 | 65535 | 24.85 | 3827 | 0x0129 | 5370 | 6102 | 4439 | 5564 | -1771 | 149 | -10 | 32220 | 2 | 100 | 6 | 80 | -1812 | 26.05 | 413 | 0x0973 | 6000 | 0x00 | 2258 | 4439 | 2990 | 5564 | 76 | 813 | SUCCESS
313 | 2022-03-07 09:54 | 1569.416 | 1569.416 | 0x0329 | 0x0289 | 0 | 65535 | 24.85 | 3827 | 0x0129 | 5369 | 6102 | 4435 | 5564 | -1798 | 149 | -10 | 32214 | 2 | 100 | 6 | 80 | -1811 | 26.05 | 413 | 0x0973 | 6000 | 0x00 | 2256 | 4434 | 2990 | 5564 | 76 | 805 | SUCCESS
314 | 2022-03-07 09:54 | 1574.426 | 1574.426 | 0x0329 | 0x0289 | 0 | 65535 | 24.85 | 3826 | 0x0129 | 5366 | 6102 | 4430 | 5564 | -1795 | 148 | -10 | 32196 | 2 | 100 | 6 | 80 | -1829 | 26.05 | 413 | 0x0973 | 6000 | 0x00 | 2254 | 4429 | 2990 | 5564 | 76 | 808 | SUCCESS
315 | 2022-03-07 09:54 | 1580.727 | 1580.727 | 0x0329 | 0x0289 | 0 | 65535 | 24.85 | 3828 | 0x0129 | 5363 | 6102 | 4424 | 5564 | -1773 | 148 | -10 | 32178 | 2 | 100 | 6 | 80 | -1802 | 26.05 | 413 | 0x0973 | 6000 | 0x00 | 2251 | 4424 | 2990 | 5564 | 76 | 823 | SUCCESS
316 | 2022-03-07 09:55 | 1584.723 | 1584.723 | 0x0329 | 0x0289 | 0 | 65535 | 24.85 | 3827 | 0x0129 | 5361 | 6102 | 4420 | 5564 | -1772 | 148 | -10 | 32166 | 2 | 100 | 6 | 80 | -1813 | 26.05 | 413 | 0x0973 | 6000 | 0x00 | 2249 | 4420 | 2990 | 5564 | 76 | 810 | SUCCESS
317 | 2022-03-07 09:55 | 1589.45 | 1589.45 | 0x0329 | 0x0289 | 0 | 65535 | 24.85 | 3825 | 0x0129 | 5359 | 6102 | 4416 | 5564 | -1784 | 148 | -10 | 32154 | 2 | 100 | 6 | 80 | -1820 | 26.05 | 413 | 0x0973 | 6000 | 0x00 | 2246 | 4415 | 2990 | 5564 | 76 | 834 | SUCCESS
318 | 2022-03-07 09:55 | 1594.453 | 1594.453 | 0x0329 | 0x0289 | 0 | 65535 | 24.85 | 3824 | 0x0129 | 5356 | 6102 | 4411 | 5564 | -1779 | 148 | -10 | 32136 | 2 | 100 | 6 | 80 | -1819 | 26.05 | 413 | 0x0973 | 6000 | 0x00 | 2244 | 4410 | 2990 | 5564 | 76 | 829 | SUCCESS
319 | 2022-03-07 09:55 | 1600.761 | 1600.761 | 0x0329 | 0x0289 | 0 | 65535 | 24.85 | 3827 | 0x0129 | 5353 | 6102 | 4404 | 5564 | -1786 | 148 | -10 | 32118 | 2 | 100 | 6 | 80 | -1771 | 26.05 | 413 | 0x0973 | 6000 | 0x00 | 2241 | 4404 | 2990 | 5564 | 75 | 818 | SUCCESS
320 | 2022-03-07 09:55 | 1604.776 | 1604.776 | 0x0329 | 0x0289 | 0 | 65535 | 24.85 | 3826 | 0x0129 | 5351 | 6102 | 4400 | 5564 | -1773 | 147 | -10 | 32106 | 2 | 100 | 6 | 80 | -1812 | 26.05 | 413 | 0x0973 | 6000 | 0x00 | 2239 | 4400 | 2990 | 5564 | 75 | 804 | SUCCESS
321 | 2022-03-07 09:55 | 1609.48 | 1609.48 | 0x0329 | 0x0289 | 0 | 65535 | 24.85 | 3823 | 0x0129 | 5349 | 6102 | 4396 | 5564 | -1772 | 147 | -10 | 32094 | 2 | 100 | 6 | 80 | -1805 | 25.95 | 413 | 0x0973 | 6000 | 0x00 | 2236 | 4395 | 2990 | 5564 | 75 | 817 | SUCCESS
322 | 2022-03-07 09:55 | 1614.492 | 1614.492 | 0x0329 | 0x0289 | 0 | 65535 | 24.85 | 3824 | 0x0129 | 5346 | 6102 | 4391 | 5564 | -1774 | 147 | -10 | 32076 | 2 | 100 | 6 | 79 | -1798 | 25.95 | 413 | 0x0973 | 6000 | 0x00 | 2234 | 4390 | 2990 | 5564 | 75 | 806 | SUCCESS
323 | 2022-03-07 09:55 | 1620.786 | 1620.786 | 0x0329 | 0x0289 | 0 | 65535 | 24.85 | 3825 | 0x0129 | 5343 | 6102 | 4384 | 5564 | -1811 | 147 | -10 | 32058 | 2 | 100 | 6 | 79 | -1776 | 25.95 | 413 | 0x0973 | 6000 | 0x00 | 2231 | 4384 | 2990 | 5564 | 75 | 808 | SUCCESS
324 | 2022-03-07 09:55 | 1624.784 | 1624.784 | 0x0329 | 0x0289 | 0 | 65535 | 24.85 | 3824 | 0x0129 | 5341 | 6102 | 4381 | 5564 | -1780 | 147 | -10 | 32046 | 2 | 100 | 6 | 79 | -1780 | 26.05 | 413 | 0x0973 | 6000 | 0x00 | 2229 | 4381 | 2990 | 5564 | 75 | 830 | SUCCESS
325 | 2022-03-07 09:55 | 1629.521 | 1629.521 | 0x0329 | 0x0289 | 0 | 65535 | 24.85 | 3824 | 0x0129 | 5339 | 6102 | 4377 | 5564 | -1773 | 147 | -10 | 32034 | 2 | 100 | 6 | 79 | -1773 | 26.05 | 413 | 0x0973 | 6000 | 0x00 | 2227 | 4377 | 2990 | 5564 | 75 | 810 | SUCCESS
326 | 2022-03-07 09:55 | 1634.529 | 1634.529 | 0x0329 | 0x0289 | 0 | 65535 | 24.85 | 3823 | 0x0129 | 5336 | 6102 | 4372 | 5564 | -1776 | 146 | -10 | 32016 | 2 | 100 | 6 | 79 | -1771 | 25.95 | 429 | 0x0973 | 6000 | 0x00 | 2224 | 4372 | 2990 | 5564 | 75 | 832 | SUCCESS
327 | 2022-03-07 09:56 | 1640.818 | 1640.818 | 0x0329 | 0x0289 | 0 | 65535 | 24.85 | 3823 | 0x0129 | 5333 | 6102 | 4366 | 5564 | -1797 | 146 | -10 | 31998 | 2 | 100 | 6 | 79 | -1773 | 25.95 | 429 | 0x0973 | 6000 | 0x00 | 2221 | 4365 | 2990 | 5564 | 75 | 825 | SUCCESS
328 | 2022-03-07 09:56 | 1644.837 | 1644.837 | 0x0329 | 0x0289 | 0 | 65535 | 24.85 | 3822 | 0x0129 | 5331 | 6102 | 4362 | 5564 | -1775 | 146 | -10 | 31986 | 2 | 100 | 6 | 79 | -1778 | 25.95 | 429 | 0x0973 | 6000 | 0x00 | 2219 | 4361 | 2990 | 5564 | 75 | 806 | SUCCESS
329 | 2022-03-07 09:56 | 1649.558 | 1649.558 | 0x0329 | 0x0289 | 0 | 65535 | 24.85 | 3822 | 0x0129 | 5329 | 6102 | 4357 | 5564 | -1775 | 146 | -10 | 31974 | 2 | 100 | 6 | 79 | -1774 | 25.95 | 429 | 0x0973 | 6000 | 0x00 | 2217 | 4357 | 2990 | 5564 | 75 | 803 | SUCCESS
330 | 2022-03-07 09:56 | 1654.574 | 1654.574 | 0x0329 | 0x0289 | 0 | 65535 | 24.85 | 3822 | 0x0129 | 5326 | 6102 | 4352 | 5564 | -1781 | 146 | -10 | 31956 | 2 | 100 | 6 | 79 | -1775 | 25.95 | 429 | 0x0973 | 6000 | 0x00 | 2214 | 4352 | 2990 | 5564 | 75 | 818 | SUCCESS
331 | 2022-03-07 09:56 | 1660.884 | 1660.884 | 0x0329 | 0x0289 | 0 | 65535 | 24.85 | 3819 | 0x0129 | 5323 | 6102 | 4346 | 5564 | -1817 | 145 | -10 | 31938 | 2 | 100 | 6 | 79 | -1796 | 25.95 | 429 | 0x0973 | 6000 | 0x00 | 2211 | 4345 | 2990 | 5564 | 74 | 824 | SUCCESS
332 | 2022-03-07 09:56 | 1664.881 | 1664.881 | 0x0329 | 0x0289 | 0 | 65535 | 24.85 | 3820 | 0x0129 | 5321 | 6102 | 4342 | 5564 | -1803 | 145 | -10 | 31926 | 2 | 100 | 6 | 79 | -1777 | 25.95 | 422 | 0x0973 | 6000 | 0x00 | 2209 | 4341 | 2990 | 5564 | 74 | 809 | SUCCESS
333 | 2022-03-07 09:56 | 1669.594 | 1669.594 | 0x0329 | 0x0289 | 0 | 65535 | 24.85 | 3820 | 0x0129 | 5319 | 6102 | 4337 | 5564 | -1811 | 145 | -10 | 31914 | 2 | 100 | 6 | 78 | -1775 | 25.95 | 422 | 0x0973 | 6000 | 0x00 | 2207 | 4337 | 2990 | 5564 | 74 | 813 | SUCCESS
334 | 2022-03-07 09:56 | 1674.604 | 1674.604 | 0x0329 | 0x0289 | 0 | 65535 | 24.85 | 3820 | 0x0129 | 5316 | 6102 | 4333 | 5564 | -1815 | 145 | -10 | 31896 | 2 | 100 | 6 | 78 | -1778 | 25.95 | 422 | 0x0973 | 6000 | 0x00 | 2204 | 4333 | 2990 | 5564 | 74 | 819 | SUCCESS
335 | 2022-03-07 09:56 | 1680.933 | 1680.933 | 0x0329 | 0x0289 | 0 | 65535 | 24.85 | 3816 | 0x0129 | 5313 | 6102 | 4327 | 5564 | -1814 | 145 | -10 | 31878 | 2 | 100 | 6 | 78 | -1822 | 25.85 | 422 | 0x0973 | 6000 | 0x00 | 2201 | 4326 | 2990 | 5564 | 74 | 818 | SUCCESS
336 | 2022-03-07 09:56 | 1684.929 | 1684.929 | 0x0329 | 0x0289 | 0 | 65535 | 24.85 | 3817 | 0x0129 | 5311 | 6102 | 4323 | 5564 | -1816 | 145 | -10 | 31866 | 2 | 100 | 6 | 78 | -1797 | 25.95 | 422 | 0x0973 | 6000 | 0x00 | 2199 | 4322 | 2990 | 5564 | 74 | 807 | SUCCESS
337 | 2022-03-07 09:56 | 1689.625 | 1689.625 | 0x0329 | 0x0289 | 0 | 65535 | 24.85 | 3816 | 0x0129 | 5309 | 6102 | 4318 | 5564 | -1816 | 144 | -10 | 31854 | 2 | 100 | 6 | 78 | -1802 | 25.85 | 422 | 0x0973 | 6000 | 0x00 | 2197 | 4318 | 2990 | 5564 | 74 | 813 | SUCCESS
338 | 2022-03-07 09:56 | 1694.634 | 1694.634 | 0x0329 | 0x0289 | 0 | 65535 | 24.85 | 3815 | 0x0129 | 5306 | 6102 | 4313 | 5564 | -1816 | 144 | -10 | 31836 | 2 | 100 | 6 | 78 | -1816 | 25.85 | 422 | 0x0973 | 6000 | 0x00 | 2194 | 4313 | 2990 | 5564 | 74 | 821 | SUCCESS
339 | 2022-03-07 09:56 | 1700.963 | 1700.963 | 0x0329 | 0x0289 | 0 | 65535 | 24.85 | 3814 | 0x0129 | 5303 | 6102 | 4307 | 5564 | -1792 | 144 | -10 | 31818 | 2 | 100 | 6 | 78 | -1820 | 25.95 | 422 | 0x0973 | 6000 | 0x00 | 2191 | 4307 | 2990 | 5564 | 74 | 805 | SUCCESS
340 | 2022-03-07 09:57 | 1704.962 | 1704.962 | 0x0329 | 0x0289 | 0 | 65535 | 24.85 | 3814 | 0x0129 | 5301 | 6102 | 4303 | 5564 | -1819 | 144 | -10 | 31806 | 2 | 100 | 6 | 78 | -1828 | 25.85 | 422 | 0x0973 | 6000 | 0x00 | 2189 | 4303 | 2990 | 5564 | 74 | 822 | SUCCESS
341 | 2022-03-07 09:57 | 1709.667 | 1709.667 | 0x0329 | 0x0289 | 0 | 65535 | 24.85 | 3813 | 0x0129 | 5299 | 6102 | 4298 | 5564 | -1815 | 144 | -10 | 31794 | 2 | 100 | 6 | 78 | -1816 | 25.85 | 422 | 0x0973 | 6000 | 0x00 | 2187 | 4298 | 2990 | 5564 | 74 | 819 | SUCCESS
342 | 2022-03-07 09:57 | 1714.675 | 1714.675 | 0x0329 | 0x0289 | 0 | 65535 | 24.85 | 3813 | 0x0129 | 5296 | 6102 | 4293 | 5564 | -1808 | 143 | -10 | 31776 | 2 | 100 | 6 | 78 | -1824 | 25.95 | 422 | 0x0973 | 6000 | 0x00 | 2184 | 4293 | 2990 | 5564 | 74 | 809 | SUCCESS
343 | 2022-03-07 09:57 | 1720.991 | 1720.991 | 0x0329 | 0x0289 | 0 | 65535 | 24.85 | 3814 | 0x0129 | 5293 | 6102 | 4287 | 5564 | -1777 | 143 | -10 | 31758 | 2 | 100 | 6 | 78 | -1815 | 25.95 | 422 | 0x0973 | 6000 | 0x00 | 2181 | 4287 | 2990 | 5564 | 73 | 827 | SUCCESS
344 | 2022-03-07 09:57 | 1725.038 | 1725.038 | 0x0329 | 0x0289 | 0 | 65535 | 24.85 | 3812 | 0x0129 | 5291 | 6102 | 4284 | 5564 | -1795 | 143 | -10 | 31746 | 2 | 100 | 6 | 77 | -1826 | 25.95 | 422 | 0x0973 | 6000 | 0x00 | 2179 | 4284 | 2990 | 5564 | 73 | 808 | SUCCESS
345 | 2022-03-07 09:57 | 1729.704 | 1729.704 | 0x0329 | 0x0289 | 0 | 65535 | 24.85 | 3812 | 0x0129 | 5289 | 6102 | 4279 | 5564 | -1785 | 143 | -10 | 31734 | 2 | 100 | 6 | 77 | -1820 | 25.95 | 422 | 0x0973 | 6000 | 0x00 | 2177 | 4279 | 2990 | 5564 | 73 | 829 | SUCCESS
346 | 2022-03-07 09:57 | 1734.718 | 1734.718 | 0x0329 | 0x0289 | 0 | 65535 | 24.85 | 3811 | 0x0129 | 5286 | 6102 | 4274 | 5564 | -1779 | 143 | -10 | 31716 | 2 | 100 | 6 | 77 | -1827 | 25.95 | 422 | 0x0973 | 6000 | 0x00 | 2174 | 4274 | 2990 | 5564 | 73 | 815 | SUCCESS
347 | 2022-03-07 09:57 | 1741.039 | 1741.039 | 0x0329 | 0x0289 | 0 | 65535 | 24.85 | 3813 | 0x0129 | 5283 | 6102 | 4268 | 5564 | -1779 | 143 | -10 | 31698 | 2 | 100 | 6 | 77 | -1776 | 25.95 | 422 | 0x0973 | 6000 | 0x00 | 2171 | 4268 | 2990 | 5564 | 73 | 821 | SUCCESS
348 | 2022-03-07 09:57 | 1745.067 | 1745.067 | 0x0329 | 0x0289 | 0 | 65535 | 24.85 | 3812 | 0x0129 | 5281 | 6102 | 4264 | 5564 | -1782 | 142 | -10 | 31686 | 2 | 100 | 6 | 77 | -1804 | 25.95 | 422 | 0x0973 | 6000 | 0x00 | 2169 | 4264 | 2990 | 5564 | 73 | 811 | SUCCESS
349 | 2022-03-07 09:57 | 1749.736 | 1749.736 | 0x0329 | 0x0289 | 0 | 65535 | 24.85 | 3812 | 0x0129 | 5279 | 6102 | 4259 | 5564 | -1780 | 142 | -10 | 31674 | 2 | 100 | 6 | 77 | -1833 | 25.95 | 422 | 0x0973 | 6000 | 0x00 | 2167 | 4259 | 2990 | 5564 | 73 | 826 | SUCCESS
350 | 2022-03-07 09:57 | 1754.747 | 1754.747 | 0x0329 | 0x0289 | 0 | 65535 | 24.85 | 3812 | 0x0129 | 5276 | 6102 | 4254 | 5564 | -1781 | 142 | -10 | 31656 | 2 | 100 | 6 | 77 | -1829 | 26.05 | 422 | 0x0973 | 6000 | 0x00 | 2164 | 4254 | 2990 | 5564 | 73 | 818 | SUCCESS
351 | 2022-03-07 09:58 | 1761.098 | 1761.098 | 0x0329 | 0x0289 | 0 | 65535 | 24.85 | 3812 | 0x0129 | 5273 | 6102 | 4248 | 5564 | -1793 | 142 | -10 | 31638 | 2 | 100 | 6 | 77 | -1781 | 26.05 | 422 | 0x0973 | 6000 | 0x00 | 2161 | 4248 | 2990 | 5564 | 73 | 810 | SUCCESS
352 | 2022-03-07 09:58 | 1765.114 | 1765.114 | 0x0329 | 0x0289 | 0 | 65535 | 24.85 | 3810 | 0x0129 | 5271 | 6102 | 4244 | 5564 | -1782 | 142 | -10 | 31626 | 2 | 100 | 6 | 77 | -1783 | 26.05 | 422 | 0x0973 | 6000 | 0x00 | 2159 | 4244 | 2990 | 5564 | 73 | 825 | SUCCESS
353 | 2022-03-07 09:58 | 1769.783 | 1769.783 | 0x0329 | 0x0289 | 0 | 65535 | 24.85 | 3811 | 0x0129 | 5269 | 6102 | 4239 | 5564 | -1782 | 141 | -10 | 31614 | 2 | 100 | 6 | 77 | -1813 | 26.05 | 422 | 0x0973 | 6000 | 0x00 | 2157 | 4239 | 2990 | 5564 | 73 | 811 | SUCCESS
354 | 2022-03-07 09:58 | 1774.795 | 1774.795 | 0x0329 | 0x0289 | 0 | 65535 | 24.85 | 3810 | 0x0129 | 5266 | 6102 | 4234 | 5564 | -1783 | 141 | -10 | 31596 | 2 | 100 | 6 | 77 | -1798 | 26.05 | 422 | 0x0973 | 6000 | 0x00 | 2154 | 4234 | 2990 | 5564 | 73 | 816 | SUCCESS
355 | 2022-03-07 09:58 | 1781.164 | 1781.164 | 0x0329 | 0x0289 | 0 | 65535 | 24.85 | 3809 | 0x0129 | 5263 | 6102 | 4229 | 5564 | -1820 | 141 | -10 | 31578 | 2 | 100 | 6 | 77 | -1783 | 26.05 | 422 | 0x0973 | 6000 | 0x00 | 2151 | 4229 | 2990 | 5564 | 72 | 808 | SUCCESS
356 | 2022-03-07 09:58 | 1785.163 | 1785.163 | 0x0329 | 0x0289 | 0 | 65535 | 24.85 | 3809 | 0x0129 | 5261 | 6102 | 4225 | 5564 | -1791 | 141 | -10 | 31566 | 2 | 100 | 6 | 76 | -1781 | 26.15 | 422 | 0x0973 | 6000 | 0x00 | 2149 | 4225 | 2990 | 5564 | 72 | 840 | SUCCESS
357 | 2022-03-07 09:58 | 1789.838 | 1789.838 | 0x0329 | 0x0289 | 0 | 65535 | 24.95 | 3808 | 0x0129 | 5259 | 6102 | 4220 | 5564 | -1798 | 141 | -10 | 31554 | 2 | 100 | 6 | 76 | -1784 | 26.15 | 422 | 0x0973 | 6000 | 0x00 | 2147 | 4220 | 2990 | 5564 | 72 | 805 | SUCCESS
358 | 2022-03-07 09:58 | 1794.851 | 1794.851 | 0x0329 | 0x0289 | 0 | 65535 | 24.85 | 3808 | 0x0129 | 5256 | 6102 | 4215 | 5564 | -1807 | 141 | -10 | 31536 | 2 | 100 | 6 | 76 | -1782 | 26.05 | 415 | 0x0973 | 6000 | 0x00 | 2144 | 4215 | 2990 | 5564 | 72 | 805 | SUCCESS
359 | 2022-03-07 09:58 | 1801.182 | 1801.182 | 0x0329 | 0x0289 | 0 | 65535 | 24.85 | 3805 | 0x0129 | 5253 | 6102 | 4209 | 5564 | -1821 | 140 | -10 | 31518 | 2 | 100 | 6 | 76 | -1822 | 26.15 | 415 | 0x0973 | 6000 | 0x00 | 2141 | 4209 | 2990 | 5564 | 72 | 805 | SUCCESS
360 | 2022-03-07 09:58 | 1805.174 | 1805.174 | 0x0329 | 0x0289 | 0 | 65535 | 24.85 | 3808 | 0x0129 | 5251 | 6102 | 4205 | 5564 | -1820 | 140 | -10 | 31506 | 2 | 100 | 6 | 76 | -1785 | 26.05 | 415 | 0x0973 | 6000 | 0x00 | 2139 | 4205 | 2990 | 5564 | 72 | 812 | SUCCESS
361 | 2022-03-07 09:58 | 1809.871 | 1809.871 | 0x0329 | 0x0289 | 0 | 65535 | 24.85 | 3807 | 0x0129 | 5249 | 6102 | 4200 | 5564 | -1822 | 140 | -10 | 31494 | 2 | 100 | 6 | 76 | -1783 | 26.05 | 415 | 0x0973 | 6000 | 0x00 | 2137 | 4200 | 2990 | 5564 | 72 | 834 | SUCCESS
362 | 2022-03-07 09:58 | 1814.881 | 1814.881 | 0x0329 | 0x0289 | 0 | 65535 | 24.85 | 3807 | 0x0129 | 5247 | 6102 | 4195 | 5564 | -1822 | 140 | -10 | 31476 | 2 | 100 | 6 | 76 | -1782 | 26.05 | 415 | 0x0973 | 6000 | 0x00 | 2134 | 4195 | 2990 | 5564 | 72 | 808 | SUCCESS
363 | 2022-03-07 09:58 | 1821.211 | 1821.211 | 0x0329 | 0x0289 | 0 | 65535 | 24.85 | 3803 | 0x0129 | 5243 | 6102 | 4189 | 5564 | -1823 | 139 | -10 | 31458 | 2 | 100 | 6 | 76 | -1793 | 26.05 | 415 | 0x0973 | 6000 | 0x00 | 2131 | 4189 | 2990 | 5564 | 72 | 822 | SUCCESS
364 | 2022-03-07 09:59 | 1825.224 | 1825.224 | 0x0329 | 0x0289 | 0 | 65535 | 24.85 | 3804 | 0x0129 | 5241 | 6102 | 4185 | 5564 | -1825 | 139 | -10 | 31446 | 2 | 100 | 6 | 76 | -1785 | 26.05 | 415 | 0x0973 | 6000 | 0x00 | 2129 | 4185 | 2990 | 5564 | 72 | 825 | SUCCESS
365 | 2022-03-07 09:59 | 1829.904 | 1829.904 | 0x0329 | 0x0289 | 0 | 65535 | 24.85 | 3805 | 0x0129 | 5239 | 6102 | 4181 | 5564 | -1824 | 139 | -10 | 31434 | 2 | 100 | 6 | 76 | -1785 | 26.05 | 415 | 0x0973 | 6000 | 0x00 | 2127 | 4180 | 2990 | 5564 | 72 | 815 | SUCCESS
366 | 2022-03-07 09:59 | 1834.916 | 1834.916 | 0x0329 | 0x0289 | 0 | 65535 | 24.85 | 3805 | 0x0129 | 5237 | 6102 | 4176 | 5564 | -1810 | 139 | -10 | 31416 | 2 | 100 | 6 | 76 | -1786 | 26.05 | 415 | 0x0973 | 6000 | 0x00 | 2124 | 4175 | 2990 | 5564 | 72 | 820 | SUCCESS
367 | 2022-03-07 09:59 | 1841.272 | 1841.272 | 0x0329 | 0x0289 | 0 | 65535 | 24.85 | 3801 | 0x0129 | 5233 | 6102 | 4170 | 5564 | -1807 | 139 | -10 | 31398 | 2 | 100 | 6 | 75 | -1816 | 26.05 | 415 | 0x0973 | 6000 | 0x00 | 2121 | 4170 | 2990 | 5564 | 71 | 809 | SUCCESS
368 | 2022-03-07 09:59 | 1845.259 | 1845.259 | 0x0329 | 0x0289 | 0 | 65535 | 24.85 | 3801 | 0x0129 | 5231 | 6102 | 4166 | 5564 | -1825 | 139 | -10 | 31386 | 2 | 100 | 6 | 75 | -1781 | 26.15 | 415 | 0x0973 | 6000 | 0x00 | 2119 | 4166 | 2990 | 5564 | 71 | 807 | SUCCESS
369 | 2022-03-07 09:59 | 1849.951 | 1849.951 | 0x0329 | 0x0289 | 0 | 65535 | 24.85 | 3803 | 0x0129 | 5229 | 6102 | 4162 | 5564 | -1819 | 139 | -10 | 31374 | 2 | 100 | 6 | 75 | -1790 | 26.05 | 415 | 0x0973 | 6000 | 0x00 | 2117 | 4161 | 2990 | 5564 | 71 | 816 | SUCCESS
370 | 2022-03-07 09:59 | 1854.96 | 1854.96 | 0x0329 | 0x0289 | 0 | 65535 | 24.85 | 3803 | 0x0129 | 5227 | 6102 | 4157 | 5564 | -1822 | 138 | -10 | 31362 | 2 | 100 | 6 | 75 | -1785 | 26.05 | 431 | 0x0973 | 6000 | 0x00 | 2114 | 4156 | 2990 | 5564 | 71 | 808 | SUCCESS
371 | 2022-03-07 09:59 | 1861.308 | 1861.308 | 0x0329 | 0x0289 | 0 | 65535 | 24.85 | 3799 | 0x0129 | 5223 | 6102 | 4150 | 5564 | -1800 | 138 | -10 | 31338 | 2 | 100 | 6 | 75 | -1841 | 26.15 | 431 | 0x0973 | 6000 | 0x00 | 2111 | 4150 | 2990 | 5564 | 71 | 819 | SUCCESS
372 | 2022-03-07 09:59 | 1865.303 | 1865.303 | 0x0329 | 0x0289 | 0 | 65535 | 24.85 | 3798 | 0x0129 | 5221 | 6102 | 4146 | 5564 | -1829 | 138 | -10 | 31326 | 2 | 100 | 6 | 75 | -1790 | 26.15 | 431 | 0x0973 | 6000 | 0x00 | 2109 | 4146 | 2990 | 5564 | 71 | 823 | SUCCESS
373 | 2022-03-07 09:59 | 1869.99 | 1869.99 | 0x0329 | 0x0289 | 0 | 65535 | 24.85 | 3801 | 0x0129 | 5219 | 6102 | 4142 | 5564 | -1827 | 138 | -10 | 31314 | 2 | 100 | 6 | 75 | -1789 | 26.05 | 431 | 0x0973 | 6000 | 0x00 | 2107 | 4141 | 2990 | 5564 | 71 | 809 | SUCCESS
374 | 2022-03-07 09:59 | 1875 | 1875 | 0x0329 | 0x0289 | 0 | 65535 | 24.95 | 3800 | 0x0129 | 5217 | 6102 | 4137 | 5564 | -1825 | 138 | -10 | 31302 | 2 | 100 | 6 | 75 | -1793 | 26.05 | 431 | 0x0973 | 6000 | 0x00 | 2104 | 4136 | 2990 | 5564 | 71 | 829 | SUCCESS
375 | 2022-03-07 09:59 | 1881.334 | 1881.334 | 0x0329 | 0x0289 | 0 | 65535 | 24.85 | 3798 | 0x0129 | 5213 | 6102 | 4130 | 5564 | -1787 | 137 | -10 | 31278 | 2 | 100 | 6 | 75 | -1826 | 26.05 | 431 | 0x0973 | 6000 | 0x00 | 2101 | 4130 | 2990 | 5564 | 71 | 824 | SUCCESS
376 | 2022-03-07 10:00 | 1885.369 | 1885.369 | 0x0329 | 0x0289 | 0 | 65535 | 24.85 | 3797 | 0x0129 | 5211 | 6102 | 4126 | 5564 | -1825 | 137 | -10 | 31266 | 2 | 100 | 6 | 75 | -1793 | 26.05 | 431 | 0x0973 | 6000 | 0x00 | 2099 | 4126 | 2990 | 5564 | 71 | 822 | SUCCESS
377 | 2022-03-07 10:00 | 1890.016 | 1890.016 | 0x0329 | 0x0289 | 0 | 65535 | 24.25 | 3799 | 0x0129 | 5209 | 6102 | 4123 | 5564 | -785 | 142 | -10 | 31254 | 2 | 100 | 6 | 75 | -544 | 25.95 | 431 | 0x0973 | 6000 | 0x00 | 2097 | 4123 | 2990 | 5564 | 71 | 814 | SUCCESS
378 | 2022-03-07 10:00 | 1895.029 | 1895.029 | 0x0329 | 0x0289 | 0 | 65535 | 24.25 | 3887 | 0x0129 | 5209 | 6102 | 4121 | 5564 | -539 | 178 | -10 | 31254 | 2 | 100 | 6 | 75 | -541 | 25.75 | 431 | 0x0973 | 6000 | 0x00 | 2097 | 4121 | 2990 | 5564 | 71 | 817 | SUCCESS
379 | 2022-03-07 10:00 | 1901.368 | 1901.368 | 0x0329 | 0x0289 | 0 | 65535 | 24.15 | 3900 | 0x0129 | 5208 | 6102 | 4120 | 5564 | -396 | 239 | -10 | 31248 | 2 | 100 | 6 | 75 | -396 | 25.55 | 431 | 0x0973 | 6000 | 0x00 | 2096 | 4120 | 2990 | 5564 | 71 | 805 | SUCCESS
380 | 2022-03-07 10:00 | 1905.38 | 1905.38 | 0x0329 | 0x0289 | 0 | 65535 | 24.15 | 3901 | 0x0129 | 5207 | 6102 | 4119 | 5564 | -393 | 280 | -10 | 31242 | 2 | 100 | 6 | 75 | -398 | 25.35 | 431 | 0x0973 | 6000 | 0x00 | 2095 | 4119 | 2990 | 5564 | 71 | 809 | SUCCESS
381 | 2022-03-07 10:00 | 1910.06 | 1910.06 | 0x0329 | 0x0289 | 0 | 65535 | 24.15 | 3903 | 0x0129 | 5207 | 6102 | 4118 | 5564 | -391 | 323 | -10 | 31242 | 2 | 100 | 6 | 75 | -393 | 25.25 | 431 | 0x0973 | 6000 | 0x00 | 2095 | 4118 | 2990 | 5564 | 71 | 831 | SUCCESS
382 | 2022-03-07 10:00 | 1915.061 | 1915.061 | 0x0329 | 0x0289 | 0 | 65535 | 24.15 | 3904 | 0x0129 | 5206 | 6102 | 4117 | 5564 | -389 | 377 | -10 | 31236 | 2 | 100 | 6 | 74 | -390 | 25.05 | 431 | 0x0973 | 6000 | 0x00 | 2094 | 4117 | 2990 | 5564 | 71 | 816 | SUCCESS
383 | 2022-03-07 10:00 | 1921.398 | 1921.398 | 0x0329 | 0x0289 | 0 | 65535 | 24.15 | 3905 | 0x0129 | 5206 | 6102 | 4115 | 5564 | -388 | 437 | -10 | 31236 | 2 | 100 | 6 | 74 | -396 | 24.85 | 431 | 0x0973 | 6000 | 0x00 | 2094 | 4115 | 2990 | 5564 | 71 | 808 | SUCCESS
384 | 2022-03-07 10:00 | 1925.447 | 1925.447 | 0x0329 | 0x0289 | 0 | 65535 | 24.15 | 3906 | 0x0129 | 5205 | 6102 | 4115 | 5564 | -387 | 480 | -10 | 31230 | 2 | 100 | 6 | 74 | -388 | 24.65 | 431 | 0x0973 | 6000 | 0x00 | 2093 | 4114 | 2990 | 5564 | 70 | 824 | SUCCESS
385 | 2022-03-07 10:00 | 1930.076 | 1930.076 | 0x0329 | 0x0289 | 0 | 65535 | 24.15 | 3907 | 0x0129 | 5205 | 6102 | 4114 | 5564 | -386 | 511 | -10 | 31230 | 2 | 100 | 6 | 74 | -389 | 24.45 | 431 | 0x0973 | 6000 | 0x00 | 2093 | 4114 | 2990 | 5564 | 70 | 816 | SUCCESS
386 | 2022-03-07 10:00 | 1935.089 | 1935.089 | 0x0329 | 0x0289 | 0 | 65535 | 24.15 | 3907 | 0x0129 | 5204 | 6102 | 4113 | 5564 | -386 | 542 | -10 | 31224 | 2 | 100 | 6 | 74 | -386 | 24.35 | 431 | 0x0973 | 6000 | 0x00 | 2092 | 4113 | 2990 | 5564 | 70 | 804 | SUCCESS
387 | 2022-03-07 10:00 | 1941.449 | 1941.449 | 0x0329 | 0x0289 | 0 | 65535 | 24.15 | 3908 | 0x0129 | 5204 | 6102 | 4111 | 5564 | -383 | 572 | -10 | 31224 | 2 | 100 | 6 | 74 | -384 | 24.15 | 431 | 0x0973 | 6000 | 0x00 | 2091 | 4111 | 2990 | 5564 | 70 | 881 | SUCCESS
388 | 2022-03-07 10:01 | 1945.461 | 1945.461 | 0x0329 | 0x0289 | 0 | 65535 | 24.15 | 3908 | 0x0129 | 5203 | 6102 | 4110 | 5564 | -382 | 589 | -10 | 31218 | 2 | 100 | 7 | 74 | -383 | 24.05 | 431 | 0x0973 | 6000 | 0x00 | 2091 | 4110 | 2990 | 5564 | 70 | 807 | SUCCESS
389 | 2022-03-07 10:01 | 1950.102 | 1950.102 | 0x0329 | 0x0289 | 0 | 65535 | 24.15 | 3909 | 0x0129 | 5203 | 6102 | 4109 | 5564 | -381 | 604 | -10 | 31218 | 2 | 100 | 7 | 74 | -384 | 23.95 | 431 | 0x0973 | 6000 | 0x00 | 2091 | 4109 | 2990 | 5564 | 70 | 821 | SUCCESS
390 | 2022-03-07 10:01 | 1955.114 | 1955.114 | 0x0329 | 0x0289 | 0 | 65535 | 24.05 | 3909 | 0x0129 | 5202 | 6102 | 4108 | 5564 | -381 | 616 | -10 | 31212 | 2 | 100 | 7 | 74 | -383 | 23.75 | 431 | 0x0973 | 6000 | 0x00 | 2090 | 4108 | 2990 | 5564 | 70 | 810 | SUCCESS
391 | 2022-03-07 10:01 | 1961.474 | 1961.474 | 0x0329 | 0x0289 | 0 | 65535 | 24.15 | 3909 | 0x0129 | 5201 | 6102 | 4107 | 5564 | -380 | 625 | -10 | 31206 | 2 | 100 | 7 | 74 | -382 | 23.65 | 431 | 0x0973 | 6000 | 0x00 | 2089 | 4107 | 2990 | 5564 | 70 | 809 | SUCCESS
392 | 2022-03-07 10:01 | 1965.527 | 1965.527 | 0x0329 | 0x0289 | 0 | 65535 | 24.15 | 3909 | 0x0129 | 5201 | 6102 | 4106 | 5564 | -379 | 632 | -10 | 31206 | 2 | 100 | 7 | 74 | -380 | 23.55 | 431 | 0x0973 | 6000 | 0x00 | 2089 | 4106 | 2990 | 5564 | 70 | 803 | SUCCESS
393 | 2022-03-07 10:01 | 1970.138 | 1970.138 | 0x0329 | 0x0289 | 0 | 65535 | 24.15 | 3909 | 0x0129 | 5201 | 6102 | 4105 | 5564 | -379 | 636 | -10 | 31206 | 2 | 100 | 7 | 74 | -382 | 23.35 | 431 | 0x0973 | 6000 | 0x00 | 2089 | 4105 | 2990 | 5564 | 70 | 817 | SUCCESS
394 | 2022-03-07 10:01 | 1975.14 | 1975.14 | 0x0329 | 0x0289 | 0 | 65535 | 24.15 | 3909 | 0x0129 | 5200 | 6102 | 4104 | 5564 | -379 | 640 | -10 | 31200 | 2 | 100 | 7 | 74 | -380 | 23.25 | 431 | 0x0973 | 6000 | 0x00 | 2088 | 4104 | 2990 | 5564 | 70 | 830 | SUCCESS
395 | 2022-03-07 10:01 | 1981.537 | 1981.537 | 0x0329 | 0x0289 | 0 | 65535 | 24.15 | 3909 | 0x0129 | 5199 | 6102 | 4103 | 5564 | -378 | 644 | -10 | 31194 | 2 | 100 | 7 | 74 | -380 | 23.15 | 431 | 0x0973 | 6000 | 0x00 | 2087 | 4103 | 2990 | 5564 | 70 | 824 | SUCCESS
396 | 2022-03-07 10:01 | 1985.548 | 1985.548 | 0x0329 | 0x0289 | 0 | 65535 | 24.05 | 3910 | 0x0129 | 5199 | 6102 | 4102 | 5564 | -379 | 646 | -10 | 31194 | 2 | 100 | 7 | 74 | -379 | 23.15 | 431 | 0x0973 | 6000 | 0x00 | 2087 | 4102 | 2990 | 5564 | 70 | 813 | SUCCESS
397 | 2022-03-07 10:01 | 1990.167 | 1990.167 | 0x0329 | 0x0289 | 0 | 65535 | 24.15 | 3910 | 0x0129 | 5198 | 6102 | 4101 | 5564 | -378 | 648 | -10 | 31188 | 2 | 100 | 7 | 74 | -381 | 23.05 | 431 | 0x0973 | 6000 | 0x00 | 2086 | 4101 | 2990 | 5564 | 70 | 802 | SUCCESS
398 | 2022-03-07 10:01 | 1995.177 | 1995.177 | 0x0329 | 0x0289 | 0 | 65535 | 24.15 | 3910 | 0x0129 | 5198 | 6102 | 4100 | 5564 | -378 | 647 | -10 | 31188 | 2 | 100 | 7 | 74 | -381 | 22.95 | 431 | 0x0973 | 6000 | 0x00 | 2086 | 4100 | 2990 | 5564 | 70 | 809 | SUCCESS
399 | 2022-03-07 10:02 | 2001.587 | 2001.587 | 0x0329 | 0x0289 | 0 | 65535 | 24.15 | 3910 | 0x0129 | 5197 | 6102 | 4099 | 5564 | -377 | 649 | -10 | 31182 | 2 | 100 | 7 | 74 | -379 | 22.85 | 431 | 0x0973 | 6000 | 0x00 | 2085 | 4099 | 2990 | 5564 | 70 | 806 | SUCCESS
400 | 2022-03-07 10:02 | 2005.605 | 2005.605 | 0x0329 | 0x0289 | 0 | 65535 | 24.15 | 3910 | 0x0129 | 5197 | 6102 | 4098 | 5564 | -378 | 650 | -10 | 31182 | 2 | 100 | 7 | 74 | -379 | 22.75 | 431 | 0x0973 | 6000 | 0x00 | 2085 | 4098 | 2990 | 5564 | 70 | 818 | SUCCESS
401 | 2022-03-07 10:02 | 2010.21 | 2010.21 | 0x0329 | 0x0289 | 0 | 65535 | 24.15 | 3910 | 0x0129 | 5196 | 6102 | 4097 | 5564 | -376 | 650 | -10 | 31176 | 2 | 100 | 7 | 74 | -377 | 22.75 | 431 | 0x0973 | 6000 | 0x00 | 2084 | 4097 | 2990 | 5564 | 70 | 822 | SUCCESS
402 | 2022-03-07 10:02 | 2015.217 | 2015.217 | 0x0329 | 0x0289 | 0 | 65535 | 24.15 | 3911 | 0x0129 | 5196 | 6102 | 4096 | 5564 | -377 | 652 | -10 | 31176 | 2 | 100 | 7 | 74 | -377 | 22.65 | 431 | 0x0973 | 6000 | 0x00 | 2084 | 4096 | 2990 | 5564 | 70 | 833 | SUCCESS
403 | 2022-03-07 10:02 | 2021.678 | 2021.678 | 0x0329 | 0x0289 | 0 | 65535 | 24.15 | 3911 | 0x0129 | 5195 | 6102 | 4095 | 5564 | -376 | 652 | -10 | 31170 | 2 | 100 | 7 | 74 | -385 | 22.55 | 431 | 0x0973 | 6000 | 0x00 | 2083 | 4095 | 2990 | 5564 | 70 | 808 | SUCCESS
404 | 2022-03-07 10:02 | 2025.651 | 2025.651 | 0x0329 | 0x0289 | 0 | 65535 | 24.05 | 3911 | 0x0129 | 5195 | 6102 | 4094 | 5564 | -376 | 652 | -10 | 31170 | 2 | 100 | 7 | 74 | -377 | 22.55 | 431 | 0x0973 | 6000 | 0x00 | 2083 | 4094 | 2990 | 5564 | 70 | 803 | SUCCESS
405 | 2022-03-07 10:02 | 2030.247 | 2030.247 | 0x0329 | 0x0289 | 0 | 65535 | 24.15 | 3910 | 0x0129 | 5194 | 6102 | 4093 | 5564 | -376 | 651 | -10 | 31164 | 2 | 100 | 7 | 74 | -379 | 22.45 | 431 | 0x0973 | 6000 | 0x00 | 2082 | 4093 | 2990 | 5564 | 70 | 834 | SUCCESS
406 | 2022-03-07 10:02 | 2035.259 | 2035.259 | 0x0329 | 0x0289 | 0 | 65535 | 24.05 | 3910 | 0x0129 | 5194 | 6102 | 4092 | 5564 | -376 | 653 | -10 | 31164 | 2 | 100 | 7 | 74 | -378 | 22.35 | 431 | 0x0973 | 6000 | 0x00 | 2082 | 4092 | 2990 | 5564 | 70 | 804 | SUCCESS
407 | 2022-03-07 10:02 | 2041.678 | 2041.678 | 0x0329 | 0x0289 | 0 | 65535 | 24.05 | 3911 | 0x0129 | 5193 | 6102 | 4091 | 5564 | -376 | 653 | -10 | 31158 | 2 | 100 | 7 | 74 | -378 | 22.35 | 431 | 0x0973 | 6000 | 0x00 | 2081 | 4091 | 2990 | 5564 | 70 | 825 | SUCCESS
408 | 2022-03-07 10:02 | 2045.694 | 2045.694 | 0x0329 | 0x0289 | 0 | 65535 | 24.05 | 3910 | 0x0129 | 5193 | 6102 | 4090 | 5564 | -376 | 653 | -10 | 31158 | 2 | 100 | 7 | 74 | -378 | 22.45 | 431 | 0x0973 | 6000 | 0x00 | 2081 | 4090 | 2990 | 5564 | 70 | 809 | SUCCESS
409 | 2022-03-07 10:02 | 2050.292 | 2050.292 | 0x0329 | 0x0289 | 0 | 65535 | 24.15 | 3911 | 0x0129 | 5192 | 6102 | 4089 | 5564 | -375 | 653 | -10 | 31152 | 2 | 100 | 7 | 74 | -376 | 22.35 | 431 | 0x0973 | 6000 | 0x00 | 2080 | 4089 | 2990 | 5564 | 70 | 804 | SUCCESS
410 | 2022-03-07 10:02 | 2055.296 | 2055.296 | 0x0329 | 0x0289 | 0 | 65535 | 24.15 | 3911 | 0x0129 | 5192 | 6102 | 4088 | 5564 | -376 | 652 | -10 | 31152 | 2 | 100 | 7 | 74 | -376 | 22.25 | 431 | 0x0973 | 6000 | 0x00 | 2080 | 4088 | 2990 | 5564 | 70 | 830 | SUCCESS
411 | 2022-03-07 10:03 | 2061.71 | 2061.71 | 0x0329 | 0x0289 | 0 | 65535 | 24.05 | 3910 | 0x0129 | 5191 | 6102 | 4087 | 5564 | -375 | 652 | -10 | 31146 | 2 | 100 | 7 | 74 | -376 | 22.25 | 431 | 0x0973 | 6000 | 0x00 | 2079 | 4087 | 2990 | 5564 | 70 | 807 | SUCCESS
412 | 2022-03-07 10:03 | 2065.725 | 2065.725 | 0x0329 | 0x0289 | 0 | 65535 | 24.15 | 3910 | 0x0129 | 5191 | 6102 | 4086 | 5564 | -376 | 652 | -10 | 31146 | 2 | 100 | 7 | 74 | -377 | 22.25 | 431 | 0x0973 | 6000 | 0x00 | 2079 | 4086 | 2990 | 5564 | 70 | 823 | SUCCESS
413 | 2022-03-07 10:03 | 2070.327 | 2070.327 | 0x0329 | 0x0289 | 0 | 65535 | 24.05 | 3910 | 0x0129 | 5190 | 6102 | 4085 | 5564 | -375 | 652 | -10 | 31140 | 2 | 100 | 7 | 74 | -377 | 22.15 | 431 | 0x0973 | 6000 | 0x00 | 2078 | 4085 | 2990 | 5564 | 70 | 815 | SUCCESS
414 | 2022-03-07 10:03 | 2075.343 | 2075.343 | 0x0329 | 0x0289 | 0 | 65535 | 24.15 | 3910 | 0x0129 | 5190 | 6102 | 4084 | 5564 | -375 | 652 | -10 | 31140 | 2 | 100 | 7 | 74 | -377 | 22.15 | 431 | 0x0973 | 6000 | 0x00 | 2078 | 4084 | 2990 | 5564 | 70 | 832 | SUCCESS
415 | 2022-03-07 10:03 | 2081.742 | 2081.742 | 0x0329 | 0x0289 | 0 | 65535 | 24.05 | 3910 | 0x0129 | 5189 | 6102 | 4082 | 5564 | -376 | 653 | -10 | 31134 | 2 | 100 | 7 | 74 | -376 | 22.05 | 431 | 0x0973 | 6000 | 0x00 | 2077 | 4082 | 2990 | 5564 | 70 | 823 | SUCCESS
416 | 2022-03-07 10:03 | 2085.772 | 2085.772 | 0x0329 | 0x0289 | 0 | 65535 | 24.05 | 3910 | 0x0129 | 5188 | 6102 | 4082 | 5564 | -375 | 653 | -10 | 31128 | 2 | 100 | 7 | 74 | -378 | 22.05 | 431 | 0x0973 | 6000 | 0x00 | 2076 | 4082 | 2990 | 5564 | 70 | 811 | SUCCESS
417 | 2022-03-07 10:03 | 2090.372 | 2090.372 | 0x0329 | 0x0289 | 0 | 65535 | 24.15 | 3910 | 0x0129 | 5188 | 6102 | 4081 | 5564 | -375 | 653 | -10 | 31128 | 2 | 100 | 7 | 74 | -378 | 22.05 | 431 | 0x0973 | 6000 | 0x00 | 2076 | 4081 | 2990 | 5564 | 70 | 817 | SUCCESS
418 | 2022-03-07 10:03 | 2095.381 | 2095.381 | 0x0329 | 0x0289 | 0 | 65535 | 24.15 | 3910 | 0x0129 | 5188 | 6102 | 4080 | 5564 | -376 | 653 | -10 | 31128 | 2 | 100 | 7 | 74 | -378 | 22.05 | 431 | 0x0973 | 6000 | 0x00 | 2075 | 4080 | 2990 | 5564 | 70 | 809 | SUCCESS
419 | 2022-03-07 10:03 | 2101.792 | 2101.792 | 0x0329 | 0x0289 | 0 | 65535 | 24.05 | 3910 | 0x0129 | 5187 | 6102 | 4078 | 5564 | -375 | 652 | -10 | 31122 | 2 | 100 | 7 | 74 | -376 | 22.05 | 431 | 0x0973 | 6000 | 0x00 | 2075 | 4078 | 2990 | 5564 | 70 | 818 | SUCCESS
420 | 2022-03-07 10:03 | 2105.806 | 2105.806 | 0x0329 | 0x0289 | 0 | 65535 | 24.05 | 3910 | 0x0129 | 5186 | 6102 | 4078 | 5564 | -375 | 652 | -10 | 31116 | 2 | 100 | 7 | 74 | -378 | 21.95 | 431 | 0x0973 | 6000 | 0x00 | 2074 | 4078 | 2990 | 5564 | 70 | 821 | SUCCESS
421 | 2022-03-07 10:03 | 2110.391 | 2110.391 | 0x0329 | 0x0289 | 0 | 65535 | 24.15 | 3910 | 0x0129 | 5186 | 6102 | 4077 | 5564 | -375 | 652 | -10 | 31116 | 2 | 100 | 7 | 74 | -378 | 21.95 | 431 | 0x0973 | 6000 | 0x00 | 2074 | 4076 | 2990 | 5564 | 70 | 831 | SUCCESS
422 | 2022-03-07 10:03 | 2115.399 | 2115.399 | 0x0329 | 0x0289 | 0 | 65535 | 24.15 | 3909 | 0x0129 | 5185 | 6102 | 4076 | 5564 | -376 | 652 | -10 | 31110 | 2 | 100 | 7 | 74 | -377 | 21.95 | 431 | 0x0973 | 6000 | 0x00 | 2073 | 4076 | 2990 | 5564 | 70 | 805 | SUCCESS
423 | 2022-03-07 10:04 | 2121.82 | 2121.82 | 0x0329 | 0x0289 | 0 | 65535 | 24.05 | 3910 | 0x0129 | 5185 | 6102 | 4074 | 5564 | -375 | 652 | -10 | 31110 | 2 | 100 | 7 | 74 | -378 | 21.95 | 431 | 0x0973 | 6000 | 0x00 | 2073 | 4074 | 2990 | 5564 | 70 | 809 | SUCCESS
424 | 2022-03-07 10:04 | 2125.835 | 2125.835 | 0x0329 | 0x0289 | 0 | 65535 | 24.05 | 3909 | 0x0129 | 5184 | 6102 | 4073 | 5564 | -374 | 652 | -10 | 31104 | 2 | 100 | 7 | 74 | -377 | 21.95 | 431 | 0x0973 | 6000 | 0x00 | 2072 | 4073 | 2990 | 5564 | 70 | 807 | SUCCESS
425 | 2022-03-07 10:04 | 2130.429 | 2130.429 | 0x0329 | 0x0289 | 0 | 65535 | 24.05 | 3910 | 0x0129 | 5184 | 6102 | 4073 | 5564 | -374 | 652 | -10 | 31104 | 2 | 100 | 7 | 74 | -376 | 21.95 | 431 | 0x0973 | 6000 | 0x00 | 2072 | 4073 | 2990 | 5564 | 70 | 823 | SUCCESS
426 | 2022-03-07 10:04 | 2135.437 | 2135.437 | 0x0329 | 0x0289 | 0 | 65535 | 24.05 | 3910 | 0x0129 | 5183 | 6102 | 4072 | 5564 | -376 | 652 | -10 | 31098 | 2 | 100 | 7 | 74 | -376 | 21.95 | 431 | 0x0973 | 6000 | 0x00 | 2071 | 4072 | 2990 | 5564 | 70 | 816 | SUCCESS
427 | 2022-03-07 10:04 | 2141.868 | 2141.868 | 0x0329 | 0x0289 | 0 | 65535 | 24.05 | 3910 | 0x0129 | 5183 | 6102 | 4070 | 5564 | -375 | 651 | -10 | 31098 | 2 | 100 | 7 | 74 | -377 | 21.85 | 431 | 0x0973 | 6000 | 0x00 | 2071 | 4070 | 2990 | 5564 | 70 | 806 | SUCCESS
428 | 2022-03-07 10:04 | 2145.869 | 2145.869 | 0x0329 | 0x0289 | 0 | 65535 | 24.05 | 3909 | 0x0129 | 5182 | 6102 | 4069 | 5564 | -376 | 651 | -10 | 31092 | 2 | 100 | 7 | 74 | -376 | 21.95 | 431 | 0x0973 | 6000 | 0x00 | 2070 | 4069 | 2990 | 5564 | 70 | 804 | SUCCESS
429 | 2022-03-07 10:04 | 2150.458 | 2150.458 | 0x0329 | 0x0289 | 0 | 65535 | 24.05 | 3910 | 0x0129 | 5182 | 6102 | 4069 | 5564 | -376 | 651 | -10 | 31092 | 2 | 100 | 7 | 74 | -376 | 21.85 | 431 | 0x0973 | 6000 | 0x00 | 2070 | 4069 | 2990 | 5564 | 70 | 809 | SUCCESS
430 | 2022-03-07 10:04 | 2155.468 | 2155.468 | 0x0329 | 0x0289 | 0 | 65535 | 24.15 | 3909 | 0x0129 | 5181 | 6102 | 4067 | 5564 | -374 | 651 | -10 | 31086 | 2 | 100 | 7 | 74 | -376 | 21.85 | 431 | 0x0973 | 6000 | 0x00 | 2069 | 4067 | 2990 | 5564 | 70 | 813 | SUCCESS
431 | 2022-03-07 10:04 | 2160.48 | 2160.48 | 0x0329 | 0x0289 | 0 | 65535 | 24.05 | 3910 | 0x0129 | 5181 | 6102 | 4066 | 5564 | -374 | 652 | -10 | 31086 | 2 | 100 | 7 | 74 | -376 | 21.85 | 431 | 0x0973 | 6000 | 0x00 | 2069 | 4066 | 2990 | 5564 | 70 | 835 | SUCCESS
432 | 2022-03-07 10:04 | 2165.914 | 2165.914 | 0x0329 | 0x0289 | 0 | 65535 | 24.05 | 3909 | 0x0129 | 5180 | 6102 | 4065 | 5564 | -374 | 652 | -10 | 31080 | 2 | 100 | 7 | 74 | -376 | 21.85 | 431 | 0x0973 | 6000 | 0x00 | 2068 | 4065 | 2990 | 5564 | 70 | 808 | SUCCESS
433 | 2022-03-07 10:04 | 2170.493 | 2170.493 | 0x0329 | 0x0289 | 0 | 65535 | 24.15 | 3909 | 0x0129 | 5180 | 6102 | 4064 | 5564 | -374 | 652 | -10 | 31080 | 2 | 100 | 7 | 74 | -376 | 21.85 | 431 | 0x0973 | 6000 | 0x00 | 2068 | 4064 | 2990 | 5564 | 70 | 807 | SUCCESS
434 | 2022-03-07 10:04 | 2175.496 | 2175.496 | 0x0329 | 0x0289 | 0 | 65535 | 24.15 | 3909 | 0x0129 | 5179 | 6102 | 4063 | 5564 | -374 | 652 | -10 | 31074 | 2 | 100 | 7 | 74 | -375 | 21.85 | 431 | 0x0973 | 6000 | 0x00 | 2067 | 4063 | 2990 | 5564 | 70 | 804 | SUCCESS
435 | 2022-03-07 10:04 | 2180.508 | 2180.508 | 0x0329 | 0x0289 | 0 | 65535 | 24.15 | 3909 | 0x0129 | 5179 | 6102 | 4062 | 5564 | -374 | 652 | -10 | 31074 | 2 | 100 | 7 | 74 | -375 | 21.75 | 431 | 0x0973 | 6000 | 0x00 | 2067 | 4062 | 2990 | 5564 | 70 | 804 | SUCCESS
436 | 2022-03-07 10:05 | 2185.946 | 2185.946 | 0x0329 | 0x0289 | 0 | 65535 | 24.05 | 3909 | 0x0129 | 5178 | 6102 | 4061 | 5564 | -374 | 651 | -10 | 31068 | 2 | 100 | 7 | 73 | -375 | 21.85 | 431 | 0x0973 | 6000 | 0x00 | 2066 | 4061 | 2990 | 5564 | 70 | 808 | SUCCESS
437 | 2022-03-07 10:05 | 2190.52 | 2190.52 | 0x0329 | 0x0289 | 0 | 65535 | 24.15 | 3909 | 0x0129 | 5178 | 6102 | 4060 | 5564 | -374 | 651 | -10 | 31068 | 2 | 100 | 7 | 73 | -375 | 21.75 | 431 | 0x0973 | 6000 | 0x00 | 2066 | 4060 | 2990 | 5564 | 70 | 809 | SUCCESS
438 | 2022-03-07 10:05 | 2195.522 | 2195.522 | 0x0329 | 0x0289 | 0 | 65535 | 24.05 | 3909 | 0x0129 | 5177 | 6102 | 4059 | 5564 | -374 | 651 | -10 | 31062 | 2 | 100 | 7 | 73 | -376 | 21.75 | 431 | 0x0973 | 6000 | 0x00 | 2065 | 4059 | 2990 | 5564 | 70 | 808 | SUCCESS
439 | 2022-03-07 10:05 | 2200.533 | 2200.533 | 0x0329 | 0x0289 | 0 | 65535 | 24.05 | 3909 | 0x0129 | 5177 | 6102 | 4058 | 5564 | -374 | 651 | -10 | 31062 | 2 | 100 | 7 | 73 | -376 | 21.75 | 431 | 0x0973 | 6000 | 0x00 | 2065 | 4058 | 2990 | 5564 | 70 | 812 | SUCCESS
440 | 2022-03-07 10:05 | 2205.991 | 2205.991 | 0x0329 | 0x0289 | 0 | 65535 | 24.05 | 3909 | 0x0129 | 5176 | 6102 | 4057 | 5564 | -374 | 651 | -10 | 31056 | 2 | 100 | 7 | 73 | -375 | 21.75 | 431 | 0x0973 | 6000 | 0x00 | 2064 | 4057 | 2990 | 5564 | 70 | 808 | SUCCESS
441 | 2022-03-07 10:05 | 2210.543 | 2210.543 | 0x0329 | 0x0289 | 0 | 65535 | 24.15 | 3909 | 0x0129 | 5176 | 6102 | 4056 | 5564 | -374 | 651 | -10 | 31056 | 2 | 100 | 7 | 73 | -376 | 21.75 | 431 | 0x0973 | 6000 | 0x00 | 2064 | 4056 | 2990 | 5564 | 70 | 818 | SUCCESS
442 | 2022-03-07 10:05 | 2215.547 | 2215.547 | 0x0329 | 0x0289 | 0 | 65535 | 24.15 | 3908 | 0x0129 | 5175 | 6102 | 4055 | 5564 | -375 | 651 | -10 | 31050 | 2 | 100 | 7 | 73 | -376 | 21.65 | 431 | 0x0973 | 6000 | 0x00 | 2063 | 4055 | 2990 | 5564 | 69 | 816 | SUCCESS
443 | 2022-03-07 10:05 | 2220.551 | 2220.551 | 0x0329 | 0x0289 | 0 | 65535 | 24.05 | 3909 | 0x0129 | 5175 | 6102 | 4054 | 5564 | -374 | 650 | -10 | 31050 | 2 | 100 | 7 | 73 | -375 | 21.75 | 431 | 0x0973 | 6000 | 0x00 | 2063 | 4054 | 2990 | 5564 | 69 | 811 | SUCCESS
444 | 2022-03-07 10:05 | 2226.024 | 2226.024 | 0x0329 | 0x0289 | 0 | 65535 | 24.05 | 3908 | 0x0129 | 5174 | 6102 | 4053 | 5564 | -375 | 650 | -10 | 31044 | 2 | 100 | 7 | 73 | -376 | 21.75 | 431 | 0x0973 | 6000 | 0x00 | 2062 | 4053 | 2990 | 5564 | 69 | 806 | SUCCESS
445 | 2022-03-07 10:05 | 2230.564 | 2230.564 | 0x0329 | 0x0289 | 0 | 65535 | 24.05 | 3908 | 0x0129 | 5173 | 6102 | 4052 | 5564 | -374 | 650 | -10 | 31038 | 2 | 100 | 7 | 73 | -376 | 21.65 | 431 | 0x0973 | 6000 | 0x00 | 2061 | 4052 | 2990 | 5564 | 69 | 829 | SUCCESS
446 | 2022-03-07 10:05 | 2235.576 | 2235.576 | 0x0329 | 0x0289 | 0 | 65535 | 24.05 | 3909 | 0x0129 | 5173 | 6102 | 4051 | 5564 | -375 | 650 | -10 | 31038 | 2 | 100 | 7 | 73 | -375 | 21.65 | 431 | 0x0973 | 6000 | 0x00 | 2061 | 4051 | 2990 | 5564 | 69 | 834 | SUCCESS
447 | 2022-03-07 10:05 | 2240.584 | 2240.584 | 0x0329 | 0x0289 | 0 | 65535 | 24.05 | 3908 | 0x0129 | 5172 | 6102 | 4050 | 5564 | -374 | 650 | -10 | 31032 | 2 | 100 | 7 | 73 | -376 | 21.65 | 431 | 0x0973 | 6000 | 0x00 | 2060 | 4050 | 2990 | 5564 | 69 | 808 | SUCCESS
448 | 2022-03-07 10:06 | 2246.071 | 2246.071 | 0x0329 | 0x0289 | 0 | 65535 | 24.05 | 3909 | 0x0129 | 5172 | 6102 | 4049 | 5564 | -374 | 650 | -10 | 31032 | 2 | 100 | 7 | 73 | -376 | 21.65 | 431 | 0x0973 | 6000 | 0x00 | 2060 | 4049 | 2990 | 5564 | 69 | 806 | SUCCESS
449 | 2022-03-07 10:06 | 2250.604 | 2250.604 | 0x0329 | 0x0289 | 0 | 65535 | 24.05 | 3908 | 0x0129 | 5171 | 6102 | 4048 | 5564 | -374 | 649 | -10 | 31026 | 2 | 100 | 7 | 73 | -376 | 21.75 | 431 | 0x0973 | 6000 | 0x00 | 2059 | 4048 | 2990 | 5564 | 69 | 805 | SUCCESS
450 | 2022-03-07 10:06 | 2255.619 | 2255.619 | 0x0329 | 0x0289 | 0 | 65535 | 24.15 | 3908 | 0x0129 | 5171 | 6102 | 4047 | 5564 | -374 | 649 | -10 | 31026 | 2 | 100 | 7 | 73 | -376 | 21.65 | 431 | 0x0973 | 6000 | 0x00 | 2059 | 4047 | 2990 | 5564 | 69 | 822 | SUCCESS
451 | 2022-03-07 10:06 | 2260.621 | 2260.621 | 0x0329 | 0x0289 | 0 | 65535 | 24.05 | 3908 | 0x0129 | 5170 | 6102 | 4046 | 5564 | -374 | 649 | -10 | 31020 | 2 | 100 | 7 | 73 | -376 | 21.65 | 431 | 0x0973 | 6000 | 0x00 | 2058 | 4046 | 2990 | 5564 | 69 | 803 | SUCCESS
452 | 2022-03-07 10:06 | 2266.074 | 2266.074 | 0x0329 | 0x0289 | 0 | 65535 | 24.05 | 3907 | 0x0129 | 5170 | 6102 | 4045 | 5564 | -374 | 649 | -10 | 31020 | 2 | 100 | 7 | 73 | -376 | 21.65 | 431 | 0x0973 | 6000 | 0x00 | 2058 | 4045 | 2990 | 5564 | 69 | 836 | SUCCESS
453 | 2022-03-07 10:06 | 2270.634 | 2270.634 | 0x0329 | 0x0289 | 0 | 65535 | 24.05 | 3908 | 0x0129 | 5169 | 6102 | 4044 | 5564 | -374 | 649 | -10 | 31014 | 2 | 100 | 7 | 73 | -376 | 21.65 | 431 | 0x0973 | 6000 | 0x00 | 2057 | 4044 | 2990 | 5564 | 69 | 806 | SUCCESS
454 | 2022-03-07 10:06 | 2275.645 | 2275.645 | 0x0329 | 0x0289 | 0 | 65535 | 24.05 | 3908 | 0x0129 | 5169 | 6102 | 4043 | 5564 | -374 | 649 | -10 | 31014 | 2 | 100 | 7 | 73 | -377 | 21.65 | 431 | 0x0973 | 6000 | 0x00 | 2057 | 4043 | 2990 | 5564 | 69 | 809 | SUCCESS
455 | 2022-03-07 10:06 | 2280.653 | 2280.653 | 0x0329 | 0x0289 | 0 | 65535 | 24.05 | 3907 | 0x0129 | 5168 | 6102 | 4042 | 5564 | -374 | 648 | -10 | 31008 | 2 | 100 | 7 | 73 | -377 | 21.65 | 431 | 0x0973 | 6000 | 0x00 | 2056 | 4042 | 2990 | 5564 | 69 | 833 | SUCCESS
456 | 2022-03-07 10:06 | 2286.119 | 2286.119 | 0x0329 | 0x0289 | 0 | 65535 | 24.05 | 3907 | 0x0129 | 5168 | 6102 | 4041 | 5564 | -374 | 648 | -10 | 31008 | 2 | 100 | 7 | 73 | -377 | 21.65 | 431 | 0x0973 | 6000 | 0x00 | 2056 | 4041 | 2990 | 5564 | 69 | 821 | SUCCESS
457 | 2022-03-07 10:06 | 2290.668 | 2290.668 | 0x0329 | 0x0289 | 0 | 65535 | 24.05 | 3907 | 0x0129 | 5167 | 6102 | 4040 | 5564 | -375 | 648 | -10 | 31002 | 2 | 100 | 7 | 73 | -377 | 21.65 | 431 | 0x0973 | 6000 | 0x00 | 2055 | 4040 | 2990 | 5564 | 69 | 819 | SUCCESS
458 | 2022-03-07 10:06 | 2295.673 | 2295.673 | 0x0329 | 0x0289 | 0 | 65535 | 24.05 | 3907 | 0x0129 | 5167 | 6102 | 4039 | 5564 | -374 | 648 | -10 | 31002 | 2 | 100 | 7 | 73 | -377 | 21.65 | 431 | 0x0973 | 6000 | 0x00 | 2055 | 4039 | 2990 | 5564 | 69 | 829 | SUCCESS
459 | 2022-03-07 10:06 | 2300.679 | 2300.679 | 0x0329 | 0x0289 | 0 | 65535 | 24.05 | 3907 | 0x0129 | 5166 | 6102 | 4038 | 5564 | -374 | 648 | -10 | 30996 | 2 | 100 | 7 | 73 | -376 | 21.65 | 431 | 0x0973 | 6000 | 0x00 | 2054 | 4038 | 2990 | 5564 | 69 | 806 | SUCCESS
460 | 2022-03-07 10:07 | 2306.15 | 2306.15 | 0x0329 | 0x0289 | 0 | 65535 | 24.05 | 3907 | 0x0129 | 5166 | 6102 | 4037 | 5564 | -374 | 648 | -10 | 30996 | 2 | 100 | 7 | 73 | -377 | 21.65 | 431 | 0x0973 | 6000 | 0x00 | 2054 | 4037 | 2990 | 5564 | 69 | 837 | SUCCESS
461 | 2022-03-07 10:07 | 2310.705 | 2310.705 | 0x0329 | 0x0289 | 0 | 65535 | 24.05 | 3908 | 0x0129 | 5165 | 6102 | 4036 | 5564 | -374 | 647 | -10 | 30990 | 2 | 100 | 7 | 73 | -376 | 21.65 | 431 | 0x0973 | 6000 | 0x00 | 2053 | 4036 | 2990 | 5564 | 69 | 827 | SUCCESS
462 | 2022-03-07 10:07 | 2315.708 | 2315.708 | 0x0329 | 0x0289 | 0 | 65535 | 24.05 | 3907 | 0x0129 | 5165 | 6102 | 4035 | 5564 | -374 | 647 | -10 | 30990 | 2 | 100 | 7 | 73 | -376 | 21.65 | 431 | 0x0973 | 6000 | 0x00 | 2053 | 4035 | 2990 | 5564 | 69 | 810 | SUCCESS
463 | 2022-03-07 10:07 | 2320.717 | 2320.717 | 0x0329 | 0x0289 | 0 | 65535 | 24.15 | 3907 | 0x0129 | 5164 | 6102 | 4034 | 5564 | -375 | 647 | -10 | 30984 | 2 | 100 | 7 | 73 | -376 | 21.65 | 431 | 0x0973 | 6000 | 0x00 | 2052 | 4034 | 2990 | 5564 | 69 | 816 | SUCCESS
464 | 2022-03-07 10:07 | 2326.208 | 2326.208 | 0x0329 | 0x0289 | 0 | 65535 | 24.05 | 3906 | 0x0129 | 5164 | 6102 | 4033 | 5564 | -376 | 647 | -10 | 30984 | 2 | 100 | 7 | 73 | -377 | 21.65 | 431 | 0x0973 | 6000 | 0x00 | 2052 | 4033 | 2990 | 5564 | 69 | 827 | SUCCESS
465 | 2022-03-07 10:07 | 2330.733 | 2330.733 | 0x0329 | 0x0289 | 0 | 65535 | 24.05 | 3907 | 0x0129 | 5163 | 6102 | 4032 | 5564 | -374 | 647 | -10 | 30978 | 2 | 100 | 7 | 73 | -376 | 21.65 | 431 | 0x0973 | 6000 | 0x00 | 2051 | 4032 | 2990 | 5564 | 69 | 830 | SUCCESS
466 | 2022-03-07 10:07 | 2335.742 | 2335.742 | 0x0329 | 0x0289 | 0 | 65535 | 24.05 | 3906 | 0x0129 | 5163 | 6102 | 4031 | 5564 | -374 | 647 | -10 | 30978 | 2 | 100 | 7 | 73 | -376 | 21.65 | 431 | 0x0973 | 6000 | 0x00 | 2051 | 4031 | 2990 | 5564 | 69 | 806 | SUCCESS
467 | 2022-03-07 10:07 | 2340.747 | 2340.747 | 0x0329 | 0x0289 | 0 | 65535 | 24.05 | 3907 | 0x0129 | 5162 | 6102 | 4030 | 5564 | -373 | 647 | -10 | 30972 | 2 | 100 | 7 | 73 | -376 | 21.65 | 431 | 0x0973 | 6000 | 0x00 | 2050 | 4030 | 2990 | 5564 | 69 | 817 | SUCCESS
468 | 2022-03-07 10:07 | 2346.216 | 2346.216 | 0x0329 | 0x0289 | 0 | 65535 | 24.15 | 3906 | 0x0129 | 5162 | 6102 | 4029 | 5564 | -374 | 646 | -10 | 30972 | 2 | 100 | 7 | 73 | -376 | 21.65 | 431 | 0x0973 | 6000 | 0x00 | 2049 | 4028 | 2990 | 5564 | 69 | 818 | SUCCESS
469 | 2022-03-07 10:07 | 2350.755 | 2350.755 | 0x0329 | 0x0289 | 0 | 65535 | 24.05 | 3906 | 0x0129 | 5161 | 6102 | 4028 | 5564 | -374 | 646 | -10 | 30966 | 2 | 100 | 7 | 73 | -377 | 21.65 | 431 | 0x0973 | 6000 | 0x00 | 2049 | 4028 | 2990 | 5564 | 69 | 810 | SUCCESS
470 | 2022-03-07 10:07 | 2355.765 | 2355.765 | 0x0329 | 0x0289 | 0 | 65535 | 24.05 | 3907 | 0x0129 | 5160 | 6102 | 4027 | 5564 | -374 | 646 | -10 | 30960 | 2 | 100 | 7 | 73 | -377 | 21.65 | 431 | 0x0973 | 6000 | 0x00 | 2048 | 4027 | 2990 | 5564 | 69 | 817 | SUCCESS
471 | 2022-03-07 10:08 | 2360.773 | 2360.773 | 0x0329 | 0x0289 | 0 | 65535 | 24.15 | 3906 | 0x0129 | 5160 | 6102 | 4026 | 5564 | -375 | 646 | -10 | 30960 | 2 | 100 | 7 | 73 | -377 | 21.65 | 431 | 0x0973 | 6000 | 0x00 | 2048 | 4026 | 2990 | 5564 | 69 | 808 | SUCCESS
472 | 2022-03-07 10:08 | 2366.256 | 2366.256 | 0x0329 | 0x0289 | 0 | 65535 | 24.05 | 3906 | 0x0129 | 5159 | 6102 | 4025 | 5564 | -374 | 644 | -10 | 30954 | 2 | 100 | 7 | 73 | -376 | 21.65 | 431 | 0x0973 | 6000 | 0x00 | 2047 | 4024 | 2990 | 5564 | 69 | 808 | SUCCESS
473 | 2022-03-07 10:08 | 2370.789 | 2370.789 | 0x0329 | 0x0289 | 0 | 65535 | 24.05 | 3906 | 0x0129 | 5159 | 6102 | 4024 | 5564 | -374 | 646 | -10 | 30954 | 2 | 100 | 7 | 73 | -377 | 21.65 | 431 | 0x0973 | 6000 | 0x00 | 2047 | 4024 | 2990 | 5564 | 69 | 824 | SUCCESS
474 | 2022-03-07 10:08 | 2375.791 | 2375.791 | 0x0329 | 0x0289 | 0 | 65535 | 24.05 | 3907 | 0x0129 | 5158 | 6102 | 4023 | 5564 | -374 | 645 | -10 | 30948 | 2 | 100 | 7 | 73 | -377 | 21.65 | 431 | 0x0973 | 6000 | 0x00 | 2046 | 4023 | 2990 | 5564 | 69 | 807 | SUCCESS
475 | 2022-03-07 10:08 | 2380.798 | 2380.798 | 0x0329 | 0x0289 | 0 | 65535 | 24.05 | 3906 | 0x0129 | 5158 | 6102 | 4022 | 5564 | -375 | 645 | -10 | 30948 | 2 | 100 | 7 | 73 | -380 | 21.65 | 431 | 0x0973 | 6000 | 0x00 | 2046 | 4022 | 2990 | 5564 | 69 | 814 | SUCCESS
476 | 2022-03-07 10:08 | 2386.288 | 2386.288 | 0x0329 | 0x0289 | 0 | 65535 | 24.05 | 3906 | 0x0129 | 5157 | 6102 | 4020 | 5564 | -375 | 645 | -10 | 30942 | 2 | 100 | 7 | 73 | -375 | 21.65 | 431 | 0x0973 | 6000 | 0x00 | 2045 | 4020 | 2990 | 5564 | 69 | 808 | SUCCESS
477 | 2022-03-07 10:08 | 2390.814 | 2390.814 | 0x0329 | 0x0289 | 0 | 65535 | 24.05 | 3906 | 0x0129 | 5157 | 6102 | 4019 | 5564 | -376 | 645 | -10 | 30942 | 2 | 100 | 7 | 73 | -376 | 21.65 | 431 | 0x0973 | 6000 | 0x00 | 2045 | 4019 | 2990 | 5564 | 69 | 813 | SUCCESS
478 | 2022-03-07 10:08 | 2395.823 | 2395.823 | 0x0329 | 0x0289 | 0 | 65535 | 24.05 | 3906 | 0x0129 | 5156 | 6102 | 4018 | 5564 | -374 | 645 | -10 | 30936 | 2 | 100 | 7 | 73 | -376 | 21.65 | 431 | 0x0973 | 6000 | 0x00 | 2044 | 4018 | 2990 | 5564 | 69 | 804 | SUCCESS
479 | 2022-03-07 10:08 | 2400.829 | 2400.829 | 0x0329 | 0x0289 | 0 | 65535 | 24.05 | 3906 | 0x0129 | 5156 | 6102 | 4017 | 5564 | -375 | 644 | -10 | 30936 | 2 | 100 | 7 | 73 | -376 | 21.65 | 431 | 0x0973 | 6000 | 0x00 | 2044 | 4017 | 2990 | 5564 | 69 | 830 | SUCCESS
480 | 2022-03-07 10:08 | 2406.333 | 2406.333 | 0x0329 | 0x0289 | 0 | 65535 | 24.05 | 3906 | 0x0129 | 5155 | 6102 | 4016 | 5564 | -374 | 644 | -10 | 30930 | 2 | 100 | 7 | 73 | -375 | 21.65 | 431 | 0x0973 | 6000 | 0x00 | 2043 | 4016 | 2990 | 5564 | 69 | 811 | SUCCESS
481 | 2022-03-07 10:08 | 2410.842 | 2410.842 | 0x0329 | 0x0289 | 0 | 65535 | 24.05 | 3906 | 0x0129 | 5155 | 6102 | 4015 | 5564 | -374 | 644 | -10 | 30930 | 2 | 100 | 7 | 73 | -375 | 21.65 | 431 | 0x0973 | 6000 | 0x00 | 2043 | 4015 | 2990 | 5564 | 69 | 817 | SUCCESS
482 | 2022-03-07 10:08 | 2415.855 | 2415.855 | 0x0329 | 0x0289 | 0 | 65535 | 24.05 | 3906 | 0x0129 | 5154 | 6102 | 4014 | 5564 | -374 | 644 | -10 | 30924 | 2 | 100 | 7 | 73 | -375 | 21.65 | 431 | 0x0973 | 6000 | 0x00 | 2042 | 4014 | 2990 | 5564 | 69 | 834 | SUCCESS
483 | 2022-03-07 10:08 | 2420.855 | 2420.855 | 0x0329 | 0x0289 | 0 | 65535 | 24.05 | 3905 | 0x0129 | 5154 | 6102 | 4013 | 5564 | -374 | 644 | -10 | 30924 | 2 | 100 | 7 | 73 | -375 | 21.65 | 431 | 0x0973 | 6000 | 0x00 | 2042 | 4013 | 2990 | 5564 | 69 | 818 | SUCCESS
484 | 2022-03-07 10:09 | 2426.383 | 2426.383 | 0x0329 | 0x0289 | 0 | 65535 | 24.05 | 3906 | 0x0129 | 5153 | 6102 | 4012 | 5564 | -374 | 644 | -10 | 30918 | 2 | 100 | 7 | 73 | -375 | 21.65 | 431 | 0x0973 | 6000 | 0x00 | 2041 | 4012 | 2990 | 5564 | 69 | 822 | SUCCESS
485 | 2022-03-07 10:09 | 2430.866 | 2430.866 | 0x0329 | 0x0289 | 0 | 65535 | 24.05 | 3905 | 0x0129 | 5153 | 6102 | 4011 | 5564 | -374 | 643 | -10 | 30918 | 2 | 100 | 7 | 73 | -376 | 21.65 | 431 | 0x0973 | 6000 | 0x00 | 2041 | 4011 | 2990 | 5564 | 69 | 823 | SUCCESS
486 | 2022-03-07 10:09 | 2435.879 | 2435.879 | 0x0329 | 0x0289 | 0 | 65535 | 24.05 | 3905 | 0x0129 | 5152 | 6102 | 4010 | 5564 | -374 | 643 | -10 | 30912 | 2 | 100 | 7 | 73 | -375 | 21.65 | 431 | 0x0973 | 6000 | 0x00 | 2040 | 4010 | 2990 | 5564 | 69 | 827 | SUCCESS
487 | 2022-03-07 10:09 | 2440.883 | 2440.883 | 0x0329 | 0x0289 | 0 | 65535 | 24.05 | 3905 | 0x0129 | 5152 | 6102 | 4009 | 5564 | -374 | 643 | -10 | 30912 | 2 | 100 | 7 | 73 | -375 | 21.65 | 431 | 0x0973 | 6000 | 0x00 | 2040 | 4009 | 2990 | 5564 | 69 | 806 | SUCCESS
488 | 2022-03-07 10:09 | 2446.396 | 2446.396 | 0x0329 | 0x0289 | 0 | 65535 | 24.05 | 3905 | 0x0129 | 5151 | 6102 | 4008 | 5564 | -374 | 643 | -10 | 30906 | 2 | 100 | 7 | 73 | -375 | 21.65 | 431 | 0x0973 | 6000 | 0x00 | 2039 | 4008 | 2990 | 5564 | 69 | 810 | SUCCESS
489 | 2022-03-07 10:09 | 2450.912 | 2450.912 | 0x0329 | 0x0289 | 0 | 65535 | 24.05 | 3905 | 0x0129 | 5151 | 6102 | 4007 | 5564 | -374 | 643 | -10 | 30906 | 2 | 100 | 7 | 73 | -375 | 21.65 | 431 | 0x0973 | 6000 | 0x00 | 2039 | 4007 | 2990 | 5564 | 69 | 824 | SUCCESS
490 | 2022-03-07 10:09 | 2455.926 | 2455.926 | 0x0329 | 0x0289 | 0 | 65535 | 24.05 | 3905 | 0x0129 | 5150 | 6102 | 4006 | 5564 | -375 | 643 | -10 | 30900 | 2 | 100 | 7 | 72 | -375 | 21.65 | 431 | 0x0973 | 6000 | 0x00 | 2038 | 4006 | 2990 | 5564 | 69 | 811 | SUCCESS
491 | 2022-03-07 10:09 | 2460.939 | 2460.939 | 0x0329 | 0x0289 | 0 | 65535 | 24.05 | 3905 | 0x0129 | 5150 | 6102 | 4005 | 5564 | -374 | 643 | -10 | 30900 | 2 | 100 | 7 | 72 | -375 | 21.65 | 431 | 0x0973 | 6000 | 0x00 | 2038 | 4005 | 2990 | 5564 | 69 | 827 | SUCCESS
492 | 2022-03-07 10:09 | 2466.462 | 2466.462 | 0x0329 | 0x0289 | 0 | 65535 | 24.05 | 3905 | 0x0129 | 5149 | 6102 | 4004 | 5564 | -374 | 642 | -10 | 30894 | 2 | 100 | 7 | 72 | -374 | 21.65 | 431 | 0x0973 | 6000 | 0x00 | 2037 | 4004 | 2990 | 5564 | 69 | 820 | SUCCESS
493 | 2022-03-07 10:09 | 2470.963 | 2470.963 | 0x0329 | 0x0289 | 0 | 65535 | 24.05 | 3904 | 0x0129 | 5149 | 6102 | 4003 | 5564 | -374 | 642 | -10 | 30894 | 2 | 100 | 7 | 72 | -374 | 21.65 | 431 | 0x0973 | 6000 | 0x00 | 2037 | 4003 | 2990 | 5564 | 69 | 805 | SUCCESS
494 | 2022-03-07 10:09 | 2475.967 | 2475.967 | 0x0329 | 0x0289 | 0 | 65535 | 24.05 | 3905 | 0x0129 | 5148 | 6102 | 4002 | 5564 | -374 | 642 | -10 | 30888 | 2 | 100 | 7 | 72 | -375 | 21.65 | 431 | 0x0973 | 6000 | 0x00 | 2036 | 4002 | 2990 | 5564 | 69 | 831 | SUCCESS
495 | 2022-03-07 10:10 | 2480.98 | 2480.98 | 0x0329 | 0x0289 | 0 | 65535 | 24.05 | 3905 | 0x0129 | 5147 | 6102 | 4001 | 5564 | -374 | 642 | -10 | 30882 | 2 | 100 | 7 | 72 | -375 | 21.55 | 431 | 0x0973 | 6000 | 0x00 | 2035 | 4001 | 2990 | 5564 | 69 | 834 | SUCCESS
496 | 2022-03-07 10:10 | 2486.478 | 2486.478 | 0x0329 | 0x0289 | 0 | 65535 | 24.05 | 3904 | 0x0129 | 5147 | 6102 | 4000 | 5564 | -374 | 642 | -10 | 30882 | 2 | 100 | 7 | 72 | -375 | 21.65 | 431 | 0x0973 | 6000 | 0x00 | 2035 | 4000 | 2990 | 5564 | 69 | 804 | SUCCESS
497 | 2022-03-07 10:10 | 2490.99 | 2490.99 | 0x0329 | 0x0289 | 0 | 65535 | 24.05 | 3904 | 0x0129 | 5146 | 6102 | 3999 | 5564 | -375 | 642 | -10 | 30876 | 2 | 100 | 7 | 72 | -375 | 21.65 | 431 | 0x0973 | 6000 | 0x00 | 2034 | 3999 | 2990 | 5564 | 69 | 808 | SUCCESS
498 | 2022-03-07 10:10 | 2495.995 | 2495.995 | 0x0329 | 0x0289 | 0 | 65535 | 24.05 | 3904 | 0x0129 | 5146 | 6102 | 3998 | 5564 | -374 | 641 | -10 | 30876 | 2 | 100 | 7 | 72 | -375 | 21.55 | 431 | 0x0973 | 6000 | 0x00 | 2034 | 3998 | 2990 | 5564 | 69 | 805 | SUCCESS
499 | 2022-03-07 10:10 | 2501.004 | 2501.004 | 0x0329 | 0x0289 | 0 | 65535 | 24.05 | 3904 | 0x0129 | 5145 | 6102 | 3997 | 5564 | -374 | 641 | -10 | 30870 | 2 | 100 | 7 | 72 | -374 | 21.55 | 431 | 0x0973 | 6000 | 0x00 | 2033 | 3997 | 2990 | 5564 | 68 | 814 | SUCCESS
500 | 2022-03-07 10:10 | 2506.475 | 2506.475 | 0x0329 | 0x0289 | 0 | 65535 | 24.05 | 3904 | 0x0129 | 5145 | 6102 | 3996 | 5564 | -374 | 641 | -10 | 30870 | 2 | 100 | 7 | 72 | -381 | 21.65 | 431 | 0x0973 | 6000 | 0x00 | 2033 | 3996 | 2990 | 5564 | 68 | 809 | SUCCESS
501 | 2022-03-07 10:10 | 2511.026 | 2511.026 | 0x0329 | 0x0289 | 0 | 65535 | 24.05 | 3904 | 0x0129 | 5144 | 6102 | 3995 | 5564 | -374 | 641 | -10 | 30864 | 2 | 100 | 7 | 72 | -375 | 21.65 | 431 | 0x0973 | 6000 | 0x00 | 2032 | 3995 | 2990 | 5564 | 68 | 803 | SUCCESS
502 | 2022-03-07 10:10 | 2516.041 | 2516.041 | 0x0329 | 0x0289 | 0 | 65535 | 24.05 | 3904 | 0x0129 | 5144 | 6102 | 3994 | 5564 | -374 | 641 | -10 | 30864 | 2 | 100 | 7 | 72 | -375 | 21.65 | 431 | 0x0973 | 6000 | 0x00 | 2032 | 3994 | 2990 | 5564 | 68 | 804 | SUCCESS
503 | 2022-03-07 10:10 | 2521.049 | 2521.049 | 0x0329 | 0x0289 | 0 | 65535 | 24.05 | 3904 | 0x0129 | 5143 | 6102 | 3993 | 5564 | -376 | 641 | -10 | 30858 | 2 | 100 | 7 | 72 | -379 | 21.65 | 431 | 0x0973 | 6000 | 0x00 | 2031 | 3993 | 2990 | 5564 | 68 | 811 | SUCCESS
504 | 2022-03-07 10:10 | 2526.539 | 2526.539 | 0x0329 | 0x0289 | 0 | 65535 | 24.05 | 3904 | 0x0129 | 5143 | 6102 | 3992 | 5564 | -376 | 639 | -10 | 30858 | 2 | 100 | 7 | 72 | -376 | 21.65 | 431 | 0x0973 | 6000 | 0x00 | 2031 | 3992 | 2990 | 5564 | 68 | 809 | SUCCESS
505 | 2022-03-07 10:10 | 2531.063 | 2531.063 | 0x0329 | 0x0289 | 0 | 65535 | 24.05 | 3904 | 0x0129 | 5142 | 6102 | 3991 | 5564 | -374 | 639 | -10 | 30852 | 2 | 100 | 7 | 72 | -374 | 21.55 | 431 | 0x0973 | 6000 | 0x00 | 2030 | 3991 | 2990 | 5564 | 68 | 844 | SUCCESS
506 | 2022-03-07 10:10 | 2536.076 | 2536.076 | 0x0329 | 0x0289 | 0 | 65535 | 24.05 | 3904 | 0x0129 | 5142 | 6102 | 3990 | 5564 | -374 | 640 | -10 | 30852 | 2 | 100 | 7 | 72 | -375 | 21.55 | 431 | 0x0973 | 6000 | 0x00 | 2030 | 3990 | 2990 | 5564 | 68 | 818 | SUCCESS
507 | 2022-03-07 10:10 | 2541.081 | 2541.081 | 0x0329 | 0x0289 | 0 | 65535 | 24.05 | 3903 | 0x0129 | 5141 | 6102 | 3989 | 5564 | -374 | 640 | -10 | 30846 | 2 | 100 | 7 | 72 | -375 | 21.65 | 431 | 0x0973 | 6000 | 0x00 | 2029 | 3989 | 2990 | 5564 | 68 | 828 | SUCCESS
508 | 2022-03-07 10:11 | 2546.599 | 2546.599 | 0x0329 | 0x0289 | 0 | 65535 | 24.05 | 3903 | 0x0129 | 5141 | 6102 | 3988 | 5564 | -374 | 640 | -10 | 30846 | 2 | 100 | 7 | 72 | -377 | 21.65 | 431 | 0x0973 | 6000 | 0x00 | 2029 | 3988 | 2990 | 5564 | 68 | 826 | SUCCESS
509 | 2022-03-07 10:11 | 2551.09 | 2551.09 | 0x0329 | 0x0289 | 0 | 65535 | 24.05 | 3904 | 0x0129 | 5140 | 6102 | 3987 | 5564 | -376 | 640 | -10 | 30840 | 2 | 100 | 7 | 72 | -376 | 21.65 | 431 | 0x0973 | 6000 | 0x00 | 2028 | 3987 | 2990 | 5564 | 68 | 816 | SUCCESS
510 | 2022-03-07 10:11 | 2556.097 | 2556.097 | 0x0329 | 0x0289 | 0 | 65535 | 24.05 | 3903 | 0x0129 | 5140 | 6102 | 3986 | 5564 | -374 | 639 | -10 | 30840 | 2 | 100 | 7 | 72 | -376 | 21.65 | 431 | 0x0973 | 6000 | 0x00 | 2028 | 3986 | 2990 | 5564 | 68 | 812 | SUCCESS
511 | 2022-03-07 10:11 | 2561.098 | 2561.098 | 0x0329 | 0x0289 | 0 | 65535 | 24.05 | 3903 | 0x0129 | 5139 | 6102 | 3985 | 5564 | -374 | 639 | -10 | 30834 | 2 | 100 | 7 | 72 | -376 | 21.65 | 431 | 0x0973 | 6000 | 0x00 | 2027 | 3985 | 2990 | 5564 | 68 | 808 | SUCCESS
512 | 2022-03-07 10:11 | 2566.629 | 2566.629 | 0x0329 | 0x0289 | 0 | 65535 | 24.05 | 3903 | 0x0129 | 5139 | 6102 | 3984 | 5564 | -375 | 639 | -10 | 30834 | 2 | 100 | 7 | 72 | -377 | 21.65 | 431 | 0x0973 | 6000 | 0x00 | 2027 | 3984 | 2990 | 5564 | 68 | 813 | SUCCESS
513 | 2022-03-07 10:11 | 2571.119 | 2571.119 | 0x0329 | 0x0289 | 0 | 65535 | 24.05 | 3903 | 0x0129 | 5138 | 6102 | 3983 | 5564 | -374 | 639 | -10 | 30828 | 2 | 100 | 7 | 72 | -385 | 21.65 | 431 | 0x0973 | 6000 | 0x00 | 2026 | 3983 | 2990 | 5564 | 68 | 805 | SUCCESS
514 | 2022-03-07 10:11 | 2576.134 | 2576.134 | 0x0329 | 0x0289 | 0 | 65535 | 24.05 | 3902 | 0x0129 | 5138 | 6102 | 3982 | 5564 | -374 | 639 | -10 | 30828 | 2 | 100 | 7 | 72 | -377 | 21.65 | 431 | 0x0973 | 6000 | 0x00 | 2026 | 3982 | 2990 | 5564 | 68 | 820 | SUCCESS
515 | 2022-03-07 10:11 | 2581.143 | 2581.143 | 0x0329 | 0x0289 | 0 | 65535 | 24.05 | 3903 | 0x0129 | 5137 | 6102 | 3981 | 5564 | -374 | 639 | -10 | 30822 | 2 | 100 | 7 | 72 | -377 | 21.65 | 431 | 0x0973 | 6000 | 0x00 | 2025 | 3981 | 2990 | 5564 | 68 | 813 | SUCCESS
516 | 2022-03-07 10:11 | 2586.679 | 2586.679 | 0x0329 | 0x0289 | 0 | 65535 | 24.05 | 3903 | 0x0129 | 5137 | 6102 | 3980 | 5564 | -375 | 639 | -10 | 30822 | 2 | 100 | 7 | 72 | -376 | 21.65 | 431 | 0x0973 | 6000 | 0x00 | 2025 | 3980 | 2990 | 5564 | 68 | 855 | SUCCESS
517 | 2022-03-07 10:11 | 2591.164 | 2591.164 | 0x0329 | 0x0289 | 0 | 65535 | 24.05 | 3903 | 0x0129 | 5136 | 6102 | 3979 | 5564 | -375 | 637 | -10 | 30816 | 2 | 100 | 7 | 72 | -377 | 21.55 | 431 | 0x0973 | 6000 | 0x00 | 2024 | 3979 | 2990 | 5564 | 68 | 823 | SUCCESS
518 | 2022-03-07 10:11 | 2596.167 | 2596.167 | 0x0329 | 0x0289 | 0 | 65535 | 24.05 | 3903 | 0x0129 | 5136 | 6102 | 3978 | 5564 | -374 | 636 | -10 | 30816 | 2 | 100 | 7 | 72 | -377 | 21.65 | 431 | 0x0973 | 6000 | 0x00 | 2024 | 3978 | 2990 | 5564 | 68 | 818 | SUCCESS
519 | 2022-03-07 10:12 | 2601.171 | 2601.171 | 0x0329 | 0x0289 | 0 | 65535 | 24.05 | 3902 | 0x0129 | 5135 | 6102 | 3977 | 5564 | -374 | 638 | -10 | 30810 | 2 | 100 | 7 | 72 | -378 | 21.65 | 431 | 0x0973 | 6000 | 0x00 | 2023 | 3977 | 2990 | 5564 | 68 | 816 | SUCCESS
520 | 2022-03-07 10:12 | 2606.711 | 2606.711 | 0x0329 | 0x0289 | 0 | 65535 | 24.05 | 3902 | 0x0129 | 5134 | 6102 | 3976 | 5564 | -374 | 638 | -10 | 30804 | 2 | 100 | 7 | 72 | -389 | 21.65 | 431 | 0x0973 | 6000 | 0x00 | 2022 | 3976 | 2990 | 5564 | 68 | 805 | SUCCESS
521 | 2022-03-07 10:12 | 2611.186 | 2611.186 | 0x0329 | 0x0289 | 0 | 65535 | 24.05 | 3902 | 0x0129 | 5134 | 6102 | 3975 | 5564 | -375 | 636 | -10 | 30804 | 2 | 100 | 7 | 72 | -377 | 21.65 | 431 | 0x0973 | 6000 | 0x00 | 2022 | 3974 | 2990 | 5564 | 68 | 816 | SUCCESS
522 | 2022-03-07 10:12 | 2616.188 | 2616.188 | 0x0329 | 0x0289 | 0 | 65535 | 24.05 | 3902 | 0x0129 | 5134 | 6102 | 3974 | 5564 | -374 | 638 | -10 | 30804 | 2 | 100 | 7 | 72 | -377 | 21.65 | 431 | 0x0973 | 6000 | 0x00 | 2021 | 3973 | 2990 | 5564 | 68 | 814 | SUCCESS
523 | 2022-03-07 10:12 | 2621.19 | 2621.19 | 0x0329 | 0x0289 | 0 | 65535 | 24.05 | 3902 | 0x0129 | 5133 | 6102 | 3973 | 5564 | -374 | 637 | -10 | 30798 | 2 | 100 | 7 | 72 | -377 | 21.65 | 431 | 0x0973 | 6000 | 0x00 | 2021 | 3972 | 2990 | 5564 | 68 | 811 | SUCCESS
524 | 2022-03-07 10:12 | 2626.788 | 2626.788 | 0x0329 | 0x0289 | 0 | 65535 | 24.05 | 3902 | 0x0129 | 5132 | 6102 | 3971 | 5564 | -374 | 635 | -10 | 30792 | 2 | 100 | 7 | 72 | -378 | 21.65 | 431 | 0x0973 | 6000 | 0x00 | 2020 | 3971 | 2990 | 5564 | 68 | 840 | SUCCESS
525 | 2022-03-07 10:12 | 2631.207 | 2631.207 | 0x0329 | 0x0289 | 0 | 65535 | 24.05 | 3902 | 0x0129 | 5132 | 6102 | 3971 | 5564 | -374 | 635 | -10 | 30792 | 2 | 100 | 7 | 72 | -376 | 21.55 | 431 | 0x0973 | 6000 | 0x00 | 2020 | 3970 | 2990 | 5564 | 68 | 811 | SUCCESS
526 | 2022-03-07 10:12 | 2636.216 | 2636.216 | 0x0329 | 0x0289 | 0 | 65535 | 24.05 | 3901 | 0x0129 | 5131 | 6102 | 3970 | 5564 | -373 | 637 | -10 | 30786 | 2 | 100 | 7 | 72 | -376 | 21.55 | 431 | 0x0973 | 6000 | 0x00 | 2019 | 3969 | 2990 | 5564 | 68 | 817 | SUCCESS
527 | 2022-03-07 10:12 | 2641.221 | 2641.221 | 0x0329 | 0x0289 | 0 | 65535 | 24.05 | 3902 | 0x0129 | 5131 | 6102 | 3969 | 5564 | -374 | 637 | -10 | 30786 | 2 | 100 | 7 | 72 | -376 | 21.55 | 431 | 0x0973 | 6000 | 0x00 | 2019 | 3968 | 2990 | 5564 | 68 | 828 | SUCCESS
528 | 2022-03-07 10:12 | 2646.803 | 2646.803 | 0x0329 | 0x0289 | 0 | 65535 | 24.05 | 3902 | 0x0129 | 5130 | 6102 | 3967 | 5564 | -374 | 635 | -10 | 30780 | 2 | 100 | 7 | 72 | -375 | 21.55 | 431 | 0x0973 | 6000 | 0x00 | 2018 | 3967 | 2990 | 5564 | 68 | 808 | SUCCESS
529 | 2022-03-07 10:12 | 2651.237 | 2651.237 | 0x0329 | 0x0289 | 0 | 65535 | 24.05 | 3902 | 0x0129 | 5130 | 6102 | 3967 | 5564 | -375 | 635 | -10 | 30780 | 2 | 100 | 7 | 72 | -375 | 21.55 | 431 | 0x0973 | 6000 | 0x00 | 2018 | 3966 | 2990 | 5564 | 68 | 812 | SUCCESS
530 | 2022-03-07 10:12 | 2656.252 | 2656.252 | 0x0329 | 0x0289 | 0 | 65535 | 24.05 | 3901 | 0x0129 | 5129 | 6102 | 3965 | 5564 | -373 | 636 | -10 | 30774 | 2 | 100 | 7 | 72 | -375 | 21.65 | 431 | 0x0973 | 6000 | 0x00 | 2017 | 3965 | 2990 | 5564 | 68 | 811 | SUCCESS
531 | 2022-03-07 10:12 | 2661.26 | 2661.26 | 0x0329 | 0x0289 | 0 | 65535 | 24.05 | 3901 | 0x0129 | 5129 | 6102 | 3964 | 5564 | -374 | 636 | -10 | 30774 | 2 | 100 | 7 | 72 | -375 | 21.55 | 431 | 0x0973 | 6000 | 0x00 | 2017 | 3964 | 2990 | 5564 | 68 | 803 | SUCCESS
532 | 2022-03-07 10:13 | 2666.849 | 2666.849 | 0x0329 | 0x0289 | 0 | 65535 | 24.05 | 3901 | 0x0129 | 5128 | 6102 | 3963 | 5564 | -376 | 636 | -10 | 30768 | 2 | 100 | 7 | 72 | -375 | 21.65 | 431 | 0x0973 | 6000 | 0x00 | 2016 | 3963 | 2990 | 5564 | 68 | 809 | SUCCESS
533 | 2022-03-07 10:13 | 2671.27 | 2671.27 | 0x0329 | 0x0289 | 0 | 65535 | 24.05 | 3901 | 0x0129 | 5128 | 6102 | 3962 | 5564 | -374 | 636 | -10 | 30768 | 2 | 100 | 7 | 72 | -382 | 21.55 | 431 | 0x0973 | 6000 | 0x00 | 2016 | 3962 | 2990 | 5564 | 68 | 811 | SUCCESS
534 | 2022-03-07 10:13 | 2676.284 | 2676.284 | 0x0329 | 0x0289 | 0 | 65535 | 24.05 | 3901 | 0x0129 | 5127 | 6102 | 3961 | 5564 | -374 | 635 | -10 | 30762 | 2 | 100 | 7 | 72 | -374 | 21.65 | 431 | 0x0973 | 6000 | 0x00 | 2015 | 3961 | 2990 | 5564 | 68 | 810 | SUCCESS
535 | 2022-03-07 10:13 | 2681.291 | 2681.291 | 0x0329 | 0x0289 | 0 | 65535 | 24.05 | 3901 | 0x0129 | 5127 | 6102 | 3960 | 5564 | -374 | 635 | -10 | 30762 | 2 | 100 | 7 | 72 | -375 | 21.55 | 431 | 0x0973 | 6000 | 0x00 | 2015 | 3960 | 2990 | 5564 | 68 | 821 | SUCCESS
536 | 2022-03-07 10:13 | 2686.896 | 2686.896 | 0x0329 | 0x0289 | 0 | 65535 | 24.05 | 3901 | 0x0129 | 5126 | 6102 | 3959 | 5564 | -374 | 635 | -10 | 30756 | 2 | 100 | 7 | 72 | -376 | 21.65 | 431 | 0x0973 | 6000 | 0x00 | 2014 | 3959 | 2990 | 5564 | 68 | 808 | SUCCESS
537 | 2022-03-07 10:13 | 2691.299 | 2691.299 | 0x0329 | 0x0289 | 0 | 65535 | 24.05 | 3901 | 0x0129 | 5126 | 6102 | 3958 | 5564 | -374 | 635 | -10 | 30756 | 2 | 100 | 7 | 72 | -383 | 21.65 | 431 | 0x0973 | 6000 | 0x00 | 2014 | 3958 | 2990 | 5564 | 68 | 829 | SUCCESS
538 | 2022-03-07 10:13 | 2696.31 | 2696.31 | 0x0329 | 0x0289 | 0 | 65535 | 24.05 | 3901 | 0x0129 | 5125 | 6102 | 3957 | 5564 | -375 | 635 | -10 | 30750 | 2 | 100 | 7 | 72 | -382 | 21.65 | 431 | 0x0973 | 6000 | 0x00 | 2013 | 3957 | 2990 | 5564 | 68 | 816 | SUCCESS
539 | 2022-03-07 10:13 | 2701.315 | 2701.315 | 0x0329 | 0x0289 | 0 | 65535 | 24.05 | 3900 | 0x0129 | 5125 | 6102 | 3956 | 5564 | -374 | 635 | -10 | 30750 | 2 | 100 | 7 | 72 | -375 | 21.65 | 431 | 0x0973 | 6000 | 0x00 | 2013 | 3956 | 2990 | 5564 | 68 | 810 | SUCCESS
540 | 2022-03-07 10:13 | 2706.948 | 2706.948 | 0x0329 | 0x0289 | 0 | 65535 | 24.05 | 3901 | 0x0129 | 5124 | 6102 | 3955 | 5564 | -375 | 634 | -10 | 30744 | 2 | 100 | 7 | 72 | -376 | 21.65 | 431 | 0x0973 | 6000 | 0x00 | 2012 | 3955 | 2990 | 5564 | 68 | 819 | SUCCESS
541 | 2022-03-07 10:13 | 2711.322 | 2711.322 | 0x0329 | 0x0289 | 0 | 65535 | 24.05 | 3901 | 0x0129 | 5124 | 6102 | 3954 | 5564 | -376 | 634 | -10 | 30744 | 2 | 100 | 7 | 72 | -376 | 21.65 | 431 | 0x0973 | 6000 | 0x00 | 2012 | 3954 | 2990 | 5564 | 68 | 821 | SUCCESS
542 | 2022-03-07 10:13 | 2716.328 | 2716.328 | 0x0329 | 0x0289 | 0 | 65535 | 24.05 | 3901 | 0x0129 | 5123 | 6102 | 3953 | 5564 | -375 | 632 | -10 | 30738 | 2 | 100 | 7 | 72 | -376 | 21.65 | 431 | 0x0973 | 6000 | 0x00 | 2011 | 3953 | 2990 | 5564 | 68 | 845 | SUCCESS
543 | 2022-03-07 10:14 | 2721.333 | 2721.333 | 0x0329 | 0x0289 | 0 | 65535 | 24.05 | 3900 | 0x0129 | 5123 | 6102 | 3952 | 5564 | -376 | 632 | -10 | 30738 | 2 | 100 | 7 | 72 | -376 | 21.55 | 431 | 0x0973 | 6000 | 0x00 | 2011 | 3952 | 2990 | 5564 | 68 | 809 | SUCCESS
544 | 2022-03-07 10:14 | 2726.993 | 2726.993 | 0x0329 | 0x0289 | 0 | 65535 | 24.05 | 3900 | 0x0129 | 5122 | 6102 | 3951 | 5564 | -374 | 632 | -10 | 30732 | 2 | 100 | 7 | 72 | -378 | 21.55 | 431 | 0x0973 | 6000 | 0x00 | 2010 | 3951 | 2990 | 5564 | 68 | 804 | SUCCESS
545 | 2022-03-07 10:14 | 2731.353 | 2731.353 | 0x0329 | 0x0289 | 0 | 65535 | 24.05 | 3900 | 0x0129 | 5122 | 6102 | 3950 | 5564 | -374 | 632 | -10 | 30732 | 2 | 100 | 7 | 71 | -376 | 21.55 | 431 | 0x0973 | 6000 | 0x00 | 2010 | 3950 | 2990 | 5564 | 68 | 822 | SUCCESS
546 | 2022-03-07 10:14 | 2736.362 | 2736.362 | 0x0329 | 0x0289 | 0 | 65535 | 24.05 | 3899 | 0x0129 | 5121 | 6102 | 3949 | 5564 | -375 | 632 | -10 | 30726 | 2 | 100 | 7 | 71 | -377 | 21.55 | 431 | 0x0973 | 6000 | 0x00 | 2009 | 3949 | 2990 | 5564 | 68 | 827 | SUCCESS
547 | 2022-03-07 10:14 | 2741.377 | 2741.377 | 0x0329 | 0x0289 | 0 | 65535 | 24.05 | 3900 | 0x0129 | 5121 | 6102 | 3948 | 5564 | -375 | 632 | -10 | 30726 | 2 | 100 | 7 | 71 | -377 | 21.65 | 431 | 0x0973 | 6000 | 0x00 | 2009 | 3948 | 2990 | 5564 | 68 | 812 | SUCCESS
548 | 2022-03-07 10:14 | 2747.037 | 2747.037 | 0x0329 | 0x0289 | 0 | 65535 | 24.05 | 3900 | 0x0129 | 5120 | 6102 | 3947 | 5564 | -374 | 633 | -10 | 30720 | 2 | 100 | 7 | 71 | -377 | 21.65 | 431 | 0x0973 | 6000 | 0x00 | 2008 | 3947 | 2990 | 5564 | 68 | 826 | SUCCESS
549 | 2022-03-07 10:14 | 2751.388 | 2751.388 | 0x0329 | 0x0289 | 0 | 65535 | 24.05 | 3899 | 0x0129 | 5120 | 6102 | 3946 | 5564 | -374 | 633 | -10 | 30720 | 2 | 100 | 7 | 71 | -377 | 21.65 | 431 | 0x0973 | 6000 | 0x00 | 2008 | 3946 | 2990 | 5564 | 68 | 818 | SUCCESS
550 | 2022-03-07 10:14 | 2756.4 | 2756.4 | 0x0329 | 0x0289 | 0 | 65535 | 24.05 | 3900 | 0x0129 | 5119 | 6102 | 3945 | 5564 | -375 | 633 | -10 | 30714 | 2 | 100 | 7 | 71 | -378 | 21.65 | 431 | 0x0973 | 6000 | 0x00 | 2007 | 3945 | 2990 | 5564 | 68 | 805 | SUCCESS
551 | 2022-03-07 10:14 | 2761.412 | 2761.412 | 0x0329 | 0x0289 | 0 | 65535 | 24.05 | 3899 | 0x0129 | 5118 | 6102 | 3944 | 5564 | -378 | 631 | -10 | 30708 | 2 | 100 | 7 | 71 | -377 | 21.65 | 431 | 0x0973 | 6000 | 0x00 | 2006 | 3944 | 2990 | 5564 | 68 | 809 | SUCCESS
552 | 2022-03-07 10:14 | 2767.085 | 2767.085 | 0x0329 | 0x0289 | 0 | 65535 | 24.05 | 3899 | 0x0129 | 5118 | 6102 | 3943 | 5564 | -374 | 631 | -10 | 30708 | 2 | 100 | 7 | 71 | -377 | 21.65 | 431 | 0x0973 | 6000 | 0x00 | 2006 | 3943 | 2990 | 5564 | 68 | 807 | SUCCESS
553 | 2022-03-07 10:14 | 2771.43 | 2771.43 | 0x0329 | 0x0289 | 0 | 65535 | 24.05 | 3899 | 0x0129 | 5117 | 6102 | 3942 | 5564 | -374 | 631 | -10 | 30702 | 2 | 100 | 7 | 71 | -377 | 21.65 | 431 | 0x0973 | 6000 | 0x00 | 2005 | 3942 | 2990 | 5564 | 68 | 807 | SUCCESS
554 | 2022-03-07 10:14 | 2776.446 | 2776.446 | 0x0329 | 0x0289 | 0 | 65535 | 24.05 | 3899 | 0x0129 | 5117 | 6102 | 3941 | 5564 | -375 | 631 | -10 | 30702 | 2 | 100 | 7 | 71 | -377 | 21.55 | 431 | 0x0973 | 6000 | 0x00 | 2005 | 3941 | 2990 | 5564 | 68 | 807 | SUCCESS
555 | 2022-03-07 10:14 | 2781.454 | 2781.454 | 0x0329 | 0x0289 | 0 | 65535 | 24.05 | 3899 | 0x0129 | 5116 | 6102 | 3940 | 5564 | -375 | 630 | -10 | 30696 | 2 | 100 | 7 | 71 | -377 | 21.65 | 431 | 0x0973 | 6000 | 0x00 | 2004 | 3940 | 2990 | 5564 | 68 | 813 | SUCCESS
1 | 2022-03-07 10:21 | 2786.467 | 5.013 | 0x0329 | 0x628D | 0 | 65535 | 24.05 | 3907 | 0x0139 | 4824 | 6130 | 4598 | 5904 | -299 | 982 | -10 | 28944 | 1 | 100 | 7 | 78 | -278 | 20.65 | 0 | 0x0973 | 6000 | 0x00 | 4598 | 4598 | 5904 | 5904 | 78 | 811 | SUCCESS
2 | 2022-03-07 10:21 | 2792.331 | 10.877 | 0x0329 | 0x628D | 0 | 65535 | 24.05 | 3907 | 0x0139 | 4824 | 6130 | 4598 | 5904 | -300 | 961 | -10 | 28944 | 1 | 100 | 7 | 78 | -279 | 20.65 | 0 | 0x0973 | 6000 | 0x00 | 4598 | 4598 | 5904 | 5904 | 78 | 807 | SUCCESS
3 | 2022-03-07 10:21 | 2796.467 | 15.013 | 0x0329 | 0x628D | 0 | 65535 | 24.05 | 3906 | 0x0139 | 4823 | 6130 | 4597 | 5904 | -299 | 951 | -10 | 28938 | 1 | 100 | 7 | 78 | -279 | 20.75 | 0 | 0x0973 | 6000 | 0x00 | 4597 | 4597 | 5904 | 5904 | 78 | 813 | SUCCESS
4 | 2022-03-07 10:21 | 2801.481 | 20.027 | 0x0329 | 0x628D | 0 | 65535 | 24.05 | 3907 | 0x0139 | 4823 | 6130 | 4597 | 5904 | -300 | 941 | -10 | 28938 | 1 | 100 | 7 | 78 | -279 | 20.75 | 0 | 0x0973 | 6000 | 0x00 | 4597 | 4597 | 5904 | 5904 | 78 | 815 | SUCCESS
5 | 2022-03-07 10:21 | 2806.482 | 25.028 | 0x0329 | 0x628D | 0 | 65535 | 24.05 | 3907 | 0x0139 | 4823 | 6130 | 4597 | 5904 | -303 | 935 | -10 | 28938 | 1 | 100 | 7 | 78 | -373 | 20.75 | 0 | 0x0973 | 6000 | 0x00 | 4597 | 4597 | 5904 | 5904 | 78 | 813 | SUCCESS
6 | 2022-03-07 10:21 | 2812.362 | 30.908 | 0x0329 | 0x628D | 0 | 65535 | 24.15 | 3896 | 0x0139 | 4822 | 6130 | 4596 | 5904 | -422 | 831 | -10 | 28932 | 1 | 100 | 7 | 78 | -380 | 20.85 | 0 | 0x0973 | 6000 | 0x00 | 4596 | 4596 | 5904 | 5904 | 78 | 824 | SUCCESS
7 | 2022-03-07 10:21 | 2816.492 | 35.038 | 0x0329 | 0x628D | 0 | 65535 | 24.25 | 3845 | 0x0139 | 4821 | 6130 | 4595 | 5904 | -802 | 583 | -10 | 28926 | 1 | 100 | 7 | 78 | -638 | 20.95 | 0 | 0x0973 | 6000 | 0x00 | 4595 | 4595 | 5904 | 5904 | 78 | 802 | SUCCESS
8 | 2022-03-07 10:21 | 2821.498 | 40.044 | 0x0329 | 0x628D | 0 | 65535 | 24.65 | 3808 | 0x0139 | 4819 | 6130 | 4593 | 5904 | -935 | 416 | -10 | 28914 | 1 | 100 | 7 | 78 | -1583 | 21.05 | 0 | 0x0973 | 6000 | 0x00 | 4593 | 4593 | 5904 | 5904 | 78 | 813 | SUCCESS
9 | 2022-03-07 10:21 | 2826.508 | 45.054 | 0x0329 | 0x628D | 0 | 65535 | 24.85 | 3795 | 0x0139 | 4817 | 6130 | 4591 | 5904 | -1782 | 288 | -10 | 28902 | 1 | 100 | 7 | 78 | -1768 | 21.35 | 0 | 0x0973 | 6000 | 0x00 | 4591 | 4591 | 5904 | 5904 | 78 | 817 | SUCCESS
10 | 2022-03-07 10:21 | 2832.423 | 50.969 | 0x0329 | 0x628D | 0 | 65535 | 24.85 | 3792 | 0x0139 | 4814 | 6130 | 4588 | 5904 | -1795 | 224 | -10 | 28884 | 1 | 100 | 7 | 78 | -1776 | 21.65 | 0 | 0x0973 | 6000 | 0x00 | 4588 | 4588 | 5904 | 5904 | 78 | 808 | SUCCESS
11 | 2022-03-07 10:22 | 2836.527 | 55.073 | 0x0329 | 0x628D | 0 | 65535 | 24.85 | 3792 | 0x0139 | 4812 | 6130 | 4586 | 5904 | -1793 | 202 | -10 | 28872 | 1 | 100 | 7 | 78 | -1735 | 21.75 | 0 | 0x0973 | 6000 | 0x00 | 4586 | 4586 | 5904 | 5904 | 78 | 816 | SUCCESS
12 | 2022-03-07 10:22 | 2841.54 | 60.086 | 0x0329 | 0x628D | 0 | 65535 | 24.85 | 3790 | 0x0139 | 4810 | 6130 | 4584 | 5904 | -1797 | 186 | -10 | 28860 | 1 | 100 | 7 | 78 | -1734 | 21.95 | 0 | 0x0973 | 6000 | 0x00 | 4584 | 4584 | 5904 | 5904 | 78 | 802 | SUCCESS
13 | 2022-03-07 10:22 | 2846.546 | 65.092 | 0x0329 | 0x628D | 0 | 65535 | 24.85 | 3787 | 0x0139 | 4807 | 6130 | 4581 | 5904 | -1799 | 175 | -10 | 28842 | 1 | 100 | 7 | 78 | -1750 | 22.25 | 0 | 0x0973 | 6000 | 0x00 | 4581 | 4581 | 5904 | 5904 | 78 | 812 | SUCCESS
14 | 2022-03-07 10:22 | 2852.459 | 71.005 | 0x0329 | 0x628D | 0 | 65535 | 24.85 | 3782 | 0x0139 | 4804 | 6130 | 4578 | 5904 | -1805 | 167 | -10 | 28824 | 1 | 100 | 7 | 78 | -1782 | 22.45 | 0 | 0x0973 | 6000 | 0x00 | 4578 | 4578 | 5904 | 5904 | 78 | 804 | SUCCESS
15 | 2022-03-07 10:22 | 2856.573 | 75.119 | 0x0329 | 0x628D | 0 | 65535 | 24.85 | 3783 | 0x0139 | 4802 | 6130 | 4576 | 5904 | -1808 | 164 | -10 | 28812 | 1 | 100 | 7 | 78 | -1770 | 22.65 | 0 | 0x0973 | 6000 | 0x00 | 4576 | 4576 | 5904 | 5904 | 78 | 815 | SUCCESS
16 | 2022-03-07 10:22 | 2861.584 | 80.13 | 0x0329 | 0x628D | 0 | 65535 | 24.85 | 3780 | 0x0139 | 4800 | 6130 | 4574 | 5904 | -1810 | 161 | -10 | 28800 | 1 | 100 | 7 | 78 | -1787 | 22.85 | 0 | 0x0973 | 6000 | 0x00 | 4574 | 4574 | 5904 | 5904 | 78 | 805 | SUCCESS
17 | 2022-03-07 10:22 | 2866.593 | 85.139 | 0x0329 | 0x628D | 0 | 65535 | 24.85 | 3778 | 0x0139 | 4797 | 6130 | 4571 | 5904 | -1787 | 158 | -10 | 28782 | 1 | 100 | 7 | 78 | -1804 | 22.95 | 0 | 0x0973 | 6000 | 0x00 | 4571 | 4571 | 5904 | 5904 | 78 | 829 | SUCCESS
18 | 2022-03-07 10:22 | 2872.531 | 91.077 | 0x0329 | 0x628D | 0 | 65535 | 24.85 | 3780 | 0x0139 | 4794 | 6130 | 4568 | 5904 | -1785 | 157 | -10 | 28764 | 1 | 100 | 7 | 78 | -1754 | 23.15 | 0 | 0x0973 | 6000 | 0x00 | 4568 | 4568 | 5904 | 5904 | 78 | 812 | SUCCESS
19 | 2022-03-07 10:22 | 2876.606 | 95.152 | 0x0329 | 0x628D | 0 | 65535 | 24.85 | 3779 | 0x0139 | 4792 | 6130 | 4566 | 5904 | -1774 | 156 | -10 | 28752 | 1 | 100 | 7 | 78 | -1752 | 23.35 | 0 | 0x0973 | 6000 | 0x00 | 4566 | 4566 | 5904 | 5904 | 78 | 814 | SUCCESS
20 | 2022-03-07 10:22 | 2881.616 | 100.162 | 0x0329 | 0x628D | 0 | 65535 | 24.85 | 3778 | 0x0139 | 4790 | 6130 | 4564 | 5904 | -1823 | 154 | -10 | 28740 | 1 | 100 | 7 | 78 | -1768 | 23.45 | 0 | 0x0973 | 6000 | 0x00 | 4564 | 4564 | 5904 | 5904 | 78 | 805 | SUCCESS
21 | 2022-03-07 10:22 | 2886.618 | 105.164 | 0x0329 | 0x628D | 0 | 65535 | 24.85 | 3774 | 0x0139 | 4787 | 6130 | 4561 | 5904 | -1820 | 154 | -10 | 28722 | 1 | 100 | 7 | 78 | -1803 | 23.65 | 0 | 0x0973 | 6000 | 0x00 | 4561 | 4561 | 5904 | 5904 | 78 | 803 | SUCCESS
22 | 2022-03-07 10:22 | 2892.548 | 111.094 | 0x0329 | 0x628D | 0 | 65535 | 24.85 | 3775 | 0x0139 | 4784 | 6130 | 4558 | 5904 | -1778 | 153 | -10 | 28704 | 1 | 100 | 7 | 78 | -1787 | 23.75 | 0 | 0x0973 | 6000 | 0x00 | 4558 | 4558 | 5904 | 5904 | 78 | 809 | SUCCESS
23 | 2022-03-07 10:23 | 2896.634 | 115.18 | 0x0329 | 0x628D | 0 | 65535 | 24.85 | 3774 | 0x0139 | 4782 | 6130 | 4556 | 5904 | -1780 | 153 | -10 | 28692 | 1 | 100 | 7 | 78 | -1787 | 23.85 | 0 | 0x0973 | 6000 | 0x00 | 4556 | 4556 | 5904 | 5904 | 78 | 817 | SUCCESS
24 | 2022-03-07 10:23 | 2901.645 | 120.191 | 0x0329 | 0x628D | 0 | 65535 | 24.85 | 3774 | 0x0139 | 4780 | 6130 | 4554 | 5904 | -1825 | 152 | -10 | 28680 | 1 | 100 | 7 | 78 | -1764 | 24.05 | 0 | 0x0973 | 6000 | 0x00 | 4554 | 4554 | 5904 | 5904 | 78 | 807 | SUCCESS
25 | 2022-03-07 10:23 | 2906.657 | 125.203 | 0x0329 | 0x628D | 0 | 65535 | 24.85 | 3771 | 0x0139 | 4777 | 6130 | 4551 | 5904 | -1830 | 152 | -10 | 28662 | 1 | 100 | 7 | 78 | -1771 | 24.05 | 0 | 0x0973 | 6000 | 0x00 | 4551 | 4551 | 5904 | 5904 | 78 | 810 | SUCCESS
26 | 2022-03-07 10:23 | 2912.58 | 131.126 | 0x0329 | 0x628D | 0 | 65535 | 24.85 | 3772 | 0x0139 | 4774 | 6130 | 4548 | 5904 | -1783 | 152 | -10 | 28644 | 1 | 100 | 7 | 78 | -1804 | 24.25 | 0 | 0x0973 | 6000 | 0x00 | 4548 | 4548 | 5904 | 5904 | 78 | 809 | SUCCESS
27 | 2022-03-07 10:23 | 2916.662 | 135.208 | 0x0329 | 0x628D | 0 | 65535 | 24.85 | 3772 | 0x0139 | 4772 | 6130 | 4546 | 5904 | -1784 | 152 | -10 | 28632 | 1 | 100 | 7 | 77 | -1803 | 24.35 | 0 | 0x0973 | 6000 | 0x00 | 4546 | 4546 | 5904 | 5904 | 77 | 806 | SUCCESS
28 | 2022-03-07 10:23 | 2921.67 | 140.216 | 0x0329 | 0x628D | 0 | 65535 | 24.85 | 3771 | 0x0139 | 4770 | 6130 | 4544 | 5904 | -1816 | 151 | -10 | 28620 | 1 | 100 | 7 | 77 | -1777 | 24.35 | 0 | 0x0973 | 6000 | 0x00 | 4544 | 4544 | 5904 | 5904 | 77 | 812 | SUCCESS
29 | 2022-03-07 10:23 | 2926.675 | 145.221 | 0x0329 | 0x628D | 0 | 65535 | 24.85 | 3768 | 0x0139 | 4767 | 6130 | 4541 | 5904 | -1835 | 151 | -10 | 28602 | 1 | 100 | 7 | 77 | -1773 | 24.45 | 0 | 0x0973 | 6000 | 0x00 | 4541 | 4541 | 5904 | 5904 | 77 | 809 | SUCCESS
30 | 2022-03-07 10:23 | 2932.625 | 151.171 | 0x0329 | 0x628D | 0 | 65535 | 24.85 | 3766 | 0x0139 | 4765 | 6130 | 4538 | 5904 | -1790 | 151 | -10 | 28584 | 1 | 100 | 7 | 77 | -1817 | 24.55 | 0 | 0x0973 | 6000 | 0x00 | 4538 | 4538 | 5904 | 5904 | 77 | 809 | SUCCESS
31 | 2022-03-07 10:23 | 2936.689 | 155.235 | 0x0329 | 0x628D | 0 | 65535 | 24.85 | 3765 | 0x0139 | 4762 | 6130 | 4536 | 5904 | -1791 | 151 | -10 | 28572 | 1 | 100 | 7 | 77 | -1813 | 24.65 | 0 | 0x0973 | 6000 | 0x00 | 4536 | 4536 | 5904 | 5904 | 77 | 808 | SUCCESS
32 | 2022-03-07 10:23 | 2941.699 | 160.245 | 0x0329 | 0x628D | 0 | 65535 | 24.85 | 3765 | 0x0139 | 4760 | 6130 | 4534 | 5904 | -1791 | 150 | -10 | 28560 | 1 | 100 | 7 | 77 | -1810 | 24.75 | 0 | 0x0973 | 6000 | 0x00 | 4534 | 4534 | 5904 | 5904 | 77 | 830 | SUCCESS
33 | 2022-03-07 10:23 | 2946.699 | 165.245 | 0x0329 | 0x628D | 0 | 65535 | 24.85 | 3767 | 0x0139 | 4758 | 6130 | 4532 | 5904 | -1811 | 150 | -10 | 28542 | 1 | 100 | 7 | 77 | -1773 | 24.85 | 0 | 0x0973 | 6000 | 0x00 | 4531 | 4531 | 5904 | 5904 | 77 | 814 | SUCCESS
34 | 2022-03-07 10:23 | 2952.672 | 171.218 | 0x0329 | 0x628D | 0 | 65535 | 24.95 | 3766 | 0x0139 | 4755 | 6130 | 4529 | 5904 | -1843 | 150 | -10 | 28530 | 1 | 100 | 7 | 77 | -1786 | 24.85 | 0 | 0x0973 | 6000 | 0x00 | 4528 | 4528 | 5904 | 5904 | 77 | 811 | SUCCESS
35 | 2022-03-07 10:24 | 2956.704 | 175.25 | 0x0329 | 0x628D | 0 | 65535 | 24.85 | 3767 | 0x0139 | 4753 | 6130 | 4527 | 5904 | -1828 | 150 | -10 | 28518 | 1 | 100 | 7 | 77 | -1775 | 24.95 | 0 | 0x0973 | 6000 | 0x00 | 4526 | 4526 | 5904 | 5904 | 77 | 811 | SUCCESS
36 | 2022-03-07 10:24 | 2961.716 | 180.262 | 0x0329 | 0x628D | 0 | 65535 | 24.85 | 3764 | 0x0139 | 4750 | 6130 | 4524 | 5904 | -1839 | 150 | -10 | 28500 | 1 | 100 | 7 | 77 | -1809 | 25.05 | 0 | 0x0973 | 6000 | 0x00 | 4524 | 4524 | 5904 | 5904 | 77 | 812 | SUCCESS
37 | 2022-03-07 10:24 | 2966.725 | 185.271 | 0x0329 | 0x628D | 0 | 65535 | 24.85 | 3762 | 0x0139 | 4748 | 6130 | 4522 | 5904 | -1840 | 149 | -10 | 28488 | 1 | 100 | 7 | 77 | -1820 | 25.05 | 0 | 0x0973 | 6000 | 0x00 | 4521 | 4521 | 5904 | 5904 | 77 | 819 | SUCCESS
38 | 2022-03-07 10:24 | 2972.72 | 191.266 | 0x0329 | 0x628D | 0 | 65535 | 24.85 | 3764 | 0x0139 | 4745 | 6130 | 4519 | 5904 | -1798 | 149 | -10 | 28470 | 1 | 100 | 7 | 77 | -1780 | 25.15 | 0 | 0x0973 | 6000 | 0x00 | 4518 | 4518 | 5904 | 5904 | 77 | 808 | SUCCESS
39 | 2022-03-07 10:24 | 2976.744 | 195.29 | 0x0329 | 0x628D | 0 | 65535 | 24.85 | 3761 | 0x0139 | 4743 | 6130 | 4517 | 5904 | -1799 | 149 | -10 | 28458 | 1 | 100 | 7 | 77 | -1811 | 25.15 | 0 | 0x0973 | 6000 | 0x00 | 4516 | 4516 | 5904 | 5904 | 77 | 817 | SUCCESS
40 | 2022-03-07 10:24 | 2981.757 | 200.303 | 0x0329 | 0x628D | 0 | 65535 | 24.85 | 3763 | 0x0139 | 4740 | 6130 | 4514 | 5904 | -1798 | 149 | -10 | 28440 | 1 | 100 | 7 | 77 | -1779 | 25.15 | 0 | 0x0973 | 6000 | 0x00 | 4514 | 4514 | 5904 | 5904 | 77 | 804 | SUCCESS
41 | 2022-03-07 10:24 | 2986.757 | 205.303 | 0x0329 | 0x628D | 0 | 65535 | 24.85 | 3763 | 0x0139 | 4738 | 6130 | 4512 | 5904 | -1798 | 149 | -10 | 28428 | 1 | 100 | 7 | 77 | -1778 | 25.25 | 0 | 0x0973 | 6000 | 0x00 | 4511 | 4511 | 5904 | 5904 | 77 | 804 | SUCCESS
42 | 2022-03-07 10:24 | 2992.769 | 211.315 | 0x0329 | 0x628D | 0 | 65535 | 24.85 | 3762 | 0x0139 | 4734 | 6130 | 4508 | 5904 | -1843 | 149 | -10 | 28404 | 1 | 100 | 7 | 77 | -1788 | 25.35 | 0 | 0x0973 | 6000 | 0x00 | 4508 | 4508 | 5904 | 5904 | 77 | 807 | SUCCESS
43 | 2022-03-07 10:24 | 2996.778 | 215.324 | 0x0329 | 0x628D | 0 | 65535 | 24.95 | 3761 | 0x0139 | 4732 | 6130 | 4506 | 5904 | -1826 | 149 | -10 | 28392 | 1 | 100 | 7 | 77 | -1779 | 25.35 | 0 | 0x0973 | 6000 | 0x00 | 4506 | 4506 | 5904 | 5904 | 77 | 814 | SUCCESS
44 | 2022-03-07 10:24 | 3001.778 | 220.324 | 0x0329 | 0x628D | 0 | 65535 | 24.85 | 3761 | 0x0139 | 4730 | 6130 | 4504 | 5904 | -1843 | 149 | -10 | 28380 | 1 | 100 | 7 | 77 | -1782 | 25.35 | 0 | 0x0973 | 6000 | 0x00 | 4504 | 4504 | 5904 | 5904 | 77 | 814 | SUCCESS
45 | 2022-03-07 10:24 | 3006.793 | 225.339 | 0x0329 | 0x628D | 0 | 65535 | 24.85 | 3759 | 0x0139 | 4727 | 6130 | 4501 | 5904 | -1845 | 148 | -10 | 28362 | 1 | 100 | 7 | 77 | -1809 | 25.45 | 0 | 0x0973 | 6000 | 0x00 | 4501 | 4501 | 5904 | 5904 | 77 | 831 | SUCCESS
46 | 2022-03-07 10:24 | 3012.78 | 231.326 | 0x0329 | 0x628D | 0 | 65535 | 24.85 | 3758 | 0x0139 | 4724 | 6130 | 4498 | 5904 | -1814 | 148 | -10 | 28344 | 1 | 100 | 7 | 77 | -1835 | 25.55 | 0 | 0x0973 | 6000 | 0x00 | 4498 | 4498 | 5904 | 5904 | 77 | 813 | SUCCESS
47 | 2022-03-07 10:25 | 3016.804 | 235.35 | 0x0329 | 0x628D | 0 | 65535 | 24.85 | 3756 | 0x0139 | 4722 | 6130 | 4496 | 5904 | -1840 | 148 | -10 | 28332 | 1 | 100 | 7 | 77 | -1842 | 25.45 | 0 | 0x0973 | 6000 | 0x00 | 4496 | 4496 | 5904 | 5904 | 77 | 803 | SUCCESS
48 | 2022-03-07 10:25 | 3021.818 | 240.364 | 0x0329 | 0x628D | 0 | 65535 | 24.85 | 3757 | 0x0139 | 4720 | 6130 | 4494 | 5904 | -1824 | 148 | -10 | 28320 | 1 | 100 | 7 | 77 | -1832 | 25.55 | 0 | 0x0973 | 6000 | 0x00 | 4494 | 4494 | 5904 | 5904 | 77 | 805 | SUCCESS
49 | 2022-03-07 10:25 | 3026.829 | 245.375 | 0x0329 | 0x628D | 0 | 65535 | 24.85 | 3756 | 0x0139 | 4717 | 6130 | 4491 | 5904 | -1809 | 148 | -10 | 28302 | 1 | 100 | 7 | 77 | -1827 | 25.55 | 0 | 0x0973 | 6000 | 0x00 | 4491 | 4491 | 5904 | 5904 | 77 | 826 | SUCCESS
50 | 2022-03-07 10:25 | 3032.812 | 251.358 | 0x0329 | 0x628D | 0 | 65535 | 24.85 | 3758 | 0x0139 | 4714 | 6130 | 4488 | 5904 | -1804 | 148 | -10 | 28284 | 1 | 100 | 7 | 77 | -1782 | 25.55 | 0 | 0x0973 | 6000 | 0x00 | 4488 | 4488 | 5904 | 5904 | 77 | 812 | SUCCESS
51 | 2022-03-07 10:25 | 3036.841 | 255.387 | 0x0329 | 0x628D | 0 | 65535 | 24.85 | 3757 | 0x0139 | 4712 | 6130 | 4486 | 5904 | -1804 | 148 | -10 | 28272 | 1 | 100 | 7 | 76 | -1791 | 25.55 | 0 | 0x0973 | 6000 | 0x00 | 4486 | 4486 | 5904 | 5904 | 76 | 812 | SUCCESS
52 | 2022-03-07 10:25 | 3041.85 | 260.396 | 0x0329 | 0x628D | 0 | 65535 | 24.85 | 3757 | 0x0139 | 4710 | 6130 | 4484 | 5904 | -1805 | 148 | -10 | 28260 | 1 | 100 | 7 | 76 | -1786 | 25.55 | 0 | 0x0973 | 6000 | 0x00 | 4484 | 4484 | 5904 | 5904 | 76 | 803 | SUCCESS
53 | 2022-03-07 10:25 | 3046.861 | 265.407 | 0x0329 | 0x628D | 0 | 65535 | 24.85 | 3757 | 0x0139 | 4707 | 6130 | 4481 | 5904 | -1805 | 148 | -10 | 28242 | 1 | 100 | 7 | 76 | -1784 | 25.65 | 0 | 0x0973 | 6000 | 0x00 | 4481 | 4481 | 5904 | 5904 | 76 | 810 | SUCCESS
54 | 2022-03-07 10:25 | 3052.861 | 271.407 | 0x0329 | 0x628D | 0 | 65535 | 24.95 | 3756 | 0x0139 | 4704 | 6130 | 4478 | 5904 | -1847 | 147 | -10 | 28224 | 1 | 100 | 7 | 76 | -1794 | 25.65 | 0 | 0x0973 | 6000 | 0x00 | 4478 | 4478 | 5904 | 5904 | 76 | 810 | SUCCESS
55 | 2022-03-07 10:25 | 3056.904 | 275.45 | 0x0329 | 0x628D | 0 | 65535 | 24.85 | 3756 | 0x0139 | 4702 | 6130 | 4476 | 5904 | -1823 | 147 | -10 | 28212 | 1 | 100 | 7 | 76 | -1786 | 25.65 | 0 | 0x0973 | 6000 | 0x00 | 4476 | 4476 | 5904 | 5904 | 76 | 813 | SUCCESS
56 | 2022-03-07 10:25 | 3061.878 | 280.424 | 0x0329 | 0x628D | 0 | 65535 | 24.85 | 3756 | 0x0139 | 4700 | 6130 | 4474 | 5904 | -1835 | 147 | -10 | 28200 | 1 | 100 | 7 | 76 | -1788 | 25.65 | 0 | 0x0973 | 6000 | 0x00 | 4474 | 4474 | 5904 | 5904 | 76 | 808 | SUCCESS
57 | 2022-03-07 10:25 | 3066.887 | 285.433 | 0x0329 | 0x628D | 0 | 65535 | 24.85 | 3755 | 0x0139 | 4697 | 6130 | 4471 | 5904 | -1848 | 147 | -10 | 28182 | 1 | 100 | 7 | 76 | -1790 | 25.65 | 0 | 0x0973 | 6000 | 0x00 | 4471 | 4471 | 5904 | 5904 | 76 | 813 | SUCCESS
58 | 2022-03-07 10:25 | 3072.903 | 291.449 | 0x0329 | 0x628D | 0 | 65535 | 24.85 | 3751 | 0x0139 | 4694 | 6130 | 4468 | 5904 | -1844 | 147 | -10 | 28164 | 1 | 100 | 7 | 76 | -1832 | 25.65 | 0 | 0x0973 | 6000 | 0x00 | 4468 | 4468 | 5904 | 5904 | 76 | 815 | SUCCESS
59 | 2022-03-07 10:26 | 3076.913 | 295.459 | 0x0329 | 0x628D | 0 | 65535 | 24.95 | 3752 | 0x0139 | 4692 | 6130 | 4466 | 5904 | -1849 | 147 | -10 | 28152 | 1 | 100 | 7 | 76 | -1787 | 25.65 | 0 | 0x0973 | 6000 | 0x00 | 4466 | 4466 | 5904 | 5904 | 76 | 804 | SUCCESS
60 | 2022-03-07 10:26 | 3081.902 | 300.448 | 0x0329 | 0x628D | 0 | 65535 | 24.85 | 3750 | 0x0139 | 4689 | 6130 | 4463 | 5904 | -1850 | 146 | -10 | 28134 | 1 | 100 | 7 | 76 | -1789 | 25.75 | 0 | 0x0973 | 6000 | 0x00 | 4463 | 4463 | 5904 | 5904 | 76 | 816 | SUCCESS
61 | 2022-03-07 10:26 | 3086.913 | 305.459 | 0x0329 | 0x628D | 0 | 65535 | 24.85 | 3750 | 0x0139 | 4687 | 6130 | 4461 | 5904 | -1850 | 146 | -10 | 28122 | 1 | 100 | 7 | 76 | -1801 | 25.75 | 0 | 0x0973 | 6000 | 0x00 | 4461 | 4461 | 5904 | 5904 | 76 | 803 | SUCCESS
62 | 2022-03-07 10:26 | 3092.946 | 311.492 | 0x0329 | 0x628D | 0 | 65535 | 24.85 | 3751 | 0x0139 | 4684 | 6130 | 4458 | 5904 | -1808 | 146 | -10 | 28104 | 1 | 100 | 7 | 76 | -1835 | 25.75 | 0 | 0x0973 | 6000 | 0x00 | 4458 | 4458 | 5904 | 5904 | 76 | 818 | SUCCESS
63 | 2022-03-07 10:26 | 3096.948 | 315.494 | 0x0329 | 0x628D | 0 | 65535 | 24.85 | 3749 | 0x0139 | 4682 | 6130 | 4456 | 5904 | -1831 | 146 | -10 | 28092 | 1 | 100 | 7 | 76 | -1827 | 25.75 | 0 | 0x0973 | 6000 | 0x00 | 4456 | 4456 | 5904 | 5904 | 76 | 817 | SUCCESS
64 | 2022-03-07 10:26 | 3101.948 | 320.494 | 0x0329 | 0x628D | 0 | 65535 | 24.85 | 3748 | 0x0139 | 4679 | 6130 | 4453 | 5904 | -1824 | 146 | -10 | 28074 | 1 | 100 | 7 | 76 | -1829 | 25.75 | 0 | 0x0973 | 6000 | 0x00 | 4453 | 4453 | 5904 | 5904 | 76 | 818 | SUCCESS
65 | 2022-03-07 10:26 | 3106.955 | 325.501 | 0x0329 | 0x628D | 0 | 65535 | 24.85 | 3748 | 0x0139 | 4677 | 6130 | 4451 | 5904 | -1816 | 146 | -10 | 28062 | 1 | 100 | 7 | 76 | -1831 | 25.75 | 0 | 0x0973 | 6000 | 0x00 | 4451 | 4451 | 5904 | 5904 | 76 | 810 | SUCCESS
66 | 2022-03-07 10:26 | 3112.972 | 331.518 | 0x0329 | 0x628D | 0 | 65535 | 24.85 | 3750 | 0x0139 | 4674 | 6130 | 4448 | 5904 | -1811 | 146 | -10 | 28044 | 1 | 100 | 7 | 76 | -1832 | 25.75 | 0 | 0x0973 | 6000 | 0x00 | 4448 | 4448 | 5904 | 5904 | 76 | 808 | SUCCESS
67 | 2022-03-07 10:26 | 3116.969 | 335.515 | 0x0329 | 0x628D | 0 | 65535 | 24.85 | 3748 | 0x0139 | 4672 | 6130 | 4446 | 5904 | -1811 | 146 | -10 | 28032 | 1 | 100 | 7 | 76 | -1833 | 25.75 | 0 | 0x0973 | 6000 | 0x00 | 4446 | 4446 | 5904 | 5904 | 76 | 810 | SUCCESS
68 | 2022-03-07 10:26 | 3121.979 | 340.525 | 0x0329 | 0x628D | 0 | 65535 | 24.85 | 3748 | 0x0139 | 4669 | 6130 | 4443 | 5904 | -1812 | 146 | -10 | 28014 | 1 | 100 | 7 | 76 | -1835 | 25.75 | 0 | 0x0973 | 6000 | 0x00 | 4443 | 4443 | 5904 | 5904 | 76 | 815 | SUCCESS
69 | 2022-03-07 10:26 | 3126.98 | 345.526 | 0x0329 | 0x628D | 0 | 65535 | 24.85 | 3748 | 0x0139 | 4667 | 6130 | 4441 | 5904 | -1813 | 146 | -10 | 28002 | 1 | 100 | 7 | 76 | -1840 | 25.75 | 0 | 0x0973 | 6000 | 0x00 | 4441 | 4441 | 5904 | 5904 | 76 | 814 | SUCCESS
70 | 2022-03-07 10:26 | 3132.983 | 351.529 | 0x0329 | 0x628D | 0 | 65535 | 24.85 | 3749 | 0x0139 | 4663 | 6130 | 4437 | 5904 | -1815 | 146 | -10 | 27978 | 1 | 100 | 7 | 76 | -1801 | 25.75 | 0 | 0x0973 | 6000 | 0x00 | 4437 | 4437 | 5904 | 5904 | 76 | 813 | SUCCESS
71 | 2022-03-07 10:27 | 3137.005 | 355.551 | 0x0329 | 0x628D | 0 | 65535 | 24.85 | 3749 | 0x0139 | 4661 | 6130 | 4435 | 5904 | -1811 | 145 | -10 | 27966 | 1 | 100 | 7 | 76 | -1840 | 25.75 | 0 | 0x0973 | 6000 | 0x00 | 4435 | 4435 | 5904 | 5904 | 76 | 806 | SUCCESS
72 | 2022-03-07 10:27 | 3142.015 | 360.561 | 0x0329 | 0x628D | 0 | 65535 | 24.85 | 3748 | 0x0139 | 4659 | 6130 | 4433 | 5904 | -1812 | 145 | -10 | 27954 | 1 | 100 | 7 | 76 | -1838 | 25.75 | 0 | 0x0973 | 6000 | 0x00 | 4433 | 4433 | 5904 | 5904 | 76 | 810 | SUCCESS
73 | 2022-03-07 10:27 | 3147.028 | 365.574 | 0x0329 | 0x628D | 0 | 65535 | 24.85 | 3748 | 0x0139 | 4656 | 6130 | 4430 | 5904 | -1814 | 145 | -10 | 27936 | 1 | 100 | 7 | 76 | -1834 | 25.75 | 0 | 0x0973 | 6000 | 0x00 | 4430 | 4430 | 5904 | 5904 | 76 | 813 | SUCCESS
74 | 2022-03-07 10:27 | 3153.019 | 371.565 | 0x0329 | 0x628D | 0 | 65535 | 24.85 | 3747 | 0x0139 | 4653 | 6130 | 4427 | 5904 | -1840 | 145 | -10 | 27918 | 1 | 100 | 7 | 75 | -1794 | 25.75 | 0 | 0x0973 | 6000 | 0x00 | 4427 | 4427 | 5904 | 5904 | 75 | 807 | SUCCESS
75 | 2022-03-07 10:27 | 3157.04 | 375.586 | 0x0329 | 0x628D | 0 | 65535 | 24.85 | 3746 | 0x0139 | 4651 | 6130 | 4425 | 5904 | -1814 | 145 | -10 | 27906 | 1 | 100 | 7 | 75 | -1813 | 25.85 | 0 | 0x0973 | 6000 | 0x00 | 4425 | 4425 | 5904 | 5904 | 75 | 818 | SUCCESS
76 | 2022-03-07 10:27 | 3162.053 | 380.599 | 0x0329 | 0x628D | 0 | 65535 | 24.85 | 3746 | 0x0139 | 4649 | 6130 | 4423 | 5904 | -1813 | 145 | -10 | 27894 | 1 | 100 | 7 | 75 | -1805 | 25.75 | 0 | 0x0973 | 6000 | 0x00 | 4423 | 4423 | 5904 | 5904 | 75 | 805 | SUCCESS
77 | 2022-03-07 10:27 | 3167.065 | 385.611 | 0x0329 | 0x628D | 0 | 65535 | 24.85 | 3746 | 0x0139 | 4647 | 6130 | 4420 | 5904 | -1817 | 145 | -10 | 27876 | 1 | 100 | 7 | 75 | -1797 | 25.85 | 0 | 0x0973 | 6000 | 0x00 | 4420 | 4420 | 5904 | 5904 | 75 | 808 | SUCCESS
78 | 2022-03-07 10:27 | 3173.081 | 391.627 | 0x0329 | 0x628D | 0 | 65535 | 24.95 | 3746 | 0x0139 | 4644 | 6130 | 4417 | 5904 | -1855 | 145 | -10 | 27858 | 1 | 100 | 7 | 75 | -1795 | 25.85 | 0 | 0x0973 | 6000 | 0x00 | 4417 | 4417 | 5904 | 5904 | 75 | 808 | SUCCESS
79 | 2022-03-07 10:27 | 3177.093 | 395.639 | 0x0329 | 0x628D | 0 | 65535 | 24.85 | 3745 | 0x0139 | 4642 | 6130 | 4416 | 5904 | -1824 | 145 | -10 | 27846 | 1 | 100 | 7 | 75 | -1793 | 25.75 | 0 | 0x0973 | 6000 | 0x00 | 4415 | 4415 | 5904 | 5904 | 75 | 810 | SUCCESS
80 | 2022-03-07 10:27 | 3182.084 | 400.63 | 0x0329 | 0x628D | 0 | 65535 | 24.85 | 3745 | 0x0139 | 4639 | 6130 | 4413 | 5904 | -1816 | 145 | -10 | 27834 | 1 | 100 | 7 | 75 | -1794 | 25.85 | 0 | 0x0973 | 6000 | 0x00 | 4413 | 4413 | 5904 | 5904 | 75 | 805 | SUCCESS
81 | 2022-03-07 10:27 | 3187.086 | 405.632 | 0x0329 | 0x628D | 0 | 65535 | 24.85 | 3745 | 0x0139 | 4636 | 6130 | 4410 | 5904 | -1815 | 144 | -10 | 27816 | 1 | 100 | 7 | 75 | -1793 | 25.85 | 0 | 0x0973 | 6000 | 0x00 | 4410 | 4410 | 5904 | 5904 | 75 | 802 | SUCCESS
82 | 2022-03-07 10:27 | 3193.109 | 411.655 | 0x0329 | 0x628D | 0 | 65535 | 24.95 | 3744 | 0x0139 | 4633 | 6130 | 4407 | 5904 | -1840 | 144 | -10 | 27798 | 1 | 100 | 7 | 75 | -1795 | 25.75 | 0 | 0x0973 | 6000 | 0x00 | 4407 | 4407 | 5904 | 5904 | 75 | 810 | SUCCESS
83 | 2022-03-07 10:28 | 3197.145 | 415.691 | 0x0329 | 0x628D | 0 | 65535 | 24.85 | 3743 | 0x0139 | 4631 | 6130 | 4405 | 5904 | -1816 | 144 | -10 | 27786 | 1 | 100 | 7 | 75 | -1793 | 25.85 | 0 | 0x0973 | 6000 | 0x00 | 4405 | 4405 | 5904 | 5904 | 75 | 806 | SUCCESS
84 | 2022-03-07 10:28 | 3202.106 | 420.652 | 0x0329 | 0x628D | 0 | 65535 | 24.95 | 3742 | 0x0139 | 4629 | 6130 | 4403 | 5904 | -1819 | 144 | -10 | 27774 | 1 | 100 | 7 | 75 | -1795 | 25.85 | 0 | 0x0973 | 6000 | 0x00 | 4402 | 4402 | 5904 | 5904 | 75 | 814 | SUCCESS
85 | 2022-03-07 10:28 | 3207.122 | 425.668 | 0x0329 | 0x628D | 0 | 65535 | 24.95 | 3742 | 0x0139 | 4626 | 6130 | 4400 | 5904 | -1816 | 144 | -10 | 27756 | 1 | 100 | 7 | 75 | -1794 | 25.75 | 0 | 0x0973 | 6000 | 0x00 | 4400 | 4400 | 5904 | 5904 | 75 | 816 | SUCCESS
86 | 2022-03-07 10:28 | 3213.162 | 431.708 | 0x0329 | 0x628D | 0 | 65535 | 24.95 | 3741 | 0x0139 | 4623 | 6130 | 4397 | 5904 | -1853 | 144 | -10 | 27738 | 1 | 100 | 7 | 75 | -1797 | 25.85 | 0 | 0x0973 | 6000 | 0x00 | 4397 | 4397 | 5904 | 5904 | 75 | 805 | SUCCESS
87 | 2022-03-07 10:28 | 3217.176 | 435.722 | 0x0329 | 0x628D | 0 | 65535 | 24.85 | 3742 | 0x0139 | 4621 | 6130 | 4395 | 5904 | -1817 | 144 | -10 | 27726 | 1 | 100 | 7 | 75 | -1795 | 25.85 | 0 | 0x0973 | 6000 | 0x00 | 4395 | 4395 | 5904 | 5904 | 75 | 823 | SUCCESS
88 | 2022-03-07 10:28 | 3222.151 | 440.697 | 0x0329 | 0x628D | 0 | 65535 | 24.95 | 3742 | 0x0139 | 4619 | 6130 | 4393 | 5904 | -1818 | 144 | -10 | 27714 | 1 | 100 | 7 | 75 | -1794 | 25.85 | 0 | 0x0973 | 6000 | 0x00 | 4392 | 4392 | 5904 | 5904 | 75 | 832 | SUCCESS
89 | 2022-03-07 10:28 | 3227.155 | 445.701 | 0x0329 | 0x628D | 0 | 65535 | 24.95 | 3741 | 0x0139 | 4616 | 6130 | 4390 | 5904 | -1820 | 144 | -10 | 27696 | 1 | 100 | 7 | 75 | -1794 | 25.85 | 0 | 0x0973 | 6000 | 0x00 | 4390 | 4390 | 5904 | 5904 | 75 | 813 | SUCCESS
90 | 2022-03-07 10:28 | 3233.223 | 451.769 | 0x0329 | 0x628D | 0 | 65535 | 24.95 | 3740 | 0x0139 | 4613 | 6130 | 4387 | 5904 | -1858 | 143 | -10 | 27678 | 1 | 100 | 7 | 75 | -1798 | 25.85 | 0 | 0x0973 | 6000 | 0x00 | 4387 | 4387 | 5904 | 5904 | 75 | 821 | SUCCESS
91 | 2022-03-07 10:28 | 3237.203 | 455.749 | 0x0329 | 0x628D | 0 | 65535 | 24.95 | 3739 | 0x0139 | 4611 | 6130 | 4385 | 5904 | -1826 | 143 | -10 | 27666 | 1 | 100 | 7 | 75 | -1796 | 25.85 | 0 | 0x0973 | 6000 | 0x00 | 4384 | 4384 | 5904 | 5904 | 75 | 811 | SUCCESS
92 | 2022-03-07 10:28 | 3242.186 | 460.732 | 0x0329 | 0x628D | 0 | 65535 | 24.95 | 3739 | 0x0139 | 4608 | 6130 | 4382 | 5904 | -1830 | 143 | -10 | 27648 | 1 | 100 | 7 | 75 | -1798 | 25.95 | 0 | 0x0973 | 6000 | 0x00 | 4382 | 4382 | 5904 | 5904 | 75 | 828 | SUCCESS
93 | 2022-03-07 10:28 | 3247.202 | 465.748 | 0x0329 | 0x628D | 0 | 65535 | 24.95 | 3739 | 0x0139 | 4606 | 6130 | 4380 | 5904 | -1833 | 143 | -10 | 27636 | 1 | 100 | 7 | 75 | -1801 | 25.95 | 0 | 0x0973 | 6000 | 0x00 | 4379 | 4379 | 5904 | 5904 | 75 | 828 | SUCCESS
94 | 2022-03-07 10:28 | 3253.241 | 471.787 | 0x0329 | 0x628D | 0 | 65535 | 24.95 | 3737 | 0x0139 | 4603 | 6130 | 4377 | 5904 | -1859 | 143 | -10 | 27618 | 1 | 100 | 7 | 75 | -1812 | 25.85 | 0 | 0x0973 | 6000 | 0x00 | 4377 | 4376 | 5904 | 5904 | 75 | 805 | SUCCESS
95 | 2022-03-07 10:29 | 3257.24 | 475.786 | 0x0329 | 0x628D | 0 | 65535 | 24.95 | 3738 | 0x0139 | 4601 | 6130 | 4375 | 5904 | -1836 | 143 | -10 | 27606 | 1 | 100 | 7 | 75 | -1797 | 25.95 | 0 | 0x0973 | 6000 | 0x00 | 4375 | 4375 | 5904 | 5904 | 75 | 805 | SUCCESS
96 | 2022-03-07 10:29 | 3262.217 | 480.763 | 0x0329 | 0x628D | 0 | 65535 | 24.95 | 3738 | 0x0139 | 4598 | 6130 | 4372 | 5904 | -1839 | 143 | -10 | 27588 | 1 | 100 | 7 | 75 | -1798 | 25.95 | 0 | 0x0973 | 6000 | 0x00 | 4372 | 4372 | 5904 | 5904 | 75 | 812 | SUCCESS
97 | 2022-03-07 10:29 | 3267.219 | 485.765 | 0x0329 | 0x628D | 0 | 65535 | 24.95 | 3737 | 0x0139 | 4596 | 6130 | 4370 | 5904 | -1841 | 143 | -10 | 27576 | 1 | 100 | 7 | 75 | -1800 | 25.85 | 0 | 0x0973 | 6000 | 0x00 | 4370 | 4370 | 5904 | 5904 | 75 | 811 | SUCCESS
98 | 2022-03-07 10:29 | 3273.315 | 491.861 | 0x0329 | 0x628D | 0 | 65535 | 24.95 | 3735 | 0x0139 | 4593 | 6130 | 4367 | 5904 | -1860 | 142 | -10 | 27558 | 1 | 100 | 7 | 74 | -1829 | 25.85 | 0 | 0x0973 | 6000 | 0x00 | 4367 | 4367 | 5904 | 5904 | 74 | 809 | SUCCESS
99 | 2022-03-07 10:29 | 3277.283 | 495.829 | 0x0329 | 0x628D | 0 | 65535 | 24.95 | 3737 | 0x0139 | 4591 | 6130 | 4365 | 5904 | -1844 | 143 | -10 | 27546 | 1 | 100 | 7 | 74 | -1797 | 25.95 | 0 | 0x0973 | 6000 | 0x00 | 4365 | 4365 | 5904 | 5904 | 74 | 807 | SUCCESS
100 | 2022-03-07 10:29 | 3282.232 | 500.778 | 0x0329 | 0x628D | 0 | 65535 | 24.95 | 3737 | 0x0139 | 4588 | 6130 | 4362 | 5904 | -1844 | 142 | -10 | 27528 | 1 | 100 | 7 | 74 | -1797 | 25.85 | 0 | 0x0973 | 6000 | 0x00 | 4362 | 4362 | 5904 | 5904 | 74 | 812 | SUCCESS
101 | 2022-03-07 10:29 | 3287.233 | 505.779 | 0x0329 | 0x628D | 0 | 65535 | 24.95 | 3736 | 0x0139 | 4585 | 6130 | 4359 | 5904 | -1849 | 142 | -10 | 27510 | 1 | 100 | 7 | 74 | -1798 | 25.95 | 0 | 0x0973 | 6000 | 0x00 | 4359 | 4359 | 5904 | 5904 | 74 | 810 | SUCCESS
102 | 2022-03-07 10:29 | 3292.244 | 510.79 | 0x0329 | 0x628D | 0 | 65535 | 24.95 | 3735 | 0x0139 | 4583 | 6130 | 4357 | 5904 | -1843 | 142 | -10 | 27498 | 1 | 100 | 7 | 74 | -1798 | 25.95 | 0 | 0x0973 | 6000 | 0x00 | 4357 | 4357 | 5904 | 5904 | 74 | 816 | SUCCESS
103 | 2022-03-07 10:29 | 3297.335 | 515.881 | 0x0329 | 0x628D | 0 | 65535 | 24.95 | 3735 | 0x0139 | 4580 | 6130 | 4354 | 5904 | -1843 | 142 | -10 | 27480 | 1 | 100 | 7 | 74 | -1800 | 25.95 | 351 | 0x0973 | 6000 | 0x00 | 4354 | 4354 | 5904 | 5904 | 74 | 819 | SUCCESS
104 | 2022-03-07 10:29 | 3302.262 | 520.808 | 0x0329 | 0x628D | 0 | 65535 | 24.95 | 3734 | 0x0139 | 4578 | 6130 | 4352 | 5904 | -1844 | 142 | -10 | 27468 | 1 | 100 | 7 | 74 | -1801 | 25.95 | 351 | 0x0973 | 6000 | 0x00 | 4352 | 4352 | 5904 | 5904 | 74 | 828 | SUCCESS
105 | 2022-03-07 10:29 | 3307.277 | 525.823 | 0x0329 | 0x628D | 0 | 65535 | 24.95 | 3734 | 0x0139 | 4575 | 6130 | 4349 | 5904 | -1848 | 142 | -10 | 27450 | 1 | 100 | 7 | 74 | -1807 | 25.85 | 351 | 0x0973 | 6000 | 0x00 | 4349 | 4349 | 5904 | 5904 | 74 | 815 | SUCCESS
106 | 2022-03-07 10:29 | 3312.292 | 530.838 | 0x0329 | 0x628D | 0 | 65535 | 24.95 | 3733 | 0x0139 | 4573 | 6130 | 4347 | 5904 | -1849 | 142 | -10 | 27438 | 1 | 100 | 7 | 74 | -1802 | 25.95 | 351 | 0x0973 | 6000 | 0x00 | 4347 | 4347 | 5904 | 5904 | 74 | 816 | SUCCESS
107 | 2022-03-07 10:30 | 3317.396 | 535.942 | 0x0329 | 0x628D | 0 | 65535 | 24.95 | 3734 | 0x0139 | 4570 | 6130 | 4344 | 5904 | -1848 | 142 | -10 | 27420 | 1 | 100 | 7 | 74 | -1800 | 25.95 | 351 | 0x0973 | 6000 | 0x00 | 4344 | 4344 | 5904 | 5904 | 74 | 822 | SUCCESS
108 | 2022-03-07 10:30 | 3322.304 | 540.85 | 0x0329 | 0x628D | 0 | 65535 | 24.95 | 3733 | 0x0139 | 4568 | 6130 | 4342 | 5904 | -1850 | 142 | -10 | 27408 | 1 | 100 | 7 | 74 | -1799 | 25.95 | 351 | 0x0973 | 6000 | 0x00 | 4342 | 4342 | 5904 | 5904 | 74 | 819 | SUCCESS
109 | 2022-03-07 10:30 | 3327.311 | 545.857 | 0x0329 | 0x628D | 0 | 65535 | 24.95 | 3732 | 0x0139 | 4565 | 6130 | 4339 | 5904 | -1852 | 141 | -10 | 27390 | 1 | 100 | 7 | 74 | -1800 | 25.95 | 351 | 0x0973 | 6000 | 0x00 | 4339 | 4339 | 5904 | 5904 | 74 | 812 | SUCCESS
110 | 2022-03-07 10:30 | 3332.314 | 550.86 | 0x0329 | 0x628D | 0 | 65535 | 24.95 | 3732 | 0x0139 | 4562 | 6130 | 4336 | 5904 | -1853 | 141 | -10 | 27372 | 1 | 100 | 7 | 74 | -1799 | 25.95 | 351 | 0x0973 | 6000 | 0x00 | 4336 | 4336 | 5904 | 5904 | 74 | 826 | SUCCESS
111 | 2022-03-07 10:30 | 3337.425 | 555.971 | 0x0329 | 0x628D | 0 | 65535 | 24.95 | 3731 | 0x0139 | 4560 | 6130 | 4334 | 5904 | -1857 | 141 | -10 | 27360 | 1 | 100 | 7 | 74 | -1801 | 25.95 | 351 | 0x0973 | 6000 | 0x00 | 4334 | 4334 | 5904 | 5904 | 74 | 825 | SUCCESS
112 | 2022-03-07 10:30 | 3342.333 | 560.879 | 0x0329 | 0x628D | 0 | 65535 | 24.95 | 3731 | 0x0139 | 4557 | 6130 | 4331 | 5904 | -1858 | 141 | -10 | 27342 | 1 | 100 | 7 | 74 | -1800 | 25.95 | 351 | 0x0973 | 6000 | 0x00 | 4331 | 4331 | 5904 | 5904 | 74 | 806 | SUCCESS
113 | 2022-03-07 10:30 | 3347.338 | 565.884 | 0x0329 | 0x628D | 0 | 65535 | 24.95 | 3730 | 0x0139 | 4555 | 6130 | 4329 | 5904 | -1861 | 141 | -10 | 27330 | 1 | 100 | 7 | 74 | -1801 | 26.05 | 351 | 0x0973 | 6000 | 0x00 | 4329 | 4329 | 5904 | 5904 | 74 | 815 | SUCCESS
114 | 2022-03-07 10:30 | 3352.342 | 570.888 | 0x0329 | 0x628D | 0 | 65535 | 24.95 | 3730 | 0x0139 | 4552 | 6130 | 4326 | 5904 | -1863 | 141 | -10 | 27312 | 1 | 100 | 7 | 74 | -1803 | 25.95 | 351 | 0x0973 | 6000 | 0x00 | 4326 | 4326 | 5904 | 5904 | 74 | 826 | SUCCESS
115 | 2022-03-07 10:30 | 3357.499 | 576.045 | 0x0329 | 0x628D | 0 | 65535 | 24.95 | 3729 | 0x0139 | 4550 | 6130 | 4324 | 5904 | -1865 | 141 | -10 | 27300 | 1 | 100 | 7 | 74 | -1806 | 25.95 | 351 | 0x0973 | 6000 | 0x00 | 4324 | 4324 | 5904 | 5904 | 74 | 812 | SUCCESS
116 | 2022-03-07 10:30 | 3362.364 | 580.91 | 0x0329 | 0x628D | 0 | 65535 | 24.95 | 3729 | 0x0139 | 4547 | 6130 | 4321 | 5904 | -1863 | 141 | -10 | 27282 | 1 | 100 | 7 | 74 | -1808 | 25.95 | 346 | 0x0973 | 6000 | 0x00 | 4321 | 4321 | 5904 | 5904 | 74 | 806 | SUCCESS
117 | 2022-03-07 10:30 | 3367.373 | 585.919 | 0x0329 | 0x628D | 0 | 65535 | 24.95 | 3728 | 0x0139 | 4545 | 6130 | 4319 | 5904 | -1865 | 141 | -10 | 27270 | 1 | 100 | 7 | 74 | -1803 | 25.95 | 346 | 0x0973 | 6000 | 0x00 | 4319 | 4319 | 5904 | 5904 | 74 | 828 | SUCCESS
118 | 2022-03-07 10:30 | 3372.385 | 590.931 | 0x0329 | 0x628D | 0 | 65535 | 24.95 | 3728 | 0x0139 | 4542 | 6130 | 4316 | 5904 | -1865 | 141 | -10 | 27252 | 1 | 100 | 7 | 74 | -1801 | 25.95 | 346 | 0x0973 | 6000 | 0x00 | 4316 | 4316 | 5904 | 5904 | 74 | 831 | SUCCESS
119 | 2022-03-07 10:31 | 3377.516 | 596.062 | 0x0329 | 0x628D | 0 | 65535 | 24.95 | 3727 | 0x0139 | 4539 | 6130 | 4313 | 5904 | -1867 | 140 | -10 | 27234 | 1 | 100 | 7 | 74 | -1807 | 25.95 | 346 | 0x0973 | 6000 | 0x00 | 4313 | 4313 | 5904 | 5904 | 74 | 827 | SUCCESS
120 | 2022-03-07 10:31 | 3382.409 | 600.955 | 0x0329 | 0x628D | 0 | 65535 | 24.95 | 3727 | 0x0139 | 4537 | 6130 | 4311 | 5904 | -1866 | 140 | -10 | 27222 | 1 | 100 | 7 | 74 | -1805 | 25.95 | 346 | 0x0973 | 6000 | 0x00 | 4311 | 4311 | 5904 | 5904 | 74 | 823 | SUCCESS
121 | 2022-03-07 10:31 | 3387.423 | 605.969 | 0x0329 | 0x628D | 0 | 65535 | 24.95 | 3726 | 0x0139 | 4534 | 6130 | 4308 | 5904 | -1866 | 140 | -10 | 27204 | 1 | 100 | 7 | 73 | -1803 | 26.05 | 346 | 0x0973 | 6000 | 0x00 | 4308 | 4308 | 5904 | 5904 | 73 | 811 | SUCCESS
122 | 2022-03-07 10:31 | 3392.432 | 610.978 | 0x0329 | 0x628D | 0 | 65535 | 24.95 | 3726 | 0x0139 | 4532 | 6130 | 4306 | 5904 | -1867 | 140 | -10 | 27192 | 1 | 100 | 7 | 73 | -1802 | 26.05 | 346 | 0x0973 | 6000 | 0x00 | 4306 | 4306 | 5904 | 5904 | 73 | 816 | SUCCESS
123 | 2022-03-07 10:31 | 3397.566 | 616.112 | 0x0329 | 0x628D | 0 | 65535 | 24.95 | 3725 | 0x0139 | 4529 | 6130 | 4303 | 5904 | -1868 | 140 | -10 | 27174 | 1 | 100 | 7 | 73 | -1803 | 26.05 | 346 | 0x0973 | 6000 | 0x00 | 4303 | 4303 | 5904 | 5904 | 73 | 807 | SUCCESS
124 | 2022-03-07 10:31 | 3402.445 | 620.991 | 0x0329 | 0x628D | 0 | 65535 | 24.95 | 3724 | 0x0139 | 4527 | 6130 | 4301 | 5904 | -1868 | 140 | -10 | 27162 | 1 | 100 | 7 | 73 | -1804 | 26.05 | 346 | 0x0973 | 6000 | 0x00 | 4301 | 4301 | 5904 | 5904 | 73 | 803 | SUCCESS
125 | 2022-03-07 10:31 | 3407.451 | 625.997 | 0x0329 | 0x628D | 0 | 65535 | 24.95 | 3724 | 0x0139 | 4524 | 6130 | 4298 | 5904 | -1868 | 140 | -10 | 27144 | 1 | 100 | 7 | 73 | -1805 | 26.05 | 346 | 0x0973 | 6000 | 0x00 | 4298 | 4298 | 5904 | 5904 | 73 | 813 | SUCCESS
126 | 2022-03-07 10:31 | 3412.454 | 631 | 0x0329 | 0x628D | 0 | 65535 | 24.95 | 3724 | 0x0139 | 4521 | 6130 | 4295 | 5904 | -1867 | 140 | -10 | 27126 | 1 | 100 | 7 | 73 | -1807 | 26.05 | 346 | 0x0973 | 6000 | 0x00 | 4295 | 4295 | 5904 | 5904 | 73 | 824 | SUCCESS
127 | 2022-03-07 10:31 | 3417.609 | 636.155 | 0x0329 | 0x628D | 0 | 65535 | 24.95 | 3723 | 0x0139 | 4519 | 6130 | 4293 | 5904 | -1869 | 140 | -10 | 27114 | 1 | 100 | 7 | 73 | -1811 | 26.05 | 346 | 0x0973 | 6000 | 0x00 | 4293 | 4293 | 5904 | 5904 | 73 | 810 | SUCCESS
128 | 2022-03-07 10:31 | 3422.464 | 641.01 | 0x0329 | 0x628D | 0 | 65535 | 24.95 | 3723 | 0x0139 | 4516 | 6130 | 4290 | 5904 | -1869 | 139 | -10 | 27096 | 1 | 100 | 7 | 73 | -1808 | 26.05 | 346 | 0x0973 | 6000 | 0x00 | 4290 | 4290 | 5904 | 5904 | 73 | 814 | SUCCESS
129 | 2022-03-07 10:31 | 3427.475 | 646.021 | 0x0329 | 0x628D | 0 | 65535 | 24.95 | 3722 | 0x0139 | 4514 | 6130 | 4288 | 5904 | -1868 | 139 | -10 | 27084 | 1 | 100 | 7 | 73 | -1807 | 26.05 | 346 | 0x0973 | 6000 | 0x00 | 4288 | 4288 | 5904 | 5904 | 73 | 819 | SUCCESS
130 | 2022-03-07 10:31 | 3432.49 | 651.036 | 0x0329 | 0x628D | 0 | 65535 | 24.95 | 3722 | 0x0139 | 4511 | 6130 | 4285 | 5904 | -1868 | 139 | -10 | 27066 | 1 | 100 | 7 | 73 | -1806 | 26.05 | 346 | 0x0973 | 6000 | 0x00 | 4285 | 4285 | 5904 | 5904 | 73 | 805 | SUCCESS
131 | 2022-03-07 10:32 | 3437.642 | 656.188 | 0x0329 | 0x628D | 0 | 65535 | 24.95 | 3722 | 0x0139 | 4509 | 6130 | 4283 | 5904 | -1868 | 139 | -10 | 27054 | 1 | 100 | 7 | 73 | -1806 | 26.05 | 346 | 0x0973 | 6000 | 0x00 | 4283 | 4283 | 5904 | 5904 | 73 | 809 | SUCCESS
132 | 2022-03-07 10:32 | 3442.507 | 661.053 | 0x0329 | 0x628D | 0 | 65535 | 24.95 | 3722 | 0x0139 | 4506 | 6130 | 4280 | 5904 | -1870 | 139 | -10 | 27036 | 1 | 100 | 7 | 73 | -1806 | 26.05 | 346 | 0x0973 | 6000 | 0x00 | 4280 | 4280 | 5904 | 5904 | 73 | 820 | SUCCESS
133 | 2022-03-07 10:32 | 3447.51 | 666.056 | 0x0329 | 0x628D | 0 | 65535 | 24.95 | 3722 | 0x0139 | 4504 | 6130 | 4277 | 5904 | -1871 | 139 | -10 | 27018 | 1 | 100 | 7 | 73 | -1812 | 26.05 | 346 | 0x0973 | 6000 | 0x00 | 4277 | 4277 | 5904 | 5904 | 73 | 818 | SUCCESS
134 | 2022-03-07 10:32 | 3452.523 | 671.069 | 0x0329 | 0x628D | 0 | 65535 | 24.95 | 3721 | 0x0139 | 4501 | 6130 | 4275 | 5904 | -1871 | 139 | -10 | 27006 | 1 | 100 | 7 | 73 | -1807 | 26.05 | 346 | 0x0973 | 6000 | 0x00 | 4275 | 4275 | 5904 | 5904 | 73 | 802 | SUCCESS
135 | 2022-03-07 10:32 | 3457.672 | 676.218 | 0x0329 | 0x628D | 0 | 65535 | 24.95 | 3720 | 0x0139 | 4498 | 6130 | 4272 | 5904 | -1871 | 139 | -10 | 26988 | 1 | 100 | 7 | 73 | -1808 | 26.05 | 354 | 0x0973 | 6000 | 0x00 | 4272 | 4272 | 5904 | 5904 | 73 | 811 | SUCCESS
136 | 2022-03-07 10:32 | 3462.531 | 681.077 | 0x0329 | 0x628D | 0 | 65535 | 24.95 | 3720 | 0x0139 | 4496 | 6130 | 4270 | 5904 | -1870 | 139 | -10 | 26976 | 1 | 100 | 7 | 73 | -1808 | 26.05 | 354 | 0x0973 | 6000 | 0x00 | 4270 | 4270 | 5904 | 5904 | 73 | 845 | SUCCESS
137 | 2022-03-07 10:32 | 3467.532 | 686.078 | 0x0329 | 0x628D | 0 | 65535 | 24.95 | 3720 | 0x0139 | 4494 | 6130 | 4268 | 5904 | -1848 | 139 | -10 | 26958 | 1 | 100 | 7 | 73 | -1807 | 26.05 | 354 | 0x0973 | 6000 | 0x00 | 4267 | 4267 | 5904 | 5904 | 73 | 811 | SUCCESS
138 | 2022-03-07 10:32 | 3472.547 | 691.093 | 0x0329 | 0x628D | 0 | 65535 | 24.95 | 3720 | 0x0139 | 4491 | 6130 | 4265 | 5904 | -1850 | 138 | -10 | 26946 | 1 | 100 | 7 | 73 | -1808 | 25.95 | 354 | 0x0973 | 6000 | 0x00 | 4265 | 4265 | 5904 | 5904 | 73 | 813 | SUCCESS
139 | 2022-03-07 10:32 | 3477.719 | 696.265 | 0x0329 | 0x628D | 0 | 65535 | 24.95 | 3718 | 0x0139 | 4488 | 6130 | 4262 | 5904 | -1871 | 138 | -10 | 26928 | 1 | 100 | 7 | 73 | -1809 | 26.05 | 354 | 0x0973 | 6000 | 0x00 | 4262 | 4262 | 5904 | 5904 | 73 | 827 | SUCCESS
140 | 2022-03-07 10:32 | 3482.556 | 701.102 | 0x0329 | 0x628D | 0 | 65535 | 24.95 | 3718 | 0x0139 | 4486 | 6130 | 4260 | 5904 | -1850 | 138 | -10 | 26916 | 1 | 100 | 7 | 73 | -1811 | 26.05 | 354 | 0x0973 | 6000 | 0x00 | 4260 | 4260 | 5904 | 5904 | 73 | 803 | SUCCESS
141 | 2022-03-07 10:32 | 3487.57 | 706.116 | 0x0329 | 0x628D | 0 | 65535 | 24.95 | 3718 | 0x0139 | 4483 | 6130 | 4257 | 5904 | -1849 | 138 | -10 | 26898 | 1 | 100 | 7 | 73 | -1807 | 26.05 | 354 | 0x0973 | 6000 | 0x00 | 4257 | 4257 | 5904 | 5904 | 73 | 802 | SUCCESS
142 | 2022-03-07 10:32 | 3492.581 | 711.127 | 0x0329 | 0x628D | 0 | 65535 | 24.95 | 3717 | 0x0139 | 4481 | 6130 | 4255 | 5904 | -1853 | 138 | -10 | 26886 | 1 | 100 | 7 | 73 | -1810 | 26.05 | 354 | 0x0973 | 6000 | 0x00 | 4254 | 4254 | 5904 | 5904 | 73 | 810 | SUCCESS
143 | 2022-03-07 10:33 | 3497.78 | 716.326 | 0x0329 | 0x628D | 0 | 65535 | 24.95 | 3717 | 0x0139 | 4478 | 6130 | 4252 | 5904 | -1872 | 138 | -10 | 26868 | 1 | 100 | 7 | 73 | -1810 | 26.05 | 354 | 0x0973 | 6000 | 0x00 | 4252 | 4252 | 5904 | 5904 | 73 | 826 | SUCCESS
144 | 2022-03-07 10:33 | 3502.589 | 721.135 | 0x0329 | 0x628D | 0 | 65535 | 24.95 | 3717 | 0x0139 | 4476 | 6130 | 4250 | 5904 | -1850 | 138 | -10 | 26856 | 1 | 100 | 7 | 72 | -1810 | 26.05 | 354 | 0x0973 | 6000 | 0x00 | 4249 | 4249 | 5904 | 5904 | 72 | 817 | SUCCESS
145 | 2022-03-07 10:33 | 3507.601 | 726.147 | 0x0329 | 0x628D | 0 | 65535 | 24.95 | 3717 | 0x0139 | 4473 | 6130 | 4247 | 5904 | -1851 | 138 | -10 | 26838 | 1 | 100 | 7 | 72 | -1813 | 26.05 | 354 | 0x0973 | 6000 | 0x00 | 4247 | 4247 | 5904 | 5904 | 72 | 804 | SUCCESS
146 | 2022-03-07 10:33 | 3512.611 | 731.157 | 0x0329 | 0x628D | 0 | 65535 | 24.95 | 3716 | 0x0139 | 4471 | 6130 | 4245 | 5904 | -1851 | 138 | -10 | 26826 | 1 | 100 | 7 | 72 | -1815 | 26.05 | 354 | 0x0973 | 6000 | 0x00 | 4244 | 4244 | 5904 | 5904 | 72 | 809 | SUCCESS
147 | 2022-03-07 10:33 | 3517.814 | 736.36 | 0x0329 | 0x628D | 0 | 65535 | 24.95 | 3715 | 0x0139 | 4468 | 6130 | 4242 | 5904 | -1873 | 138 | -10 | 26808 | 1 | 100 | 7 | 72 | -1811 | 26.05 | 354 | 0x0973 | 6000 | 0x00 | 4242 | 4242 | 5904 | 5904 | 72 | 809 | SUCCESS
148 | 2022-03-07 10:33 | 3522.64 | 741.186 | 0x0329 | 0x628D | 0 | 65535 | 24.95 | 3715 | 0x0139 | 4465 | 6130 | 4239 | 5904 | -1850 | 137 | -10 | 26790 | 1 | 100 | 7 | 72 | -1810 | 26.05 | 354 | 0x0973 | 6000 | 0x00 | 4239 | 4239 | 5904 | 5904 | 72 | 811 | SUCCESS
149 | 2022-03-07 10:33 | 3527.647 | 746.193 | 0x0329 | 0x628D | 0 | 65535 | 24.95 | 3715 | 0x0139 | 4463 | 6130 | 4237 | 5904 | -1849 | 137 | -10 | 26778 | 1 | 100 | 7 | 72 | -1810 | 26.05 | 354 | 0x0973 | 6000 | 0x00 | 4237 | 4236 | 5904 | 5904 | 72 | 806 | SUCCESS
150 | 2022-03-07 10:33 | 3532.656 | 751.202 | 0x0329 | 0x628D | 0 | 65535 | 24.95 | 3714 | 0x0139 | 4460 | 6130 | 4234 | 5904 | -1849 | 137 | -10 | 26760 | 1 | 100 | 7 | 72 | -1811 | 26.05 | 354 | 0x0973 | 6000 | 0x00 | 4234 | 4234 | 5904 | 5904 | 72 | 812 | SUCCESS
151 | 2022-03-07 10:33 | 3537.863 | 756.409 | 0x0329 | 0x628D | 0 | 65535 | 24.95 | 3714 | 0x0139 | 4458 | 6130 | 4232 | 5904 | -1854 | 137 | -10 | 26748 | 1 | 100 | 7 | 72 | -1816 | 26.05 | 354 | 0x0973 | 6000 | 0x00 | 4231 | 4231 | 5904 | 5904 | 72 | 808 | SUCCESS
152 | 2022-03-07 10:33 | 3542.683 | 761.229 | 0x0329 | 0x628D | 0 | 65535 | 24.95 | 3713 | 0x0139 | 4455 | 6130 | 4229 | 5904 | -1857 | 137 | -10 | 26730 | 1 | 100 | 7 | 72 | -1813 | 26.05 | 354 | 0x0973 | 6000 | 0x00 | 4229 | 4229 | 5904 | 5904 | 72 | 818 | SUCCESS
153 | 2022-03-07 10:33 | 3547.696 | 766.242 | 0x0329 | 0x628D | 0 | 65535 | 24.95 | 3712 | 0x0139 | 4453 | 6130 | 4227 | 5904 | -1857 | 137 | -10 | 26718 | 1 | 100 | 7 | 72 | -1818 | 26.05 | 354 | 0x0973 | 6000 | 0x00 | 4227 | 4227 | 5904 | 5904 | 72 | 804 | SUCCESS
154 | 2022-03-07 10:33 | 3552.709 | 771.255 | 0x0329 | 0x628D | 0 | 65535 | 24.95 | 3713 | 0x0139 | 4450 | 6130 | 4224 | 5904 | -1861 | 137 | -10 | 26700 | 1 | 100 | 7 | 72 | -1815 | 26.05 | 350 | 0x0973 | 6000 | 0x00 | 4224 | 4224 | 5904 | 5904 | 72 | 807 | SUCCESS
155 | 2022-03-07 10:34 | 3557.906 | 776.452 | 0x0329 | 0x628D | 0 | 65535 | 24.95 | 3712 | 0x0139 | 4447 | 6130 | 4221 | 5904 | -1861 | 137 | -10 | 26682 | 1 | 100 | 7 | 72 | -1818 | 26.05 | 350 | 0x0973 | 6000 | 0x00 | 4221 | 4221 | 5904 | 5904 | 72 | 810 | SUCCESS
156 | 2022-03-07 10:34 | 3562.725 | 781.271 | 0x0329 | 0x628D | 0 | 65535 | 24.95 | 3711 | 0x0139 | 4445 | 6130 | 4219 | 5904 | -1861 | 137 | -10 | 26670 | 1 | 100 | 7 | 72 | -1814 | 26.05 | 350 | 0x0973 | 6000 | 0x00 | 4219 | 4219 | 5904 | 5904 | 72 | 805 | SUCCESS
157 | 2022-03-07 10:34 | 3567.733 | 786.279 | 0x0329 | 0x628D | 0 | 65535 | 24.95 | 3711 | 0x0139 | 4442 | 6130 | 4216 | 5904 | -1863 | 137 | -10 | 26652 | 1 | 100 | 7 | 72 | -1813 | 26.05 | 350 | 0x0973 | 6000 | 0x00 | 4216 | 4216 | 5904 | 5904 | 72 | 811 | SUCCESS
158 | 2022-03-07 10:34 | 3572.744 | 791.29 | 0x0329 | 0x628D | 0 | 65535 | 24.95 | 3711 | 0x0139 | 4440 | 6130 | 4214 | 5904 | -1864 | 136 | -10 | 26640 | 1 | 100 | 7 | 72 | -1813 | 26.05 | 350 | 0x0973 | 6000 | 0x00 | 4214 | 4214 | 5904 | 5904 | 72 | 816 | SUCCESS
159 | 2022-03-07 10:34 | 3577.956 | 796.502 | 0x0329 | 0x628D | 0 | 65535 | 24.95 | 3710 | 0x0139 | 4437 | 6130 | 4211 | 5904 | -1865 | 136 | -10 | 26622 | 1 | 100 | 7 | 72 | -1814 | 26.15 | 350 | 0x0973 | 6000 | 0x00 | 4211 | 4211 | 5904 | 5904 | 72 | 809 | SUCCESS
160 | 2022-03-07 10:34 | 3582.76 | 801.306 | 0x0329 | 0x628D | 0 | 65535 | 24.95 | 3710 | 0x0139 | 4435 | 6130 | 4209 | 5904 | -1865 | 136 | -10 | 26610 | 1 | 100 | 7 | 72 | -1812 | 26.05 | 350 | 0x0973 | 6000 | 0x00 | 4209 | 4209 | 5904 | 5904 | 72 | 818 | SUCCESS
161 | 2022-03-07 10:34 | 3587.774 | 806.32 | 0x0329 | 0x628D | 0 | 65535 | 24.95 | 3709 | 0x0139 | 4432 | 6130 | 4206 | 5904 | -1866 | 136 | -10 | 26592 | 1 | 100 | 7 | 72 | -1815 | 26.05 | 350 | 0x0973 | 6000 | 0x00 | 4206 | 4206 | 5904 | 5904 | 72 | 803 | SUCCESS
162 | 2022-03-07 10:34 | 3592.775 | 811.321 | 0x0329 | 0x628D | 0 | 65535 | 24.95 | 3709 | 0x0139 | 4429 | 6130 | 4203 | 5904 | -1867 | 136 | -10 | 26574 | 1 | 100 | 7 | 72 | -1814 | 26.15 | 350 | 0x0973 | 6000 | 0x00 | 4203 | 4203 | 5904 | 5904 | 72 | 817 | SUCCESS
163 | 2022-03-07 10:34 | 3597.986 | 816.532 | 0x0329 | 0x628D | 0 | 65535 | 24.95 | 3708 | 0x0139 | 4427 | 6130 | 4201 | 5904 | -1869 | 136 | -10 | 26562 | 1 | 100 | 7 | 72 | -1817 | 26.15 | 350 | 0x0973 | 6000 | 0x00 | 4201 | 4201 | 5904 | 5904 | 72 | 810 | SUCCESS
164 | 2022-03-07 10:34 | 3602.793 | 821.339 | 0x0329 | 0x628D | 0 | 65535 | 24.95 | 3708 | 0x0139 | 4424 | 6130 | 4198 | 5904 | -1867 | 136 | -10 | 26544 | 1 | 100 | 7 | 72 | -1816 | 26.05 | 350 | 0x0973 | 6000 | 0x00 | 4198 | 4198 | 5904 | 5904 | 72 | 817 | SUCCESS
165 | 2022-03-07 10:34 | 3607.805 | 826.351 | 0x0329 | 0x628D | 0 | 65535 | 24.95 | 3707 | 0x0139 | 4422 | 6130 | 4196 | 5904 | -1866 | 136 | -10 | 26532 | 1 | 100 | 7 | 72 | -1817 | 26.05 | 350 | 0x0973 | 6000 | 0x00 | 4196 | 4196 | 5904 | 5904 | 72 | 819 | SUCCESS
166 | 2022-03-07 10:34 | 3612.819 | 831.365 | 0x0329 | 0x628D | 0 | 65535 | 24.95 | 3707 | 0x0139 | 4419 | 6130 | 4193 | 5904 | -1865 | 136 | -10 | 26514 | 1 | 100 | 7 | 72 | -1816 | 26.05 | 350 | 0x0973 | 6000 | 0x00 | 4193 | 4193 | 5904 | 5904 | 72 | 820 | SUCCESS
167 | 2022-03-07 10:35 | 3618.05 | 836.596 | 0x0329 | 0x628D | 0 | 65535 | 24.95 | 3707 | 0x0139 | 4417 | 6130 | 4191 | 5904 | -1868 | 135 | -10 | 26502 | 1 | 100 | 7 | 71 | -1816 | 26.05 | 350 | 0x0973 | 6000 | 0x00 | 4191 | 4191 | 5904 | 5904 | 71 | 807 | SUCCESS
168 | 2022-03-07 10:35 | 3622.828 | 841.374 | 0x0329 | 0x628D | 0 | 65535 | 24.95 | 3706 | 0x0139 | 4414 | 6130 | 4188 | 5904 | -1869 | 135 | -10 | 26484 | 1 | 100 | 7 | 71 | -1818 | 26.05 | 350 | 0x0973 | 6000 | 0x00 | 4188 | 4188 | 5904 | 5904 | 71 | 812 | SUCCESS
169 | 2022-03-07 10:35 | 3627.835 | 846.381 | 0x0329 | 0x628D | 0 | 65535 | 24.95 | 3706 | 0x0139 | 4411 | 6130 | 4185 | 5904 | -1870 | 135 | -10 | 26466 | 1 | 100 | 7 | 71 | -1816 | 26.05 | 350 | 0x0973 | 6000 | 0x00 | 4185 | 4185 | 5904 | 5904 | 71 | 804 | SUCCESS
170 | 2022-03-07 10:35 | 3632.837 | 851.383 | 0x0329 | 0x628D | 0 | 65535 | 24.95 | 3705 | 0x0139 | 4409 | 6130 | 4183 | 5904 | -1872 | 135 | -10 | 26454 | 1 | 100 | 7 | 71 | -1817 | 26.05 | 350 | 0x0973 | 6000 | 0x00 | 4183 | 4183 | 5904 | 5904 | 71 | 817 | SUCCESS
171 | 2022-03-07 10:35 | 3638.048 | 856.594 | 0x0329 | 0x628D | 0 | 65535 | 24.95 | 3705 | 0x0139 | 4406 | 6130 | 4180 | 5904 | -1868 | 135 | -10 | 26436 | 1 | 100 | 7 | 71 | -1816 | 26.05 | 350 | 0x0973 | 6000 | 0x00 | 4180 | 4180 | 5904 | 5904 | 71 | 809 | SUCCESS
172 | 2022-03-07 10:35 | 3642.845 | 861.391 | 0x0329 | 0x628D | 0 | 65535 | 24.95 | 3704 | 0x0139 | 4404 | 6130 | 4178 | 5904 | -1868 | 135 | -10 | 26424 | 1 | 100 | 7 | 71 | -1816 | 26.15 | 350 | 0x0973 | 6000 | 0x00 | 4178 | 4178 | 5904 | 5904 | 71 | 811 | SUCCESS
173 | 2022-03-07 10:35 | 3647.856 | 866.402 | 0x0329 | 0x628D | 0 | 65535 | 24.95 | 3704 | 0x0139 | 4401 | 6130 | 4175 | 5904 | -1869 | 135 | -10 | 26406 | 1 | 100 | 7 | 71 | -1817 | 26.15 | 346 | 0x0973 | 6000 | 0x00 | 4175 | 4175 | 5904 | 5904 | 71 | 832 | SUCCESS
174 | 2022-03-07 10:35 | 3652.864 | 871.41 | 0x0329 | 0x628D | 0 | 65535 | 24.95 | 3704 | 0x0139 | 4398 | 6130 | 4172 | 5904 | -1868 | 135 | -10 | 26388 | 1 | 100 | 7 | 71 | -1817 | 26.05 | 346 | 0x0973 | 6000 | 0x00 | 4172 | 4172 | 5904 | 5904 | 71 | 806 | SUCCESS
175 | 2022-03-07 10:35 | 3658.141 | 876.687 | 0x0329 | 0x628D | 0 | 65535 | 24.95 | 3703 | 0x0139 | 4396 | 6130 | 4170 | 5904 | -1867 | 135 | -10 | 26376 | 1 | 100 | 7 | 71 | -1818 | 26.05 | 346 | 0x0973 | 6000 | 0x00 | 4170 | 4170 | 5904 | 5904 | 71 | 810 | SUCCESS
176 | 2022-03-07 10:35 | 3662.878 | 881.424 | 0x0329 | 0x628D | 0 | 65535 | 24.95 | 3703 | 0x0139 | 4393 | 6130 | 4167 | 5904 | -1868 | 135 | -10 | 26358 | 1 | 100 | 7 | 71 | -1817 | 26.15 | 346 | 0x0973 | 6000 | 0x00 | 4167 | 4167 | 5904 | 5904 | 71 | 807 | SUCCESS
177 | 2022-03-07 10:35 | 3667.884 | 886.43 | 0x0329 | 0x628D | 0 | 65535 | 24.95 | 3703 | 0x0139 | 4391 | 6130 | 4165 | 5904 | -1872 | 134 | -10 | 26346 | 1 | 100 | 7 | 71 | -1820 | 26.05 | 346 | 0x0973 | 6000 | 0x00 | 4165 | 4165 | 5904 | 5904 | 71 | 817 | SUCCESS
178 | 2022-03-07 10:35 | 3672.898 | 891.444 | 0x0329 | 0x628D | 0 | 65535 | 24.95 | 3702 | 0x0139 | 4388 | 6130 | 4162 | 5904 | -1875 | 134 | -10 | 26328 | 1 | 100 | 7 | 71 | -1822 | 26.05 | 346 | 0x0973 | 6000 | 0x00 | 4162 | 4162 | 5904 | 5904 | 71 | 802 | SUCCESS
179 | 2022-03-07 10:36 | 3678.155 | 896.701 | 0x0329 | 0x628D | 0 | 65535 | 24.95 | 3702 | 0x0139 | 4386 | 6130 | 4160 | 5904 | -1878 | 134 | -10 | 26316 | 1 | 100 | 7 | 71 | -1822 | 26.05 | 346 | 0x0973 | 6000 | 0x00 | 4160 | 4160 | 5904 | 5904 | 71 | 811 | SUCCESS
180 | 2022-03-07 10:36 | 3682.91 | 901.456 | 0x0329 | 0x628D | 0 | 65535 | 24.95 | 3701 | 0x0139 | 4383 | 6130 | 4157 | 5904 | -1881 | 134 | -10 | 26298 | 1 | 100 | 7 | 71 | -1827 | 26.05 | 358 | 0x0973 | 6000 | 0x00 | 4157 | 4157 | 5904 | 5904 | 71 | 809 | SUCCESS
181 | 2022-03-07 10:36 | 3687.911 | 906.457 | 0x0329 | 0x628D | 0 | 65535 | 24.95 | 3700 | 0x0139 | 4380 | 6130 | 4154 | 5904 | -1882 | 134 | -10 | 26280 | 1 | 100 | 7 | 71 | -1820 | 26.05 | 358 | 0x0973 | 6000 | 0x00 | 4154 | 4154 | 5904 | 5904 | 71 | 804 | SUCCESS
182 | 2022-03-07 10:36 | 3692.918 | 911.464 | 0x0329 | 0x628D | 0 | 65535 | 24.95 | 3700 | 0x0139 | 4378 | 6130 | 4152 | 5904 | -1884 | 134 | -10 | 26268 | 1 | 100 | 7 | 71 | -1819 | 26.05 | 358 | 0x0973 | 6000 | 0x00 | 4152 | 4152 | 5904 | 5904 | 71 | 813 | SUCCESS
183 | 2022-03-07 10:36 | 3698.235 | 916.781 | 0x0329 | 0x628D | 0 | 65535 | 24.95 | 3699 | 0x0139 | 4375 | 6130 | 4149 | 5904 | -1883 | 134 | -10 | 26250 | 1 | 100 | 7 | 71 | -1826 | 26.05 | 358 | 0x0973 | 6000 | 0x00 | 4149 | 4149 | 5904 | 5904 | 71 | 811 | SUCCESS
184 | 2022-03-07 10:36 | 3702.936 | 921.482 | 0x0329 | 0x628D | 0 | 65535 | 24.95 | 3698 | 0x0139 | 4373 | 6130 | 4147 | 5904 | -1883 | 134 | -10 | 26238 | 1 | 100 | 7 | 71 | -1821 | 26.05 | 358 | 0x0973 | 6000 | 0x00 | 4147 | 4147 | 5904 | 5904 | 71 | 830 | SUCCESS
185 | 2022-03-07 10:36 | 3707.938 | 926.484 | 0x0329 | 0x628D | 0 | 65535 | 24.95 | 3697 | 0x0139 | 4370 | 6130 | 4144 | 5904 | -1884 | 134 | -10 | 26220 | 1 | 100 | 7 | 71 | -1821 | 26.05 | 358 | 0x0973 | 6000 | 0x00 | 4144 | 4144 | 5904 | 5904 | 71 | 810 | SUCCESS
186 | 2022-03-07 10:36 | 3712.949 | 931.495 | 0x0329 | 0x628D | 0 | 65535 | 24.95 | 3697 | 0x0139 | 4367 | 6130 | 4141 | 5904 | -1885 | 133 | -10 | 26202 | 1 | 100 | 7 | 71 | -1821 | 26.05 | 358 | 0x0973 | 6000 | 0x00 | 4141 | 4141 | 5904 | 5904 | 71 | 815 | SUCCESS
187 | 2022-03-07 10:36 | 3718.251 | 936.797 | 0x0329 | 0x628D | 0 | 65535 | 24.95 | 3696 | 0x0139 | 4365 | 6130 | 4139 | 5904 | -1885 | 133 | -10 | 26190 | 1 | 100 | 7 | 71 | -1851 | 26.05 | 358 | 0x0973 | 6000 | 0x00 | 4139 | 4139 | 5904 | 5904 | 71 | 810 | SUCCESS
188 | 2022-03-07 10:36 | 3722.966 | 941.512 | 0x0329 | 0x628D | 0 | 65535 | 24.95 | 3695 | 0x0139 | 4362 | 6130 | 4136 | 5904 | -1885 | 133 | -10 | 26172 | 1 | 100 | 7 | 71 | -1828 | 26.05 | 358 | 0x0973 | 6000 | 0x00 | 4136 | 4136 | 5904 | 5904 | 71 | 813 | SUCCESS
189 | 2022-03-07 10:36 | 3727.968 | 946.514 | 0x0329 | 0x628D | 0 | 65535 | 24.95 | 3697 | 0x0139 | 4360 | 6130 | 4134 | 5904 | -1883 | 133 | -10 | 26160 | 1 | 100 | 7 | 71 | -1821 | 26.05 | 358 | 0x0973 | 6000 | 0x00 | 4134 | 4134 | 5904 | 5904 | 71 | 810 | SUCCESS
190 | 2022-03-07 10:36 | 3732.978 | 951.524 | 0x0329 | 0x628D | 0 | 65535 | 24.95 | 3697 | 0x0139 | 4357 | 6130 | 4131 | 5904 | -1885 | 133 | -10 | 26142 | 1 | 100 | 7 | 70 | -1827 | 26.05 | 358 | 0x0973 | 6000 | 0x00 | 4131 | 4131 | 5904 | 5904 | 70 | 817 | SUCCESS
191 | 2022-03-07 10:37 | 3738.267 | 956.813 | 0x0329 | 0x628D | 0 | 65535 | 24.95 | 3693 | 0x0139 | 4355 | 6130 | 4129 | 5904 | -1887 | 133 | -10 | 26130 | 1 | 100 | 7 | 70 | -1824 | 26.05 | 358 | 0x0973 | 6000 | 0x00 | 4129 | 4129 | 5904 | 5904 | 70 | 811 | SUCCESS
192 | 2022-03-07 10:37 | 3742.994 | 961.54 | 0x0329 | 0x628D | 0 | 65535 | 24.95 | 3695 | 0x0139 | 4352 | 6130 | 4126 | 5904 | -1885 | 133 | -10 | 26112 | 1 | 100 | 7 | 70 | -1827 | 26.05 | 358 | 0x0973 | 6000 | 0x00 | 4126 | 4126 | 5904 | 5904 | 70 | 816 | SUCCESS
193 | 2022-03-07 10:37 | 3748.008 | 966.554 | 0x0329 | 0x628D | 0 | 65535 | 24.95 | 3694 | 0x0139 | 4350 | 6130 | 4124 | 5904 | -1882 | 133 | -10 | 26094 | 1 | 100 | 7 | 70 | -1835 | 26.05 | 354 | 0x0973 | 6000 | 0x00 | 4123 | 4123 | 5904 | 5904 | 70 | 804 | SUCCESS
194 | 2022-03-07 10:37 | 3753.014 | 971.56 | 0x0329 | 0x628D | 0 | 65535 | 24.95 | 3693 | 0x0139 | 4347 | 6130 | 4121 | 5904 | -1887 | 133 | -10 | 26082 | 1 | 100 | 7 | 70 | -1836 | 26.05 | 354 | 0x0973 | 6000 | 0x00 | 4121 | 4121 | 5904 | 5904 | 70 | 812 | SUCCESS
195 | 2022-03-07 10:37 | 3758.3 | 976.846 | 0x0329 | 0x628D | 0 | 65535 | 24.95 | 3691 | 0x0139 | 4344 | 6130 | 4118 | 5904 | -1880 | 132 | -10 | 26064 | 1 | 100 | 7 | 70 | -1839 | 26.05 | 354 | 0x0973 | 6000 | 0x00 | 4118 | 4118 | 5904 | 5904 | 70 | 808 | SUCCESS
196 | 2022-03-07 10:37 | 3763.017 | 981.563 | 0x0329 | 0x628D | 0 | 65535 | 24.95 | 3692 | 0x0139 | 4342 | 6130 | 4116 | 5904 | -1887 | 132 | -10 | 26052 | 1 | 100 | 7 | 70 | -1844 | 26.05 | 354 | 0x0973 | 6000 | 0x00 | 4116 | 4116 | 5904 | 5904 | 70 | 809 | SUCCESS
197 | 2022-03-07 10:37 | 3768.023 | 986.569 | 0x0329 | 0x628D | 0 | 65535 | 24.95 | 3691 | 0x0139 | 4339 | 6130 | 4113 | 5904 | -1887 | 132 | -10 | 26034 | 1 | 100 | 7 | 70 | -1849 | 26.05 | 354 | 0x0973 | 6000 | 0x00 | 4113 | 4113 | 5904 | 5904 | 70 | 804 | SUCCESS
198 | 2022-03-07 10:37 | 3773.03 | 991.576 | 0x0329 | 0x628D | 0 | 65535 | 24.95 | 3691 | 0x0139 | 4337 | 6130 | 4111 | 5904 | -1886 | 132 | -10 | 26022 | 1 | 100 | 7 | 70 | -1856 | 26.05 | 354 | 0x0973 | 6000 | 0x00 | 4110 | 4110 | 5904 | 5904 | 70 | 812 | SUCCESS
199 | 2022-03-07 10:37 | 3778.329 | 996.875 | 0x0329 | 0x628D | 0 | 65535 | 24.95 | 3689 | 0x0139 | 4334 | 6130 | 4108 | 5904 | -1872 | 132 | -10 | 26004 | 1 | 100 | 7 | 70 | -1860 | 26.15 | 354 | 0x0973 | 6000 | 0x00 | 4108 | 4108 | 5904 | 5904 | 70 | 810 | SUCCESS
200 | 2022-03-07 10:37 | 3783.057 | 1001.603 | 0x0329 | 0x628D | 0 | 65535 | 24.95 | 3689 | 0x0139 | 4332 | 6130 | 4106 | 5904 | -1888 | 132 | -10 | 25992 | 1 | 100 | 7 | 70 | -1864 | 26.15 | 354 | 0x0973 | 6000 | 0x00 | 4105 | 4105 | 5904 | 5904 | 70 | 816 | SUCCESS
201 | 2022-03-07 10:37 | 3788.068 | 1006.614 | 0x0329 | 0x628D | 0 | 65535 | 24.95 | 3689 | 0x0139 | 4327 | 6128 | 4103 | 5904 | -1889 | 132 | -10 | 25962 | 1 | 100 | 7 | 70 | -1869 | 26.15 | 354 | 0x0973 | 6000 | 0x00 | 2376 | 4102 | 4177 | 5904 | 57 | 806 | SUCCESS
202 | 2022-03-07 10:37 | 3793.078 | 1011.624 | 0x0329 | 0x628D | 0 | 65535 | 24.95 | 3688 | 0x0139 | 4325 | 6128 | 4099 | 5904 | -1890 | 132 | -10 | 25950 | 2 | 100 | 7 | 70 | -1869 | 26.15 | 354 | 0x0973 | 6000 | 0x00 | 2373 | 4098 | 4177 | 5904 | 57 | 810 | SUCCESS
203 | 2022-03-07 10:38 | 3798.358 | 1016.904 | 0x0329 | 0x628D | 0 | 65535 | 24.95 | 3687 | 0x0139 | 4321 | 6128 | 4093 | 5904 | -1862 | 132 | -10 | 25926 | 2 | 100 | 7 | 70 | -1873 | 26.15 | 354 | 0x0973 | 6000 | 0x00 | 2370 | 4093 | 4177 | 5904 | 57 | 813 | SUCCESS
204 | 2022-03-07 10:38 | 3803.09 | 1021.636 | 0x0329 | 0x628D | 0 | 65535 | 24.95 | 3688 | 0x0139 | 4319 | 6128 | 4090 | 5904 | -1889 | 131 | -10 | 25914 | 2 | 100 | 7 | 70 | -1871 | 26.15 | 354 | 0x0973 | 6000 | 0x00 | 2368 | 4089 | 4177 | 5904 | 57 | 815 | SUCCESS
205 | 2022-03-07 10:38 | 3808.099 | 1026.645 | 0x0329 | 0x628D | 0 | 65535 | 24.95 | 3687 | 0x0139 | 4317 | 6128 | 4085 | 5904 | -1890 | 131 | -10 | 25902 | 2 | 100 | 7 | 70 | -1870 | 26.05 | 354 | 0x0973 | 6000 | 0x00 | 2366 | 4084 | 4177 | 5904 | 57 | 804 | SUCCESS
206 | 2022-03-07 10:38 | 3813.101 | 1031.647 | 0x0329 | 0x628D | 0 | 65535 | 24.95 | 3686 | 0x0139 | 4314 | 6128 | 4081 | 5904 | -1892 | 131 | -10 | 25884 | 2 | 100 | 7 | 70 | -1871 | 26.15 | 354 | 0x0973 | 6000 | 0x00 | 2363 | 4081 | 4177 | 5904 | 57 | 803 | SUCCESS
207 | 2022-03-07 10:38 | 3818.391 | 1036.937 | 0x0329 | 0x628D | 0 | 65535 | 24.95 | 3686 | 0x0139 | 4312 | 6128 | 4076 | 5904 | -1855 | 131 | -10 | 25866 | 2 | 100 | 7 | 70 | -1870 | 26.15 | 354 | 0x0973 | 6000 | 0x00 | 2360 | 4075 | 4177 | 5904 | 57 | 811 | SUCCESS
208 | 2022-03-07 10:38 | 3823.108 | 1041.654 | 0x0329 | 0x628D | 0 | 65535 | 24.95 | 3686 | 0x0139 | 4309 | 6128 | 4072 | 5904 | -1889 | 131 | -10 | 25854 | 2 | 100 | 7 | 69 | -1872 | 26.15 | 354 | 0x0973 | 6000 | 0x00 | 2358 | 4072 | 4177 | 5904 | 57 | 812 | SUCCESS
209 | 2022-03-07 10:38 | 3828.123 | 1046.669 | 0x0329 | 0x628D | 0 | 65535 | 24.95 | 3686 | 0x0139 | 4306 | 6128 | 4067 | 5904 | -1892 | 131 | -10 | 25836 | 2 | 100 | 7 | 69 | -1873 | 26.15 | 354 | 0x0973 | 6000 | 0x00 | 2355 | 4067 | 4177 | 5904 | 57 | 816 | SUCCESS
210 | 2022-03-07 10:38 | 3833.129 | 1051.675 | 0x0329 | 0x628D | 0 | 65535 | 24.95 | 3684 | 0x0139 | 4304 | 6128 | 4063 | 5904 | -1890 | 130 | -10 | 25824 | 2 | 100 | 7 | 69 | -1897 | 26.15 | 354 | 0x0973 | 6000 | 0x00 | 2353 | 4063 | 4177 | 5904 | 57 | 806 | SUCCESS
211 | 2022-03-07 10:38 | 3838.436 | 1056.982 | 0x0329 | 0x628D | 0 | 65535 | 24.95 | 3684 | 0x0139 | 4301 | 6128 | 4058 | 5904 | -1891 | 130 | -10 | 25806 | 2 | 100 | 7 | 69 | -1873 | 26.15 | 354 | 0x0973 | 6000 | 0x00 | 2350 | 4057 | 4177 | 5904 | 57 | 826 | SUCCESS
212 | 2022-03-07 10:38 | 3843.135 | 1061.681 | 0x0329 | 0x628D | 0 | 65535 | 24.95 | 3684 | 0x0139 | 4299 | 6128 | 4054 | 5904 | -1888 | 130 | -10 | 25794 | 2 | 100 | 7 | 69 | -1877 | 26.15 | 354 | 0x0973 | 6000 | 0x00 | 2348 | 4054 | 4177 | 5904 | 57 | 815 | SUCCESS
213 | 2022-03-07 10:38 | 3848.138 | 1066.684 | 0x0329 | 0x628D | 0 | 65535 | 24.85 | 3684 | 0x0139 | 4296 | 6128 | 4049 | 5904 | -1883 | 130 | -10 | 25776 | 2 | 100 | 7 | 69 | -1876 | 26.15 | 354 | 0x0973 | 6000 | 0x00 | 2345 | 4049 | 4177 | 5904 | 57 | 811 | SUCCESS
214 | 2022-03-07 10:38 | 3853.144 | 1071.69 | 0x0329 | 0x628D | 0 | 65535 | 24.95 | 3683 | 0x0139 | 4293 | 6128 | 4045 | 5904 | -1881 | 130 | -10 | 25758 | 2 | 100 | 7 | 69 | -1877 | 26.15 | 354 | 0x0973 | 6000 | 0x00 | 2342 | 4045 | 4177 | 5904 | 57 | 808 | SUCCESS
215 | 2022-03-07 10:39 | 3858.486 | 1077.032 | 0x0329 | 0x628D | 0 | 65535 | 24.95 | 3683 | 0x0139 | 4291 | 6128 | 4040 | 5904 | -1877 | 130 | -10 | 25746 | 2 | 100 | 7 | 69 | -1876 | 26.15 | 354 | 0x0973 | 6000 | 0x00 | 2339 | 4039 | 4177 | 5904 | 56 | 811 | SUCCESS
216 | 2022-03-07 10:39 | 3863.163 | 1081.709 | 0x0329 | 0x628D | 0 | 65535 | 24.95 | 3682 | 0x0139 | 4288 | 6128 | 4036 | 5904 | -1875 | 129 | -10 | 25728 | 2 | 100 | 7 | 69 | -1876 | 26.15 | 354 | 0x0973 | 6000 | 0x00 | 2337 | 4036 | 4177 | 5904 | 56 | 803 | SUCCESS
217 | 2022-03-07 10:39 | 3868.178 | 1086.724 | 0x0329 | 0x628D | 0 | 65535 | 24.95 | 3681 | 0x0139 | 4286 | 6128 | 4031 | 5904 | -1874 | 129 | -10 | 25716 | 2 | 100 | 7 | 69 | -1876 | 26.15 | 354 | 0x0973 | 6000 | 0x00 | 2335 | 4031 | 4177 | 5904 | 56 | 805 | SUCCESS
218 | 2022-03-07 10:39 | 3873.186 | 1091.732 | 0x0329 | 0x628D | 0 | 65535 | 24.95 | 3681 | 0x0139 | 4283 | 6128 | 4027 | 5904 | -1874 | 129 | -10 | 25698 | 2 | 100 | 7 | 69 | -1877 | 26.15 | 366 | 0x0973 | 6000 | 0x00 | 2332 | 4027 | 4177 | 5904 | 56 | 811 | SUCCESS
219 | 2022-03-07 10:39 | 3878.55 | 1097.096 | 0x0329 | 0x628D | 0 | 65535 | 24.95 | 3681 | 0x0139 | 4280 | 6128 | 4022 | 5904 | -1872 | 129 | -10 | 25680 | 2 | 100 | 7 | 69 | -1876 | 26.15 | 366 | 0x0973 | 6000 | 0x00 | 2329 | 4022 | 4177 | 5904 | 56 | 823 | SUCCESS
220 | 2022-03-07 10:39 | 3883.193 | 1101.739 | 0x0329 | 0x628D | 0 | 65535 | 24.95 | 3680 | 0x0139 | 4278 | 6128 | 4018 | 5904 | -1870 | 129 | -10 | 25668 | 2 | 100 | 7 | 69 | -1877 | 26.25 | 366 | 0x0973 | 6000 | 0x00 | 2327 | 4018 | 4177 | 5904 | 56 | 804 | SUCCESS
221 | 2022-03-07 10:39 | 3888.194 | 1106.74 | 0x0329 | 0x628D | 0 | 65535 | 24.95 | 3680 | 0x0139 | 4275 | 6128 | 4013 | 5904 | -1868 | 129 | -10 | 25650 | 2 | 100 | 7 | 68 | -1876 | 26.25 | 366 | 0x0973 | 6000 | 0x00 | 2324 | 4013 | 4177 | 5904 | 56 | 804 | SUCCESS
222 | 2022-03-07 10:39 | 3893.206 | 1111.752 | 0x0329 | 0x628D | 0 | 65535 | 24.95 | 3679 | 0x0139 | 4273 | 6128 | 4009 | 5904 | -1868 | 128 | -10 | 25638 | 2 | 100 | 7 | 68 | -1878 | 26.25 | 366 | 0x0973 | 6000 | 0x00 | 2322 | 4009 | 4177 | 5904 | 56 | 824 | SUCCESS
223 | 2022-03-07 10:39 | 3898.601 | 1117.147 | 0x0329 | 0x628D | 0 | 65535 | 24.95 | 3679 | 0x0139 | 4270 | 6128 | 4004 | 5904 | -1864 | 128 | -10 | 25620 | 2 | 100 | 7 | 68 | -1880 | 26.15 | 366 | 0x0973 | 6000 | 0x00 | 2318 | 4004 | 4177 | 5904 | 56 | 820 | SUCCESS
224 | 2022-03-07 10:39 | 3903.223 | 1121.769 | 0x0329 | 0x628D | 0 | 65535 | 24.95 | 3679 | 0x0139 | 4267 | 6128 | 4000 | 5904 | -1863 | 128 | -10 | 25602 | 2 | 100 | 7 | 68 | -1878 | 26.25 | 366 | 0x0973 | 6000 | 0x00 | 2316 | 4000 | 4177 | 5904 | 56 | 806 | SUCCESS
225 | 2022-03-07 10:39 | 3908.236 | 1126.782 | 0x0329 | 0x628D | 0 | 65535 | 24.95 | 3678 | 0x0139 | 4265 | 6128 | 3995 | 5904 | -1863 | 128 | -10 | 25590 | 2 | 100 | 7 | 68 | -1879 | 26.25 | 366 | 0x0973 | 6000 | 0x00 | 2314 | 3995 | 4177 | 5904 | 56 | 809 | SUCCESS
226 | 2022-03-07 10:39 | 3913.246 | 1131.792 | 0x0329 | 0x628D | 0 | 65535 | 24.95 | 3678 | 0x0139 | 4262 | 6128 | 3991 | 5904 | -1863 | 128 | -10 | 25572 | 2 | 100 | 7 | 68 | -1879 | 26.15 | 366 | 0x0973 | 6000 | 0x00 | 2311 | 3991 | 4177 | 5904 | 56 | 846 | SUCCESS
227 | 2022-03-07 10:40 | 3918.628 | 1137.174 | 0x0329 | 0x628D | 0 | 65535 | 24.95 | 3677 | 0x0139 | 4260 | 6128 | 3986 | 5904 | -1868 | 128 | -10 | 25560 | 2 | 100 | 7 | 68 | -1879 | 26.15 | 366 | 0x0973 | 6000 | 0x00 | 2309 | 3986 | 4177 | 5904 | 56 | 808 | SUCCESS
228 | 2022-03-07 10:40 | 3923.273 | 1141.819 | 0x0329 | 0x628D | 0 | 65535 | 24.95 | 3676 | 0x0139 | 4257 | 6128 | 3982 | 5904 | -1867 | 128 | -10 | 25542 | 2 | 100 | 7 | 68 | -1878 | 26.25 | 366 | 0x0973 | 6000 | 0x00 | 2306 | 3982 | 4177 | 5904 | 56 | 820 | SUCCESS
229 | 2022-03-07 10:40 | 3928.285 | 1146.831 | 0x0329 | 0x628D | 0 | 65535 | 24.95 | 3676 | 0x0139 | 4254 | 6128 | 3977 | 5904 | -1868 | 127 | -10 | 25524 | 2 | 100 | 7 | 68 | -1876 | 26.15 | 366 | 0x0973 | 6000 | 0x00 | 2303 | 3977 | 4177 | 5904 | 56 | 807 | SUCCESS
230 | 2022-03-07 10:40 | 3933.285 | 1151.831 | 0x0329 | 0x628D | 0 | 65535 | 24.95 | 3675 | 0x0139 | 4252 | 6128 | 3973 | 5904 | -1868 | 127 | -10 | 25512 | 2 | 100 | 7 | 68 | -1875 | 26.25 | 366 | 0x0973 | 6000 | 0x00 | 2301 | 3973 | 4177 | 5904 | 56 | 836 | SUCCESS
231 | 2022-03-07 10:40 | 3938.674 | 1157.22 | 0x0329 | 0x628D | 0 | 65535 | 24.95 | 3675 | 0x0139 | 4249 | 6128 | 3968 | 5904 | -1869 | 127 | -10 | 25494 | 2 | 100 | 7 | 68 | -1876 | 26.25 | 361 | 0x0973 | 6000 | 0x00 | 2298 | 3968 | 4177 | 5904 | 56 | 810 | SUCCESS
232 | 2022-03-07 10:40 | 3943.304 | 1161.85 | 0x0329 | 0x628D | 0 | 65535 | 24.95 | 3675 | 0x0139 | 4247 | 6128 | 3964 | 5904 | -1867 | 127 | -10 | 25482 | 2 | 100 | 7 | 68 | -1880 | 26.15 | 361 | 0x0973 | 6000 | 0x00 | 2296 | 3964 | 4177 | 5904 | 55 | 805 | SUCCESS
233 | 2022-03-07 10:40 | 3948.317 | 1166.863 | 0x0329 | 0x628D | 0 | 65535 | 24.95 | 3675 | 0x0139 | 4244 | 6128 | 3959 | 5904 | -1868 | 127 | -10 | 25464 | 2 | 100 | 7 | 68 | -1878 | 26.25 | 361 | 0x0973 | 6000 | 0x00 | 2293 | 3959 | 4177 | 5904 | 55 | 824 | SUCCESS
234 | 2022-03-07 10:40 | 3953.324 | 1171.87 | 0x0329 | 0x628D | 0 | 65535 | 24.95 | 3674 | 0x0139 | 4241 | 6128 | 3955 | 5904 | -1869 | 127 | -10 | 25446 | 2 | 100 | 7 | 67 | -1879 | 26.25 | 361 | 0x0973 | 6000 | 0x00 | 2290 | 3955 | 4177 | 5904 | 55 | 830 | SUCCESS
235 | 2022-03-07 10:40 | 3958.734 | 1177.28 | 0x0329 | 0x628D | 0 | 65535 | 24.95 | 3674 | 0x0139 | 4239 | 6128 | 3950 | 5904 | -1868 | 126 | -10 | 25434 | 2 | 100 | 7 | 67 | -1881 | 26.15 | 361 | 0x0973 | 6000 | 0x00 | 2288 | 3950 | 4177 | 5904 | 55 | 810 | SUCCESS
236 | 2022-03-07 10:40 | 3963.341 | 1181.887 | 0x0329 | 0x628D | 0 | 65535 | 24.95 | 3674 | 0x0139 | 4236 | 6128 | 3946 | 5904 | -1871 | 126 | -10 | 25416 | 2 | 100 | 7 | 67 | -1882 | 26.25 | 361 | 0x0973 | 6000 | 0x00 | 2285 | 3946 | 4177 | 5904 | 55 | 811 | SUCCESS
237 | 2022-03-07 10:40 | 3968.354 | 1186.9 | 0x0329 | 0x628D | 0 | 65535 | 24.95 | 3673 | 0x0139 | 4234 | 6128 | 3941 | 5904 | -1872 | 126 | -10 | 25404 | 2 | 100 | 7 | 67 | -1881 | 26.25 | 361 | 0x0973 | 6000 | 0x00 | 2283 | 3941 | 4177 | 5904 | 55 | 816 | SUCCESS
238 | 2022-03-07 10:40 | 3973.356 | 1191.902 | 0x0329 | 0x628D | 0 | 65535 | 24.95 | 3672 | 0x0139 | 4231 | 6128 | 3937 | 5904 | -1872 | 126 | -10 | 25386 | 2 | 100 | 7 | 67 | -1884 | 26.25 | 361 | 0x0973 | 6000 | 0x00 | 2280 | 3937 | 4177 | 5904 | 55 | 813 | SUCCESS
239 | 2022-03-07 10:41 | 3978.79 | 1197.336 | 0x0329 | 0x628D | 0 | 65535 | 24.95 | 3672 | 0x0139 | 4228 | 6128 | 3932 | 5904 | -1873 | 126 | -10 | 25368 | 2 | 100 | 7 | 67 | -1885 | 26.25 | 361 | 0x0973 | 6000 | 0x00 | 2277 | 3932 | 4177 | 5904 | 55 | 819 | SUCCESS
240 | 2022-03-07 10:41 | 3983.385 | 1201.931 | 0x0329 | 0x628D | 0 | 65535 | 24.95 | 3672 | 0x0139 | 4226 | 6128 | 3928 | 5904 | -1877 | 126 | -10 | 25356 | 2 | 100 | 7 | 67 | -1882 | 26.25 | 361 | 0x0973 | 6000 | 0x00 | 2275 | 3928 | 4177 | 5904 | 55 | 829 | SUCCESS
241 | 2022-03-07 10:41 | 3988.386 | 1206.932 | 0x0329 | 0x628D | 0 | 65535 | 24.95 | 3671 | 0x0139 | 4223 | 6128 | 3923 | 5904 | -1878 | 125 | -10 | 25338 | 2 | 100 | 7 | 67 | -1874 | 26.15 | 361 | 0x0973 | 6000 | 0x00 | 2272 | 3923 | 4177 | 5904 | 55 | 815 | SUCCESS
242 | 2022-03-07 10:41 | 3993.397 | 1211.943 | 0x0329 | 0x628D | 0 | 65535 | 24.95 | 3671 | 0x0139 | 4221 | 6128 | 3919 | 5904 | -1877 | 125 | -10 | 25326 | 2 | 100 | 7 | 67 | -1875 | 26.25 | 361 | 0x0973 | 6000 | 0x00 | 2270 | 3919 | 4177 | 5904 | 55 | 804 | SUCCESS
243 | 2022-03-07 10:41 | 3998.816 | 1217.362 | 0x0329 | 0x628D | 0 | 65535 | 24.95 | 3670 | 0x0139 | 4218 | 6128 | 3914 | 5904 | -1878 | 125 | -10 | 25308 | 2 | 100 | 7 | 67 | -1883 | 26.25 | 361 | 0x0973 | 6000 | 0x00 | 2267 | 3914 | 4177 | 5904 | 55 | 807 | SUCCESS
244 | 2022-03-07 10:41 | 4003.415 | 1221.961 | 0x0329 | 0x628D | 0 | 65535 | 24.95 | 3670 | 0x0139 | 4215 | 6128 | 3910 | 5904 | -1876 | 125 | -10 | 25290 | 2 | 100 | 7 | 67 | -1876 | 26.25 | 361 | 0x0973 | 6000 | 0x00 | 2264 | 3910 | 4177 | 5904 | 55 | 832 | SUCCESS
245 | 2022-03-07 10:41 | 4008.42 | 1226.966 | 0x0329 | 0x628D | 0 | 65535 | 24.95 | 3669 | 0x0139 | 4213 | 6128 | 3905 | 5904 | -1881 | 125 | -10 | 25278 | 2 | 100 | 7 | 67 | -1874 | 26.25 | 361 | 0x0973 | 6000 | 0x00 | 2262 | 3905 | 4177 | 5904 | 55 | 813 | SUCCESS
246 | 2022-03-07 10:41 | 4013.433 | 1231.979 | 0x0329 | 0x628D | 0 | 65535 | 24.95 | 3669 | 0x0139 | 4210 | 6128 | 3901 | 5904 | -1878 | 125 | -10 | 25260 | 2 | 100 | 7 | 67 | -1878 | 26.25 | 361 | 0x0973 | 6000 | 0x00 | 2259 | 3901 | 4177 | 5904 | 55 | 814 | SUCCESS
247 | 2022-03-07 10:41 | 4018.845 | 1237.391 | 0x0329 | 0x628D | 0 | 65535 | 24.95 | 3668 | 0x0139 | 4207 | 6128 | 3896 | 5904 | -1875 | 124 | -10 | 25242 | 2 | 100 | 7 | 66 | -1881 | 26.25 | 361 | 0x0973 | 6000 | 0x00 | 2256 | 3896 | 4177 | 5904 | 55 | 826 | SUCCESS
248 | 2022-03-07 10:41 | 4023.45 | 1241.996 | 0x0329 | 0x628D | 0 | 65535 | 24.95 | 3669 | 0x0139 | 4205 | 6128 | 3892 | 5904 | -1876 | 124 | -10 | 25230 | 2 | 100 | 7 | 66 | -1885 | 26.25 | 361 | 0x0973 | 6000 | 0x00 | 2254 | 3892 | 4177 | 5904 | 54 | 831 | SUCCESS
249 | 2022-03-07 10:41 | 4028.459 | 1247.005 | 0x0329 | 0x628D | 0 | 65535 | 24.95 | 3668 | 0x0139 | 4203 | 6128 | 3888 | 5904 | -1876 | 124 | -10 | 25212 | 2 | 100 | 7 | 66 | -1886 | 26.25 | 361 | 0x0973 | 6000 | 0x00 | 2251 | 3887 | 4177 | 5904 | 54 | 807 | SUCCESS
250 | 2022-03-07 10:41 | 4033.463 | 1252.009 | 0x0329 | 0x628D | 0 | 65535 | 24.95 | 3667 | 0x0139 | 4200 | 6128 | 3884 | 5904 | -1875 | 124 | -10 | 25200 | 2 | 100 | 7 | 66 | -1889 | 26.15 | 361 | 0x0973 | 6000 | 0x00 | 2249 | 3883 | 4177 | 5904 | 54 | 816 | SUCCESS
251 | 2022-03-07 10:42 | 4038.879 | 1257.425 | 0x0329 | 0x628D | 0 | 65535 | 24.95 | 3667 | 0x0139 | 4197 | 6128 | 3878 | 5904 | -1875 | 124 | -10 | 25182 | 2 | 100 | 7 | 66 | -1886 | 26.25 | 361 | 0x0973 | 6000 | 0x00 | 2246 | 3878 | 4177 | 5904 | 54 | 810 | SUCCESS
252 | 2022-03-07 10:42 | 4043.49 | 1262.036 | 0x0329 | 0x628D | 0 | 65535 | 24.95 | 3666 | 0x0139 | 4195 | 6128 | 3875 | 5904 | -1901 | 124 | -10 | 25164 | 2 | 100 | 7 | 66 | -1885 | 26.15 | 361 | 0x0973 | 6000 | 0x00 | 2243 | 3874 | 4177 | 5904 | 54 | 803 | SUCCESS
253 | 2022-03-07 10:42 | 4048.495 | 1267.041 | 0x0329 | 0x628D | 0 | 65535 | 24.95 | 3666 | 0x0139 | 4192 | 6128 | 3870 | 5904 | -1902 | 124 | -10 | 25152 | 2 | 100 | 7 | 66 | -1880 | 26.15 | 361 | 0x0973 | 6000 | 0x00 | 2241 | 3869 | 4177 | 5904 | 54 | 816 | SUCCESS
254 | 2022-03-07 10:42 | 4053.509 | 1272.055 | 0x0329 | 0x628D | 0 | 65535 | 24.95 | 3666 | 0x0139 | 4190 | 6128 | 3866 | 5904 | -1903 | 123 | -10 | 25134 | 2 | 100 | 7 | 66 | -1878 | 26.25 | 361 | 0x0973 | 6000 | 0x00 | 2238 | 3865 | 4177 | 5904 | 54 | 831 | SUCCESS
255 | 2022-03-07 10:42 | 4058.908 | 1277.454 | 0x0329 | 0x628D | 0 | 65535 | 24.95 | 3665 | 0x0139 | 4187 | 6128 | 3860 | 5904 | -1879 | 123 | -10 | 25122 | 2 | 100 | 7 | 66 | -1880 | 26.25 | 361 | 0x0973 | 6000 | 0x00 | 2236 | 3860 | 4177 | 5904 | 54 | 811 | SUCCESS
256 | 2022-03-07 10:42 | 4063.538 | 1282.084 | 0x0329 | 0x628D | 0 | 65535 | 24.95 | 3665 | 0x0139 | 4185 | 6128 | 3857 | 5904 | -1903 | 123 | -10 | 25110 | 2 | 100 | 7 | 66 | -1880 | 26.15 | 361 | 0x0973 | 6000 | 0x00 | 2233 | 3856 | 4177 | 5904 | 54 | 821 | SUCCESS
257 | 2022-03-07 10:42 | 4068.548 | 1287.094 | 0x0329 | 0x628D | 0 | 65535 | 24.95 | 3665 | 0x0139 | 4182 | 6128 | 3852 | 5904 | -1903 | 123 | -10 | 25092 | 2 | 100 | 7 | 66 | -1880 | 26.15 | 373 | 0x0973 | 6000 | 0x00 | 2230 | 3851 | 4177 | 5904 | 54 | 809 | SUCCESS
258 | 2022-03-07 10:42 | 4073.56 | 1292.106 | 0x0329 | 0x628D | 0 | 65535 | 24.95 | 3665 | 0x0139 | 4179 | 6128 | 3848 | 5904 | -1902 | 123 | -10 | 25074 | 2 | 100 | 7 | 66 | -1880 | 26.25 | 373 | 0x0973 | 6000 | 0x00 | 2228 | 3847 | 4177 | 5904 | 54 | 828 | SUCCESS
259 | 2022-03-07 10:42 | 4078.941 | 1297.487 | 0x0329 | 0x628D | 0 | 65535 | 24.95 | 3663 | 0x0139 | 4176 | 6128 | 3842 | 5904 | -1884 | 122 | -10 | 25056 | 2 | 100 | 7 | 66 | -1883 | 26.25 | 373 | 0x0973 | 6000 | 0x00 | 2225 | 3842 | 4177 | 5904 | 54 | 809 | SUCCESS
260 | 2022-03-07 10:42 | 4083.582 | 1302.128 | 0x0329 | 0x628D | 0 | 65535 | 24.95 | 3663 | 0x0139 | 4174 | 6128 | 3839 | 5904 | -1904 | 122 | -10 | 25044 | 2 | 100 | 7 | 66 | -1878 | 26.25 | 373 | 0x0973 | 6000 | 0x00 | 2223 | 3838 | 4177 | 5904 | 54 | 805 | SUCCESS
261 | 2022-03-07 10:42 | 4088.589 | 1307.135 | 0x0329 | 0x628D | 0 | 65535 | 24.95 | 3663 | 0x0139 | 4171 | 6128 | 3834 | 5904 | -1904 | 122 | -10 | 25026 | 2 | 100 | 7 | 65 | -1878 | 26.25 | 373 | 0x0973 | 6000 | 0x00 | 2220 | 3833 | 4177 | 5904 | 54 | 813 | SUCCESS
262 | 2022-03-07 10:42 | 4093.598 | 1312.144 | 0x0329 | 0x628D | 0 | 65535 | 24.95 | 3663 | 0x0139 | 4169 | 6128 | 3830 | 5904 | -1904 | 122 | -10 | 25014 | 2 | 100 | 7 | 65 | -1883 | 26.25 | 373 | 0x0973 | 6000 | 0x00 | 2217 | 3829 | 4177 | 5904 | 54 | 806 | SUCCESS
263 | 2022-03-07 10:43 | 4098.989 | 1317.535 | 0x0329 | 0x628D | 0 | 65535 | 24.95 | 3662 | 0x0139 | 4166 | 6128 | 3824 | 5904 | -1890 | 122 | -10 | 24996 | 2 | 100 | 7 | 65 | -1881 | 26.25 | 373 | 0x0973 | 6000 | 0x00 | 2215 | 3824 | 4177 | 5904 | 54 | 807 | SUCCESS
264 | 2022-03-07 10:43 | 4103.618 | 1322.164 | 0x0329 | 0x628D | 0 | 65535 | 24.95 | 3661 | 0x0139 | 4164 | 6128 | 3821 | 5904 | -1906 | 122 | -10 | 24984 | 2 | 100 | 7 | 65 | -1878 | 26.25 | 373 | 0x0973 | 6000 | 0x00 | 2212 | 3820 | 4177 | 5904 | 53 | 818 | SUCCESS
265 | 2022-03-07 10:43 | 4108.621 | 1327.167 | 0x0329 | 0x628D | 0 | 65535 | 24.95 | 3661 | 0x0139 | 4161 | 6128 | 3816 | 5904 | -1905 | 122 | -10 | 24966 | 2 | 100 | 7 | 65 | -1877 | 26.25 | 373 | 0x0973 | 6000 | 0x00 | 2209 | 3815 | 4177 | 5904 | 53 | 831 | SUCCESS
266 | 2022-03-07 10:43 | 4113.634 | 1332.18 | 0x0329 | 0x628D | 0 | 65535 | 24.95 | 3661 | 0x0139 | 4158 | 6128 | 3812 | 5904 | -1906 | 121 | -10 | 24948 | 2 | 100 | 7 | 65 | -1875 | 26.25 | 373 | 0x0973 | 6000 | 0x00 | 2207 | 3811 | 4177 | 5904 | 53 | 833 | SUCCESS
267 | 2022-03-07 10:43 | 4119.022 | 1337.568 | 0x0329 | 0x628D | 0 | 65535 | 24.95 | 3659 | 0x0139 | 4155 | 6128 | 3806 | 5904 | -1891 | 121 | -10 | 24930 | 2 | 100 | 7 | 65 | -1876 | 26.25 | 373 | 0x0973 | 6000 | 0x00 | 2204 | 3806 | 4177 | 5904 | 53 | 804 | SUCCESS
268 | 2022-03-07 10:43 | 4123.639 | 1342.185 | 0x0329 | 0x628D | 0 | 65535 | 24.95 | 3660 | 0x0139 | 4153 | 6128 | 3803 | 5904 | -1906 | 121 | -10 | 24918 | 2 | 100 | 7 | 65 | -1880 | 26.25 | 373 | 0x0973 | 6000 | 0x00 | 2202 | 3803 | 4177 | 5904 | 53 | 826 | SUCCESS
269 | 2022-03-07 10:43 | 4128.643 | 1347.189 | 0x0329 | 0x628D | 0 | 65535 | 24.95 | 3659 | 0x0139 | 4151 | 6128 | 3798 | 5904 | -1906 | 121 | -10 | 24906 | 2 | 100 | 7 | 65 | -1879 | 26.25 | 373 | 0x0973 | 6000 | 0x00 | 2200 | 3798 | 4177 | 5904 | 53 | 809 | SUCCESS
270 | 2022-03-07 10:43 | 4133.65 | 1352.196 | 0x0329 | 0x628D | 0 | 65535 | 24.95 | 3660 | 0x0139 | 4148 | 6128 | 3794 | 5904 | -1907 | 121 | -10 | 24888 | 2 | 100 | 7 | 65 | -1878 | 26.25 | 373 | 0x0973 | 6000 | 0x00 | 2197 | 3794 | 4177 | 5904 | 53 | 817 | SUCCESS
271 | 2022-03-07 10:43 | 4139.066 | 1357.612 | 0x0329 | 0x628D | 0 | 65535 | 24.95 | 3659 | 0x0139 | 4145 | 6128 | 3788 | 5904 | -1888 | 121 | -10 | 24870 | 2 | 100 | 7 | 65 | -1884 | 26.25 | 373 | 0x0973 | 6000 | 0x00 | 2194 | 3788 | 4177 | 5904 | 53 | 838 | SUCCESS
272 | 2022-03-07 10:43 | 4143.665 | 1362.211 | 0x0329 | 0x628D | 0 | 65535 | 24.95 | 3656 | 0x0139 | 4143 | 6128 | 3784 | 5904 | -1912 | 120 | -10 | 24858 | 2 | 100 | 7 | 65 | -1884 | 26.25 | 373 | 0x0973 | 6000 | 0x00 | 2192 | 3784 | 4177 | 5904 | 53 | 818 | SUCCESS
273 | 2022-03-07 10:43 | 4148.68 | 1367.226 | 0x0329 | 0x628D | 0 | 65535 | 24.95 | 3658 | 0x0139 | 4140 | 6128 | 3780 | 5904 | -1907 | 120 | -10 | 24840 | 2 | 100 | 7 | 65 | -1886 | 26.25 | 373 | 0x0973 | 6000 | 0x00 | 2189 | 3780 | 4177 | 5904 | 53 | 817 | SUCCESS
274 | 2022-03-07 10:43 | 4153.682 | 1372.228 | 0x0329 | 0x628D | 0 | 65535 | 24.95 | 3657 | 0x0139 | 4137 | 6128 | 3775 | 5904 | -1907 | 120 | -10 | 24822 | 2 | 100 | 7 | 64 | -1892 | 26.25 | 373 | 0x0973 | 6000 | 0x00 | 2186 | 3775 | 4177 | 5904 | 53 | 815 | SUCCESS
275 | 2022-03-07 10:44 | 4159.113 | 1377.659 | 0x0329 | 0x628D | 0 | 65535 | 24.95 | 3657 | 0x0139 | 4135 | 6128 | 3771 | 5904 | -1882 | 120 | -10 | 24804 | 2 | 100 | 7 | 64 | -1891 | 26.25 | 373 | 0x0973 | 6000 | 0x00 | 2183 | 3770 | 4177 | 5904 | 53 | 810 | SUCCESS
276 | 2022-03-07 10:44 | 4163.7 | 1382.246 | 0x0329 | 0x628D | 0 | 65535 | 24.95 | 3656 | 0x0139 | 4132 | 6128 | 3766 | 5904 | -1909 | 120 | -10 | 24792 | 2 | 100 | 7 | 64 | -1896 | 26.25 | 369 | 0x0973 | 6000 | 0x00 | 2181 | 3766 | 4177 | 5904 | 53 | 829 | SUCCESS
277 | 2022-03-07 10:44 | 4168.711 | 1387.257 | 0x0329 | 0x628D | 0 | 65535 | 24.95 | 3655 | 0x0139 | 4130 | 6128 | 3762 | 5904 | -1911 | 120 | -10 | 24780 | 2 | 100 | 7 | 64 | -1896 | 26.25 | 369 | 0x0973 | 6000 | 0x00 | 2179 | 3762 | 4177 | 5904 | 53 | 819 | SUCCESS
278 | 2022-03-07 10:44 | 4173.718 | 1392.264 | 0x0329 | 0x628D | 0 | 65535 | 24.95 | 3655 | 0x0139 | 4127 | 6128 | 3757 | 5904 | -1908 | 119 | -10 | 24762 | 2 | 100 | 7 | 64 | -1891 | 26.25 | 369 | 0x0973 | 6000 | 0x00 | 2176 | 3757 | 4177 | 5904 | 53 | 812 | SUCCESS
279 | 2022-03-07 10:44 | 4179.157 | 1397.703 | 0x0329 | 0x628D | 0 | 65535 | 24.95 | 3655 | 0x0139 | 4124 | 6128 | 3753 | 5904 | -1909 | 119 | -10 | 24744 | 2 | 100 | 7 | 64 | -1890 | 26.25 | 369 | 0x0973 | 6000 | 0x00 | 2173 | 3752 | 4177 | 5904 | 53 | 810 | SUCCESS
280 | 2022-03-07 10:44 | 4183.746 | 1402.292 | 0x0329 | 0x628D | 0 | 65535 | 24.95 | 3654 | 0x0139 | 4122 | 6128 | 3748 | 5904 | -1910 | 119 | -10 | 24732 | 2 | 100 | 7 | 64 | -1893 | 26.25 | 369 | 0x0973 | 6000 | 0x00 | 2171 | 3748 | 4177 | 5904 | 52 | 830 | SUCCESS
281 | 2022-03-07 10:44 | 4188.748 | 1407.294 | 0x0329 | 0x628D | 0 | 65535 | 24.95 | 3654 | 0x0139 | 4119 | 6128 | 3744 | 5904 | -1910 | 119 | -10 | 24714 | 2 | 100 | 7 | 64 | -1893 | 26.25 | 369 | 0x0973 | 6000 | 0x00 | 2168 | 3744 | 4177 | 5904 | 52 | 829 | SUCCESS
282 | 2022-03-07 10:44 | 4193.756 | 1412.302 | 0x0329 | 0x628D | 0 | 65535 | 24.95 | 3653 | 0x0139 | 4116 | 6128 | 3739 | 5904 | -1911 | 119 | -10 | 24696 | 2 | 100 | 7 | 64 | -1891 | 26.25 | 369 | 0x0973 | 6000 | 0x00 | 2165 | 3739 | 4177 | 5904 | 52 | 822 | SUCCESS
283 | 2022-03-07 10:44 | 4199.188 | 1417.734 | 0x0329 | 0x628D | 0 | 65535 | 24.95 | 3653 | 0x0139 | 4114 | 6128 | 3735 | 5904 | -1910 | 119 | -10 | 24684 | 2 | 100 | 7 | 64 | -1891 | 26.25 | 369 | 0x0973 | 6000 | 0x00 | 2162 | 3734 | 4177 | 5904 | 52 | 827 | SUCCESS
284 | 2022-03-07 10:44 | 4203.776 | 1422.322 | 0x0329 | 0x628D | 0 | 65535 | 24.95 | 3652 | 0x0139 | 4111 | 6128 | 3730 | 5904 | -1911 | 118 | -10 | 24666 | 2 | 100 | 7 | 64 | -1889 | 26.25 | 369 | 0x0973 | 6000 | 0x00 | 2160 | 3730 | 4177 | 5904 | 52 | 831 | SUCCESS
285 | 2022-03-07 10:44 | 4208.777 | 1427.323 | 0x0329 | 0x628D | 0 | 65535 | 24.95 | 3652 | 0x0139 | 4109 | 6128 | 3726 | 5904 | -1910 | 118 | -10 | 24654 | 2 | 100 | 7 | 64 | -1893 | 26.25 | 369 | 0x0973 | 6000 | 0x00 | 2158 | 3726 | 4177 | 5904 | 52 | 816 | SUCCESS
286 | 2022-03-07 10:44 | 4213.778 | 1432.324 | 0x0329 | 0x628D | 0 | 65535 | 24.95 | 3652 | 0x0139 | 4106 | 6128 | 3721 | 5904 | -1912 | 118 | -10 | 24636 | 2 | 100 | 7 | 64 | -1892 | 26.25 | 369 | 0x0973 | 6000 | 0x00 | 2155 | 3721 | 4177 | 5904 | 52 | 813 | SUCCESS
287 | 2022-03-07 10:45 | 4219.222 | 1437.768 | 0x0329 | 0x628D | 0 | 65535 | 24.95 | 3652 | 0x0139 | 4103 | 6128 | 3717 | 5904 | -1911 | 118 | -10 | 24618 | 2 | 100 | 7 | 63 | -1895 | 26.35 | 369 | 0x0973 | 6000 | 0x00 | 2152 | 3716 | 4177 | 5904 | 52 | 808 | SUCCESS
288 | 2022-03-07 10:45 | 4223.793 | 1442.339 | 0x0329 | 0x628D | 0 | 65535 | 24.95 | 3651 | 0x0139 | 4101 | 6128 | 3712 | 5904 | -1913 | 118 | -10 | 24606 | 2 | 100 | 7 | 63 | -1857 | 26.35 | 369 | 0x0973 | 6000 | 0x00 | 2150 | 3712 | 4177 | 5904 | 52 | 830 | SUCCESS
289 | 2022-03-07 10:45 | 4228.801 | 1447.347 | 0x0329 | 0x628D | 0 | 65535 | 24.95 | 3651 | 0x0139 | 4098 | 6128 | 3707 | 5904 | -1912 | 118 | -10 | 24588 | 2 | 100 | 7 | 63 | -1859 | 26.35 | 369 | 0x0973 | 6000 | 0x00 | 2147 | 3707 | 4177 | 5904 | 52 | 823 | SUCCESS
290 | 2022-03-07 10:45 | 4233.803 | 1452.349 | 0x0329 | 0x628D | 0 | 65535 | 24.95 | 3650 | 0x0139 | 4095 | 6128 | 3703 | 5904 | -1911 | 117 | -10 | 24570 | 2 | 100 | 7 | 63 | -1859 | 26.35 | 369 | 0x0973 | 6000 | 0x00 | 2144 | 3703 | 4177 | 5904 | 52 | 818 | SUCCESS
291 | 2022-03-07 10:45 | 4239.25 | 1457.796 | 0x0329 | 0x628D | 0 | 65535 | 24.95 | 3650 | 0x0139 | 4093 | 6128 | 3698 | 5904 | -1913 | 117 | -10 | 24558 | 2 | 100 | 7 | 63 | -1899 | 26.35 | 369 | 0x0973 | 6000 | 0x00 | 2142 | 3698 | 4177 | 5904 | 52 | 810 | SUCCESS
292 | 2022-03-07 10:45 | 4243.812 | 1462.358 | 0x0329 | 0x628D | 0 | 65535 | 24.95 | 3650 | 0x0139 | 4090 | 6128 | 3694 | 5904 | -1912 | 117 | -10 | 24540 | 2 | 100 | 7 | 63 | -1851 | 26.45 | 369 | 0x0973 | 6000 | 0x00 | 2139 | 3694 | 4177 | 5904 | 52 | 825 | SUCCESS
293 | 2022-03-07 10:45 | 4248.827 | 1467.373 | 0x0329 | 0x628D | 0 | 65535 | 24.95 | 3649 | 0x0139 | 4088 | 6128 | 3689 | 5904 | -1914 | 117 | -10 | 24528 | 2 | 100 | 7 | 63 | -1852 | 26.45 | 369 | 0x0973 | 6000 | 0x00 | 2137 | 3689 | 4177 | 5904 | 52 | 814 | SUCCESS
294 | 2022-03-07 10:45 | 4253.839 | 1472.385 | 0x0329 | 0x628D | 0 | 65535 | 24.95 | 3648 | 0x0139 | 4085 | 6128 | 3685 | 5904 | -1914 | 117 | -10 | 24510 | 2 | 100 | 7 | 63 | -1854 | 26.45 | 369 | 0x0973 | 6000 | 0x00 | 2134 | 3685 | 4177 | 5904 | 52 | 815 | SUCCESS
295 | 2022-03-07 10:45 | 4259.314 | 1477.86 | 0x0329 | 0x628D | 0 | 65535 | 24.95 | 3648 | 0x0139 | 4082 | 6128 | 3680 | 5904 | -1913 | 117 | -10 | 24492 | 2 | 100 | 7 | 63 | -1893 | 26.45 | 381 | 0x0973 | 6000 | 0x00 | 2131 | 3680 | 4177 | 5904 | 52 | 825 | SUCCESS
296 | 2022-03-07 10:45 | 4263.846 | 1482.392 | 0x0329 | 0x628D | 0 | 65535 | 24.95 | 3648 | 0x0139 | 4080 | 6128 | 3676 | 5904 | -1913 | 117 | -10 | 24480 | 2 | 100 | 7 | 63 | -1851 | 26.45 | 381 | 0x0973 | 6000 | 0x00 | 2129 | 3676 | 4177 | 5904 | 51 | 810 | SUCCESS
297 | 2022-03-07 10:45 | 4268.86 | 1487.406 | 0x0329 | 0x628D | 0 | 65535 | 24.95 | 3647 | 0x0139 | 4077 | 6128 | 3671 | 5904 | -1914 | 116 | -10 | 24462 | 2 | 100 | 7 | 63 | -1852 | 26.35 | 381 | 0x0973 | 6000 | 0x00 | 2126 | 3671 | 4177 | 5904 | 51 | 809 | SUCCESS
298 | 2022-03-07 10:45 | 4273.874 | 1492.42 | 0x0329 | 0x628D | 0 | 65535 | 24.95 | 3647 | 0x0139 | 4074 | 6128 | 3667 | 5904 | -1917 | 116 | -10 | 24444 | 2 | 100 | 7 | 63 | -1852 | 26.45 | 381 | 0x0973 | 6000 | 0x00 | 2123 | 3667 | 4177 | 5904 | 51 | 827 | SUCCESS
299 | 2022-03-07 10:46 | 4279.367 | 1497.913 | 0x0329 | 0x628D | 0 | 65535 | 24.95 | 3648 | 0x0139 | 4072 | 6128 | 3662 | 5904 | -1916 | 116 | -10 | 24432 | 2 | 100 | 7 | 63 | -1861 | 26.45 | 381 | 0x0973 | 6000 | 0x00 | 2121 | 3662 | 4177 | 5904 | 51 | 818 | SUCCESS
300 | 2022-03-07 10:46 | 4283.879 | 1502.425 | 0x0329 | 0x628D | 0 | 65535 | 24.95 | 3648 | 0x0139 | 4069 | 6128 | 3658 | 5904 | -1916 | 116 | -10 | 24414 | 2 | 100 | 7 | 62 | -1852 | 26.35 | 381 | 0x0973 | 6000 | 0x00 | 2118 | 3658 | 4177 | 5904 | 51 | 821 | SUCCESS
301 | 2022-03-07 10:46 | 4288.881 | 1507.427 | 0x0329 | 0x628D | 0 | 65535 | 24.95 | 3648 | 0x0139 | 4067 | 6128 | 3653 | 5904 | -1914 | 116 | -10 | 24402 | 2 | 100 | 7 | 62 | -1851 | 26.35 | 381 | 0x0973 | 6000 | 0x00 | 2116 | 3653 | 4177 | 5904 | 51 | 820 | SUCCESS
302 | 2022-03-07 10:46 | 4293.883 | 1512.429 | 0x0329 | 0x628D | 0 | 65535 | 24.95 | 3646 | 0x0139 | 4064 | 6128 | 3648 | 5904 | -1915 | 116 | -10 | 24384 | 2 | 100 | 7 | 62 | -1864 | 26.35 | 381 | 0x0973 | 6000 | 0x00 | 2113 | 3648 | 4177 | 5904 | 51 | 832 | SUCCESS
303 | 2022-03-07 10:46 | 4299.41 | 1517.956 | 0x0329 | 0x628D | 0 | 65535 | 24.95 | 3647 | 0x0139 | 4061 | 6128 | 3644 | 5904 | -1909 | 115 | -10 | 24366 | 2 | 100 | 7 | 62 | -1853 | 26.35 | 381 | 0x0973 | 6000 | 0x00 | 2110 | 3644 | 4177 | 5904 | 51 | 807 | SUCCESS
304 | 2022-03-07 10:46 | 4303.891 | 1522.437 | 0x0329 | 0x628D | 0 | 65535 | 24.95 | 3647 | 0x0139 | 4059 | 6128 | 3639 | 5904 | -1907 | 115 | -10 | 24354 | 2 | 100 | 7 | 62 | -1854 | 26.35 | 381 | 0x0973 | 6000 | 0x00 | 2108 | 3639 | 4177 | 5904 | 51 | 809 | SUCCESS
305 | 2022-03-07 10:46 | 4308.893 | 1527.439 | 0x0329 | 0x628D | 0 | 65535 | 24.95 | 3647 | 0x0139 | 4057 | 6128 | 3635 | 5904 | -1901 | 115 | -10 | 24336 | 2 | 100 | 7 | 62 | -1855 | 26.35 | 381 | 0x0973 | 6000 | 0x00 | 2105 | 3635 | 4177 | 5904 | 51 | 810 | SUCCESS
306 | 2022-03-07 10:46 | 4313.903 | 1532.449 | 0x0329 | 0x628D | 0 | 65535 | 24.95 | 3646 | 0x0139 | 4054 | 6128 | 3630 | 5904 | -1900 | 115 | -10 | 24318 | 2 | 100 | 7 | 62 | -1854 | 26.35 | 381 | 0x0973 | 6000 | 0x00 | 2102 | 3630 | 4177 | 5904 | 51 | 813 | SUCCESS
307 | 2022-03-07 10:46 | 4319.474 | 1538.02 | 0x0329 | 0x628D | 0 | 65535 | 24.95 | 3646 | 0x0139 | 4051 | 6128 | 3626 | 5904 | -1897 | 115 | -10 | 24306 | 2 | 100 | 7 | 62 | -1854 | 26.35 | 381 | 0x0973 | 6000 | 0x00 | 2100 | 3626 | 4177 | 5904 | 51 | 805 | SUCCESS
308 | 2022-03-07 10:46 | 4323.911 | 1542.457 | 0x0329 | 0x628D | 0 | 65535 | 24.95 | 3646 | 0x0139 | 4049 | 6128 | 3622 | 5904 | -1892 | 115 | -10 | 24288 | 2 | 100 | 7 | 62 | -1856 | 26.35 | 381 | 0x0973 | 6000 | 0x00 | 2097 | 3621 | 4177 | 5904 | 51 | 805 | SUCCESS
309 | 2022-03-07 10:46 | 4328.919 | 1547.465 | 0x0329 | 0x628D | 0 | 65535 | 24.95 | 3645 | 0x0139 | 4046 | 6128 | 3618 | 5904 | -1889 | 115 | -10 | 24276 | 2 | 100 | 7 | 62 | -1853 | 26.35 | 381 | 0x0973 | 6000 | 0x00 | 2095 | 3617 | 4177 | 5904 | 51 | 813 | SUCCESS
310 | 2022-03-07 10:46 | 4333.927 | 1552.473 | 0x0329 | 0x628D | 0 | 65535 | 24.95 | 3645 | 0x0139 | 4043 | 6128 | 3613 | 5904 | -1877 | 114 | -10 | 24258 | 2 | 100 | 7 | 62 | -1856 | 26.45 | 381 | 0x0973 | 6000 | 0x00 | 2092 | 3612 | 4177 | 5904 | 51 | 805 | SUCCESS
311 | 2022-03-07 10:47 | 4339.517 | 1558.063 | 0x0329 | 0x628D | 0 | 65535 | 24.95 | 3644 | 0x0139 | 4040 | 6128 | 3608 | 5904 | -1879 | 114 | -10 | 24240 | 2 | 100 | 7 | 62 | -1855 | 26.35 | 381 | 0x0973 | 6000 | 0x00 | 2089 | 3608 | 4177 | 5904 | 51 | 808 | SUCCESS
312 | 2022-03-07 10:47 | 4343.937 | 1562.483 | 0x0329 | 0x628D | 0 | 65535 | 24.95 | 3644 | 0x0139 | 4038 | 6128 | 3604 | 5904 | -1878 | 114 | -10 | 24228 | 2 | 100 | 7 | 62 | -1880 | 26.35 | 381 | 0x0973 | 6000 | 0x00 | 2087 | 3603 | 4177 | 5904 | 50 | 815 | SUCCESS
313 | 2022-03-07 10:47 | 4348.939 | 1567.485 | 0x0329 | 0x628D | 0 | 65535 | 24.95 | 3642 | 0x0139 | 4036 | 6128 | 3599 | 5904 | -1878 | 114 | -10 | 24216 | 2 | 100 | 7 | 61 | -1881 | 26.35 | 381 | 0x0973 | 6000 | 0x00 | 2084 | 3598 | 4177 | 5904 | 50 | 808 | SUCCESS
314 | 2022-03-07 10:47 | 4353.952 | 1572.498 | 0x0329 | 0x628D | 0 | 65535 | 24.95 | 3641 | 0x0139 | 4033 | 6128 | 3595 | 5904 | -1878 | 114 | -10 | 24198 | 2 | 100 | 7 | 61 | -1891 | 26.35 | 381 | 0x0973 | 6000 | 0x00 | 2081 | 3594 | 4177 | 5904 | 50 | 811 | SUCCESS
315 | 2022-03-07 10:47 | 4359.549 | 1578.095 | 0x0329 | 0x628D | 0 | 65535 | 24.95 | 3642 | 0x0139 | 4030 | 6128 | 3589 | 5904 | -1879 | 114 | -10 | 24180 | 2 | 100 | 7 | 61 | -1854 | 26.45 | 381 | 0x0973 | 6000 | 0x00 | 2079 | 3589 | 4177 | 5904 | 50 | 809 | SUCCESS
316 | 2022-03-07 10:47 | 4363.971 | 1582.517 | 0x0329 | 0x628D | 0 | 65535 | 24.95 | 3639 | 0x0139 | 4028 | 6128 | 3586 | 5904 | -1879 | 113 | -10 | 24168 | 2 | 100 | 7 | 61 | -1900 | 26.35 | 381 | 0x0973 | 6000 | 0x00 | 2076 | 3585 | 4177 | 5904 | 50 | 809 | SUCCESS
317 | 2022-03-07 10:47 | 4368.982 | 1587.528 | 0x0329 | 0x628D | 0 | 65535 | 24.95 | 3639 | 0x0139 | 4025 | 6128 | 3581 | 5904 | -1885 | 113 | -10 | 24150 | 2 | 100 | 7 | 61 | -1903 | 26.35 | 381 | 0x0973 | 6000 | 0x00 | 2073 | 3580 | 4177 | 5904 | 50 | 813 | SUCCESS
318 | 2022-03-07 10:47 | 4373.996 | 1592.542 | 0x0329 | 0x628D | 0 | 65535 | 24.95 | 3638 | 0x0139 | 4022 | 6128 | 3577 | 5904 | -1894 | 113 | -10 | 24132 | 2 | 100 | 7 | 61 | -1915 | 26.35 | 381 | 0x0973 | 6000 | 0x00 | 2071 | 3576 | 4177 | 5904 | 50 | 814 | SUCCESS
319 | 2022-03-07 10:47 | 4379.593 | 1598.139 | 0x0329 | 0x628D | 0 | 65535 | 24.95 | 3640 | 0x0139 | 4019 | 6128 | 3571 | 5904 | -1879 | 113 | -10 | 24114 | 2 | 100 | 7 | 61 | -1892 | 26.35 | 381 | 0x0973 | 6000 | 0x00 | 2068 | 3571 | 4177 | 5904 | 50 | 812 | SUCCESS
320 | 2022-03-07 10:47 | 4383.998 | 1602.544 | 0x0329 | 0x628D | 0 | 65535 | 24.95 | 3637 | 0x0139 | 4017 | 6128 | 3567 | 5904 | -1914 | 113 | -10 | 24102 | 2 | 100 | 7 | 61 | -1910 | 26.35 | 381 | 0x0973 | 6000 | 0x00 | 2066 | 3567 | 4177 | 5904 | 50 | 813 | SUCCESS
321 | 2022-03-07 10:47 | 4389.01 | 1607.556 | 0x0329 | 0x628D | 0 | 65535 | 24.95 | 3637 | 0x0139 | 4014 | 6128 | 3563 | 5904 | -1919 | 113 | -10 | 24084 | 2 | 100 | 7 | 61 | -1907 | 26.35 | 376 | 0x0973 | 6000 | 0x00 | 2063 | 3562 | 4177 | 5904 | 50 | 817 | SUCCESS
322 | 2022-03-07 10:47 | 4394.018 | 1612.564 | 0x0329 | 0x628D | 0 | 65535 | 24.95 | 3637 | 0x0139 | 4012 | 6128 | 3558 | 5904 | -1920 | 112 | -10 | 24072 | 2 | 100 | 7 | 61 | -1905 | 26.35 | 376 | 0x0973 | 6000 | 0x00 | 2060 | 3557 | 4177 | 5904 | 50 | 808 | SUCCESS
323 | 2022-03-07 10:48 | 4399.642 | 1618.188 | 0x0329 | 0x628D | 0 | 65535 | 24.95 | 3636 | 0x0139 | 4009 | 6128 | 3553 | 5904 | -1893 | 112 | -10 | 24054 | 2 | 100 | 7 | 61 | -1904 | 26.35 | 376 | 0x0973 | 6000 | 0x00 | 2058 | 3553 | 4177 | 5904 | 50 | 810 | SUCCESS
324 | 2022-03-07 10:48 | 4404.036 | 1622.582 | 0x0329 | 0x628D | 0 | 65535 | 24.95 | 3636 | 0x0139 | 4007 | 6128 | 3549 | 5904 | -1921 | 112 | -10 | 24042 | 2 | 100 | 7 | 61 | -1898 | 26.35 | 376 | 0x0973 | 6000 | 0x00 | 2056 | 3549 | 4177 | 5904 | 50 | 806 | SUCCESS
325 | 2022-03-07 10:48 | 4409.045 | 1627.591 | 0x0329 | 0x628D | 0 | 65535 | 24.95 | 3635 | 0x0139 | 4004 | 6128 | 3545 | 5904 | -1921 | 112 | -10 | 24024 | 2 | 100 | 7 | 61 | -1891 | 26.35 | 376 | 0x0973 | 6000 | 0x00 | 2053 | 3544 | 4177 | 5904 | 50 | 827 | SUCCESS
326 | 2022-03-07 10:48 | 4414.056 | 1632.602 | 0x0329 | 0x628D | 0 | 65535 | 24.95 | 3636 | 0x0139 | 4001 | 6128 | 3540 | 5904 | -1921 | 112 | -10 | 24006 | 2 | 100 | 7 | 60 | -1880 | 26.35 | 376 | 0x0973 | 6000 | 0x00 | 2050 | 3540 | 4177 | 5904 | 50 | 818 | SUCCESS
327 | 2022-03-07 10:48 | 4419.663 | 1638.209 | 0x0329 | 0x628D | 0 | 65535 | 24.95 | 3635 | 0x0139 | 3998 | 6128 | 3535 | 5904 | -1919 | 112 | -10 | 23988 | 2 | 100 | 7 | 60 | -1870 | 26.35 | 376 | 0x0973 | 6000 | 0x00 | 2047 | 3535 | 4177 | 5904 | 50 | 806 | SUCCESS
328 | 2022-03-07 10:48 | 4424.081 | 1642.627 | 0x0329 | 0x628D | 0 | 65535 | 24.95 | 3636 | 0x0139 | 3996 | 6128 | 3531 | 5904 | -1921 | 112 | -10 | 23976 | 2 | 100 | 7 | 60 | -1867 | 26.35 | 376 | 0x0973 | 6000 | 0x00 | 2045 | 3531 | 4177 | 5904 | 49 | 810 | SUCCESS
329 | 2022-03-07 10:48 | 4429.096 | 1647.642 | 0x0329 | 0x628D | 0 | 65535 | 24.95 | 3636 | 0x0139 | 3993 | 6128 | 3526 | 5904 | -1924 | 111 | -10 | 23958 | 2 | 100 | 7 | 60 | -1865 | 26.35 | 376 | 0x0973 | 6000 | 0x00 | 2042 | 3526 | 4177 | 5904 | 49 | 809 | SUCCESS
330 | 2022-03-07 10:48 | 4434.099 | 1652.645 | 0x0329 | 0x628D | 0 | 65535 | 24.95 | 3636 | 0x0139 | 3991 | 6128 | 3522 | 5904 | -1922 | 111 | -10 | 23946 | 2 | 100 | 7 | 60 | -1857 | 26.35 | 376 | 0x0973 | 6000 | 0x00 | 2040 | 3522 | 4177 | 5904 | 49 | 808 | SUCCESS
331 | 2022-03-07 10:48 | 4439.709 | 1658.255 | 0x0329 | 0x628D | 0 | 65535 | 24.95 | 3634 | 0x0139 | 3988 | 6128 | 3516 | 5904 | -1925 | 111 | -10 | 23928 | 2 | 100 | 7 | 60 | -1859 | 26.35 | 376 | 0x0973 | 6000 | 0x00 | 2037 | 3516 | 4177 | 5904 | 49 | 805 | SUCCESS
332 | 2022-03-07 10:48 | 4444.112 | 1662.658 | 0x0329 | 0x628D | 0 | 65535 | 24.95 | 3636 | 0x0139 | 3985 | 6128 | 3513 | 5904 | -1917 | 111 | -10 | 23910 | 2 | 100 | 7 | 60 | -1859 | 26.35 | 376 | 0x0973 | 6000 | 0x00 | 2034 | 3513 | 4177 | 5904 | 49 | 809 | SUCCESS
333 | 2022-03-07 10:48 | 4449.125 | 1667.671 | 0x0329 | 0x628D | 0 | 65535 | 24.95 | 3636 | 0x0139 | 3983 | 6128 | 3508 | 5904 | -1913 | 111 | -10 | 23898 | 2 | 100 | 7 | 60 | -1860 | 26.35 | 376 | 0x0973 | 6000 | 0x00 | 2032 | 3508 | 4177 | 5904 | 49 | 810 | SUCCESS
334 | 2022-03-07 10:48 | 4454.136 | 1672.682 | 0x0329 | 0x628D | 0 | 65535 | 24.95 | 3635 | 0x0139 | 3980 | 6128 | 3504 | 5904 | -1910 | 111 | -10 | 23880 | 2 | 100 | 7 | 60 | -1861 | 26.35 | 376 | 0x0973 | 6000 | 0x00 | 2029 | 3504 | 4177 | 5904 | 49 | 816 | SUCCESS
335 | 2022-03-07 10:49 | 4459.736 | 1678.282 | 0x0329 | 0x628D | 0 | 65535 | 24.95 | 3632 | 0x0139 | 3977 | 6128 | 3498 | 5904 | -1924 | 110 | -10 | 23862 | 2 | 100 | 7 | 60 | -1861 | 26.35 | 376 | 0x0973 | 6000 | 0x00 | 2026 | 3498 | 4177 | 5904 | 49 | 810 | SUCCESS
336 | 2022-03-07 10:49 | 4464.149 | 1682.695 | 0x0329 | 0x628D | 0 | 65535 | 24.95 | 3634 | 0x0139 | 3975 | 6128 | 3495 | 5904 | -1902 | 110 | -10 | 23850 | 2 | 100 | 7 | 60 | -1861 | 26.35 | 376 | 0x0973 | 6000 | 0x00 | 2024 | 3495 | 4177 | 5904 | 49 | 804 | SUCCESS
337 | 2022-03-07 10:49 | 4469.163 | 1687.709 | 0x0329 | 0x628D | 0 | 65535 | 24.95 | 3634 | 0x0139 | 3972 | 6128 | 3490 | 5904 | -1899 | 110 | -10 | 23832 | 2 | 100 | 7 | 60 | -1863 | 26.35 | 376 | 0x0973 | 6000 | 0x00 | 2021 | 3490 | 4177 | 5904 | 49 | 803 | SUCCESS
338 | 2022-03-07 10:49 | 4474.174 | 1692.72 | 0x0329 | 0x628D | 0 | 65535 | 24.95 | 3633 | 0x0139 | 3970 | 6128 | 3485 | 5904 | -1893 | 110 | -10 | 23820 | 2 | 100 | 7 | 60 | -1863 | 26.35 | 376 | 0x0973 | 6000 | 0x00 | 2019 | 3485 | 4177 | 5904 | 49 | 808 | SUCCESS
339 | 2022-03-07 10:49 | 4479.783 | 1698.329 | 0x0329 | 0x628D | 0 | 65535 | 24.95 | 3633 | 0x0139 | 3966 | 6128 | 3480 | 5904 | -1924 | 110 | -10 | 23796 | 2 | 100 | 7 | 59 | -1862 | 26.35 | 376 | 0x0973 | 6000 | 0x00 | 2015 | 3480 | 4177 | 5904 | 49 | 809 | SUCCESS
340 | 2022-03-07 10:49 | 4484.193 | 1702.739 | 0x0329 | 0x628D | 0 | 65535 | 24.95 | 3633 | 0x0139 | 3964 | 6128 | 3476 | 5904 | -1886 | 110 | -10 | 23784 | 2 | 100 | 7 | 59 | -1861 | 26.45 | 376 | 0x0973 | 6000 | 0x00 | 2013 | 3476 | 4177 | 5904 | 49 | 805 | SUCCESS
341 | 2022-03-07 10:49 | 4489.206 | 1707.752 | 0x0329 | 0x628D | 0 | 65535 | 24.95 | 3632 | 0x0139 | 3962 | 6128 | 3472 | 5904 | -1885 | 110 | -10 | 23772 | 2 | 100 | 7 | 59 | -1862 | 26.35 | 376 | 0x0973 | 6000 | 0x00 | 2011 | 3472 | 4177 | 5904 | 49 | 809 | SUCCESS
342 | 2022-03-07 10:49 | 4494.211 | 1712.757 | 0x0329 | 0x628D | 0 | 65535 | 24.95 | 3632 | 0x0139 | 3959 | 6128 | 3467 | 5904 | -1885 | 109 | -10 | 23754 | 2 | 100 | 7 | 59 | -1864 | 26.35 | 376 | 0x0973 | 6000 | 0x00 | 2008 | 3467 | 4177 | 5904 | 49 | 804 | SUCCESS
343 | 2022-03-07 10:49 | 4499.812 | 1718.358 | 0x0329 | 0x628D | 0 | 65535 | 24.95 | 3631 | 0x0139 | 3956 | 6128 | 3462 | 5904 | -1907 | 109 | -10 | 23736 | 2 | 100 | 7 | 59 | -1862 | 26.35 | 376 | 0x0973 | 6000 | 0x00 | 2005 | 3462 | 4177 | 5904 | 49 | 809 | SUCCESS
344 | 2022-03-07 10:49 | 4504.225 | 1722.771 | 0x0329 | 0x628D | 0 | 65535 | 24.95 | 3631 | 0x0139 | 3954 | 6128 | 3458 | 5904 | -1886 | 109 | -10 | 23724 | 2 | 100 | 7 | 59 | -1864 | 26.35 | 376 | 0x0973 | 6000 | 0x00 | 2003 | 3458 | 4177 | 5904 | 48 | 805 | SUCCESS
345 | 2022-03-07 10:49 | 4509.232 | 1727.778 | 0x0329 | 0x628D | 0 | 65535 | 24.95 | 3630 | 0x0139 | 3951 | 6128 | 3453 | 5904 | -1887 | 109 | -10 | 23706 | 2 | 100 | 7 | 59 | -1867 | 26.35 | 376 | 0x0973 | 6000 | 0x00 | 2000 | 3453 | 4177 | 5904 | 48 | 815 | SUCCESS
346 | 2022-03-07 10:49 | 4514.237 | 1732.783 | 0x0329 | 0x628D | 0 | 65535 | 24.95 | 3630 | 0x0139 | 3948 | 6128 | 3449 | 5904 | -1887 | 109 | -10 | 23688 | 2 | 100 | 7 | 59 | -1870 | 26.45 | 376 | 0x0973 | 6000 | 0x00 | 1997 | 3449 | 4177 | 5904 | 48 | 807 | SUCCESS
347 | 2022-03-07 10:50 | 4519.846 | 1738.392 | 0x0329 | 0x628D | 0 | 65535 | 24.95 | 3629 | 0x0139 | 3946 | 6128 | 3443 | 5904 | -1888 | 109 | -10 | 23670 | 2 | 100 | 7 | 59 | -1881 | 26.45 | 376 | 0x0973 | 6000 | 0x00 | 1994 | 3443 | 4177 | 5904 | 48 | 807 | SUCCESS
348 | 2022-03-07 10:50 | 4524.245 | 1742.791 | 0x0329 | 0x628D | 0 | 65535 | 24.95 | 3628 | 0x0139 | 3943 | 6128 | 3440 | 5904 | -1887 | 108 | -10 | 23658 | 2 | 100 | 7 | 59 | -1892 | 26.45 | 376 | 0x0973 | 6000 | 0x00 | 1992 | 3440 | 4177 | 5904 | 48 | 816 | SUCCESS
349 | 2022-03-07 10:50 | 4529.249 | 1747.795 | 0x0329 | 0x628D | 0 | 65535 | 24.95 | 3628 | 0x0139 | 3940 | 6128 | 3435 | 5904 | -1888 | 108 | -10 | 23640 | 2 | 100 | 7 | 59 | -1916 | 26.45 | 376 | 0x0973 | 6000 | 0x00 | 1989 | 3435 | 4177 | 5904 | 48 | 810 | SUCCESS
350 | 2022-03-07 10:50 | 4534.258 | 1752.804 | 0x0329 | 0x628D | 0 | 65535 | 24.95 | 3626 | 0x0139 | 3938 | 6128 | 3431 | 5904 | -1887 | 108 | -10 | 23628 | 2 | 100 | 7 | 59 | -1913 | 26.45 | 376 | 0x0973 | 6000 | 0x00 | 1987 | 3431 | 4177 | 5904 | 48 | 802 | SUCCESS
351 | 2022-03-07 10:50 | 4539.86 | 1758.406 | 0x0329 | 0x628D | 0 | 65535 | 24.95 | 3625 | 0x0139 | 3935 | 6128 | 3426 | 5904 | -1887 | 108 | -10 | 23610 | 2 | 100 | 7 | 59 | -1915 | 26.45 | 376 | 0x0973 | 6000 | 0x00 | 1984 | 3425 | 4177 | 5904 | 48 | 809 | SUCCESS
352 | 2022-03-07 10:50 | 4544.281 | 1762.827 | 0x0329 | 0x628D | 0 | 65535 | 24.95 | 3624 | 0x0139 | 3932 | 6128 | 3421 | 5904 | -1891 | 108 | -10 | 23592 | 2 | 100 | 7 | 58 | -1918 | 26.45 | 376 | 0x0973 | 6000 | 0x00 | 1981 | 3421 | 4177 | 5904 | 48 | 812 | SUCCESS
353 | 2022-03-07 10:50 | 4549.287 | 1767.833 | 0x0329 | 0x628D | 0 | 65535 | 24.95 | 3624 | 0x0139 | 3930 | 6128 | 3417 | 5904 | -1895 | 108 | -10 | 23580 | 2 | 100 | 7 | 58 | -1914 | 26.45 | 376 | 0x0973 | 6000 | 0x00 | 1979 | 3417 | 4177 | 5904 | 48 | 805 | SUCCESS
354 | 2022-03-07 10:50 | 4554.294 | 1772.84 | 0x0329 | 0x628D | 0 | 65535 | 24.95 | 3623 | 0x0139 | 3927 | 6128 | 3412 | 5904 | -1902 | 107 | -10 | 23562 | 2 | 100 | 7 | 58 | -1914 | 26.45 | 376 | 0x0973 | 6000 | 0x00 | 1976 | 3412 | 4177 | 5904 | 48 | 812 | SUCCESS
355 | 2022-03-07 10:50 | 4559.906 | 1778.452 | 0x0329 | 0x628D | 0 | 65535 | 24.95 | 3623 | 0x0139 | 3925 | 6128 | 3408 | 5904 | -1911 | 107 | -10 | 23550 | 2 | 100 | 8 | 58 | -1917 | 26.45 | 376 | 0x0973 | 6000 | 0x00 | 1973 | 3407 | 4177 | 5904 | 48 | 810 | SUCCESS
356 | 2022-03-07 10:50 | 4564.306 | 1782.852 | 0x0329 | 0x628D | 0 | 65535 | 24.95 | 3623 | 0x0139 | 3922 | 6128 | 3403 | 5904 | -1918 | 107 | -10 | 23532 | 2 | 100 | 8 | 58 | -1897 | 26.45 | 376 | 0x0973 | 6000 | 0x00 | 1971 | 3403 | 4177 | 5904 | 48 | 818 | SUCCESS
357 | 2022-03-07 10:50 | 4569.316 | 1787.862 | 0x0329 | 0x628D | 0 | 65535 | 24.95 | 3622 | 0x0139 | 3919 | 6128 | 3399 | 5904 | -1922 | 107 | -10 | 23514 | 2 | 100 | 8 | 58 | -1885 | 26.45 | 376 | 0x0973 | 6000 | 0x00 | 1968 | 3399 | 4177 | 5904 | 48 | 807 | SUCCESS
358 | 2022-03-07 10:50 | 4574.33 | 1792.876 | 0x0329 | 0x628D | 0 | 65535 | 24.95 | 3622 | 0x0139 | 3917 | 6128 | 3394 | 5904 | -1925 | 107 | -10 | 23502 | 2 | 100 | 8 | 58 | -1881 | 26.45 | 376 | 0x0973 | 6000 | 0x00 | 1966 | 3394 | 4177 | 5904 | 48 | 811 | SUCCESS
359 | 2022-03-07 10:51 | 4579.954 | 1798.5 | 0x0329 | 0x628D | 0 | 65535 | 24.95 | 3622 | 0x0139 | 3914 | 6128 | 3389 | 5904 | -1930 | 107 | -10 | 23484 | 2 | 100 | 8 | 58 | -1911 | 26.45 | 376 | 0x0973 | 6000 | 0x00 | 1962 | 3388 | 4177 | 5904 | 47 | 813 | SUCCESS
360 | 2022-03-07 10:51 | 4584.337 | 1802.883 | 0x0329 | 0x628D | 0 | 65535 | 24.95 | 3622 | 0x0139 | 3911 | 6128 | 3385 | 5904 | -1931 | 106 | -10 | 23466 | 2 | 100 | 8 | 58 | -1868 | 26.55 | 376 | 0x0973 | 6000 | 0x00 | 1960 | 3385 | 4177 | 5904 | 47 | 816 | SUCCESS
361 | 2022-03-07 10:51 | 4589.343 | 1807.889 | 0x0329 | 0x628D | 0 | 65535 | 24.95 | 3621 | 0x0139 | 3909 | 6128 | 3380 | 5904 | -1931 | 106 | -10 | 23454 | 2 | 100 | 8 | 58 | -1868 | 26.45 | 376 | 0x0973 | 6000 | 0x00 | 1958 | 3380 | 4177 | 5904 | 47 | 811 | SUCCESS
362 | 2022-03-07 10:51 | 4594.358 | 1812.904 | 0x0329 | 0x628D | 0 | 65535 | 24.95 | 3621 | 0x0139 | 3906 | 6128 | 3376 | 5904 | -1931 | 106 | -10 | 23436 | 2 | 100 | 8 | 58 | -1866 | 26.45 | 376 | 0x0973 | 6000 | 0x00 | 1955 | 3376 | 4177 | 5904 | 47 | 814 | SUCCESS
363 | 2022-03-07 10:51 | 4599.987 | 1818.533 | 0x0329 | 0x628D | 0 | 65535 | 24.95 | 3620 | 0x0139 | 3903 | 6128 | 3371 | 5904 | -1930 | 106 | -10 | 23418 | 2 | 100 | 8 | 58 | -1906 | 26.45 | 376 | 0x0973 | 6000 | 0x00 | 1952 | 3370 | 4177 | 5904 | 47 | 808 | SUCCESS
364 | 2022-03-07 10:51 | 4604.374 | 1822.92 | 0x0329 | 0x628D | 0 | 65535 | 24.95 | 3621 | 0x0139 | 3901 | 6128 | 3366 | 5904 | -1932 | 106 | -10 | 23406 | 2 | 100 | 8 | 58 | -1867 | 26.45 | 376 | 0x0973 | 6000 | 0x00 | 1950 | 3366 | 4177 | 5904 | 47 | 827 | SUCCESS
365 | 2022-03-07 10:51 | 4609.385 | 1827.931 | 0x0329 | 0x628D | 0 | 65535 | 24.95 | 3621 | 0x0139 | 3898 | 6128 | 3362 | 5904 | -1932 | 106 | -10 | 23388 | 2 | 100 | 8 | 57 | -1870 | 26.45 | 376 | 0x0973 | 6000 | 0x00 | 1947 | 3362 | 4177 | 5904 | 47 | 816 | SUCCESS
366 | 2022-03-07 10:51 | 4614.397 | 1832.943 | 0x0329 | 0x628D | 0 | 65535 | 24.95 | 3621 | 0x0139 | 3895 | 6128 | 3357 | 5904 | -1932 | 105 | -10 | 23370 | 2 | 100 | 8 | 57 | -1871 | 26.45 | 376 | 0x0973 | 6000 | 0x00 | 1944 | 3357 | 4177 | 5904 | 47 | 805 | SUCCESS
367 | 2022-03-07 10:51 | 4620.018 | 1838.564 | 0x0329 | 0x628D | 0 | 65535 | 24.95 | 3621 | 0x0139 | 3893 | 6128 | 3353 | 5904 | -1931 | 105 | -10 | 23358 | 2 | 100 | 8 | 57 | -1878 | 26.45 | 376 | 0x0973 | 6000 | 0x00 | 1942 | 3353 | 4177 | 5904 | 47 | 809 | SUCCESS
368 | 2022-03-07 10:51 | 4624.409 | 1842.955 | 0x0329 | 0x628D | 0 | 65535 | 24.95 | 3621 | 0x0139 | 3890 | 6128 | 3348 | 5904 | -1931 | 105 | -10 | 23340 | 2 | 100 | 8 | 57 | -1868 | 26.45 | 376 | 0x0973 | 6000 | 0x00 | 1939 | 3348 | 4177 | 5904 | 47 | 809 | SUCCESS
369 | 2022-03-07 10:51 | 4629.425 | 1847.971 | 0x0329 | 0x628D | 0 | 65535 | 24.95 | 3622 | 0x0139 | 3887 | 6128 | 3344 | 5904 | -1930 | 105 | -10 | 23322 | 2 | 100 | 8 | 57 | -1869 | 26.35 | 376 | 0x0973 | 6000 | 0x00 | 1936 | 3344 | 4177 | 5904 | 47 | 809 | SUCCESS
370 | 2022-03-07 10:51 | 4634.437 | 1852.983 | 0x0329 | 0x628D | 0 | 65535 | 24.95 | 3621 | 0x0139 | 3885 | 6128 | 3339 | 5904 | -1923 | 105 | -10 | 23310 | 2 | 100 | 8 | 57 | -1871 | 26.45 | 376 | 0x0973 | 6000 | 0x00 | 1934 | 3339 | 4177 | 5904 | 47 | 812 | SUCCESS
371 | 2022-03-07 10:52 | 4640.063 | 1858.609 | 0x0329 | 0x628D | 0 | 65535 | 24.95 | 3620 | 0x0139 | 3882 | 6128 | 3334 | 5904 | -1915 | 105 | -10 | 23292 | 2 | 100 | 8 | 57 | -1871 | 26.45 | 376 | 0x0973 | 6000 | 0x00 | 1931 | 3334 | 4177 | 5904 | 47 | 811 | SUCCESS
372 | 2022-03-07 10:52 | 4644.454 | 1863 | 0x0329 | 0x628D | 0 | 65535 | 24.95 | 3620 | 0x0139 | 3880 | 6128 | 3330 | 5904 | -1907 | 105 | -10 | 23274 | 2 | 100 | 8 | 57 | -1878 | 26.45 | 372 | 0x0973 | 6000 | 0x00 | 1928 | 3330 | 4177 | 5904 | 47 | 807 | SUCCESS
373 | 2022-03-07 10:52 | 4649.464 | 1868.01 | 0x0329 | 0x628D | 0 | 65535 | 24.95 | 3619 | 0x0139 | 3877 | 6128 | 3325 | 5904 | -1894 | 105 | -10 | 23262 | 2 | 100 | 8 | 57 | -1875 | 26.45 | 372 | 0x0973 | 6000 | 0x00 | 1926 | 3325 | 4177 | 5904 | 47 | 816 | SUCCESS
374 | 2022-03-07 10:52 | 4654.466 | 1873.012 | 0x0329 | 0x628D | 0 | 65535 | 24.95 | 3619 | 0x0139 | 3875 | 6128 | 3321 | 5904 | -1896 | 104 | -10 | 23244 | 2 | 100 | 8 | 57 | -1888 | 26.45 | 372 | 0x0973 | 6000 | 0x00 | 1923 | 3321 | 4177 | 5904 | 47 | 814 | SUCCESS
375 | 2022-03-07 10:52 | 4660.128 | 1878.674 | 0x0329 | 0x628D | 0 | 65535 | 24.95 | 3618 | 0x0139 | 3871 | 6128 | 3316 | 5904 | -1895 | 104 | -10 | 23226 | 2 | 100 | 8 | 57 | -1874 | 26.45 | 372 | 0x0973 | 6000 | 0x00 | 1920 | 3316 | 4177 | 5904 | 46 | 812 | SUCCESS
376 | 2022-03-07 10:52 | 4664.483 | 1883.029 | 0x0329 | 0x628D | 0 | 65535 | 24.95 | 3616 | 0x0139 | 3869 | 6128 | 3312 | 5904 | -1896 | 104 | -10 | 23214 | 2 | 100 | 8 | 57 | -1914 | 26.45 | 372 | 0x0973 | 6000 | 0x00 | 1918 | 3311 | 4177 | 5904 | 46 | 813 | SUCCESS
377 | 2022-03-07 10:52 | 4669.484 | 1888.03 | 0x0329 | 0x628D | 0 | 65535 | 24.95 | 3615 | 0x0139 | 3867 | 6128 | 3308 | 5904 | -1897 | 104 | -10 | 23196 | 2 | 100 | 8 | 57 | -1916 | 26.45 | 372 | 0x0973 | 6000 | 0x00 | 1915 | 3307 | 4177 | 5904 | 46 | 811 | SUCCESS
378 | 2022-03-07 10:52 | 4674.494 | 1893.04 | 0x0329 | 0x628D | 0 | 65535 | 24.95 | 3615 | 0x0139 | 3864 | 6128 | 3303 | 5904 | -1900 | 104 | -10 | 23184 | 2 | 100 | 8 | 56 | -1932 | 26.45 | 372 | 0x0973 | 6000 | 0x00 | 1913 | 3302 | 4177 | 5904 | 46 | 816 | SUCCESS
379 | 2022-03-07 10:52 | 4680.16 | 1898.706 | 0x0329 | 0x628D | 0 | 65535 | 24.95 | 3617 | 0x0139 | 3861 | 6128 | 3298 | 5904 | -1896 | 103 | -10 | 23166 | 2 | 100 | 8 | 56 | -1882 | 26.45 | 372 | 0x0973 | 6000 | 0x00 | 1910 | 3298 | 4177 | 5904 | 46 | 807 | SUCCESS
380 | 2022-03-07 10:52 | 4684.517 | 1903.063 | 0x0329 | 0x628D | 0 | 65535 | 24.95 | 3614 | 0x0139 | 3859 | 6128 | 3294 | 5904 | -1911 | 103 | -10 | 23154 | 2 | 100 | 8 | 56 | -1918 | 26.45 | 372 | 0x0973 | 6000 | 0x00 | 1907 | 3293 | 4177 | 5904 | 46 | 806 | SUCCESS
381 | 2022-03-07 10:52 | 4689.527 | 1908.073 | 0x0329 | 0x628D | 0 | 65535 | 24.95 | 3613 | 0x0139 | 3856 | 6128 | 3289 | 5904 | -1913 | 103 | -10 | 23136 | 2 | 100 | 8 | 56 | -1918 | 26.45 | 372 | 0x0973 | 6000 | 0x00 | 1905 | 3288 | 4177 | 5904 | 46 | 813 | SUCCESS
382 | 2022-03-07 10:52 | 4694.542 | 1913.088 | 0x0329 | 0x628D | 0 | 65535 | 24.95 | 3613 | 0x0139 | 3853 | 6128 | 3285 | 5904 | -1918 | 103 | -10 | 23118 | 2 | 100 | 8 | 56 | -1918 | 26.45 | 372 | 0x0973 | 6000 | 0x00 | 1902 | 3284 | 4177 | 5904 | 46 | 816 | SUCCESS
383 | 2022-03-07 10:53 | 4700.223 | 1918.769 | 0x0329 | 0x628D | 0 | 65535 | 24.95 | 3613 | 0x0139 | 3850 | 6128 | 3279 | 5904 | -1898 | 103 | -10 | 23100 | 2 | 100 | 8 | 56 | -1913 | 26.45 | 372 | 0x0973 | 6000 | 0x00 | 1899 | 3279 | 4177 | 5904 | 46 | 808 | SUCCESS
384 | 2022-03-07 10:53 | 4704.546 | 1923.092 | 0x0329 | 0x628D | 0 | 65535 | 24.95 | 3612 | 0x0139 | 3848 | 6128 | 3276 | 5904 | -1935 | 103 | -10 | 23088 | 2 | 100 | 8 | 56 | -1917 | 26.45 | 372 | 0x0973 | 6000 | 0x00 | 1897 | 3275 | 4177 | 5904 | 46 | 811 | SUCCESS
385 | 2022-03-07 10:53 | 4709.554 | 1928.1 | 0x0329 | 0x628D | 0 | 65535 | 24.95 | 3612 | 0x0139 | 3845 | 6128 | 3271 | 5904 | -1935 | 102 | -10 | 23070 | 2 | 100 | 8 | 56 | -1919 | 26.45 | 372 | 0x0973 | 6000 | 0x00 | 1894 | 3270 | 4177 | 5904 | 46 | 818 | SUCCESS
386 | 2022-03-07 10:53 | 4714.565 | 1933.111 | 0x0329 | 0x628D | 0 | 65535 | 24.95 | 3611 | 0x0139 | 3843 | 6128 | 3266 | 5904 | -1935 | 102 | -10 | 23058 | 2 | 100 | 8 | 56 | -1924 | 26.45 | 372 | 0x0973 | 6000 | 0x00 | 1891 | 3265 | 4177 | 5904 | 46 | 810 | SUCCESS
387 | 2022-03-07 10:53 | 4720.249 | 1938.795 | 0x0329 | 0x628D | 0 | 65535 | 24.95 | 3611 | 0x0139 | 3840 | 6128 | 3261 | 5904 | -1913 | 102 | -10 | 23040 | 2 | 100 | 8 | 56 | -1919 | 26.45 | 372 | 0x0973 | 6000 | 0x00 | 1889 | 3261 | 4177 | 5904 | 46 | 827 | SUCCESS
388 | 2022-03-07 10:53 | 4724.59 | 1943.136 | 0x0329 | 0x628D | 0 | 65535 | 24.95 | 3610 | 0x0139 | 3837 | 6128 | 3257 | 5904 | -1940 | 102 | -10 | 23022 | 2 | 100 | 8 | 56 | -1922 | 26.45 | 372 | 0x0973 | 6000 | 0x00 | 1886 | 3256 | 4177 | 5904 | 46 | 831 | SUCCESS
389 | 2022-03-07 10:53 | 4729.595 | 1948.141 | 0x0329 | 0x628D | 0 | 65535 | 24.95 | 3610 | 0x0139 | 3835 | 6128 | 3253 | 5904 | -1937 | 102 | -10 | 23010 | 2 | 100 | 8 | 56 | -1918 | 26.45 | 372 | 0x0973 | 6000 | 0x00 | 1883 | 3252 | 4177 | 5904 | 46 | 810 | SUCCESS
390 | 2022-03-07 10:53 | 4734.601 | 1953.147 | 0x0329 | 0x628D | 0 | 65535 | 24.95 | 3611 | 0x0139 | 3832 | 6128 | 3248 | 5904 | -1938 | 102 | -10 | 22992 | 2 | 100 | 8 | 56 | -1909 | 26.45 | 372 | 0x0973 | 6000 | 0x00 | 1881 | 3247 | 4177 | 5904 | 46 | 803 | SUCCESS
391 | 2022-03-07 10:53 | 4740.314 | 1958.86 | 0x0329 | 0x628D | 0 | 65535 | 24.95 | 3610 | 0x0139 | 3829 | 6128 | 3242 | 5904 | -1926 | 101 | -10 | 22974 | 2 | 100 | 8 | 55 | -1923 | 26.45 | 372 | 0x0973 | 6000 | 0x00 | 1878 | 3242 | 4177 | 5904 | 45 | 810 | SUCCESS
392 | 2022-03-07 10:53 | 4744.616 | 1963.162 | 0x0329 | 0x628D | 0 | 65535 | 24.95 | 3610 | 0x0139 | 3827 | 6128 | 3239 | 5904 | -1938 | 101 | -10 | 22962 | 2 | 100 | 8 | 55 | -1909 | 26.45 | 372 | 0x0973 | 6000 | 0x00 | 1876 | 3239 | 4177 | 5904 | 45 | 805 | SUCCESS
393 | 2022-03-07 10:53 | 4749.622 | 1968.168 | 0x0329 | 0x628D | 0 | 65535 | 24.95 | 3610 | 0x0139 | 3824 | 6128 | 3234 | 5904 | -1938 | 101 | -10 | 22944 | 2 | 100 | 8 | 55 | -1892 | 26.45 | 372 | 0x0973 | 6000 | 0x00 | 1873 | 3234 | 4177 | 5904 | 45 | 813 | SUCCESS
394 | 2022-03-07 10:53 | 4754.625 | 1973.171 | 0x0329 | 0x628D | 0 | 65535 | 24.95 | 3610 | 0x0139 | 3821 | 6128 | 3230 | 5904 | -1939 | 101 | -10 | 22926 | 2 | 100 | 8 | 55 | -1886 | 26.45 | 372 | 0x0973 | 6000 | 0x00 | 1870 | 3230 | 4177 | 5904 | 45 | 812 | SUCCESS
395 | 2022-03-07 10:54 | 4760.348 | 1978.894 | 0x0329 | 0x628D | 0 | 65535 | 24.95 | 3608 | 0x0139 | 3818 | 6128 | 3224 | 5904 | -1938 | 101 | -10 | 22908 | 2 | 100 | 8 | 55 | -1922 | 26.45 | 372 | 0x0973 | 6000 | 0x00 | 1867 | 3224 | 4177 | 5904 | 45 | 806 | SUCCESS
396 | 2022-03-07 10:54 | 4764.636 | 1983.182 | 0x0329 | 0x628D | 0 | 65535 | 24.95 | 3611 | 0x0139 | 3816 | 6128 | 3220 | 5904 | -1939 | 101 | -10 | 22896 | 2 | 100 | 8 | 55 | -1876 | 26.45 | 372 | 0x0973 | 6000 | 0x00 | 1865 | 3220 | 4177 | 5904 | 45 | 816 | SUCCESS
397 | 2022-03-07 10:54 | 4769.64 | 1988.186 | 0x0329 | 0x628D | 0 | 65535 | 24.95 | 3610 | 0x0139 | 3814 | 6128 | 3216 | 5904 | -1938 | 101 | -10 | 22884 | 2 | 100 | 8 | 55 | -1876 | 26.45 | 372 | 0x0973 | 6000 | 0x00 | 1863 | 3216 | 4177 | 5904 | 45 | 826 | SUCCESS
398 | 2022-03-07 10:54 | 4774.644 | 1993.19 | 0x0329 | 0x628D | 0 | 65535 | 24.95 | 3610 | 0x0139 | 3811 | 6128 | 3211 | 5904 | -1928 | 101 | -10 | 22866 | 2 | 100 | 8 | 55 | -1874 | 26.45 | 372 | 0x0973 | 6000 | 0x00 | 1860 | 3211 | 4177 | 5904 | 45 | 822 | SUCCESS
399 | 2022-03-07 10:54 | 4780.377 | 1998.923 | 0x0329 | 0x628D | 0 | 65535 | 24.95 | 3607 | 0x0139 | 3808 | 6128 | 3206 | 5904 | -1939 | 100 | -10 | 22848 | 2 | 100 | 8 | 55 | -1874 | 26.45 | 372 | 0x0973 | 6000 | 0x00 | 1857 | 3206 | 4177 | 5904 | 45 | 811 | SUCCESS
400 | 2022-03-07 10:54 | 4784.659 | 2003.205 | 0x0329 | 0x628D | 0 | 65535 | 24.95 | 3610 | 0x0139 | 3806 | 6128 | 3202 | 5904 | -1919 | 100 | -10 | 22836 | 2 | 100 | 8 | 55 | -1875 | 26.45 | 372 | 0x0973 | 6000 | 0x00 | 1855 | 3202 | 4177 | 5904 | 45 | 807 | SUCCESS
401 | 2022-03-07 10:54 | 4789.661 | 2008.207 | 0x0329 | 0x628D | 0 | 65535 | 24.95 | 3609 | 0x0139 | 3803 | 6128 | 3197 | 5904 | -1911 | 100 | -10 | 22818 | 2 | 100 | 8 | 55 | -1877 | 26.55 | 372 | 0x0973 | 6000 | 0x00 | 1852 | 3197 | 4177 | 5904 | 45 | 820 | SUCCESS
402 | 2022-03-07 10:54 | 4794.665 | 2013.211 | 0x0329 | 0x628D | 0 | 65535 | 24.95 | 3608 | 0x0139 | 3800 | 6128 | 3193 | 5904 | -1908 | 100 | -10 | 22800 | 2 | 100 | 8 | 55 | -1876 | 26.45 | 372 | 0x0973 | 6000 | 0x00 | 1849 | 3193 | 4177 | 5904 | 45 | 819 | SUCCESS
403 | 2022-03-07 10:54 | 4800.41 | 2018.956 | 0x0329 | 0x628D | 0 | 65535 | 24.95 | 3608 | 0x0139 | 3797 | 6128 | 3187 | 5904 | -1938 | 100 | -10 | 22782 | 2 | 100 | 8 | 54 | -1876 | 26.45 | 372 | 0x0973 | 6000 | 0x00 | 1846 | 3187 | 4177 | 5904 | 45 | 808 | SUCCESS
404 | 2022-03-07 10:54 | 4804.678 | 2023.224 | 0x0329 | 0x628D | 0 | 65535 | 24.95 | 3608 | 0x0139 | 3795 | 6128 | 3184 | 5904 | -1900 | 100 | -10 | 22770 | 2 | 100 | 8 | 54 | -1877 | 26.45 | 372 | 0x0973 | 6000 | 0x00 | 1844 | 3184 | 4177 | 5904 | 45 | 804 | SUCCESS
405 | 2022-03-07 10:54 | 4809.688 | 2028.234 | 0x0329 | 0x628D | 0 | 65535 | 24.95 | 3607 | 0x0139 | 3792 | 6128 | 3179 | 5904 | -1900 | 99 | -10 | 22752 | 2 | 100 | 8 | 54 | -1879 | 26.45 | 372 | 0x0973 | 6000 | 0x00 | 1841 | 3179 | 4177 | 5904 | 45 | 811 | SUCCESS
406 | 2022-03-07 10:54 | 4814.695 | 2033.241 | 0x0329 | 0x628D | 0 | 65535 | 24.95 | 3608 | 0x0139 | 3790 | 6128 | 3174 | 5904 | -1901 | 99 | -10 | 22740 | 2 | 100 | 8 | 54 | -1878 | 26.45 | 372 | 0x0973 | 6000 | 0x00 | 1839 | 3174 | 4177 | 5904 | 45 | 819 | SUCCESS
407 | 2022-03-07 10:55 | 4820.463 | 2039.009 | 0x0329 | 0x628D | 0 | 65535 | 24.95 | 3607 | 0x0139 | 3786 | 6128 | 3169 | 5904 | -1909 | 99 | -10 | 22716 | 2 | 100 | 8 | 54 | -1879 | 26.45 | 372 | 0x0973 | 6000 | 0x00 | 1835 | 3169 | 4177 | 5904 | 44 | 817 | SUCCESS
408 | 2022-03-07 10:55 | 4824.717 | 2043.263 | 0x0329 | 0x628D | 0 | 65535 | 24.95 | 3606 | 0x0139 | 3784 | 6128 | 3165 | 5904 | -1901 | 99 | -10 | 22704 | 2 | 100 | 8 | 54 | -1885 | 26.45 | 372 | 0x0973 | 6000 | 0x00 | 1833 | 3165 | 4177 | 5904 | 44 | 830 | SUCCESS
409 | 2022-03-07 10:55 | 4829.733 | 2048.279 | 0x0329 | 0x628D | 0 | 65535 | 24.95 | 3604 | 0x0139 | 3782 | 6128 | 3161 | 5904 | -1902 | 99 | -10 | 22692 | 2 | 100 | 8 | 54 | -1896 | 26.45 | 372 | 0x0973 | 6000 | 0x00 | 1831 | 3161 | 4177 | 5904 | 44 | 812 | SUCCESS
410 | 2022-03-07 10:55 | 4834.747 | 2053.293 | 0x0329 | 0x628D | 0 | 65535 | 24.95 | 3605 | 0x0139 | 3779 | 6128 | 3156 | 5904 | -1905 | 99 | -10 | 22674 | 2 | 100 | 8 | 54 | -1911 | 26.45 | 372 | 0x0973 | 6000 | 0x00 | 1828 | 3156 | 4177 | 5904 | 44 | 829 | SUCCESS
411 | 2022-03-07 10:55 | 4840.487 | 2059.033 | 0x0329 | 0x628D | 0 | 65535 | 24.95 | 3605 | 0x0139 | 3776 | 6128 | 3150 | 5904 | -1901 | 98 | -10 | 22656 | 2 | 100 | 8 | 54 | -1923 | 26.45 | 372 | 0x0973 | 6000 | 0x00 | 1825 | 3150 | 4177 | 5904 | 44 | 822 | SUCCESS
412 | 2022-03-07 10:55 | 4844.754 | 2063.3 | 0x0329 | 0x628D | 0 | 65535 | 24.95 | 3602 | 0x0139 | 3774 | 6128 | 3147 | 5904 | -1903 | 98 | -10 | 22644 | 2 | 100 | 8 | 54 | -1924 | 26.45 | 372 | 0x0973 | 6000 | 0x00 | 1823 | 3147 | 4177 | 5904 | 44 | 823 | SUCCESS
413 | 2022-03-07 10:55 | 4849.76 | 2068.306 | 0x0329 | 0x628D | 0 | 65535 | 24.95 | 3601 | 0x0139 | 3771 | 6128 | 3142 | 5904 | -1909 | 98 | -10 | 22626 | 2 | 100 | 8 | 54 | -1933 | 26.45 | 372 | 0x0973 | 6000 | 0x00 | 1820 | 3142 | 4177 | 5904 | 44 | 832 | SUCCESS
414 | 2022-03-07 10:55 | 4854.767 | 2073.313 | 0x0329 | 0x628D | 0 | 65535 | 24.95 | 3601 | 0x0139 | 3768 | 6128 | 3138 | 5904 | -1917 | 98 | -10 | 22608 | 2 | 100 | 8 | 54 | -1928 | 26.45 | 372 | 0x0973 | 6000 | 0x00 | 1817 | 3138 | 4177 | 5904 | 44 | 809 | SUCCESS
415 | 2022-03-07 10:55 | 4860.532 | 2079.078 | 0x0329 | 0x628D | 0 | 65535 | 24.95 | 3602 | 0x0139 | 3765 | 6128 | 3132 | 5904 | -1902 | 98 | -10 | 22590 | 2 | 100 | 8 | 54 | -1925 | 26.45 | 372 | 0x0973 | 6000 | 0x00 | 1814 | 3132 | 4177 | 5904 | 44 | 811 | SUCCESS
416 | 2022-03-07 10:55 | 4864.781 | 2083.327 | 0x0329 | 0x628D | 0 | 65535 | 24.95 | 3601 | 0x0139 | 3763 | 6128 | 3128 | 5904 | -1935 | 98 | -10 | 22578 | 2 | 100 | 8 | 53 | -1901 | 26.45 | 372 | 0x0973 | 6000 | 0x00 | 1812 | 3128 | 4177 | 5904 | 44 | 828 | SUCCESS
417 | 2022-03-07 10:55 | 4869.79 | 2088.336 | 0x0329 | 0x628D | 0 | 65535 | 24.95 | 3600 | 0x0139 | 3760 | 6128 | 3124 | 5904 | -1943 | 97 | -10 | 22560 | 2 | 100 | 8 | 53 | -1886 | 26.45 | 368 | 0x0973 | 6000 | 0x00 | 1809 | 3124 | 4177 | 5904 | 44 | 804 | SUCCESS
418 | 2022-03-07 10:55 | 4874.8 | 2093.346 | 0x0329 | 0x628D | 0 | 65535 | 24.95 | 3600 | 0x0139 | 3758 | 6128 | 3119 | 5904 | -1943 | 97 | -10 | 22548 | 2 | 100 | 8 | 53 | -1882 | 26.45 | 368 | 0x0973 | 6000 | 0x00 | 1807 | 3119 | 4177 | 5904 | 44 | 807 | SUCCESS
419 | 2022-03-07 10:56 | 4880.565 | 2099.111 | 0x0329 | 0x628D | 0 | 65535 | 24.95 | 3599 | 0x0139 | 3754 | 6128 | 3114 | 5904 | -1926 | 97 | -10 | 22524 | 2 | 100 | 8 | 53 | -1919 | 26.45 | 368 | 0x0973 | 6000 | 0x00 | 1803 | 3114 | 4177 | 5904 | 44 | 810 | SUCCESS
420 | 2022-03-07 10:56 | 4884.818 | 2103.364 | 0x0329 | 0x628D | 0 | 65535 | 24.95 | 3600 | 0x0139 | 3752 | 6128 | 3110 | 5904 | -1944 | 97 | -10 | 22512 | 2 | 100 | 8 | 53 | -1884 | 26.45 | 368 | 0x0973 | 6000 | 0x00 | 1801 | 3110 | 4177 | 5904 | 44 | 805 | SUCCESS
421 | 2022-03-07 10:56 | 4889.831 | 2108.377 | 0x0329 | 0x628D | 0 | 65535 | 24.95 | 3600 | 0x0139 | 3749 | 6128 | 3105 | 5904 | -1944 | 97 | -10 | 22494 | 2 | 100 | 8 | 53 | -1880 | 26.45 | 368 | 0x0973 | 6000 | 0x00 | 1798 | 3105 | 4177 | 5904 | 44 | 824 | SUCCESS
422 | 2022-03-07 10:56 | 4894.835 | 2113.381 | 0x0329 | 0x628D | 0 | 65535 | 24.95 | 3600 | 0x0139 | 3747 | 6128 | 3101 | 5904 | -1947 | 97 | -10 | 22482 | 2 | 100 | 8 | 53 | -1882 | 26.45 | 368 | 0x0973 | 6000 | 0x00 | 1796 | 3101 | 4177 | 5904 | 43 | 823 | SUCCESS
423 | 2022-03-07 10:56 | 4900.627 | 2119.173 | 0x0329 | 0x628D | 0 | 65535 | 24.95 | 3601 | 0x0139 | 3744 | 6128 | 3095 | 5904 | -1945 | 97 | -10 | 22464 | 2 | 100 | 8 | 53 | -1884 | 26.45 | 368 | 0x0973 | 6000 | 0x00 | 1793 | 3095 | 4177 | 5904 | 43 | 811 | SUCCESS
424 | 2022-03-07 10:56 | 4904.843 | 2123.389 | 0x0329 | 0x628D | 0 | 65535 | 24.95 | 3600 | 0x0139 | 3741 | 6128 | 3091 | 5904 | -1939 | 96 | -10 | 22446 | 2 | 100 | 8 | 53 | -1891 | 26.45 | 368 | 0x0973 | 6000 | 0x00 | 1790 | 3091 | 4177 | 5904 | 43 | 811 | SUCCESS
425 | 2022-03-07 10:56 | 4909.858 | 2128.404 | 0x0329 | 0x628D | 0 | 65535 | 24.95 | 3600 | 0x0139 | 3739 | 6128 | 3087 | 5904 | -1928 | 96 | -10 | 22434 | 2 | 100 | 8 | 53 | -1881 | 26.55 | 368 | 0x0973 | 6000 | 0x00 | 1788 | 3087 | 4177 | 5904 | 43 | 813 | SUCCESS
426 | 2022-03-07 10:56 | 4914.87 | 2133.416 | 0x0329 | 0x628D | 0 | 65535 | 24.95 | 3600 | 0x0139 | 3736 | 6128 | 3082 | 5904 | -1918 | 96 | -10 | 22416 | 2 | 100 | 8 | 53 | -1882 | 26.45 | 368 | 0x0973 | 6000 | 0x00 | 1785 | 3082 | 4177 | 5904 | 43 | 817 | SUCCESS
427 | 2022-03-07 10:56 | 4920.657 | 2139.203 | 0x0329 | 0x628D | 0 | 65535 | 24.95 | 3600 | 0x0139 | 3733 | 6128 | 3078 | 5904 | -1946 | 96 | -10 | 22398 | 2 | 100 | 8 | 53 | -1882 | 26.45 | 368 | 0x0973 | 6000 | 0x00 | 1782 | 3077 | 4177 | 5904 | 43 | 826 | SUCCESS
428 | 2022-03-07 10:56 | 4924.886 | 2143.432 | 0x0329 | 0x628D | 0 | 65535 | 24.95 | 3599 | 0x0139 | 3731 | 6128 | 3073 | 5904 | -1907 | 96 | -10 | 22386 | 2 | 100 | 8 | 53 | -1897 | 26.45 | 368 | 0x0973 | 6000 | 0x00 | 1780 | 3073 | 4177 | 5904 | 43 | 815 | SUCCESS
429 | 2022-03-07 10:56 | 4929.896 | 2148.442 | 0x0329 | 0x628D | 0 | 65535 | 24.95 | 3598 | 0x0139 | 3728 | 6128 | 3068 | 5904 | -1906 | 96 | -10 | 22368 | 2 | 100 | 8 | 52 | -1918 | 26.55 | 368 | 0x0973 | 6000 | 0x00 | 1777 | 3068 | 4177 | 5904 | 43 | 804 | SUCCESS
430 | 2022-03-07 10:56 | 4934.906 | 2153.452 | 0x0329 | 0x628D | 0 | 65535 | 24.95 | 3598 | 0x0139 | 3725 | 6128 | 3064 | 5904 | -1907 | 96 | -10 | 22350 | 2 | 100 | 8 | 52 | -1930 | 26.55 | 368 | 0x0973 | 6000 | 0x00 | 1774 | 3064 | 4177 | 5904 | 43 | 811 | SUCCESS
431 | 2022-03-07 10:57 | 4940.692 | 2159.238 | 0x0329 | 0x628D | 0 | 65535 | 24.95 | 3598 | 0x0139 | 3723 | 6128 | 3059 | 5904 | -1909 | 95 | -10 | 22338 | 2 | 100 | 8 | 52 | -1891 | 26.65 | 368 | 0x0973 | 6000 | 0x00 | 1771 | 3058 | 4177 | 5904 | 43 | 806 | SUCCESS
432 | 2022-03-07 10:57 | 4944.926 | 2163.472 | 0x0329 | 0x628D | 0 | 65535 | 24.95 | 3596 | 0x0139 | 3720 | 6128 | 3054 | 5904 | -1908 | 95 | -10 | 22320 | 2 | 100 | 8 | 52 | -1928 | 26.65 | 368 | 0x0973 | 6000 | 0x00 | 1769 | 3054 | 4177 | 5904 | 43 | 806 | SUCCESS
433 | 2022-03-07 10:57 | 4949.933 | 2168.479 | 0x0329 | 0x628D | 0 | 65535 | 24.95 | 3594 | 0x0139 | 3717 | 6128 | 3050 | 5904 | -1908 | 95 | -10 | 22302 | 2 | 100 | 8 | 52 | -1934 | 26.65 | 368 | 0x0973 | 6000 | 0x00 | 1766 | 3050 | 4177 | 5904 | 43 | 814 | SUCCESS
434 | 2022-03-07 10:57 | 4954.945 | 2173.491 | 0x0329 | 0x628D | 0 | 65535 | 24.95 | 3594 | 0x0139 | 3715 | 6128 | 3045 | 5904 | -1916 | 95 | -10 | 22290 | 2 | 100 | 8 | 52 | -1933 | 26.65 | 368 | 0x0973 | 6000 | 0x00 | 1764 | 3045 | 4177 | 5904 | 43 | 822 | SUCCESS
435 | 2022-03-07 10:57 | 4960.738 | 2179.284 | 0x0329 | 0x628D | 0 | 65535 | 24.95 | 3593 | 0x0139 | 3712 | 6128 | 3041 | 5904 | -1930 | 95 | -10 | 22272 | 2 | 100 | 8 | 52 | -1932 | 26.75 | 368 | 0x0973 | 6000 | 0x00 | 1761 | 3040 | 4177 | 5904 | 43 | 810 | SUCCESS
436 | 2022-03-07 10:57 | 4964.968 | 2183.514 | 0x0329 | 0x628D | 0 | 65535 | 24.95 | 3593 | 0x0139 | 3709 | 6128 | 3036 | 5904 | -1944 | 94 | -10 | 22254 | 2 | 100 | 8 | 52 | -1903 | 26.75 | 368 | 0x0973 | 6000 | 0x00 | 1758 | 3036 | 4177 | 5904 | 43 | 810 | SUCCESS
437 | 2022-03-07 10:57 | 4969.982 | 2188.528 | 0x0329 | 0x628D | 0 | 65535 | 24.95 | 3593 | 0x0139 | 3707 | 6128 | 3031 | 5904 | -1950 | 94 | -10 | 22242 | 2 | 100 | 8 | 52 | -1888 | 26.75 | 368 | 0x0973 | 6000 | 0x00 | 1756 | 3031 | 4177 | 5904 | 43 | 832 | SUCCESS
438 | 2022-03-07 10:57 | 4974.994 | 2193.54 | 0x0329 | 0x628D | 0 | 65535 | 24.95 | 3593 | 0x0139 | 3704 | 6128 | 3027 | 5904 | -1949 | 94 | -10 | 22224 | 2 | 100 | 8 | 52 | -1885 | 26.75 | 368 | 0x0973 | 6000 | 0x00 | 1753 | 3027 | 4177 | 5904 | 42 | 820 | SUCCESS
439 | 2022-03-07 10:57 | 4980.798 | 2199.344 | 0x0329 | 0x628D | 0 | 65535 | 24.95 | 3594 | 0x0139 | 3701 | 6128 | 3022 | 5904 | -1948 | 94 | -10 | 22206 | 2 | 100 | 8 | 52 | -1899 | 26.75 | 368 | 0x0973 | 6000 | 0x00 | 1750 | 3021 | 4177 | 5904 | 42 | 809 | SUCCESS
440 | 2022-03-07 10:57 | 4984.997 | 2203.543 | 0x0329 | 0x628D | 0 | 65535 | 24.95 | 3595 | 0x0139 | 3699 | 6128 | 3017 | 5904 | -1946 | 94 | -10 | 22194 | 2 | 100 | 8 | 52 | -1886 | 26.85 | 368 | 0x0973 | 6000 | 0x00 | 1748 | 3017 | 4177 | 5904 | 42 | 815 | SUCCESS
441 | 2022-03-07 10:57 | 4990.012 | 2208.558 | 0x0329 | 0x628D | 0 | 65535 | 24.95 | 3594 | 0x0139 | 3696 | 6128 | 3013 | 5904 | -1931 | 94 | -10 | 22176 | 2 | 100 | 8 | 52 | -1887 | 26.85 | 368 | 0x0973 | 6000 | 0x00 | 1745 | 3013 | 4177 | 5904 | 42 | 814 | SUCCESS
442 | 2022-03-07 10:57 | 4995.028 | 2213.574 | 0x0329 | 0x628D | 0 | 65535 | 24.95 | 3594 | 0x0139 | 3693 | 6128 | 3008 | 5904 | -1914 | 94 | -10 | 22158 | 2 | 100 | 8 | 51 | -1901 | 26.85 | 368 | 0x0973 | 6000 | 0x00 | 1742 | 3008 | 4177 | 5904 | 42 | 812 | SUCCESS
443 | 2022-03-07 10:58 | 5000.817 | 2219.363 | 0x0329 | 0x628D | 0 | 65535 | 24.95 | 3593 | 0x0139 | 3691 | 6128 | 3004 | 5904 | -1912 | 93 | -10 | 22146 | 2 | 100 | 8 | 51 | -1888 | 26.85 | 368 | 0x0973 | 6000 | 0x00 | 1739 | 3003 | 4177 | 5904 | 42 | 807 | SUCCESS
444 | 2022-03-07 10:58 | 5005.041 | 2223.587 | 0x0329 | 0x628D | 0 | 65535 | 24.95 | 3590 | 0x0139 | 3688 | 6128 | 2999 | 5904 | -1912 | 93 | -10 | 22128 | 2 | 100 | 8 | 51 | -1936 | 26.95 | 368 | 0x0973 | 6000 | 0x00 | 1737 | 2999 | 4177 | 5904 | 42 | 816 | SUCCESS
445 | 2022-03-07 10:58 | 5010.047 | 2228.593 | 0x0329 | 0x628D | 0 | 65535 | 24.95 | 3589 | 0x0139 | 3686 | 6128 | 2994 | 5904 | -1912 | 93 | -10 | 22110 | 2 | 100 | 8 | 51 | -1935 | 26.95 | 368 | 0x0973 | 6000 | 0x00 | 1734 | 2994 | 4177 | 5904 | 42 | 825 | SUCCESS
446 | 2022-03-07 10:58 | 5015.06 | 2233.606 | 0x0329 | 0x628D | 0 | 65535 | 24.95 | 3589 | 0x0139 | 3683 | 6128 | 2990 | 5904 | -1913 | 93 | -10 | 22098 | 2 | 100 | 8 | 51 | -1938 | 26.85 | 368 | 0x0973 | 6000 | 0x00 | 1732 | 2990 | 4177 | 5904 | 42 | 813 | SUCCESS
447 | 2022-03-07 10:58 | 5020.882 | 2239.428 | 0x0329 | 0x628D | 0 | 65535 | 24.95 | 3589 | 0x0139 | 3680 | 6128 | 2985 | 5904 | -1930 | 93 | -10 | 22080 | 2 | 100 | 8 | 51 | -1935 | 26.95 | 368 | 0x0973 | 6000 | 0x00 | 1728 | 2984 | 4177 | 5904 | 42 | 804 | SUCCESS
448 | 2022-03-07 10:58 | 5025.075 | 2243.621 | 0x0329 | 0x628D | 0 | 65535 | 24.95 | 3590 | 0x0139 | 3678 | 6128 | 2981 | 5904 | -1947 | 93 | -10 | 22062 | 2 | 100 | 8 | 51 | -1907 | 26.95 | 368 | 0x0973 | 6000 | 0x00 | 1726 | 2980 | 4177 | 5904 | 42 | 806 | SUCCESS
449 | 2022-03-07 10:58 | 5030.085 | 2248.631 | 0x0329 | 0x628D | 0 | 65535 | 24.95 | 3591 | 0x0139 | 3675 | 6128 | 2977 | 5904 | -1951 | 93 | -10 | 22050 | 2 | 100 | 8 | 51 | -1890 | 26.85 | 368 | 0x0973 | 6000 | 0x00 | 1724 | 2976 | 4177 | 5904 | 42 | 802 | SUCCESS
450 | 2022-03-07 10:58 | 5035.093 | 2253.639 | 0x0329 | 0x628D | 0 | 65535 | 24.95 | 3591 | 0x0139 | 3672 | 6128 | 2972 | 5904 | -1953 | 92 | -10 | 22032 | 2 | 100 | 8 | 51 | -1887 | 26.85 | 368 | 0x0973 | 6000 | 0x00 | 1721 | 2971 | 4177 | 5904 | 42 | 828 | SUCCESS
451 | 2022-03-07 10:58 | 5040.942 | 2259.488 | 0x0329 | 0x628D | 0 | 65535 | 24.95 | 3590 | 0x0139 | 3669 | 6128 | 2966 | 5904 | -1951 | 92 | -10 | 22014 | 2 | 100 | 8 | 51 | -1888 | 26.85 | 368 | 0x0973 | 6000 | 0x00 | 1718 | 2966 | 4177 | 5904 | 42 | 808 | SUCCESS
452 | 2022-03-07 10:58 | 5045.108 | 2263.654 | 0x0329 | 0x628D | 0 | 65535 | 24.95 | 3590 | 0x0139 | 3667 | 6128 | 2963 | 5904 | -1915 | 92 | -10 | 21996 | 2 | 100 | 8 | 51 | -1889 | 26.95 | 368 | 0x0973 | 6000 | 0x00 | 1715 | 2962 | 4177 | 5904 | 42 | 812 | SUCCESS
453 | 2022-03-07 10:58 | 5050.117 | 2268.663 | 0x0329 | 0x628D | 0 | 65535 | 24.95 | 3590 | 0x0139 | 3664 | 6128 | 2958 | 5904 | -1914 | 92 | -10 | 21984 | 2 | 100 | 8 | 51 | -1891 | 26.85 | 368 | 0x0973 | 6000 | 0x00 | 1713 | 2957 | 4177 | 5904 | 42 | 818 | SUCCESS
454 | 2022-03-07 10:58 | 5055.126 | 2273.672 | 0x0329 | 0x628D | 0 | 65535 | 24.95 | 3588 | 0x0139 | 3662 | 6128 | 2954 | 5904 | -1914 | 92 | -10 | 21972 | 2 | 100 | 8 | 51 | -1917 | 26.85 | 368 | 0x0973 | 6000 | 0x00 | 1710 | 2953 | 4177 | 5904 | 41 | 813 | SUCCESS
455 | 2022-03-07 10:59 | 5060.972 | 2279.518 | 0x0329 | 0x628D | 0 | 65535 | 24.95 | 3588 | 0x0139 | 3658 | 6128 | 2948 | 5904 | -1916 | 92 | -10 | 21948 | 2 | 100 | 8 | 50 | -1890 | 26.85 | 368 | 0x0973 | 6000 | 0x00 | 1707 | 2947 | 4177 | 5904 | 41 | 807 | SUCCESS
456 | 2022-03-07 10:59 | 5065.137 | 2283.683 | 0x0329 | 0x628D | 0 | 65535 | 24.95 | 3586 | 0x0139 | 3656 | 6128 | 2944 | 5904 | -1928 | 91 | -10 | 21936 | 2 | 100 | 8 | 50 | -1940 | 26.85 | 368 | 0x0973 | 6000 | 0x00 | 1705 | 2943 | 4177 | 5904 | 41 | 814 | SUCCESS
457 | 2022-03-07 10:59 | 5070.144 | 2288.69 | 0x0329 | 0x628D | 0 | 65535 | 24.95 | 3585 | 0x0139 | 3654 | 6128 | 2940 | 5904 | -1944 | 91 | -10 | 21924 | 2 | 100 | 8 | 50 | -1938 | 26.85 | 368 | 0x0973 | 6000 | 0x00 | 1702 | 2939 | 4177 | 5904 | 41 | 808 | SUCCESS
458 | 2022-03-07 10:59 | 5075.154 | 2293.7 | 0x0329 | 0x628D | 0 | 65535 | 24.95 | 3585 | 0x0139 | 3651 | 6128 | 2935 | 5904 | -1954 | 91 | -10 | 21906 | 2 | 100 | 8 | 50 | -1939 | 26.75 | 368 | 0x0973 | 6000 | 0x00 | 1699 | 2934 | 4177 | 5904 | 41 | 813 | SUCCESS
459 | 2022-03-07 10:59 | 5081.032 | 2299.578 | 0x0329 | 0x628D | 0 | 65535 | 24.95 | 3584 | 0x0139 | 3648 | 6128 | 2929 | 5904 | -1939 | 91 | -10 | 21888 | 2 | 100 | 8 | 50 | -1938 | 26.75 | 368 | 0x0973 | 6000 | 0x00 | 1697 | 2929 | 4177 | 5904 | 41 | 811 | SUCCESS
460 | 2022-03-07 10:59 | 5085.173 | 2303.719 | 0x0329 | 0x628D | 0 | 65535 | 24.95 | 3586 | 0x0139 | 3646 | 6128 | 2926 | 5904 | -1955 | 91 | -10 | 21876 | 2 | 100 | 8 | 50 | -1911 | 26.75 | 368 | 0x0973 | 6000 | 0x00 | 1694 | 2925 | 4177 | 5904 | 41 | 808 | SUCCESS
461 | 2022-03-07 10:59 | 5090.188 | 2308.734 | 0x0329 | 0x628D | 0 | 65535 | 24.95 | 3586 | 0x0139 | 3643 | 6128 | 2921 | 5904 | -1954 | 91 | -10 | 21858 | 2 | 100 | 8 | 50 | -1893 | 26.85 | 368 | 0x0973 | 6000 | 0x00 | 1691 | 2920 | 4177 | 5904 | 41 | 812 | SUCCESS
462 | 2022-03-07 10:59 | 5095.201 | 2313.747 | 0x0329 | 0x628D | 0 | 65535 | 24.95 | 3586 | 0x0139 | 3640 | 6128 | 2916 | 5904 | -1944 | 91 | -10 | 21840 | 2 | 100 | 8 | 50 | -1893 | 26.85 | 364 | 0x0973 | 6000 | 0x00 | 1689 | 2915 | 4177 | 5904 | 41 | 828 | SUCCESS
463 | 2022-03-07 10:59 | 5101.066 | 2319.612 | 0x0329 | 0x628D | 0 | 65535 | 24.95 | 3585 | 0x0139 | 3637 | 6128 | 2911 | 5904 | -1954 | 90 | -10 | 21822 | 2 | 100 | 8 | 50 | -1901 | 26.75 | 364 | 0x0973 | 6000 | 0x00 | 1686 | 2911 | 4177 | 5904 | 41 | 808 | SUCCESS
464 | 2022-03-07 10:59 | 5105.219 | 2323.765 | 0x0329 | 0x628D | 0 | 65535 | 24.95 | 3586 | 0x0139 | 3635 | 6128 | 2907 | 5904 | -1918 | 90 | -10 | 21810 | 2 | 100 | 8 | 50 | -1897 | 26.75 | 364 | 0x0973 | 6000 | 0x00 | 1683 | 2906 | 4177 | 5904 | 41 | 809 | SUCCESS
465 | 2022-03-07 10:59 | 5110.228 | 2328.774 | 0x0329 | 0x628D | 0 | 65535 | 24.95 | 3586 | 0x0139 | 3632 | 6128 | 2902 | 5904 | -1917 | 90 | -10 | 21792 | 2 | 100 | 8 | 50 | -1893 | 26.75 | 364 | 0x0973 | 6000 | 0x00 | 1681 | 2902 | 4177 | 5904 | 41 | 832 | SUCCESS
466 | 2022-03-07 11:00 | 5115.24 | 2333.786 | 0x0329 | 0x628D | 0 | 65535 | 24.95 | 3585 | 0x0139 | 3629 | 6128 | 2898 | 5904 | -1917 | 90 | -10 | 21774 | 2 | 100 | 8 | 50 | -1893 | 26.75 | 364 | 0x0973 | 6000 | 0x00 | 1678 | 2897 | 4177 | 5904 | 41 | 805 | SUCCESS
467 | 2022-03-07 11:00 | 5121.094 | 2339.64 | 0x0329 | 0x628D | 0 | 65535 | 24.95 | 3585 | 0x0139 | 3626 | 6128 | 2892 | 5904 | -1918 | 90 | -10 | 21756 | 2 | 100 | 8 | 49 | -1895 | 26.75 | 364 | 0x0973 | 6000 | 0x00 | 1675 | 2892 | 4177 | 5904 | 41 | 827 | SUCCESS
468 | 2022-03-07 11:00 | 5125.247 | 2343.793 | 0x0329 | 0x628D | 0 | 65535 | 24.95 | 3582 | 0x0139 | 3624 | 6128 | 2889 | 5904 | -1917 | 90 | -10 | 21744 | 2 | 100 | 8 | 49 | -1931 | 26.75 | 364 | 0x0973 | 6000 | 0x00 | 1673 | 2888 | 4177 | 5904 | 41 | 829 | SUCCESS
469 | 2022-03-07 11:00 | 5130.261 | 2348.807 | 0x0329 | 0x628D | 0 | 65535 | 24.95 | 3581 | 0x0139 | 3621 | 6128 | 2884 | 5904 | -1919 | 89 | -10 | 21726 | 2 | 100 | 8 | 49 | -1943 | 26.75 | 364 | 0x0973 | 6000 | 0x00 | 1670 | 2883 | 4177 | 5904 | 40 | 817 | SUCCESS
470 | 2022-03-07 11:00 | 5135.276 | 2353.822 | 0x0329 | 0x628D | 0 | 65535 | 24.95 | 3580 | 0x0139 | 3619 | 6128 | 2879 | 5904 | -1934 | 89 | -10 | 21714 | 2 | 100 | 8 | 49 | -1944 | 26.65 | 364 | 0x0973 | 6000 | 0x00 | 1668 | 2878 | 4177 | 5904 | 40 | 817 | SUCCESS
471 | 2022-03-07 11:00 | 5141.173 | 2359.719 | 0x0329 | 0x628D | 0 | 65535 | 24.95 | 3581 | 0x0139 | 3615 | 6128 | 2874 | 5904 | -1921 | 89 | -10 | 21690 | 2 | 100 | 8 | 49 | -1941 | 26.65 | 364 | 0x0973 | 6000 | 0x00 | 1664 | 2874 | 4177 | 5904 | 40 | 809 | SUCCESS
472 | 2022-03-07 11:00 | 5145.288 | 2363.834 | 0x0329 | 0x628D | 0 | 65535 | 24.95 | 3580 | 0x0139 | 3613 | 6128 | 2870 | 5904 | -1957 | 89 | -10 | 21678 | 2 | 100 | 8 | 49 | -1941 | 26.75 | 364 | 0x0973 | 6000 | 0x00 | 1662 | 2870 | 4177 | 5904 | 40 | 805 | SUCCESS
473 | 2022-03-07 11:00 | 5150.297 | 2368.843 | 0x0329 | 0x628D | 0 | 65535 | 24.95 | 3580 | 0x0139 | 3611 | 6128 | 2865 | 5904 | -1957 | 89 | -10 | 21666 | 2 | 100 | 8 | 49 | -1933 | 26.65 | 364 | 0x0973 | 6000 | 0x00 | 1660 | 2865 | 4177 | 5904 | 40 | 811 | SUCCESS
474 | 2022-03-07 11:00 | 5155.308 | 2373.854 | 0x0329 | 0x628D | 0 | 65535 | 24.95 | 3581 | 0x0139 | 3608 | 6128 | 2861 | 5904 | -1956 | 89 | -10 | 21648 | 2 | 100 | 8 | 49 | -1910 | 26.65 | 364 | 0x0973 | 6000 | 0x00 | 1657 | 2861 | 4177 | 5904 | 40 | 815 | SUCCESS
475 | 2022-03-07 11:00 | 5161.192 | 2379.738 | 0x0329 | 0x628D | 0 | 65535 | 24.95 | 3579 | 0x0139 | 3605 | 6128 | 2855 | 5904 | -1958 | 88 | -10 | 21630 | 2 | 100 | 8 | 49 | -1944 | 26.65 | 364 | 0x0973 | 6000 | 0x00 | 1654 | 2855 | 4177 | 5904 | 40 | 804 | SUCCESS
476 | 2022-03-07 11:00 | 5165.33 | 2383.876 | 0x0329 | 0x628D | 0 | 65535 | 24.95 | 3582 | 0x0139 | 3603 | 6128 | 2851 | 5904 | -1950 | 88 | -10 | 21618 | 2 | 100 | 8 | 49 | -1892 | 26.65 | 364 | 0x0973 | 6000 | 0x00 | 1652 | 2851 | 4177 | 5904 | 40 | 826 | SUCCESS
477 | 2022-03-07 11:00 | 5170.34 | 2388.886 | 0x0329 | 0x628D | 0 | 65535 | 24.95 | 3582 | 0x0139 | 3600 | 6128 | 2847 | 5904 | -1943 | 88 | -10 | 21600 | 2 | 100 | 8 | 49 | -1894 | 26.55 | 364 | 0x0973 | 6000 | 0x00 | 1649 | 2847 | 4177 | 5904 | 40 | 815 | SUCCESS
478 | 2022-03-07 11:01 | 5175.35 | 2393.896 | 0x0329 | 0x628D | 0 | 65535 | 24.95 | 3581 | 0x0139 | 3597 | 6128 | 2842 | 5904 | -1926 | 88 | -10 | 21582 | 2 | 100 | 8 | 49 | -1894 | 26.65 | 364 | 0x0973 | 6000 | 0x00 | 1646 | 2842 | 4177 | 5904 | 40 | 804 | SUCCESS
479 | 2022-03-07 11:01 | 5181.237 | 2399.783 | 0x0329 | 0x628D | 0 | 65535 | 24.95 | 3581 | 0x013D | 3596 | 6130 | 0 | 5904 | -1954 | 0 | -10 | 21576 | 2 | 100 | 8 | 0 | -1896 | 26.65 | 364 | 0x0973 | 6000 | 0x00 | 0 | 0 | 2534 | 5904 | 0 | 809 | SUCCESS
480 | 2022-03-07 11:01 | 5185.366 | 2403.912 | 0x0329 | 0x628D | 0 | 65535 | 24.95 | 3580 | 0x013D | 3596 | 6130 | 0 | 5904 | -1919 | 0 | -10 | 21576 | 2 | 100 | 8 | 0 | -1893 | 26.55 | 364 | 0x0973 | 6000 | 0x00 | 0 | 0 | 2534 | 5904 | 0 | 818 | SUCCESS
481 | 2022-03-07 11:01 | 5190.371 | 2408.917 | 0x0329 | 0x628D | 0 | 65535 | 24.95 | 3580 | 0x013D | 3596 | 6130 | 0 | 5904 | -1921 | 0 | -10 | 21576 | 2 | 100 | 8 | 0 | -1895 | 26.55 | 364 | 0x0973 | 6000 | 0x00 | 0 | 0 | 2534 | 5904 | 0 | 815 | SUCCESS
482 | 2022-03-07 11:01 | 5195.378 | 2413.924 | 0x0329 | 0x628D | 0 | 65535 | 24.95 | 3580 | 0x013D | 3588 | 6130 | 0 | 5904 | -1921 | 0 | -10 | 21528 | 2 | 100 | 8 | 0 | -1898 | 26.55 | 364 | 0x0973 | 6000 | 0x00 | 3430 | 0 | 5972 | 5904 | 58 | 809 | SUCCESS
483 | 2022-03-07 11:01 | 5201.281 | 2419.827 | 0x0329 | 0x628D | 0 | 65535 | 24.95 | 3579 | 0x013D | 3585 | 6130 | 0 | 5904 | -1921 | 0 | -10 | 21510 | 2 | 100 | 8 | 0 | -1897 | 26.55 | 364 | 0x0973 | 6000 | 0x00 | 3427 | 0 | 5972 | 5904 | 58 | 826 | SUCCESS
484 | 2022-03-07 11:01 | 5205.39 | 2423.936 | 0x0329 | 0x628D | 0 | 65535 | 24.95 | 3577 | 0x013D | 3583 | 6130 | 0 | 5904 | -1919 | 0 | -10 | 21498 | 2 | 100 | 8 | 0 | -1935 | 26.55 | 364 | 0x0973 | 6000 | 0x00 | 3425 | 0 | 5972 | 5904 | 58 | 827 | SUCCESS
485 | 2022-03-07 11:01 | 5210.405 | 2428.951 | 0x0329 | 0x628D | 0 | 65535 | 24.95 | 3576 | 0x013D | 3580 | 6130 | 0 | 5904 | -1921 | 0 | -10 | 21480 | 2 | 100 | 8 | 0 | -1951 | 26.55 | 364 | 0x0973 | 6000 | 0x00 | 3422 | 0 | 5972 | 5904 | 58 | 828 | SUCCESS
486 | 2022-03-07 11:01 | 5215.406 | 2433.952 | 0x0329 | 0x628D | 0 | 65535 | 24.95 | 3574 | 0x013D | 3578 | 6130 | 0 | 5904 | -1932 | 0 | -10 | 21468 | 2 | 100 | 8 | 0 | -1945 | 26.65 | 364 | 0x0973 | 6000 | 0x00 | 3420 | 0 | 5972 | 5904 | 58 | 811 | SUCCESS
487 | 2022-03-07 11:01 | 5221.334 | 2439.88 | 0x0329 | 0x628D | 0 | 65535 | 24.95 | 3576 | 0x013D | 3574 | 6130 | 0 | 5904 | -1919 | 0 | -10 | 21444 | 2 | 100 | 8 | 0 | -1932 | 26.55 | 364 | 0x0973 | 6000 | 0x00 | 3416 | 0 | 5972 | 5904 | 58 | 803 | SUCCESS
488 | 2022-03-07 11:01 | 5225.421 | 2443.967 | 0x0329 | 0x628D | 0 | 65535 | 24.95 | 3574 | 0x013D | 3571 | 6129 | 0 | 5904 | -1954 | 0 | -10 | 21426 | 2 | 100 | 8 | 0 | -1944 | 26.55 | 364 | 0x0973 | 6000 | 0x00 | 3432 | 0 | 5990 | 5904 | 58 | 829 | SUCCESS
489 | 2022-03-07 11:01 | 5230.435 | 2448.981 | 0x0329 | 0x628D | 0 | 65535 | 24.95 | 3574 | 0x013D | 3569 | 6129 | 0 | 5904 | -1962 | 0 | -10 | 21414 | 2 | 100 | 8 | 0 | -1944 | 26.55 | 364 | 0x0973 | 6000 | 0x00 | 3430 | 0 | 5990 | 5904 | 58 | 813 | SUCCESS
490 | 2022-03-07 11:02 | 5235.438 | 2453.984 | 0x0329 | 0x628D | 0 | 65535 | 24.95 | 3573 | 0x013D | 3566 | 6129 | 0 | 5904 | -1960 | 0 | -10 | 21396 | 2 | 100 | 8 | 0 | -1942 | 26.55 | 364 | 0x0973 | 6000 | 0x00 | 3427 | 0 | 5990 | 5904 | 58 | 810 | SUCCESS
491 | 2022-03-07 11:02 | 5241.376 | 2459.922 | 0x0329 | 0x628D | 0 | 65535 | 24.95 | 3573 | 0x013D | 3563 | 6129 | 0 | 5904 | -1951 | 0 | -10 | 21378 | 2 | 100 | 8 | 0 | -1944 | 26.55 | 364 | 0x0973 | 6000 | 0x00 | 3424 | 0 | 5990 | 5904 | 58 | 811 | SUCCESS
492 | 2022-03-07 11:02 | 5245.459 | 2464.005 | 0x0329 | 0x628D | 0 | 65535 | 24.95 | 3575 | 0x013D | 3560 | 6129 | 0 | 5904 | -1960 | 0 | -10 | 21360 | 2 | 100 | 8 | 0 | -1913 | 26.55 | 364 | 0x0973 | 6000 | 0x00 | 3421 | 0 | 5990 | 5904 | 58 | 804 | SUCCESS
493 | 2022-03-07 11:02 | 5250.467 | 2469.013 | 0x0329 | 0x628D | 0 | 65535 | 24.95 | 3575 | 0x013D | 3558 | 6129 | 0 | 5904 | -1962 | 0 | -10 | 21348 | 2 | 100 | 8 | 0 | -1903 | 26.55 | 364 | 0x0973 | 6000 | 0x00 | 3419 | 0 | 5990 | 5904 | 58 | 812 | SUCCESS
494 | 2022-03-07 11:02 | 5255.473 | 2474.019 | 0x0329 | 0x628D | 0 | 65535 | 24.95 | 3575 | 0x013D | 3556 | 6130 | 0 | 5904 | -1963 | 0 | -10 | 21336 | 2 | 100 | 8 | 0 | -1901 | 26.65 | 364 | 0x0973 | 6000 | 0x00 | 3423 | 0 | 5997 | 5904 | 58 | 805 | SUCCESS
495 | 2022-03-07 11:02 | 5261.427 | 2479.973 | 0x0329 | 0x628D | 0 | 65535 | 24.95 | 3571 | 0x013D | 3553 | 6130 | 0 | 5904 | -1961 | 0 | -10 | 21318 | 2 | 100 | 8 | 0 | -1897 | 26.55 | 364 | 0x0973 | 6000 | 0x00 | 3420 | 0 | 5997 | 5904 | 58 | 823 | SUCCESS
496 | 2022-03-07 11:02 | 5265.494 | 2484.04 | 0x0329 | 0x628D | 0 | 65535 | 24.95 | 3574 | 0x013D | 3551 | 6130 | 0 | 5904 | -1940 | 0 | -10 | 21306 | 2 | 100 | 8 | 0 | -1899 | 26.55 | 364 | 0x0973 | 6000 | 0x00 | 3418 | 0 | 5997 | 5904 | 57 | 817 | SUCCESS
497 | 2022-03-07 11:02 | 5270.505 | 2489.051 | 0x0329 | 0x628D | 0 | 65535 | 24.95 | 3574 | 0x013D | 3548 | 6130 | 0 | 5904 | -1931 | 0 | -10 | 21288 | 2 | 100 | 8 | 0 | -1902 | 26.55 | 364 | 0x0973 | 6000 | 0x00 | 3415 | 0 | 5997 | 5904 | 57 | 805 | SUCCESS
498 | 2022-03-07 11:02 | 5275.506 | 2494.052 | 0x0329 | 0x628D | 0 | 65535 | 24.95 | 3573 | 0x013D | 3545 | 6130 | 0 | 5904 | -1923 | 0 | -10 | 21270 | 2 | 100 | 8 | 0 | -1911 | 26.65 | 364 | 0x0973 | 6000 | 0x00 | 3412 | 0 | 5997 | 5904 | 57 | 804 | SUCCESS
499 | 2022-03-07 11:02 | 5281.49 | 2500.036 | 0x0329 | 0x628D | 0 | 65535 | 24.95 | 3573 | 0x013D | 3542 | 6130 | 0 | 5904 | -1944 | 0 | -10 | 21252 | 2 | 100 | 8 | 0 | -1900 | 26.65 | 364 | 0x0973 | 6000 | 0x00 | 3409 | 0 | 5997 | 5904 | 57 | 806 | SUCCESS
500 | 2022-03-07 11:02 | 5285.518 | 2504.064 | 0x0329 | 0x628D | 0 | 65535 | 24.95 | 3573 | 0x013D | 3540 | 6130 | 0 | 5904 | -1923 | 0 | -10 | 21240 | 2 | 100 | 8 | 0 | -1944 | 26.65 | 364 | 0x0973 | 6000 | 0x00 | 3407 | 0 | 5997 | 5904 | 57 | 823 | SUCCESS
501 | 2022-03-07 11:02 | 5290.53 | 2509.076 | 0x0329 | 0x628D | 0 | 65535 | 24.95 | 3572 | 0x013D | 3537 | 6130 | 0 | 5904 | -1924 | 0 | -10 | 21222 | 2 | 100 | 8 | 0 | -1949 | 26.65 | 375 | 0x0973 | 6000 | 0x00 | 3379 | 0 | 5972 | 5904 | 57 | 811 | SUCCESS
502 | 2022-03-07 11:02 | 5295.542 | 2514.088 | 0x0329 | 0x628D | 0 | 65535 | 24.95 | 3571 | 0x013D | 3535 | 6130 | 0 | 5904 | -1924 | 0 | -10 | 21210 | 2 | 100 | 8 | 0 | -1947 | 26.65 | 375 | 0x0973 | 6000 | 0x00 | 3377 | 0 | 5972 | 5904 | 57 | 832 | SUCCESS
503 | 2022-03-07 11:03 | 5301.517 | 2520.063 | 0x0329 | 0x628D | 0 | 65535 | 24.95 | 3572 | 0x013D | 3531 | 6130 | 0 | 5904 | -1924 | 0 | -10 | 21186 | 2 | 100 | 8 | 0 | -1947 | 26.65 | 375 | 0x0973 | 6000 | 0x00 | 3373 | 0 | 5972 | 5904 | 57 | 810 | SUCCESS
504 | 2022-03-07 11:03 | 5305.565 | 2524.111 | 0x0329 | 0x628D | 0 | 65535 | 24.95 | 3569 | 0x013D | 3529 | 6130 | 0 | 5904 | -1938 | 0 | -10 | 21174 | 2 | 100 | 8 | 0 | -1954 | 26.65 | 375 | 0x0973 | 6000 | 0x00 | 3371 | 0 | 5972 | 5904 | 57 | 810 | SUCCESS
505 | 2022-03-07 11:03 | 5310.579 | 2529.125 | 0x0329 | 0x628D | 0 | 65535 | 24.95 | 3568 | 0x013D | 3526 | 6130 | 0 | 5904 | -1950 | 0 | -10 | 21156 | 2 | 100 | 8 | 0 | -1933 | 26.65 | 375 | 0x0973 | 6000 | 0x00 | 3368 | 0 | 5972 | 5904 | 57 | 824 | SUCCESS
506 | 2022-03-07 11:03 | 5315.593 | 2534.139 | 0x0329 | 0x628D | 0 | 65535 | 24.95 | 3567 | 0x013D | 3524 | 6130 | 0 | 5904 | -1962 | 0 | -10 | 21144 | 2 | 100 | 8 | 0 | -1917 | 26.65 | 375 | 0x0973 | 6000 | 0x00 | 3366 | 0 | 5972 | 5904 | 57 | 812 | SUCCESS
507 | 2022-03-07 11:03 | 5321.582 | 2540.128 | 0x0329 | 0x628D | 0 | 65535 | 24.95 | 3567 | 0x013D | 3519 | 6129 | 0 | 5904 | -1934 | 0 | -10 | 21114 | 2 | 100 | 8 | 0 | -1950 | 26.65 | 375 | 0x0973 | 6000 | 0x00 | 3340 | 0 | 5950 | 5904 | 57 | 806 | SUCCESS
508 | 2022-03-07 11:03 | 5325.604 | 2544.15 | 0x0329 | 0x628D | 0 | 65535 | 24.95 | 3566 | 0x013D | 3517 | 6129 | 0 | 5904 | -1965 | 0 | -10 | 21102 | 2 | 100 | 8 | 0 | -1900 | 26.65 | 375 | 0x0973 | 6000 | 0x00 | 3338 | 0 | 5950 | 5904 | 57 | 833 | SUCCESS
509 | 2022-03-07 11:03 | 5330.617 | 2549.163 | 0x0329 | 0x628D | 0 | 65535 | 24.95 | 3567 | 0x013D | 3515 | 6129 | 0 | 5904 | -1965 | 0 | -10 | 21090 | 2 | 100 | 8 | 0 | -1902 | 26.65 | 375 | 0x0973 | 6000 | 0x00 | 3336 | 0 | 5950 | 5904 | 57 | 819 | SUCCESS
510 | 2022-03-07 11:03 | 5335.626 | 2554.172 | 0x0329 | 0x628D | 0 | 65535 | 24.95 | 3567 | 0x013D | 3512 | 6129 | 0 | 5904 | -1965 | 0 | -10 | 21072 | 2 | 100 | 8 | 0 | -1903 | 26.65 | 375 | 0x0973 | 6000 | 0x00 | 3333 | 0 | 5950 | 5904 | 57 | 810 | SUCCESS
511 | 2022-03-07 11:03 | 5341.629 | 2560.175 | 0x0329 | 0x628D | 0 | 65535 | 24.95 | 3566 | 0x013D | 3509 | 6129 | 0 | 5904 | -1964 | 0 | -10 | 21054 | 2 | 100 | 8 | 0 | -1917 | 26.65 | 375 | 0x0973 | 6000 | 0x00 | 3330 | 0 | 5950 | 5904 | 56 | 824 | SUCCESS
512 | 2022-03-07 11:03 | 5345.643 | 2564.189 | 0x0329 | 0x628D | 0 | 65535 | 24.95 | 3567 | 0x013D | 3507 | 6129 | 0 | 5904 | -1967 | 0 | -10 | 21042 | 2 | 100 | 8 | 0 | -1900 | 26.65 | 375 | 0x0973 | 6000 | 0x00 | 3328 | 0 | 5950 | 5904 | 56 | 810 | SUCCESS
513 | 2022-03-07 11:03 | 5350.652 | 2569.198 | 0x0329 | 0x628D | 0 | 65535 | 24.95 | 3567 | 0x013D | 3504 | 6129 | 0 | 5904 | -1966 | 0 | -10 | 21024 | 2 | 100 | 8 | 0 | -1903 | 26.55 | 375 | 0x0973 | 6000 | 0x00 | 3325 | 0 | 5950 | 5904 | 56 | 817 | SUCCESS
514 | 2022-03-07 11:04 | 5355.66 | 2574.206 | 0x0329 | 0x628D | 0 | 65535 | 24.95 | 3567 | 0x013D | 3502 | 6130 | 0 | 5904 | -1968 | 0 | -10 | 21012 | 2 | 100 | 8 | 0 | -1907 | 26.55 | 375 | 0x0973 | 6000 | 0x00 | 3295 | 0 | 5923 | 5904 | 56 | 809 | SUCCESS
515 | 2022-03-07 11:04 | 5361.658 | 2580.204 | 0x0329 | 0x628D | 0 | 65535 | 24.95 | 3564 | 0x013D | 3499 | 6130 | 0 | 5904 | -1967 | 0 | -10 | 20994 | 2 | 100 | 8 | 0 | -1907 | 26.55 | 375 | 0x0973 | 6000 | 0x00 | 3292 | 0 | 5923 | 5904 | 56 | 841 | SUCCESS
516 | 2022-03-07 11:04 | 5365.68 | 2584.226 | 0x0329 | 0x628D | 0 | 65535 | 24.95 | 3567 | 0x013D | 3497 | 6130 | 0 | 5904 | -1967 | 0 | -10 | 20982 | 2 | 100 | 8 | 0 | -1899 | 26.55 | 375 | 0x0973 | 6000 | 0x00 | 3290 | 0 | 5923 | 5904 | 56 | 803 | SUCCESS
517 | 2022-03-07 11:04 | 5370.685 | 2589.231 | 0x0329 | 0x628D | 0 | 65535 | 24.95 | 3566 | 0x013D | 3494 | 6130 | 0 | 5904 | -1962 | 0 | -10 | 20964 | 2 | 100 | 8 | 0 | -1905 | 26.55 | 375 | 0x0973 | 6000 | 0x00 | 3287 | 0 | 5923 | 5904 | 56 | 813 | SUCCESS
518 | 2022-03-07 11:04 | 5375.701 | 2594.247 | 0x0329 | 0x628D | 0 | 65535 | 24.95 | 3566 | 0x013D | 3491 | 6130 | 0 | 5904 | -1956 | 0 | -10 | 20946 | 2 | 100 | 8 | 0 | -1903 | 26.55 | 375 | 0x0973 | 6000 | 0x00 | 3284 | 0 | 5923 | 5904 | 56 | 815 | SUCCESS
519 | 2022-03-07 11:04 | 5381.727 | 2600.273 | 0x0329 | 0x628D | 0 | 65535 | 24.95 | 3564 | 0x013D | 3488 | 6130 | 0 | 5904 | -1968 | 0 | -10 | 20928 | 2 | 100 | 8 | 0 | -1903 | 26.45 | 375 | 0x0973 | 6000 | 0x00 | 3281 | 0 | 5923 | 5904 | 56 | 818 | SUCCESS
520 | 2022-03-07 11:04 | 5385.736 | 2604.282 | 0x0329 | 0x628D | 0 | 65535 | 24.95 | 3566 | 0x013D | 3486 | 6130 | 0 | 5904 | -1941 | 0 | -10 | 20916 | 2 | 100 | 8 | 0 | -1904 | 26.55 | 375 | 0x0973 | 6000 | 0x00 | 3264 | 0 | 5908 | 5904 | 56 | 825 | SUCCESS
521 | 2022-03-07 11:04 | 5390.721 | 2609.267 | 0x0329 | 0x628D | 0 | 65535 | 24.95 | 3566 | 0x013D | 3483 | 6130 | 0 | 5904 | -1933 | 0 | -10 | 20898 | 2 | 100 | 8 | 0 | -1906 | 26.45 | 375 | 0x0973 | 6000 | 0x00 | 3261 | 0 | 5908 | 5904 | 56 | 807 | SUCCESS
522 | 2022-03-07 11:04 | 5395.727 | 2614.273 | 0x0329 | 0x628D | 0 | 65535 | 24.95 | 3565 | 0x013D | 3480 | 6130 | 0 | 5904 | -1927 | 0 | -10 | 20880 | 2 | 100 | 8 | 0 | -1918 | 26.45 | 375 | 0x0973 | 6000 | 0x00 | 3258 | 0 | 5908 | 5904 | 56 | 818 | SUCCESS
523 | 2022-03-07 11:04 | 5401.765 | 2620.311 | 0x0329 | 0x628D | 0 | 65535 | 24.95 | 3565 | 0x013D | 3477 | 6130 | 0 | 5904 | -1956 | 0 | -10 | 20862 | 2 | 100 | 8 | 0 | -1903 | 26.45 | 375 | 0x0973 | 6000 | 0x00 | 3255 | 0 | 5908 | 5904 | 56 | 826 | SUCCESS
524 | 2022-03-07 11:04 | 5405.77 | 2624.316 | 0x0329 | 0x628D | 0 | 65535 | 24.95 | 3562 | 0x013D | 3475 | 6130 | 0 | 5904 | -1927 | 0 | -10 | 20850 | 2 | 100 | 8 | 0 | -1940 | 26.55 | 375 | 0x0973 | 6000 | 0x00 | 3253 | 0 | 5908 | 5904 | 56 | 806 | SUCCESS
525 | 2022-03-07 11:04 | 5410.739 | 2629.285 | 0x0329 | 0x628D | 0 | 65535 | 24.95 | 3561 | 0x013D | 3473 | 6130 | 0 | 5904 | -1929 | 0 | -10 | 20832 | 2 | 100 | 8 | 0 | -1949 | 26.45 | 375 | 0x0973 | 6000 | 0x00 | 3250 | 0 | 5908 | 5904 | 56 | 823 | SUCCESS
526 | 2022-03-07 11:04 | 5415.744 | 2634.29 | 0x0329 | 0x628D | 0 | 65535 | 24.95 | 3561 | 0x013D | 3470 | 6130 | 0 | 5904 | -1929 | 0 | -10 | 20820 | 2 | 100 | 8 | 0 | -1956 | 26.55 | 375 | 0x0973 | 6000 | 0x00 | 3248 | 0 | 5908 | 5904 | 55 | 818 | SUCCESS
527 | 2022-03-07 11:05 | 5421.805 | 2640.351 | 0x0329 | 0x628D | 0 | 65535 | 24.95 | 3563 | 0x013D | 3466 | 6130 | 0 | 5904 | -1930 | 0 | -10 | 20796 | 2 | 100 | 8 | 0 | -1913 | 26.55 | 375 | 0x0973 | 6000 | 0x00 | 3239 | 0 | 5903 | 5904 | 55 | 834 | SUCCESS
528 | 2022-03-07 11:05 | 5425.818 | 2644.364 | 0x0329 | 0x628D | 0 | 65535 | 24.95 | 3560 | 0x013D | 3465 | 6130 | 0 | 5904 | -1929 | 0 | -10 | 20784 | 2 | 100 | 8 | 0 | -1954 | 26.65 | 375 | 0x0973 | 6000 | 0x00 | 3237 | 0 | 5903 | 5904 | 55 | 806 | SUCCESS
529 | 2022-03-07 11:05 | 5430.765 | 2649.311 | 0x0329 | 0x628D | 0 | 65535 | 24.95 | 3560 | 0x013D | 3462 | 6130 | 0 | 5904 | -1955 | 0 | -10 | 20772 | 2 | 100 | 8 | 0 | -1950 | 26.55 | 375 | 0x0973 | 6000 | 0x00 | 3235 | 0 | 5903 | 5904 | 55 | 812 | SUCCESS
530 | 2022-03-07 11:05 | 5435.775 | 2654.321 | 0x0329 | 0x628D | 0 | 65535 | 24.95 | 3560 | 0x013D | 3459 | 6130 | 0 | 5904 | -1963 | 0 | -10 | 20754 | 2 | 100 | 8 | 0 | -1963 | 26.55 | 375 | 0x0973 | 6000 | 0x00 | 3232 | 0 | 5903 | 5904 | 55 | 816 | SUCCESS
531 | 2022-03-07 11:05 | 5440.777 | 2659.323 | 0x0329 | 0x628D | 0 | 65535 | 24.95 | 3559 | 0x013D | 3457 | 6130 | 0 | 5904 | -1970 | 0 | -10 | 20742 | 2 | 100 | 8 | 0 | -1957 | 26.65 | 375 | 0x0973 | 6000 | 0x00 | 3229 | 0 | 5903 | 5904 | 55 | 814 | SUCCESS
532 | 2022-03-07 11:05 | 5445.868 | 2664.414 | 0x0329 | 0x628D | 0 | 65535 | 24.95 | 3559 | 0x013D | 3454 | 6130 | 0 | 5904 | -1937 | 0 | -10 | 20718 | 2 | 100 | 8 | 0 | -1957 | 26.55 | 375 | 0x0973 | 6000 | 0x00 | 3226 | 0 | 5903 | 5904 | 55 | 816 | SUCCESS
533 | 2022-03-07 11:05 | 5450.795 | 2669.341 | 0x0329 | 0x628D | 0 | 65535 | 24.95 | 3558 | 0x013D | 3450 | 6129 | 0 | 5904 | -1973 | 0 | -10 | 20700 | 2 | 100 | 8 | 0 | -1957 | 26.65 | 375 | 0x0973 | 6000 | 0x00 | 3176 | 0 | 5855 | 5904 | 55 | 812 | SUCCESS
534 | 2022-03-07 11:05 | 5455.803 | 2674.349 | 0x0329 | 0x628D | 0 | 65535 | 24.95 | 3558 | 0x013D | 3448 | 6129 | 0 | 5904 | -1971 | 0 | -10 | 20688 | 2 | 100 | 8 | 0 | -1953 | 26.65 | 375 | 0x0973 | 6000 | 0x00 | 3173 | 0 | 5855 | 5904 | 55 | 805 | SUCCESS
535 | 2022-03-07 11:05 | 5460.813 | 2679.359 | 0x0329 | 0x628D | 0 | 65535 | 24.95 | 3558 | 0x013D | 3445 | 6129 | 0 | 5904 | -1973 | 0 | -10 | 20670 | 2 | 100 | 8 | 0 | -1939 | 26.65 | 375 | 0x0973 | 6000 | 0x00 | 3170 | 0 | 5855 | 5904 | 55 | 810 | SUCCESS
536 | 2022-03-07 11:05 | 5465.919 | 2684.465 | 0x0329 | 0x628D | 0 | 65535 | 24.95 | 3559 | 0x013D | 3442 | 6129 | 0 | 5904 | -1972 | 0 | -10 | 20652 | 2 | 100 | 8 | 0 | -1928 | 26.55 | 375 | 0x0973 | 6000 | 0x00 | 3168 | 0 | 5855 | 5904 | 55 | 814 | SUCCESS
537 | 2022-03-07 11:05 | 5470.826 | 2689.372 | 0x0329 | 0x628D | 0 | 65535 | 24.95 | 3559 | 0x013D | 3439 | 6129 | 0 | 5904 | -1973 | 0 | -10 | 20634 | 2 | 100 | 8 | 0 | -1918 | 26.55 | 375 | 0x0973 | 6000 | 0x00 | 3165 | 0 | 5855 | 5904 | 55 | 814 | SUCCESS
538 | 2022-03-07 11:06 | 5475.84 | 2694.386 | 0x0329 | 0x628D | 0 | 65535 | 24.95 | 3559 | 0x013D | 3437 | 6129 | 0 | 5904 | -1971 | 0 | -10 | 20622 | 2 | 100 | 8 | 0 | -1914 | 26.55 | 375 | 0x0973 | 6000 | 0x00 | 3162 | 0 | 5855 | 5904 | 55 | 814 | SUCCESS
539 | 2022-03-07 11:06 | 5480.853 | 2699.399 | 0x0329 | 0x628D | 0 | 65535 | 24.95 | 3559 | 0x013D | 3435 | 6130 | 0 | 5904 | -1970 | 0 | -10 | 20610 | 2 | 100 | 8 | 0 | -1910 | 26.65 | 375 | 0x0973 | 6000 | 0x00 | 3175 | 0 | 5871 | 5904 | 55 | 832 | SUCCESS
540 | 2022-03-07 11:06 | 5485.954 | 2704.5 | 0x0329 | 0x628D | 0 | 65535 | 24.95 | 3559 | 0x013D | 3432 | 6130 | 0 | 5904 | -1963 | 0 | -10 | 20592 | 2 | 100 | 8 | 0 | -1906 | 26.55 | 375 | 0x0973 | 6000 | 0x00 | 3173 | 0 | 5871 | 5904 | 55 | 812 | SUCCESS
541 | 2022-03-07 11:06 | 5490.869 | 2709.415 | 0x0329 | 0x628D | 0 | 65535 | 24.95 | 3559 | 0x013D | 3430 | 6130 | 0 | 5904 | -1955 | 0 | -10 | 20580 | 2 | 100 | 8 | 0 | -1903 | 26.55 | 375 | 0x0973 | 6000 | 0x00 | 3170 | 0 | 5871 | 5904 | 54 | 817 | SUCCESS
542 | 2022-03-07 11:06 | 5495.883 | 2714.429 | 0x0329 | 0x628D | 0 | 65535 | 24.95 | 3558 | 0x013D | 3427 | 6130 | 0 | 5904 | -1947 | 0 | -10 | 20562 | 2 | 100 | 8 | 0 | -1911 | 26.65 | 375 | 0x0973 | 6000 | 0x00 | 3167 | 0 | 5871 | 5904 | 54 | 805 | SUCCESS
543 | 2022-03-07 11:06 | 5500.883 | 2719.429 | 0x0329 | 0x628D | 0 | 65535 | 24.95 | 3558 | 0x013D | 3424 | 6130 | 0 | 5904 | -1937 | 0 | -10 | 20544 | 2 | 100 | 8 | 0 | -1912 | 26.55 | 375 | 0x0973 | 6000 | 0x00 | 3165 | 0 | 5871 | 5904 | 54 | 819 | SUCCESS
544 | 2022-03-07 11:06 | 5505.993 | 2724.539 | 0x0329 | 0x628D | 0 | 65535 | 24.95 | 3557 | 0x013D | 3421 | 6130 | 0 | 5904 | -1935 | 0 | -10 | 20526 | 2 | 100 | 8 | 0 | -1916 | 26.55 | 375 | 0x0973 | 6000 | 0x00 | 3162 | 0 | 5871 | 5904 | 54 | 819 | SUCCESS
545 | 2022-03-07 11:06 | 5510.902 | 2729.448 | 0x0329 | 0x628D | 0 | 65535 | 24.95 | 3557 | 0x013D | 3419 | 6130 | 0 | 5904 | -1934 | 0 | -10 | 20514 | 2 | 100 | 8 | 0 | -1908 | 26.65 | 375 | 0x0973 | 6000 | 0x00 | 3160 | 0 | 5871 | 5904 | 54 | 831 | SUCCESS
546 | 2022-03-07 11:06 | 5515.911 | 2734.457 | 0x0329 | 0x628D | 0 | 65535 | 24.95 | 3557 | 0x013D | 3414 | 6128 | 0 | 5904 | -1932 | 0 | -10 | 20484 | 2 | 100 | 8 | 0 | -1911 | 26.65 | 375 | 0x0973 | 6000 | 0x00 | 3173 | 0 | 5887 | 5904 | 54 | 807 | SUCCESS
547 | 2022-03-07 11:06 | 5520.917 | 2739.463 | 0x0329 | 0x628D | 0 | 65535 | 24.95 | 3556 | 0x013D | 3411 | 6128 | 0 | 5904 | -1933 | 0 | -10 | 20466 | 2 | 100 | 8 | 0 | -1914 | 26.55 | 375 | 0x0973 | 6000 | 0x00 | 3170 | 0 | 5887 | 5904 | 54 | 814 | SUCCESS
548 | 2022-03-07 11:06 | 5526.068 | 2744.614 | 0x0329 | 0x628D | 0 | 65535 | 24.95 | 3555 | 0x013D | 3409 | 6128 | 0 | 5904 | -1934 | 0 | -10 | 20454 | 2 | 100 | 8 | 0 | -1917 | 26.55 | 375 | 0x0973 | 6000 | 0x00 | 3167 | 0 | 5887 | 5904 | 54 | 805 | SUCCESS
549 | 2022-03-07 11:06 | 5530.938 | 2749.484 | 0x0329 | 0x628D | 0 | 65535 | 24.95 | 3555 | 0x013D | 3406 | 6128 | 0 | 5904 | -1933 | 0 | -10 | 20436 | 2 | 100 | 8 | 0 | -1928 | 26.65 | 375 | 0x0973 | 6000 | 0x00 | 3165 | 0 | 5887 | 5904 | 54 | 810 | SUCCESS
550 | 2022-03-07 11:06 | 5535.95 | 2754.496 | 0x0329 | 0x628D | 0 | 65535 | 24.95 | 3554 | 0x013D | 3403 | 6128 | 0 | 5904 | -1933 | 0 | -10 | 20418 | 2 | 100 | 8 | 0 | -1942 | 26.55 | 375 | 0x0973 | 6000 | 0x00 | 3162 | 0 | 5887 | 5904 | 54 | 812 | SUCCESS
551 | 2022-03-07 11:07 | 5540.951 | 2759.497 | 0x0329 | 0x628D | 0 | 65535 | 24.95 | 3552 | 0x013D | 3400 | 6128 | 0 | 5904 | -1935 | 0 | -10 | 20400 | 2 | 100 | 8 | 0 | -1954 | 26.55 | 375 | 0x0973 | 6000 | 0x00 | 3159 | 0 | 5887 | 5904 | 54 | 811 | SUCCESS
552 | 2022-03-07 11:07 | 5546.096 | 2764.642 | 0x0329 | 0x628D | 0 | 65535 | 24.95 | 3552 | 0x013D | 3399 | 6129 | 0 | 5904 | -1934 | 0 | -10 | 20394 | 2 | 100 | 8 | 0 | -1958 | 26.55 | 371 | 0x0973 | 6000 | 0x00 | 3173 | 0 | 5904 | 5904 | 54 | 810 | SUCCESS
553 | 2022-03-07 11:07 | 5550.967 | 2769.513 | 0x0329 | 0x628D | 0 | 65535 | 24.95 | 3551 | 0x013D | 3396 | 6129 | 0 | 5904 | -1939 | 0 | -10 | 20376 | 2 | 100 | 8 | 0 | -1962 | 26.55 | 371 | 0x0973 | 6000 | 0x00 | 3171 | 0 | 5904 | 5904 | 54 | 812 | SUCCESS
554 | 2022-03-07 11:07 | 5555.981 | 2774.527 | 0x0329 | 0x628D | 0 | 65535 | 24.95 | 3551 | 0x013D | 3393 | 6129 | 0 | 5904 | -1947 | 0 | -10 | 20358 | 2 | 100 | 8 | 0 | -1962 | 26.55 | 371 | 0x0973 | 6000 | 0x00 | 3168 | 0 | 5904 | 5904 | 54 | 830 | SUCCESS
555 | 2022-03-07 11:07 | 5560.995 | 2779.541 | 0x0329 | 0x628D | 0 | 65535 | 24.95 | 3550 | 0x013D | 3391 | 6129 | 0 | 5904 | -1954 | 0 | -10 | 20346 | 2 | 100 | 8 | 0 | -1965 | 26.55 | 371 | 0x0973 | 6000 | 0x00 | 3166 | 0 | 5904 | 5904 | 54 | 816 | SUCCESS
556 | 2022-03-07 11:07 | 5566.125 | 2784.671 | 0x0329 | 0x628D | 0 | 65535 | 24.95 | 3551 | 0x013D | 3388 | 6129 | 0 | 5904 | -1961 | 0 | -10 | 20328 | 2 | 100 | 8 | 0 | -1964 | 26.55 | 371 | 0x0973 | 6000 | 0x00 | 3163 | 0 | 5904 | 5904 | 54 | 812 | SUCCESS
557 | 2022-03-07 11:07 | 5571.01 | 2789.556 | 0x0329 | 0x628D | 0 | 65535 | 24.95 | 3550 | 0x013D | 3385 | 6129 | 0 | 5904 | -1968 | 0 | -10 | 20310 | 2 | 100 | 8 | 0 | -1960 | 26.55 | 371 | 0x0973 | 6000 | 0x00 | 3160 | 0 | 5904 | 5904 | 54 | 817 | SUCCESS
558 | 2022-03-07 11:07 | 5576.017 | 2794.563 | 0x0329 | 0x628D | 0 | 65535 | 24.95 | 3550 | 0x013D | 3382 | 6129 | 0 | 5904 | -1977 | 0 | -10 | 20292 | 2 | 100 | 8 | 0 | -1968 | 26.65 | 371 | 0x0973 | 6000 | 0x00 | 3157 | 0 | 5904 | 5904 | 54 | 807 | SUCCESS
559 | 2022-03-07 11:07 | 5581.024 | 2799.57 | 0x0329 | 0x628D | 0 | 65535 | 24.95 | 3550 | 0x013D | 3381 | 6130 | 0 | 5904 | -1976 | 0 | -10 | 20286 | 2 | 100 | 8 | 0 | -1959 | 26.55 | 371 | 0x0973 | 6000 | 0x00 | 3171 | 0 | 5920 | 5904 | 54 | 818 | SUCCESS
560 | 2022-03-07 11:07 | 5586.162 | 2804.708 | 0x0329 | 0x628D | 0 | 65535 | 24.95 | 3549 | 0x013D | 3378 | 6130 | 0 | 5904 | -1976 | 0 | -10 | 20268 | 2 | 100 | 8 | 0 | -1957 | 26.55 | 371 | 0x0973 | 6000 | 0x00 | 3168 | 0 | 5920 | 5904 | 54 | 808 | SUCCESS
561 | 2022-03-07 11:07 | 5591.045 | 2809.591 | 0x0329 | 0x628D | 0 | 65535 | 24.95 | 3549 | 0x013D | 3375 | 6130 | 0 | 5904 | -1977 | 0 | -10 | 20250 | 2 | 100 | 8 | 0 | -1941 | 26.55 | 371 | 0x0973 | 6000 | 0x00 | 3165 | 0 | 5920 | 5904 | 54 | 828 | SUCCESS
562 | 2022-03-07 11:08 | 5596.056 | 2814.602 | 0x0329 | 0x628D | 0 | 65535 | 24.95 | 3550 | 0x013D | 3373 | 6130 | 0 | 5904 | -1978 | 0 | -10 | 20238 | 2 | 100 | 8 | 0 | -1921 | 26.55 | 371 | 0x0973 | 6000 | 0x00 | 3163 | 0 | 5920 | 5904 | 54 | 817 | SUCCESS
563 | 2022-03-07 11:08 | 5601.07 | 2819.616 | 0x0329 | 0x628D | 0 | 65535 | 24.95 | 3551 | 0x013D | 3370 | 6130 | 0 | 5904 | -1977 | 0 | -10 | 20220 | 2 | 100 | 8 | 0 | -1912 | 26.55 | 371 | 0x0973 | 6000 | 0x00 | 3160 | 0 | 5920 | 5904 | 54 | 819 | SUCCESS
564 | 2022-03-07 11:08 | 5606.207 | 2824.753 | 0x0329 | 0x628D | 0 | 65535 | 24.95 | 3551 | 0x013D | 3367 | 6130 | 0 | 5904 | -1974 | 0 | -10 | 20202 | 2 | 100 | 8 | 0 | -1912 | 26.55 | 371 | 0x0973 | 6000 | 0x00 | 3157 | 0 | 5920 | 5904 | 54 | 823 | SUCCESS
565 | 2022-03-07 11:08 | 5611.081 | 2829.627 | 0x0329 | 0x628D | 0 | 65535 | 24.95 | 3550 | 0x013D | 3364 | 6130 | 0 | 5904 | -1968 | 0 | -10 | 20184 | 2 | 100 | 8 | 0 | -1909 | 26.55 | 371 | 0x0973 | 6000 | 0x00 | 3169 | 0 | 5935 | 5904 | 54 | 808 | SUCCESS
566 | 2022-03-07 11:08 | 5616.083 | 2834.629 | 0x0329 | 0x628D | 0 | 65535 | 24.95 | 3550 | 0x013D | 3362 | 6130 | 0 | 5904 | -1961 | 0 | -10 | 20172 | 2 | 100 | 8 | 0 | -1917 | 26.55 | 371 | 0x0973 | 6000 | 0x00 | 3167 | 0 | 5935 | 5904 | 54 | 821 | SUCCESS
567 | 2022-03-07 11:08 | 5621.085 | 2839.631 | 0x0329 | 0x628D | 0 | 65535 | 24.95 | 3550 | 0x013D | 3359 | 6130 | 0 | 5904 | -1952 | 0 | -10 | 20154 | 2 | 100 | 8 | 0 | -1913 | 26.55 | 371 | 0x0973 | 6000 | 0x00 | 3164 | 0 | 5935 | 5904 | 54 | 804 | SUCCESS
568 | 2022-03-07 11:08 | 5626.235 | 2844.781 | 0x0329 | 0x628D | 0 | 65535 | 24.95 | 3550 | 0x013D | 3356 | 6130 | 0 | 5904 | -1945 | 0 | -10 | 20136 | 2 | 100 | 8 | 0 | -1914 | 26.55 | 371 | 0x0973 | 6000 | 0x00 | 3161 | 0 | 5935 | 5904 | 54 | 810 | SUCCESS
569 | 2022-03-07 11:08 | 5631.09 | 2849.636 | 0x0329 | 0x628D | 0 | 65535 | 24.95 | 3549 | 0x013D | 3354 | 6130 | 0 | 5904 | -1940 | 0 | -10 | 20124 | 2 | 100 | 8 | 0 | -1920 | 26.55 | 371 | 0x0973 | 6000 | 0x00 | 3159 | 0 | 5935 | 5904 | 54 | 814 | SUCCESS
570 | 2022-03-07 11:08 | 5636.103 | 2854.649 | 0x0329 | 0x628D | 0 | 65535 | 24.95 | 3549 | 0x013D | 3351 | 6130 | 0 | 5904 | -1938 | 0 | -10 | 20106 | 2 | 100 | 8 | 0 | -1932 | 26.55 | 371 | 0x0973 | 6000 | 0x00 | 3156 | 0 | 5935 | 5904 | 54 | 817 | SUCCESS
571 | 2022-03-07 11:08 | 5641.118 | 2859.664 | 0x0329 | 0x628D | 0 | 65535 | 24.95 | 3549 | 0x013D | 3348 | 6130 | 0 | 5904 | -1938 | 0 | -10 | 20088 | 2 | 100 | 8 | 0 | -1939 | 26.55 | 371 | 0x0973 | 6000 | 0x00 | 3170 | 0 | 5952 | 5904 | 54 | 819 | SUCCESS
572 | 2022-03-07 11:08 | 5646.268 | 2864.814 | 0x0329 | 0x628D | 0 | 65535 | 24.95 | 3548 | 0x013D | 3345 | 6130 | 0 | 5904 | -1937 | 0 | -10 | 20070 | 2 | 100 | 8 | 0 | -1916 | 26.55 | 371 | 0x0973 | 6000 | 0x00 | 3167 | 0 | 5952 | 5904 | 54 | 810 | SUCCESS
573 | 2022-03-07 11:08 | 5651.139 | 2869.685 | 0x0329 | 0x628D | 0 | 65535 | 24.95 | 3547 | 0x013D | 3343 | 6130 | 0 | 5904 | -1937 | 0 | -10 | 20058 | 2 | 100 | 8 | 0 | -1963 | 26.45 | 371 | 0x0973 | 6000 | 0x00 | 3165 | 0 | 5952 | 5904 | 54 | 811 | SUCCESS
574 | 2022-03-07 11:08 | 5656.15 | 2874.696 | 0x0329 | 0x628D | 0 | 65535 | 24.95 | 3547 | 0x013D | 3340 | 6130 | 0 | 5904 | -1937 | 0 | -10 | 20040 | 2 | 100 | 8 | 0 | -1964 | 26.55 | 371 | 0x0973 | 6000 | 0x00 | 3162 | 0 | 5952 | 5904 | 54 | 803 | SUCCESS
575 | 2022-03-07 11:09 | 5661.151 | 2879.697 | 0x0329 | 0x628D | 0 | 65535 | 24.95 | 3546 | 0x013D | 3337 | 6130 | 0 | 5904 | -1939 | 0 | -10 | 20022 | 2 | 100 | 8 | 0 | -1960 | 26.45 | 371 | 0x0973 | 6000 | 0x00 | 3159 | 0 | 5952 | 5904 | 54 | 816 | SUCCESS
576 | 2022-03-07 11:09 | 5666.314 | 2884.86 | 0x0329 | 0x628D | 0 | 65535 | 24.95 | 3547 | 0x013D | 3335 | 6130 | 0 | 5904 | -1939 | 0 | -10 | 20010 | 2 | 100 | 8 | 0 | -1928 | 26.45 | 371 | 0x0973 | 6000 | 0x00 | 3157 | 0 | 5952 | 5904 | 54 | 808 | SUCCESS
577 | 2022-03-07 11:09 | 5671.169 | 2889.715 | 0x0329 | 0x628D | 0 | 65535 | 24.95 | 3544 | 0x013D | 3332 | 6130 | 0 | 5904 | -1940 | 0 | -10 | 19992 | 2 | 100 | 8 | 0 | -1962 | 26.45 | 371 | 0x0973 | 6000 | 0x00 | 3154 | 0 | 5952 | 5904 | 53 | 815 | SUCCESS
578 | 2022-03-07 11:09 | 5676.173 | 2894.719 | 0x0329 | 0x628D | 0 | 65535 | 24.95 | 3544 | 0x013D | 3329 | 6130 | 0 | 5904 | -1939 | 0 | -10 | 19974 | 2 | 100 | 8 | 0 | -1962 | 26.55 | 371 | 0x0973 | 6000 | 0x00 | 3167 | 0 | 5968 | 5904 | 54 | 827 | SUCCESS
579 | 2022-03-07 11:09 | 5681.178 | 2899.724 | 0x0329 | 0x628D | 0 | 65535 | 24.95 | 3543 | 0x013D | 3326 | 6130 | 0 | 5904 | -1941 | 0 | -10 | 19956 | 2 | 100 | 8 | 0 | -1966 | 26.55 | 371 | 0x0973 | 6000 | 0x00 | 3164 | 0 | 5968 | 5904 | 54 | 803 | SUCCESS
580 | 2022-03-07 11:09 | 5686.361 | 2904.907 | 0x0329 | 0x628D | 0 | 65535 | 24.95 | 3542 | 0x013D | 3324 | 6130 | 0 | 5904 | -1942 | 0 | -10 | 19944 | 2 | 100 | 8 | 0 | -1964 | 26.45 | 371 | 0x0973 | 6000 | 0x00 | 3162 | 0 | 5968 | 5904 | 53 | 809 | SUCCESS
581 | 2022-03-07 11:09 | 5691.193 | 2909.739 | 0x0329 | 0x628D | 0 | 65535 | 24.95 | 3542 | 0x013D | 3321 | 6130 | 0 | 5904 | -1942 | 0 | -10 | 19926 | 2 | 100 | 8 | 0 | -1966 | 26.55 | 371 | 0x0973 | 6000 | 0x00 | 3159 | 0 | 5968 | 5904 | 53 | 805 | SUCCESS
582 | 2022-03-07 11:09 | 5696.196 | 2914.742 | 0x0329 | 0x628D | 0 | 65535 | 24.95 | 3541 | 0x013D | 3318 | 6130 | 0 | 5904 | -1949 | 0 | -10 | 19908 | 2 | 100 | 8 | 0 | -1965 | 26.55 | 371 | 0x0973 | 6000 | 0x00 | 3156 | 0 | 5968 | 5904 | 53 | 802 | SUCCESS
583 | 2022-03-07 11:09 | 5701.211 | 2919.757 | 0x0329 | 0x628D | 0 | 65535 | 24.95 | 3541 | 0x013D | 3316 | 6130 | 0 | 5904 | -1957 | 0 | -10 | 19896 | 2 | 100 | 8 | 0 | -1965 | 26.55 | 371 | 0x0973 | 6000 | 0x00 | 3154 | 0 | 5968 | 5904 | 53 | 819 | SUCCESS
584 | 2022-03-07 11:09 | 5706.391 | 2924.937 | 0x0329 | 0x628D | 0 | 65535 | 24.95 | 3541 | 0x013D | 3313 | 6130 | 0 | 5904 | -1963 | 0 | -10 | 19878 | 2 | 100 | 8 | 0 | -1963 | 26.55 | 371 | 0x0973 | 6000 | 0x00 | 3168 | 0 | 5985 | 5904 | 53 | 808 | SUCCESS
585 | 2022-03-07 11:09 | 5711.228 | 2929.774 | 0x0329 | 0x628D | 0 | 65535 | 24.95 | 3541 | 0x013D | 3310 | 6130 | 0 | 5904 | -1968 | 0 | -10 | 19860 | 2 | 100 | 8 | 0 | -1952 | 26.45 | 371 | 0x0973 | 6000 | 0x00 | 3165 | 0 | 5985 | 5904 | 53 | 817 | SUCCESS
586 | 2022-03-07 11:10 | 5716.232 | 2934.778 | 0x0329 | 0x628D | 0 | 65535 | 24.95 | 3540 | 0x013D | 3307 | 6130 | 0 | 5904 | -1978 | 0 | -10 | 19842 | 2 | 100 | 8 | 0 | -1940 | 26.55 | 371 | 0x0973 | 6000 | 0x00 | 3162 | 0 | 5985 | 5904 | 53 | 812 | SUCCESS
587 | 2022-03-07 11:10 | 5721.232 | 2939.778 | 0x0329 | 0x628D | 0 | 65535 | 24.95 | 3540 | 0x013D | 3305 | 6130 | 0 | 5904 | -1983 | 0 | -10 | 19830 | 2 | 100 | 8 | 0 | -1926 | 26.45 | 371 | 0x0973 | 6000 | 0x00 | 3160 | 0 | 5985 | 5904 | 53 | 813 | SUCCESS
588 | 2022-03-07 11:10 | 5726.406 | 2944.952 | 0x0329 | 0x628D | 0 | 65535 | 24.95 | 3540 | 0x013D | 3302 | 6130 | 0 | 5904 | -1984 | 0 | -10 | 19812 | 2 | 100 | 8 | 0 | -1925 | 26.55 | 371 | 0x0973 | 6000 | 0x00 | 3157 | 0 | 5985 | 5904 | 53 | 809 | SUCCESS
589 | 2022-03-07 11:10 | 5731.248 | 2949.794 | 0x0329 | 0x628D | 0 | 65535 | 24.95 | 3539 | 0x013D | 3299 | 6130 | 0 | 5904 | -1985 | 0 | -10 | 19794 | 2 | 100 | 8 | 0 | -1917 | 26.55 | 371 | 0x0973 | 6000 | 0x00 | 3154 | 0 | 5985 | 5904 | 53 | 811 | SUCCESS
590 | 2022-03-07 11:10 | 5736.25 | 2954.796 | 0x0329 | 0x628D | 0 | 65535 | 24.95 | 3542 | 0x013D | 3296 | 6130 | 0 | 5904 | -1983 | 0 | -10 | 19776 | 2 | 100 | 8 | 0 | -1918 | 26.55 | 371 | 0x0973 | 6000 | 0x00 | 3151 | 0 | 5985 | 5904 | 53 | 810 | SUCCESS
591 | 2022-03-07 11:10 | 5741.257 | 2959.803 | 0x0329 | 0x628D | 0 | 65535 | 24.95 | 3542 | 0x013D | 3294 | 6130 | 0 | 5904 | -1982 | 0 | -10 | 19764 | 2 | 100 | 8 | 0 | -1919 | 26.55 | 371 | 0x0973 | 6000 | 0x00 | 3149 | 0 | 5985 | 5904 | 53 | 805 | SUCCESS
592 | 2022-03-07 11:10 | 5746.462 | 2965.008 | 0x0329 | 0x628D | 0 | 65535 | 24.95 | 3540 | 0x013D | 3291 | 6130 | 0 | 5904 | -1985 | 0 | -10 | 19746 | 2 | 100 | 8 | 0 | -1920 | 26.55 | 371 | 0x0973 | 6000 | 0x00 | 3146 | 0 | 5985 | 5904 | 53 | 833 | SUCCESS
593 | 2022-03-07 11:10 | 5751.27 | 2969.816 | 0x0329 | 0x628D | 0 | 65535 | 24.95 | 3541 | 0x013D | 3289 | 6130 | 0 | 5904 | -1987 | 0 | -10 | 19728 | 2 | 100 | 8 | 0 | -1922 | 26.55 | 371 | 0x0973 | 6000 | 0x00 | 3143 | 0 | 5985 | 5904 | 53 | 804 | SUCCESS
594 | 2022-03-07 11:10 | 5756.282 | 2974.828 | 0x0329 | 0x628D | 0 | 65535 | 24.95 | 3541 | 0x013D | 3286 | 6130 | 0 | 5904 | -1982 | 0 | -10 | 19716 | 2 | 100 | 8 | 0 | -1919 | 26.55 | 371 | 0x0973 | 6000 | 0x00 | 3141 | 0 | 5985 | 5904 | 53 | 810 | SUCCESS
595 | 2022-03-07 11:10 | 5761.297 | 2979.843 | 0x0329 | 0x628D | 0 | 65535 | 24.95 | 3540 | 0x013D | 3283 | 6130 | 0 | 5904 | -1975 | 0 | -10 | 19698 | 2 | 100 | 8 | 0 | -1918 | 26.55 | 371 | 0x0973 | 6000 | 0x00 | 3138 | 0 | 5985 | 5904 | 53 | 809 | SUCCESS
596 | 2022-03-07 11:10 | 5766.5 | 2985.046 | 0x0329 | 0x628D | 0 | 65535 | 24.95 | 3540 | 0x013D | 3280 | 6130 | 0 | 5904 | -1970 | 0 | -10 | 19680 | 2 | 100 | 8 | 0 | -1919 | 26.55 | 371 | 0x0973 | 6000 | 0x00 | 3135 | 0 | 5985 | 5904 | 53 | 811 | SUCCESS
597 | 2022-03-07 11:10 | 5771.311 | 2989.857 | 0x0329 | 0x628D | 0 | 65535 | 24.95 | 3540 | 0x013D | 3278 | 6130 | 0 | 5904 | -1944 | 0 | -10 | 19662 | 2 | 100 | 8 | 0 | -1923 | 26.55 | 382 | 0x0973 | 6000 | 0x00 | 3117 | 0 | 5970 | 5904 | 53 | 828 | SUCCESS
598 | 2022-03-07 11:11 | 5776.323 | 2994.869 | 0x0329 | 0x628D | 0 | 65535 | 24.95 | 3540 | 0x013D | 3275 | 6130 | 0 | 5904 | -1944 | 0 | -10 | 19650 | 2 | 100 | 8 | 0 | -1918 | 26.55 | 382 | 0x0973 | 6000 | 0x00 | 3115 | 0 | 5970 | 5904 | 53 | 816 | SUCCESS
599 | 2022-03-07 11:11 | 5781.328 | 2999.874 | 0x0329 | 0x628D | 0 | 65535 | 24.95 | 3539 | 0x013D | 3272 | 6130 | 0 | 5904 | -1944 | 0 | -10 | 19632 | 2 | 100 | 8 | 0 | -1923 | 26.65 | 382 | 0x0973 | 6000 | 0x00 | 3112 | 0 | 5970 | 5904 | 53 | 810 | SUCCESS
600 | 2022-03-07 11:11 | 5786.549 | 3005.095 | 0x0329 | 0x628D | 0 | 65535 | 24.95 | 3538 | 0x013D | 3269 | 6130 | 0 | 5904 | -1944 | 0 | -10 | 19614 | 2 | 100 | 8 | 0 | -1931 | 26.65 | 382 | 0x0973 | 6000 | 0x00 | 3109 | 0 | 5970 | 5904 | 53 | 838 | SUCCESS
601 | 2022-03-07 11:11 | 5791.336 | 3009.882 | 0x0329 | 0x628D | 0 | 65535 | 24.95 | 3538 | 0x013D | 3267 | 6130 | 0 | 5904 | -1944 | 0 | -10 | 19602 | 2 | 100 | 8 | 0 | -1949 | 26.65 | 382 | 0x0973 | 6000 | 0x00 | 3106 | 0 | 5970 | 5904 | 53 | 818 | SUCCESS
602 | 2022-03-07 11:11 | 5796.346 | 3014.892 | 0x0329 | 0x628D | 0 | 65535 | 24.95 | 3536 | 0x013D | 3264 | 6130 | 0 | 5904 | -1945 | 0 | -10 | 19584 | 2 | 100 | 8 | 0 | -1962 | 26.55 | 382 | 0x0973 | 6000 | 0x00 | 3104 | 0 | 5970 | 5904 | 52 | 810 | SUCCESS
603 | 2022-03-07 11:11 | 5801.353 | 3019.899 | 0x0329 | 0x628D | 0 | 65535 | 24.95 | 3535 | 0x013D | 3262 | 6130 | 0 | 5904 | -1944 | 0 | -10 | 19572 | 2 | 100 | 8 | 0 | -1969 | 26.55 | 382 | 0x0973 | 6000 | 0x00 | 3102 | 0 | 5970 | 5904 | 52 | 832 | SUCCESS
604 | 2022-03-07 11:11 | 5806.585 | 3025.131 | 0x0329 | 0x628D | 0 | 65535 | 24.95 | 3537 | 0x013D | 3258 | 6130 | 0 | 5904 | -1947 | 0 | -10 | 19548 | 2 | 100 | 8 | 0 | -1970 | 26.65 | 382 | 0x0973 | 6000 | 0x00 | 3076 | 0 | 5948 | 5904 | 52 | 834 | SUCCESS
605 | 2022-03-07 11:11 | 5811.365 | 3029.911 | 0x0329 | 0x628D | 0 | 65535 | 24.95 | 3535 | 0x013D | 3256 | 6130 | 0 | 5904 | -1954 | 0 | -10 | 19536 | 2 | 100 | 8 | 0 | -1974 | 26.55 | 382 | 0x0973 | 6000 | 0x00 | 3074 | 0 | 5948 | 5904 | 52 | 804 | SUCCESS
606 | 2022-03-07 11:11 | 5816.373 | 3034.919 | 0x0329 | 0x628D | 0 | 65535 | 24.95 | 3534 | 0x013D | 3253 | 6130 | 0 | 5904 | -1962 | 0 | -10 | 19518 | 2 | 100 | 8 | 0 | -1970 | 26.65 | 382 | 0x0973 | 6000 | 0x00 | 3071 | 0 | 5948 | 5904 | 52 | 814 | SUCCESS
607 | 2022-03-07 11:11 | 5821.378 | 3039.924 | 0x0329 | 0x628D | 0 | 65535 | 24.95 | 3533 | 0x013D | 3251 | 6130 | 0 | 5904 | -1970 | 0 | -10 | 19506 | 2 | 100 | 8 | 0 | -1978 | 26.65 | 382 | 0x0973 | 6000 | 0x00 | 3068 | 0 | 5948 | 5904 | 52 | 808 | SUCCESS
608 | 2022-03-07 11:11 | 5826.64 | 3045.186 | 0x0329 | 0x628D | 0 | 65535 | 24.95 | 3533 | 0x013D | 3247 | 6130 | 0 | 5904 | -1946 | 0 | -10 | 19482 | 2 | 100 | 8 | 0 | -1975 | 26.65 | 382 | 0x0973 | 6000 | 0x00 | 3065 | 0 | 5948 | 5904 | 52 | 827 | SUCCESS
609 | 2022-03-07 11:11 | 5831.394 | 3049.94 | 0x0329 | 0x628D | 0 | 65535 | 24.95 | 3533 | 0x013D | 3245 | 6130 | 0 | 5904 | -1984 | 0 | -10 | 19470 | 2 | 100 | 8 | 0 | -1976 | 26.65 | 382 | 0x0973 | 6000 | 0x00 | 3063 | 0 | 5948 | 5904 | 52 | 806 | SUCCESS
610 | 2022-03-07 11:12 | 5836.396 | 3054.942 | 0x0329 | 0x628D | 0 | 65535 | 24.95 | 3532 | 0x013D | 3242 | 6130 | 0 | 5904 | -1987 | 0 | -10 | 19452 | 2 | 100 | 8 | 0 | -1974 | 26.65 | 382 | 0x0973 | 6000 | 0x00 | 3029 | 0 | 5917 | 5904 | 52 | 807 | SUCCESS
611 | 2022-03-07 11:12 | 5841.409 | 3059.955 | 0x0329 | 0x628D | 0 | 65535 | 24.95 | 3532 | 0x013D | 3240 | 6130 | 0 | 5904 | -1989 | 0 | -10 | 19440 | 2 | 100 | 8 | 0 | -1972 | 26.65 | 382 | 0x0973 | 6000 | 0x00 | 3027 | 0 | 5917 | 5904 | 52 | 809 | SUCCESS
612 | 2022-03-07 11:12 | 5846.676 | 3065.222 | 0x0329 | 0x628D | 0 | 65535 | 24.95 | 3532 | 0x013D | 3237 | 6130 | 0 | 5904 | -1989 | 0 | -10 | 19416 | 2 | 100 | 8 | 0 | -1964 | 26.65 | 382 | 0x0973 | 6000 | 0x00 | 3023 | 0 | 5917 | 5904 | 52 | 806 | SUCCESS
613 | 2022-03-07 11:12 | 5851.431 | 3069.977 | 0x0329 | 0x628D | 0 | 65535 | 24.95 | 3532 | 0x013D | 3234 | 6130 | 0 | 5904 | -1990 | 0 | -10 | 19404 | 2 | 100 | 8 | 0 | -1949 | 26.65 | 382 | 0x0973 | 6000 | 0x00 | 3021 | 0 | 5917 | 5904 | 52 | 818 | SUCCESS
614 | 2022-03-07 11:12 | 5856.432 | 3074.978 | 0x0329 | 0x628D | 0 | 65535 | 24.95 | 3534 | 0x013D | 3232 | 6130 | 0 | 5904 | -1988 | 0 | -10 | 19392 | 2 | 100 | 8 | 0 | -1932 | 26.65 | 382 | 0x0973 | 6000 | 0x00 | 3019 | 0 | 5917 | 5904 | 52 | 815 | SUCCESS
615 | 2022-03-07 11:12 | 5861.443 | 3079.989 | 0x0329 | 0x628D | 0 | 65535 | 24.95 | 3534 | 0x013D | 3229 | 6130 | 0 | 5904 | -1991 | 0 | -10 | 19374 | 2 | 100 | 8 | 0 | -1927 | 26.65 | 382 | 0x0973 | 6000 | 0x00 | 3016 | 0 | 5917 | 5904 | 51 | 804 | SUCCESS
616 | 2022-03-07 11:12 | 5866.704 | 3085.25 | 0x0329 | 0x628D | 0 | 65535 | 25.05 | 3533 | 0x013D | 3226 | 6130 | 0 | 5904 | -1988 | 0 | -10 | 19356 | 2 | 100 | 8 | 0 | -1925 | 26.75 | 382 | 0x0973 | 6000 | 0x00 | 2997 | 0 | 5901 | 5904 | 51 | 811 | SUCCESS
617 | 2022-03-07 11:12 | 5871.46 | 3090.006 | 0x0329 | 0x628D | 0 | 65535 | 24.95 | 3534 | 0x013D | 3223 | 6130 | 0 | 5904 | -1977 | 0 | -10 | 19338 | 2 | 100 | 8 | 0 | -1924 | 26.65 | 382 | 0x0973 | 6000 | 0x00 | 2994 | 0 | 5901 | 5904 | 51 | 805 | SUCCESS
618 | 2022-03-07 11:12 | 5876.466 | 3095.012 | 0x0329 | 0x628D | 0 | 65535 | 24.95 | 3533 | 0x013D | 3221 | 6130 | 0 | 5904 | -1966 | 0 | -10 | 19326 | 2 | 100 | 8 | 0 | -1926 | 26.65 | 382 | 0x0973 | 6000 | 0x00 | 2992 | 0 | 5901 | 5904 | 51 | 812 | SUCCESS
619 | 2022-03-07 11:12 | 5881.479 | 3100.025 | 0x0329 | 0x628D | 0 | 65535 | 24.95 | 3533 | 0x013D | 3218 | 6130 | 0 | 5904 | -1959 | 0 | -10 | 19308 | 2 | 100 | 8 | 0 | -1927 | 26.65 | 382 | 0x0973 | 6000 | 0x00 | 2989 | 0 | 5901 | 5904 | 51 | 832 | SUCCESS
620 | 2022-03-07 11:12 | 5886.77 | 3105.316 | 0x0329 | 0x628D | 0 | 65535 | 24.95 | 3532 | 0x013D | 3215 | 6130 | 0 | 5904 | -1953 | 0 | -10 | 19290 | 2 | 100 | 8 | 0 | -1925 | 26.75 | 382 | 0x0973 | 6000 | 0x00 | 2986 | 0 | 5901 | 5904 | 51 | 806 | SUCCESS
621 | 2022-03-07 11:12 | 5891.502 | 3110.048 | 0x0329 | 0x628D | 0 | 65535 | 24.95 | 3533 | 0x013D | 3212 | 6130 | 0 | 5904 | -1951 | 0 | -10 | 19272 | 2 | 100 | 8 | 0 | -1927 | 26.65 | 382 | 0x0973 | 6000 | 0x00 | 2983 | 0 | 5901 | 5904 | 51 | 808 | SUCCESS
622 | 2022-03-07 11:13 | 5896.511 | 3115.057 | 0x0329 | 0x628D | 0 | 65535 | 24.95 | 3532 | 0x013D | 3210 | 6130 | 0 | 5904 | -1949 | 0 | -10 | 19260 | 2 | 100 | 8 | 0 | -1925 | 26.65 | 382 | 0x0973 | 6000 | 0x00 | 2981 | 0 | 5901 | 5904 | 51 | 831 | SUCCESS
623 | 2022-03-07 11:13 | 5901.522 | 3120.068 | 0x0329 | 0x628D | 0 | 65535 | 24.95 | 3531 | 0x013D | 3207 | 6130 | 0 | 5904 | -1950 | 0 | -10 | 19242 | 2 | 100 | 8 | 0 | -1930 | 26.75 | 382 | 0x0973 | 6000 | 0x00 | 2974 | 0 | 5897 | 5904 | 51 | 804 | SUCCESS
624 | 2022-03-07 11:13 | 5906.798 | 3125.344 | 0x0329 | 0x628D | 0 | 65535 | 24.95 | 3531 | 0x013D | 3204 | 6130 | 0 | 5904 | -1950 | 0 | -10 | 19224 | 2 | 100 | 8 | 0 | -1929 | 26.65 | 382 | 0x0973 | 6000 | 0x00 | 2971 | 0 | 5897 | 5904 | 51 | 811 | SUCCESS
625 | 2022-03-07 11:13 | 5911.541 | 3130.087 | 0x0329 | 0x628D | 0 | 65535 | 24.95 | 3531 | 0x013D | 3201 | 6130 | 0 | 5904 | -1952 | 0 | -10 | 19206 | 2 | 100 | 8 | 0 | -1937 | 26.65 | 382 | 0x0973 | 6000 | 0x00 | 2968 | 0 | 5897 | 5904 | 51 | 817 | SUCCESS
626 | 2022-03-07 11:13 | 5916.551 | 3135.097 | 0x0329 | 0x628D | 0 | 65535 | 24.95 | 3529 | 0x013D | 3199 | 6130 | 0 | 5904 | -1951 | 0 | -10 | 19194 | 2 | 100 | 8 | 0 | -1954 | 26.65 | 382 | 0x0973 | 6000 | 0x00 | 2966 | 0 | 5897 | 5904 | 51 | 806 | SUCCESS
627 | 2022-03-07 11:13 | 5921.557 | 3140.103 | 0x0329 | 0x628D | 0 | 65535 | 24.95 | 3528 | 0x013D | 3196 | 6130 | 0 | 5904 | -1951 | 0 | -10 | 19176 | 2 | 100 | 8 | 0 | -1971 | 26.75 | 382 | 0x0973 | 6000 | 0x00 | 2963 | 0 | 5897 | 5904 | 51 | 815 | SUCCESS
628 | 2022-03-07 11:13 | 5926.848 | 3145.394 | 0x0329 | 0x628D | 0 | 65535 | 24.95 | 3527 | 0x013D | 3193 | 6130 | 0 | 5904 | -1952 | 0 | -10 | 19158 | 2 | 100 | 8 | 0 | -1979 | 26.75 | 382 | 0x0973 | 6000 | 0x00 | 2960 | 0 | 5897 | 5904 | 51 | 807 | SUCCESS
629 | 2022-03-07 11:13 | 5931.582 | 3150.128 | 0x0329 | 0x628D | 0 | 65535 | 24.95 | 3527 | 0x013D | 3190 | 6130 | 0 | 5904 | -1968 | 0 | -10 | 19140 | 2 | 100 | 8 | 0 | -1979 | 26.75 | 382 | 0x0973 | 6000 | 0x00 | 2911 | 0 | 5851 | 5904 | 50 | 809 | SUCCESS
630 | 2022-03-07 11:13 | 5936.591 | 3155.137 | 0x0329 | 0x628D | 0 | 65535 | 24.95 | 3526 | 0x013D | 3188 | 6130 | 0 | 5904 | -1980 | 0 | -10 | 19128 | 2 | 100 | 8 | 0 | -1980 | 26.75 | 382 | 0x0973 | 6000 | 0x00 | 2909 | 0 | 5851 | 5904 | 50 | 813 | SUCCESS
631 | 2022-03-07 11:13 | 5941.6 | 3160.146 | 0x0329 | 0x628D | 0 | 65535 | 24.95 | 3526 | 0x013D | 3185 | 6130 | 0 | 5904 | -1993 | 0 | -10 | 19110 | 2 | 100 | 8 | 0 | -1981 | 26.65 | 382 | 0x0973 | 6000 | 0x00 | 2906 | 0 | 5851 | 5904 | 50 | 805 | SUCCESS
632 | 2022-03-07 11:13 | 5946.889 | 3165.435 | 0x0329 | 0x628D | 0 | 65535 | 24.95 | 3526 | 0x013D | 3182 | 6130 | 0 | 5904 | -1994 | 0 | -10 | 19092 | 2 | 100 | 8 | 0 | -1978 | 26.75 | 382 | 0x0973 | 6000 | 0x00 | 2903 | 0 | 5851 | 5904 | 50 | 828 | SUCCESS
633 | 2022-03-07 11:13 | 5951.618 | 3170.164 | 0x0329 | 0x628D | 0 | 65535 | 24.95 | 3526 | 0x013D | 3180 | 6130 | 0 | 5904 | -1993 | 0 | -10 | 19080 | 2 | 100 | 8 | 0 | -1962 | 26.75 | 382 | 0x0973 | 6000 | 0x00 | 2901 | 0 | 5851 | 5904 | 50 | 819 | SUCCESS
634 | 2022-03-07 11:14 | 5956.625 | 3175.171 | 0x0329 | 0x628D | 0 | 65535 | 24.95 | 3527 | 0x013D | 3177 | 6130 | 0 | 5904 | -1993 | 0 | -10 | 19062 | 2 | 100 | 8 | 0 | -1936 | 26.85 | 382 | 0x0973 | 6000 | 0x00 | 2898 | 0 | 5851 | 5904 | 50 | 812 | SUCCESS
635 | 2022-03-07 11:14 | 5961.63 | 3180.176 | 0x0329 | 0x628D | 0 | 65535 | 25.05 | 3528 | 0x013D | 3174 | 6130 | 0 | 5904 | -1990 | 0 | -10 | 19044 | 2 | 100 | 8 | 0 | -1930 | 26.85 | 382 | 0x0973 | 6000 | 0x00 | 2895 | 0 | 5851 | 5904 | 50 | 807 | SUCCESS
636 | 2022-03-07 11:14 | 5966.954 | 3185.5 | 0x0329 | 0x628D | 0 | 65535 | 24.95 | 3528 | 0x013D | 3171 | 6130 | 0 | 5904 | -1971 | 0 | -10 | 19026 | 2 | 100 | 8 | 0 | -1932 | 26.85 | 393 | 0x0973 | 6000 | 0x00 | 2907 | 0 | 5866 | 5904 | 50 | 811 | SUCCESS
637 | 2022-03-07 11:14 | 5971.638 | 3190.184 | 0x0329 | 0x628D | 0 | 65535 | 24.95 | 3528 | 0x013D | 3169 | 6130 | 0 | 5904 | -1955 | 0 | -10 | 19014 | 2 | 100 | 8 | 0 | -1932 | 26.85 | 393 | 0x0973 | 6000 | 0x00 | 2905 | 0 | 5866 | 5904 | 50 | 814 | SUCCESS
638 | 2022-03-07 11:14 | 5976.652 | 3195.198 | 0x0329 | 0x628D | 0 | 65535 | 24.95 | 3527 | 0x013D | 3166 | 6130 | 0 | 5904 | -1956 | 0 | -10 | 18996 | 2 | 100 | 8 | 0 | -1930 | 26.75 | 393 | 0x0973 | 6000 | 0x00 | 2902 | 0 | 5866 | 5904 | 50 | 814 | SUCCESS
639 | 2022-03-07 11:14 | 5981.667 | 3200.213 | 0x0329 | 0x628D | 0 | 65535 | 24.95 | 3527 | 0x013D | 3163 | 6130 | 0 | 5904 | -1954 | 0 | -10 | 18978 | 2 | 100 | 8 | 0 | -1935 | 26.75 | 393 | 0x0973 | 6000 | 0x00 | 2899 | 0 | 5866 | 5904 | 50 | 816 | SUCCESS
640 | 2022-03-07 11:14 | 5986.989 | 3205.535 | 0x0329 | 0x628D | 0 | 65535 | 24.95 | 3526 | 0x013D | 3160 | 6130 | 0 | 5904 | -1956 | 0 | -10 | 18960 | 2 | 100 | 8 | 0 | -1943 | 26.85 | 393 | 0x0973 | 6000 | 0x00 | 2896 | 0 | 5866 | 5904 | 50 | 805 | SUCCESS
641 | 2022-03-07 11:14 | 5991.69 | 3210.236 | 0x0329 | 0x628D | 0 | 65535 | 24.95 | 3524 | 0x013D | 3158 | 6130 | 0 | 5904 | -1954 | 0 | -10 | 18948 | 2 | 100 | 8 | 0 | -1980 | 26.85 | 393 | 0x0973 | 6000 | 0x00 | 2894 | 0 | 5866 | 5904 | 50 | 807 | SUCCESS
642 | 2022-03-07 11:14 | 5996.702 | 3215.248 | 0x0329 | 0x628D | 0 | 65535 | 24.95 | 3523 | 0x013D | 3153 | 6128 | 0 | 5904 | -1957 | 0 | -10 | 18918 | 2 | 100 | 8 | 0 | -1979 | 26.85 | 393 | 0x0973 | 6000 | 0x00 | 2909 | 0 | 5884 | 5904 | 50 | 812 | SUCCESS
643 | 2022-03-07 11:14 | 6001.708 | 3220.254 | 0x0329 | 0x628D | 0 | 65535 | 24.95 | 3523 | 0x013D | 3150 | 6128 | 0 | 5904 | -1970 | 0 | -10 | 18900 | 2 | 100 | 8 | 0 | -1982 | 26.85 | 393 | 0x0973 | 6000 | 0x00 | 2906 | 0 | 5884 | 5904 | 50 | 806 | SUCCESS
644 | 2022-03-07 11:14 | 6007.039 | 3225.585 | 0x0329 | 0x628D | 0 | 65535 | 24.95 | 3522 | 0x013D | 3147 | 6128 | 0 | 5904 | -1985 | 0 | -10 | 18882 | 2 | 100 | 8 | 0 | -1986 | 26.75 | 393 | 0x0973 | 6000 | 0x00 | 2903 | 0 | 5884 | 5904 | 50 | 833 | SUCCESS
645 | 2022-03-07 11:14 | 6011.721 | 3230.267 | 0x0329 | 0x628D | 0 | 65535 | 24.95 | 3522 | 0x013D | 3145 | 6128 | 0 | 5904 | -1998 | 0 | -10 | 18870 | 2 | 100 | 8 | 0 | -1943 | 26.75 | 393 | 0x0973 | 6000 | 0x00 | 2901 | 0 | 5884 | 5904 | 50 | 808 | SUCCESS
646 | 2022-03-07 11:15 | 6016.725 | 3235.271 | 0x0329 | 0x628D | 0 | 65535 | 24.95 | 3521 | 0x013D | 3142 | 6128 | 0 | 5904 | -2002 | 0 | -10 | 18852 | 2 | 100 | 8 | 0 | -1934 | 26.85 | 393 | 0x0973 | 6000 | 0x00 | 2898 | 0 | 5884 | 5904 | 50 | 805 | SUCCESS
647 | 2022-03-07 11:15 | 6021.74 | 3240.286 | 0x0329 | 0x628D | 0 | 65535 | 25.05 | 3521 | 0x013D | 3139 | 6128 | 0 | 5904 | -2000 | 0 | -10 | 18834 | 2 | 100 | 8 | 0 | -1935 | 26.85 | 393 | 0x0973 | 6000 | 0x00 | 2895 | 0 | 5884 | 5904 | 50 | 805 | SUCCESS
648 | 2022-03-07 11:15 | 6027.051 | 3245.597 | 0x0329 | 0x628D | 0 | 65535 | 25.05 | 3522 | 0x013D | 3137 | 6129 | 0 | 5904 | -1996 | 0 | -10 | 18822 | 2 | 100 | 8 | 0 | -1940 | 26.95 | 393 | 0x0973 | 6000 | 0x00 | 2909 | 0 | 5901 | 5904 | 50 | 806 | SUCCESS
649 | 2022-03-07 11:15 | 6031.765 | 3250.311 | 0x0329 | 0x628D | 0 | 65535 | 24.95 | 3524 | 0x013D | 3135 | 6129 | 0 | 5904 | -1997 | 0 | -10 | 18810 | 2 | 100 | 8 | 0 | -1934 | 26.85 | 393 | 0x0973 | 6000 | 0x00 | 2907 | 0 | 5901 | 5904 | 50 | 809 | SUCCESS
650 | 2022-03-07 11:15 | 6036.774 | 3255.32 | 0x0329 | 0x628D | 0 | 65535 | 24.95 | 3524 | 0x013D | 3132 | 6129 | 0 | 5904 | -1988 | 0 | -10 | 18792 | 2 | 100 | 8 | 0 | -1934 | 26.85 | 393 | 0x0973 | 6000 | 0x00 | 2904 | 0 | 5901 | 5904 | 50 | 817 | SUCCESS
651 | 2022-03-07 11:15 | 6041.781 | 3260.327 | 0x0329 | 0x628D | 0 | 65535 | 24.95 | 3524 | 0x013D | 3129 | 6129 | 0 | 5904 | -1973 | 0 | -10 | 18774 | 2 | 100 | 8 | 0 | -1930 | 26.85 | 393 | 0x0973 | 6000 | 0x00 | 2901 | 0 | 5901 | 5904 | 50 | 811 | SUCCESS
652 | 2022-03-07 11:15 | 6047.109 | 3265.655 | 0x0329 | 0x628D | 0 | 65535 | 25.05 | 3523 | 0x013D | 3126 | 6129 | 0 | 5904 | -1961 | 0 | -10 | 18756 | 2 | 100 | 8 | 0 | -1934 | 26.85 | 393 | 0x0973 | 6000 | 0x00 | 2898 | 0 | 5901 | 5904 | 50 | 811 | SUCCESS
653 | 2022-03-07 11:15 | 6051.8 | 3270.346 | 0x0329 | 0x628D | 0 | 65535 | 24.95 | 3523 | 0x013D | 3124 | 6129 | 0 | 5904 | -1957 | 0 | -10 | 18744 | 2 | 100 | 8 | 0 | -1954 | 26.85 | 393 | 0x0973 | 6000 | 0x00 | 2896 | 0 | 5901 | 5904 | 50 | 805 | SUCCESS
654 | 2022-03-07 11:15 | 6056.811 | 3275.357 | 0x0329 | 0x628D | 0 | 65535 | 24.95 | 3522 | 0x013D | 3121 | 6129 | 0 | 5904 | -1959 | 0 | -10 | 18726 | 2 | 100 | 8 | 0 | -1980 | 26.75 | 393 | 0x0973 | 6000 | 0x00 | 2893 | 0 | 5901 | 5904 | 50 | 812 | SUCCESS
655 | 2022-03-07 11:15 | 6061.819 | 3280.365 | 0x0329 | 0x628D | 0 | 65535 | 24.95 | 3522 | 0x013D | 3119 | 6130 | 0 | 5904 | -1958 | 0 | -10 | 18714 | 2 | 100 | 8 | 0 | -1986 | 26.85 | 393 | 0x0973 | 6000 | 0x00 | 2906 | 0 | 5917 | 5904 | 50 | 804 | SUCCESS
656 | 2022-03-07 11:15 | 6067.156 | 3285.702 | 0x0329 | 0x628D | 0 | 65535 | 24.95 | 3521 | 0x013D | 3116 | 6130 | 0 | 5904 | -1957 | 0 | -10 | 18696 | 2 | 100 | 8 | 0 | -1963 | 26.85 | 393 | 0x0973 | 6000 | 0x00 | 2903 | 0 | 5917 | 5904 | 50 | 811 | SUCCESS
657 | 2022-03-07 11:15 | 6071.845 | 3290.391 | 0x0329 | 0x628D | 0 | 65535 | 24.95 | 3519 | 0x013D | 3114 | 6130 | 0 | 5904 | -1958 | 0 | -10 | 18684 | 2 | 100 | 8 | 0 | -1988 | 26.85 | 393 | 0x0973 | 6000 | 0x00 | 2901 | 0 | 5917 | 5904 | 50 | 809 | SUCCESS
658 | 2022-03-07 11:16 | 6076.859 | 3295.405 | 0x0329 | 0x628D | 0 | 65535 | 24.95 | 3518 | 0x013D | 3111 | 6130 | 0 | 5904 | -1966 | 0 | -10 | 18666 | 2 | 100 | 8 | 0 | -1986 | 26.85 | 393 | 0x0973 | 6000 | 0x00 | 2898 | 0 | 5917 | 5904 | 49 | 812 | SUCCESS
659 | 2022-03-07 11:16 | 6081.869 | 3300.415 | 0x0329 | 0x628D | 0 | 65535 | 24.95 | 3518 | 0x013D | 3108 | 6130 | 0 | 5904 | -1974 | 0 | -10 | 18648 | 2 | 100 | 8 | 0 | -1988 | 26.85 | 393 | 0x0973 | 6000 | 0x00 | 2895 | 0 | 5917 | 5904 | 49 | 816 | SUCCESS
660 | 2022-03-07 11:16 | 6087.212 | 3305.758 | 0x0329 | 0x628D | 0 | 65535 | 24.95 | 3517 | 0x013D | 3105 | 6130 | 0 | 5904 | -1989 | 0 | -10 | 18630 | 2 | 100 | 8 | 0 | -1986 | 26.85 | 393 | 0x0973 | 6000 | 0x00 | 2892 | 0 | 5917 | 5904 | 49 | 835 | SUCCESS
661 | 2022-03-07 11:16 | 6091.884 | 3310.43 | 0x0329 | 0x628D | 0 | 65535 | 24.95 | 3517 | 0x013D | 3102 | 6129 | 0 | 5904 | -1998 | 0 | -10 | 18612 | 2 | 100 | 8 | 0 | -1938 | 26.85 | 393 | 0x0973 | 6000 | 0x00 | 2907 | 0 | 5934 | 5904 | 49 | 815 | SUCCESS
662 | 2022-03-07 11:16 | 6096.899 | 3315.445 | 0x0329 | 0x628D | 0 | 65535 | 24.95 | 3517 | 0x013D | 3099 | 6129 | 0 | 5904 | -1999 | 0 | -10 | 18594 | 2 | 100 | 8 | 0 | -1936 | 26.85 | 393 | 0x0973 | 6000 | 0x00 | 2904 | 0 | 5934 | 5904 | 49 | 817 | SUCCESS
663 | 2022-03-07 11:16 | 6101.901 | 3320.447 | 0x0329 | 0x628D | 0 | 65535 | 24.95 | 3518 | 0x013D | 3096 | 6129 | 0 | 5904 | -2000 | 0 | -10 | 18576 | 2 | 100 | 8 | 0 | -1934 | 26.85 | 393 | 0x0973 | 6000 | 0x00 | 2901 | 0 | 5934 | 5904 | 49 | 832 | SUCCESS
664 | 2022-03-07 11:16 | 6107.27 | 3325.816 | 0x0329 | 0x628D | 0 | 65535 | 25.05 | 3519 | 0x013D | 3093 | 6129 | 0 | 5904 | -1997 | 0 | -10 | 18558 | 2 | 100 | 8 | 0 | -1936 | 26.85 | 393 | 0x0973 | 6000 | 0x00 | 2898 | 0 | 5934 | 5904 | 49 | 806 | SUCCESS
665 | 2022-03-07 11:16 | 6111.919 | 3330.465 | 0x0329 | 0x628D | 0 | 65535 | 25.05 | 3519 | 0x013D | 3091 | 6129 | 0 | 5904 | -1982 | 0 | -10 | 18546 | 2 | 100 | 8 | 0 | -1935 | 26.85 | 393 | 0x0973 | 6000 | 0x00 | 2896 | 0 | 5934 | 5904 | 49 | 830 | SUCCESS
666 | 2022-03-07 11:16 | 6116.92 | 3335.466 | 0x0329 | 0x628D | 0 | 65535 | 25.05 | 3519 | 0x013D | 3088 | 6129 | 0 | 5904 | -1966 | 0 | -10 | 18528 | 2 | 100 | 8 | 0 | -1938 | 26.85 | 393 | 0x0973 | 6000 | 0x00 | 2893 | 0 | 5934 | 5904 | 49 | 814 | SUCCESS
667 | 2022-03-07 11:16 | 6121.924 | 3340.47 | 0x0329 | 0x628D | 0 | 65535 | 24.95 | 3519 | 0x013D | 3085 | 6129 | 0 | 5904 | -1960 | 0 | -10 | 18510 | 2 | 100 | 8 | 0 | -1956 | 26.85 | 393 | 0x0973 | 6000 | 0x00 | 2890 | 0 | 5934 | 5904 | 49 | 809 | SUCCESS
668 | 2022-03-07 11:16 | 6127.302 | 3345.848 | 0x0329 | 0x628D | 0 | 65535 | 24.95 | 3518 | 0x013D | 3083 | 6130 | 0 | 5904 | -1962 | 0 | -10 | 18498 | 2 | 100 | 8 | 0 | -1934 | 26.85 | 393 | 0x0973 | 6000 | 0x00 | 2911 | 0 | 5958 | 5904 | 49 | 808 | SUCCESS
669 | 2022-03-07 11:16 | 6131.939 | 3350.485 | 0x0329 | 0x628D | 0 | 65535 | 24.95 | 3515 | 0x013D | 3081 | 6130 | 0 | 5904 | -1959 | 0 | -10 | 18486 | 2 | 100 | 8 | 0 | -1986 | 26.85 | 393 | 0x0973 | 6000 | 0x00 | 2909 | 0 | 5958 | 5904 | 49 | 809 | SUCCESS
670 | 2022-03-07 11:17 | 6136.951 | 3355.497 | 0x0329 | 0x628D | 0 | 65535 | 24.95 | 3515 | 0x013D | 3078 | 6130 | 0 | 5904 | -1959 | 0 | -10 | 18468 | 2 | 100 | 8 | 0 | -1987 | 26.85 | 393 | 0x0973 | 6000 | 0x00 | 2906 | 0 | 5958 | 5904 | 49 | 815 | SUCCESS
671 | 2022-03-07 11:17 | 6141.96 | 3360.506 | 0x0329 | 0x628D | 0 | 65535 | 24.95 | 3515 | 0x013D | 3076 | 6130 | 0 | 5904 | -1959 | 0 | -10 | 18450 | 2 | 100 | 8 | 0 | -1985 | 26.75 | 393 | 0x0973 | 6000 | 0x00 | 2903 | 0 | 5958 | 5904 | 49 | 819 | SUCCESS
672 | 2022-03-07 11:17 | 6147.361 | 3365.907 | 0x0329 | 0x628D | 0 | 65535 | 24.95 | 3514 | 0x013D | 3072 | 6130 | 0 | 5904 | -1961 | 0 | -10 | 18432 | 2 | 100 | 8 | 0 | -1988 | 26.75 | 393 | 0x0973 | 6000 | 0x00 | 2900 | 0 | 5958 | 5904 | 49 | 810 | SUCCESS
673 | 2022-03-07 11:17 | 6151.974 | 3370.52 | 0x0329 | 0x628D | 0 | 65535 | 24.95 | 3514 | 0x013D | 3070 | 6130 | 0 | 5904 | -1969 | 0 | -10 | 18420 | 2 | 100 | 8 | 0 | -1984 | 26.85 | 393 | 0x0973 | 6000 | 0x00 | 2898 | 0 | 5958 | 5904 | 49 | 806 | SUCCESS
674 | 2022-03-07 11:17 | 6156.983 | 3375.529 | 0x0329 | 0x628D | 0 | 65535 | 25.05 | 3514 | 0x013D | 3068 | 6130 | 0 | 5904 | -1982 | 0 | -10 | 18402 | 2 | 100 | 8 | 0 | -1978 | 26.75 | 393 | 0x0973 | 6000 | 0x00 | 2903 | 0 | 5966 | 5904 | 49 | 811 | SUCCESS
675 | 2022-03-07 11:17 | 6161.985 | 3380.531 | 0x0329 | 0x628D | 0 | 65535 | 24.95 | 3515 | 0x013D | 3065 | 6130 | 0 | 5904 | -2002 | 0 | -10 | 18384 | 2 | 100 | 8 | 0 | -1956 | 26.75 | 393 | 0x0973 | 6000 | 0x00 | 2900 | 0 | 5966 | 5904 | 49 | 811 | SUCCESS
676 | 2022-03-07 11:17 | 6167.392 | 3385.938 | 0x0329 | 0x628D | 0 | 65535 | 24.95 | 3513 | 0x013D | 3061 | 6130 | 0 | 5904 | -2003 | 0 | -10 | 18366 | 2 | 100 | 8 | 0 | -1943 | 26.75 | 393 | 0x0973 | 6000 | 0x00 | 2897 | 0 | 5966 | 5904 | 49 | 809 | SUCCESS
677 | 2022-03-07 11:17 | 6171.993 | 3390.539 | 0x0329 | 0x628D | 0 | 65535 | 24.95 | 3516 | 0x013D | 3059 | 6130 | 0 | 5904 | -2002 | 0 | -10 | 18354 | 2 | 100 | 8 | 0 | -1935 | 26.85 | 393 | 0x0973 | 6000 | 0x00 | 2895 | 0 | 5966 | 5904 | 49 | 817 | SUCCESS
678 | 2022-03-07 11:17 | 6177.004 | 3395.55 | 0x0329 | 0x628D | 0 | 65535 | 24.95 | 3516 | 0x013D | 3057 | 6130 | 0 | 5904 | -1991 | 0 | -10 | 18336 | 2 | 100 | 8 | 0 | -1935 | 26.75 | 393 | 0x0973 | 6000 | 0x00 | 2892 | 0 | 5966 | 5904 | 49 | 822 | SUCCESS
679 | 2022-03-07 11:17 | 6182.011 | 3400.557 | 0x0329 | 0x628D | 0 | 65535 | 24.95 | 3516 | 0x013D | 3054 | 6130 | 0 | 5904 | -1978 | 0 | -10 | 18324 | 2 | 100 | 8 | 0 | -1937 | 26.75 | 393 | 0x0973 | 6000 | 0x00 | 2889 | 0 | 5966 | 5904 | 49 | 815 | SUCCESS
680 | 2022-03-07 11:17 | 6187.463 | 3406.009 | 0x0329 | 0x628D | 0 | 65535 | 25.05 | 3515 | 0x013D | 3050 | 6130 | 0 | 5904 | -2001 | 0 | -10 | 18300 | 2 | 100 | 8 | 0 | -1937 | 26.85 | 393 | 0x0973 | 6000 | 0x00 | 2897 | 0 | 5977 | 5904 | 49 | 817 | SUCCESS
681 | 2022-03-07 11:17 | 6192.024 | 3410.57 | 0x0329 | 0x628D | 0 | 65535 | 24.95 | 3515 | 0x013D | 3048 | 6130 | 0 | 5904 | -1961 | 0 | -10 | 18288 | 2 | 100 | 8 | 0 | -1937 | 26.75 | 393 | 0x0973 | 6000 | 0x00 | 2895 | 0 | 5977 | 5904 | 49 | 834 | SUCCESS
682 | 2022-03-07 11:18 | 6197.04 | 3415.586 | 0x0329 | 0x628D | 0 | 65535 | 24.95 | 3515 | 0x013D | 3046 | 6130 | 0 | 5904 | -1963 | 0 | -10 | 18276 | 2 | 100 | 8 | 0 | -1936 | 26.75 | 393 | 0x0973 | 6000 | 0x00 | 2892 | 0 | 5977 | 5904 | 49 | 802 | SUCCESS
683 | 2022-03-07 11:18 | 6202.051 | 3420.597 | 0x0329 | 0x628D | 0 | 65535 | 24.95 | 3515 | 0x013D | 3043 | 6130 | 0 | 5904 | -1962 | 0 | -10 | 18258 | 2 | 100 | 8 | 0 | -1937 | 26.75 | 393 | 0x0973 | 6000 | 0x00 | 2889 | 0 | 5977 | 5904 | 49 | 806 | SUCCESS
684 | 2022-03-07 11:18 | 6207.499 | 3426.045 | 0x0329 | 0x628D | 0 | 65535 | 25.05 | 3514 | 0x013D | 3039 | 6130 | 0 | 5904 | -1966 | 0 | -10 | 18234 | 2 | 100 | 8 | 0 | -1941 | 26.75 | 393 | 0x0973 | 6000 | 0x00 | 2886 | 0 | 5977 | 5904 | 49 | 813 | SUCCESS
685 | 2022-03-07 11:18 | 6212.071 | 3430.617 | 0x0329 | 0x628D | 0 | 65535 | 24.95 | 3513 | 0x013D | 3037 | 6130 | 0 | 5904 | -1963 | 0 | -10 | 18222 | 2 | 100 | 8 | 0 | -1954 | 26.75 | 393 | 0x0973 | 6000 | 0x00 | 2884 | 0 | 5977 | 5904 | 49 | 833 | SUCCESS
686 | 2022-03-07 11:18 | 6217.075 | 3435.621 | 0x0329 | 0x628D | 0 | 65535 | 24.95 | 3511 | 0x013D | 3035 | 6130 | 0 | 5904 | -1964 | 0 | -10 | 18210 | 2 | 100 | 8 | 0 | -1977 | 26.75 | 393 | 0x0973 | 6000 | 0x00 | 2881 | 0 | 5977 | 5904 | 49 | 813 | SUCCESS
687 | 2022-03-07 11:18 | 6222.089 | 3440.635 | 0x0329 | 0x628D | 0 | 65535 | 24.95 | 3510 | 0x013D | 3032 | 6130 | 0 | 5904 | -1962 | 0 | -10 | 18192 | 2 | 100 | 8 | 0 | -1981 | 26.65 | 389 | 0x0973 | 6000 | 0x00 | 2876 | 0 | 5975 | 5904 | 49 | 832 | SUCCESS
688 | 2022-03-07 11:18 | 6227.548 | 3446.094 | 0x0329 | 0x628D | 0 | 65535 | 24.95 | 3513 | 0x013D | 3028 | 6130 | 0 | 5904 | -1961 | 0 | -10 | 18168 | 2 | 100 | 9 | 0 | -1989 | 26.85 | 389 | 0x0973 | 6000 | 0x00 | 2873 | 0 | 5975 | 5904 | 49 | 856 | SUCCESS
689 | 2022-03-07 11:18 | 6232.11 | 3450.656 | 0x0329 | 0x628D | 0 | 65535 | 24.95 | 3509 | 0x013D | 3026 | 6130 | 0 | 5904 | -1965 | 0 | -10 | 18156 | 2 | 100 | 9 | 0 | -1991 | 26.75 | 389 | 0x0973 | 6000 | 0x00 | 2871 | 0 | 5975 | 5904 | 49 | 810 | SUCCESS
690 | 2022-03-07 11:18 | 6237.113 | 3455.659 | 0x0329 | 0x628D | 0 | 65535 | 24.95 | 3509 | 0x013D | 3024 | 6130 | 0 | 5904 | -1975 | 0 | -10 | 18144 | 2 | 100 | 9 | 0 | -1993 | 26.75 | 389 | 0x0973 | 6000 | 0x00 | 2868 | 0 | 5975 | 5904 | 48 | 806 | SUCCESS
691 | 2022-03-07 11:18 | 6242.125 | 3460.671 | 0x0329 | 0x628D | 0 | 65535 | 24.95 | 3509 | 0x013D | 3021 | 6130 | 0 | 5904 | -1985 | 0 | -10 | 18126 | 2 | 100 | 9 | 0 | -1991 | 26.75 | 389 | 0x0973 | 6000 | 0x00 | 2865 | 0 | 5975 | 5904 | 48 | 809 | SUCCESS
692 | 2022-03-07 11:18 | 6247.584 | 3466.13 | 0x0329 | 0x628D | 0 | 65535 | 24.95 | 3509 | 0x013D | 3017 | 6130 | 0 | 5904 | -1963 | 0 | -10 | 18102 | 2 | 100 | 9 | 0 | -1991 | 26.75 | 389 | 0x0973 | 6000 | 0x00 | 2862 | 0 | 5975 | 5904 | 48 | 819 | SUCCESS
693 | 2022-03-07 11:18 | 6252.131 | 3470.677 | 0x0329 | 0x628D | 0 | 65535 | 24.95 | 3508 | 0x013D | 3015 | 6130 | 0 | 5904 | -2004 | 0 | -10 | 18090 | 2 | 100 | 9 | 0 | -1992 | 26.75 | 400 | 0x0973 | 6000 | 0x00 | 2841 | 0 | 5956 | 5904 | 48 | 807 | SUCCESS
694 | 2022-03-07 11:19 | 6257.145 | 3475.691 | 0x0329 | 0x628D | 0 | 65535 | 24.95 | 3508 | 0x013D | 3013 | 6130 | 0 | 5904 | -2006 | 0 | -10 | 18078 | 2 | 100 | 9 | 0 | -1988 | 26.75 | 400 | 0x0973 | 6000 | 0x00 | 2839 | 0 | 5956 | 5904 | 48 | 806 | SUCCESS
695 | 2022-03-07 11:19 | 6262.159 | 3480.705 | 0x0329 | 0x628D | 0 | 65535 | 24.95 | 3508 | 0x013D | 3010 | 6130 | 0 | 5904 | -2006 | 0 | -10 | 18060 | 2 | 100 | 9 | 0 | -1981 | 26.75 | 400 | 0x0973 | 6000 | 0x00 | 2836 | 0 | 5956 | 5904 | 48 | 808 | SUCCESS
696 | 2022-03-07 11:19 | 6267.642 | 3486.188 | 0x0329 | 0x628D | 0 | 65535 | 24.95 | 3507 | 0x013D | 3006 | 6130 | 0 | 5904 | -1990 | 0 | -10 | 18036 | 2 | 100 | 9 | 0 | -1977 | 26.75 | 400 | 0x0973 | 6000 | 0x00 | 2832 | 0 | 5956 | 5904 | 48 | 809 | SUCCESS
697 | 2022-03-07 11:19 | 6272.177 | 3490.723 | 0x0329 | 0x628D | 0 | 65535 | 24.95 | 3509 | 0x013D | 3004 | 6130 | 0 | 5904 | -2005 | 0 | -10 | 18024 | 2 | 100 | 9 | 0 | -1967 | 26.65 | 400 | 0x0973 | 6000 | 0x00 | 2830 | 0 | 5956 | 5904 | 48 | 821 | SUCCESS
698 | 2022-03-07 11:19 | 6277.19 | 3495.736 | 0x0329 | 0x628D | 0 | 65535 | 25.05 | 3509 | 0x013D | 3001 | 6130 | 0 | 5904 | -2005 | 0 | -10 | 18006 | 2 | 100 | 9 | 0 | -1955 | 26.65 | 400 | 0x0973 | 6000 | 0x00 | 2827 | 0 | 5956 | 5904 | 48 | 807 | SUCCESS
699 | 2022-03-07 11:19 | 6282.194 | 3500.74 | 0x0329 | 0x628D | 0 | 65535 | 24.95 | 3510 | 0x013D | 2999 | 6130 | 0 | 5904 | -2006 | 0 | -10 | 17994 | 2 | 100 | 9 | 0 | -1947 | 26.75 | 400 | 0x0973 | 6000 | 0x00 | 2825 | 0 | 5956 | 5904 | 48 | 802 | SUCCESS
700 | 2022-03-07 11:19 | 6287.674 | 3506.22 | 0x0329 | 0x628D | 0 | 65535 | 24.95 | 3506 | 0x013D | 2994 | 6129 | 0 | 5904 | -2008 | 0 | -10 | 17964 | 2 | 100 | 9 | 0 | -1944 | 26.75 | 400 | 0x0973 | 6000 | 0x00 | 2802 | 0 | 5937 | 5904 | 48 | 839 | SUCCESS
701 | 2022-03-07 11:19 | 6292.205 | 3510.751 | 0x0329 | 0x628D | 0 | 65535 | 24.95 | 3510 | 0x013D | 2992 | 6129 | 0 | 5904 | -2002 | 0 | -10 | 17952 | 2 | 100 | 9 | 0 | -1942 | 26.75 | 400 | 0x0973 | 6000 | 0x00 | 2800 | 0 | 5937 | 5904 | 48 | 823 | SUCCESS
702 | 2022-03-07 11:19 | 6297.219 | 3515.765 | 0x0329 | 0x628D | 0 | 65535 | 24.95 | 3509 | 0x013D | 2989 | 6129 | 0 | 5904 | -1993 | 0 | -10 | 17934 | 2 | 100 | 9 | 0 | -1942 | 26.75 | 400 | 0x0973 | 6000 | 0x00 | 2797 | 0 | 5937 | 5904 | 48 | 811 | SUCCESS
703 | 2022-03-07 11:19 | 6302.227 | 3520.773 | 0x0329 | 0x628D | 0 | 65535 | 24.95 | 3509 | 0x013D | 2987 | 6129 | 0 | 5904 | -1984 | 0 | -10 | 17922 | 2 | 100 | 9 | 0 | -1944 | 26.75 | 400 | 0x0973 | 6000 | 0x00 | 2795 | 0 | 5937 | 5904 | 48 | 817 | SUCCESS
704 | 2022-03-07 11:19 | 6307.741 | 3526.287 | 0x0329 | 0x628D | 0 | 65535 | 25.05 | 3509 | 0x013D | 2983 | 6129 | 0 | 5904 | -2008 | 0 | -10 | 17898 | 2 | 100 | 9 | 0 | -1948 | 26.75 | 400 | 0x0973 | 6000 | 0x00 | 2791 | 0 | 5937 | 5904 | 48 | 806 | SUCCESS
705 | 2022-03-07 11:19 | 6312.241 | 3530.787 | 0x0329 | 0x628D | 0 | 65535 | 25.05 | 3508 | 0x013D | 2981 | 6129 | 0 | 5904 | -1967 | 0 | -10 | 17886 | 2 | 100 | 9 | 0 | -1941 | 26.75 | 400 | 0x0973 | 6000 | 0x00 | 2789 | 0 | 5937 | 5904 | 47 | 806 | SUCCESS
706 | 2022-03-07 11:20 | 6317.255 | 3535.801 | 0x0329 | 0x628D | 0 | 65535 | 24.95 | 3508 | 0x013D | 2979 | 6130 | 0 | 5904 | -1967 | 0 | -10 | 17874 | 2 | 100 | 9 | 0 | -1944 | 26.75 | 389 | 0x0973 | 6000 | 0x00 | 2765 | 0 | 5916 | 5904 | 47 | 804 | SUCCESS
707 | 2022-03-07 11:20 | 6322.265 | 3540.811 | 0x0329 | 0x628D | 0 | 65535 | 24.95 | 3508 | 0x013D | 2977 | 6130 | 0 | 5904 | -1969 | 0 | -10 | 17862 | 2 | 100 | 9 | 0 | -1943 | 26.75 | 389 | 0x0973 | 6000 | 0x00 | 2763 | 0 | 5916 | 5904 | 47 | 809 | SUCCESS
708 | 2022-03-07 11:20 | 6327.789 | 3546.335 | 0x0329 | 0x628D | 0 | 65535 | 24.95 | 3507 | 0x013D | 2973 | 6130 | 0 | 5904 | -1972 | 0 | -10 | 17838 | 2 | 100 | 9 | 0 | -1947 | 26.75 | 389 | 0x0973 | 6000 | 0x00 | 2759 | 0 | 5916 | 5904 | 47 | 816 | SUCCESS
709 | 2022-03-07 11:20 | 6332.273 | 3550.819 | 0x0329 | 0x628D | 0 | 65535 | 24.95 | 3507 | 0x013D | 2971 | 6130 | 0 | 5904 | -1970 | 0 | -10 | 17826 | 2 | 100 | 9 | 0 | -1963 | 26.75 | 389 | 0x0973 | 6000 | 0x00 | 2757 | 0 | 5916 | 5904 | 47 | 803 | SUCCESS
710 | 2022-03-07 11:20 | 6337.287 | 3555.833 | 0x0329 | 0x628D | 0 | 65535 | 24.95 | 3506 | 0x013D | 2968 | 6130 | 0 | 5904 | -1968 | 0 | -10 | 17808 | 2 | 100 | 9 | 0 | -1980 | 26.75 | 389 | 0x0973 | 6000 | 0x00 | 2754 | 0 | 5916 | 5904 | 47 | 807 | SUCCESS
711 | 2022-03-07 11:20 | 6342.289 | 3560.835 | 0x0329 | 0x628D | 0 | 65535 | 24.95 | 3505 | 0x013D | 2966 | 6130 | 0 | 5904 | -1967 | 0 | -10 | 17796 | 2 | 100 | 9 | 0 | -1987 | 26.75 | 389 | 0x0973 | 6000 | 0x00 | 2752 | 0 | 5916 | 5904 | 47 | 819 | SUCCESS
712 | 2022-03-07 11:20 | 6347.829 | 3566.375 | 0x0329 | 0x628D | 0 | 65535 | 24.95 | 3504 | 0x013D | 2963 | 6130 | 0 | 5904 | -1968 | 0 | -10 | 17778 | 2 | 100 | 9 | 0 | -1997 | 26.75 | 400 | 0x0973 | 6000 | 0x00 | 2749 | 0 | 5895 | 5904 | 47 | 809 | SUCCESS
713 | 2022-03-07 11:20 | 6352.299 | 3570.845 | 0x0329 | 0x628D | 0 | 65535 | 24.95 | 3503 | 0x013D | 2960 | 6130 | 0 | 5904 | -1975 | 0 | -10 | 17760 | 2 | 100 | 9 | 0 | -1997 | 26.75 | 400 | 0x0973 | 6000 | 0x00 | 2725 | 0 | 5895 | 5904 | 47 | 807 | SUCCESS
714 | 2022-03-07 11:20 | 6357.305 | 3575.851 | 0x0329 | 0x628D | 0 | 65535 | 24.95 | 3502 | 0x013D | 2957 | 6130 | 0 | 5904 | -1984 | 0 | -10 | 17742 | 2 | 100 | 9 | 0 | -1996 | 26.75 | 400 | 0x0973 | 6000 | 0x00 | 2722 | 0 | 5895 | 5904 | 47 | 817 | SUCCESS
715 | 2022-03-07 11:20 | 6362.308 | 3580.854 | 0x0329 | 0x628D | 0 | 65535 | 24.95 | 3502 | 0x013D | 2955 | 6130 | 0 | 5904 | -1991 | 0 | -10 | 17730 | 2 | 100 | 9 | 0 | -1993 | 26.75 | 400 | 0x0973 | 6000 | 0x00 | 2720 | 0 | 5895 | 5904 | 47 | 816 | SUCCESS
716 | 2022-03-07 11:20 | 6367.852 | 3586.398 | 0x0329 | 0x628D | 0 | 65535 | 24.95 | 3502 | 0x013D | 2952 | 6130 | 0 | 5904 | -1997 | 0 | -10 | 17712 | 2 | 100 | 9 | 0 | -1994 | 26.75 | 400 | 0x0973 | 6000 | 0x00 | 2716 | 0 | 5895 | 5904 | 47 | 816 | SUCCESS
717 | 2022-03-07 11:20 | 6372.329 | 3590.875 | 0x0329 | 0x628D | 0 | 65535 | 24.95 | 3502 | 0x013D | 2949 | 6130 | 0 | 5904 | -2003 | 0 | -10 | 17694 | 2 | 100 | 9 | 0 | -1966 | 26.75 | 400 | 0x0973 | 6000 | 0x00 | 2714 | 0 | 5895 | 5904 | 47 | 809 | SUCCESS
718 | 2022-03-07 11:21 | 6377.334 | 3595.88 | 0x0329 | 0x628D | 0 | 65535 | 24.95 | 3502 | 0x013D | 2946 | 6130 | 0 | 5904 | -2010 | 0 | -10 | 17676 | 2 | 100 | 9 | 0 | -1953 | 26.75 | 400 | 0x0973 | 6000 | 0x00 | 2711 | 0 | 5895 | 5904 | 46 | 806 | SUCCESS
719 | 2022-03-07 11:21 | 6382.345 | 3600.891 | 0x0329 | 0x628D | 0 | 65535 | 24.95 | 3502 | 0x013D | 2944 | 6130 | 0 | 5904 | -2009 | 0 | -10 | 17664 | 2 | 100 | 9 | 0 | -1944 | 26.75 | 400 | 0x0973 | 6000 | 0x00 | 2704 | 0 | 5890 | 5904 | 46 | 808 | SUCCESS
720 | 2022-03-07 11:21 | 6387.91 | 3606.456 | 0x0329 | 0x628D | 0 | 65535 | 25.05 | 3502 | 0x013D | 2941 | 6130 | 0 | 5904 | -2012 | 0 | -10 | 17646 | 2 | 100 | 9 | 0 | -1987 | 26.75 | 400 | 0x0973 | 6000 | 0x00 | 2700 | 0 | 5890 | 5904 | 46 | 822 | SUCCESS
721 | 2022-03-07 11:21 | 6392.364 | 3610.91 | 0x0329 | 0x628D | 0 | 65535 | 25.05 | 3502 | 0x013D | 2938 | 6130 | 0 | 5904 | -2011 | 0 | -10 | 17628 | 2 | 100 | 9 | 0 | -1947 | 26.75 | 400 | 0x0973 | 6000 | 0x00 | 2698 | 0 | 5890 | 5904 | 46 | 807 | SUCCESS
722 | 2022-03-07 11:21 | 6397.365 | 3615.911 | 0x0329 | 0x628D | 0 | 65535 | 25.05 | 3502 | 0x013D | 2935 | 6130 | 0 | 5904 | -2012 | 0 | -10 | 17610 | 2 | 100 | 9 | 0 | -1949 | 26.65 | 400 | 0x0973 | 6000 | 0x00 | 2695 | 0 | 5890 | 5904 | 46 | 821 | SUCCESS
723 | 2022-03-07 11:21 | 6402.373 | 3620.919 | 0x0329 | 0x628D | 0 | 65535 | 25.05 | 3502 | 0x013D | 2932 | 6130 | 0 | 5904 | -2011 | 0 | -10 | 17592 | 2 | 100 | 9 | 0 | -1948 | 26.75 | 400 | 0x0973 | 6000 | 0x00 | 2692 | 0 | 5890 | 5904 | 46 | 829 | SUCCESS
724 | 2022-03-07 11:21 | 6407.953 | 3626.499 | 0x0329 | 0x628D | 0 | 65535 | 24.95 | 3502 | 0x013D | 2930 | 6130 | 0 | 5904 | -2009 | 0 | -10 | 17580 | 2 | 100 | 9 | 0 | -1951 | 26.75 | 400 | 0x0973 | 6000 | 0x00 | 2689 | 0 | 5890 | 5904 | 46 | 810 | SUCCESS
725 | 2022-03-07 11:21 | 6412.386 | 3630.932 | 0x0329 | 0x628D | 0 | 65535 | 25.05 | 3503 | 0x013D | 2928 | 6130 | 0 | 5904 | -2009 | 0 | -10 | 17562 | 2 | 100 | 9 | 0 | -1946 | 26.75 | 400 | 0x0973 | 6000 | 0x00 | 2647 | 0 | 5850 | 5904 | 46 | 816 | SUCCESS
726 | 2022-03-07 11:21 | 6417.388 | 3635.934 | 0x0329 | 0x628D | 0 | 65535 | 24.95 | 3503 | 0x013D | 2924 | 6130 | 0 | 5904 | -2011 | 0 | -10 | 17544 | 2 | 100 | 9 | 0 | -1949 | 26.65 | 400 | 0x0973 | 6000 | 0x00 | 2644 | 0 | 5850 | 5904 | 46 | 828 | SUCCESS
727 | 2022-03-07 11:21 | 6422.401 | 3640.947 | 0x0329 | 0x628D | 0 | 65535 | 25.05 | 3503 | 0x013D | 2921 | 6130 | 0 | 5904 | -2007 | 0 | -10 | 17526 | 2 | 100 | 9 | 0 | -1949 | 26.75 | 400 | 0x0973 | 6000 | 0x00 | 2641 | 0 | 5850 | 5904 | 46 | 817 | SUCCESS
728 | 2022-03-07 11:21 | 6428.015 | 3646.561 | 0x0329 | 0x628D | 0 | 65535 | 25.05 | 3502 | 0x013D | 2919 | 6130 | 0 | 5904 | -2001 | 0 | -10 | 17514 | 2 | 100 | 9 | 0 | -1945 | 26.75 | 400 | 0x0973 | 6000 | 0x00 | 2638 | 0 | 5850 | 5904 | 46 | 812 | SUCCESS
729 | 2022-03-07 11:21 | 6432.422 | 3650.968 | 0x0329 | 0x628D | 0 | 65535 | 25.05 | 3502 | 0x013D | 2916 | 6130 | 0 | 5904 | -1994 | 0 | -10 | 17496 | 2 | 100 | 9 | 0 | -1948 | 26.75 | 400 | 0x0973 | 6000 | 0x00 | 2636 | 0 | 5850 | 5904 | 46 | 827 | SUCCESS
730 | 2022-03-07 11:22 | 6437.43 | 3655.976 | 0x0329 | 0x628D | 0 | 65535 | 25.05 | 3502 | 0x013D | 2913 | 6130 | 0 | 5904 | -1991 | 0 | -10 | 17478 | 2 | 100 | 9 | 0 | -1956 | 26.75 | 400 | 0x0973 | 6000 | 0x00 | 2633 | 0 | 5850 | 5904 | 46 | 819 | SUCCESS
731 | 2022-03-07 11:22 | 6442.443 | 3660.989 | 0x0329 | 0x628D | 0 | 65535 | 25.05 | 3502 | 0x013D | 2910 | 6130 | 0 | 5904 | -1986 | 0 | -10 | 17460 | 2 | 100 | 9 | 0 | -1945 | 26.75 | 400 | 0x0973 | 6000 | 0x00 | 2630 | 0 | 5850 | 5904 | 45 | 806 | SUCCESS
732 | 2022-03-07 11:22 | 6448.064 | 3666.61 | 0x0329 | 0x628D | 0 | 65535 | 25.05 | 3502 | 0x013D | 2907 | 6129 | 0 | 5904 | -1982 | 0 | -10 | 17442 | 2 | 100 | 9 | 0 | -1947 | 26.75 | 400 | 0x0973 | 6000 | 0x00 | 2644 | 0 | 5867 | 5904 | 46 | 809 | SUCCESS
733 | 2022-03-07 11:22 | 6452.47 | 3671.016 | 0x0329 | 0x628D | 0 | 65535 | 25.05 | 3501 | 0x013D | 2904 | 6129 | 0 | 5904 | -1978 | 0 | -10 | 17424 | 2 | 100 | 9 | 0 | -1949 | 26.75 | 400 | 0x0973 | 6000 | 0x00 | 2642 | 0 | 5867 | 5904 | 46 | 810 | SUCCESS
734 | 2022-03-07 11:22 | 6457.484 | 3676.03 | 0x0329 | 0x628D | 0 | 65535 | 24.95 | 3501 | 0x013D | 2901 | 6129 | 0 | 5904 | -1970 | 0 | -10 | 17406 | 2 | 100 | 9 | 0 | -1957 | 26.75 | 400 | 0x0973 | 6000 | 0x00 | 2639 | 0 | 5867 | 5904 | 45 | 811 | SUCCESS
735 | 2022-03-07 11:22 | 6462.489 | 3681.035 | 0x0329 | 0x628D | 0 | 65535 | 24.95 | 3501 | 0x013D | 2898 | 6129 | 0 | 5904 | -1972 | 0 | -10 | 17388 | 2 | 100 | 9 | 0 | -1973 | 26.75 | 400 | 0x0973 | 6000 | 0x00 | 2636 | 0 | 5867 | 5904 | 45 | 808 | SUCCESS
736 | 2022-03-07 11:22 | 6468.094 | 3686.64 | 0x0329 | 0x628D | 0 | 65535 | 24.95 | 3501 | 0x013D | 2896 | 6129 | 0 | 5904 | -1972 | 0 | -10 | 17376 | 2 | 100 | 9 | 0 | -1945 | 26.75 | 400 | 0x0973 | 6000 | 0x00 | 2634 | 0 | 5867 | 5904 | 45 | 827 | SUCCESS
737 | 2022-03-07 11:22 | 6472.502 | 3691.048 | 0x0329 | 0x628D | 0 | 65535 | 24.95 | 3500 | 0x013D | 2893 | 6129 | 0 | 5904 | -1971 | 0 | -10 | 17358 | 2 | 100 | 9 | 0 | -1995 | 26.75 | 400 | 0x0973 | 6000 | 0x00 | 2631 | 0 | 5867 | 5904 | 45 | 808 | SUCCESS
738 | 2022-03-07 11:22 | 6477.515 | 3696.061 | 0x0329 | 0x628D | 0 | 65535 | 24.95 | 3500 | 0x013D | 2889 | 6128 | 0 | 5904 | -1972 | 0 | -10 | 17334 | 2 | 100 | 9 | 0 | -2002 | 26.75 | 400 | 0x0973 | 6000 | 0x00 | 2645 | 0 | 5884 | 5904 | 45 | 829 | SUCCESS
739 | 2022-03-07 11:22 | 6482.521 | 3701.067 | 0x0329 | 0x628D | 0 | 65535 | 24.95 | 3497 | 0x013D | 2886 | 6128 | 0 | 5904 | -1973 | 0 | -10 | 17316 | 2 | 100 | 9 | 0 | -1996 | 26.85 | 400 | 0x0973 | 6000 | 0x00 | 2642 | 0 | 5884 | 5904 | 45 | 804 | SUCCESS
740 | 2022-03-07 11:22 | 6488.141 | 3706.687 | 0x0329 | 0x628D | 0 | 65535 | 24.95 | 3498 | 0x013D | 2884 | 6128 | 0 | 5904 | -1972 | 0 | -10 | 17304 | 2 | 100 | 9 | 0 | -1987 | 26.75 | 400 | 0x0973 | 6000 | 0x00 | 2640 | 0 | 5884 | 5904 | 45 | 827 | SUCCESS
741 | 2022-03-07 11:22 | 6492.543 | 3711.089 | 0x0329 | 0x628D | 0 | 65535 | 24.95 | 3496 | 0x013D | 2881 | 6128 | 0 | 5904 | -1971 | 0 | -10 | 17286 | 2 | 100 | 9 | 0 | -1997 | 26.85 | 400 | 0x0973 | 6000 | 0x00 | 2637 | 0 | 5884 | 5904 | 45 | 814 | SUCCESS
742 | 2022-03-07 11:23 | 6497.554 | 3716.1 | 0x0329 | 0x628D | 0 | 65535 | 24.95 | 3496 | 0x013D | 2879 | 6128 | 0 | 5904 | -1978 | 0 | -10 | 17268 | 2 | 100 | 9 | 0 | -1998 | 26.75 | 400 | 0x0973 | 6000 | 0x00 | 2634 | 0 | 5884 | 5904 | 45 | 803 | SUCCESS
743 | 2022-03-07 11:23 | 6502.564 | 3721.11 | 0x0329 | 0x628D | 0 | 65535 | 24.95 | 3496 | 0x013D | 2876 | 6128 | 0 | 5904 | -1992 | 0 | -10 | 17250 | 2 | 100 | 9 | 0 | -1994 | 26.75 | 400 | 0x0973 | 6000 | 0x00 | 2631 | 0 | 5884 | 5904 | 45 | 823 | SUCCESS
744 | 2022-03-07 11:23 | 6508.191 | 3726.737 | 0x0329 | 0x628D | 0 | 65535 | 24.95 | 3495 | 0x013D | 2872 | 6128 | 0 | 5904 | -2008 | 0 | -10 | 17232 | 2 | 100 | 9 | 0 | -1997 | 26.85 | 400 | 0x0973 | 6000 | 0x00 | 2628 | 0 | 5884 | 5904 | 45 | 807 | SUCCESS
745 | 2022-03-07 11:23 | 6512.576 | 3731.122 | 0x0329 | 0x628D | 0 | 65535 | 25.05 | 3497 | 0x013D | 2871 | 6129 | 0 | 5904 | -2014 | 0 | -10 | 17226 | 2 | 100 | 9 | 0 | -1953 | 26.85 | 400 | 0x0973 | 6000 | 0x00 | 2642 | 0 | 5900 | 5904 | 45 | 828 | SUCCESS
746 | 2022-03-07 11:23 | 6517.584 | 3736.13 | 0x0329 | 0x628D | 0 | 65535 | 24.95 | 3498 | 0x013D | 2868 | 6129 | 0 | 5904 | -2012 | 0 | -10 | 17208 | 2 | 100 | 9 | 0 | -1949 | 26.75 | 400 | 0x0973 | 6000 | 0x00 | 2639 | 0 | 5900 | 5904 | 45 | 805 | SUCCESS
747 | 2022-03-07 11:23 | 6522.588 | 3741.134 | 0x0329 | 0x628D | 0 | 65535 | 25.05 | 3498 | 0x013D | 2866 | 6129 | 0 | 5904 | -1994 | 0 | -10 | 17190 | 2 | 100 | 9 | 0 | -1951 | 26.75 | 400 | 0x0973 | 6000 | 0x00 | 2636 | 0 | 5900 | 5904 | 45 | 817 | SUCCESS
748 | 2022-03-07 11:23 | 6528.238 | 3746.784 | 0x0329 | 0x628D | 0 | 65535 | 25.05 | 3497 | 0x013D | 2862 | 6129 | 0 | 5904 | -2014 | 0 | -10 | 17172 | 2 | 100 | 9 | 0 | -1959 | 26.85 | 400 | 0x0973 | 6000 | 0x00 | 2633 | 0 | 5900 | 5904 | 45 | 808 | SUCCESS
749 | 2022-03-07 11:23 | 6532.599 | 3751.145 | 0x0329 | 0x628D | 0 | 65535 | 25.05 | 3497 | 0x013D | 2860 | 6129 | 0 | 5904 | -1974 | 0 | -10 | 17160 | 2 | 100 | 9 | 0 | -1951 | 26.85 | 400 | 0x0973 | 6000 | 0x00 | 2631 | 0 | 5900 | 5904 | 45 | 805 | SUCCESS
750 | 2022-03-07 11:23 | 6537.614 | 3756.16 | 0x0329 | 0x628D | 0 | 65535 | 24.95 | 3497 | 0x013D | 2857 | 6129 | 0 | 5904 | -1973 | 0 | -10 | 17142 | 2 | 100 | 9 | 0 | -1949 | 26.75 | 400 | 0x0973 | 6000 | 0x00 | 2628 | 0 | 5900 | 5904 | 45 | 823 | SUCCESS
751 | 2022-03-07 11:23 | 6542.622 | 3761.168 | 0x0329 | 0x628D | 0 | 65535 | 24.95 | 3498 | 0x013D | 2856 | 6130 | 0 | 5904 | -1973 | 0 | -10 | 17130 | 2 | 100 | 9 | 0 | -1951 | 26.85 | 411 | 0x0973 | 6000 | 0x00 | 2641 | 0 | 5916 | 5904 | 45 | 844 | SUCCESS
752 | 2022-03-07 11:23 | 6548.269 | 3766.815 | 0x0329 | 0x628D | 0 | 65535 | 25.05 | 3497 | 0x013D | 2852 | 6130 | 0 | 5904 | -1974 | 0 | -10 | 17112 | 2 | 100 | 9 | 0 | -1952 | 26.85 | 411 | 0x0973 | 6000 | 0x00 | 2638 | 0 | 5916 | 5904 | 45 | 809 | SUCCESS
753 | 2022-03-07 11:23 | 6552.638 | 3771.184 | 0x0329 | 0x628D | 0 | 65535 | 24.95 | 3495 | 0x013D | 2850 | 6130 | 0 | 5904 | -1973 | 0 | -10 | 17100 | 2 | 100 | 9 | 0 | -1983 | 26.85 | 411 | 0x0973 | 6000 | 0x00 | 2636 | 0 | 5916 | 5904 | 45 | 827 | SUCCESS
754 | 2022-03-07 11:24 | 6557.648 | 3776.194 | 0x0329 | 0x628D | 0 | 65535 | 24.95 | 3493 | 0x013D | 2847 | 6130 | 0 | 5904 | -1975 | 0 | -10 | 17082 | 2 | 100 | 9 | 0 | -1997 | 26.85 | 411 | 0x0973 | 6000 | 0x00 | 2633 | 0 | 5916 | 5904 | 45 | 803 | SUCCESS
755 | 2022-03-07 11:24 | 6562.656 | 3781.202 | 0x0329 | 0x628D | 0 | 65535 | 24.95 | 3493 | 0x013D | 2845 | 6130 | 0 | 5904 | -1979 | 0 | -10 | 17070 | 2 | 100 | 9 | 0 | -2006 | 26.75 | 411 | 0x0973 | 6000 | 0x00 | 2630 | 0 | 5916 | 5904 | 45 | 812 | SUCCESS
756 | 2022-03-07 11:24 | 6568.33 | 3786.876 | 0x0329 | 0x628D | 0 | 65535 | 24.95 | 3494 | 0x013D | 2841 | 6130 | 0 | 5904 | -1975 | 0 | -10 | 17046 | 2 | 100 | 9 | 0 | -1979 | 26.85 | 411 | 0x0973 | 6000 | 0x00 | 2627 | 0 | 5916 | 5904 | 45 | 810 | SUCCESS
757 | 2022-03-07 11:24 | 6572.677 | 3791.223 | 0x0329 | 0x628D | 0 | 65535 | 24.95 | 3493 | 0x013D | 2839 | 6130 | 0 | 5904 | -2002 | 0 | -10 | 17034 | 2 | 100 | 9 | 0 | -2002 | 26.85 | 411 | 0x0973 | 6000 | 0x00 | 2625 | 0 | 5916 | 5904 | 45 | 819 | SUCCESS
758 | 2022-03-07 11:24 | 6577.691 | 3796.237 | 0x0329 | 0x628D | 0 | 65535 | 24.95 | 3492 | 0x013D | 2836 | 6130 | 0 | 5904 | -2015 | 0 | -10 | 17016 | 2 | 100 | 9 | 0 | -2000 | 26.75 | 411 | 0x0973 | 6000 | 0x00 | 2640 | 0 | 5934 | 5904 | 45 | 809 | SUCCESS
759 | 2022-03-07 11:24 | 6582.701 | 3801.247 | 0x0329 | 0x628D | 0 | 65535 | 24.95 | 3492 | 0x013D | 2833 | 6130 | 0 | 5904 | -2016 | 0 | -10 | 16998 | 2 | 100 | 9 | 0 | -2002 | 26.75 | 411 | 0x0973 | 6000 | 0x00 | 2637 | 0 | 5934 | 5904 | 45 | 814 | SUCCESS
760 | 2022-03-07 11:24 | 6588.392 | 3806.938 | 0x0329 | 0x628D | 0 | 65535 | 24.95 | 3492 | 0x013D | 2830 | 6130 | 0 | 5904 | -1996 | 0 | -10 | 16980 | 2 | 100 | 9 | 0 | -2002 | 26.75 | 411 | 0x0973 | 6000 | 0x00 | 2634 | 0 | 5934 | 5904 | 45 | 824 | SUCCESS
761 | 2022-03-07 11:24 | 6592.717 | 3811.263 | 0x0329 | 0x628D | 0 | 65535 | 25.05 | 3493 | 0x013D | 2828 | 6130 | 0 | 5904 | -2016 | 0 | -10 | 16968 | 2 | 100 | 9 | 0 | -1977 | 26.75 | 411 | 0x0973 | 6000 | 0x00 | 2631 | 0 | 5934 | 5904 | 45 | 812 | SUCCESS
762 | 2022-03-07 11:24 | 6597.728 | 3816.274 | 0x0329 | 0x628D | 0 | 65535 | 25.05 | 3494 | 0x013D | 2825 | 6130 | 0 | 5904 | -2017 | 0 | -10 | 16950 | 2 | 100 | 9 | 0 | -1963 | 26.85 | 411 | 0x0973 | 6000 | 0x00 | 2629 | 0 | 5934 | 5904 | 45 | 817 | SUCCESS
763 | 2022-03-07 11:24 | 6602.732 | 3821.278 | 0x0329 | 0x628D | 0 | 65535 | 25.05 | 3493 | 0x013D | 2822 | 6130 | 0 | 5904 | -2018 | 0 | -10 | 16932 | 2 | 100 | 9 | 0 | -1952 | 26.75 | 411 | 0x0973 | 6000 | 0x00 | 2626 | 0 | 5934 | 5904 | 45 | 828 | SUCCESS
764 | 2022-03-07 11:24 | 6608.432 | 3826.978 | 0x0329 | 0x628D | 0 | 65535 | 25.05 | 3491 | 0x013D | 2819 | 6130 | 0 | 5904 | -2018 | 0 | -10 | 16914 | 2 | 100 | 9 | 0 | -1993 | 26.75 | 407 | 0x0973 | 6000 | 0x00 | 2644 | 0 | 5955 | 5904 | 45 | 814 | SUCCESS
765 | 2022-03-07 11:24 | 6612.762 | 3831.308 | 0x0329 | 0x628D | 0 | 65535 | 25.05 | 3494 | 0x013D | 2817 | 6130 | 0 | 5904 | -2002 | 0 | -10 | 16902 | 2 | 100 | 9 | 0 | -1958 | 26.75 | 407 | 0x0973 | 6000 | 0x00 | 2642 | 0 | 5955 | 5904 | 45 | 813 | SUCCESS
766 | 2022-03-07 11:25 | 6617.771 | 3836.317 | 0x0329 | 0x628D | 0 | 65535 | 25.05 | 3494 | 0x013D | 2814 | 6130 | 0 | 5904 | -1993 | 0 | -10 | 16884 | 2 | 100 | 9 | 0 | -1959 | 26.85 | 407 | 0x0973 | 6000 | 0x00 | 2639 | 0 | 5955 | 5904 | 45 | 804 | SUCCESS
767 | 2022-03-07 11:25 | 6622.781 | 3841.327 | 0x0329 | 0x628D | 0 | 65535 | 24.95 | 3493 | 0x013D | 2811 | 6130 | 0 | 5904 | -1980 | 0 | -10 | 16866 | 2 | 100 | 9 | 0 | -1951 | 26.75 | 407 | 0x0973 | 6000 | 0x00 | 2636 | 0 | 5955 | 5904 | 45 | 810 | SUCCESS
768 | 2022-03-07 11:25 | 6628.484 | 3847.03 | 0x0329 | 0x628D | 0 | 65535 | 24.95 | 3493 | 0x013D | 2808 | 6130 | 0 | 5904 | -2011 | 0 | -10 | 16848 | 2 | 100 | 9 | 0 | -1949 | 26.85 | 407 | 0x0973 | 6000 | 0x00 | 2633 | 0 | 5955 | 5904 | 45 | 812 | SUCCESS
769 | 2022-03-07 11:25 | 6632.803 | 3851.349 | 0x0329 | 0x628D | 0 | 65535 | 24.95 | 3493 | 0x013D | 2806 | 6130 | 0 | 5904 | -1975 | 0 | -10 | 16836 | 2 | 100 | 9 | 0 | -1953 | 26.75 | 407 | 0x0973 | 6000 | 0x00 | 2631 | 0 | 5955 | 5904 | 45 | 805 | SUCCESS
770 | 2022-03-07 11:25 | 6637.814 | 3856.36 | 0x0329 | 0x628D | 0 | 65535 | 24.95 | 3492 | 0x013D | 2803 | 6130 | 0 | 5904 | -1975 | 0 | -10 | 16818 | 2 | 100 | 9 | 0 | -1954 | 26.85 | 407 | 0x0973 | 6000 | 0x00 | 2640 | 0 | 5967 | 5904 | 45 | 809 | SUCCESS
771 | 2022-03-07 11:25 | 6642.823 | 3861.369 | 0x0329 | 0x628D | 0 | 65535 | 24.95 | 3493 | 0x013D | 2800 | 6130 | 0 | 5904 | -1977 | 0 | -10 | 16800 | 2 | 100 | 9 | 0 | -1954 | 26.75 | 407 | 0x0973 | 6000 | 0x00 | 2637 | 0 | 5967 | 5904 | 45 | 829 | SUCCESS
772 | 2022-03-07 11:25 | 6648.523 | 3867.069 | 0x0329 | 0x628D | 0 | 65535 | 25.05 | 3492 | 0x013D | 2797 | 6130 | 0 | 5904 | -1978 | 0 | -10 | 16782 | 2 | 100 | 9 | 0 | -1954 | 26.75 | 407 | 0x0973 | 6000 | 0x00 | 2634 | 0 | 5967 | 5904 | 45 | 834 | SUCCESS
773 | 2022-03-07 11:25 | 6652.845 | 3871.391 | 0x0329 | 0x628D | 0 | 65535 | 24.95 | 3490 | 0x013D | 2795 | 6130 | 0 | 5904 | -1976 | 0 | -10 | 16770 | 2 | 100 | 9 | 0 | -1989 | 26.85 | 407 | 0x0973 | 6000 | 0x00 | 2632 | 0 | 5967 | 5904 | 45 | 809 | SUCCESS
774 | 2022-03-07 11:25 | 6657.856 | 3876.402 | 0x0329 | 0x628D | 0 | 65535 | 24.95 | 3489 | 0x013D | 2792 | 6130 | 0 | 5904 | -1980 | 0 | -10 | 16752 | 2 | 100 | 9 | 0 | -2000 | 26.75 | 407 | 0x0973 | 6000 | 0x00 | 2629 | 0 | 5967 | 5904 | 45 | 813 | SUCCESS
775 | 2022-03-07 11:25 | 6662.857 | 3881.403 | 0x0329 | 0x628D | 0 | 65535 | 24.95 | 3488 | 0x013D | 2789 | 6130 | 0 | 5904 | -1979 | 0 | -10 | 16734 | 2 | 100 | 9 | 0 | -2010 | 26.85 | 407 | 0x0973 | 6000 | 0x00 | 2626 | 0 | 5967 | 5904 | 45 | 828 | SUCCESS
776 | 2022-03-07 11:25 | 6668.58 | 3887.126 | 0x0329 | 0x628D | 0 | 65535 | 24.95 | 3491 | 0x013D | 2786 | 6130 | 0 | 5904 | -1978 | 0 | -10 | 16716 | 2 | 100 | 9 | 0 | -2006 | 26.85 | 407 | 0x0973 | 6000 | 0x00 | 2623 | 0 | 5967 | 5904 | 44 | 812 | SUCCESS
777 | 2022-03-07 11:25 | 6672.871 | 3891.417 | 0x0329 | 0x628D | 0 | 65535 | 24.95 | 3488 | 0x013D | 2784 | 6130 | 0 | 5904 | -2003 | 0 | -10 | 16704 | 2 | 100 | 9 | 0 | -2006 | 26.85 | 407 | 0x0973 | 6000 | 0x00 | 2619 | 0 | 5965 | 5904 | 44 | 814 | SUCCESS
778 | 2022-03-07 11:26 | 6677.884 | 3896.43 | 0x0329 | 0x628D | 0 | 65535 | 24.95 | 3487 | 0x013D | 2781 | 6130 | 0 | 5904 | -2016 | 0 | -10 | 16686 | 2 | 100 | 9 | 0 | -2004 | 26.85 | 407 | 0x0973 | 6000 | 0x00 | 2616 | 0 | 5965 | 5904 | 44 | 818 | SUCCESS
779 | 2022-03-07 11:26 | 6682.896 | 3901.442 | 0x0329 | 0x628D | 0 | 65535 | 24.95 | 3487 | 0x013D | 2778 | 6130 | 0 | 5904 | -2020 | 0 | -10 | 16668 | 2 | 100 | 9 | 0 | -2006 | 26.85 | 407 | 0x0973 | 6000 | 0x00 | 2613 | 0 | 5965 | 5904 | 44 | 806 | SUCCESS
780 | 2022-03-07 11:26 | 6688.611 | 3907.157 | 0x0329 | 0x628D | 0 | 65535 | 24.95 | 3486 | 0x013D | 2775 | 6130 | 0 | 5904 | -1999 | 0 | -10 | 16650 | 2 | 100 | 9 | 0 | -2000 | 26.95 | 407 | 0x0973 | 6000 | 0x00 | 2610 | 0 | 5965 | 5904 | 44 | 825 | SUCCESS
781 | 2022-03-07 11:26 | 6692.907 | 3911.453 | 0x0329 | 0x628D | 0 | 65535 | 25.05 | 3487 | 0x013D | 2773 | 6130 | 0 | 5904 | -2020 | 0 | -10 | 16638 | 2 | 100 | 9 | 0 | -1975 | 26.95 | 407 | 0x0973 | 6000 | 0x00 | 2608 | 0 | 5965 | 5904 | 44 | 825 | SUCCESS
782 | 2022-03-07 11:26 | 6697.908 | 3916.454 | 0x0329 | 0x628D | 0 | 65535 | 25.05 | 3489 | 0x013D | 2770 | 6130 | 0 | 5904 | -2021 | 0 | -10 | 16620 | 2 | 100 | 9 | 0 | -1957 | 26.95 | 407 | 0x0973 | 6000 | 0x00 | 2605 | 0 | 5965 | 5904 | 44 | 808 | SUCCESS
783 | 2022-03-07 11:26 | 6702.91 | 3921.456 | 0x0329 | 0x628D | 0 | 65535 | 25.05 | 3490 | 0x013D | 2767 | 6130 | 0 | 5904 | -2010 | 0 | -10 | 16602 | 2 | 100 | 9 | 0 | -1954 | 27.05 | 407 | 0x0973 | 6000 | 0x00 | 2597 | 0 | 5960 | 5904 | 44 | 807 | SUCCESS
784 | 2022-03-07 11:26 | 6708.644 | 3927.19 | 0x0329 | 0x628D | 0 | 65535 | 25.05 | 3488 | 0x013D | 2764 | 6130 | 0 | 5904 | -2021 | 0 | -10 | 16584 | 2 | 100 | 9 | 0 | -1959 | 27.05 | 407 | 0x0973 | 6000 | 0x00 | 2594 | 0 | 5960 | 5904 | 44 | 808 | SUCCESS
785 | 2022-03-07 11:26 | 6712.925 | 3931.471 | 0x0329 | 0x628D | 0 | 65535 | 24.95 | 3489 | 0x013D | 2761 | 6130 | 0 | 5904 | -1981 | 0 | -10 | 16566 | 2 | 100 | 9 | 0 | -1957 | 27.05 | 407 | 0x0973 | 6000 | 0x00 | 2591 | 0 | 5960 | 5904 | 44 | 823 | SUCCESS
786 | 2022-03-07 11:26 | 6717.924 | 3936.47 | 0x0329 | 0x628D | 0 | 65535 | 24.95 | 3489 | 0x013D | 2759 | 6130 | 0 | 5904 | -1981 | 0 | -10 | 16554 | 2 | 100 | 9 | 0 | -1961 | 27.05 | 407 | 0x0973 | 6000 | 0x00 | 2589 | 0 | 5960 | 5904 | 44 | 824 | SUCCESS
787 | 2022-03-07 11:26 | 6722.939 | 3941.485 | 0x0329 | 0x628D | 0 | 65535 | 24.95 | 3487 | 0x013D | 2756 | 6130 | 0 | 5904 | -1981 | 0 | -10 | 16536 | 2 | 100 | 9 | 0 | -1983 | 26.95 | 407 | 0x0973 | 6000 | 0x00 | 2586 | 0 | 5960 | 5904 | 44 | 809 | SUCCESS
788 | 2022-03-07 11:26 | 6728.69 | 3947.236 | 0x0329 | 0x628D | 0 | 65535 | 24.95 | 3488 | 0x013D | 2753 | 6130 | 0 | 5904 | -1982 | 0 | -10 | 16518 | 2 | 100 | 9 | 0 | -2002 | 27.05 | 407 | 0x0973 | 6000 | 0x00 | 2583 | 0 | 5960 | 5904 | 44 | 809 | SUCCESS
789 | 2022-03-07 11:26 | 6732.956 | 3951.502 | 0x0329 | 0x628D | 0 | 65535 | 24.95 | 3485 | 0x013D | 2750 | 6130 | 0 | 5904 | -1989 | 0 | -10 | 16500 | 2 | 100 | 9 | 0 | -2004 | 26.95 | 407 | 0x0973 | 6000 | 0x00 | 2580 | 0 | 5960 | 5904 | 44 | 807 | SUCCESS
790 | 2022-03-07 11:27 | 6737.97 | 3956.516 | 0x0329 | 0x628D | 0 | 65535 | 24.95 | 3485 | 0x013D | 2748 | 6130 | 0 | 5904 | -2009 | 0 | -10 | 16488 | 2 | 100 | 9 | 0 | -2005 | 26.95 | 407 | 0x0973 | 6000 | 0x00 | 2566 | 0 | 5948 | 5904 | 44 | 809 | SUCCESS
791 | 2022-03-07 11:27 | 6742.982 | 3961.528 | 0x0329 | 0x628D | 0 | 65535 | 24.95 | 3485 | 0x013D | 2745 | 6130 | 0 | 5904 | -2022 | 0 | -10 | 16470 | 2 | 100 | 9 | 0 | -2005 | 26.95 | 407 | 0x0973 | 6000 | 0x00 | 2563 | 0 | 5948 | 5904 | 44 | 813 | SUCCESS
792 | 2022-03-07 11:27 | 6748.739 | 3967.285 | 0x0329 | 0x628D | 0 | 65535 | 24.95 | 3484 | 0x013D | 2741 | 6130 | 0 | 5904 | -2000 | 0 | -10 | 16446 | 2 | 100 | 9 | 0 | -2001 | 26.95 | 407 | 0x0973 | 6000 | 0x00 | 2559 | 0 | 5948 | 5904 | 44 | 805 | SUCCESS
793 | 2022-03-07 11:27 | 6753.01 | 3971.556 | 0x0329 | 0x628D | 0 | 65535 | 24.95 | 3485 | 0x013D | 2739 | 6130 | 0 | 5904 | -2023 | 0 | -10 | 16434 | 2 | 100 | 9 | 0 | -1987 | 26.95 | 407 | 0x0973 | 6000 | 0x00 | 2557 | 0 | 5948 | 5904 | 43 | 817 | SUCCESS
794 | 2022-03-07 11:27 | 6758.02 | 3976.566 | 0x0329 | 0x628D | 0 | 65535 | 25.05 | 3486 | 0x013D | 2736 | 6130 | 0 | 5904 | -2023 | 0 | -10 | 16416 | 2 | 100 | 9 | 0 | -1963 | 26.95 | 407 | 0x0973 | 6000 | 0x00 | 2554 | 0 | 5948 | 5904 | 43 | 821 | SUCCESS
795 | 2022-03-07 11:27 | 6763.031 | 3981.577 | 0x0329 | 0x628D | 0 | 65535 | 25.05 | 3487 | 0x013D | 2734 | 6130 | 0 | 5904 | -2017 | 0 | -10 | 16404 | 2 | 100 | 9 | 0 | -1958 | 26.95 | 407 | 0x0973 | 6000 | 0x00 | 2552 | 0 | 5948 | 5904 | 43 | 810 | SUCCESS
796 | 2022-03-07 11:27 | 6768.77 | 3987.316 | 0x0329 | 0x628D | 0 | 65535 | 25.05 | 3485 | 0x013D | 2729 | 6129 | 0 | 5904 | -2022 | 0 | -10 | 16374 | 2 | 100 | 9 | 0 | -1956 | 26.95 | 402 | 0x0973 | 6000 | 0x00 | 2526 | 0 | 5926 | 5904 | 43 | 824 | SUCCESS
797 | 2022-03-07 11:27 | 6773.051 | 3991.597 | 0x0329 | 0x628D | 0 | 65535 | 24.95 | 3487 | 0x013D | 2727 | 6129 | 0 | 5904 | -1984 | 0 | -10 | 16362 | 2 | 100 | 9 | 0 | -1968 | 26.95 | 402 | 0x0973 | 6000 | 0x00 | 2524 | 0 | 5926 | 5904 | 43 | 806 | SUCCESS
798 | 2022-03-07 11:27 | 6778.064 | 3996.61 | 0x0329 | 0x628D | 0 | 65535 | 25.05 | 3486 | 0x013D | 2724 | 6129 | 0 | 5904 | -1984 | 0 | -10 | 16344 | 2 | 100 | 9 | 0 | -1958 | 26.95 | 402 | 0x0973 | 6000 | 0x00 | 2521 | 0 | 5926 | 5904 | 43 | 826 | SUCCESS
799 | 2022-03-07 11:27 | 6783.076 | 4001.622 | 0x0329 | 0x628D | 0 | 65535 | 24.95 | 3486 | 0x013D | 2722 | 6129 | 0 | 5904 | -1982 | 0 | -10 | 16332 | 2 | 100 | 9 | 0 | -1957 | 26.95 | 402 | 0x0973 | 6000 | 0x00 | 2519 | 0 | 5926 | 5904 | 43 | 828 | SUCCESS
800 | 2022-03-07 11:27 | 6788.798 | 4007.344 | 0x0329 | 0x628D | 0 | 65535 | 25.05 | 3485 | 0x013D | 2718 | 6129 | 0 | 5904 | -1983 | 0 | -10 | 16308 | 2 | 100 | 9 | 0 | -1986 | 26.95 | 402 | 0x0973 | 6000 | 0x00 | 2515 | 0 | 5926 | 5904 | 43 | 826 | SUCCESS
801 | 2022-03-07 11:27 | 6793.099 | 4011.645 | 0x0329 | 0x628D | 0 | 65535 | 24.95 | 3482 | 0x013D | 2716 | 6129 | 0 | 5904 | -1983 | 0 | -10 | 16296 | 2 | 100 | 9 | 0 | -2008 | 26.95 | 402 | 0x0973 | 6000 | 0x00 | 2513 | 0 | 5926 | 5904 | 43 | 805 | SUCCESS
802 | 2022-03-07 11:28 | 6798.114 | 4016.66 | 0x0329 | 0x628D | 0 | 65535 | 24.95 | 3482 | 0x013D | 2713 | 6129 | 0 | 5904 | -1997 | 0 | -10 | 16278 | 2 | 100 | 9 | 0 | -2010 | 26.95 | 402 | 0x0973 | 6000 | 0x00 | 2493 | 0 | 5909 | 5904 | 43 | 806 | SUCCESS
803 | 2022-03-07 11:28 | 6803.121 | 4021.667 | 0x0329 | 0x628D | 0 | 65535 | 24.95 | 3482 | 0x013D | 2710 | 6129 | 0 | 5904 | -2016 | 0 | -10 | 16260 | 2 | 100 | 9 | 0 | -1987 | 26.85 | 402 | 0x0973 | 6000 | 0x00 | 2490 | 0 | 5909 | 5904 | 43 | 816 | SUCCESS
804 | 2022-03-07 11:28 | 6808.86 | 4027.406 | 0x0329 | 0x628D | 0 | 65535 | 24.95 | 3482 | 0x013D | 2707 | 6129 | 0 | 5904 | -1995 | 0 | -10 | 16242 | 2 | 100 | 9 | 0 | -2008 | 26.95 | 402 | 0x0973 | 6000 | 0x00 | 2487 | 0 | 5909 | 5904 | 43 | 828 | SUCCESS
805 | 2022-03-07 11:28 | 6813.129 | 4031.675 | 0x0329 | 0x628D | 0 | 65535 | 25.05 | 3482 | 0x013D | 2705 | 6129 | 0 | 5904 | -2024 | 0 | -10 | 16230 | 2 | 100 | 9 | 0 | -1957 | 26.85 | 402 | 0x0973 | 6000 | 0x00 | 2485 | 0 | 5909 | 5904 | 43 | 806 | SUCCESS
806 | 2022-03-07 11:28 | 6818.141 | 4036.687 | 0x0329 | 0x628D | 0 | 65535 | 25.05 | 3483 | 0x013D | 2702 | 6129 | 0 | 5904 | -2024 | 0 | -10 | 16212 | 2 | 100 | 9 | 0 | -1959 | 26.95 | 402 | 0x0973 | 6000 | 0x00 | 2482 | 0 | 5909 | 5904 | 43 | 812 | SUCCESS
807 | 2022-03-07 11:28 | 6823.153 | 4041.699 | 0x0329 | 0x628D | 0 | 65535 | 24.95 | 3485 | 0x013D | 2699 | 6129 | 0 | 5904 | -2020 | 0 | -10 | 16194 | 2 | 100 | 9 | 0 | -1960 | 26.95 | 402 | 0x0973 | 6000 | 0x00 | 2479 | 0 | 5909 | 5904 | 42 | 814 | SUCCESS
808 | 2022-03-07 11:28 | 6828.93 | 4047.476 | 0x0329 | 0x628D | 0 | 65535 | 25.05 | 3483 | 0x013D | 2696 | 6129 | 0 | 5904 | -2022 | 0 | -10 | 16176 | 2 | 100 | 9 | 0 | -1958 | 26.85 | 402 | 0x0973 | 6000 | 0x00 | 2476 | 0 | 5909 | 5904 | 42 | 833 | SUCCESS
809 | 2022-03-07 11:28 | 6833.171 | 4051.717 | 0x0329 | 0x628D | 0 | 65535 | 24.95 | 3484 | 0x013D | 2695 | 6130 | 0 | 5904 | -1986 | 0 | -10 | 16170 | 2 | 100 | 9 | 0 | -1961 | 26.85 | 402 | 0x0973 | 6000 | 0x00 | 2459 | 0 | 5894 | 5904 | 42 | 813 | SUCCESS
810 | 2022-03-07 11:28 | 6838.176 | 4056.722 | 0x0329 | 0x628D | 0 | 65535 | 24.95 | 3484 | 0x013D | 2692 | 6130 | 0 | 5904 | -1982 | 0 | -10 | 16152 | 2 | 100 | 9 | 0 | -1984 | 26.85 | 402 | 0x0973 | 6000 | 0x00 | 2456 | 0 | 5894 | 5904 | 42 | 806 | SUCCESS
811 | 2022-03-07 11:28 | 6843.176 | 4061.722 | 0x0329 | 0x628D | 0 | 65535 | 24.95 | 3484 | 0x013D | 2689 | 6130 | 0 | 5904 | -1984 | 0 | -10 | 16134 | 2 | 100 | 9 | 0 | -2011 | 26.85 | 402 | 0x0973 | 6000 | 0x00 | 2453 | 0 | 5894 | 5904 | 42 | 808 | SUCCESS
812 | 2022-03-07 11:28 | 6848.967 | 4067.513 | 0x0329 | 0x628D | 0 | 65535 | 24.95 | 3483 | 0x013D | 2686 | 6130 | 0 | 5904 | -1982 | 0 | -10 | 16116 | 2 | 100 | 9 | 0 | -1968 | 26.85 | 402 | 0x0973 | 6000 | 0x00 | 2450 | 0 | 5894 | 5904 | 42 | 861 | SUCCESS
813 | 2022-03-07 11:28 | 6853.19 | 4071.736 | 0x0329 | 0x628D | 0 | 65535 | 24.95 | 3482 | 0x013D | 2684 | 6130 | 0 | 5904 | -1984 | 0 | -10 | 16104 | 2 | 100 | 9 | 0 | -2019 | 26.85 | 402 | 0x0973 | 6000 | 0x00 | 2448 | 0 | 5894 | 5904 | 42 | 808 | SUCCESS
814 | 2022-03-07 11:29 | 6858.193 | 4076.739 | 0x0329 | 0x628D | 0 | 65535 | 24.95 | 3479 | 0x013D | 2681 | 6130 | 0 | 5904 | -1985 | 0 | -10 | 16086 | 2 | 100 | 9 | 0 | -2020 | 26.85 | 402 | 0x0973 | 6000 | 0x00 | 2445 | 0 | 5894 | 5904 | 42 | 820 | SUCCESS
815 | 2022-03-07 11:29 | 6863.206 | 4081.752 | 0x0329 | 0x628D | 0 | 65535 | 24.95 | 3479 | 0x013D | 2678 | 6130 | 0 | 5904 | -1998 | 0 | -10 | 16068 | 2 | 100 | 9 | 0 | -2009 | 26.95 | 413 | 0x0973 | 6000 | 0x00 | 2432 | 0 | 5884 | 5904 | 42 | 809 | SUCCESS
816 | 2022-03-07 11:29 | 6869.031 | 4087.577 | 0x0329 | 0x628D | 0 | 65535 | 24.95 | 3478 | 0x013D | 2675 | 6130 | 0 | 5904 | -1984 | 0 | -10 | 16050 | 2 | 100 | 9 | 0 | -2013 | 26.85 | 413 | 0x0973 | 6000 | 0x00 | 2429 | 0 | 5884 | 5904 | 42 | 811 | SUCCESS
817 | 2022-03-07 11:29 | 6873.23 | 4091.776 | 0x0329 | 0x628D | 0 | 65535 | 24.95 | 3479 | 0x013D | 2672 | 6130 | 0 | 5904 | -2024 | 0 | -10 | 16032 | 2 | 100 | 9 | 0 | -1971 | 26.85 | 413 | 0x0973 | 6000 | 0x00 | 2426 | 0 | 5884 | 5904 | 42 | 814 | SUCCESS
818 | 2022-03-07 11:29 | 6878.245 | 4096.791 | 0x0329 | 0x628D | 0 | 65535 | 24.95 | 3478 | 0x013D | 2670 | 6130 | 0 | 5904 | -2026 | 0 | -10 | 16020 | 2 | 100 | 9 | 0 | -1961 | 26.85 | 413 | 0x0973 | 6000 | 0x00 | 2424 | 0 | 5884 | 5904 | 42 | 814 | SUCCESS
819 | 2022-03-07 11:29 | 6883.246 | 4101.792 | 0x0329 | 0x628D | 0 | 65535 | 25.05 | 3479 | 0x013D | 2667 | 6130 | 0 | 5904 | -2025 | 0 | -10 | 16002 | 2 | 100 | 9 | 0 | -1963 | 26.75 | 413 | 0x0973 | 6000 | 0x00 | 2421 | 0 | 5884 | 5904 | 42 | 845 | SUCCESS
820 | 2022-03-07 11:29 | 6889.05 | 4107.596 | 0x0329 | 0x628D | 0 | 65535 | 24.95 | 3481 | 0x013D | 2664 | 6130 | 0 | 5904 | -2027 | 0 | -10 | 15984 | 2 | 100 | 9 | 0 | -1985 | 26.85 | 413 | 0x0973 | 6000 | 0x00 | 2418 | 0 | 5884 | 5904 | 42 | 824 | SUCCESS
821 | 2022-03-07 11:29 | 6893.256 | 4111.802 | 0x0329 | 0x628D | 0 | 65535 | 25.05 | 3481 | 0x013D | 2661 | 6130 | 0 | 5904 | -2025 | 0 | -10 | 15966 | 2 | 100 | 9 | 0 | -1962 | 26.85 | 413 | 0x0973 | 6000 | 0x00 | 2415 | 0 | 5884 | 5904 | 42 | 804 | SUCCESS
822 | 2022-03-07 11:29 | 6898.259 | 4116.805 | 0x0329 | 0x628D | 0 | 65535 | 25.05 | 3481 | 0x013D | 2658 | 6129 | 0 | 5904 | -2014 | 0 | -10 | 15948 | 2 | 100 | 9 | 0 | -1959 | 26.85 | 409 | 0x0973 | 6000 | 0x00 | 2380 | 0 | 5851 | 5904 | 41 | 818 | SUCCESS
823 | 2022-03-07 11:29 | 6903.268 | 4121.814 | 0x0329 | 0x628D | 0 | 65535 | 24.95 | 3481 | 0x013D | 2655 | 6129 | 0 | 5904 | -2001 | 0 | -10 | 15930 | 2 | 100 | 9 | 0 | -1961 | 26.85 | 409 | 0x0973 | 6000 | 0x00 | 2377 | 0 | 5851 | 5904 | 41 | 809 | SUCCESS
824 | 2022-03-07 11:29 | 6909.096 | 4127.642 | 0x0329 | 0x628D | 0 | 65535 | 25.05 | 3480 | 0x013D | 2652 | 6129 | 0 | 5904 | -1990 | 0 | -10 | 15912 | 2 | 100 | 9 | 0 | -1965 | 26.85 | 409 | 0x0973 | 6000 | 0x00 | 2373 | 0 | 5851 | 5904 | 41 | 809 | SUCCESS
825 | 2022-03-07 11:29 | 6913.283 | 4131.829 | 0x0329 | 0x628D | 0 | 65535 | 24.95 | 3479 | 0x013D | 2649 | 6129 | 0 | 5904 | -1987 | 0 | -10 | 15894 | 2 | 100 | 9 | 0 | -1983 | 26.75 | 409 | 0x0973 | 6000 | 0x00 | 2371 | 0 | 5851 | 5904 | 41 | 809 | SUCCESS
826 | 2022-03-07 11:30 | 6918.292 | 4136.838 | 0x0329 | 0x628D | 0 | 65535 | 24.95 | 3478 | 0x013D | 2646 | 6129 | 0 | 5904 | -1986 | 0 | -10 | 15876 | 2 | 100 | 9 | 0 | -2003 | 26.85 | 409 | 0x0973 | 6000 | 0x00 | 2368 | 0 | 5851 | 5904 | 41 | 830 | SUCCESS
827 | 2022-03-07 11:30 | 6923.305 | 4141.851 | 0x0329 | 0x628D | 0 | 65535 | 24.95 | 3477 | 0x013D | 2644 | 6129 | 0 | 5904 | -1989 | 0 | -10 | 15864 | 2 | 100 | 9 | 0 | -2013 | 26.85 | 409 | 0x0973 | 6000 | 0x00 | 2366 | 0 | 5851 | 5904 | 41 | 817 | SUCCESS
828 | 2022-03-07 11:30 | 6929.142 | 4147.688 | 0x0329 | 0x628D | 0 | 65535 | 25.05 | 3479 | 0x013D | 2642 | 6130 | 0 | 5904 | -1989 | 0 | -10 | 15852 | 2 | 100 | 9 | 0 | -1993 | 26.85 | 409 | 0x0973 | 6000 | 0x00 | 2380 | 0 | 5869 | 5904 | 41 | 810 | SUCCESS
829 | 2022-03-07 11:30 | 6933.314 | 4151.86 | 0x0329 | 0x628D | 0 | 65535 | 24.95 | 3477 | 0x013D | 2640 | 6130 | 0 | 5904 | -1986 | 0 | -10 | 15834 | 2 | 100 | 9 | 0 | -2011 | 26.85 | 409 | 0x0973 | 6000 | 0x00 | 2378 | 0 | 5869 | 5904 | 41 | 809 | SUCCESS
830 | 2022-03-07 11:30 | 6938.32 | 4156.866 | 0x0329 | 0x628D | 0 | 65535 | 24.95 | 3476 | 0x013D | 2637 | 6130 | 0 | 5904 | -1990 | 0 | -10 | 15816 | 2 | 100 | 9 | 0 | -2014 | 26.75 | 409 | 0x0973 | 6000 | 0x00 | 2375 | 0 | 5869 | 5904 | 41 | 849 | SUCCESS
831 | 2022-03-07 11:30 | 6943.32 | 4161.866 | 0x0329 | 0x628D | 0 | 65535 | 25.05 | 3476 | 0x013D | 2634 | 6130 | 0 | 5904 | -2027 | 0 | -10 | 15798 | 2 | 100 | 9 | 0 | -2008 | 26.85 | 409 | 0x0973 | 6000 | 0x00 | 2372 | 0 | 5869 | 5904 | 41 | 804 | SUCCESS
832 | 2022-03-07 11:30 | 6949.172 | 4167.718 | 0x0329 | 0x628D | 0 | 65535 | 24.95 | 3475 | 0x013D | 2631 | 6130 | 0 | 5904 | -2016 | 0 | -10 | 15786 | 2 | 100 | 9 | 0 | -2022 | 26.85 | 409 | 0x0973 | 6000 | 0x00 | 2369 | 0 | 5869 | 5904 | 41 | 826 | SUCCESS
833 | 2022-03-07 11:30 | 6953.333 | 4171.879 | 0x0329 | 0x628D | 0 | 65535 | 24.95 | 3478 | 0x013D | 2628 | 6130 | 0 | 5904 | -2027 | 0 | -10 | 15768 | 2 | 100 | 9 | 0 | -1974 | 26.85 | 409 | 0x0973 | 6000 | 0x00 | 2367 | 0 | 5869 | 5904 | 41 | 822 | SUCCESS
834 | 2022-03-07 11:30 | 6958.339 | 4176.885 | 0x0329 | 0x628D | 0 | 65535 | 25.05 | 3478 | 0x013D | 2626 | 6130 | 0 | 5904 | -2029 | 0 | -10 | 15756 | 2 | 100 | 9 | 0 | -1966 | 26.85 | 409 | 0x0973 | 6000 | 0x00 | 2365 | 0 | 5869 | 5904 | 41 | 831 | SUCCESS
835 | 2022-03-07 11:30 | 6963.345 | 4181.891 | 0x0329 | 0x628D | 0 | 65535 | 25.05 | 3479 | 0x013D | 2621 | 6128 | 0 | 5904 | -2019 | 0 | -10 | 15726 | 2 | 100 | 9 | 0 | -1964 | 26.85 | 409 | 0x0973 | 6000 | 0x00 | 2378 | 0 | 5886 | 5904 | 41 | 809 | SUCCESS
836 | 2022-03-07 11:30 | 6969.207 | 4187.753 | 0x0329 | 0x628D | 0 | 65535 | 24.95 | 3476 | 0x013D | 2618 | 6128 | 0 | 5904 | -2029 | 0 | -10 | 15708 | 2 | 100 | 9 | 0 | -1973 | 26.85 | 409 | 0x0973 | 6000 | 0x00 | 2376 | 0 | 5886 | 5904 | 41 | 808 | SUCCESS
837 | 2022-03-07 11:30 | 6973.357 | 4191.903 | 0x0329 | 0x628D | 0 | 65535 | 25.05 | 3477 | 0x013D | 2615 | 6128 | 0 | 5904 | -1990 | 0 | -10 | 15690 | 2 | 100 | 9 | 0 | -1968 | 26.95 | 409 | 0x0973 | 6000 | 0x00 | 2373 | 0 | 5886 | 5904 | 41 | 844 | SUCCESS
838 | 2022-03-07 11:31 | 6978.361 | 4196.907 | 0x0329 | 0x628D | 0 | 65535 | 25.05 | 3478 | 0x013D | 2613 | 6128 | 0 | 5904 | -1990 | 0 | -10 | 15678 | 2 | 100 | 9 | 0 | -1963 | 26.85 | 409 | 0x0973 | 6000 | 0x00 | 2370 | 0 | 5886 | 5904 | 41 | 810 | SUCCESS
839 | 2022-03-07 11:31 | 6983.367 | 4201.913 | 0x0329 | 0x628D | 0 | 65535 | 24.95 | 3478 | 0x013D | 2610 | 6128 | 0 | 5904 | -1987 | 0 | -10 | 15660 | 2 | 100 | 9 | 0 | -1963 | 26.85 | 409 | 0x0973 | 6000 | 0x00 | 2367 | 0 | 5886 | 5904 | 41 | 802 | SUCCESS
840 | 2022-03-07 11:31 | 6989.243 | 4207.789 | 0x0329 | 0x628D | 0 | 65535 | 24.95 | 3477 | 0x013D | 2606 | 6128 | 0 | 5904 | -1988 | 0 | -10 | 15636 | 2 | 100 | 9 | 0 | -1963 | 26.75 | 409 | 0x0973 | 6000 | 0x00 | 2364 | 0 | 5886 | 5904 | 41 | 816 | SUCCESS
841 | 2022-03-07 11:31 | 6993.383 | 4211.929 | 0x0329 | 0x628D | 0 | 65535 | 24.95 | 3475 | 0x013D | 2605 | 6129 | 0 | 5904 | -1988 | 0 | -10 | 15630 | 2 | 100 | 9 | 0 | -2000 | 26.85 | 409 | 0x0973 | 6000 | 0x00 | 2378 | 0 | 5902 | 5904 | 41 | 834 | SUCCESS
842 | 2022-03-07 11:31 | 6998.384 | 4216.93 | 0x0329 | 0x628D | 0 | 65535 | 24.95 | 3473 | 0x013D | 2602 | 6129 | 0 | 5904 | -1990 | 0 | -10 | 15612 | 2 | 100 | 9 | 0 | -2020 | 26.75 | 409 | 0x0973 | 6000 | 0x00 | 2375 | 0 | 5902 | 5904 | 41 | 835 | SUCCESS
843 | 2022-03-07 11:31 | 7003.389 | 4221.935 | 0x0329 | 0x628D | 0 | 65535 | 24.95 | 3473 | 0x013D | 2600 | 6129 | 0 | 5904 | -1998 | 0 | -10 | 15600 | 2 | 100 | 9 | 0 | -2020 | 26.85 | 409 | 0x0973 | 6000 | 0x00 | 2372 | 0 | 5902 | 5904 | 41 | 813 | SUCCESS
844 | 2022-03-07 11:31 | 7009.284 | 4227.83 | 0x0329 | 0x628D | 0 | 65535 | 24.95 | 3474 | 0x013D | 2596 | 6129 | 0 | 5904 | -1988 | 0 | -10 | 15576 | 2 | 100 | 9 | 0 | -2007 | 26.85 | 409 | 0x0973 | 6000 | 0x00 | 2369 | 0 | 5902 | 5904 | 41 | 809 | SUCCESS
845 | 2022-03-07 11:31 | 7013.406 | 4231.952 | 0x0329 | 0x628D | 0 | 65535 | 24.95 | 3473 | 0x013D | 2594 | 6129 | 0 | 5904 | -2030 | 0 | -10 | 15564 | 2 | 100 | 9 | 0 | -2022 | 26.85 | 409 | 0x0973 | 6000 | 0x00 | 2366 | 0 | 5902 | 5904 | 41 | 811 | SUCCESS
846 | 2022-03-07 11:31 | 7018.412 | 4236.958 | 0x0329 | 0x628D | 0 | 65535 | 25.05 | 3472 | 0x013D | 2591 | 6129 | 0 | 5904 | -2030 | 0 | -10 | 15546 | 2 | 100 | 9 | 0 | -2020 | 26.85 | 409 | 0x0973 | 6000 | 0x00 | 2364 | 0 | 5902 | 5904 | 41 | 806 | SUCCESS
847 | 2022-03-07 11:31 | 7023.413 | 4241.959 | 0x0329 | 0x628D | 0 | 65535 | 25.05 | 3473 | 0x013D | 2589 | 6130 | 0 | 5904 | -2032 | 0 | -10 | 15534 | 2 | 100 | 9 | 0 | -1988 | 26.95 | 404 | 0x0973 | 6000 | 0x00 | 2378 | 0 | 5919 | 5904 | 41 | 804 | SUCCESS
848 | 2022-03-07 11:31 | 7029.349 | 4247.895 | 0x0329 | 0x628D | 0 | 65535 | 25.05 | 3472 | 0x013D | 2586 | 6130 | 0 | 5904 | -2032 | 0 | -10 | 15516 | 2 | 100 | 9 | 0 | -2018 | 26.85 | 404 | 0x0973 | 6000 | 0x00 | 2375 | 0 | 5919 | 5904 | 41 | 821 | SUCCESS
849 | 2022-03-07 11:31 | 7033.434 | 4251.98 | 0x0329 | 0x628D | 0 | 65535 | 25.05 | 3475 | 0x013D | 2584 | 6130 | 0 | 5904 | -2023 | 0 | -10 | 15504 | 2 | 100 | 9 | 0 | -1964 | 26.85 | 404 | 0x0973 | 6000 | 0x00 | 2373 | 0 | 5919 | 5904 | 41 | 813 | SUCCESS
850 | 2022-03-07 11:32 | 7038.448 | 4256.994 | 0x0329 | 0x628D | 0 | 65535 | 24.95 | 3476 | 0x013D | 2581 | 6130 | 0 | 5904 | -2007 | 0 | -10 | 15486 | 2 | 100 | 9 | 0 | -1967 | 26.95 | 404 | 0x0973 | 6000 | 0x00 | 2370 | 0 | 5919 | 5904 | 41 | 816 | SUCCESS
851 | 2022-03-07 11:32 | 7043.455 | 4262.001 | 0x0329 | 0x628D | 0 | 65535 | 25.05 | 3475 | 0x013D | 2578 | 6130 | 0 | 5904 | -1993 | 0 | -10 | 15468 | 2 | 100 | 9 | 0 | -1964 | 26.85 | 404 | 0x0973 | 6000 | 0x00 | 2367 | 0 | 5919 | 5904 | 40 | 811 | SUCCESS
852 | 2022-03-07 11:32 | 7049.395 | 4267.941 | 0x0329 | 0x628D | 0 | 65535 | 25.05 | 3475 | 0x013D | 2575 | 6130 | 0 | 5904 | -2019 | 0 | -10 | 15450 | 2 | 100 | 9 | 0 | -1965 | 26.85 | 404 | 0x0973 | 6000 | 0x00 | 2364 | 0 | 5919 | 5904 | 40 | 821 | SUCCESS
853 | 2022-03-07 11:32 | 7053.47 | 4272.016 | 0x0329 | 0x628D | 0 | 65535 | 24.95 | 3474 | 0x013D | 2573 | 6130 | 0 | 5904 | -1991 | 0 | -10 | 15438 | 2 | 100 | 9 | 0 | -1966 | 26.85 | 404 | 0x0973 | 6000 | 0x00 | 2362 | 0 | 5919 | 5904 | 40 | 810 | SUCCESS
854 | 2022-03-07 11:32 | 7058.472 | 4277.018 | 0x0329 | 0x628D | 0 | 65535 | 24.95 | 3474 | 0x013D | 2569 | 6129 | 0 | 5904 | -1990 | 0 | -10 | 15414 | 2 | 100 | 9 | 0 | -1970 | 26.85 | 404 | 0x0973 | 6000 | 0x00 | 2376 | 0 | 5936 | 5904 | 41 | 808 | SUCCESS
855 | 2022-03-07 11:32 | 7063.484 | 4282.03 | 0x0329 | 0x628D | 0 | 65535 | 24.95 | 3473 | 0x013D | 2566 | 6129 | 0 | 5904 | -1992 | 0 | -10 | 15396 | 2 | 100 | 9 | 0 | -1995 | 26.85 | 404 | 0x0973 | 6000 | 0x00 | 2373 | 0 | 5936 | 5904 | 40 | 813 | SUCCESS
856 | 2022-03-07 11:32 | 7069.431 | 4287.977 | 0x0329 | 0x628D | 0 | 65535 | 24.95 | 3474 | 0x013D | 2563 | 6129 | 0 | 5904 | -1990 | 0 | -10 | 15378 | 2 | 100 | 9 | 0 | -1967 | 26.85 | 404 | 0x0973 | 6000 | 0x00 | 2370 | 0 | 5936 | 5904 | 40 | 817 | SUCCESS
857 | 2022-03-07 11:32 | 7073.501 | 4292.047 | 0x0329 | 0x628D | 0 | 65535 | 24.95 | 3470 | 0x013D | 2561 | 6129 | 0 | 5904 | -1992 | 0 | -10 | 15366 | 2 | 100 | 9 | 0 | -2012 | 26.85 | 404 | 0x0973 | 6000 | 0x00 | 2368 | 0 | 5936 | 5904 | 40 | 824 | SUCCESS
858 | 2022-03-07 11:32 | 7078.515 | 4297.061 | 0x0329 | 0x628D | 0 | 65535 | 24.95 | 3471 | 0x013D | 2558 | 6129 | 0 | 5904 | -2003 | 0 | -10 | 15348 | 2 | 100 | 9 | 0 | -2016 | 26.85 | 404 | 0x0973 | 6000 | 0x00 | 2365 | 0 | 5936 | 5904 | 40 | 811 | SUCCESS
859 | 2022-03-07 11:32 | 7083.516 | 4302.062 | 0x0329 | 0x628D | 0 | 65535 | 24.95 | 3470 | 0x013D | 2555 | 6129 | 0 | 5904 | -2013 | 0 | -10 | 15330 | 2 | 100 | 9 | 0 | -2016 | 26.85 | 404 | 0x0973 | 6000 | 0x00 | 2362 | 0 | 5936 | 5904 | 40 | 809 | SUCCESS
860 | 2022-03-07 11:32 | 7089.461 | 4308.007 | 0x0329 | 0x628D | 0 | 65535 | 24.95 | 3471 | 0x013D | 2553 | 6130 | 0 | 5904 | -1992 | 0 | -10 | 15318 | 2 | 100 | 9 | 0 | -2007 | 26.75 | 404 | 0x0973 | 6000 | 0x00 | 2380 | 0 | 5957 | 5904 | 40 | 818 | SUCCESS
861 | 2022-03-07 11:32 | 7093.53 | 4312.076 | 0x0329 | 0x628D | 0 | 65535 | 24.95 | 3470 | 0x013D | 2550 | 6130 | 0 | 5904 | -2033 | 0 | -10 | 15300 | 2 | 100 | 9 | 0 | -2019 | 26.75 | 404 | 0x0973 | 6000 | 0x00 | 2377 | 0 | 5957 | 5904 | 40 | 827 | SUCCESS
862 | 2022-03-07 11:33 | 7098.541 | 4317.087 | 0x0329 | 0x628D | 0 | 65535 | 24.95 | 3470 | 0x013D | 2548 | 6130 | 0 | 5904 | -2034 | 0 | -10 | 15288 | 2 | 100 | 9 | 0 | -2012 | 26.75 | 404 | 0x0973 | 6000 | 0x00 | 2375 | 0 | 5957 | 5904 | 40 | 832 | SUCCESS
863 | 2022-03-07 11:33 | 7103.542 | 4322.088 | 0x0329 | 0x628D | 0 | 65535 | 24.95 | 3470 | 0x013D | 2545 | 6130 | 0 | 5904 | -2032 | 0 | -10 | 15270 | 2 | 100 | 9 | 0 | -2002 | 26.75 | 404 | 0x0973 | 6000 | 0x00 | 2372 | 0 | 5957 | 5904 | 40 | 816 | SUCCESS
864 | 2022-03-07 11:33 | 7109.489 | 4328.035 | 0x0329 | 0x628D | 0 | 65535 | 24.95 | 3469 | 0x013D | 2541 | 6130 | 0 | 5904 | -2032 | 0 | -10 | 15246 | 2 | 100 | 9 | 0 | -2022 | 26.85 | 404 | 0x0973 | 6000 | 0x00 | 2368 | 0 | 5957 | 5904 | 40 | 807 | SUCCESS
865 | 2022-03-07 11:33 | 7113.562 | 4332.108 | 0x0329 | 0x628D | 0 | 65535 | 24.95 | 3472 | 0x013D | 2539 | 6130 | 0 | 5904 | -2033 | 0 | -10 | 15234 | 2 | 100 | 9 | 0 | -1969 | 26.75 | 404 | 0x0973 | 6000 | 0x00 | 2366 | 0 | 5957 | 5904 | 40 | 828 | SUCCESS
866 | 2022-03-07 11:33 | 7118.563 | 4337.109 | 0x0329 | 0x628D | 0 | 65535 | 25.05 | 3472 | 0x013D | 2536 | 6130 | 0 | 5904 | -2026 | 0 | -10 | 15216 | 2 | 100 | 9 | 0 | -1968 | 26.75 | 404 | 0x0973 | 6000 | 0x00 | 2363 | 0 | 5957 | 5904 | 40 | 827 | SUCCESS
867 | 2022-03-07 11:33 | 7123.564 | 4342.11 | 0x0329 | 0x628D | 0 | 65535 | 25.05 | 3472 | 0x013D | 2534 | 6130 | 0 | 5904 | -2011 | 0 | -10 | 15204 | 2 | 100 | 9 | 0 | -1967 | 26.75 | 415 | 0x0973 | 6000 | 0x00 | 2368 | 0 | 5964 | 5904 | 40 | 810 | SUCCESS
868 | 2022-03-07 11:33 | 7129.546 | 4348.092 | 0x0329 | 0x628D | 0 | 65535 | 25.05 | 3472 | 0x013D | 2530 | 6130 | 0 | 5904 | -2034 | 0 | -10 | 15180 | 2 | 100 | 9 | 0 | -1968 | 26.75 | 415 | 0x0973 | 6000 | 0x00 | 2364 | 0 | 5964 | 5904 | 40 | 811 | SUCCESS
869 | 2022-03-07 11:33 | 7133.583 | 4352.129 | 0x0329 | 0x628D | 0 | 65535 | 24.95 | 3471 | 0x013D | 2528 | 6130 | 0 | 5904 | -1995 | 0 | -10 | 15168 | 2 | 100 | 9 | 0 | -1968 | 26.75 | 415 | 0x0973 | 6000 | 0x00 | 2362 | 0 | 5964 | 5904 | 40 | 805 | SUCCESS
870 | 2022-03-07 11:33 | 7138.586 | 4357.132 | 0x0329 | 0x628D | 0 | 65535 | 24.95 | 3471 | 0x013D | 2525 | 6130 | 0 | 5904 | -1993 | 0 | -10 | 15150 | 2 | 100 | 9 | 0 | -1968 | 26.75 | 415 | 0x0973 | 6000 | 0x00 | 2359 | 0 | 5964 | 5904 | 40 | 819 | SUCCESS
871 | 2022-03-07 11:33 | 7143.599 | 4362.145 | 0x0329 | 0x628D | 0 | 65535 | 24.95 | 3471 | 0x013D | 2522 | 6130 | 0 | 5904 | -1992 | 0 | -10 | 15132 | 2 | 100 | 9 | 0 | -1972 | 26.85 | 415 | 0x0973 | 6000 | 0x00 | 2356 | 0 | 5964 | 5904 | 40 | 821 | SUCCESS
872 | 2022-03-07 11:33 | 7149.587 | 4368.133 | 0x0329 | 0x628D | 0 | 65535 | 25.05 | 3471 | 0x013D | 2519 | 6130 | 0 | 5904 | -1993 | 0 | -10 | 15114 | 2 | 100 | 9 | 0 | -1967 | 26.85 | 415 | 0x0973 | 6000 | 0x00 | 2353 | 0 | 5964 | 5904 | 40 | 818 | SUCCESS
873 | 2022-03-07 11:33 | 7153.62 | 4372.166 | 0x0329 | 0x628D | 0 | 65535 | 24.95 | 3468 | 0x013D | 2517 | 6130 | 0 | 5904 | -1994 | 0 | -10 | 15102 | 2 | 100 | 9 | 0 | -2013 | 26.85 | 411 | 0x0973 | 6000 | 0x00 | 2351 | 0 | 5964 | 5904 | 40 | 817 | SUCCESS
874 | 2022-03-07 11:34 | 7158.627 | 4377.173 | 0x0329 | 0x628D | 0 | 65535 | 24.95 | 3467 | 0x013D | 2514 | 6130 | 0 | 5904 | -1994 | 0 | -10 | 15084 | 2 | 100 | 9 | 0 | -2023 | 26.85 | 411 | 0x0973 | 6000 | 0x00 | 2348 | 0 | 5964 | 5904 | 40 | 825 | SUCCESS
875 | 2022-03-07 11:34 | 7163.635 | 4382.181 | 0x0329 | 0x628D | 0 | 65535 | 24.95 | 3466 | 0x013D | 2511 | 6130 | 0 | 5904 | -2008 | 0 | -10 | 15066 | 2 | 100 | 9 | 0 | -2024 | 26.95 | 411 | 0x0973 | 6000 | 0x00 | 2345 | 0 | 5964 | 5904 | 40 | 830 | SUCCESS
876 | 2022-03-07 11:34 | 7169.612 | 4388.158 | 0x0329 | 0x628D | 0 | 65535 | 25.05 | 3468 | 0x013D | 2508 | 6130 | 0 | 5904 | -1993 | 0 | -10 | 15048 | 2 | 100 | 9 | 0 | -2024 | 26.95 | 411 | 0x0973 | 6000 | 0x00 | 2342 | 0 | 5964 | 5904 | 40 | 825 | SUCCESS
877 | 2022-03-07 11:34 | 7173.652 | 4392.198 | 0x0329 | 0x628D | 0 | 65535 | 24.95 | 3467 | 0x013D | 2506 | 6130 | 0 | 5904 | -2034 | 0 | -10 | 15036 | 2 | 100 | 9 | 0 | -1979 | 26.95 | 411 | 0x0973 | 6000 | 0x00 | 2340 | 0 | 5964 | 5904 | 40 | 813 | SUCCESS
878 | 2022-03-07 11:34 | 7178.664 | 4397.21 | 0x0329 | 0x628D | 0 | 65535 | 24.95 | 3467 | 0x013D | 2503 | 6130 | 0 | 5904 | -2035 | 0 | -10 | 15018 | 2 | 100 | 9 | 0 | -1971 | 26.95 | 411 | 0x0973 | 6000 | 0x00 | 2337 | 0 | 5964 | 5904 | 40 | 818 | SUCCESS
879 | 2022-03-07 11:34 | 7183.671 | 4402.217 | 0x0329 | 0x628D | 0 | 65535 | 25.05 | 3467 | 0x013D | 2500 | 6130 | 0 | 5904 | -2035 | 0 | -10 | 15000 | 2 | 100 | 9 | 0 | -1969 | 26.95 | 411 | 0x0973 | 6000 | 0x00 | 2317 | 0 | 5947 | 5904 | 39 | 811 | SUCCESS
880 | 2022-03-07 11:34 | 7189.68 | 4408.226 | 0x0329 | 0x628D | 0 | 65535 | 25.05 | 3466 | 0x013D | 2497 | 6130 | 0 | 5904 | -2035 | 0 | -10 | 14982 | 2 | 100 | 9 | 0 | -1972 | 27.05 | 411 | 0x0973 | 6000 | 0x00 | 2314 | 0 | 5947 | 5904 | 39 | 834 | SUCCESS
881 | 2022-03-07 11:34 | 7193.69 | 4412.236 | 0x0329 | 0x628D | 0 | 65535 | 25.05 | 3468 | 0x013D | 2494 | 6130 | 0 | 5904 | -2016 | 0 | -10 | 14964 | 2 | 100 | 9 | 0 | -1969 | 27.05 | 411 | 0x0973 | 6000 | 0x00 | 2311 | 0 | 5947 | 5904 | 39 | 810 | SUCCESS
882 | 2022-03-07 11:34 | 7198.705 | 4417.251 | 0x0329 | 0x628D | 0 | 65535 | 25.05 | 3468 | 0x013D | 2492 | 6130 | 0 | 5904 | -2001 | 0 | -10 | 14952 | 2 | 100 | 9 | 0 | -1974 | 27.05 | 411 | 0x0973 | 6000 | 0x00 | 2309 | 0 | 5947 | 5904 | 39 | 809 | SUCCESS
883 | 2022-03-07 11:34 | 7203.71 | 4422.256 | 0x0329 | 0x628D | 0 | 65535 | 25.05 | 3468 | 0x013D | 2489 | 6130 | 0 | 5904 | -1997 | 0 | -10 | 14934 | 2 | 100 | 9 | 0 | -2014 | 27.05 | 411 | 0x0973 | 6000 | 0x00 | 2306 | 0 | 5947 | 5904 | 39 | 819 | SUCCESS
884 | 2022-03-07 11:34 | 7209.71 | 4428.256 | 0x0329 | 0x628D | 0 | 65535 | 25.05 | 3468 | 0x013D | 2486 | 6130 | 0 | 5904 | -1996 | 0 | -10 | 14916 | 2 | 100 | 9 | 0 | -1977 | 27.05 | 411 | 0x0973 | 6000 | 0x00 | 2303 | 0 | 5947 | 5904 | 39 | 803 | SUCCESS
885 | 2022-03-07 11:34 | 7213.739 | 4432.285 | 0x0329 | 0x628D | 0 | 65535 | 25.05 | 3466 | 0x013D | 2483 | 6130 | 0 | 5904 | -1997 | 0 | -10 | 14898 | 2 | 100 | 9 | 0 | -2017 | 27.05 | 411 | 0x0973 | 6000 | 0x00 | 2300 | 0 | 5947 | 5904 | 39 | 806 | SUCCESS
886 | 2022-03-07 11:35 | 7218.748 | 4437.294 | 0x0329 | 0x628D | 0 | 65535 | 25.05 | 3464 | 0x013D | 2477 | 6127 | 0 | 5904 | -1996 | 0 | -10 | 14862 | 2 | 100 | 9 | 0 | -2021 | 27.05 | 411 | 0x0973 | 6000 | 0x00 | 2288 | 0 | 5938 | 5904 | 39 | 812 | SUCCESS
887 | 2022-03-07 11:35 | 7223.761 | 4442.307 | 0x0329 | 0x628D | 0 | 65535 | 24.95 | 3464 | 0x013D | 2475 | 6127 | 0 | 5904 | -2016 | 0 | -10 | 14850 | 2 | 100 | 9 | 0 | -2016 | 26.95 | 411 | 0x0973 | 6000 | 0x00 | 2286 | 0 | 5938 | 5904 | 39 | 815 | SUCCESS
888 | 2022-03-07 11:35 | 7229.753 | 4448.299 | 0x0329 | 0x628D | 0 | 65535 | 24.95 | 3465 | 0x013D | 2471 | 6127 | 0 | 5904 | -1998 | 0 | -10 | 14826 | 2 | 100 | 9 | 0 | -2020 | 27.05 | 411 | 0x0973 | 6000 | 0x00 | 2282 | 0 | 5938 | 5904 | 39 | 824 | SUCCESS
889 | 2022-03-07 11:35 | 7233.777 | 4452.323 | 0x0329 | 0x628D | 0 | 65535 | 25.05 | 3464 | 0x013D | 2469 | 6127 | 0 | 5904 | -2035 | 0 | -10 | 14814 | 2 | 100 | 9 | 0 | -1969 | 26.95 | 411 | 0x0973 | 6000 | 0x00 | 2280 | 0 | 5938 | 5904 | 39 | 814 | SUCCESS
890 | 2022-03-07 11:35 | 7238.791 | 4457.337 | 0x0329 | 0x628D | 0 | 65535 | 25.05 | 3466 | 0x013D | 2466 | 6127 | 0 | 5904 | -2035 | 0 | -10 | 14796 | 2 | 100 | 9 | 0 | -1969 | 26.95 | 411 | 0x0973 | 6000 | 0x00 | 2277 | 0 | 5938 | 5904 | 39 | 816 | SUCCESS
891 | 2022-03-07 11:35 | 7243.801 | 4462.347 | 0x0329 | 0x628D | 0 | 65535 | 25.05 | 3468 | 0x013D | 2463 | 6127 | 0 | 5904 | -2035 | 0 | -10 | 14778 | 2 | 100 | 9 | 0 | -1972 | 27.05 | 411 | 0x0973 | 6000 | 0x00 | 2274 | 0 | 5938 | 5904 | 39 | 807 | SUCCESS
892 | 2022-03-07 11:35 | 7249.813 | 4468.359 | 0x0329 | 0x628D | 0 | 65535 | 25.05 | 3464 | 0x013D | 2463 | 6130 | 0 | 5904 | -2036 | 0 | -10 | 14778 | 2 | 100 | 9 | 0 | -1971 | 27.05 | 411 | 0x0973 | 6000 | 0x00 | 2249 | 0 | 5916 | 5904 | 39 | 826 | SUCCESS
893 | 2022-03-07 11:35 | 7253.822 | 4472.368 | 0x0329 | 0x628D | 0 | 65535 | 25.05 | 3468 | 0x013D | 2461 | 6130 | 0 | 5904 | -2001 | 0 | -10 | 14766 | 2 | 100 | 9 | 0 | -1971 | 26.95 | 411 | 0x0973 | 6000 | 0x00 | 2247 | 0 | 5916 | 5904 | 38 | 852 | SUCCESS
894 | 2022-03-07 11:35 | 7258.833 | 4477.379 | 0x0329 | 0x628D | 0 | 65535 | 24.95 | 3467 | 0x013D | 2458 | 6130 | 0 | 5904 | -1995 | 0 | -10 | 14748 | 2 | 100 | 9 | 0 | -1995 | 26.95 | 411 | 0x0973 | 6000 | 0x00 | 2244 | 0 | 5916 | 5904 | 38 | 807 | SUCCESS
895 | 2022-03-07 11:35 | 7263.839 | 4482.385 | 0x0329 | 0x628D | 0 | 65535 | 24.95 | 3467 | 0x013D | 2455 | 6130 | 0 | 5904 | -1997 | 0 | -10 | 14730 | 2 | 100 | 9 | 0 | -2018 | 26.95 | 411 | 0x0973 | 6000 | 0x00 | 2241 | 0 | 5916 | 5904 | 38 | 816 | SUCCESS
896 | 2022-03-07 11:35 | 7269.853 | 4488.399 | 0x0329 | 0x628D | 0 | 65535 | 24.95 | 3467 | 0x013D | 2452 | 6130 | 0 | 5904 | -1996 | 0 | -10 | 14712 | 2 | 100 | 9 | 0 | -1992 | 26.95 | 411 | 0x0973 | 6000 | 0x00 | 2238 | 0 | 5916 | 5904 | 38 | 817 | SUCCESS
897 | 2022-03-07 11:35 | 7273.865 | 4492.411 | 0x0329 | 0x628D | 0 | 65535 | 24.95 | 3463 | 0x013D | 2450 | 6130 | 0 | 5904 | -1996 | 0 | -10 | 14700 | 2 | 100 | 9 | 0 | -2021 | 26.95 | 411 | 0x0973 | 6000 | 0x00 | 2236 | 0 | 5916 | 5904 | 38 | 806 | SUCCESS
898 | 2022-03-07 11:36 | 7278.869 | 4497.415 | 0x0329 | 0x628D | 0 | 65535 | 24.95 | 3462 | 0x013D | 2447 | 6130 | 0 | 5904 | -2009 | 0 | -10 | 14682 | 2 | 100 | 9 | 0 | -2020 | 26.95 | 411 | 0x0973 | 6000 | 0x00 | 2233 | 0 | 5916 | 5904 | 38 | 816 | SUCCESS
899 | 2022-03-07 11:36 | 7283.877 | 4502.423 | 0x0329 | 0x628D | 0 | 65535 | 24.95 | 3462 | 0x013D | 2443 | 6129 | 0 | 5904 | -2025 | 0 | -10 | 14658 | 2 | 100 | 9 | 0 | -2004 | 26.95 | 406 | 0x0973 | 6000 | 0x00 | 2214 | 0 | 5900 | 5904 | 38 | 809 | SUCCESS
900 | 2022-03-07 11:36 | 7289.925 | 4508.471 | 0x0329 | 0x628D | 0 | 65535 | 24.95 | 3462 | 0x013D | 2440 | 6129 | 0 | 5904 | -2003 | 0 | -10 | 14640 | 2 | 100 | 9 | 0 | -2021 | 26.95 | 406 | 0x0973 | 6000 | 0x00 | 2211 | 0 | 5900 | 5904 | 38 | 809 | SUCCESS
901 | 2022-03-07 11:36 | 7293.944 | 4512.49 | 0x0329 | 0x628D | 0 | 65535 | 25.05 | 3463 | 0x013D | 2437 | 6129 | 0 | 5904 | -2038 | 0 | -10 | 14622 | 2 | 100 | 9 | 0 | -1971 | 26.95 | 406 | 0x0973 | 6000 | 0x00 | 2208 | 0 | 5900 | 5904 | 38 | 821 | SUCCESS
902 | 2022-03-07 11:36 | 7298.903 | 4517.449 | 0x0329 | 0x628D | 0 | 65535 | 25.05 | 3464 | 0x013D | 2435 | 6129 | 0 | 5904 | -2037 | 0 | -10 | 14610 | 2 | 100 | 9 | 0 | -1970 | 26.95 | 406 | 0x0973 | 6000 | 0x00 | 2206 | 0 | 5900 | 5904 | 38 | 813 | SUCCESS
903 | 2022-03-07 11:36 | 7303.905 | 4522.451 | 0x0329 | 0x628D | 0 | 65535 | 25.05 | 3465 | 0x013D | 2432 | 6129 | 0 | 5904 | -2035 | 0 | -10 | 14592 | 2 | 100 | 9 | 0 | -1972 | 26.95 | 406 | 0x0973 | 6000 | 0x00 | 2203 | 0 | 5900 | 5904 | 38 | 811 | SUCCESS
904 | 2022-03-07 11:36 | 7309.953 | 4528.499 | 0x0329 | 0x628D | 0 | 65535 | 25.05 | 3463 | 0x013D | 2429 | 6129 | 0 | 5904 | -2038 | 0 | -10 | 14574 | 2 | 100 | 9 | 0 | -1971 | 26.95 | 406 | 0x0973 | 6000 | 0x00 | 2200 | 0 | 5900 | 5904 | 38 | 826 | SUCCESS
905 | 2022-03-07 11:36 | 7313.968 | 4532.514 | 0x0329 | 0x628D | 0 | 65535 | 25.05 | 3465 | 0x013D | 2427 | 6130 | 0 | 5904 | -2000 | 0 | -10 | 14562 | 2 | 100 | 9 | 0 | -1974 | 26.95 | 406 | 0x0973 | 6000 | 0x00 | 2188 | 0 | 5891 | 5904 | 38 | 813 | SUCCESS
906 | 2022-03-07 11:36 | 7318.927 | 4537.473 | 0x0329 | 0x628D | 0 | 65535 | 24.95 | 3464 | 0x013D | 2424 | 6130 | 0 | 5904 | -1997 | 0 | -10 | 14544 | 2 | 100 | 9 | 0 | -2000 | 26.95 | 406 | 0x0973 | 6000 | 0x00 | 2185 | 0 | 5891 | 5904 | 38 | 804 | SUCCESS
907 | 2022-03-07 11:36 | 7323.938 | 4542.484 | 0x0329 | 0x628D | 0 | 65535 | 25.05 | 3461 | 0x013D | 2422 | 6130 | 0 | 5904 | -1996 | 0 | -10 | 14532 | 2 | 100 | 9 | 0 | -2019 | 26.85 | 406 | 0x0973 | 6000 | 0x00 | 2183 | 0 | 5891 | 5904 | 38 | 810 | SUCCESS
908 | 2022-03-07 11:36 | 7330.005 | 4548.551 | 0x0329 | 0x628D | 0 | 65535 | 25.05 | 3464 | 0x013D | 2418 | 6130 | 0 | 5904 | -1998 | 0 | -10 | 14508 | 2 | 100 | 9 | 0 | -1987 | 26.85 | 406 | 0x0973 | 6000 | 0x00 | 2179 | 0 | 5891 | 5904 | 37 | 808 | SUCCESS
909 | 2022-03-07 11:36 | 7334.002 | 4552.548 | 0x0329 | 0x628D | 0 | 65535 | 24.95 | 3462 | 0x013D | 2416 | 6130 | 0 | 5904 | -1998 | 0 | -10 | 14496 | 2 | 100 | 9 | 0 | -2025 | 26.85 | 406 | 0x0973 | 6000 | 0x00 | 2177 | 0 | 5891 | 5904 | 37 | 810 | SUCCESS
910 | 2022-03-07 11:37 | 7338.978 | 4557.524 | 0x0329 | 0x628D | 0 | 65535 | 24.95 | 3461 | 0x013D | 2413 | 6130 | 0 | 5904 | -1998 | 0 | -10 | 14478 | 2 | 100 | 9 | 0 | -2028 | 26.85 | 406 | 0x0973 | 6000 | 0x00 | 2174 | 0 | 5891 | 5904 | 37 | 819 | SUCCESS
911 | 2022-03-07 11:37 | 7343.984 | 4562.53 | 0x0329 | 0x628D | 0 | 65535 | 25.05 | 3460 | 0x013D | 2411 | 6130 | 0 | 5904 | -2012 | 0 | -10 | 14466 | 2 | 100 | 9 | 0 | -2023 | 26.85 | 406 | 0x0973 | 6000 | 0x00 | 2119 | 0 | 5839 | 5904 | 37 | 812 | SUCCESS
912 | 2022-03-07 11:37 | 7350.051 | 4568.597 | 0x0329 | 0x628D | 0 | 65535 | 24.95 | 3460 | 0x013D | 2407 | 6130 | 0 | 5904 | -1997 | 0 | -10 | 14442 | 2 | 100 | 9 | 0 | -2022 | 26.95 | 406 | 0x0973 | 6000 | 0x00 | 2116 | 0 | 5839 | 5904 | 37 | 805 | SUCCESS
913 | 2022-03-07 11:37 | 7354.047 | 4572.593 | 0x0329 | 0x628D | 0 | 65535 | 24.95 | 3463 | 0x013D | 2405 | 6130 | 0 | 5904 | -2039 | 0 | -10 | 14430 | 2 | 100 | 9 | 0 | -1981 | 26.85 | 406 | 0x0973 | 6000 | 0x00 | 2114 | 0 | 5839 | 5904 | 37 | 811 | SUCCESS
914 | 2022-03-07 11:37 | 7359.003 | 4577.549 | 0x0329 | 0x628D | 0 | 65535 | 25.05 | 3462 | 0x013D | 2403 | 6130 | 0 | 5904 | -2039 | 0 | -10 | 14412 | 2 | 100 | 9 | 0 | -1975 | 26.85 | 406 | 0x0973 | 6000 | 0x00 | 2111 | 0 | 5839 | 5904 | 37 | 821 | SUCCESS
915 | 2022-03-07 11:37 | 7364.018 | 4582.564 | 0x0329 | 0x628D | 0 | 65535 | 25.05 | 3463 | 0x013D | 2400 | 6130 | 0 | 5904 | -2022 | 0 | -10 | 14394 | 2 | 100 | 9 | 0 | -1974 | 26.85 | 406 | 0x0973 | 6000 | 0x00 | 2108 | 0 | 5839 | 5904 | 37 | 807 | SUCCESS
916 | 2022-03-07 11:37 | 7369.024 | 4587.57 | 0x0329 | 0x628D | 0 | 65535 | 25.05 | 3463 | 0x013D | 2397 | 6130 | 0 | 5904 | -2005 | 0 | -10 | 14376 | 2 | 100 | 9 | 0 | -1975 | 26.85 | 406 | 0x0973 | 6000 | 0x00 | 2105 | 0 | 5839 | 5904 | 37 | 817 | SUCCESS
917 | 2022-03-07 11:37 | 7374.096 | 4592.642 | 0x0329 | 0x628D | 0 | 65535 | 24.95 | 3462 | 0x013D | 2394 | 6130 | 0 | 5904 | -2030 | 0 | -10 | 14364 | 2 | 100 | 9 | 0 | -1975 | 26.85 | 406 | 0x0973 | 6000 | 0x00 | 2103 | 0 | 5839 | 5904 | 37 | 809 | SUCCESS
918 | 2022-03-07 11:37 | 7379.044 | 4597.59 | 0x0329 | 0x628D | 0 | 65535 | 25.05 | 3462 | 0x013D | 2391 | 6130 | 0 | 5904 | -2000 | 0 | -10 | 14346 | 2 | 100 | 9 | 0 | -1975 | 26.85 | 406 | 0x0973 | 6000 | 0x00 | 2116 | 0 | 5855 | 5904 | 37 | 815 | SUCCESS
919 | 2022-03-07 11:37 | 7384.052 | 4602.598 | 0x0329 | 0x628D | 0 | 65535 | 24.95 | 3462 | 0x013D | 2389 | 6130 | 0 | 5904 | -2000 | 0 | -10 | 14328 | 2 | 100 | 9 | 0 | -2000 | 26.85 | 406 | 0x0973 | 6000 | 0x00 | 2113 | 0 | 5855 | 5904 | 37 | 819 | SUCCESS
920 | 2022-03-07 11:37 | 7389.06 | 4607.606 | 0x0329 | 0x628D | 0 | 65535 | 25.05 | 3459 | 0x013D | 2386 | 6130 | 0 | 5904 | -2001 | 0 | -10 | 14316 | 2 | 100 | 9 | 0 | -2018 | 26.85 | 406 | 0x0973 | 6000 | 0x00 | 2110 | 0 | 5855 | 5904 | 37 | 814 | SUCCESS
921 | 2022-03-07 11:37 | 7394.142 | 4612.688 | 0x0329 | 0x628D | 0 | 65535 | 24.95 | 3459 | 0x013D | 2383 | 6130 | 0 | 5904 | -1999 | 0 | -10 | 14292 | 2 | 100 | 9 | 0 | -2026 | 26.85 | 406 | 0x0973 | 6000 | 0x00 | 2107 | 0 | 5855 | 5904 | 36 | 811 | SUCCESS
922 | 2022-03-07 11:38 | 7399.087 | 4617.633 | 0x0329 | 0x628D | 0 | 65535 | 24.95 | 3458 | 0x013D | 2380 | 6130 | 0 | 5904 | -2018 | 0 | -10 | 14280 | 2 | 100 | 9 | 0 | -2028 | 26.85 | 406 | 0x0973 | 6000 | 0x00 | 2105 | 0 | 5855 | 5904 | 36 | 816 | SUCCESS
923 | 2022-03-07 11:38 | 7404.097 | 4622.643 | 0x0329 | 0x628D | 0 | 65535 | 24.95 | 3458 | 0x013D | 2377 | 6130 | 0 | 5904 | -2037 | 0 | -10 | 14262 | 2 | 100 | 9 | 0 | -2029 | 26.85 | 406 | 0x0973 | 6000 | 0x00 | 2102 | 0 | 5855 | 5904 | 36 | 807 | SUCCESS
924 | 2022-03-07 11:38 | 7409.098 | 4627.644 | 0x0329 | 0x628D | 0 | 65535 | 25.05 | 3457 | 0x013D | 2375 | 6130 | 0 | 5904 | -2043 | 0 | -10 | 14250 | 2 | 100 | 9 | 0 | -2034 | 26.95 | 402 | 0x0973 | 6000 | 0x00 | 2117 | 0 | 5873 | 5904 | 37 | 807 | SUCCESS
925 | 2022-03-07 11:38 | 7414.191 | 4632.737 | 0x0329 | 0x628D | 0 | 65535 | 25.05 | 3458 | 0x013D | 2372 | 6130 | 0 | 5904 | -2041 | 0 | -10 | 14226 | 2 | 100 | 9 | 0 | -2011 | 26.85 | 402 | 0x0973 | 6000 | 0x00 | 2114 | 0 | 5873 | 5904 | 36 | 822 | SUCCESS
926 | 2022-03-07 11:38 | 7419.117 | 4637.663 | 0x0329 | 0x628D | 0 | 65535 | 25.05 | 3459 | 0x013D | 2369 | 6130 | 0 | 5904 | -2044 | 0 | -10 | 14214 | 2 | 100 | 9 | 0 | -1990 | 26.85 | 402 | 0x0973 | 6000 | 0x00 | 2111 | 0 | 5873 | 5904 | 36 | 818 | SUCCESS
927 | 2022-03-07 11:38 | 7424.125 | 4642.671 | 0x0329 | 0x628D | 0 | 65535 | 25.05 | 3460 | 0x013D | 2366 | 6130 | 0 | 5904 | -2040 | 0 | -10 | 14196 | 2 | 100 | 9 | 0 | -1982 | 26.85 | 402 | 0x0973 | 6000 | 0x00 | 2109 | 0 | 5873 | 5904 | 36 | 811 | SUCCESS
928 | 2022-03-07 11:38 | 7429.14 | 4647.686 | 0x0329 | 0x628D | 0 | 65535 | 25.05 | 3459 | 0x013D | 2363 | 6130 | 0 | 5904 | -2022 | 0 | -10 | 14178 | 2 | 100 | 9 | 0 | -1977 | 26.95 | 402 | 0x0973 | 6000 | 0x00 | 2106 | 0 | 5873 | 5904 | 36 | 811 | SUCCESS
929 | 2022-03-07 11:38 | 7434.237 | 4652.783 | 0x0329 | 0x628D | 0 | 65535 | 25.05 | 3460 | 0x013D | 2361 | 6130 | 0 | 5904 | -2006 | 0 | -10 | 14166 | 2 | 100 | 9 | 0 | -1978 | 26.95 | 402 | 0x0973 | 6000 | 0x00 | 2103 | 0 | 5873 | 5904 | 36 | 823 | SUCCESS
930 | 2022-03-07 11:38 | 7439.165 | 4657.711 | 0x0329 | 0x628D | 0 | 65535 | 25.05 | 3460 | 0x013D | 2358 | 6130 | 0 | 5904 | -2002 | 0 | -10 | 14148 | 2 | 100 | 9 | 0 | -1978 | 26.95 | 402 | 0x0973 | 6000 | 0x00 | 2100 | 0 | 5873 | 5904 | 36 | 820 | SUCCESS
931 | 2022-03-07 11:38 | 7444.175 | 4662.721 | 0x0329 | 0x628D | 0 | 65535 | 25.05 | 3459 | 0x013D | 2353 | 6128 | 0 | 5904 | -2003 | 0 | -10 | 14118 | 2 | 100 | 9 | 0 | -1982 | 26.95 | 412 | 0x0973 | 6000 | 0x00 | 2113 | 0 | 5889 | 5904 | 36 | 807 | SUCCESS
932 | 2022-03-07 11:38 | 7449.184 | 4667.73 | 0x0329 | 0x628D | 0 | 65535 | 24.95 | 3459 | 0x013D | 2350 | 6128 | 0 | 5904 | -2002 | 0 | -10 | 14100 | 2 | 100 | 9 | 0 | -2000 | 26.95 | 412 | 0x0973 | 6000 | 0x00 | 2111 | 0 | 5889 | 5904 | 36 | 812 | SUCCESS
933 | 2022-03-07 11:38 | 7454.298 | 4672.844 | 0x0329 | 0x628D | 0 | 65535 | 25.05 | 3456 | 0x013D | 2347 | 6128 | 0 | 5904 | -2003 | 0 | -10 | 14082 | 2 | 100 | 9 | 0 | -2025 | 26.95 | 412 | 0x0973 | 6000 | 0x00 | 2108 | 0 | 5889 | 5904 | 36 | 811 | SUCCESS
934 | 2022-03-07 11:39 | 7459.201 | 4677.747 | 0x0329 | 0x628D | 0 | 65535 | 24.95 | 3456 | 0x013D | 2345 | 6128 | 0 | 5904 | -2009 | 0 | -10 | 14070 | 2 | 100 | 9 | 0 | -2029 | 26.95 | 412 | 0x0973 | 6000 | 0x00 | 2105 | 0 | 5889 | 5904 | 36 | 812 | SUCCESS
935 | 2022-03-07 11:39 | 7464.215 | 4682.761 | 0x0329 | 0x628D | 0 | 65535 | 25.05 | 3456 | 0x013D | 2342 | 6128 | 0 | 5904 | -2025 | 0 | -10 | 14052 | 2 | 100 | 9 | 0 | -2024 | 26.95 | 412 | 0x0973 | 6000 | 0x00 | 2102 | 0 | 5889 | 5904 | 36 | 814 | SUCCESS
936 | 2022-03-07 11:39 | 7469.22 | 4687.766 | 0x0329 | 0x628D | 0 | 65535 | 25.05 | 3456 | 0x013D | 2339 | 6128 | 0 | 5904 | -2042 | 0 | -10 | 14034 | 2 | 100 | 9 | 0 | -2028 | 26.85 | 412 | 0x0973 | 6000 | 0x00 | 2099 | 0 | 5889 | 5904 | 36 | 808 | SUCCESS
937 | 2022-03-07 11:39 | 7474.362 | 4692.908 | 0x0329 | 0x628D | 0 | 65535 | 24.95 | 3456 | 0x013D | 2337 | 6129 | 0 | 5904 | -2045 | 0 | -10 | 14022 | 2 | 100 | 9 | 0 | -2025 | 26.95 | 412 | 0x0973 | 6000 | 0x00 | 2114 | 0 | 5906 | 5904 | 36 | 809 | SUCCESS
938 | 2022-03-07 11:39 | 7479.235 | 4697.781 | 0x0329 | 0x628D | 0 | 65535 | 25.05 | 3456 | 0x013D | 2334 | 6129 | 0 | 5904 | -2043 | 0 | -10 | 14004 | 2 | 100 | 9 | 0 | -2009 | 26.95 | 412 | 0x0973 | 6000 | 0x00 | 2111 | 0 | 5906 | 5904 | 36 | 824 | SUCCESS
939 | 2022-03-07 11:39 | 7484.25 | 4702.796 | 0x0329 | 0x628D | 0 | 65535 | 25.05 | 3457 | 0x013D | 2332 | 6129 | 0 | 5904 | -2043 | 0 | -10 | 13992 | 2 | 100 | 9 | 0 | -1987 | 26.95 | 412 | 0x0973 | 6000 | 0x00 | 2109 | 0 | 5906 | 5904 | 36 | 813 | SUCCESS
940 | 2022-03-07 11:39 | 7489.264 | 4707.81 | 0x0329 | 0x628D | 0 | 65535 | 25.05 | 3458 | 0x013D | 2329 | 6129 | 0 | 5904 | -2040 | 0 | -10 | 13974 | 2 | 100 | 9 | 0 | -1985 | 26.95 | 412 | 0x0973 | 6000 | 0x00 | 2106 | 0 | 5906 | 5904 | 36 | 811 | SUCCESS
941 | 2022-03-07 11:39 | 7494.378 | 4712.924 | 0x0329 | 0x628D | 0 | 65535 | 25.05 | 3458 | 0x013D | 2326 | 6129 | 0 | 5904 | -2028 | 0 | -10 | 13956 | 2 | 100 | 9 | 0 | -1978 | 26.95 | 412 | 0x0973 | 6000 | 0x00 | 2102 | 0 | 5906 | 5904 | 36 | 808 | SUCCESS
942 | 2022-03-07 11:39 | 7499.279 | 4717.825 | 0x0329 | 0x628D | 0 | 65535 | 25.05 | 3458 | 0x013D | 2323 | 6129 | 0 | 5904 | -2014 | 0 | -10 | 13938 | 2 | 100 | 9 | 0 | -1982 | 26.85 | 412 | 0x0973 | 6000 | 0x00 | 2100 | 0 | 5906 | 5904 | 36 | 812 | SUCCESS
943 | 2022-03-07 11:39 | 7504.289 | 4722.835 | 0x0329 | 0x628D | 0 | 65535 | 25.05 | 3457 | 0x013D | 2320 | 6129 | 0 | 5904 | -2003 | 0 | -10 | 13920 | 2 | 100 | 9 | 0 | -1978 | 26.95 | 412 | 0x0973 | 6000 | 0x00 | 2097 | 0 | 5906 | 5904 | 36 | 836 | SUCCESS
944 | 2022-03-07 11:39 | 7509.297 | 4727.843 | 0x0329 | 0x628D | 0 | 65535 | 25.05 | 3457 | 0x013D | 2318 | 6130 | 0 | 5904 | -2002 | 0 | -10 | 13908 | 2 | 100 | 9 | 0 | -1977 | 26.95 | 412 | 0x0973 | 6000 | 0x00 | 2111 | 0 | 5923 | 5904 | 36 | 811 | SUCCESS
945 | 2022-03-07 11:39 | 7514.437 | 4732.983 | 0x0329 | 0x628D | 0 | 65535 | 25.05 | 3457 | 0x013D | 2316 | 6130 | 0 | 5904 | -2003 | 0 | -10 | 13896 | 2 | 100 | 9 | 0 | -1984 | 26.95 | 412 | 0x0973 | 6000 | 0x00 | 2108 | 0 | 5923 | 5904 | 36 | 827 | SUCCESS
946 | 2022-03-07 11:40 | 7519.308 | 4737.854 | 0x0329 | 0x628D | 0 | 65535 | 24.95 | 3456 | 0x013D | 2313 | 6130 | 0 | 5904 | -2002 | 0 | -10 | 13878 | 2 | 100 | 9 | 0 | -1998 | 26.95 | 412 | 0x0973 | 6000 | 0x00 | 2106 | 0 | 5923 | 5904 | 36 | 831 | SUCCESS
947 | 2022-03-07 11:40 | 7524.317 | 4742.863 | 0x0329 | 0x628D | 0 | 65535 | 24.95 | 3454 | 0x013D | 2310 | 6130 | 0 | 5904 | -2004 | 0 | -10 | 13860 | 2 | 100 | 9 | 0 | -2025 | 26.85 | 412 | 0x0973 | 6000 | 0x00 | 2103 | 0 | 5923 | 5904 | 36 | 806 | SUCCESS
948 | 2022-03-07 11:40 | 7529.327 | 4747.873 | 0x0329 | 0x628D | 0 | 65535 | 24.95 | 3454 | 0x013D | 2307 | 6130 | 0 | 5904 | -2010 | 0 | -10 | 13842 | 2 | 100 | 9 | 0 | -2029 | 26.85 | 412 | 0x0973 | 6000 | 0x00 | 2100 | 0 | 5923 | 5904 | 36 | 826 | SUCCESS
949 | 2022-03-07 11:40 | 7534.49 | 4753.036 | 0x0329 | 0x628D | 0 | 65535 | 24.95 | 3454 | 0x013D | 2304 | 6130 | 0 | 5904 | -2029 | 0 | -10 | 13824 | 2 | 100 | 9 | 0 | -2031 | 26.95 | 412 | 0x0973 | 6000 | 0x00 | 2097 | 0 | 5923 | 5904 | 36 | 805 | SUCCESS
950 | 2022-03-07 11:40 | 7539.352 | 4757.898 | 0x0329 | 0x628D | 0 | 65535 | 25.05 | 3452 | 0x013D | 2301 | 6129 | 0 | 5904 | -2044 | 0 | -10 | 13806 | 2 | 100 | 9 | 0 | -2030 | 26.85 | 408 | 0x0973 | 6000 | 0x00 | 2113 | 0 | 5941 | 5904 | 36 | 834 | SUCCESS
951 | 2022-03-07 11:40 | 7544.357 | 4762.903 | 0x0329 | 0x628D | 0 | 65535 | 24.95 | 3453 | 0x013D | 2298 | 6129 | 0 | 5904 | -2046 | 0 | -10 | 13788 | 2 | 100 | 9 | 0 | -2025 | 26.95 | 408 | 0x0973 | 6000 | 0x00 | 2110 | 0 | 5941 | 5904 | 36 | 814 | SUCCESS
952 | 2022-03-07 11:40 | 7549.365 | 4767.911 | 0x0329 | 0x628D | 0 | 65535 | 25.05 | 3454 | 0x013D | 2295 | 6129 | 0 | 5904 | -2043 | 0 | -10 | 13770 | 2 | 100 | 9 | 0 | -2003 | 26.95 | 408 | 0x0973 | 6000 | 0x00 | 2107 | 0 | 5941 | 5904 | 36 | 806 | SUCCESS
953 | 2022-03-07 11:40 | 7554.532 | 4773.078 | 0x0329 | 0x628D | 0 | 65535 | 25.05 | 3455 | 0x013D | 2292 | 6129 | 0 | 5904 | -2043 | 0 | -10 | 13752 | 2 | 100 | 9 | 0 | -1985 | 26.85 | 408 | 0x0973 | 6000 | 0x00 | 2104 | 0 | 5941 | 5904 | 36 | 810 | SUCCESS
954 | 2022-03-07 11:40 | 7559.377 | 4777.923 | 0x0329 | 0x628D | 0 | 65535 | 25.05 | 3455 | 0x013D | 2289 | 6129 | 0 | 5904 | -2040 | 0 | -10 | 13734 | 2 | 100 | 9 | 0 | -1984 | 26.85 | 408 | 0x0973 | 6000 | 0x00 | 2101 | 0 | 5941 | 5904 | 36 | 808 | SUCCESS
955 | 2022-03-07 11:40 | 7564.387 | 4782.933 | 0x0329 | 0x628D | 0 | 65535 | 25.05 | 3455 | 0x013D | 2287 | 6129 | 0 | 5904 | -2021 | 0 | -10 | 13722 | 2 | 100 | 9 | 0 | -1977 | 26.85 | 408 | 0x0973 | 6000 | 0x00 | 2099 | 0 | 5941 | 5904 | 36 | 830 | SUCCESS
956 | 2022-03-07 11:40 | 7569.401 | 4787.947 | 0x0329 | 0x628D | 0 | 65535 | 25.05 | 3455 | 0x013D | 2285 | 6130 | 0 | 5904 | -2005 | 0 | -10 | 13710 | 2 | 100 | 9 | 0 | -1978 | 26.85 | 408 | 0x0973 | 6000 | 0x00 | 2114 | 0 | 5959 | 5904 | 36 | 815 | SUCCESS
957 | 2022-03-07 11:40 | 7574.595 | 4793.141 | 0x0329 | 0x628D | 0 | 65535 | 25.05 | 3455 | 0x013D | 2282 | 6130 | 0 | 5904 | -2002 | 0 | -10 | 13692 | 2 | 100 | 9 | 0 | -1979 | 26.85 | 408 | 0x0973 | 6000 | 0x00 | 2111 | 0 | 5959 | 5904 | 36 | 810 | SUCCESS
958 | 2022-03-07 11:41 | 7579.421 | 4797.967 | 0x0329 | 0x628D | 0 | 65535 | 24.95 | 3455 | 0x013D | 2279 | 6130 | 0 | 5904 | -2003 | 0 | -10 | 13674 | 2 | 100 | 9 | 0 | -1984 | 26.85 | 408 | 0x0973 | 6000 | 0x00 | 2108 | 0 | 5959 | 5904 | 36 | 827 | SUCCESS
959 | 2022-03-07 11:41 | 7584.428 | 4802.974 | 0x0329 | 0x628D | 0 | 65535 | 24.95 | 3454 | 0x013D | 2276 | 6130 | 0 | 5904 | -2004 | 0 | -10 | 13656 | 2 | 100 | 9 | 0 | -2000 | 26.95 | 408 | 0x0973 | 6000 | 0x00 | 2105 | 0 | 5959 | 5904 | 36 | 821 | SUCCESS
960 | 2022-03-07 11:41 | 7589.439 | 4807.985 | 0x0329 | 0x628D | 0 | 65535 | 25.05 | 3452 | 0x013D | 2274 | 6130 | 0 | 5904 | -2004 | 0 | -10 | 13644 | 2 | 100 | 9 | 0 | -2029 | 26.85 | 408 | 0x0973 | 6000 | 0x00 | 2103 | 0 | 5959 | 5904 | 36 | 809 | SUCCESS
961 | 2022-03-07 11:41 | 7594.643 | 4813.189 | 0x0329 | 0x628D | 0 | 65535 | 25.05 | 3451 | 0x013D | 2271 | 6130 | 0 | 5904 | -2008 | 0 | -10 | 13626 | 2 | 100 | 9 | 0 | -2033 | 26.95 | 408 | 0x0973 | 6000 | 0x00 | 2100 | 0 | 5959 | 5904 | 36 | 825 | SUCCESS
962 | 2022-03-07 11:41 | 7599.453 | 4817.999 | 0x0329 | 0x628D | 0 | 65535 | 24.95 | 3451 | 0x013D | 2268 | 6130 | 0 | 5904 | -2022 | 0 | -10 | 13608 | 2 | 100 | 9 | 0 | -2031 | 26.85 | 408 | 0x0973 | 6000 | 0x00 | 2097 | 0 | 5959 | 5904 | 36 | 809 | SUCCESS
963 | 2022-03-07 11:41 | 7604.463 | 4823.009 | 0x0329 | 0x628D | 0 | 65535 | 24.95 | 3450 | 0x013D | 2265 | 6130 | 0 | 5904 | -2040 | 0 | -10 | 13590 | 2 | 100 | 9 | 0 | -2034 | 26.95 | 408 | 0x0973 | 6000 | 0x00 | 2100 | 0 | 5965 | 5904 | 36 | 846 | SUCCESS
964 | 2022-03-07 11:41 | 7609.464 | 4828.01 | 0x0329 | 0x628D | 0 | 65535 | 24.95 | 3451 | 0x013D | 2262 | 6130 | 0 | 5904 | -2044 | 0 | -10 | 13572 | 2 | 100 | 9 | 0 | -2031 | 26.85 | 408 | 0x0973 | 6000 | 0x00 | 2097 | 0 | 5965 | 5904 | 36 | 831 | SUCCESS
965 | 2022-03-07 11:41 | 7614.687 | 4833.233 | 0x0329 | 0x628D | 0 | 65535 | 25.05 | 3451 | 0x013D | 2259 | 6130 | 0 | 5904 | -2045 | 0 | -10 | 13554 | 2 | 100 | 9 | 0 | -2018 | 26.85 | 408 | 0x0973 | 6000 | 0x00 | 2094 | 0 | 5965 | 5904 | 36 | 826 | SUCCESS
966 | 2022-03-07 11:41 | 7619.488 | 4838.034 | 0x0329 | 0x628D | 0 | 65535 | 25.05 | 3452 | 0x013D | 2257 | 6130 | 0 | 5904 | -2044 | 0 | -10 | 13542 | 2 | 100 | 9 | 0 | -1993 | 26.85 | 408 | 0x0973 | 6000 | 0x00 | 2092 | 0 | 5965 | 5904 | 36 | 822 | SUCCESS
967 | 2022-03-07 11:41 | 7624.499 | 4843.045 | 0x0329 | 0x628D | 0 | 65535 | 25.05 | 3453 | 0x013D | 2254 | 6130 | 0 | 5904 | -2043 | 0 | -10 | 13524 | 2 | 100 | 9 | 0 | -1982 | 26.85 | 408 | 0x0973 | 6000 | 0x00 | 2089 | 0 | 5965 | 5904 | 36 | 813 | SUCCESS
968 | 2022-03-07 11:41 | 7629.508 | 4848.054 | 0x0329 | 0x628D | 0 | 65535 | 25.05 | 3453 | 0x013D | 2251 | 6130 | 0 | 5904 | -2030 | 0 | -10 | 13506 | 2 | 100 | 9 | 0 | -1980 | 26.85 | 408 | 0x0973 | 6000 | 0x00 | 2086 | 0 | 5965 | 5904 | 35 | 834 | SUCCESS
969 | 2022-03-07 11:41 | 7634.737 | 4853.283 | 0x0329 | 0x628D | 0 | 65535 | 25.05 | 3453 | 0x013D | 2247 | 6129 | 0 | 5904 | -2015 | 0 | -10 | 13482 | 2 | 100 | 9 | 0 | -1982 | 26.85 | 408 | 0x0973 | 6000 | 0x00 | 2081 | 0 | 5963 | 5904 | 35 | 823 | SUCCESS
970 | 2022-03-07 11:42 | 7639.513 | 4858.059 | 0x0329 | 0x628D | 0 | 65535 | 25.05 | 3452 | 0x013D | 2244 | 6129 | 0 | 5904 | -2004 | 0 | -10 | 13464 | 2 | 100 | 9 | 0 | -1997 | 26.85 | 408 | 0x0973 | 6000 | 0x00 | 2078 | 0 | 5963 | 5904 | 35 | 814 | SUCCESS
971 | 2022-03-07 11:42 | 7644.527 | 4863.073 | 0x0329 | 0x628D | 0 | 65535 | 25.05 | 3453 | 0x013D | 2242 | 6129 | 0 | 5904 | -2005 | 0 | -10 | 13452 | 2 | 100 | 9 | 0 | -2027 | 26.85 | 408 | 0x0973 | 6000 | 0x00 | 2076 | 0 | 5963 | 5904 | 35 | 815 | SUCCESS
972 | 2022-03-07 11:42 | 7649.54 | 4868.086 | 0x0329 | 0x628D | 0 | 65535 | 24.95 | 3452 | 0x013D | 2239 | 6129 | 0 | 5904 | -2007 | 0 | -10 | 13434 | 2 | 100 | 9 | 0 | -2030 | 26.85 | 408 | 0x0973 | 6000 | 0x00 | 2073 | 0 | 5963 | 5904 | 35 | 834 | SUCCESS
973 | 2022-03-07 11:42 | 7654.77 | 4873.316 | 0x0329 | 0x628D | 0 | 65535 | 24.95 | 3451 | 0x013D | 2236 | 6129 | 0 | 5904 | -2004 | 0 | -10 | 13416 | 2 | 100 | 9 | 0 | -2016 | 26.85 | 408 | 0x0973 | 6000 | 0x00 | 2070 | 0 | 5963 | 5904 | 35 | 806 | SUCCESS
974 | 2022-03-07 11:42 | 7659.542 | 4878.088 | 0x0329 | 0x628D | 0 | 65535 | 24.95 | 3449 | 0x013D | 2233 | 6129 | 0 | 5904 | -2005 | 0 | -10 | 13398 | 2 | 100 | 9 | 0 | -2030 | 26.85 | 408 | 0x0973 | 6000 | 0x00 | 2067 | 0 | 5963 | 5904 | 35 | 831 | SUCCESS
975 | 2022-03-07 11:42 | 7664.545 | 4883.091 | 0x0329 | 0x628D | 0 | 65535 | 24.95 | 3449 | 0x013D | 2230 | 6129 | 0 | 5904 | -2022 | 0 | -10 | 13380 | 2 | 100 | 9 | 0 | -2026 | 26.85 | 408 | 0x0973 | 6000 | 0x00 | 2064 | 0 | 5963 | 5904 | 35 | 814 | SUCCESS
976 | 2022-03-07 11:42 | 7669.555 | 4888.101 | 0x0329 | 0x628D | 0 | 65535 | 24.95 | 3449 | 0x013D | 2229 | 6130 | 0 | 5904 | -2039 | 0 | -10 | 13374 | 2 | 100 | 9 | 0 | -2005 | 26.85 | 404 | 0x0973 | 6000 | 0x00 | 2056 | 0 | 5957 | 5904 | 35 | 832 | SUCCESS
977 | 2022-03-07 11:42 | 7674.812 | 4893.358 | 0x0329 | 0x628D | 0 | 65535 | 25.05 | 3448 | 0x013D | 2226 | 6130 | 0 | 5904 | -2047 | 0 | -10 | 13356 | 2 | 100 | 9 | 0 | -2032 | 26.85 | 404 | 0x0973 | 6000 | 0x00 | 2053 | 0 | 5957 | 5904 | 35 | 828 | SUCCESS
978 | 2022-03-07 11:42 | 7679.565 | 4898.111 | 0x0329 | 0x628D | 0 | 65535 | 25.05 | 3448 | 0x013D | 2223 | 6130 | 0 | 5904 | -2046 | 0 | -10 | 13338 | 2 | 100 | 9 | 0 | -1979 | 26.85 | 404 | 0x0973 | 6000 | 0x00 | 2050 | 0 | 5957 | 5904 | 35 | 822 | SUCCESS
979 | 2022-03-07 11:42 | 7684.571 | 4903.117 | 0x0329 | 0x628D | 0 | 65535 | 25.05 | 3450 | 0x013D | 2220 | 6130 | 0 | 5904 | -2046 | 0 | -10 | 13320 | 2 | 100 | 9 | 0 | -1979 | 26.85 | 404 | 0x0973 | 6000 | 0x00 | 2047 | 0 | 5957 | 5904 | 35 | 817 | SUCCESS
980 | 2022-03-07 11:42 | 7689.577 | 4908.123 | 0x0329 | 0x628D | 0 | 65535 | 25.05 | 3451 | 0x013D | 2217 | 6130 | 0 | 5904 | -2042 | 0 | -10 | 13302 | 2 | 100 | 9 | 0 | -1981 | 26.85 | 404 | 0x0973 | 6000 | 0x00 | 2044 | 0 | 5957 | 5904 | 35 | 813 | SUCCESS
981 | 2022-03-07 11:42 | 7694.875 | 4913.421 | 0x0329 | 0x628D | 0 | 65535 | 25.05 | 3451 | 0x013D | 2215 | 6130 | 0 | 5904 | -2029 | 0 | -10 | 13290 | 2 | 100 | 9 | 0 | -1981 | 26.85 | 404 | 0x0973 | 6000 | 0x00 | 2042 | 0 | 5957 | 5904 | 35 | 813 | SUCCESS
982 | 2022-03-07 11:43 | 7699.596 | 4918.142 | 0x0329 | 0x628D | 0 | 65535 | 25.05 | 3450 | 0x013D | 2211 | 6129 | 0 | 5904 | -2013 | 0 | -10 | 13266 | 2 | 100 | 9 | 0 | -1981 | 26.85 | 404 | 0x0973 | 6000 | 0x00 | 2017 | 0 | 5935 | 5904 | 34 | 809 | SUCCESS
983 | 2022-03-07 11:43 | 7704.61 | 4923.156 | 0x0329 | 0x628D | 0 | 65535 | 25.05 | 3450 | 0x013D | 2208 | 6129 | 0 | 5904 | -2006 | 0 | -10 | 13248 | 2 | 100 | 9 | 0 | -1997 | 26.85 | 404 | 0x0973 | 6000 | 0x00 | 2014 | 0 | 5935 | 5904 | 34 | 809 | SUCCESS
984 | 2022-03-07 11:43 | 7709.614 | 4928.16 | 0x0329 | 0x628D | 0 | 65535 | 25.05 | 3450 | 0x013D | 2205 | 6129 | 0 | 5904 | -2004 | 0 | -10 | 13230 | 2 | 100 | 9 | 0 | -2020 | 26.75 | 404 | 0x0973 | 6000 | 0x00 | 2011 | 0 | 5935 | 5904 | 34 | 808 | SUCCESS
985 | 2022-03-07 11:43 | 7714.913 | 4933.459 | 0x0329 | 0x628D | 0 | 65535 | 25.05 | 3450 | 0x013D | 2202 | 6129 | 0 | 5904 | -2006 | 0 | -10 | 13212 | 2 | 100 | 9 | 0 | -1989 | 26.85 | 404 | 0x0973 | 6000 | 0x00 | 2008 | 0 | 5935 | 5904 | 34 | 835 | SUCCESS
986 | 2022-03-07 11:43 | 7719.634 | 4938.18 | 0x0329 | 0x628D | 0 | 65535 | 24.95 | 3449 | 0x013D | 2199 | 6129 | 0 | 5904 | -2009 | 0 | -10 | 13194 | 2 | 100 | 9 | 0 | -2031 | 26.75 | 404 | 0x0973 | 6000 | 0x00 | 2005 | 0 | 5935 | 5904 | 34 | 816 | SUCCESS
987 | 2022-03-07 11:43 | 7724.637 | 4943.183 | 0x0329 | 0x628D | 0 | 65535 | 24.95 | 3447 | 0x013D | 2197 | 6129 | 0 | 5904 | -2007 | 0 | -10 | 13182 | 2 | 100 | 9 | 0 | -2036 | 26.75 | 404 | 0x0973 | 6000 | 0x00 | 2003 | 0 | 5935 | 5904 | 34 | 829 | SUCCESS
988 | 2022-03-07 11:43 | 7729.647 | 4948.193 | 0x0329 | 0x628D | 0 | 65535 | 24.95 | 3447 | 0x013D | 2194 | 6129 | 0 | 5904 | -2005 | 0 | -10 | 13164 | 2 | 100 | 9 | 0 | -2035 | 26.65 | 404 | 0x0973 | 6000 | 0x00 | 1979 | 0 | 5914 | 5904 | 34 | 805 | SUCCESS
989 | 2022-03-07 11:43 | 7734.94 | 4953.486 | 0x0329 | 0x628D | 0 | 65535 | 24.95 | 3446 | 0x013D | 2191 | 6129 | 0 | 5904 | -2012 | 0 | -10 | 13146 | 2 | 100 | 9 | 0 | -2031 | 26.85 | 404 | 0x0973 | 6000 | 0x00 | 1976 | 0 | 5914 | 5904 | 34 | 809 | SUCCESS
990 | 2022-03-07 11:43 | 7739.671 | 4958.217 | 0x0329 | 0x628D | 0 | 65535 | 24.95 | 3446 | 0x013D | 2188 | 6129 | 0 | 5904 | -2028 | 0 | -10 | 13128 | 2 | 100 | 9 | 0 | -2032 | 26.75 | 404 | 0x0973 | 6000 | 0x00 | 1973 | 0 | 5914 | 5904 | 34 | 827 | SUCCESS
991 | 2022-03-07 11:43 | 7744.687 | 4963.233 | 0x0329 | 0x628D | 0 | 65535 | 24.95 | 3446 | 0x013D | 2185 | 6129 | 0 | 5904 | -2040 | 0 | -10 | 13110 | 2 | 100 | 9 | 0 | -2011 | 26.75 | 404 | 0x0973 | 6000 | 0x00 | 1970 | 0 | 5914 | 5904 | 34 | 811 | SUCCESS
992 | 2022-03-07 11:43 | 7749.702 | 4968.248 | 0x0329 | 0x628D | 0 | 65535 | 24.95 | 3445 | 0x013D | 2183 | 6129 | 0 | 5904 | -2048 | 0 | -10 | 13098 | 2 | 100 | 9 | 0 | -1992 | 26.85 | 404 | 0x0973 | 6000 | 0x00 | 1968 | 0 | 5914 | 5904 | 34 | 813 | SUCCESS
993 | 2022-03-07 11:43 | 7754.985 | 4973.531 | 0x0329 | 0x628D | 0 | 65535 | 25.05 | 3445 | 0x013D | 2180 | 6129 | 0 | 5904 | -2049 | 0 | -10 | 13080 | 2 | 100 | 9 | 0 | -1983 | 26.75 | 404 | 0x0973 | 6000 | 0x00 | 1965 | 0 | 5914 | 5904 | 34 | 810 | SUCCESS
994 | 2022-03-07 11:44 | 7759.714 | 4978.26 | 0x0329 | 0x628D | 0 | 65535 | 25.05 | 3446 | 0x013D | 2177 | 6129 | 0 | 5904 | -2049 | 0 | -10 | 13062 | 2 | 100 | 9 | 0 | -1983 | 26.75 | 404 | 0x0973 | 6000 | 0x00 | 1962 | 0 | 5914 | 5904 | 34 | 831 | SUCCESS
995 | 2022-03-07 11:44 | 7764.727 | 4983.273 | 0x0329 | 0x628D | 0 | 65535 | 25.05 | 3446 | 0x013D | 2174 | 6129 | 0 | 5904 | -2048 | 0 | -10 | 13044 | 2 | 100 | 9 | 0 | -1982 | 26.75 | 414 | 0x0973 | 6000 | 0x00 | 1935 | 0 | 5890 | 5904 | 33 | 835 | SUCCESS
996 | 2022-03-07 11:44 | 7769.729 | 4988.275 | 0x0329 | 0x628D | 0 | 65535 | 25.05 | 3448 | 0x013D | 2171 | 6129 | 0 | 5904 | -2049 | 0 | -10 | 13026 | 2 | 100 | 9 | 0 | -1983 | 26.75 | 414 | 0x0973 | 6000 | 0x00 | 1932 | 0 | 5890 | 5904 | 33 | 817 | SUCCESS
997 | 2022-03-07 11:44 | 7775.017 | 4993.563 | 0x0329 | 0x628D | 0 | 65535 | 25.05 | 3449 | 0x013D | 2168 | 6129 | 0 | 5904 | -2044 | 0 | -10 | 13008 | 2 | 100 | 9 | 0 | -1983 | 26.75 | 414 | 0x0973 | 6000 | 0x00 | 1929 | 0 | 5890 | 5904 | 33 | 811 | SUCCESS
998 | 2022-03-07 11:44 | 7779.754 | 4998.3 | 0x0329 | 0x628D | 0 | 65535 | 25.05 | 3448 | 0x013D | 2166 | 6129 | 0 | 5904 | -2031 | 0 | -10 | 12996 | 2 | 100 | 9 | 0 | -1983 | 26.75 | 414 | 0x0973 | 6000 | 0x00 | 1927 | 0 | 5890 | 5904 | 33 | 806 | SUCCESS
999 | 2022-03-07 11:44 | 7784.767 | 5003.313 | 0x0329 | 0x628D | 0 | 65535 | 24.95 | 3448 | 0x013D | 2163 | 6129 | 0 | 5904 | -2020 | 0 | -10 | 12978 | 2 | 100 | 9 | 0 | -1984 | 26.75 | 414 | 0x0973 | 6000 | 0x00 | 1924 | 0 | 5890 | 5904 | 33 | 827 | SUCCESS
1000 | 2022-03-07 11:44 | 7789.776 | 5008.322 | 0x0329 | 0x628D | 0 | 65535 | 25.05 | 3447 | 0x013D | 2161 | 6129 | 0 | 5904 | -2008 | 0 | -10 | 12960 | 2 | 100 | 9 | 0 | -1999 | 26.75 | 414 | 0x0973 | 6000 | 0x00 | 1921 | 0 | 5890 | 5904 | 33 | 816 | SUCCESS
1001 | 2022-03-07 11:44 | 7795.077 | 5013.623 | 0x0329 | 0x628D | 0 | 65535 | 25.05 | 3448 | 0x013D | 2158 | 6130 | 0 | 5904 | -2009 | 0 | -10 | 12948 | 2 | 100 | 9 | 0 | -2022 | 26.75 | 410 | 0x0973 | 6000 | 0x00 | 1915 | 0 | 5887 | 5904 | 33 | 814 | SUCCESS
1002 | 2022-03-07 11:44 | 7799.802 | 5018.348 | 0x0329 | 0x628D | 0 | 65535 | 24.95 | 3444 | 0x013D | 2156 | 6130 | 0 | 5904 | -2007 | 0 | -10 | 12930 | 2 | 100 | 9 | 0 | -2031 | 26.75 | 410 | 0x0973 | 6000 | 0x00 | 1912 | 0 | 5887 | 5904 | 33 | 804 | SUCCESS
1003 | 2022-03-07 11:44 | 7804.81 | 5023.356 | 0x0329 | 0x628D | 0 | 65535 | 24.95 | 3444 | 0x013D | 2153 | 6130 | 0 | 5904 | -2008 | 0 | -10 | 12918 | 2 | 100 | 9 | 0 | -2033 | 26.75 | 410 | 0x0973 | 6000 | 0x00 | 1910 | 0 | 5887 | 5904 | 33 | 814 | SUCCESS
1004 | 2022-03-07 11:44 | 7809.812 | 5028.358 | 0x0329 | 0x628D | 0 | 65535 | 25.05 | 3444 | 0x013D | 2150 | 6130 | 0 | 5904 | -2027 | 0 | -10 | 12900 | 2 | 100 | 9 | 0 | -2035 | 26.75 | 410 | 0x0973 | 6000 | 0x00 | 1907 | 0 | 5887 | 5904 | 33 | 810 | SUCCESS
1005 | 2022-03-07 11:44 | 7815.109 | 5033.655 | 0x0329 | 0x628D | 0 | 65535 | 24.95 | 3444 | 0x013D | 2147 | 6130 | 0 | 5904 | -2008 | 0 | -10 | 12882 | 2 | 100 | 9 | 0 | -2031 | 26.75 | 410 | 0x0973 | 6000 | 0x00 | 1904 | 0 | 5887 | 5904 | 33 | 813 | SUCCESS
1006 | 2022-03-07 11:45 | 7819.832 | 5038.378 | 0x0329 | 0x628D | 0 | 65535 | 25.05 | 3443 | 0x013D | 2145 | 6130 | 0 | 5904 | -2049 | 0 | -10 | 12864 | 2 | 100 | 9 | 0 | -2030 | 26.75 | 410 | 0x0973 | 6000 | 0x00 | 1901 | 0 | 5887 | 5904 | 33 | 807 | SUCCESS
1007 | 2022-03-07 11:45 | 7824.847 | 5043.393 | 0x0329 | 0x628D | 0 | 65535 | 25.05 | 3443 | 0x013D | 2142 | 6130 | 0 | 5904 | -2050 | 0 | -10 | 12846 | 2 | 100 | 9 | 0 | -2030 | 26.75 | 410 | 0x0973 | 6000 | 0x00 | 1898 | 0 | 5887 | 5904 | 33 | 822 | SUCCESS
1008 | 2022-03-07 11:45 | 7829.849 | 5048.395 | 0x0329 | 0x628D | 0 | 65535 | 25.05 | 3443 | 0x013D | 2138 | 6129 | 0 | 5904 | -2051 | 0 | -10 | 12828 | 2 | 100 | 9 | 0 | -2015 | 26.75 | 410 | 0x0973 | 6000 | 0x00 | 1853 | 0 | 5844 | 5904 | 32 | 806 | SUCCESS
1009 | 2022-03-07 11:45 | 7835.156 | 5053.702 | 0x0329 | 0x628D | 0 | 65535 | 25.05 | 3442 | 0x013D | 2135 | 6129 | 0 | 5904 | -2050 | 0 | -10 | 12810 | 2 | 100 | 9 | 0 | -1992 | 26.75 | 410 | 0x0973 | 6000 | 0x00 | 1850 | 0 | 5844 | 5904 | 32 | 811 | SUCCESS
1010 | 2022-03-07 11:45 | 7839.863 | 5058.409 | 0x0329 | 0x628D | 0 | 65535 | 25.05 | 3446 | 0x013D | 2132 | 6129 | 0 | 5904 | -2048 | 0 | -10 | 12792 | 2 | 100 | 9 | 0 | -1984 | 26.75 | 410 | 0x0973 | 6000 | 0x00 | 1847 | 0 | 5844 | 5904 | 32 | 807 | SUCCESS
1011 | 2022-03-07 11:45 | 7844.871 | 5063.417 | 0x0329 | 0x628D | 0 | 65535 | 25.05 | 3445 | 0x013D | 2130 | 6129 | 0 | 5904 | -2035 | 0 | -10 | 12780 | 2 | 100 | 9 | 0 | -1986 | 26.75 | 410 | 0x0973 | 6000 | 0x00 | 1844 | 0 | 5844 | 5904 | 32 | 815 | SUCCESS
1012 | 2022-03-07 11:45 | 7849.88 | 5068.426 | 0x0329 | 0x628D | 0 | 65535 | 25.05 | 3445 | 0x013D | 2127 | 6129 | 0 | 5904 | -2021 | 0 | -10 | 12762 | 2 | 100 | 10 | 0 | -1983 | 26.75 | 410 | 0x0973 | 6000 | 0x00 | 1841 | 0 | 5844 | 5904 | 32 | 805 | SUCCESS
1013 | 2022-03-07 11:45 | 7855.194 | 5073.74 | 0x0329 | 0x628D | 0 | 65535 | 25.05 | 3445 | 0x013D | 2123 | 6129 | 0 | 5904 | -2045 | 0 | -10 | 12738 | 2 | 100 | 10 | 0 | -1986 | 26.85 | 410 | 0x0973 | 6000 | 0x00 | 1838 | 0 | 5844 | 5904 | 32 | 803 | SUCCESS
1014 | 2022-03-07 11:45 | 7859.905 | 5078.451 | 0x0329 | 0x628D | 0 | 65535 | 24.95 | 3446 | 0x013D | 2122 | 6130 | 0 | 5904 | -2009 | 0 | -10 | 12732 | 2 | 100 | 10 | 0 | -1984 | 26.75 | 410 | 0x0973 | 6000 | 0x00 | 1853 | 0 | 5861 | 5904 | 32 | 812 | SUCCESS
1015 | 2022-03-07 11:45 | 7864.91 | 5083.456 | 0x0329 | 0x628D | 0 | 65535 | 24.95 | 3445 | 0x013D | 2119 | 6130 | 0 | 5904 | -2010 | 0 | -10 | 12714 | 2 | 100 | 10 | 0 | -1986 | 26.75 | 410 | 0x0973 | 6000 | 0x00 | 1850 | 0 | 5861 | 5904 | 32 | 806 | SUCCESS
1016 | 2022-03-07 11:45 | 7869.913 | 5088.459 | 0x0329 | 0x628D | 0 | 65535 | 25.05 | 3445 | 0x013D | 2117 | 6130 | 0 | 5904 | -2012 | 0 | -10 | 12702 | 2 | 100 | 10 | 0 | -1993 | 26.75 | 410 | 0x0973 | 6000 | 0x00 | 1847 | 0 | 5861 | 5904 | 32 | 804 | SUCCESS
1017 | 2022-03-07 11:46 | 7875.234 | 5093.78 | 0x0329 | 0x628D | 0 | 65535 | 25.05 | 3444 | 0x013D | 2113 | 6130 | 0 | 5904 | -2010 | 0 | -10 | 12678 | 2 | 100 | 10 | 0 | -2014 | 26.75 | 410 | 0x0973 | 6000 | 0x00 | 1844 | 0 | 5861 | 5904 | 32 | 812 | SUCCESS
1018 | 2022-03-07 11:46 | 7879.928 | 5098.474 | 0x0329 | 0x628D | 0 | 65535 | 25.05 | 3442 | 0x013D | 2111 | 6130 | 0 | 5904 | -2009 | 0 | -10 | 12666 | 2 | 100 | 10 | 0 | -2034 | 26.75 | 410 | 0x0973 | 6000 | 0x00 | 1841 | 0 | 5861 | 5904 | 32 | 804 | SUCCESS
1019 | 2022-03-07 11:46 | 7884.943 | 5103.489 | 0x0329 | 0x628D | 0 | 65535 | 24.95 | 3440 | 0x013D | 2108 | 6130 | 0 | 5904 | -2016 | 0 | -10 | 12648 | 2 | 100 | 10 | 0 | -2040 | 26.85 | 410 | 0x0973 | 6000 | 0x00 | 1839 | 0 | 5861 | 5904 | 32 | 805 | SUCCESS
1020 | 2022-03-07 11:46 | 7889.953 | 5108.499 | 0x0329 | 0x628D | 0 | 65535 | 25.05 | 3440 | 0x013D | 2105 | 6130 | 0 | 5904 | -2029 | 0 | -10 | 12630 | 2 | 100 | 10 | 0 | -2038 | 26.85 | 410 | 0x0973 | 6000 | 0x00 | 1836 | 0 | 5861 | 5904 | 32 | 811 | SUCCESS
1021 | 2022-03-07 11:46 | 7895.289 | 5113.835 | 0x0329 | 0x628D | 0 | 65535 | 25.05 | 3441 | 0x013D | 2101 | 6129 | 0 | 5904 | -2010 | 0 | -10 | 12606 | 2 | 100 | 10 | 0 | -2040 | 26.75 | 410 | 0x0973 | 6000 | 0x00 | 1850 | 0 | 5878 | 5904 | 32 | 818 | SUCCESS
1022 | 2022-03-07 11:46 | 7899.973 | 5118.519 | 0x0329 | 0x628D | 0 | 65535 | 25.05 | 3440 | 0x013D | 2099 | 6129 | 0 | 5904 | -2050 | 0 | -10 | 12594 | 2 | 100 | 10 | 0 | -2041 | 26.85 | 410 | 0x0973 | 6000 | 0x00 | 1848 | 0 | 5878 | 5904 | 32 | 806 | SUCCESS
1023 | 2022-03-07 11:46 | 7904.981 | 5123.527 | 0x0329 | 0x628D | 0 | 65535 | 25.05 | 3439 | 0x013D | 2096 | 6129 | 0 | 5904 | -2054 | 0 | -10 | 12576 | 2 | 100 | 10 | 0 | -2036 | 26.85 | 410 | 0x0973 | 6000 | 0x00 | 1845 | 0 | 5878 | 5904 | 32 | 813 | SUCCESS
1024 | 2022-03-07 11:46 | 7909.994 | 5128.54 | 0x0329 | 0x628D | 0 | 65535 | 25.05 | 3441 | 0x013D | 2093 | 6129 | 0 | 5904 | -2050 | 0 | -10 | 12558 | 2 | 100 | 10 | 0 | -2017 | 26.75 | 410 | 0x0973 | 6000 | 0x00 | 1842 | 0 | 5878 | 5904 | 32 | 818 | SUCCESS
1025 | 2022-03-07 11:46 | 7915.343 | 5133.889 | 0x0329 | 0x628D | 0 | 65535 | 25.05 | 3442 | 0x013D | 2090 | 6129 | 0 | 5904 | -2053 | 0 | -10 | 12540 | 2 | 100 | 10 | 0 | -2000 | 26.85 | 410 | 0x0973 | 6000 | 0x00 | 1839 | 0 | 5878 | 5904 | 32 | 813 | SUCCESS
1026 | 2022-03-07 11:46 | 7919.996 | 5138.542 | 0x0329 | 0x628D | 0 | 65535 | 25.05 | 3443 | 0x013D | 2087 | 6129 | 0 | 5904 | -2050 | 0 | -10 | 12522 | 2 | 100 | 10 | 0 | -1986 | 26.75 | 410 | 0x0973 | 6000 | 0x00 | 1836 | 0 | 5878 | 5904 | 32 | 830 | SUCCESS
1027 | 2022-03-07 11:46 | 7925.006 | 5143.552 | 0x0329 | 0x628D | 0 | 65535 | 25.05 | 3443 | 0x013D | 2084 | 6128 | 0 | 5904 | -2037 | 0 | -10 | 12504 | 2 | 100 | 10 | 0 | -1986 | 26.75 | 410 | 0x0973 | 6000 | 0x00 | 1851 | 0 | 5895 | 5904 | 32 | 804 | SUCCESS
1028 | 2022-03-07 11:46 | 7930.009 | 5148.555 | 0x0329 | 0x628D | 0 | 65535 | 25.05 | 3443 | 0x013D | 2081 | 6128 | 0 | 5904 | -2029 | 0 | -10 | 12486 | 2 | 100 | 10 | 0 | -1986 | 26.75 | 410 | 0x0973 | 6000 | 0x00 | 1848 | 0 | 5895 | 5904 | 32 | 817 | SUCCESS
1029 | 2022-03-07 11:46 | 7935.378 | 5153.924 | 0x0329 | 0x628D | 0 | 65535 | 25.05 | 3442 | 0x013D | 2078 | 6128 | 0 | 5904 | -2054 | 0 | -10 | 12462 | 2 | 100 | 10 | 0 | -1992 | 26.75 | 410 | 0x0973 | 6000 | 0x00 | 1844 | 0 | 5895 | 5904 | 32 | 823 | SUCCESS
1030 | 2022-03-07 11:47 | 7940.037 | 5158.583 | 0x0329 | 0x628D | 0 | 65535 | 25.05 | 3442 | 0x013D | 2075 | 6128 | 0 | 5904 | -2014 | 0 | -10 | 12450 | 2 | 100 | 10 | 0 | -1987 | 26.75 | 410 | 0x0973 | 6000 | 0x00 | 1842 | 0 | 5895 | 5904 | 32 | 803 | SUCCESS
1031 | 2022-03-07 11:47 | 7945.048 | 5163.594 | 0x0329 | 0x628D | 0 | 65535 | 25.05 | 3441 | 0x013D | 2072 | 6128 | 0 | 5904 | -2010 | 0 | -10 | 12432 | 2 | 100 | 10 | 0 | -1986 | 26.85 | 410 | 0x0973 | 6000 | 0x00 | 1839 | 0 | 5895 | 5904 | 32 | 809 | SUCCESS
1032 | 2022-03-07 11:47 | 7950.053 | 5168.599 | 0x0329 | 0x628D | 0 | 65535 | 25.05 | 3441 | 0x013D | 2069 | 6128 | 0 | 5904 | -2012 | 0 | -10 | 12414 | 2 | 100 | 10 | 0 | -1985 | 26.85 | 410 | 0x0973 | 6000 | 0x00 | 1836 | 0 | 5895 | 5904 | 32 | 806 | SUCCESS
1033 | 2022-03-07 11:47 | 7955.442 | 5173.988 | 0x0329 | 0x628D | 0 | 65535 | 24.95 | 3441 | 0x013D | 2069 | 6130 | 0 | 5904 | -2034 | 0 | -10 | 12408 | 2 | 100 | 10 | 0 | -1991 | 26.85 | 410 | 0x0973 | 6000 | 0x00 | 1850 | 0 | 5912 | 5904 | 32 | 807 | SUCCESS
1034 | 2022-03-07 11:47 | 7960.069 | 5178.615 | 0x0329 | 0x628D | 0 | 65535 | 25.05 | 3442 | 0x013D | 2066 | 6130 | 0 | 5904 | -2011 | 0 | -10 | 12396 | 2 | 100 | 10 | 0 | -1985 | 26.75 | 410 | 0x0973 | 6000 | 0x00 | 1848 | 0 | 5912 | 5904 | 32 | 804 | SUCCESS
1035 | 2022-03-07 11:47 | 7965.083 | 5183.629 | 0x0329 | 0x628D | 0 | 65535 | 25.05 | 3441 | 0x013D | 2063 | 6130 | 0 | 5904 | -2012 | 0 | -10 | 12378 | 2 | 100 | 10 | 0 | -1990 | 26.75 | 410 | 0x0973 | 6000 | 0x00 | 1845 | 0 | 5912 | 5904 | 32 | 807 | SUCCESS
1036 | 2022-03-07 11:47 | 7970.097 | 5188.643 | 0x0329 | 0x628D | 0 | 65535 | 25.05 | 3441 | 0x013D | 2060 | 6130 | 0 | 5904 | -2012 | 0 | -10 | 12360 | 2 | 100 | 10 | 0 | -2009 | 26.75 | 410 | 0x0973 | 6000 | 0x00 | 1842 | 0 | 5912 | 5904 | 32 | 810 | SUCCESS
1037 | 2022-03-07 11:47 | 7975.488 | 5194.034 | 0x0329 | 0x628D | 0 | 65535 | 24.95 | 3439 | 0x013D | 2057 | 6130 | 0 | 5904 | -2013 | 0 | -10 | 12342 | 2 | 100 | 10 | 0 | -2026 | 26.75 | 410 | 0x0973 | 6000 | 0x00 | 1839 | 0 | 5912 | 5904 | 32 | 807 | SUCCESS
1038 | 2022-03-07 11:47 | 7980.106 | 5198.652 | 0x0329 | 0x628D | 0 | 65535 | 25.05 | 3438 | 0x013D | 2055 | 6130 | 0 | 5904 | -2011 | 0 | -10 | 12330 | 2 | 100 | 10 | 0 | -2037 | 26.75 | 410 | 0x0973 | 6000 | 0x00 | 1837 | 0 | 5912 | 5904 | 32 | 815 | SUCCESS
1039 | 2022-03-07 11:47 | 7985.108 | 5203.654 | 0x0329 | 0x628D | 0 | 65535 | 25.05 | 3437 | 0x013D | 2052 | 6130 | 0 | 5904 | -2016 | 0 | -10 | 12312 | 2 | 100 | 10 | 0 | -2039 | 26.75 | 410 | 0x0973 | 6000 | 0x00 | 1834 | 0 | 5912 | 5904 | 32 | 829 | SUCCESS
1040 | 2022-03-07 11:47 | 7990.12 | 5208.666 | 0x0329 | 0x628D | 0 | 65535 | 25.05 | 3437 | 0x013D | 2048 | 6129 | 0 | 5904 | -2022 | 0 | -10 | 12288 | 2 | 100 | 10 | 0 | -2042 | 26.75 | 406 | 0x0973 | 6000 | 0x00 | 1848 | 0 | 5929 | 5904 | 32 | 833 | SUCCESS
1041 | 2022-03-07 11:48 | 7995.523 | 5214.069 | 0x0329 | 0x628D | 0 | 65535 | 25.05 | 3436 | 0x013D | 2045 | 6129 | 0 | 5904 | -2031 | 0 | -10 | 12270 | 2 | 100 | 10 | 0 | -2044 | 26.75 | 406 | 0x0973 | 6000 | 0x00 | 1844 | 0 | 5929 | 5904 | 32 | 803 | SUCCESS
1042 | 2022-03-07 11:48 | 8000.128 | 5218.674 | 0x0329 | 0x628D | 0 | 65535 | 25.05 | 3437 | 0x013D | 2042 | 6129 | 0 | 5904 | -2041 | 0 | -10 | 12252 | 2 | 100 | 10 | 0 | -2042 | 26.75 | 406 | 0x0973 | 6000 | 0x00 | 1842 | 0 | 5929 | 5904 | 32 | 812 | SUCCESS
1043 | 2022-03-07 11:48 | 8005.137 | 5223.683 | 0x0329 | 0x628D | 0 | 65535 | 24.95 | 3437 | 0x013D | 2039 | 6129 | 0 | 5904 | -2052 | 0 | -10 | 12234 | 2 | 100 | 10 | 0 | -2043 | 26.75 | 406 | 0x0973 | 6000 | 0x00 | 1839 | 0 | 5929 | 5904 | 32 | 812 | SUCCESS
1044 | 2022-03-07 11:48 | 8010.153 | 5228.699 | 0x0329 | 0x628D | 0 | 65535 | 24.95 | 3436 | 0x013D | 2037 | 6129 | 0 | 5904 | -2055 | 0 | -10 | 12222 | 2 | 100 | 10 | 0 | -2047 | 26.75 | 406 | 0x0973 | 6000 | 0x00 | 1837 | 0 | 5929 | 5904 | 31 | 816 | SUCCESS
1045 | 2022-03-07 11:48 | 8015.564 | 5234.11 | 0x0329 | 0x628D | 0 | 65535 | 25.05 | 3436 | 0x013D | 2034 | 6129 | 0 | 5904 | -2055 | 0 | -10 | 12204 | 2 | 100 | 10 | 0 | -2038 | 26.75 | 406 | 0x0973 | 6000 | 0x00 | 1833 | 0 | 5929 | 5904 | 31 | 826 | SUCCESS
1046 | 2022-03-07 11:48 | 8020.161 | 5238.707 | 0x0329 | 0x628D | 0 | 65535 | 25.05 | 3437 | 0x013D | 2032 | 6130 | 0 | 5904 | -2054 | 0 | -10 | 12192 | 2 | 100 | 10 | 0 | -2024 | 26.75 | 406 | 0x0973 | 6000 | 0x00 | 1849 | 0 | 5947 | 5904 | 32 | 807 | SUCCESS
1047 | 2022-03-07 11:48 | 8025.173 | 5243.719 | 0x0329 | 0x628D | 0 | 65535 | 25.05 | 3437 | 0x013D | 2029 | 6130 | 0 | 5904 | -2057 | 0 | -10 | 12174 | 2 | 100 | 10 | 0 | -2007 | 26.85 | 406 | 0x0973 | 6000 | 0x00 | 1846 | 0 | 5947 | 5904 | 32 | 808 | SUCCESS
1048 | 2022-03-07 11:48 | 8030.187 | 5248.733 | 0x0329 | 0x628D | 0 | 65535 | 25.05 | 3439 | 0x013D | 2026 | 6130 | 0 | 5904 | -2055 | 0 | -10 | 12156 | 2 | 100 | 10 | 0 | -1993 | 26.75 | 406 | 0x0973 | 6000 | 0x00 | 1843 | 0 | 5947 | 5904 | 31 | 811 | SUCCESS
1049 | 2022-03-07 11:48 | 8035.597 | 5254.143 | 0x0329 | 0x628D | 0 | 65535 | 25.05 | 3439 | 0x013D | 2023 | 6130 | 0 | 5904 | -2055 | 0 | -10 | 12138 | 2 | 100 | 10 | 0 | -1989 | 26.75 | 406 | 0x0973 | 6000 | 0x00 | 1840 | 0 | 5947 | 5904 | 31 | 808 | SUCCESS
1050 | 2022-03-07 11:48 | 8040.208 | 5258.754 | 0x0329 | 0x628D | 0 | 65535 | 25.05 | 3438 | 0x013D | 2021 | 6130 | 0 | 5904 | -2052 | 0 | -10 | 12126 | 2 | 100 | 10 | 0 | -1989 | 26.85 | 406 | 0x0973 | 6000 | 0x00 | 1838 | 0 | 5947 | 5904 | 31 | 821 | SUCCESS
1051 | 2022-03-07 11:48 | 8045.216 | 5263.762 | 0x0329 | 0x628D | 0 | 65535 | 25.05 | 3439 | 0x013D | 2018 | 6130 | 0 | 5904 | -2044 | 0 | -10 | 12108 | 2 | 100 | 10 | 0 | -1990 | 26.85 | 406 | 0x0973 | 6000 | 0x00 | 1835 | 0 | 5947 | 5904 | 31 | 815 | SUCCESS
1052 | 2022-03-07 11:48 | 8050.225 | 5268.771 | 0x0329 | 0x628D | 0 | 65535 | 25.05 | 3439 | 0x013D | 2015 | 6130 | 0 | 5904 | -2035 | 0 | -10 | 12090 | 2 | 100 | 10 | 0 | -1995 | 26.85 | 406 | 0x0973 | 6000 | 0x00 | 1832 | 0 | 5947 | 5904 | 31 | 821 | SUCCESS
1053 | 2022-03-07 11:49 | 8055.628 | 5274.174 | 0x0329 | 0x628D | 0 | 65535 | 25.05 | 3438 | 0x013D | 2012 | 6130 | 0 | 5904 | -2025 | 0 | -10 | 12072 | 2 | 100 | 10 | 0 | -1987 | 26.75 | 406 | 0x0973 | 6000 | 0x00 | 1846 | 0 | 5964 | 5904 | 31 | 807 | SUCCESS
1054 | 2022-03-07 11:49 | 8060.244 | 5278.79 | 0x0329 | 0x628D | 0 | 65535 | 25.05 | 3438 | 0x013D | 2009 | 6130 | 0 | 5904 | -2015 | 0 | -10 | 12054 | 2 | 100 | 10 | 0 | -1995 | 26.75 | 406 | 0x0973 | 6000 | 0x00 | 1843 | 0 | 5964 | 5904 | 31 | 831 | SUCCESS
1055 | 2022-03-07 11:49 | 8065.257 | 5283.803 | 0x0329 | 0x628D | 0 | 65535 | 25.05 | 3438 | 0x013D | 2007 | 6130 | 0 | 5904 | -2014 | 0 | -10 | 12042 | 2 | 100 | 10 | 0 | -2015 | 26.75 | 406 | 0x0973 | 6000 | 0x00 | 1841 | 0 | 5964 | 5904 | 31 | 805 | SUCCESS
1056 | 2022-03-07 11:49 | 8070.262 | 5288.808 | 0x0329 | 0x628D | 0 | 65535 | 25.05 | 3438 | 0x013D | 2004 | 6130 | 0 | 5904 | -2016 | 0 | -10 | 12024 | 2 | 100 | 10 | 0 | -2046 | 26.75 | 406 | 0x0973 | 6000 | 0x00 | 1838 | 0 | 5964 | 5904 | 31 | 831 | SUCCESS
1057 | 2022-03-07 11:49 | 8075.68 | 5294.226 | 0x0329 | 0x628D | 0 | 65535 | 24.95 | 3438 | 0x013D | 2001 | 6130 | 0 | 5904 | -2015 | 0 | -10 | 12006 | 2 | 100 | 10 | 0 | -1992 | 26.75 | 406 | 0x0973 | 6000 | 0x00 | 1835 | 0 | 5964 | 5904 | 31 | 820 | SUCCESS
1058 | 2022-03-07 11:49 | 8080.273 | 5298.819 | 0x0329 | 0x628D | 0 | 65535 | 25.05 | 3437 | 0x013D | 1998 | 6130 | 0 | 5904 | -2014 | 0 | -10 | 11988 | 2 | 100 | 10 | 0 | -2040 | 26.85 | 406 | 0x0973 | 6000 | 0x00 | 1832 | 0 | 5964 | 5904 | 31 | 804 | SUCCESS
1059 | 2022-03-07 11:49 | 8085.273 | 5303.819 | 0x0329 | 0x628D | 0 | 65535 | 25.05 | 3435 | 0x013D | 1995 | 6130 | 0 | 5904 | -2016 | 0 | -10 | 11970 | 2 | 100 | 10 | 0 | -2044 | 26.85 | 406 | 0x0973 | 6000 | 0x00 | 1827 | 0 | 5962 | 5904 | 31 | 819 | SUCCESS
1060 | 2022-03-07 11:49 | 8090.281 | 5308.827 | 0x0329 | 0x628D | 0 | 65535 | 25.05 | 3434 | 0x013D | 1992 | 6130 | 0 | 5904 | -2015 | 0 | -10 | 11952 | 2 | 100 | 10 | 0 | -2044 | 26.75 | 406 | 0x0973 | 6000 | 0x00 | 1824 | 0 | 5962 | 5904 | 31 | 810 | SUCCESS
1061 | 2022-03-07 11:49 | 8095.706 | 5314.252 | 0x0329 | 0x628D | 0 | 65535 | 25.05 | 3433 | 0x013D | 1990 | 6130 | 0 | 5904 | -2028 | 0 | -10 | 11940 | 2 | 100 | 10 | 0 | -2043 | 26.85 | 406 | 0x0973 | 6000 | 0x00 | 1822 | 0 | 5962 | 5904 | 31 | 808 | SUCCESS
1062 | 2022-03-07 11:49 | 8100.302 | 5318.848 | 0x0329 | 0x628D | 0 | 65535 | 25.05 | 3432 | 0x013D | 1987 | 6130 | 0 | 5904 | -2045 | 0 | -10 | 11922 | 2 | 100 | 10 | 0 | -2034 | 26.85 | 406 | 0x0973 | 6000 | 0x00 | 1819 | 0 | 5962 | 5904 | 31 | 804 | SUCCESS
1063 | 2022-03-07 11:49 | 8105.31 | 5323.856 | 0x0329 | 0x628D | 0 | 65535 | 25.05 | 3433 | 0x013D | 1984 | 6130 | 0 | 5904 | -2057 | 0 | -10 | 11904 | 2 | 100 | 10 | 0 | -2004 | 26.75 | 406 | 0x0973 | 6000 | 0x00 | 1816 | 0 | 5962 | 5904 | 31 | 812 | SUCCESS
1064 | 2022-03-07 11:49 | 8110.313 | 5328.859 | 0x0329 | 0x628D | 0 | 65535 | 25.05 | 3433 | 0x013D | 1981 | 6130 | 0 | 5904 | -2059 | 0 | -10 | 11886 | 2 | 100 | 10 | 0 | -1993 | 26.85 | 406 | 0x0973 | 6000 | 0x00 | 1813 | 0 | 5962 | 5904 | 31 | 810 | SUCCESS
1065 | 2022-03-07 11:50 | 8115.75 | 5334.296 | 0x0329 | 0x628D | 0 | 65535 | 25.05 | 3433 | 0x013D | 1978 | 6130 | 0 | 5904 | -2059 | 0 | -10 | 11868 | 2 | 100 | 10 | 0 | -2028 | 26.85 | 406 | 0x0973 | 6000 | 0x00 | 1808 | 0 | 5960 | 5904 | 31 | 811 | SUCCESS
1066 | 2022-03-07 11:50 | 8120.323 | 5338.869 | 0x0329 | 0x628D | 0 | 65535 | 25.05 | 3434 | 0x013D | 1975 | 6130 | 0 | 5904 | -2057 | 0 | -10 | 11850 | 2 | 100 | 10 | 0 | -1991 | 26.75 | 406 | 0x0973 | 6000 | 0x00 | 1805 | 0 | 5960 | 5904 | 31 | 816 | SUCCESS
1067 | 2022-03-07 11:50 | 8125.331 | 5343.877 | 0x0329 | 0x628D | 0 | 65535 | 25.05 | 3435 | 0x013D | 1973 | 6130 | 0 | 5904 | -2058 | 0 | -10 | 11838 | 2 | 100 | 10 | 0 | -1992 | 26.85 | 406 | 0x0973 | 6000 | 0x00 | 1803 | 0 | 5960 | 5904 | 31 | 808 | SUCCESS
1068 | 2022-03-07 11:50 | 8130.337 | 5348.883 | 0x0329 | 0x628D | 0 | 65535 | 25.05 | 3435 | 0x013D | 1970 | 6130 | 0 | 5904 | -2048 | 0 | -10 | 11820 | 2 | 100 | 10 | 0 | -1992 | 26.85 | 406 | 0x0973 | 6000 | 0x00 | 1800 | 0 | 5960 | 5904 | 31 | 817 | SUCCESS
1069 | 2022-03-07 11:50 | 8135.799 | 5354.345 | 0x0329 | 0x628D | 0 | 65535 | 25.05 | 3435 | 0x013D | 1967 | 6130 | 0 | 5904 | -2035 | 0 | -10 | 11802 | 2 | 100 | 10 | 0 | -1994 | 26.85 | 406 | 0x0973 | 6000 | 0x00 | 1797 | 0 | 5960 | 5904 | 31 | 808 | SUCCESS
1070 | 2022-03-07 11:50 | 8140.355 | 5358.901 | 0x0329 | 0x628D | 0 | 65535 | 25.05 | 3435 | 0x013D | 1964 | 6130 | 0 | 5904 | -2021 | 0 | -10 | 11784 | 2 | 100 | 10 | 0 | -2004 | 26.85 | 406 | 0x0973 | 6000 | 0x00 | 1794 | 0 | 5960 | 5904 | 31 | 814 | SUCCESS
1071 | 2022-03-07 11:50 | 8145.358 | 5363.904 | 0x0329 | 0x628D | 0 | 65535 | 25.05 | 3435 | 0x013D | 1961 | 6130 | 0 | 5904 | -2015 | 0 | -10 | 11766 | 2 | 100 | 10 | 0 | -2012 | 26.85 | 406 | 0x0973 | 6000 | 0x00 | 1791 | 0 | 5960 | 5904 | 31 | 826 | SUCCESS
1072 | 2022-03-07 11:50 | 8150.359 | 5368.905 | 0x0329 | 0x628D | 0 | 65535 | 25.05 | 3433 | 0x013D | 1958 | 6130 | 0 | 5904 | -2016 | 0 | -10 | 11748 | 2 | 100 | 10 | 0 | -2030 | 26.85 | 406 | 0x0973 | 6000 | 0x00 | 1773 | 0 | 5945 | 5904 | 30 | 813 | SUCCESS
1073 | 2022-03-07 11:50 | 8155.862 | 5374.408 | 0x0329 | 0x628D | 0 | 65535 | 25.05 | 3435 | 0x013D | 1956 | 6130 | 0 | 5904 | -2016 | 0 | -10 | 11736 | 2 | 100 | 10 | 0 | -2016 | 26.85 | 406 | 0x0973 | 6000 | 0x00 | 1771 | 0 | 5945 | 5904 | 30 | 823 | SUCCESS
1074 | 2022-03-07 11:50 | 8160.387 | 5378.933 | 0x0329 | 0x628D | 0 | 65535 | 24.95 | 3431 | 0x013D | 1953 | 6130 | 0 | 5904 | -2018 | 0 | -10 | 11718 | 2 | 100 | 10 | 0 | -2050 | 26.75 | 406 | 0x0973 | 6000 | 0x00 | 1768 | 0 | 5945 | 5904 | 30 | 815 | SUCCESS
1075 | 2022-03-07 11:50 | 8165.393 | 5383.939 | 0x0329 | 0x628D | 0 | 65535 | 25.05 | 3431 | 0x013D | 1951 | 6130 | 0 | 5904 | -2018 | 0 | -10 | 11700 | 2 | 100 | 10 | 0 | -2044 | 26.85 | 406 | 0x0973 | 6000 | 0x00 | 1765 | 0 | 5945 | 5904 | 30 | 824 | SUCCESS
1076 | 2022-03-07 11:50 | 8170.407 | 5388.953 | 0x0329 | 0x628D | 0 | 65535 | 24.95 | 3431 | 0x013D | 1948 | 6130 | 0 | 5904 | -2016 | 0 | -10 | 11682 | 2 | 100 | 10 | 0 | -2042 | 26.85 | 406 | 0x0973 | 6000 | 0x00 | 1762 | 0 | 5945 | 5904 | 30 | 810 | SUCCESS
1077 | 2022-03-07 11:50 | 8175.893 | 5394.439 | 0x0329 | 0x628D | 0 | 65535 | 24.95 | 3430 | 0x013D | 1944 | 6130 | 0 | 5904 | -2018 | 0 | -10 | 11664 | 2 | 100 | 10 | 0 | -2044 | 26.85 | 406 | 0x0973 | 6000 | 0x00 | 1759 | 0 | 5945 | 5904 | 30 | 806 | SUCCESS
1078 | 2022-03-07 11:51 | 8180.414 | 5398.96 | 0x0329 | 0x628D | 0 | 65535 | 25.05 | 3431 | 0x013D | 1941 | 6129 | 0 | 5904 | -2034 | 0 | -10 | 11640 | 2 | 100 | 10 | 0 | -2038 | 26.85 | 412 | 0x0973 | 6000 | 0x00 | 1736 | 0 | 5925 | 5904 | 30 | 820 | SUCCESS
1079 | 2022-03-07 11:51 | 8185.426 | 5403.972 | 0x0329 | 0x628D | 0 | 65535 | 25.05 | 3431 | 0x013D | 1938 | 6129 | 0 | 5904 | -2059 | 0 | -10 | 11628 | 2 | 100 | 10 | 0 | -2029 | 26.85 | 412 | 0x0973 | 6000 | 0x00 | 1734 | 0 | 5925 | 5904 | 30 | 806 | SUCCESS
1080 | 2022-03-07 11:51 | 8190.434 | 5408.98 | 0x0329 | 0x628D | 0 | 65535 | 25.05 | 3433 | 0x013D | 1935 | 6129 | 0 | 5904 | -2062 | 0 | -10 | 11610 | 2 | 100 | 10 | 0 | -2002 | 26.75 | 412 | 0x0973 | 6000 | 0x00 | 1731 | 0 | 5925 | 5904 | 30 | 816 | SUCCESS
1081 | 2022-03-07 11:51 | 8195.925 | 5414.471 | 0x0329 | 0x628D | 0 | 65535 | 25.05 | 3430 | 0x013D | 1932 | 6129 | 0 | 5904 | -2063 | 0 | -10 | 11592 | 2 | 100 | 10 | 0 | -2044 | 26.85 | 412 | 0x0973 | 6000 | 0x00 | 1728 | 0 | 5925 | 5904 | 30 | 824 | SUCCESS
1082 | 2022-03-07 11:51 | 8200.462 | 5419.008 | 0x0329 | 0x628D | 0 | 65535 | 25.05 | 3433 | 0x013D | 1930 | 6129 | 0 | 5904 | -2051 | 0 | -10 | 11574 | 2 | 100 | 10 | 0 | -1994 | 26.85 | 412 | 0x0973 | 6000 | 0x00 | 1725 | 0 | 5925 | 5904 | 30 | 818 | SUCCESS
1083 | 2022-03-07 11:51 | 8205.464 | 5424.01 | 0x0329 | 0x628D | 0 | 65535 | 25.05 | 3432 | 0x013D | 1927 | 6129 | 0 | 5904 | -2040 | 0 | -10 | 11562 | 2 | 100 | 10 | 0 | -1993 | 26.85 | 412 | 0x0973 | 6000 | 0x00 | 1722 | 0 | 5925 | 5904 | 30 | 814 | SUCCESS
1084 | 2022-03-07 11:51 | 8210.465 | 5429.011 | 0x0329 | 0x628D | 0 | 65535 | 25.05 | 3433 | 0x013D | 1924 | 6129 | 0 | 5904 | -2026 | 0 | -10 | 11544 | 2 | 100 | 10 | 0 | -2004 | 26.85 | 412 | 0x0973 | 6000 | 0x00 | 1719 | 0 | 5925 | 5904 | 30 | 831 | SUCCESS
1085 | 2022-03-07 11:51 | 8215.962 | 5434.508 | 0x0329 | 0x628D | 0 | 65535 | 25.05 | 3433 | 0x013D | 1922 | 6130 | 0 | 5904 | -2059 | 0 | -10 | 11532 | 2 | 100 | 10 | 0 | -1992 | 26.75 | 412 | 0x0973 | 6000 | 0x00 | 1693 | 0 | 5901 | 5904 | 29 | 820 | SUCCESS
1086 | 2022-03-07 11:51 | 8220.48 | 5439.026 | 0x0329 | 0x628D | 0 | 65535 | 25.05 | 3432 | 0x013D | 1919 | 6130 | 0 | 5904 | -2019 | 0 | -10 | 11514 | 2 | 100 | 10 | 0 | -1992 | 26.75 | 412 | 0x0973 | 6000 | 0x00 | 1690 | 0 | 5901 | 5904 | 29 | 814 | SUCCESS
1087 | 2022-03-07 11:51 | 8225.488 | 5444.034 | 0x0329 | 0x628D | 0 | 65535 | 24.95 | 3432 | 0x013D | 1917 | 6130 | 0 | 5904 | -2017 | 0 | -10 | 11502 | 2 | 100 | 10 | 0 | -1993 | 26.75 | 412 | 0x0973 | 6000 | 0x00 | 1687 | 0 | 5901 | 5904 | 29 | 809 | SUCCESS
1088 | 2022-03-07 11:51 | 8230.5 | 5449.046 | 0x0329 | 0x628D | 0 | 65535 | 25.05 | 3432 | 0x013D | 1914 | 6130 | 0 | 5904 | -2019 | 0 | -10 | 11484 | 2 | 100 | 10 | 0 | -2003 | 26.75 | 412 | 0x0973 | 6000 | 0x00 | 1684 | 0 | 5901 | 5904 | 29 | 811 | SUCCESS
1089 | 2022-03-07 11:52 | 8236.022 | 5454.568 | 0x0329 | 0x628D | 0 | 65535 | 25.05 | 3432 | 0x013D | 1910 | 6130 | 0 | 5904 | -2018 | 0 | -10 | 11460 | 2 | 100 | 10 | 0 | -2020 | 26.75 | 412 | 0x0973 | 6000 | 0x00 | 1681 | 0 | 5901 | 5904 | 29 | 820 | SUCCESS
1090 | 2022-03-07 11:52 | 8240.513 | 5459.059 | 0x0329 | 0x628D | 0 | 65535 | 24.95 | 3430 | 0x013D | 1908 | 6130 | 0 | 5904 | -2018 | 0 | -10 | 11448 | 2 | 100 | 10 | 0 | -2036 | 26.75 | 412 | 0x0973 | 6000 | 0x00 | 1679 | 0 | 5901 | 5904 | 29 | 829 | SUCCESS
1091 | 2022-03-07 11:52 | 8245.517 | 5464.063 | 0x0329 | 0x628D | 0 | 65535 | 25.05 | 3429 | 0x013D | 1905 | 6130 | 0 | 5904 | -2019 | 0 | -10 | 11430 | 2 | 100 | 10 | 0 | -2052 | 26.75 | 412 | 0x0973 | 6000 | 0x00 | 1663 | 0 | 5888 | 5904 | 29 | 824 | SUCCESS
1092 | 2022-03-07 11:52 | 8250.528 | 5469.074 | 0x0329 | 0x628D | 0 | 65535 | 25.05 | 3428 | 0x013D | 1902 | 6130 | 0 | 5904 | -2028 | 0 | -10 | 11412 | 2 | 100 | 10 | 0 | -2051 | 26.75 | 412 | 0x0973 | 6000 | 0x00 | 1660 | 0 | 5888 | 5904 | 29 | 844 | SUCCESS
1093 | 2022-03-07 11:52 | 8256.047 | 5474.593 | 0x0329 | 0x628D | 0 | 65535 | 24.95 | 3431 | 0x013D | 1899 | 6130 | 0 | 5904 | -2017 | 0 | -10 | 11394 | 2 | 100 | 10 | 0 | -2048 | 26.75 | 412 | 0x0973 | 6000 | 0x00 | 1657 | 0 | 5888 | 5904 | 29 | 809 | SUCCESS
1094 | 2022-03-07 11:52 | 8260.544 | 5479.09 | 0x0329 | 0x628D | 0 | 65535 | 24.95 | 3428 | 0x013D | 1897 | 6130 | 0 | 5904 | -2050 | 0 | -10 | 11382 | 2 | 100 | 10 | 0 | -2047 | 26.75 | 412 | 0x0973 | 6000 | 0x00 | 1654 | 0 | 5888 | 5904 | 29 | 846 | SUCCESS
1095 | 2022-03-07 11:52 | 8265.549 | 5484.095 | 0x0329 | 0x628D | 0 | 65535 | 24.95 | 3427 | 0x013D | 1894 | 6130 | 0 | 5904 | -2059 | 0 | -10 | 11364 | 2 | 100 | 10 | 0 | -2048 | 26.85 | 412 | 0x0973 | 6000 | 0x00 | 1651 | 0 | 5888 | 5904 | 29 | 824 | SUCCESS
1096 | 2022-03-07 11:52 | 8270.563 | 5489.109 | 0x0329 | 0x628D | 0 | 65535 | 24.95 | 3428 | 0x013D | 1891 | 6130 | 0 | 5904 | -2061 | 0 | -10 | 11346 | 2 | 100 | 10 | 0 | -2051 | 26.75 | 412 | 0x0973 | 6000 | 0x00 | 1649 | 0 | 5888 | 5904 | 29 | 858 | SUCCESS
1097 | 2022-03-07 11:52 | 8276.142 | 5494.688 | 0x0329 | 0x628D | 0 | 65535 | 24.95 | 3426 | 0x013D | 1888 | 6130 | 0 | 5904 | -2044 | 0 | -10 | 11328 | 2 | 100 | 10 | 0 | -2044 | 26.75 | 412 | 0x0973 | 6000 | 0x00 | 1641 | 0 | 5883 | 5904 | 28 | 843 | SUCCESS
1098 | 2022-03-07 11:52 | 8280.573 | 5499.119 | 0x0329 | 0x628D | 0 | 65535 | 25.05 | 3428 | 0x013D | 1885 | 6130 | 0 | 5904 | -2064 | 0 | -10 | 11310 | 2 | 100 | 10 | 0 | -2025 | 26.65 | 412 | 0x0973 | 6000 | 0x00 | 1638 | 0 | 5883 | 5904 | 28 | 848 | SUCCESS
1099 | 2022-03-07 11:52 | 8285.587 | 5504.133 | 0x0329 | 0x628D | 0 | 65535 | 25.05 | 3429 | 0x013D | 1883 | 6130 | 0 | 5904 | -2061 | 0 | -10 | 11298 | 2 | 100 | 10 | 0 | -2005 | 26.75 | 412 | 0x0973 | 6000 | 0x00 | 1636 | 0 | 5883 | 5904 | 28 | 833 | SUCCESS
1100 | 2022-03-07 11:52 | 8290.592 | 5509.138 | 0x0329 | 0x628D | 0 | 65535 | 25.05 | 3430 | 0x013D | 1880 | 6130 | 0 | 5904 | -2062 | 0 | -10 | 11280 | 2 | 100 | 10 | 0 | -1995 | 26.75 | 412 | 0x0973 | 6000 | 0x00 | 1633 | 0 | 5883 | 5904 | 28 | 859 | SUCCESS
1101 | 2022-03-07 11:52 | 8296.142 | 5514.688 | 0x0329 | 0x628D | 0 | 65535 | 25.05 | 3427 | 0x013D | 1876 | 6130 | 0 | 5904 | -2064 | 0 | -10 | 11256 | 2 | 100 | 10 | 0 | -1992 | 26.75 | 412 | 0x0973 | 6000 | 0x00 | 1629 | 0 | 5883 | 5904 | 28 | 826 | SUCCESS
1102 | 2022-03-07 11:53 | 8300.603 | 5519.149 | 0x0329 | 0x628D | 0 | 65535 | 25.05 | 3430 | 0x013D | 1874 | 6130 | 0 | 5904 | -2051 | 0 | -10 | 11244 | 2 | 100 | 10 | 0 | -1993 | 26.75 | 412 | 0x0973 | 6000 | 0x00 | 1627 | 0 | 5883 | 5904 | 28 | 831 | SUCCESS
1103 | 2022-03-07 11:53 | 8305.606 | 5524.152 | 0x0329 | 0x628D | 0 | 65535 | 25.05 | 3429 | 0x013D | 1871 | 6130 | 0 | 5904 | -2037 | 0 | -10 | 11226 | 2 | 100 | 10 | 0 | -1996 | 26.85 | 412 | 0x0973 | 6000 | 0x00 | 1624 | 0 | 5883 | 5904 | 28 | 876 | SUCCESS
1104 | 2022-03-07 11:53 | 8310.607 | 5529.153 | 0x0329 | 0x628D | 0 | 65535 | 25.05 | 3430 | 0x013D | 1868 | 6130 | 0 | 5904 | -2028 | 0 | -10 | 11208 | 2 | 100 | 10 | 0 | -1994 | 26.75 | 412 | 0x0973 | 6000 | 0x00 | 1588 | 0 | 5850 | 5904 | 28 | 829 | SUCCESS
1105 | 2022-03-07 11:53 | 8316.219 | 5534.765 | 0x0329 | 0x628D | 0 | 65535 | 25.05 | 3429 | 0x013D | 1865 | 6130 | 0 | 5904 | -2055 | 0 | -10 | 11190 | 2 | 100 | 10 | 0 | -2001 | 26.85 | 412 | 0x0973 | 6000 | 0x00 | 1585 | 0 | 5850 | 5904 | 28 | 827 | SUCCESS
1106 | 2022-03-07 11:53 | 8320.617 | 5539.163 | 0x0329 | 0x628D | 0 | 65535 | 25.05 | 3429 | 0x013D | 1863 | 6130 | 0 | 5904 | -2020 | 0 | -10 | 11178 | 2 | 100 | 10 | 0 | -1994 | 26.75 | 412 | 0x0973 | 6000 | 0x00 | 1583 | 0 | 5850 | 5904 | 28 | 835 | SUCCESS
1107 | 2022-03-07 11:53 | 8325.625 | 5544.171 | 0x0329 | 0x628D | 0 | 65535 | 25.05 | 3429 | 0x013D | 1860 | 6130 | 0 | 5904 | -2021 | 0 | -10 | 11160 | 2 | 100 | 10 | 0 | -1997 | 26.75 | 412 | 0x0973 | 6000 | 0x00 | 1580 | 0 | 5850 | 5904 | 28 | 810 | SUCCESS
1108 | 2022-03-07 11:53 | 8330.638 | 5549.184 | 0x0329 | 0x628D | 0 | 65535 | 25.05 | 3428 | 0x013D | 1857 | 6130 | 0 | 5904 | -2022 | 0 | -10 | 11142 | 2 | 100 | 10 | 0 | -2024 | 26.85 | 412 | 0x0973 | 6000 | 0x00 | 1577 | 0 | 5850 | 5904 | 27 | 862 | SUCCESS
1109 | 2022-03-07 11:53 | 8336.19 | 5554.736 | 0x0329 | 0x628D | 0 | 65535 | 24.95 | 3429 | 0x013D | 1854 | 6130 | 0 | 5904 | -2022 | 0 | -10 | 11124 | 2 | 100 | 10 | 0 | -2042 | 26.75 | 412 | 0x0973 | 6000 | 0x00 | 1574 | 0 | 5850 | 5904 | 27 | 824 | SUCCESS
1110 | 2022-03-07 11:53 | 8340.648 | 5559.194 | 0x0329 | 0x628D | 0 | 65535 | 24.95 | 3426 | 0x013D | 1851 | 6130 | 0 | 5904 | -2029 | 0 | -10 | 11106 | 2 | 100 | 10 | 0 | -2046 | 26.75 | 412 | 0x0973 | 6000 | 0x00 | 1590 | 0 | 5869 | 5904 | 28 | 820 | SUCCESS
1111 | 2022-03-07 11:53 | 8345.656 | 5564.202 | 0x0329 | 0x628D | 0 | 65535 | 25.05 | 3424 | 0x013D | 1849 | 6130 | 0 | 5904 | -2044 | 0 | -10 | 11094 | 2 | 100 | 10 | 0 | -2047 | 26.85 | 412 | 0x0973 | 6000 | 0x00 | 1588 | 0 | 5869 | 5904 | 28 | 811 | SUCCESS
1112 | 2022-03-07 11:53 | 8350.671 | 5569.217 | 0x0329 | 0x628D | 0 | 65535 | 25.05 | 3425 | 0x013D | 1846 | 6130 | 0 | 5904 | -2061 | 0 | -10 | 11076 | 2 | 100 | 10 | 0 | -2051 | 26.75 | 412 | 0x0973 | 6000 | 0x00 | 1585 | 0 | 5869 | 5904 | 28 | 827 | SUCCESS
1113 | 2022-03-07 11:54 | 8356.282 | 5574.828 | 0x0329 | 0x628D | 0 | 65535 | 25.05 | 3425 | 0x013D | 1842 | 6130 | 0 | 5904 | -2040 | 0 | -10 | 11052 | 2 | 100 | 10 | 0 | -2047 | 26.75 | 412 | 0x0973 | 6000 | 0x00 | 1581 | 0 | 5869 | 5904 | 27 | 842 | SUCCESS
1114 | 2022-03-07 11:54 | 8360.695 | 5579.241 | 0x0329 | 0x628D | 0 | 65535 | 25.05 | 3424 | 0x013D | 1840 | 6130 | 0 | 5904 | -2064 | 0 | -10 | 11040 | 2 | 100 | 10 | 0 | -2024 | 26.75 | 412 | 0x0973 | 6000 | 0x00 | 1579 | 0 | 5869 | 5904 | 27 | 835 | SUCCESS
1115 | 2022-03-07 11:54 | 8365.703 | 5584.249 | 0x0329 | 0x628D | 0 | 65535 | 25.05 | 3427 | 0x013D | 1837 | 6130 | 0 | 5904 | -2064 | 0 | -10 | 11022 | 2 | 100 | 10 | 0 | -1999 | 26.75 | 412 | 0x0973 | 6000 | 0x00 | 1576 | 0 | 5869 | 5904 | 27 | 841 | SUCCESS
1116 | 2022-03-07 11:54 | 8370.705 | 5589.251 | 0x0329 | 0x628D | 0 | 65535 | 25.05 | 3427 | 0x013D | 1834 | 6130 | 0 | 5904 | -2050 | 0 | -10 | 11004 | 2 | 100 | 10 | 0 | -1997 | 26.75 | 412 | 0x0973 | 6000 | 0x00 | 1573 | 0 | 5869 | 5904 | 27 | 826 | SUCCESS
1117 | 2022-03-07 11:54 | 8376.281 | 5594.827 | 0x0329 | 0x628D | 0 | 65535 | 25.05 | 3427 | 0x013D | 1829 | 6128 | 0 | 5904 | -2063 | 0 | -10 | 10974 | 2 | 100 | 10 | 0 | -1999 | 26.75 | 412 | 0x0973 | 6000 | 0x00 | 1587 | 0 | 5886 | 5904 | 27 | 842 | SUCCESS
1118 | 2022-03-07 11:54 | 8380.722 | 5599.268 | 0x0329 | 0x628D | 0 | 65535 | 25.05 | 3427 | 0x013D | 1827 | 6128 | 0 | 5904 | -2023 | 0 | -10 | 10962 | 2 | 100 | 10 | 0 | -2001 | 26.75 | 412 | 0x0973 | 6000 | 0x00 | 1585 | 0 | 5886 | 5904 | 27 | 854 | SUCCESS
1119 | 2022-03-07 11:54 | 8385.728 | 5604.274 | 0x0329 | 0x628D | 0 | 65535 | 25.05 | 3427 | 0x013D | 1824 | 6128 | 0 | 5904 | -2025 | 0 | -10 | 10944 | 2 | 100 | 10 | 0 | -1997 | 26.75 | 412 | 0x0973 | 6000 | 0x00 | 1582 | 0 | 5886 | 5904 | 27 | 817 | SUCCESS
1120 | 2022-03-07 11:54 | 8390.729 | 5609.275 | 0x0329 | 0x628D | 0 | 65535 | 25.05 | 3426 | 0x013D | 1821 | 6128 | 0 | 5904 | -2025 | 0 | -10 | 10926 | 2 | 100 | 10 | 0 | -2009 | 26.85 | 412 | 0x0973 | 6000 | 0x00 | 1579 | 0 | 5886 | 5904 | 27 | 815 | SUCCESS
1121 | 2022-03-07 11:54 | 8396.376 | 5614.922 | 0x0329 | 0x628D | 0 | 65535 | 25.05 | 3426 | 0x013D | 1818 | 6128 | 0 | 5904 | -2024 | 0 | -10 | 10908 | 2 | 100 | 10 | 0 | -2055 | 26.85 | 412 | 0x0973 | 6000 | 0x00 | 1576 | 0 | 5886 | 5904 | 27 | 873 | SUCCESS
1122 | 2022-03-07 11:54 | 8400.744 | 5619.29 | 0x0329 | 0x628D | 0 | 65535 | 25.05 | 3423 | 0x013D | 1815 | 6128 | 0 | 5904 | -2025 | 0 | -10 | 10890 | 2 | 100 | 10 | 0 | -2052 | 26.75 | 412 | 0x0973 | 6000 | 0x00 | 1573 | 0 | 5886 | 5904 | 27 | 817 | SUCCESS
1123 | 2022-03-07 11:54 | 8405.756 | 5624.302 | 0x0329 | 0x628D | 0 | 65535 | 25.05 | 3423 | 0x013D | 1814 | 6129 | 0 | 5904 | -2041 | 0 | -10 | 10884 | 2 | 100 | 10 | 0 | -2052 | 26.85 | 408 | 0x0973 | 6000 | 0x00 | 1588 | 0 | 5903 | 5904 | 27 | 836 | SUCCESS
1124 | 2022-03-07 11:54 | 8410.763 | 5629.309 | 0x0329 | 0x628D | 0 | 65535 | 25.05 | 3422 | 0x013D | 1811 | 6129 | 0 | 5904 | -2059 | 0 | -10 | 10866 | 2 | 100 | 10 | 0 | -2052 | 26.75 | 408 | 0x0973 | 6000 | 0x00 | 1585 | 0 | 5903 | 5904 | 27 | 845 | SUCCESS
1125 | 2022-03-07 11:55 | 8416.407 | 5634.953 | 0x0329 | 0x628D | 0 | 65535 | 25.05 | 3423 | 0x013D | 1807 | 6129 | 0 | 5904 | -2034 | 0 | -10 | 10842 | 2 | 100 | 10 | 0 | -2054 | 26.85 | 408 | 0x0973 | 6000 | 0x00 | 1581 | 0 | 5903 | 5904 | 27 | 859 | SUCCESS
1126 | 2022-03-07 11:55 | 8420.783 | 5639.329 | 0x0329 | 0x628D | 0 | 65535 | 25.05 | 3422 | 0x013D | 1805 | 6129 | 0 | 5904 | -2065 | 0 | -10 | 10830 | 2 | 100 | 10 | 0 | -1999 | 26.85 | 408 | 0x0973 | 6000 | 0x00 | 1579 | 0 | 5903 | 5904 | 27 | 825 | SUCCESS
1127 | 2022-03-07 11:55 | 8425.791 | 5644.337 | 0x0329 | 0x628D | 0 | 65535 | 25.05 | 3424 | 0x013D | 1802 | 6129 | 0 | 5904 | -2065 | 0 | -10 | 10812 | 2 | 100 | 10 | 0 | -1999 | 26.75 | 408 | 0x0973 | 6000 | 0x00 | 1576 | 0 | 5903 | 5904 | 27 | 817 | SUCCESS
1128 | 2022-03-07 11:55 | 8430.803 | 5649.349 | 0x0329 | 0x628D | 0 | 65535 | 25.05 | 3426 | 0x013D | 1799 | 6129 | 0 | 5904 | -2066 | 0 | -10 | 10794 | 2 | 100 | 10 | 0 | -2004 | 26.75 | 408 | 0x0973 | 6000 | 0x00 | 1573 | 0 | 5903 | 5904 | 27 | 836 | SUCCESS
1129 | 2022-03-07 11:55 | 8436.438 | 5654.984 | 0x0329 | 0x628D | 0 | 65535 | 25.05 | 3426 | 0x013D | 1797 | 6129 | 0 | 5904 | -2065 | 0 | -10 | 10782 | 2 | 100 | 10 | 0 | -2000 | 26.75 | 408 | 0x0973 | 6000 | 0x00 | 1586 | 0 | 5919 | 5904 | 27 | 841 | SUCCESS
1130 | 2022-03-07 11:55 | 8440.821 | 5659.367 | 0x0329 | 0x628D | 0 | 65535 | 25.05 | 3425 | 0x013D | 1795 | 6130 | 0 | 5904 | -2035 | 0 | -10 | 10770 | 2 | 100 | 10 | 0 | -2002 | 26.85 | 408 | 0x0973 | 6000 | 0x00 | 1584 | 0 | 5919 | 5904 | 27 | 834 | SUCCESS
1131 | 2022-03-07 11:55 | 8445.83 | 5664.376 | 0x0329 | 0x628D | 0 | 65535 | 25.05 | 3425 | 0x013D | 1792 | 6130 | 0 | 5904 | -2024 | 0 | -10 | 10752 | 2 | 100 | 10 | 0 | -2013 | 26.85 | 408 | 0x0973 | 6000 | 0x00 | 1581 | 0 | 5919 | 5904 | 27 | 841 | SUCCESS
1132 | 2022-03-07 11:55 | 8450.834 | 5669.38 | 0x0329 | 0x628D | 0 | 65535 | 25.05 | 3425 | 0x013D | 1789 | 6130 | 0 | 5904 | -2026 | 0 | -10 | 10734 | 2 | 100 | 10 | 0 | -2046 | 26.75 | 408 | 0x0973 | 6000 | 0x00 | 1578 | 0 | 5919 | 5904 | 27 | 822 | SUCCESS
1133 | 2022-03-07 11:55 | 8456.471 | 5675.017 | 0x0329 | 0x628D | 0 | 65535 | 25.05 | 3424 | 0x013D | 1786 | 6130 | 0 | 5904 | -2028 | 0 | -10 | 10716 | 2 | 100 | 10 | 0 | -2011 | 26.75 | 408 | 0x0973 | 6000 | 0x00 | 1575 | 0 | 5919 | 5904 | 27 | 855 | SUCCESS
1134 | 2022-03-07 11:55 | 8460.853 | 5679.399 | 0x0329 | 0x628D | 0 | 65535 | 25.05 | 3423 | 0x013D | 1783 | 6130 | 0 | 5904 | -2024 | 0 | -10 | 10698 | 2 | 100 | 10 | 0 | -2049 | 26.85 | 408 | 0x0973 | 6000 | 0x00 | 1572 | 0 | 5919 | 5904 | 27 | 832 | SUCCESS
1135 | 2022-03-07 11:55 | 8465.863 | 5684.409 | 0x0329 | 0x628D | 0 | 65535 | 24.95 | 3421 | 0x013D | 1780 | 6130 | 0 | 5904 | -2025 | 0 | -10 | 10680 | 2 | 100 | 10 | 0 | -2050 | 26.75 | 408 | 0x0973 | 6000 | 0x00 | 1569 | 0 | 5919 | 5904 | 27 | 840 | SUCCESS
1136 | 2022-03-07 11:55 | 8470.874 | 5689.42 | 0x0329 | 0x628D | 0 | 65535 | 25.05 | 3421 | 0x013D | 1778 | 6130 | 0 | 5904 | -2035 | 0 | -10 | 10668 | 2 | 100 | 10 | 0 | -2049 | 26.75 | 408 | 0x0973 | 6000 | 0x00 | 1585 | 0 | 5937 | 5904 | 27 | 842 | SUCCESS
1137 | 2022-03-07 11:56 | 8476.504 | 5695.05 | 0x0329 | 0x628D | 0 | 65535 | 25.05 | 3421 | 0x013D | 1775 | 6130 | 0 | 5904 | -2052 | 0 | -10 | 10650 | 2 | 100 | 10 | 0 | -2053 | 26.75 | 408 | 0x0973 | 6000 | 0x00 | 1581 | 0 | 5937 | 5904 | 27 | 853 | SUCCESS
1138 | 2022-03-07 11:56 | 8480.879 | 5699.425 | 0x0329 | 0x628D | 0 | 65535 | 24.95 | 3421 | 0x013D | 1772 | 6130 | 0 | 5904 | -2066 | 0 | -10 | 10632 | 2 | 100 | 10 | 0 | -2011 | 26.75 | 408 | 0x0973 | 6000 | 0x00 | 1579 | 0 | 5937 | 5904 | 27 | 824 | SUCCESS
1139 | 2022-03-07 11:56 | 8485.881 | 5704.427 | 0x0329 | 0x628D | 0 | 65535 | 25.05 | 3420 | 0x013D | 1769 | 6130 | 0 | 5904 | -2067 | 0 | -10 | 10614 | 2 | 100 | 10 | 0 | -1998 | 26.75 | 408 | 0x0973 | 6000 | 0x00 | 1576 | 0 | 5937 | 5904 | 27 | 836 | SUCCESS
1140 | 2022-03-07 11:56 | 8490.887 | 5709.433 | 0x0329 | 0x628D | 0 | 65535 | 25.05 | 3421 | 0x013D | 1766 | 6130 | 0 | 5904 | -2068 | 0 | -10 | 10596 | 2 | 100 | 10 | 0 | -1999 | 26.75 | 408 | 0x0973 | 6000 | 0x00 | 1573 | 0 | 5937 | 5904 | 27 | 861 | SUCCESS
1141 | 2022-03-07 11:56 | 8496.563 | 5715.109 | 0x0329 | 0x628D | 0 | 65535 | 25.05 | 3422 | 0x013D | 1763 | 6130 | 0 | 5904 | -2068 | 0 | -10 | 10578 | 2 | 100 | 10 | 0 | -2008 | 26.75 | 408 | 0x0973 | 6000 | 0x00 | 1570 | 0 | 5937 | 5904 | 27 | 841 | SUCCESS
1142 | 2022-03-07 11:56 | 8500.907 | 5719.453 | 0x0329 | 0x628D | 0 | 65535 | 25.05 | 3422 | 0x013D | 1761 | 6130 | 0 | 5904 | -2069 | 0 | -10 | 10566 | 2 | 100 | 10 | 0 | -2002 | 26.85 | 408 | 0x0973 | 6000 | 0x00 | 1587 | 0 | 5956 | 5904 | 27 | 825 | SUCCESS
1143 | 2022-03-07 11:56 | 8505.92 | 5724.466 | 0x0329 | 0x628D | 0 | 65535 | 25.05 | 3423 | 0x013D | 1758 | 6130 | 0 | 5904 | -2065 | 0 | -10 | 10548 | 2 | 100 | 10 | 0 | -2001 | 26.85 | 408 | 0x0973 | 6000 | 0x00 | 1584 | 0 | 5956 | 5904 | 27 | 860 | SUCCESS
1144 | 2022-03-07 11:56 | 8510.927 | 5729.473 | 0x0329 | 0x628D | 0 | 65535 | 25.05 | 3423 | 0x013D | 1755 | 6130 | 0 | 5904 | -2054 | 0 | -10 | 10530 | 2 | 100 | 10 | 0 | -2002 | 26.85 | 408 | 0x0973 | 6000 | 0x00 | 1581 | 0 | 5956 | 5904 | 27 | 822 | SUCCESS
1145 | 2022-03-07 11:56 | 8516.586 | 5735.132 | 0x0329 | 0x628D | 0 | 65535 | 25.05 | 3423 | 0x013D | 1752 | 6130 | 0 | 5904 | -2046 | 0 | -10 | 10512 | 2 | 100 | 10 | 0 | -2005 | 26.75 | 408 | 0x0973 | 6000 | 0x00 | 1578 | 0 | 5956 | 5904 | 27 | 897 | SUCCESS
1146 | 2022-03-07 11:56 | 8520.944 | 5739.49 | 0x0329 | 0x628D | 0 | 65535 | 25.05 | 3423 | 0x013D | 1749 | 6130 | 0 | 5904 | -2033 | 0 | -10 | 10494 | 2 | 100 | 10 | 0 | -2005 | 26.75 | 408 | 0x0973 | 6000 | 0x00 | 1575 | 0 | 5956 | 5904 | 27 | 821 | SUCCESS
1147 | 2022-03-07 11:56 | 8525.945 | 5744.491 | 0x0329 | 0x628D | 0 | 65535 | 25.05 | 3422 | 0x013D | 1746 | 6130 | 0 | 5904 | -2026 | 0 | -10 | 10476 | 2 | 100 | 10 | 0 | -2015 | 26.85 | 408 | 0x0973 | 6000 | 0x00 | 1572 | 0 | 5956 | 5904 | 27 | 863 | SUCCESS
1148 | 2022-03-07 11:56 | 8530.954 | 5749.5 | 0x0329 | 0x628D | 0 | 65535 | 25.05 | 3422 | 0x013D | 1744 | 6130 | 0 | 5904 | -2025 | 0 | -10 | 10464 | 2 | 100 | 10 | 0 | -2030 | 26.85 | 408 | 0x0973 | 6000 | 0x00 | 1570 | 0 | 5956 | 5904 | 27 | 827 | SUCCESS
1149 | 2022-03-07 11:57 | 8536.64 | 5755.186 | 0x0329 | 0x628D | 0 | 65535 | 24.95 | 3422 | 0x013D | 1741 | 6130 | 0 | 5904 | -2026 | 0 | -10 | 10446 | 2 | 100 | 10 | 0 | -2000 | 26.85 | 408 | 0x0973 | 6000 | 0x00 | 1575 | 0 | 5964 | 5904 | 27 | 812 | SUCCESS
1150 | 2022-03-07 11:57 | 8540.971 | 5759.517 | 0x0329 | 0x628D | 0 | 65535 | 24.95 | 3421 | 0x013D | 1738 | 6130 | 0 | 5904 | -2027 | 0 | -10 | 10428 | 2 | 100 | 10 | 0 | -2057 | 26.85 | 408 | 0x0973 | 6000 | 0x00 | 1572 | 0 | 5964 | 5904 | 27 | 856 | SUCCESS
1151 | 2022-03-07 11:57 | 8545.98 | 5764.526 | 0x0329 | 0x628D | 0 | 65535 | 25.05 | 3421 | 0x013D | 1735 | 6130 | 0 | 5904 | -2025 | 0 | -10 | 10410 | 2 | 100 | 10 | 0 | -2056 | 26.85 | 408 | 0x0973 | 6000 | 0x00 | 1569 | 0 | 5964 | 5904 | 27 | 877 | SUCCESS
1152 | 2022-03-07 11:57 | 8550.983 | 5769.529 | 0x0329 | 0x628D | 0 | 65535 | 25.05 | 3418 | 0x013D | 1732 | 6130 | 0 | 5904 | -2027 | 0 | -10 | 10392 | 2 | 100 | 10 | 0 | -2059 | 26.85 | 408 | 0x0973 | 6000 | 0x00 | 1566 | 0 | 5964 | 5904 | 27 | 844 | SUCCESS
1153 | 2022-03-07 11:57 | 8556.679 | 5775.225 | 0x0329 | 0x628D | 0 | 65535 | 25.05 | 3418 | 0x013D | 1729 | 6130 | 0 | 5904 | -2026 | 0 | -10 | 10374 | 2 | 100 | 10 | 0 | -2053 | 26.85 | 408 | 0x0973 | 6000 | 0x00 | 1563 | 0 | 5964 | 5904 | 27 | 820 | SUCCESS
1154 | 2022-03-07 11:57 | 8560.986 | 5779.532 | 0x0329 | 0x628D | 0 | 65535 | 25.05 | 3418 | 0x013D | 1727 | 6130 | 0 | 5904 | -2036 | 0 | -10 | 10362 | 2 | 100 | 10 | 0 | -2055 | 26.85 | 408 | 0x0973 | 6000 | 0x00 | 1561 | 0 | 5964 | 5904 | 27 | 840 | SUCCESS
1155 | 2022-03-07 11:57 | 8565.99 | 5784.536 | 0x0329 | 0x628D | 0 | 65535 | 25.05 | 3417 | 0x013D | 1724 | 6130 | 0 | 5904 | -2048 | 0 | -10 | 10344 | 2 | 100 | 10 | 0 | -2054 | 26.85 | 408 | 0x0973 | 6000 | 0x00 | 1554 | 0 | 5960 | 5904 | 27 | 834 | SUCCESS
1156 | 2022-03-07 11:57 | 8570.997 | 5789.543 | 0x0329 | 0x628D | 0 | 65535 | 25.05 | 3417 | 0x013D | 1721 | 6130 | 0 | 5904 | -2069 | 0 | -10 | 10326 | 2 | 100 | 10 | 0 | -2037 | 26.85 | 408 | 0x0973 | 6000 | 0x00 | 1551 | 0 | 5960 | 5904 | 27 | 829 | SUCCESS
1157 | 2022-03-07 11:57 | 8576.706 | 5795.252 | 0x0329 | 0x628D | 0 | 65535 | 25.05 | 3417 | 0x013D | 1718 | 6130 | 0 | 5904 | -2068 | 0 | -10 | 10308 | 2 | 100 | 10 | 0 | -2056 | 26.85 | 408 | 0x0973 | 6000 | 0x00 | 1548 | 0 | 5960 | 5904 | 26 | 826 | SUCCESS
1158 | 2022-03-07 11:57 | 8581.012 | 5799.558 | 0x0329 | 0x628D | 0 | 65535 | 25.05 | 3420 | 0x013D | 1716 | 6130 | 0 | 5904 | -2069 | 0 | -10 | 10290 | 2 | 100 | 10 | 0 | -2004 | 26.85 | 408 | 0x0973 | 6000 | 0x00 | 1545 | 0 | 5960 | 5904 | 26 | 860 | SUCCESS
1159 | 2022-03-07 11:57 | 8586.02 | 5804.566 | 0x0329 | 0x628D | 0 | 65535 | 25.05 | 3420 | 0x013D | 1713 | 6130 | 0 | 5904 | -2068 | 0 | -10 | 10278 | 2 | 100 | 10 | 0 | -2003 | 26.75 | 408 | 0x0973 | 6000 | 0x00 | 1542 | 0 | 5960 | 5904 | 26 | 821 | SUCCESS
1160 | 2022-03-07 11:57 | 8591.029 | 5809.575 | 0x0329 | 0x628D | 0 | 65535 | 25.05 | 3420 | 0x013D | 1710 | 6130 | 0 | 5904 | -2059 | 0 | -10 | 10260 | 2 | 100 | 10 | 0 | -2002 | 26.85 | 408 | 0x0973 | 6000 | 0x00 | 1539 | 0 | 5960 | 5904 | 26 | 828 | SUCCESS
1161 | 2022-03-07 11:58 | 8596.786 | 5815.332 | 0x0329 | 0x628D | 0 | 65535 | 25.05 | 3418 | 0x013D | 1707 | 6130 | 0 | 5904 | -2069 | 0 | -10 | 10242 | 2 | 100 | 10 | 0 | -2017 | 26.75 | 408 | 0x0973 | 6000 | 0x00 | 1537 | 0 | 5960 | 5904 | 26 | 856 | SUCCESS
1162 | 2022-03-07 11:58 | 8601.056 | 5819.602 | 0x0329 | 0x628D | 0 | 65535 | 25.05 | 3420 | 0x013D | 1704 | 6130 | 0 | 5904 | -2033 | 0 | -10 | 10224 | 2 | 100 | 10 | 0 | -2007 | 26.85 | 408 | 0x0973 | 6000 | 0x00 | 1521 | 0 | 5947 | 5904 | 26 | 849 | SUCCESS
1163 | 2022-03-07 11:58 | 8606.057 | 5824.603 | 0x0329 | 0x628D | 0 | 65535 | 25.05 | 3419 | 0x013D | 1702 | 6130 | 0 | 5904 | -2027 | 0 | -10 | 10212 | 2 | 100 | 10 | 0 | -2000 | 26.85 | 408 | 0x0973 | 6000 | 0x00 | 1518 | 0 | 5947 | 5904 | 26 | 847 | SUCCESS
1164 | 2022-03-07 11:58 | 8611.059 | 5829.605 | 0x0329 | 0x628D | 0 | 65535 | 25.05 | 3419 | 0x013D | 1699 | 6130 | 0 | 5904 | -2028 | 0 | -10 | 10194 | 2 | 100 | 10 | 0 | -2007 | 26.85 | 408 | 0x0973 | 6000 | 0x00 | 1515 | 0 | 5947 | 5904 | 26 | 875 | SUCCESS
1165 | 2022-03-07 11:58 | 8616.759 | 5835.305 | 0x0329 | 0x628D | 0 | 65535 | 25.05 | 3419 | 0x013D | 1695 | 6130 | 0 | 5904 | -2042 | 0 | -10 | 10170 | 2 | 100 | 10 | 0 | -2002 | 26.85 | 408 | 0x0973 | 6000 | 0x00 | 1512 | 0 | 5947 | 5904 | 26 | 865 | SUCCESS
1166 | 2022-03-07 11:58 | 8621.081 | 5839.627 | 0x0329 | 0x628D | 0 | 65535 | 24.95 | 3419 | 0x013D | 1693 | 6130 | 0 | 5904 | -2027 | 0 | -10 | 10158 | 2 | 100 | 10 | 0 | -2011 | 26.75 | 408 | 0x0973 | 6000 | 0x00 | 1509 | 0 | 5947 | 5904 | 26 | 823 | SUCCESS
1167 | 2022-03-07 11:58 | 8626.097 | 5844.643 | 0x0329 | 0x628D | 0 | 65535 | 25.05 | 3417 | 0x013D | 1690 | 6130 | 0 | 5904 | -2028 | 0 | -10 | 10140 | 2 | 100 | 10 | 0 | -2029 | 26.85 | 408 | 0x0973 | 6000 | 0x00 | 1507 | 0 | 5947 | 5904 | 26 | 838 | SUCCESS
1168 | 2022-03-07 11:58 | 8631.108 | 5849.654 | 0x0329 | 0x628D | 0 | 65535 | 25.05 | 3416 | 0x013D | 1685 | 6128 | 0 | 5904 | -2028 | 0 | -10 | 10110 | 2 | 100 | 10 | 0 | -2052 | 26.85 | 404 | 0x0973 | 6000 | 0x00 | 1492 | 0 | 5935 | 5904 | 26 | 828 | SUCCESS
1169 | 2022-03-07 11:58 | 8636.831 | 5855.377 | 0x0329 | 0x628D | 0 | 65535 | 25.05 | 3418 | 0x013D | 1682 | 6128 | 0 | 5904 | -2032 | 0 | -10 | 10092 | 2 | 100 | 10 | 0 | -2006 | 26.85 | 404 | 0x0973 | 6000 | 0x00 | 1489 | 0 | 5935 | 5904 | 26 | 824 | SUCCESS
1170 | 2022-03-07 11:58 | 8641.129 | 5859.675 | 0x0329 | 0x628D | 0 | 65535 | 25.05 | 3415 | 0x013D | 1680 | 6128 | 0 | 5904 | -2043 | 0 | -10 | 10080 | 2 | 100 | 10 | 0 | -2056 | 26.85 | 404 | 0x0973 | 6000 | 0x00 | 1486 | 0 | 5935 | 5904 | 26 | 839 | SUCCESS
1171 | 2022-03-07 11:58 | 8646.136 | 5864.682 | 0x0329 | 0x628D | 0 | 65535 | 24.95 | 3415 | 0x013D | 1677 | 6128 | 0 | 5904 | -2057 | 0 | -10 | 10062 | 2 | 100 | 10 | 0 | -2056 | 26.85 | 404 | 0x0973 | 6000 | 0x00 | 1483 | 0 | 5935 | 5904 | 25 | 880 | SUCCESS
1172 | 2022-03-07 11:58 | 8651.137 | 5869.683 | 0x0329 | 0x628D | 0 | 65535 | 25.05 | 3414 | 0x013D | 1674 | 6128 | 0 | 5904 | -2070 | 0 | -10 | 10044 | 2 | 100 | 10 | 0 | -2055 | 26.75 | 404 | 0x0973 | 6000 | 0x00 | 1481 | 0 | 5935 | 5904 | 25 | 831 | SUCCESS
1173 | 2022-03-07 11:59 | 8656.895 | 5875.441 | 0x0329 | 0x628D | 0 | 65535 | 24.95 | 3415 | 0x013D | 1670 | 6128 | 0 | 5904 | -2043 | 0 | -10 | 10020 | 2 | 100 | 10 | 0 | -2054 | 26.85 | 404 | 0x0973 | 6000 | 0x00 | 1477 | 0 | 5935 | 5904 | 25 | 837 | SUCCESS
1174 | 2022-03-07 11:59 | 8661.162 | 5879.708 | 0x0329 | 0x628D | 0 | 65535 | 25.05 | 3413 | 0x013D | 1668 | 6128 | 0 | 5904 | -2072 | 0 | -10 | 10008 | 2 | 100 | 10 | 0 | -2043 | 26.85 | 404 | 0x0973 | 6000 | 0x00 | 1475 | 0 | 5935 | 5904 | 25 | 819 | SUCCESS
1175 | 2022-03-07 11:59 | 8666.167 | 5884.713 | 0x0329 | 0x628D | 0 | 65535 | 25.05 | 3416 | 0x013D | 1667 | 6130 | 0 | 5904 | -2072 | 0 | -10 | 10002 | 2 | 100 | 10 | 0 | -2019 | 26.85 | 404 | 0x0973 | 6000 | 0x00 | 1454 | 0 | 5917 | 5904 | 25 | 848 | SUCCESS
1176 | 2022-03-07 11:59 | 8671.171 | 5889.717 | 0x0329 | 0x628D | 0 | 65535 | 25.05 | 3417 | 0x013D | 1665 | 6130 | 0 | 5904 | -2071 | 0 | -10 | 9990 | 2 | 100 | 10 | 0 | -2008 | 26.85 | 404 | 0x0973 | 6000 | 0x00 | 1452 | 0 | 5917 | 5904 | 25 | 828 | SUCCESS
1177 | 2022-03-07 11:59 | 8676.908 | 5895.454 | 0x0329 | 0x628D | 0 | 65535 | 25.05 | 3413 | 0x013D | 1661 | 6130 | 0 | 5904 | -2072 | 0 | -10 | 9966 | 2 | 100 | 10 | 0 | -2043 | 26.85 | 404 | 0x0973 | 6000 | 0x00 | 1448 | 0 | 5917 | 5904 | 25 | 856 | SUCCESS
1178 | 2022-03-07 11:59 | 8681.192 | 5899.738 | 0x0329 | 0x628D | 0 | 65535 | 25.05 | 3416 | 0x013D | 1659 | 6130 | 0 | 5904 | -2049 | 0 | -10 | 9954 | 2 | 100 | 10 | 0 | -2006 | 26.85 | 404 | 0x0973 | 6000 | 0x00 | 1446 | 0 | 5917 | 5904 | 25 | 806 | SUCCESS
1179 | 2022-03-07 11:59 | 8686.199 | 5904.745 | 0x0329 | 0x628D | 0 | 65535 | 25.05 | 3416 | 0x013D | 1656 | 6130 | 0 | 5904 | -2033 | 0 | -10 | 9936 | 2 | 100 | 10 | 0 | -2006 | 26.85 | 404 | 0x0973 | 6000 | 0x00 | 1443 | 0 | 5917 | 5904 | 25 | 855 | SUCCESS
1180 | 2022-03-07 11:59 | 8691.212 | 5909.758 | 0x0329 | 0x628D | 0 | 65535 | 25.05 | 3416 | 0x013D | 1653 | 6130 | 0 | 5904 | -2030 | 0 | -10 | 9918 | 2 | 100 | 10 | 0 | -2005 | 26.85 | 404 | 0x0973 | 6000 | 0x00 | 1440 | 0 | 5917 | 5904 | 25 | 848 | SUCCESS
1181 | 2022-03-07 11:59 | 8696.942 | 5915.488 | 0x0329 | 0x628D | 0 | 65535 | 25.05 | 3415 | 0x013D | 1649 | 6129 | 0 | 5904 | -2050 | 0 | -10 | 9894 | 2 | 100 | 10 | 0 | -2007 | 26.85 | 404 | 0x0973 | 6000 | 0x00 | 1419 | 0 | 5899 | 5904 | 25 | 824 | SUCCESS
1182 | 2022-03-07 11:59 | 8701.221 | 5919.767 | 0x0329 | 0x628D | 0 | 65535 | 25.05 | 3416 | 0x013D | 1646 | 6129 | 0 | 5904 | -2032 | 0 | -10 | 9876 | 2 | 100 | 10 | 0 | -2013 | 26.85 | 404 | 0x0973 | 6000 | 0x00 | 1416 | 0 | 5899 | 5904 | 25 | 856 | SUCCESS
1183 | 2022-03-07 11:59 | 8706.223 | 5924.769 | 0x0329 | 0x628D | 0 | 65535 | 25.05 | 3415 | 0x013D | 1644 | 6129 | 0 | 5904 | -2032 | 0 | -10 | 9864 | 2 | 100 | 10 | 0 | -2032 | 26.95 | 404 | 0x0973 | 6000 | 0x00 | 1414 | 0 | 5899 | 5904 | 24 | 837 | SUCCESS
1184 | 2022-03-07 11:59 | 8711.226 | 5929.772 | 0x0329 | 0x628D | 0 | 65535 | 25.05 | 3413 | 0x013D | 1641 | 6129 | 0 | 5904 | -2034 | 0 | -10 | 9846 | 2 | 100 | 10 | 0 | -2056 | 26.95 | 404 | 0x0973 | 6000 | 0x00 | 1411 | 0 | 5899 | 5904 | 24 | 817 | SUCCESS
1185 | 2022-03-07 12:00 | 8716.956 | 5935.502 | 0x0329 | 0x628D | 0 | 65535 | 25.05 | 3414 | 0x013D | 1637 | 6129 | 0 | 5904 | -2033 | 0 | -10 | 9822 | 2 | 100 | 10 | 0 | -2057 | 27.05 | 404 | 0x0973 | 6000 | 0x00 | 1407 | 0 | 5899 | 5904 | 24 | 854 | SUCCESS
1186 | 2022-03-07 12:00 | 8721.248 | 5939.794 | 0x0329 | 0x628D | 0 | 65535 | 24.95 | 3412 | 0x013D | 1635 | 6129 | 0 | 5904 | -2057 | 0 | -10 | 9810 | 2 | 100 | 10 | 0 | -2061 | 27.05 | 404 | 0x0973 | 6000 | 0x00 | 1405 | 0 | 5899 | 5904 | 24 | 875 | SUCCESS
1187 | 2022-03-07 12:00 | 8726.262 | 5944.808 | 0x0329 | 0x628D | 0 | 65535 | 25.05 | 3411 | 0x013D | 1633 | 6130 | 0 | 5904 | -2074 | 0 | -10 | 9798 | 2 | 100 | 10 | 0 | -2061 | 27.05 | 404 | 0x0973 | 6000 | 0x00 | 1393 | 0 | 5890 | 5904 | 24 | 816 | SUCCESS
1188 | 2022-03-07 12:00 | 8731.274 | 5949.82 | 0x0329 | 0x628D | 0 | 65535 | 25.05 | 3411 | 0x013D | 1630 | 6130 | 0 | 5904 | -2074 | 0 | -10 | 9780 | 2 | 100 | 10 | 0 | -2053 | 27.05 | 404 | 0x0973 | 6000 | 0x00 | 1390 | 0 | 5890 | 5904 | 24 | 819 | SUCCESS
1189 | 2022-03-07 12:00 | 8737.035 | 5955.581 | 0x0329 | 0x628D | 0 | 65535 | 25.05 | 3412 | 0x013D | 1627 | 6130 | 0 | 5904 | -2073 | 0 | -10 | 9762 | 2 | 100 | 10 | 0 | -2030 | 27.05 | 404 | 0x0973 | 6000 | 0x00 | 1387 | 0 | 5890 | 5904 | 24 | 854 | SUCCESS
1190 | 2022-03-07 12:00 | 8741.285 | 5959.831 | 0x0329 | 0x628D | 0 | 65535 | 25.05 | 3414 | 0x013D | 1625 | 6130 | 0 | 5904 | -2077 | 0 | -10 | 9750 | 2 | 100 | 10 | 0 | -2006 | 27.05 | 404 | 0x0973 | 6000 | 0x00 | 1385 | 0 | 5890 | 5904 | 24 | 821 | SUCCESS
1191 | 2022-03-07 12:00 | 8746.294 | 5964.84 | 0x0329 | 0x628D | 0 | 65535 | 25.05 | 3414 | 0x013D | 1622 | 6130 | 0 | 5904 | -2059 | 0 | -10 | 9732 | 2 | 100 | 10 | 0 | -2008 | 27.05 | 404 | 0x0973 | 6000 | 0x00 | 1382 | 0 | 5890 | 5904 | 24 | 843 | SUCCESS
1192 | 2022-03-07 12:00 | 8751.303 | 5969.849 | 0x0329 | 0x628D | 0 | 65535 | 25.05 | 3414 | 0x013D | 1619 | 6130 | 0 | 5904 | -2042 | 0 | -10 | 9714 | 2 | 100 | 10 | 0 | -2010 | 27.05 | 404 | 0x0973 | 6000 | 0x00 | 1379 | 0 | 5890 | 5904 | 24 | 836 | SUCCESS
1193 | 2022-03-07 12:00 | 8757.051 | 5975.597 | 0x0329 | 0x628D | 0 | 65535 | 25.05 | 3414 | 0x013D | 1616 | 6130 | 0 | 5904 | -2066 | 0 | -10 | 9696 | 2 | 100 | 10 | 0 | -2012 | 27.05 | 404 | 0x0973 | 6000 | 0x00 | 1376 | 0 | 5890 | 5904 | 24 | 823 | SUCCESS
1194 | 2022-03-07 12:00 | 8761.307 | 5979.853 | 0x0329 | 0x628D | 0 | 65535 | 25.05 | 3414 | 0x013D | 1612 | 6129 | 0 | 5904 | -2035 | 0 | -10 | 9672 | 2 | 100 | 10 | 0 | -2012 | 27.05 | 404 | 0x0973 | 6000 | 0x00 | 1325 | 0 | 5842 | 5904 | 23 | 868 | SUCCESS
1195 | 2022-03-07 12:00 | 8766.317 | 5984.863 | 0x0329 | 0x628D | 0 | 65535 | 25.05 | 3413 | 0x013D | 1609 | 6129 | 0 | 5904 | -2035 | 0 | -10 | 9654 | 2 | 100 | 10 | 0 | -2024 | 27.05 | 404 | 0x0973 | 6000 | 0x00 | 1322 | 0 | 5842 | 5904 | 23 | 821 | SUCCESS
1196 | 2022-03-07 12:00 | 8771.321 | 5989.867 | 0x0329 | 0x628D | 0 | 65535 | 25.05 | 3411 | 0x013D | 1607 | 6129 | 0 | 5904 | -2033 | 0 | -10 | 9642 | 2 | 100 | 10 | 0 | -2051 | 27.05 | 404 | 0x0973 | 6000 | 0x00 | 1320 | 0 | 5842 | 5904 | 23 | 817 | SUCCESS
1197 | 2022-03-07 12:01 | 8777.098 | 5995.644 | 0x0329 | 0x628D | 0 | 65535 | 25.05 | 3413 | 0x013D | 1603 | 6129 | 0 | 5904 | -2036 | 0 | -10 | 9618 | 2 | 100 | 10 | 0 | -2061 | 27.05 | 404 | 0x0973 | 6000 | 0x00 | 1316 | 0 | 5842 | 5904 | 23 | 821 | SUCCESS
1198 | 2022-03-07 12:01 | 8781.334 | 5999.88 | 0x0329 | 0x628D | 0 | 65535 | 25.05 | 3410 | 0x013D | 1601 | 6129 | 0 | 5904 | -2056 | 0 | -10 | 9606 | 2 | 100 | 10 | 0 | -2058 | 27.05 | 404 | 0x0973 | 6000 | 0x00 | 1314 | 0 | 5842 | 5904 | 23 | 860 | SUCCESS
1199 | 2022-03-07 12:01 | 8786.34 | 6004.886 | 0x0329 | 0x628D | 0 | 65535 | 25.05 | 3410 | 0x013D | 1598 | 6129 | 0 | 5904 | -2076 | 0 | -10 | 9588 | 2 | 100 | 10 | 0 | -2062 | 27.05 | 404 | 0x0973 | 6000 | 0x00 | 1311 | 0 | 5842 | 5904 | 23 | 848 | SUCCESS
1200 | 2022-03-07 12:01 | 8791.341 | 6009.887 | 0x0329 | 0x628D | 0 | 65535 | 25.05 | 3409 | 0x013D | 1596 | 6130 | 0 | 5904 | -2076 | 0 | -10 | 9576 | 2 | 100 | 10 | 0 | -2052 | 27.05 | 404 | 0x0973 | 6000 | 0x00 | 1325 | 0 | 5859 | 5904 | 23 | 862 | SUCCESS
1201 | 2022-03-07 12:01 | 8797.081 | 6015.627 | 0x0329 | 0x628D | 0 | 65535 | 25.05 | 3409 | 0x013D | 1593 | 6130 | 0 | 5904 | -2074 | 0 | -10 | 9558 | 2 | 100 | 10 | 0 | -2023 | 27.05 | 404 | 0x0973 | 6000 | 0x00 | 1322 | 0 | 5859 | 5904 | 23 | 808 | SUCCESS
1202 | 2022-03-07 12:01 | 8801.351 | 6019.897 | 0x0329 | 0x628D | 0 | 65535 | 25.05 | 3412 | 0x013D | 1590 | 6130 | 0 | 5904 | -2075 | 0 | -10 | 9540 | 2 | 100 | 10 | 0 | -2011 | 27.05 | 404 | 0x0973 | 6000 | 0x00 | 1319 | 0 | 5859 | 5904 | 23 | 818 | SUCCESS
1203 | 2022-03-07 12:01 | 8806.363 | 6024.909 | 0x0329 | 0x628D | 0 | 65535 | 25.05 | 3412 | 0x013D | 1588 | 6130 | 0 | 5904 | -2054 | 0 | -10 | 9528 | 2 | 100 | 10 | 0 | -2011 | 27.15 | 404 | 0x0973 | 6000 | 0x00 | 1317 | 0 | 5859 | 5904 | 23 | 823 | SUCCESS
1204 | 2022-03-07 12:01 | 8811.373 | 6029.919 | 0x0329 | 0x628D | 0 | 65535 | 25.05 | 3412 | 0x013D | 1585 | 6130 | 0 | 5904 | -2036 | 0 | -10 | 9510 | 2 | 100 | 10 | 0 | -2010 | 27.05 | 404 | 0x0973 | 6000 | 0x00 | 1314 | 0 | 5859 | 5904 | 23 | 860 | SUCCESS
1205 | 2022-03-07 12:01 | 8817.114 | 6035.66 | 0x0329 | 0x628D | 0 | 65535 | 25.05 | 3411 | 0x013D | 1581 | 6130 | 0 | 5904 | -2061 | 0 | -10 | 9486 | 2 | 100 | 10 | 0 | -2010 | 27.15 | 404 | 0x0973 | 6000 | 0x00 | 1310 | 0 | 5859 | 5904 | 23 | 839 | SUCCESS
1206 | 2022-03-07 12:01 | 8821.399 | 6039.945 | 0x0329 | 0x628D | 0 | 65535 | 25.05 | 3411 | 0x013D | 1579 | 6130 | 0 | 5904 | -2036 | 0 | -10 | 9474 | 2 | 100 | 10 | 0 | -2063 | 27.15 | 404 | 0x0973 | 6000 | 0x00 | 1308 | 0 | 5859 | 5904 | 23 | 850 | SUCCESS
1207 | 2022-03-07 12:01 | 8826.402 | 6044.948 | 0x0329 | 0x628D | 0 | 65535 | 25.05 | 3410 | 0x013D | 1574 | 6128 | 0 | 5904 | -2037 | 0 | -10 | 9444 | 2 | 100 | 10 | 0 | -2063 | 27.15 | 404 | 0x0973 | 6000 | 0x00 | 1323 | 0 | 5877 | 5904 | 23 | 877 | SUCCESS
1208 | 2022-03-07 12:01 | 8831.411 | 6049.957 | 0x0329 | 0x628D | 0 | 65535 | 25.05 | 3408 | 0x013D | 1571 | 6128 | 0 | 5904 | -2037 | 0 | -10 | 9426 | 2 | 100 | 10 | 0 | -2068 | 27.25 | 404 | 0x0973 | 6000 | 0x00 | 1320 | 0 | 5877 | 5904 | 23 | 837 | SUCCESS
1209 | 2022-03-07 12:02 | 8837.146 | 6055.692 | 0x0329 | 0x628D | 0 | 65535 | 25.05 | 3408 | 0x013D | 1568 | 6128 | 0 | 5904 | -2037 | 0 | -10 | 9408 | 2 | 100 | 10 | 0 | -2068 | 27.25 | 404 | 0x0973 | 6000 | 0x00 | 1317 | 0 | 5877 | 5904 | 23 | 822 | SUCCESS
1210 | 2022-03-07 12:02 | 8841.415 | 6059.961 | 0x0329 | 0x628D | 0 | 65535 | 25.05 | 3408 | 0x013D | 1566 | 6128 | 0 | 5904 | -2076 | 0 | -10 | 9396 | 2 | 100 | 10 | 0 | -2028 | 27.25 | 404 | 0x0973 | 6000 | 0x00 | 1315 | 0 | 5877 | 5904 | 23 | 849 | SUCCESS
1211 | 2022-03-07 12:02 | 8846.427 | 6064.973 | 0x0329 | 0x628D | 0 | 65535 | 25.05 | 3407 | 0x013D | 1563 | 6128 | 0 | 5904 | -2077 | 0 | -10 | 9378 | 2 | 100 | 10 | 0 | -2012 | 27.25 | 404 | 0x0973 | 6000 | 0x00 | 1312 | 0 | 5877 | 5904 | 23 | 822 | SUCCESS
1212 | 2022-03-07 12:02 | 8851.439 | 6069.985 | 0x0329 | 0x628D | 0 | 65535 | 25.05 | 3409 | 0x013D | 1560 | 6128 | 0 | 5904 | -2079 | 0 | -10 | 9360 | 2 | 100 | 10 | 0 | -2019 | 27.25 | 404 | 0x0973 | 6000 | 0x00 | 1309 | 0 | 5877 | 5904 | 23 | 824 | SUCCESS
1213 | 2022-03-07 12:02 | 8857.224 | 6075.77 | 0x0329 | 0x628D | 0 | 65535 | 25.05 | 3410 | 0x013D | 1557 | 6128 | 0 | 5904 | -2079 | 0 | -10 | 9336 | 2 | 100 | 10 | 0 | -2016 | 27.25 | 400 | 0x0973 | 6000 | 0x00 | 1322 | 0 | 5894 | 5904 | 23 | 823 | SUCCESS
1214 | 2022-03-07 12:02 | 8861.455 | 6080.001 | 0x0329 | 0x628D | 0 | 65535 | 25.05 | 3410 | 0x013D | 1554 | 6128 | 0 | 5904 | -2049 | 0 | -10 | 9324 | 2 | 100 | 10 | 0 | -2011 | 27.25 | 400 | 0x0973 | 6000 | 0x00 | 1320 | 0 | 5894 | 5904 | 23 | 841 | SUCCESS
1215 | 2022-03-07 12:02 | 8866.468 | 6085.014 | 0x0329 | 0x628D | 0 | 65535 | 25.05 | 3410 | 0x013D | 1551 | 6128 | 0 | 5904 | -2036 | 0 | -10 | 9306 | 2 | 100 | 10 | 0 | -2037 | 27.25 | 400 | 0x0973 | 6000 | 0x00 | 1317 | 0 | 5894 | 5904 | 23 | 843 | SUCCESS
1216 | 2022-03-07 12:02 | 8871.474 | 6090.02 | 0x0329 | 0x628D | 0 | 65535 | 25.05 | 3409 | 0x013D | 1548 | 6128 | 0 | 5904 | -2039 | 0 | -10 | 9288 | 2 | 100 | 10 | 0 | -2068 | 27.25 | 400 | 0x0973 | 6000 | 0x00 | 1314 | 0 | 5894 | 5904 | 23 | 804 | SUCCESS
1217 | 2022-03-07 12:02 | 8877.242 | 6095.788 | 0x0329 | 0x628D | 0 | 65535 | 25.05 | 3408 | 0x013D | 1546 | 6128 | 0 | 5904 | -2040 | 0 | -10 | 9270 | 2 | 100 | 10 | 0 | -2051 | 27.25 | 400 | 0x0973 | 6000 | 0x00 | 1311 | 0 | 5894 | 5904 | 23 | 849 | SUCCESS
1218 | 2022-03-07 12:02 | 8881.484 | 6100.03 | 0x0329 | 0x628D | 0 | 65535 | 25.05 | 3406 | 0x013D | 1543 | 6128 | 0 | 5904 | -2039 | 0 | -10 | 9258 | 2 | 100 | 10 | 0 | -2065 | 27.25 | 400 | 0x0973 | 6000 | 0x00 | 1309 | 0 | 5894 | 5904 | 23 | 860 | SUCCESS
1219 | 2022-03-07 12:02 | 8886.484 | 6105.03 | 0x0329 | 0x628D | 0 | 65535 | 25.05 | 3405 | 0x013D | 1540 | 6128 | 0 | 5904 | -2064 | 0 | -10 | 9252 | 2 | 100 | 10 | 0 | -2056 | 27.25 | 400 | 0x0973 | 6000 | 0x00 | 1324 | 0 | 5912 | 5904 | 23 | 826 | SUCCESS
1220 | 2022-03-07 12:02 | 8891.499 | 6110.045 | 0x0329 | 0x628D | 0 | 65535 | 25.05 | 3406 | 0x013D | 1539 | 6130 | 0 | 5904 | -2077 | 0 | -10 | 9234 | 2 | 100 | 10 | 0 | -2018 | 27.25 | 400 | 0x0973 | 6000 | 0x00 | 1321 | 0 | 5912 | 5904 | 23 | 859 | SUCCESS
1221 | 2022-03-07 12:03 | 8897.267 | 6115.813 | 0x0329 | 0x628D | 0 | 65535 | 25.05 | 3406 | 0x013D | 1536 | 6130 | 0 | 5904 | -2081 | 0 | -10 | 9216 | 2 | 100 | 10 | 0 | -2048 | 27.25 | 400 | 0x0973 | 6000 | 0x00 | 1318 | 0 | 5912 | 5904 | 23 | 857 | SUCCESS
1222 | 2022-03-07 12:03 | 8901.516 | 6120.062 | 0x0329 | 0x628D | 0 | 65535 | 25.05 | 3408 | 0x013D | 1533 | 6130 | 0 | 5904 | -2080 | 0 | -10 | 9198 | 2 | 100 | 10 | 0 | -2014 | 27.25 | 400 | 0x0973 | 6000 | 0x00 | 1315 | 0 | 5912 | 5904 | 23 | 826 | SUCCESS
1223 | 2022-03-07 12:03 | 8906.526 | 6125.072 | 0x0329 | 0x628D | 0 | 65535 | 25.05 | 3408 | 0x013D | 1530 | 6130 | 0 | 5904 | -2068 | 0 | -10 | 9180 | 2 | 100 | 10 | 0 | -2014 | 27.25 | 400 | 0x0973 | 6000 | 0x00 | 1312 | 0 | 5912 | 5904 | 23 | 848 | SUCCESS
1224 | 2022-03-07 12:03 | 8911.533 | 6130.079 | 0x0329 | 0x628D | 0 | 65535 | 25.05 | 3409 | 0x013D | 1528 | 6130 | 0 | 5904 | -2048 | 0 | -10 | 9168 | 2 | 100 | 10 | 0 | -2015 | 27.15 | 400 | 0x0973 | 6000 | 0x00 | 1310 | 0 | 5912 | 5904 | 23 | 824 | SUCCESS
1225 | 2022-03-07 12:03 | 8917.314 | 6135.86 | 0x0329 | 0x628D | 0 | 65535 | 25.05 | 3408 | 0x013D | 1525 | 6130 | 0 | 5904 | -2041 | 0 | -10 | 9150 | 2 | 100 | 10 | 0 | -2024 | 27.25 | 400 | 0x0973 | 6000 | 0x00 | 1306 | 0 | 5912 | 5904 | 23 | 840 | SUCCESS
1226 | 2022-03-07 12:03 | 8921.544 | 6140.09 | 0x0329 | 0x628D | 0 | 65535 | 25.05 | 3408 | 0x013D | 1522 | 6130 | 0 | 5904 | -2038 | 0 | -10 | 9132 | 2 | 100 | 10 | 0 | -2064 | 27.15 | 400 | 0x0973 | 6000 | 0x00 | 1320 | 0 | 5928 | 5904 | 23 | 861 | SUCCESS
1227 | 2022-03-07 12:03 | 8926.552 | 6145.098 | 0x0329 | 0x628D | 0 | 65535 | 24.95 | 3408 | 0x013D | 1519 | 6130 | 0 | 5904 | -2040 | 0 | -10 | 9114 | 2 | 100 | 10 | 0 | -2065 | 27.15 | 400 | 0x0973 | 6000 | 0x00 | 1317 | 0 | 5928 | 5904 | 23 | 837 | SUCCESS
1228 | 2022-03-07 12:03 | 8931.565 | 6150.111 | 0x0329 | 0x628D | 0 | 65535 | 25.05 | 3405 | 0x013D | 1516 | 6130 | 0 | 5904 | -2038 | 0 | -10 | 9096 | 2 | 100 | 10 | 0 | -2067 | 27.15 | 400 | 0x0973 | 6000 | 0x00 | 1314 | 0 | 5928 | 5904 | 23 | 839 | SUCCESS
1229 | 2022-03-07 12:03 | 8937.347 | 6155.893 | 0x0329 | 0x628D | 0 | 65535 | 25.05 | 3404 | 0x013D | 1513 | 6130 | 0 | 5904 | -2046 | 0 | -10 | 9078 | 2 | 100 | 10 | 0 | -2066 | 27.25 | 400 | 0x0973 | 6000 | 0x00 | 1311 | 0 | 5928 | 5904 | 23 | 870 | SUCCESS
1230 | 2022-03-07 12:03 | 8941.583 | 6160.129 | 0x0329 | 0x628D | 0 | 65535 | 25.05 | 3403 | 0x013D | 1510 | 6130 | 0 | 5904 | -2064 | 0 | -10 | 9060 | 2 | 100 | 10 | 0 | -2057 | 27.15 | 400 | 0x0973 | 6000 | 0x00 | 1308 | 0 | 5928 | 5904 | 23 | 822 | SUCCESS
1231 | 2022-03-07 12:03 | 8946.586 | 6165.132 | 0x0329 | 0x628D | 0 | 65535 | 25.05 | 3403 | 0x013D | 1508 | 6130 | 0 | 5904 | -2080 | 0 | -10 | 9048 | 2 | 100 | 10 | 0 | -2024 | 27.15 | 400 | 0x0973 | 6000 | 0x00 | 1306 | 0 | 5928 | 5904 | 23 | 849 | SUCCESS
1232 | 2022-03-07 12:03 | 8951.6 | 6170.146 | 0x0329 | 0x628D | 0 | 65535 | 25.05 | 3406 | 0x013D | 1505 | 6130 | 0 | 5904 | -2080 | 0 | -10 | 9030 | 2 | 100 | 10 | 0 | -2012 | 27.15 | 400 | 0x0973 | 6000 | 0x00 | 1321 | 0 | 5946 | 5904 | 23 | 819 | SUCCESS
1233 | 2022-03-07 12:04 | 8957.408 | 6175.954 | 0x0329 | 0x628D | 0 | 65535 | 25.05 | 3405 | 0x013D | 1502 | 6130 | 0 | 5904 | -2081 | 0 | -10 | 9012 | 2 | 100 | 10 | 0 | -2030 | 27.05 | 400 | 0x0973 | 6000 | 0x00 | 1317 | 0 | 5946 | 5904 | 23 | 842 | SUCCESS
1234 | 2022-03-07 12:04 | 8961.619 | 6180.165 | 0x0329 | 0x628D | 0 | 65535 | 25.05 | 3406 | 0x013D | 1499 | 6130 | 0 | 5904 | -2080 | 0 | -10 | 8994 | 2 | 100 | 10 | 0 | -2013 | 27.05 | 400 | 0x0973 | 6000 | 0x00 | 1315 | 0 | 5946 | 5904 | 23 | 879 | SUCCESS
1235 | 2022-03-07 12:04 | 8966.622 | 6185.168 | 0x0329 | 0x628D | 0 | 65535 | 25.05 | 3406 | 0x013D | 1496 | 6130 | 0 | 5904 | -2066 | 0 | -10 | 8976 | 2 | 100 | 10 | 0 | -2016 | 27.05 | 400 | 0x0973 | 6000 | 0x00 | 1312 | 0 | 5946 | 5904 | 23 | 861 | SUCCESS
1236 | 2022-03-07 12:04 | 8971.628 | 6190.174 | 0x0329 | 0x628D | 0 | 65535 | 25.05 | 3406 | 0x013D | 1494 | 6130 | 0 | 5904 | -2047 | 0 | -10 | 8958 | 2 | 100 | 10 | 0 | -2020 | 27.05 | 400 | 0x0973 | 6000 | 0x00 | 1309 | 0 | 5946 | 5904 | 23 | 854 | SUCCESS
1237 | 2022-03-07 12:04 | 8977.461 | 6196.007 | 0x0329 | 0x628D | 0 | 65535 | 25.05 | 3406 | 0x013D | 1490 | 6130 | 0 | 5904 | -2040 | 0 | -10 | 8940 | 2 | 100 | 10 | 0 | -2014 | 27.05 | 400 | 0x0973 | 6000 | 0x00 | 1306 | 0 | 5946 | 5904 | 22 | 866 | SUCCESS
1238 | 2022-03-07 12:04 | 8981.647 | 6200.193 | 0x0329 | 0x628D | 0 | 65535 | 25.05 | 3403 | 0x013D | 1488 | 6130 | 0 | 5904 | -2039 | 0 | -10 | 8928 | 2 | 100 | 10 | 0 | -2064 | 27.05 | 400 | 0x0973 | 6000 | 0x00 | 1304 | 0 | 5946 | 5904 | 22 | 852 | SUCCESS
1239 | 2022-03-07 12:04 | 8986.661 | 6205.207 | 0x0329 | 0x628D | 0 | 65535 | 25.05 | 3401 | 0x013D | 1485 | 6130 | 0 | 5904 | -2041 | 0 | -10 | 8910 | 2 | 100 | 10 | 0 | -2066 | 27.05 | 400 | 0x0973 | 6000 | 0x00 | 1321 | 0 | 5966 | 5904 | 23 | 837 | SUCCESS
1240 | 2022-03-07 12:04 | 8991.677 | 6210.223 | 0x0329 | 0x628D | 0 | 65535 | 25.05 | 3402 | 0x013D | 1482 | 6130 | 0 | 5904 | -2040 | 0 | -10 | 8892 | 2 | 100 | 10 | 0 | -2066 | 27.05 | 400 | 0x0973 | 6000 | 0x00 | 1318 | 0 | 5966 | 5904 | 23 | 821 | SUCCESS
1241 | 2022-03-07 12:04 | 8997.519 | 6216.065 | 0x0329 | 0x628D | 0 | 65535 | 25.05 | 3402 | 0x013D | 1479 | 6130 | 0 | 5904 | -2040 | 0 | -10 | 8874 | 2 | 100 | 10 | 0 | -2071 | 27.05 | 400 | 0x0973 | 6000 | 0x00 | 1314 | 0 | 5966 | 5904 | 23 | 807 | SUCCESS
1242 | 2022-03-07 12:04 | 9001.688 | 6220.234 | 0x0329 | 0x628D | 0 | 65535 | 25.05 | 3402 | 0x013D | 1477 | 6130 | 0 | 5904 | -2080 | 0 | -10 | 8856 | 2 | 100 | 10 | 0 | -2061 | 27.05 | 400 | 0x0973 | 6000 | 0x00 | 1312 | 0 | 5966 | 5904 | 22 | 827 | SUCCESS
1243 | 2022-03-07 12:04 | 9006.69 | 6225.236 | 0x0329 | 0x628D | 0 | 65535 | 25.05 | 3403 | 0x013D | 1474 | 6130 | 0 | 5904 | -2081 | 0 | -10 | 8838 | 2 | 100 | 10 | 0 | -2026 | 27.05 | 400 | 0x0973 | 6000 | 0x00 | 1309 | 0 | 5966 | 5904 | 22 | 824 | SUCCESS
1244 | 2022-03-07 12:04 | 9011.692 | 6230.238 | 0x0329 | 0x628D | 0 | 65535 | 25.05 | 3404 | 0x013D | 1471 | 6130 | 0 | 5904 | -2079 | 0 | -10 | 8826 | 2 | 100 | 10 | 0 | -2012 | 27.05 | 400 | 0x0973 | 6000 | 0x00 | 1306 | 0 | 5966 | 5904 | 22 | 838 | SUCCESS
1245 | 2022-03-07 12:05 | 9017.534 | 6236.08 | 0x0329 | 0x628D | 0 | 65535 | 25.05 | 3402 | 0x013D | 1468 | 6130 | 0 | 5904 | -2082 | 0 | -10 | 8808 | 2 | 100 | 10 | 0 | -2035 | 27.05 | 400 | 0x0973 | 6000 | 0x00 | 1311 | 0 | 5973 | 5904 | 22 | 825 | SUCCESS
1246 | 2022-03-07 12:05 | 9021.716 | 6240.262 | 0x0329 | 0x628D | 0 | 65535 | 25.05 | 3405 | 0x013D | 1465 | 6130 | 0 | 5904 | -2040 | 0 | -10 | 8790 | 2 | 100 | 10 | 0 | -2017 | 27.05 | 400 | 0x0973 | 6000 | 0x00 | 1308 | 0 | 5973 | 5904 | 22 | 844 | SUCCESS
1247 | 2022-03-07 12:05 | 9026.727 | 6245.273 | 0x0329 | 0x628D | 0 | 65535 | 25.05 | 3404 | 0x013D | 1462 | 6130 | 0 | 5904 | -2039 | 0 | -10 | 8772 | 2 | 100 | 10 | 0 | -2016 | 27.05 | 400 | 0x0973 | 6000 | 0x00 | 1305 | 0 | 5973 | 5904 | 22 | 834 | SUCCESS
1248 | 2022-03-07 12:05 | 9031.742 | 6250.288 | 0x0329 | 0x628D | 0 | 65535 | 24.95 | 3404 | 0x013D | 1460 | 6130 | 0 | 5904 | -2040 | 0 | -10 | 8760 | 2 | 100 | 10 | 0 | -2017 | 27.05 | 400 | 0x0973 | 6000 | 0x00 | 1302 | 0 | 5973 | 5904 | 22 | 819 | SUCCESS
1249 | 2022-03-07 12:05 | 9037.596 | 6256.142 | 0x0329 | 0x628D | 0 | 65535 | 25.05 | 3404 | 0x013D | 1456 | 6130 | 0 | 5904 | -2041 | 0 | -10 | 8736 | 2 | 100 | 10 | 0 | -2015 | 27.05 | 400 | 0x0973 | 6000 | 0x00 | 1299 | 0 | 5973 | 5904 | 22 | 823 | SUCCESS
1250 | 2022-03-07 12:05 | 9041.754 | 6260.3 | 0x0329 | 0x628D | 0 | 65535 | 25.05 | 3401 | 0x013D | 1454 | 6130 | 0 | 5904 | -2040 | 0 | -10 | 8724 | 2 | 100 | 10 | 0 | -2067 | 27.05 | 400 | 0x0973 | 6000 | 0x00 | 1296 | 0 | 5973 | 5904 | 22 | 806 | SUCCESS
1251 | 2022-03-07 12:05 | 9046.767 | 6265.313 | 0x0329 | 0x628D | 0 | 65535 | 25.05 | 3399 | 0x013D | 1451 | 6130 | 0 | 5904 | -2054 | 0 | -10 | 8706 | 2 | 100 | 10 | 0 | -2069 | 27.05 | 396 | 0x0973 | 6000 | 0x00 | 1294 | 0 | 5970 | 5904 | 22 | 841 | SUCCESS
1252 | 2022-03-07 12:05 | 9051.769 | 6270.315 | 0x0329 | 0x628D | 0 | 65535 | 25.05 | 3399 | 0x013D | 1448 | 6130 | 0 | 5904 | -2069 | 0 | -10 | 8688 | 2 | 100 | 10 | 0 | -2068 | 27.05 | 396 | 0x0973 | 6000 | 0x00 | 1288 | 0 | 5970 | 5904 | 22 | 824 | SUCCESS
1253 | 2022-03-07 12:05 | 9057.6 | 6276.146 | 0x0329 | 0x628D | 0 | 65535 | 25.05 | 3399 | 0x013D | 1445 | 6130 | 0 | 5904 | -2048 | 0 | -10 | 8670 | 2 | 100 | 10 | 0 | -2070 | 27.05 | 396 | 0x0973 | 6000 | 0x00 | 1285 | 0 | 5970 | 5904 | 22 | 820 | SUCCESS
1254 | 2022-03-07 12:05 | 9061.786 | 6280.332 | 0x0329 | 0x628D | 0 | 65535 | 25.05 | 3400 | 0x013D | 1442 | 6130 | 0 | 5904 | -2082 | 0 | -10 | 8652 | 2 | 100 | 10 | 0 | -2054 | 27.05 | 396 | 0x0973 | 6000 | 0x00 | 1282 | 0 | 5970 | 5904 | 22 | 854 | SUCCESS
1255 | 2022-03-07 12:05 | 9066.789 | 6285.335 | 0x0329 | 0x628D | 0 | 65535 | 25.05 | 3401 | 0x013D | 1440 | 6130 | 0 | 5904 | -2082 | 0 | -10 | 8640 | 2 | 100 | 10 | 0 | -2025 | 27.05 | 396 | 0x0973 | 6000 | 0x00 | 1279 | 0 | 5970 | 5904 | 22 | 852 | SUCCESS
1256 | 2022-03-07 12:05 | 9071.804 | 6290.35 | 0x0329 | 0x628D | 0 | 65535 | 25.05 | 3402 | 0x013D | 1437 | 6130 | 0 | 5904 | -2078 | 0 | -10 | 8622 | 2 | 100 | 10 | 0 | -2014 | 27.05 | 396 | 0x0973 | 6000 | 0x00 | 1276 | 0 | 5970 | 5904 | 22 | 836 | SUCCESS
1257 | 2022-03-07 12:06 | 9077.691 | 6296.237 | 0x0329 | 0x628D | 0 | 65535 | 25.05 | 3400 | 0x013D | 1433 | 6130 | 0 | 5904 | -2086 | 0 | -10 | 8598 | 2 | 100 | 10 | 0 | -2027 | 27.05 | 396 | 0x0973 | 6000 | 0x00 | 1273 | 0 | 5970 | 5904 | 22 | 839 | SUCCESS
1258 | 2022-03-07 12:06 | 9081.807 | 6300.353 | 0x0329 | 0x628D | 0 | 65535 | 25.05 | 3402 | 0x013D | 1431 | 6130 | 0 | 5904 | -2045 | 0 | -10 | 8586 | 2 | 100 | 10 | 0 | -2016 | 26.95 | 396 | 0x0973 | 6000 | 0x00 | 1256 | 0 | 5956 | 5904 | 22 | 878 | SUCCESS
1259 | 2022-03-07 12:06 | 9086.819 | 6305.365 | 0x0329 | 0x628D | 0 | 65535 | 25.05 | 3402 | 0x013D | 1428 | 6130 | 0 | 5904 | -2041 | 0 | -10 | 8568 | 2 | 100 | 10 | 0 | -2018 | 27.05 | 396 | 0x0973 | 6000 | 0x00 | 1254 | 0 | 5956 | 5904 | 22 | 819 | SUCCESS
1260 | 2022-03-07 12:06 | 9091.822 | 6310.368 | 0x0329 | 0x628D | 0 | 65535 | 25.05 | 3401 | 0x013D | 1425 | 6130 | 0 | 5904 | -2040 | 0 | -10 | 8550 | 2 | 100 | 10 | 0 | -2026 | 27.05 | 396 | 0x0973 | 6000 | 0x00 | 1251 | 0 | 5956 | 5904 | 22 | 863 | SUCCESS
1261 | 2022-03-07 12:06 | 9097.707 | 6316.253 | 0x0329 | 0x628D | 0 | 65535 | 25.05 | 3401 | 0x013D | 1422 | 6130 | 0 | 5904 | -2044 | 0 | -10 | 8532 | 2 | 100 | 10 | 0 | -2016 | 26.95 | 396 | 0x0973 | 6000 | 0x00 | 1248 | 0 | 5956 | 5904 | 21 | 856 | SUCCESS
1262 | 2022-03-07 12:06 | 9101.848 | 6320.394 | 0x0329 | 0x628D | 0 | 65535 | 25.05 | 3398 | 0x013D | 1419 | 6130 | 0 | 5904 | -2044 | 0 | -10 | 8514 | 2 | 100 | 10 | 0 | -2068 | 26.95 | 396 | 0x0973 | 6000 | 0x00 | 1245 | 0 | 5956 | 5904 | 21 | 839 | SUCCESS
1263 | 2022-03-07 12:06 | 9106.856 | 6325.402 | 0x0329 | 0x628D | 0 | 65535 | 25.05 | 3397 | 0x013D | 1417 | 6130 | 0 | 5904 | -2063 | 0 | -10 | 8502 | 2 | 100 | 10 | 0 | -2068 | 26.95 | 396 | 0x0973 | 6000 | 0x00 | 1243 | 0 | 5956 | 5904 | 21 | 861 | SUCCESS
1264 | 2022-03-07 12:06 | 9111.868 | 6330.414 | 0x0329 | 0x628D | 0 | 65535 | 25.05 | 3398 | 0x013D | 1413 | 6129 | 0 | 5904 | -2079 | 0 | -10 | 8478 | 2 | 100 | 10 | 0 | -2066 | 26.95 | 396 | 0x0973 | 6000 | 0x00 | 1221 | 0 | 5937 | 5904 | 21 | 848 | SUCCESS
1265 | 2022-03-07 12:06 | 9117.768 | 6336.314 | 0x0329 | 0x628D | 0 | 65535 | 25.05 | 3398 | 0x013D | 1409 | 6129 | 0 | 5904 | -2058 | 0 | -10 | 8454 | 2 | 100 | 10 | 0 | -2073 | 26.95 | 396 | 0x0973 | 6000 | 0x00 | 1217 | 0 | 5937 | 5904 | 21 | 824 | SUCCESS
1266 | 2022-03-07 12:06 | 9121.879 | 6340.425 | 0x0329 | 0x628D | 0 | 65535 | 25.05 | 3397 | 0x013D | 1407 | 6129 | 0 | 5904 | -2088 | 0 | -10 | 8442 | 2 | 100 | 10 | 0 | -2048 | 26.95 | 396 | 0x0973 | 6000 | 0x00 | 1215 | 0 | 5937 | 5904 | 21 | 854 | SUCCESS
1267 | 2022-03-07 12:06 | 9126.882 | 6345.428 | 0x0329 | 0x628D | 0 | 65535 | 25.05 | 3400 | 0x013D | 1404 | 6129 | 0 | 5904 | -2084 | 0 | -10 | 8424 | 2 | 100 | 10 | 0 | -2021 | 26.95 | 396 | 0x0973 | 6000 | 0x00 | 1212 | 0 | 5937 | 5904 | 21 | 820 | SUCCESS
1268 | 2022-03-07 12:06 | 9131.898 | 6350.444 | 0x0329 | 0x628D | 0 | 65535 | 25.05 | 3400 | 0x013D | 1401 | 6129 | 0 | 5904 | -2076 | 0 | -10 | 8406 | 2 | 100 | 10 | 0 | -2018 | 27.05 | 396 | 0x0973 | 6000 | 0x00 | 1209 | 0 | 5937 | 5904 | 21 | 834 | SUCCESS
1269 | 2022-03-07 12:07 | 9137.804 | 6356.35 | 0x0329 | 0x628D | 0 | 65535 | 25.05 | 3399 | 0x013D | 1398 | 6129 | 0 | 5904 | -2085 | 0 | -10 | 8388 | 2 | 100 | 10 | 0 | -2027 | 27.05 | 396 | 0x0973 | 6000 | 0x00 | 1206 | 0 | 5937 | 5904 | 21 | 820 | SUCCESS
1270 | 2022-03-07 12:07 | 9141.912 | 6360.458 | 0x0329 | 0x628D | 0 | 65535 | 25.05 | 3400 | 0x013D | 1396 | 6129 | 0 | 5904 | -2043 | 0 | -10 | 8376 | 2 | 100 | 10 | 0 | -2017 | 27.05 | 396 | 0x0973 | 6000 | 0x00 | 1204 | 0 | 5937 | 5904 | 21 | 820 | SUCCESS
1271 | 2022-03-07 12:07 | 9146.919 | 6365.465 | 0x0329 | 0x628D | 0 | 65535 | 25.05 | 3399 | 0x013D | 1393 | 6129 | 0 | 5904 | -2044 | 0 | -10 | 8358 | 2 | 100 | 10 | 0 | -2021 | 27.05 | 396 | 0x0973 | 6000 | 0x00 | 1169 | 0 | 5905 | 5904 | 20 | 895 | SUCCESS
1272 | 2022-03-07 12:07 | 9151.93 | 6370.476 | 0x0329 | 0x628D | 0 | 65535 | 25.05 | 3399 | 0x013D | 1390 | 6129 | 0 | 5904 | -2043 | 0 | -10 | 8340 | 2 | 100 | 10 | 0 | -2027 | 27.05 | 396 | 0x0973 | 6000 | 0x00 | 1166 | 0 | 5905 | 5904 | 20 | 850 | SUCCESS
1273 | 2022-03-07 12:07 | 9157.801 | 6376.347 | 0x0329 | 0x628D | 0 | 65535 | 25.05 | 3399 | 0x013D | 1386 | 6129 | 0 | 5904 | -2043 | 0 | -10 | 8316 | 2 | 100 | 10 | 0 | -2018 | 27.05 | 396 | 0x0973 | 6000 | 0x00 | 1162 | 0 | 5905 | 5904 | 20 | 853 | SUCCESS
1274 | 2022-03-07 12:07 | 9161.955 | 6380.501 | 0x0329 | 0x628D | 0 | 65535 | 25.05 | 3396 | 0x013D | 1384 | 6129 | 0 | 5904 | -2044 | 0 | -10 | 8304 | 2 | 100 | 10 | 0 | -2069 | 27.15 | 396 | 0x0973 | 6000 | 0x00 | 1160 | 0 | 5905 | 5904 | 20 | 854 | SUCCESS
1275 | 2022-03-07 12:07 | 9166.964 | 6385.51 | 0x0329 | 0x628D | 0 | 65535 | 25.05 | 3395 | 0x013D | 1381 | 6129 | 0 | 5904 | -2063 | 0 | -10 | 8286 | 2 | 100 | 10 | 0 | -2097 | 27.05 | 396 | 0x0973 | 6000 | 0x00 | 1157 | 0 | 5905 | 5904 | 20 | 863 | SUCCESS
1276 | 2022-03-07 12:07 | 9171.965 | 6390.511 | 0x0329 | 0x628D | 0 | 65535 | 25.05 | 3395 | 0x013D | 1378 | 6129 | 0 | 5904 | -2083 | 0 | -10 | 8268 | 2 | 100 | 10 | 0 | -2069 | 27.05 | 396 | 0x0973 | 6000 | 0x00 | 1154 | 0 | 5905 | 5904 | 20 | 846 | SUCCESS
1277 | 2022-03-07 12:07 | 9177.802 | 6396.348 | 0x0329 | 0x628D | 0 | 65535 | 25.05 | 3395 | 0x013D | 1376 | 6130 | 0 | 5904 | -2062 | 0 | -10 | 8256 | 2 | 100 | 10 | 0 | -2075 | 27.05 | 387 | 0x0973 | 6000 | 0x00 | 1146 | 0 | 5900 | 5904 | 20 | 838 | SUCCESS
1278 | 2022-03-07 12:07 | 9181.987 | 6400.533 | 0x0329 | 0x628D | 0 | 65535 | 25.05 | 3396 | 0x013D | 1374 | 6130 | 0 | 5904 | -2085 | 0 | -10 | 8244 | 2 | 100 | 10 | 0 | -2036 | 27.05 | 387 | 0x0973 | 6000 | 0x00 | 1144 | 0 | 5900 | 5904 | 20 | 839 | SUCCESS
1279 | 2022-03-07 12:07 | 9186.994 | 6405.54 | 0x0329 | 0x628D | 0 | 65535 | 25.05 | 3398 | 0x013D | 1371 | 6130 | 0 | 5904 | -2084 | 0 | -10 | 8226 | 2 | 100 | 10 | 0 | -2021 | 27.05 | 387 | 0x0973 | 6000 | 0x00 | 1141 | 0 | 5900 | 5904 | 20 | 866 | SUCCESS
1280 | 2022-03-07 12:07 | 9192.006 | 6410.552 | 0x0329 | 0x628D | 0 | 65535 | 25.05 | 3398 | 0x013D | 1368 | 6130 | 0 | 5904 | -2067 | 0 | -10 | 8208 | 2 | 100 | 10 | 0 | -2026 | 27.05 | 387 | 0x0973 | 6000 | 0x00 | 1138 | 0 | 5900 | 5904 | 20 | 835 | SUCCESS
1281 | 2022-03-07 12:08 | 9197.846 | 6416.392 | 0x0329 | 0x628D | 0 | 65535 | 25.05 | 3398 | 0x013D | 1364 | 6130 | 0 | 5904 | -2087 | 0 | -10 | 8184 | 2 | 100 | 10 | 0 | -2025 | 27.05 | 387 | 0x0973 | 6000 | 0x00 | 1134 | 0 | 5900 | 5904 | 20 | 839 | SUCCESS
1282 | 2022-03-07 12:08 | 9202.01 | 6420.556 | 0x0329 | 0x628D | 0 | 65535 | 25.05 | 3397 | 0x013D | 1362 | 6130 | 0 | 5904 | -2043 | 0 | -10 | 8172 | 2 | 100 | 10 | 0 | -2026 | 27.05 | 387 | 0x0973 | 6000 | 0x00 | 1132 | 0 | 5900 | 5904 | 20 | 878 | SUCCESS
1283 | 2022-03-07 12:08 | 9207.014 | 6425.56 | 0x0329 | 0x628D | 0 | 65535 | 25.05 | 3397 | 0x013D | 1359 | 6130 | 0 | 5904 | -2044 | 0 | -10 | 8154 | 2 | 100 | 10 | 0 | -2027 | 26.95 | 387 | 0x0973 | 6000 | 0x00 | 1129 | 0 | 5900 | 5904 | 20 | 843 | SUCCESS
1284 | 2022-03-07 12:08 | 9212.017 | 6430.563 | 0x0329 | 0x628D | 0 | 65535 | 25.05 | 3396 | 0x013D | 1356 | 6130 | 0 | 5904 | -2046 | 0 | -10 | 8136 | 2 | 100 | 10 | 0 | -2049 | 27.05 | 387 | 0x0973 | 6000 | 0x00 | 1119 | 0 | 5893 | 5904 | 19 | 843 | SUCCESS
1285 | 2022-03-07 12:08 | 9217.892 | 6436.438 | 0x0329 | 0x628D | 0 | 65535 | 25.05 | 3396 | 0x013D | 1353 | 6130 | 0 | 5904 | -2044 | 0 | -10 | 8118 | 2 | 100 | 10 | 0 | -2072 | 26.95 | 387 | 0x0973 | 6000 | 0x00 | 1116 | 0 | 5893 | 5904 | 19 | 826 | SUCCESS
1286 | 2022-03-07 12:08 | 9222.032 | 6440.578 | 0x0329 | 0x628D | 0 | 65535 | 25.05 | 3393 | 0x013D | 1351 | 6130 | 0 | 5904 | -2053 | 0 | -10 | 8106 | 2 | 100 | 10 | 0 | -2074 | 26.95 | 387 | 0x0973 | 6000 | 0x00 | 1114 | 0 | 5893 | 5904 | 19 | 841 | SUCCESS
1287 | 2022-03-07 12:08 | 9227.037 | 6445.583 | 0x0329 | 0x628D | 0 | 65535 | 25.05 | 3393 | 0x013D | 1348 | 6130 | 0 | 5904 | -2072 | 0 | -10 | 8088 | 2 | 100 | 10 | 0 | -2074 | 26.95 | 387 | 0x0973 | 6000 | 0x00 | 1111 | 0 | 5893 | 5904 | 19 | 836 | SUCCESS
1288 | 2022-03-07 12:08 | 9232.042 | 6450.588 | 0x0329 | 0x628D | 0 | 65535 | 25.05 | 3393 | 0x013D | 1345 | 6130 | 0 | 5904 | -2088 | 0 | -10 | 8070 | 2 | 100 | 10 | 0 | -2082 | 26.95 | 387 | 0x0973 | 6000 | 0x00 | 1108 | 0 | 5893 | 5904 | 19 | 847 | SUCCESS
1289 | 2022-03-07 12:08 | 9237.908 | 6456.454 | 0x0329 | 0x628D | 0 | 65535 | 25.05 | 3392 | 0x013D | 1342 | 6130 | 0 | 5904 | -2063 | 0 | -10 | 8052 | 2 | 100 | 10 | 0 | -2072 | 26.95 | 387 | 0x0973 | 6000 | 0x00 | 1105 | 0 | 5893 | 5904 | 19 | 855 | SUCCESS
1290 | 2022-03-07 12:08 | 9242.058 | 6460.604 | 0x0329 | 0x628D | 0 | 65535 | 25.05 | 3393 | 0x013D | 1338 | 6129 | 0 | 5904 | -2087 | 0 | -10 | 8028 | 2 | 100 | 10 | 0 | -2057 | 26.95 | 387 | 0x0973 | 6000 | 0x00 | 1063 | 0 | 5854 | 5904 | 19 | 878 | SUCCESS
1291 | 2022-03-07 12:08 | 9247.061 | 6465.607 | 0x0329 | 0x628D | 0 | 65535 | 25.05 | 3394 | 0x013D | 1335 | 6129 | 0 | 5904 | -2086 | 0 | -10 | 8010 | 2 | 100 | 10 | 0 | -2029 | 26.95 | 387 | 0x0973 | 6000 | 0x00 | 1060 | 0 | 5854 | 5904 | 19 | 876 | SUCCESS
1292 | 2022-03-07 12:08 | 9252.064 | 6470.61 | 0x0329 | 0x628D | 0 | 65535 | 25.05 | 3395 | 0x013D | 1332 | 6129 | 0 | 5904 | -2085 | 0 | -10 | 7992 | 2 | 100 | 10 | 0 | -2021 | 26.95 | 387 | 0x0973 | 6000 | 0x00 | 1057 | 0 | 5854 | 5904 | 19 | 825 | SUCCESS
1293 | 2022-03-07 12:09 | 9257.992 | 6476.538 | 0x0329 | 0x628D | 0 | 65535 | 25.05 | 3392 | 0x013D | 1329 | 6129 | 0 | 5904 | -2088 | 0 | -10 | 7974 | 2 | 100 | 10 | 0 | -2023 | 26.95 | 387 | 0x0973 | 6000 | 0x00 | 1054 | 0 | 5854 | 5904 | 19 | 851 | SUCCESS
1294 | 2022-03-07 12:09 | 9262.077 | 6480.623 | 0x0329 | 0x628D | 0 | 65535 | 25.05 | 3395 | 0x013D | 1327 | 6129 | 0 | 5904 | -2058 | 0 | -10 | 7962 | 2 | 100 | 10 | 0 | -2021 | 26.95 | 387 | 0x0973 | 6000 | 0x00 | 1052 | 0 | 5854 | 5904 | 18 | 845 | SUCCESS
1295 | 2022-03-07 12:09 | 9267.079 | 6485.625 | 0x0329 | 0x628D | 0 | 65535 | 25.05 | 3395 | 0x013D | 1324 | 6129 | 0 | 5904 | -2045 | 0 | -10 | 7944 | 2 | 100 | 10 | 0 | -2030 | 26.95 | 387 | 0x0973 | 6000 | 0x00 | 1049 | 0 | 5854 | 5904 | 18 | 825 | SUCCESS
1296 | 2022-03-07 12:09 | 9272.082 | 6490.628 | 0x0329 | 0x628D | 0 | 65535 | 25.05 | 3394 | 0x013D | 1321 | 6129 | 0 | 5904 | -2045 | 0 | -10 | 7926 | 2 | 100 | 10 | 0 | -2054 | 26.95 | 390 | 0x0973 | 6000 | 0x00 | 1062 | 0 | 5870 | 5904 | 19 | 839 | SUCCESS
1297 | 2022-03-07 12:09 | 9278.064 | 6496.61 | 0x0329 | 0x628D | 0 | 65535 | 25.05 | 3394 | 0x013D | 1318 | 6129 | 0 | 5904 | -2052 | 0 | -10 | 7908 | 2 | 100 | 10 | 0 | -2025 | 26.95 | 390 | 0x0973 | 6000 | 0x00 | 1059 | 0 | 5870 | 5904 | 19 | 840 | SUCCESS
1298 | 2022-03-07 12:09 | 9282.094 | 6500.64 | 0x0329 | 0x628D | 0 | 65535 | 25.05 | 3393 | 0x013D | 1315 | 6129 | 0 | 5904 | -2048 | 0 | -10 | 7890 | 2 | 100 | 10 | 0 | -2084 | 26.95 | 390 | 0x0973 | 6000 | 0x00 | 1056 | 0 | 5870 | 5904 | 18 | 826 | SUCCESS
1299 | 2022-03-07 12:09 | 9287.105 | 6505.651 | 0x0329 | 0x628D | 0 | 65535 | 25.05 | 3392 | 0x013D | 1312 | 6129 | 0 | 5904 | -2047 | 0 | -10 | 7872 | 2 | 100 | 10 | 0 | -2071 | 26.95 | 390 | 0x0973 | 6000 | 0x00 | 1053 | 0 | 5870 | 5904 | 18 | 847 | SUCCESS
1300 | 2022-03-07 12:09 | 9292.119 | 6510.665 | 0x0329 | 0x628D | 0 | 65535 | 25.05 | 3390 | 0x013D | 1310 | 6129 | 0 | 5904 | -2049 | 0 | -10 | 7860 | 2 | 100 | 10 | 0 | -2071 | 26.85 | 390 | 0x0973 | 6000 | 0x00 | 1051 | 0 | 5870 | 5904 | 18 | 832 | SUCCESS
1301 | 2022-03-07 12:09 | 9298.049 | 6516.595 | 0x0329 | 0x628D | 0 | 65535 | 25.05 | 3393 | 0x013D | 1306 | 6129 | 0 | 5904 | -2048 | 0 | -10 | 7836 | 2 | 100 | 10 | 0 | -2074 | 26.85 | 390 | 0x0973 | 6000 | 0x00 | 1047 | 0 | 5870 | 5904 | 18 | 857 | SUCCESS
1302 | 2022-03-07 12:09 | 9302.122 | 6520.668 | 0x0329 | 0x628D | 0 | 65535 | 25.05 | 3390 | 0x013D | 1304 | 6129 | 0 | 5904 | -2071 | 0 | -10 | 7824 | 2 | 100 | 10 | 0 | -2066 | 26.95 | 390 | 0x0973 | 6000 | 0x00 | 1045 | 0 | 5870 | 5904 | 18 | 830 | SUCCESS
1303 | 2022-03-07 12:09 | 9307.132 | 6525.678 | 0x0329 | 0x628D | 0 | 65535 | 25.05 | 3390 | 0x013D | 1300 | 6128 | 0 | 5904 | -2085 | 0 | -10 | 7800 | 2 | 100 | 10 | 0 | -2053 | 26.95 | 390 | 0x0973 | 6000 | 0x00 | 1059 | 0 | 5887 | 5904 | 18 | 851 | SUCCESS
1304 | 2022-03-07 12:09 | 9312.145 | 6530.691 | 0x0329 | 0x628D | 0 | 65535 | 25.05 | 3389 | 0x013D | 1297 | 6128 | 0 | 5904 | -2090 | 0 | -10 | 7782 | 2 | 100 | 10 | 0 | -2040 | 26.95 | 390 | 0x0973 | 6000 | 0x00 | 1056 | 0 | 5887 | 5904 | 18 | 836 | SUCCESS
1305 | 2022-03-07 12:10 | 9318.127 | 6536.673 | 0x0329 | 0x628D | 0 | 65535 | 25.05 | 3389 | 0x013D | 1294 | 6128 | 0 | 5904 | -2078 | 0 | -10 | 7764 | 2 | 100 | 10 | 0 | -2053 | 26.95 | 390 | 0x0973 | 6000 | 0x00 | 1053 | 0 | 5887 | 5904 | 18 | 823 | SUCCESS
1306 | 2022-03-07 12:10 | 9322.153 | 6540.699 | 0x0329 | 0x628D | 0 | 65535 | 25.05 | 3392 | 0x013D | 1291 | 6128 | 0 | 5904 | -2092 | 0 | -10 | 7746 | 2 | 100 | 10 | 0 | -2035 | 26.85 | 390 | 0x0973 | 6000 | 0x00 | 1050 | 0 | 5887 | 5904 | 18 | 814 | SUCCESS
1307 | 2022-03-07 12:10 | 9327.156 | 6545.702 | 0x0329 | 0x628D | 0 | 65535 | 25.05 | 3391 | 0x013D | 1288 | 6128 | 0 | 5904 | -2093 | 0 | -10 | 7728 | 2 | 100 | 10 | 0 | -2022 | 26.85 | 390 | 0x0973 | 6000 | 0x00 | 1047 | 0 | 5887 | 5904 | 18 | 920 | SUCCESS
1308 | 2022-03-07 12:10 | 9332.171 | 6550.717 | 0x0329 | 0x628D | 0 | 65535 | 25.05 | 3392 | 0x013D | 1286 | 6128 | 0 | 5904 | -2083 | 0 | -10 | 7716 | 2 | 100 | 10 | 0 | -2023 | 26.85 | 390 | 0x0973 | 6000 | 0x00 | 1045 | 0 | 5887 | 5904 | 18 | 843 | SUCCESS
1309 | 2022-03-07 12:10 | 9338.194 | 6556.74 | 0x0329 | 0x628D | 0 | 65535 | 25.05 | 3390 | 0x013D | 1283 | 6129 | 0 | 5904 | -2090 | 0 | -10 | 7698 | 2 | 100 | 10 | 0 | -2023 | 26.85 | 390 | 0x0973 | 6000 | 0x00 | 1059 | 0 | 5905 | 5904 | 18 | 850 | SUCCESS
1310 | 2022-03-07 12:10 | 9342.195 | 6560.741 | 0x0329 | 0x628D | 0 | 65535 | 25.05 | 3392 | 0x013D | 1281 | 6129 | 0 | 5904 | -2054 | 0 | -10 | 7686 | 2 | 100 | 10 | 0 | -2026 | 26.85 | 390 | 0x0973 | 6000 | 0x00 | 1057 | 0 | 5905 | 5904 | 18 | 819 | SUCCESS
1311 | 2022-03-07 12:10 | 9347.205 | 6565.751 | 0x0329 | 0x628D | 0 | 65535 | 25.05 | 3390 | 0x013D | 1278 | 6129 | 0 | 5904 | -2050 | 0 | -10 | 7668 | 2 | 100 | 10 | 0 | -2048 | 26.85 | 390 | 0x0973 | 6000 | 0x00 | 1054 | 0 | 5905 | 5904 | 18 | 824 | SUCCESS
1312 | 2022-03-07 12:10 | 9352.219 | 6570.765 | 0x0329 | 0x628D | 0 | 65535 | 25.05 | 3390 | 0x013D | 1275 | 6129 | 0 | 5904 | -2048 | 0 | -10 | 7650 | 2 | 100 | 10 | 0 | -2071 | 26.95 | 390 | 0x0973 | 6000 | 0x00 | 1051 | 0 | 5905 | 5904 | 18 | 842 | SUCCESS
1313 | 2022-03-07 12:10 | 9358.22 | 6576.766 | 0x0329 | 0x628D | 0 | 65535 | 25.05 | 3391 | 0x013D | 1272 | 6129 | 0 | 5904 | -2049 | 0 | -10 | 7632 | 2 | 100 | 10 | 0 | -2030 | 26.85 | 390 | 0x0973 | 6000 | 0x00 | 1048 | 0 | 5905 | 5904 | 18 | 858 | SUCCESS
1314 | 2022-03-07 12:10 | 9362.255 | 6580.801 | 0x0329 | 0x628D | 0 | 65535 | 25.05 | 3390 | 0x013D | 1269 | 6129 | 0 | 5904 | -2048 | 0 | -10 | 7614 | 2 | 100 | 10 | 0 | -2080 | 26.85 | 390 | 0x0973 | 6000 | 0x00 | 1045 | 0 | 5905 | 5904 | 18 | 806 | SUCCESS
1315 | 2022-03-07 12:10 | 9367.227 | 6585.773 | 0x0329 | 0x628D | 0 | 65535 | 25.05 | 3388 | 0x013D | 1266 | 6129 | 0 | 5904 | -2049 | 0 | -10 | 7596 | 2 | 100 | 10 | 0 | -2082 | 26.85 | 390 | 0x0973 | 6000 | 0x00 | 1042 | 0 | 5905 | 5904 | 18 | 879 | SUCCESS
1316 | 2022-03-07 12:10 | 9372.24 | 6590.786 | 0x0329 | 0x628D | 0 | 65535 | 25.05 | 3387 | 0x013D | 1265 | 6130 | 0 | 5904 | -2056 | 0 | -10 | 7590 | 2 | 100 | 10 | 0 | -2079 | 26.85 | 381 | 0x0973 | 6000 | 0x00 | 1057 | 0 | 5922 | 5904 | 18 | 819 | SUCCESS
1317 | 2022-03-07 12:11 | 9378.227 | 6596.773 | 0x0329 | 0x628D | 0 | 65535 | 25.05 | 3387 | 0x013D | 1261 | 6130 | 0 | 5904 | -2048 | 0 | -10 | 7566 | 2 | 100 | 10 | 0 | -2077 | 26.85 | 381 | 0x0973 | 6000 | 0x00 | 1053 | 0 | 5922 | 5904 | 18 | 880 | SUCCESS
1318 | 2022-03-07 12:11 | 9382.267 | 6600.813 | 0x0329 | 0x628D | 0 | 65535 | 25.05 | 3387 | 0x013D | 1259 | 6130 | 0 | 5904 | -2076 | 0 | -10 | 7554 | 2 | 100 | 10 | 0 | -2065 | 26.85 | 381 | 0x0973 | 6000 | 0x00 | 1051 | 0 | 5922 | 5904 | 18 | 826 | SUCCESS
1319 | 2022-03-07 12:11 | 9387.27 | 6605.816 | 0x0329 | 0x628D | 0 | 65535 | 25.05 | 3388 | 0x013D | 1257 | 6130 | 0 | 5904 | -2088 | 0 | -10 | 7536 | 2 | 100 | 10 | 0 | -2046 | 26.85 | 381 | 0x0973 | 6000 | 0x00 | 1048 | 0 | 5922 | 5904 | 18 | 837 | SUCCESS
1320 | 2022-03-07 12:11 | 9392.271 | 6610.817 | 0x0329 | 0x628D | 0 | 65535 | 25.05 | 3390 | 0x013D | 1254 | 6130 | 0 | 5904 | -2093 | 0 | -10 | 7518 | 2 | 100 | 10 | 0 | -2032 | 26.75 | 381 | 0x0973 | 6000 | 0x00 | 1045 | 0 | 5922 | 5904 | 18 | 821 | SUCCESS
1321 | 2022-03-07 12:11 | 9398.314 | 6616.86 | 0x0329 | 0x628D | 0 | 65535 | 25.05 | 3387 | 0x013D | 1250 | 6130 | 0 | 5904 | -2069 | 0 | -10 | 7500 | 2 | 100 | 10 | 0 | -2074 | 26.75 | 381 | 0x0973 | 6000 | 0x00 | 1042 | 0 | 5922 | 5904 | 18 | 871 | SUCCESS
1322 | 2022-03-07 12:11 | 9402.316 | 6620.862 | 0x0329 | 0x628D | 0 | 65535 | 25.05 | 3390 | 0x013D | 1247 | 6129 | 0 | 5904 | -2092 | 0 | -10 | 7476 | 2 | 100 | 10 | 0 | -2025 | 26.75 | 381 | 0x0973 | 6000 | 0x00 | 1056 | 0 | 5939 | 5904 | 18 | 823 | SUCCESS
1323 | 2022-03-07 12:11 | 9407.299 | 6625.845 | 0x0329 | 0x628D | 0 | 65535 | 25.05 | 3389 | 0x013D | 1244 | 6129 | 0 | 5904 | -2059 | 0 | -10 | 7458 | 2 | 100 | 10 | 0 | -2034 | 26.85 | 381 | 0x0973 | 6000 | 0x00 | 1053 | 0 | 5939 | 5904 | 18 | 825 | SUCCESS
1324 | 2022-03-07 12:11 | 9412.313 | 6630.859 | 0x0329 | 0x628D | 0 | 65535 | 25.05 | 3389 | 0x013D | 1241 | 6129 | 0 | 5904 | -2050 | 0 | -10 | 7446 | 2 | 100 | 10 | 0 | -2026 | 26.85 | 381 | 0x0973 | 6000 | 0x00 | 1051 | 0 | 5939 | 5904 | 18 | 842 | SUCCESS
1325 | 2022-03-07 12:11 | 9418.334 | 6636.88 | 0x0329 | 0x628D | 0 | 65535 | 25.05 | 3389 | 0x013D | 1238 | 6129 | 0 | 5904 | -2071 | 0 | -10 | 7422 | 2 | 100 | 10 | 0 | -2025 | 26.75 | 381 | 0x0973 | 6000 | 0x00 | 1047 | 0 | 5939 | 5904 | 18 | 850 | SUCCESS
1326 | 2022-03-07 12:11 | 9422.384 | 6640.93 | 0x0329 | 0x628D | 0 | 65535 | 25.05 | 3388 | 0x013D | 1235 | 6129 | 0 | 5904 | -2057 | 0 | -10 | 7410 | 2 | 100 | 10 | 0 | -2027 | 26.85 | 381 | 0x0973 | 6000 | 0x00 | 1045 | 0 | 5939 | 5904 | 18 | 849 | SUCCESS
1327 | 2022-03-07 12:11 | 9427.333 | 6645.879 | 0x0329 | 0x628D | 0 | 65535 | 25.05 | 3388 | 0x013D | 1233 | 6129 | 0 | 5904 | -2049 | 0 | -10 | 7398 | 2 | 100 | 10 | 0 | -2041 | 26.75 | 381 | 0x0973 | 6000 | 0x00 | 1042 | 0 | 5939 | 5904 | 18 | 823 | SUCCESS
1328 | 2022-03-07 12:11 | 9432.348 | 6650.894 | 0x0329 | 0x628D | 0 | 65535 | 25.05 | 3386 | 0x013D | 1230 | 6129 | 0 | 5904 | -2051 | 0 | -10 | 7380 | 2 | 100 | 10 | 0 | -2068 | 26.85 | 385 | 0x0973 | 6000 | 0x00 | 1040 | 0 | 5964 | 5904 | 18 | 839 | SUCCESS
1329 | 2022-03-07 12:12 | 9438.396 | 6656.942 | 0x0329 | 0x628D | 0 | 65535 | 25.05 | 3387 | 0x013D | 1227 | 6130 | 0 | 5904 | -2051 | 0 | -10 | 7362 | 2 | 100 | 11 | 0 | -2035 | 26.85 | 385 | 0x0973 | 6000 | 0x00 | 1061 | 0 | 5964 | 5904 | 18 | 870 | SUCCESS
1330 | 2022-03-07 12:12 | 9442.422 | 6660.968 | 0x0329 | 0x628D | 0 | 65535 | 25.05 | 3384 | 0x013D | 1225 | 6130 | 0 | 5904 | -2069 | 0 | -10 | 7344 | 2 | 100 | 11 | 0 | -2076 | 26.85 | 385 | 0x0973 | 6000 | 0x00 | 1058 | 0 | 5964 | 5904 | 18 | 841 | SUCCESS
1331 | 2022-03-07 12:12 | 9447.37 | 6665.916 | 0x0329 | 0x628D | 0 | 65535 | 25.05 | 3384 | 0x013D | 1222 | 6130 | 0 | 5904 | -2082 | 0 | -10 | 7332 | 2 | 100 | 11 | 0 | -2075 | 26.85 | 385 | 0x0973 | 6000 | 0x00 | 1055 | 0 | 5964 | 5904 | 18 | 865 | SUCCESS
1332 | 2022-03-07 12:12 | 9452.382 | 6670.928 | 0x0329 | 0x628D | 0 | 65535 | 25.05 | 3384 | 0x013D | 1219 | 6130 | 0 | 5904 | -2092 | 0 | -10 | 7314 | 2 | 100 | 11 | 0 | -2075 | 26.85 | 385 | 0x0973 | 6000 | 0x00 | 1053 | 0 | 5964 | 5904 | 18 | 805 | SUCCESS
1333 | 2022-03-07 12:12 | 9458.415 | 6676.961 | 0x0329 | 0x628D | 0 | 65535 | 25.05 | 3384 | 0x013D | 1216 | 6130 | 0 | 5904 | -2073 | 0 | -10 | 7296 | 2 | 100 | 11 | 0 | -2076 | 26.85 | 385 | 0x0973 | 6000 | 0x00 | 1049 | 0 | 5964 | 5904 | 18 | 835 | SUCCESS
1334 | 2022-03-07 12:12 | 9462.518 | 6681.064 | 0x0329 | 0x628D | 0 | 65535 | 25.05 | 3385 | 0x013D | 1213 | 6130 | 0 | 5904 | -2093 | 0 | -10 | 7278 | 2 | 100 | 11 | 0 | -2047 | 26.75 | 385 | 0x0973 | 6000 | 0x00 | 1047 | 0 | 5964 | 5904 | 18 | 855 | SUCCESS
1335 | 2022-03-07 12:12 | 9467.418 | 6685.964 | 0x0329 | 0x628D | 0 | 65535 | 25.05 | 3386 | 0x013D | 1211 | 6130 | 0 | 5904 | -2094 | 0 | -10 | 7266 | 2 | 100 | 11 | 0 | -2030 | 26.75 | 385 | 0x0973 | 6000 | 0x00 | 1054 | 0 | 5974 | 5904 | 18 | 863 | SUCCESS
1336 | 2022-03-07 12:12 | 9472.419 | 6690.965 | 0x0329 | 0x628D | 0 | 65535 | 25.05 | 3386 | 0x013D | 1208 | 6130 | 0 | 5904 | -2089 | 0 | -10 | 7248 | 2 | 100 | 11 | 0 | -2026 | 26.75 | 385 | 0x0973 | 6000 | 0x00 | 1051 | 0 | 5974 | 5904 | 18 | 876 | SUCCESS
1337 | 2022-03-07 12:12 | 9478.486 | 6697.032 | 0x0329 | 0x628D | 0 | 65535 | 25.05 | 3384 | 0x013D | 1204 | 6130 | 0 | 5904 | -2094 | 0 | -10 | 7224 | 2 | 100 | 11 | 0 | -2050 | 26.75 | 385 | 0x0973 | 6000 | 0x00 | 1048 | 0 | 5974 | 5904 | 18 | 856 | SUCCESS
1338 | 2022-03-07 12:12 | 9482.534 | 6701.08 | 0x0329 | 0x628D | 0 | 65535 | 25.05 | 3386 | 0x013D | 1202 | 6130 | 0 | 5904 | -2062 | 0 | -10 | 7212 | 2 | 100 | 11 | 0 | -2025 | 26.75 | 385 | 0x0973 | 6000 | 0x00 | 1045 | 0 | 5974 | 5904 | 18 | 838 | SUCCESS
1339 | 2022-03-07 12:12 | 9487.441 | 6705.987 | 0x0329 | 0x628D | 0 | 65535 | 25.05 | 3386 | 0x013D | 1199 | 6130 | 0 | 5904 | -2052 | 0 | -10 | 7194 | 2 | 100 | 11 | 0 | -2025 | 26.75 | 385 | 0x0973 | 6000 | 0x00 | 1043 | 0 | 5974 | 5904 | 18 | 807 | SUCCESS
1340 | 2022-03-07 12:12 | 9492.451 | 6710.997 | 0x0329 | 0x628D | 0 | 65535 | 25.05 | 3386 | 0x013D | 1196 | 6130 | 0 | 5904 | -2050 | 0 | -10 | 7176 | 2 | 100 | 11 | 0 | -2025 | 26.85 | 385 | 0x0973 | 6000 | 0x00 | 1040 | 0 | 5974 | 5904 | 18 | 843 | SUCCESS
1341 | 2022-03-07 12:13 | 9498.533 | 6717.079 | 0x0329 | 0x628D | 0 | 65535 | 25.05 | 3385 | 0x013D | 1192 | 6129 | 0 | 5904 | -2060 | 0 | -10 | 7152 | 2 | 100 | 11 | 0 | -2031 | 26.75 | 385 | 0x0973 | 6000 | 0x00 | 1044 | 0 | 5982 | 5904 | 18 | 825 | SUCCESS
1342 | 2022-03-07 12:13 | 9502.534 | 6721.08 | 0x0329 | 0x628D | 0 | 65535 | 25.05 | 3385 | 0x013D | 1189 | 6129 | 0 | 5904 | -2051 | 0 | -10 | 7134 | 2 | 100 | 11 | 0 | -2045 | 26.75 | 385 | 0x0973 | 6000 | 0x00 | 1042 | 0 | 5982 | 5904 | 18 | 838 | SUCCESS
1343 | 2022-03-07 12:13 | 9507.49 | 6726.036 | 0x0329 | 0x628D | 0 | 65535 | 25.05 | 3383 | 0x013D | 1187 | 6129 | 0 | 5904 | -2052 | 0 | -10 | 7122 | 2 | 100 | 11 | 0 | -2062 | 26.75 | 385 | 0x0973 | 6000 | 0x00 | 1040 | 0 | 5982 | 5904 | 18 | 820 | SUCCESS
1344 | 2022-03-07 12:13 | 9512.495 | 6731.041 | 0x0329 | 0x628D | 0 | 65535 | 25.05 | 3382 | 0x013D | 1184 | 6129 | 0 | 5904 | -2052 | 0 | -10 | 7104 | 2 | 100 | 11 | 0 | -2076 | 26.75 | 385 | 0x0973 | 6000 | 0x00 | 1037 | 0 | 5982 | 5904 | 18 | 863 | SUCCESS
1345 | 2022-03-07 12:13 | 9518.563 | 6737.109 | 0x0329 | 0x628D | 0 | 65535 | 25.05 | 3384 | 0x013D | 1180 | 6129 | 0 | 5904 | -2051 | 0 | -10 | 7080 | 2 | 100 | 11 | 0 | -2030 | 26.75 | 385 | 0x0973 | 6000 | 0x00 | 1033 | 0 | 5982 | 5904 | 18 | 825 | SUCCESS
1346 | 2022-03-07 12:13 | 9522.563 | 6741.109 | 0x0329 | 0x628D | 0 | 65535 | 25.05 | 3381 | 0x013D | 1178 | 6129 | 0 | 5904 | -2062 | 0 | -10 | 7068 | 2 | 100 | 11 | 0 | -2085 | 26.75 | 385 | 0x0973 | 6000 | 0x00 | 1030 | 0 | 5982 | 5904 | 18 | 855 | SUCCESS
1347 | 2022-03-07 12:13 | 9527.527 | 6746.073 | 0x0329 | 0x628D | 0 | 65535 | 25.05 | 3381 | 0x013D | 1175 | 6129 | 0 | 5904 | -2075 | 0 | -10 | 7050 | 2 | 100 | 11 | 0 | -2083 | 26.75 | 385 | 0x0973 | 6000 | 0x00 | 1028 | 0 | 5982 | 5904 | 18 | 829 | SUCCESS
1348 | 2022-03-07 12:13 | 9532.531 | 6751.077 | 0x0329 | 0x628D | 0 | 65535 | 25.05 | 3381 | 0x013D | 1173 | 6130 | 0 | 5904 | -2080 | 0 | -10 | 7038 | 2 | 100 | 11 | 0 | -2081 | 26.85 | 385 | 0x0973 | 6000 | 0x00 | 1007 | 0 | 5964 | 5904 | 17 | 828 | SUCCESS
1349 | 2022-03-07 12:13 | 9538.611 | 6757.157 | 0x0329 | 0x628D | 0 | 65535 | 25.05 | 3381 | 0x013D | 1170 | 6130 | 0 | 5904 | -2052 | 0 | -10 | 7020 | 2 | 100 | 11 | 0 | -2078 | 26.75 | 385 | 0x0973 | 6000 | 0x00 | 1004 | 0 | 5964 | 5904 | 17 | 855 | SUCCESS
1350 | 2022-03-07 12:13 | 9542.612 | 6761.158 | 0x0329 | 0x628D | 0 | 65535 | 25.05 | 3380 | 0x013D | 1167 | 6130 | 0 | 5904 | -2091 | 0 | -10 | 7002 | 2 | 100 | 11 | 0 | -2088 | 26.75 | 385 | 0x0973 | 6000 | 0x00 | 1001 | 0 | 5964 | 5904 | 17 | 841 | SUCCESS
1351 | 2022-03-07 12:13 | 9547.551 | 6766.097 | 0x0329 | 0x628D | 0 | 65535 | 25.05 | 3380 | 0x013D | 1165 | 6130 | 0 | 5904 | -2096 | 0 | -10 | 6990 | 2 | 100 | 11 | 0 | -2082 | 26.75 | 385 | 0x0973 | 6000 | 0x00 | 999 | 0 | 5964 | 5904 | 17 | 822 | SUCCESS
1352 | 2022-03-07 12:13 | 9552.563 | 6771.109 | 0x0329 | 0x628D | 0 | 65535 | 25.05 | 3380 | 0x013D | 1162 | 6130 | 0 | 5904 | -2098 | 0 | -10 | 6972 | 2 | 100 | 11 | 0 | -2079 | 26.75 | 385 | 0x0973 | 6000 | 0x00 | 996 | 0 | 5964 | 5904 | 17 | 841 | SUCCESS
1353 | 2022-03-07 12:14 | 9558.629 | 6777.175 | 0x0329 | 0x628D | 0 | 65535 | 25.05 | 3379 | 0x013D | 1158 | 6130 | 0 | 5904 | -2072 | 0 | -10 | 6948 | 2 | 100 | 11 | 0 | -2083 | 26.75 | 385 | 0x0973 | 6000 | 0x00 | 992 | 0 | 5964 | 5904 | 17 | 855 | SUCCESS
1354 | 2022-03-07 12:14 | 9562.675 | 6781.221 | 0x0329 | 0x628D | 0 | 65535 | 25.05 | 3380 | 0x013D | 1155 | 6129 | 0 | 5904 | -2097 | 0 | -10 | 6930 | 2 | 100 | 11 | 0 | -2068 | 26.75 | 388 | 0x0973 | 6000 | 0x00 | 978 | 0 | 5952 | 5904 | 17 | 841 | SUCCESS
1355 | 2022-03-07 12:14 | 9567.578 | 6786.124 | 0x0329 | 0x628D | 0 | 65535 | 25.05 | 3379 | 0x013D | 1152 | 6129 | 0 | 5904 | -2098 | 0 | -10 | 6912 | 2 | 100 | 11 | 0 | -2062 | 26.75 | 388 | 0x0973 | 6000 | 0x00 | 975 | 0 | 5952 | 5904 | 17 | 828 | SUCCESS
1356 | 2022-03-07 12:14 | 9572.585 | 6791.131 | 0x0329 | 0x628D | 0 | 65535 | 25.05 | 3380 | 0x013D | 1149 | 6129 | 0 | 5904 | -2098 | 0 | -10 | 6894 | 2 | 100 | 11 | 0 | -2054 | 26.75 | 388 | 0x0973 | 6000 | 0x00 | 972 | 0 | 5952 | 5904 | 17 | 804 | SUCCESS
1357 | 2022-03-07 12:14 | 9578.757 | 6797.303 | 0x0329 | 0x628D | 0 | 65535 | 25.05 | 3379 | 0x013D | 1146 | 6129 | 0 | 5904 | -2099 | 0 | -10 | 6876 | 2 | 100 | 11 | 0 | -2083 | 26.75 | 388 | 0x0973 | 6000 | 0x00 | 969 | 0 | 5952 | 5904 | 17 | 821 | SUCCESS
1358 | 2022-03-07 12:14 | 9582.753 | 6801.299 | 0x0329 | 0x628D | 0 | 65535 | 25.05 | 3382 | 0x013D | 1143 | 6129 | 0 | 5904 | -2097 | 0 | -10 | 6858 | 2 | 100 | 11 | 0 | -2029 | 26.75 | 388 | 0x0973 | 6000 | 0x00 | 966 | 0 | 5952 | 5904 | 17 | 808 | SUCCESS
1359 | 2022-03-07 12:14 | 9587.61 | 6806.156 | 0x0329 | 0x628D | 0 | 65535 | 25.05 | 3381 | 0x013D | 1140 | 6129 | 0 | 5904 | -2092 | 0 | -10 | 6840 | 2 | 100 | 11 | 0 | -2034 | 26.75 | 388 | 0x0973 | 6000 | 0x00 | 963 | 0 | 5952 | 5904 | 17 | 840 | SUCCESS
1360 | 2022-03-07 12:14 | 9592.611 | 6811.157 | 0x0329 | 0x628D | 0 | 65535 | 25.05 | 3381 | 0x013D | 1138 | 6129 | 0 | 5904 | -2083 | 0 | -10 | 6828 | 2 | 100 | 11 | 0 | -2032 | 26.75 | 388 | 0x0973 | 6000 | 0x00 | 961 | 0 | 5952 | 5904 | 17 | 854 | SUCCESS
1361 | 2022-03-07 12:14 | 9598.721 | 6817.267 | 0x0329 | 0x628D | 0 | 65535 | 25.05 | 3379 | 0x013D | 1135 | 6130 | 0 | 5904 | -2097 | 0 | -10 | 6810 | 2 | 100 | 11 | 0 | -2046 | 26.75 | 388 | 0x0973 | 6000 | 0x00 | 924 | 0 | 5919 | 5904 | 16 | 811 | SUCCESS
1362 | 2022-03-07 12:14 | 9602.743 | 6821.289 | 0x0329 | 0x628D | 0 | 65535 | 25.05 | 3381 | 0x013D | 1133 | 6130 | 0 | 5904 | -2066 | 0 | -10 | 6798 | 2 | 100 | 11 | 0 | -2033 | 26.85 | 388 | 0x0973 | 6000 | 0x00 | 922 | 0 | 5919 | 5904 | 16 | 832 | SUCCESS
1363 | 2022-03-07 12:14 | 9607.64 | 6826.186 | 0x0329 | 0x628D | 0 | 65535 | 25.05 | 3381 | 0x013D | 1130 | 6130 | 0 | 5904 | -2059 | 0 | -10 | 6780 | 2 | 100 | 11 | 0 | -2034 | 26.75 | 388 | 0x0973 | 6000 | 0x00 | 919 | 0 | 5919 | 5904 | 16 | 827 | SUCCESS
1364 | 2022-03-07 12:14 | 9612.646 | 6831.192 | 0x0329 | 0x628D | 0 | 65535 | 25.05 | 3380 | 0x013D | 1127 | 6130 | 0 | 5904 | -2055 | 0 | -10 | 6762 | 2 | 100 | 11 | 0 | -2032 | 26.85 | 388 | 0x0973 | 6000 | 0x00 | 916 | 0 | 5919 | 5904 | 16 | 835 | SUCCESS
1365 | 2022-03-07 12:15 | 9618.737 | 6837.283 | 0x0329 | 0x628D | 0 | 65535 | 25.05 | 3380 | 0x013D | 1124 | 6130 | 0 | 5904 | -2086 | 0 | -10 | 6744 | 2 | 100 | 11 | 0 | -2032 | 26.75 | 388 | 0x0973 | 6000 | 0x00 | 913 | 0 | 5919 | 5904 | 16 | 825 | SUCCESS
1366 | 2022-03-07 12:15 | 9622.72 | 6841.266 | 0x0329 | 0x628D | 0 | 65535 | 25.05 | 3379 | 0x013D | 1121 | 6130 | 0 | 5904 | -2055 | 0 | -10 | 6726 | 2 | 100 | 11 | 0 | -2033 | 26.85 | 388 | 0x0973 | 6000 | 0x00 | 910 | 0 | 5919 | 5904 | 16 | 856 | SUCCESS
1367 | 2022-03-07 12:15 | 9627.671 | 6846.217 | 0x0329 | 0x628D | 0 | 65535 | 25.05 | 3379 | 0x013D | 1117 | 6129 | 0 | 5904 | -2056 | 0 | -10 | 6702 | 2 | 100 | 11 | 0 | -2031 | 26.85 | 388 | 0x0973 | 6000 | 0x00 | 888 | 0 | 5900 | 5904 | 16 | 858 | SUCCESS
1368 | 2022-03-07 12:15 | 9632.679 | 6851.225 | 0x0329 | 0x628D | 0 | 65535 | 25.05 | 3379 | 0x013D | 1115 | 6129 | 0 | 5904 | -2057 | 0 | -10 | 6690 | 2 | 100 | 11 | 0 | -2082 | 26.85 | 388 | 0x0973 | 6000 | 0x00 | 886 | 0 | 5900 | 5904 | 16 | 803 | SUCCESS
1369 | 2022-03-07 12:15 | 9638.783 | 6857.329 | 0x0329 | 0x628D | 0 | 65535 | 25.05 | 3380 | 0x013D | 1111 | 6129 | 0 | 5904 | -2055 | 0 | -10 | 6666 | 2 | 100 | 11 | 0 | -2031 | 26.75 | 388 | 0x0973 | 6000 | 0x00 | 882 | 0 | 5900 | 5904 | 15 | 856 | SUCCESS
1370 | 2022-03-07 12:15 | 9642.788 | 6861.334 | 0x0329 | 0x628D | 0 | 65535 | 25.05 | 3377 | 0x013D | 1109 | 6129 | 0 | 5904 | -2055 | 0 | -10 | 6654 | 2 | 100 | 11 | 0 | -2063 | 26.75 | 388 | 0x0973 | 6000 | 0x00 | 880 | 0 | 5900 | 5904 | 15 | 851 | SUCCESS
1371 | 2022-03-07 12:15 | 9647.717 | 6866.263 | 0x0329 | 0x628D | 0 | 65535 | 25.05 | 3376 | 0x013D | 1106 | 6129 | 0 | 5904 | -2055 | 0 | -10 | 6636 | 2 | 100 | 11 | 0 | -2082 | 26.85 | 388 | 0x0973 | 6000 | 0x00 | 877 | 0 | 5900 | 5904 | 15 | 862 | SUCCESS
1372 | 2022-03-07 12:15 | 9652.723 | 6871.269 | 0x0329 | 0x628D | 0 | 65535 | 25.05 | 3375 | 0x013D | 1103 | 6129 | 0 | 5904 | -2058 | 0 | -10 | 6618 | 2 | 100 | 11 | 0 | -2085 | 26.75 | 388 | 0x0973 | 6000 | 0x00 | 874 | 0 | 5900 | 5904 | 15 | 821 | SUCCESS
1373 | 2022-03-07 12:15 | 9658.8 | 6877.346 | 0x0329 | 0x628D | 0 | 65535 | 25.05 | 3379 | 0x013D | 1101 | 6130 | 0 | 5904 | -2055 | 0 | -10 | 6606 | 2 | 100 | 11 | 0 | -2083 | 26.85 | 382 | 0x0973 | 6000 | 0x00 | 862 | 0 | 5891 | 5904 | 15 | 855 | SUCCESS
1374 | 2022-03-07 12:15 | 9662.83 | 6881.376 | 0x0329 | 0x628D | 0 | 65535 | 25.05 | 3374 | 0x013D | 1098 | 6130 | 0 | 5904 | -2066 | 0 | -10 | 6588 | 2 | 100 | 11 | 0 | -2083 | 26.75 | 382 | 0x0973 | 6000 | 0x00 | 859 | 0 | 5891 | 5904 | 15 | 826 | SUCCESS
1375 | 2022-03-07 12:15 | 9667.747 | 6886.293 | 0x0329 | 0x628D | 0 | 65535 | 25.05 | 3375 | 0x013D | 1095 | 6130 | 0 | 5904 | -2070 | 0 | -10 | 6570 | 2 | 100 | 11 | 0 | -2083 | 26.75 | 382 | 0x0973 | 6000 | 0x00 | 856 | 0 | 5891 | 5904 | 15 | 830 | SUCCESS
1376 | 2022-03-07 12:15 | 9672.756 | 6891.302 | 0x0329 | 0x628D | 0 | 65535 | 25.05 | 3374 | 0x013D | 1092 | 6130 | 0 | 5904 | -2075 | 0 | -10 | 6552 | 2 | 100 | 11 | 0 | -2080 | 26.75 | 382 | 0x0973 | 6000 | 0x00 | 853 | 0 | 5891 | 5904 | 15 | 836 | SUCCESS
1377 | 2022-03-07 12:16 | 9678.882 | 6897.428 | 0x0329 | 0x628D | 0 | 65535 | 25.05 | 3376 | 0x013D | 1089 | 6130 | 0 | 5904 | -2057 | 0 | -10 | 6534 | 2 | 100 | 11 | 0 | -2086 | 26.75 | 382 | 0x0973 | 6000 | 0x00 | 850 | 0 | 5891 | 5904 | 15 | 849 | SUCCESS
1378 | 2022-03-07 12:16 | 9682.893 | 6901.439 | 0x0329 | 0x628D | 0 | 65535 | 25.05 | 3374 | 0x013D | 1087 | 6130 | 0 | 5904 | -2086 | 0 | -10 | 6522 | 2 | 100 | 11 | 0 | -2070 | 26.75 | 382 | 0x0973 | 6000 | 0x00 | 848 | 0 | 5891 | 5904 | 15 | 857 | SUCCESS
1379 | 2022-03-07 12:16 | 9687.766 | 6906.312 | 0x0329 | 0x628D | 0 | 65535 | 25.05 | 3373 | 0x013D | 1084 | 6130 | 0 | 5904 | -2095 | 0 | -10 | 6504 | 2 | 100 | 11 | 0 | -2055 | 26.75 | 382 | 0x0973 | 6000 | 0x00 | 845 | 0 | 5891 | 5904 | 15 | 843 | SUCCESS
1380 | 2022-03-07 12:16 | 9692.776 | 6911.322 | 0x0329 | 0x628D | 0 | 65535 | 25.05 | 3373 | 0x013D | 1080 | 6129 | 0 | 5904 | -2100 | 0 | -10 | 6480 | 2 | 100 | 11 | 0 | -2044 | 26.75 | 382 | 0x0973 | 6000 | 0x00 | 798 | 0 | 5847 | 5904 | 14 | 863 | SUCCESS
1381 | 2022-03-07 12:16 | 9698.877 | 6917.423 | 0x0329 | 0x628D | 0 | 65535 | 25.05 | 3373 | 0x013D | 1076 | 6129 | 0 | 5904 | -2073 | 0 | -10 | 6456 | 2 | 100 | 11 | 0 | -2090 | 26.75 | 382 | 0x0973 | 6000 | 0x00 | 794 | 0 | 5847 | 5904 | 14 | 824 | SUCCESS
1382 | 2022-03-07 12:16 | 9702.891 | 6921.437 | 0x0329 | 0x628D | 0 | 65535 | 25.05 | 3373 | 0x013D | 1074 | 6129 | 0 | 5904 | -2101 | 0 | -10 | 6444 | 2 | 100 | 11 | 0 | -2035 | 26.75 | 382 | 0x0973 | 6000 | 0x00 | 792 | 0 | 5847 | 5904 | 14 | 826 | SUCCESS
1383 | 2022-03-07 12:16 | 9707.791 | 6926.337 | 0x0329 | 0x628D | 0 | 65535 | 25.05 | 3374 | 0x013D | 1071 | 6129 | 0 | 5904 | -2100 | 0 | -10 | 6426 | 2 | 100 | 11 | 0 | -2034 | 26.65 | 382 | 0x0973 | 6000 | 0x00 | 789 | 0 | 5847 | 5904 | 14 | 831 | SUCCESS
1384 | 2022-03-07 12:16 | 9712.791 | 6931.337 | 0x0329 | 0x628D | 0 | 65535 | 25.05 | 3375 | 0x013D | 1068 | 6129 | 0 | 5904 | -2101 | 0 | -10 | 6408 | 2 | 100 | 11 | 0 | -2035 | 26.75 | 382 | 0x0973 | 6000 | 0x00 | 786 | 0 | 5847 | 5904 | 14 | 832 | SUCCESS
1385 | 2022-03-07 12:16 | 9717.797 | 6936.343 | 0x0329 | 0x628D | 0 | 65535 | 25.05 | 3375 | 0x013D | 1065 | 6129 | 0 | 5904 | -2100 | 0 | -10 | 6390 | 2 | 100 | 11 | 0 | -2035 | 26.75 | 382 | 0x0973 | 6000 | 0x00 | 783 | 0 | 5847 | 5904 | 14 | 843 | SUCCESS
1386 | 2022-03-07 12:16 | 9722.969 | 6941.515 | 0x0329 | 0x628D | 0 | 65535 | 25.05 | 3375 | 0x013D | 1064 | 6130 | 0 | 5904 | -2094 | 0 | -10 | 6384 | 2 | 100 | 11 | 0 | -2035 | 26.75 | 386 | 0x0973 | 6000 | 0x00 | 799 | 0 | 5865 | 5904 | 14 | 808 | SUCCESS
1387 | 2022-03-07 12:16 | 9727.813 | 6946.359 | 0x0329 | 0x628D | 0 | 65535 | 25.05 | 3375 | 0x013D | 1061 | 6130 | 0 | 5904 | -2082 | 0 | -10 | 6366 | 2 | 100 | 11 | 0 | -2035 | 26.75 | 386 | 0x0973 | 6000 | 0x00 | 796 | 0 | 5865 | 5904 | 14 | 843 | SUCCESS
1388 | 2022-03-07 12:16 | 9732.814 | 6951.36 | 0x0329 | 0x628D | 0 | 65535 | 25.05 | 3375 | 0x013D | 1058 | 6130 | 0 | 5904 | -2068 | 0 | -10 | 6348 | 2 | 100 | 11 | 0 | -2033 | 26.75 | 386 | 0x0973 | 6000 | 0x00 | 793 | 0 | 5865 | 5904 | 14 | 826 | SUCCESS
1389 | 2022-03-07 12:17 | 9737.816 | 6956.362 | 0x0329 | 0x628D | 0 | 65535 | 25.05 | 3374 | 0x013D | 1056 | 6130 | 0 | 5904 | -2059 | 0 | -10 | 6330 | 2 | 100 | 11 | 0 | -2050 | 26.75 | 386 | 0x0973 | 6000 | 0x00 | 790 | 0 | 5865 | 5904 | 14 | 824 | SUCCESS
1390 | 2022-03-07 12:17 | 9742.957 | 6961.503 | 0x0329 | 0x628D | 0 | 65535 | 25.05 | 3375 | 0x013D | 1052 | 6130 | 0 | 5904 | -2066 | 0 | -10 | 6312 | 2 | 100 | 11 | 0 | -2067 | 26.65 | 386 | 0x0973 | 6000 | 0x00 | 787 | 0 | 5865 | 5904 | 14 | 823 | SUCCESS
1391 | 2022-03-07 12:17 | 9747.825 | 6966.371 | 0x0329 | 0x628D | 0 | 65535 | 25.05 | 3371 | 0x013D | 1050 | 6130 | 0 | 5904 | -2060 | 0 | -10 | 6294 | 2 | 100 | 11 | 0 | -2086 | 26.75 | 386 | 0x0973 | 6000 | 0x00 | 784 | 0 | 5865 | 5904 | 14 | 861 | SUCCESS
1392 | 2022-03-07 12:17 | 9752.833 | 6971.379 | 0x0329 | 0x628D | 0 | 65535 | 25.05 | 3370 | 0x013D | 1047 | 6130 | 0 | 5904 | -2063 | 0 | -10 | 6276 | 2 | 100 | 11 | 0 | -2087 | 26.75 | 386 | 0x0973 | 6000 | 0x00 | 781 | 0 | 5865 | 5904 | 14 | 821 | SUCCESS
1393 | 2022-03-07 12:17 | 9757.848 | 6976.394 | 0x0329 | 0x628D | 0 | 65535 | 25.05 | 3371 | 0x013D | 1042 | 6128 | 0 | 5904 | -2077 | 0 | -10 | 6246 | 2 | 100 | 11 | 0 | -2092 | 26.75 | 376 | 0x0973 | 6000 | 0x00 | 795 | 0 | 5882 | 5904 | 14 | 822 | SUCCESS
1394 | 2022-03-07 12:17 | 9763.039 | 6981.585 | 0x0329 | 0x628D | 0 | 65535 | 25.05 | 3371 | 0x013D | 1038 | 6128 | 0 | 5904 | -2062 | 0 | -10 | 6228 | 2 | 100 | 11 | 0 | -2087 | 26.75 | 376 | 0x0973 | 6000 | 0x00 | 792 | 0 | 5882 | 5904 | 14 | 835 | SUCCESS
1395 | 2022-03-07 12:17 | 9767.871 | 6986.417 | 0x0329 | 0x628D | 0 | 65535 | 25.05 | 3370 | 0x013D | 1036 | 6128 | 0 | 5904 | -2064 | 0 | -10 | 6216 | 2 | 100 | 11 | 0 | -2087 | 26.75 | 376 | 0x0973 | 6000 | 0x00 | 790 | 0 | 5882 | 5904 | 14 | 861 | SUCCESS
1396 | 2022-03-07 12:17 | 9772.881 | 6991.427 | 0x0329 | 0x628D | 0 | 65535 | 25.05 | 3370 | 0x013D | 1033 | 6128 | 0 | 5904 | -2104 | 0 | -10 | 6198 | 2 | 100 | 11 | 0 | -2084 | 26.75 | 376 | 0x0973 | 6000 | 0x00 | 787 | 0 | 5882 | 5904 | 14 | 804 | SUCCESS
1397 | 2022-03-07 12:17 | 9777.895 | 6996.441 | 0x0329 | 0x628D | 0 | 65535 | 25.05 | 3369 | 0x013D | 1030 | 6128 | 0 | 5904 | -2106 | 0 | -10 | 6180 | 2 | 100 | 11 | 0 | -2074 | 26.75 | 376 | 0x0973 | 6000 | 0x00 | 784 | 0 | 5882 | 5904 | 14 | 822 | SUCCESS
1398 | 2022-03-07 12:17 | 9783.036 | 7001.582 | 0x0329 | 0x628D | 0 | 65535 | 25.05 | 3369 | 0x013D | 1027 | 6128 | 0 | 5904 | -2101 | 0 | -10 | 6162 | 2 | 100 | 11 | 0 | -2059 | 26.75 | 376 | 0x0973 | 6000 | 0x00 | 781 | 0 | 5882 | 5904 | 14 | 854 | SUCCESS
1399 | 2022-03-07 12:17 | 9787.914 | 7006.46 | 0x0329 | 0x628D | 0 | 65535 | 25.05 | 3372 | 0x013D | 1026 | 6129 | 0 | 5904 | -2104 | 0 | -10 | 6156 | 2 | 100 | 11 | 0 | -2047 | 26.75 | 380 | 0x0973 | 6000 | 0x00 | 796 | 0 | 5900 | 5904 | 14 | 849 | SUCCESS
1400 | 2022-03-07 12:17 | 9792.921 | 7011.467 | 0x0329 | 0x628D | 0 | 65535 | 25.05 | 3372 | 0x013D | 1023 | 6129 | 0 | 5904 | -2095 | 0 | -10 | 6138 | 2 | 100 | 11 | 0 | -2035 | 26.75 | 380 | 0x0973 | 6000 | 0x00 | 793 | 0 | 5900 | 5904 | 14 | 827 | SUCCESS
1401 | 2022-03-07 12:18 | 9797.923 | 7016.469 | 0x0329 | 0x628D | 0 | 65535 | 25.05 | 3372 | 0x013D | 1020 | 6129 | 0 | 5904 | -2080 | 0 | -10 | 6120 | 2 | 100 | 11 | 0 | -2037 | 26.75 | 380 | 0x0973 | 6000 | 0x00 | 790 | 0 | 5900 | 5904 | 14 | 840 | SUCCESS
1402 | 2022-03-07 12:18 | 9803.096 | 7021.642 | 0x0329 | 0x628D | 0 | 65535 | 25.05 | 3372 | 0x013D | 1017 | 6129 | 0 | 5904 | -2103 | 0 | -10 | 6096 | 2 | 100 | 11 | 0 | -2038 | 26.85 | 380 | 0x0973 | 6000 | 0x00 | 787 | 0 | 5900 | 5904 | 14 | 840 | SUCCESS
1403 | 2022-03-07 12:18 | 9807.95 | 7026.496 | 0x0329 | 0x628D | 0 | 65535 | 25.05 | 3371 | 0x013D | 1014 | 6129 | 0 | 5904 | -2061 | 0 | -10 | 6084 | 2 | 100 | 11 | 0 | -2037 | 26.75 | 380 | 0x0973 | 6000 | 0x00 | 784 | 0 | 5900 | 5904 | 14 | 878 | SUCCESS
1404 | 2022-03-07 12:18 | 9812.96 | 7031.506 | 0x0329 | 0x628D | 0 | 65535 | 25.05 | 3371 | 0x013D | 1011 | 6129 | 0 | 5904 | -2062 | 0 | -10 | 6066 | 2 | 100 | 11 | 0 | -2038 | 26.85 | 380 | 0x0973 | 6000 | 0x00 | 782 | 0 | 5900 | 5904 | 14 | 835 | SUCCESS
1405 | 2022-03-07 12:18 | 9817.964 | 7036.51 | 0x0329 | 0x628D | 0 | 65535 | 25.05 | 3371 | 0x013D | 1008 | 6129 | 0 | 5904 | -2063 | 0 | -10 | 6048 | 2 | 100 | 11 | 0 | -2044 | 26.85 | 380 | 0x0973 | 6000 | 0x00 | 779 | 0 | 5900 | 5904 | 14 | 848 | SUCCESS
1406 | 2022-03-07 12:18 | 9823.095 | 7041.641 | 0x0329 | 0x628D | 0 | 65535 | 25.05 | 3369 | 0x013D | 1006 | 6130 | 0 | 5904 | -2063 | 0 | -10 | 6036 | 2 | 100 | 11 | 0 | -2067 | 26.95 | 380 | 0x0973 | 6000 | 0x00 | 793 | 0 | 5917 | 5904 | 14 | 825 | SUCCESS
1407 | 2022-03-07 12:18 | 9827.97 | 7046.516 | 0x0329 | 0x628D | 0 | 65535 | 25.05 | 3367 | 0x013D | 1003 | 6130 | 0 | 5904 | -2064 | 0 | -10 | 6018 | 2 | 100 | 11 | 0 | -2089 | 26.95 | 380 | 0x0973 | 6000 | 0x00 | 790 | 0 | 5917 | 5904 | 14 | 827 | SUCCESS
1408 | 2022-03-07 12:18 | 9832.974 | 7051.52 | 0x0329 | 0x628D | 0 | 65535 | 25.05 | 3367 | 0x013D | 1001 | 6130 | 0 | 5904 | -2073 | 0 | -10 | 6006 | 2 | 100 | 11 | 0 | -2095 | 26.85 | 380 | 0x0973 | 6000 | 0x00 | 787 | 0 | 5917 | 5904 | 14 | 821 | SUCCESS
1409 | 2022-03-07 12:18 | 9837.988 | 7056.534 | 0x0329 | 0x628D | 0 | 65535 | 25.05 | 3366 | 0x013D | 998 | 6130 | 0 | 5904 | -2094 | 0 | -10 | 5988 | 2 | 100 | 11 | 0 | -2089 | 26.85 | 380 | 0x0973 | 6000 | 0x00 | 785 | 0 | 5917 | 5904 | 14 | 808 | SUCCESS
1410 | 2022-03-07 12:18 | 9843.144 | 7061.69 | 0x0329 | 0x628D | 0 | 65535 | 25.05 | 3366 | 0x013D | 995 | 6130 | 0 | 5904 | -2107 | 0 | -10 | 5970 | 2 | 100 | 11 | 0 | -2094 | 26.95 | 380 | 0x0973 | 6000 | 0x00 | 781 | 0 | 5917 | 5904 | 14 | 840 | SUCCESS
1411 | 2022-03-07 12:18 | 9848.017 | 7066.563 | 0x0329 | 0x628D | 0 | 65535 | 25.05 | 3366 | 0x013D | 992 | 6130 | 0 | 5904 | -2109 | 0 | -10 | 5952 | 2 | 100 | 11 | 0 | -2091 | 26.95 | 380 | 0x0973 | 6000 | 0x00 | 778 | 0 | 5917 | 5904 | 14 | 840 | SUCCESS
1412 | 2022-03-07 12:18 | 9853.032 | 7071.578 | 0x0329 | 0x628D | 0 | 65535 | 25.05 | 3366 | 0x013D | 989 | 6130 | 0 | 5904 | -2106 | 0 | -10 | 5934 | 2 | 100 | 11 | 0 | -2068 | 26.95 | 374 | 0x0973 | 6000 | 0x00 | 794 | 0 | 5935 | 5904 | 14 | 825 | SUCCESS
1413 | 2022-03-07 12:19 | 9858.036 | 7076.582 | 0x0329 | 0x628D | 0 | 65535 | 25.05 | 3368 | 0x013D | 986 | 6130 | 0 | 5904 | -2107 | 0 | -10 | 5916 | 2 | 100 | 11 | 0 | -2046 | 26.95 | 374 | 0x0973 | 6000 | 0x00 | 791 | 0 | 5935 | 5904 | 14 | 806 | SUCCESS
1414 | 2022-03-07 12:19 | 9863.225 | 7081.771 | 0x0329 | 0x628D | 0 | 65535 | 25.05 | 3369 | 0x013D | 983 | 6130 | 0 | 5904 | -2099 | 0 | -10 | 5898 | 2 | 100 | 11 | 0 | -2040 | 26.95 | 374 | 0x0973 | 6000 | 0x00 | 788 | 0 | 5935 | 5904 | 14 | 805 | SUCCESS
1415 | 2022-03-07 12:19 | 9868.052 | 7086.598 | 0x0329 | 0x628D | 0 | 65535 | 25.05 | 3368 | 0x013D | 980 | 6130 | 0 | 5904 | -2086 | 0 | -10 | 5880 | 2 | 100 | 11 | 0 | -2041 | 26.85 | 374 | 0x0973 | 6000 | 0x00 | 785 | 0 | 5935 | 5904 | 14 | 823 | SUCCESS
1416 | 2022-03-07 12:19 | 9873.056 | 7091.602 | 0x0329 | 0x628D | 0 | 65535 | 25.05 | 3368 | 0x013D | 977 | 6130 | 0 | 5904 | -2070 | 0 | -10 | 5862 | 2 | 100 | 11 | 0 | -2043 | 26.95 | 374 | 0x0973 | 6000 | 0x00 | 782 | 0 | 5935 | 5904 | 14 | 818 | SUCCESS
1417 | 2022-03-07 12:19 | 9878.066 | 7096.612 | 0x0329 | 0x628D | 0 | 65535 | 25.05 | 3368 | 0x013D | 975 | 6130 | 0 | 5904 | -2066 | 0 | -10 | 5850 | 2 | 100 | 11 | 0 | -2042 | 26.95 | 374 | 0x0973 | 6000 | 0x00 | 780 | 0 | 5935 | 5904 | 14 | 807 | SUCCESS
1418 | 2022-03-07 12:19 | 9883.253 | 7101.799 | 0x0329 | 0x628D | 0 | 65535 | 25.05 | 3367 | 0x013D | 972 | 6130 | 0 | 5904 | -2067 | 0 | -10 | 5832 | 2 | 100 | 11 | 0 | -2045 | 26.95 | 374 | 0x0973 | 6000 | 0x00 | 793 | 0 | 5952 | 5904 | 14 | 854 | SUCCESS
1419 | 2022-03-07 12:19 | 9888.081 | 7106.627 | 0x0329 | 0x628D | 0 | 65535 | 25.05 | 3367 | 0x013D | 969 | 6130 | 0 | 5904 | -2067 | 0 | -10 | 5814 | 2 | 100 | 11 | 0 | -2054 | 26.95 | 374 | 0x0973 | 6000 | 0x00 | 791 | 0 | 5952 | 5904 | 14 | 839 | SUCCESS
1420 | 2022-03-07 12:19 | 9893.084 | 7111.63 | 0x0329 | 0x628D | 0 | 65535 | 25.05 | 3365 | 0x013D | 966 | 6130 | 0 | 5904 | -2066 | 0 | -10 | 5796 | 2 | 100 | 11 | 0 | -2081 | 26.95 | 374 | 0x0973 | 6000 | 0x00 | 788 | 0 | 5952 | 5904 | 14 | 853 | SUCCESS
1421 | 2022-03-07 12:19 | 9898.095 | 7116.641 | 0x0329 | 0x628D | 0 | 65535 | 25.05 | 3364 | 0x013D | 963 | 6130 | 0 | 5904 | -2066 | 0 | -10 | 5778 | 2 | 100 | 11 | 0 | -2095 | 26.95 | 374 | 0x0973 | 6000 | 0x00 | 785 | 0 | 5952 | 5904 | 14 | 824 | SUCCESS
1422 | 2022-03-07 12:19 | 9903.283 | 7121.829 | 0x0329 | 0x628D | 0 | 65535 | 25.05 | 3363 | 0x013D | 960 | 6130 | 0 | 5904 | -2071 | 0 | -10 | 5760 | 2 | 100 | 11 | 0 | -2098 | 26.95 | 374 | 0x0973 | 6000 | 0x00 | 781 | 0 | 5952 | 5904 | 14 | 856 | SUCCESS
1423 | 2022-03-07 12:19 | 9908.119 | 7126.665 | 0x0329 | 0x628D | 0 | 65535 | 25.05 | 3363 | 0x013D | 957 | 6130 | 0 | 5904 | -2088 | 0 | -10 | 5742 | 2 | 100 | 11 | 0 | -2099 | 26.95 | 374 | 0x0973 | 6000 | 0x00 | 779 | 0 | 5952 | 5904 | 14 | 863 | SUCCESS
1424 | 2022-03-07 12:19 | 9913.131 | 7131.677 | 0x0329 | 0x628D | 0 | 65535 | 25.05 | 3363 | 0x013D | 954 | 6130 | 0 | 5904 | -2101 | 0 | -10 | 5724 | 2 | 100 | 11 | 0 | -2096 | 26.95 | 374 | 0x0973 | 6000 | 0x00 | 776 | 0 | 5952 | 5904 | 14 | 820 | SUCCESS
1425 | 2022-03-07 12:20 | 9918.138 | 7136.684 | 0x0329 | 0x628D | 0 | 65535 | 25.05 | 3362 | 0x013D | 951 | 6130 | 0 | 5904 | -2109 | 0 | -10 | 5706 | 2 | 100 | 11 | 0 | -2100 | 26.95 | 374 | 0x0973 | 6000 | 0x00 | 791 | 0 | 5970 | 5904 | 14 | 828 | SUCCESS
1426 | 2022-03-07 12:20 | 9923.342 | 7141.888 | 0x0329 | 0x628D | 0 | 65535 | 25.05 | 3363 | 0x013D | 948 | 6130 | 0 | 5904 | -2111 | 0 | -10 | 5688 | 2 | 100 | 11 | 0 | -2088 | 26.95 | 374 | 0x0973 | 6000 | 0x00 | 788 | 0 | 5970 | 5904 | 14 | 844 | SUCCESS
1427 | 2022-03-07 12:20 | 9928.145 | 7146.691 | 0x0329 | 0x628D | 0 | 65535 | 25.05 | 3363 | 0x013D | 946 | 6130 | 0 | 5904 | -2111 | 0 | -10 | 5676 | 2 | 100 | 11 | 0 | -2070 | 27.05 | 374 | 0x0973 | 6000 | 0x00 | 786 | 0 | 5970 | 5904 | 14 | 822 | SUCCESS
1428 | 2022-03-07 12:20 | 9933.15 | 7151.696 | 0x0329 | 0x628D | 0 | 65535 | 25.05 | 3364 | 0x013D | 943 | 6130 | 0 | 5904 | -2111 | 0 | -10 | 5658 | 2 | 100 | 11 | 0 | -2049 | 26.95 | 374 | 0x0973 | 6000 | 0x00 | 783 | 0 | 5970 | 5904 | 14 | 849 | SUCCESS
1429 | 2022-03-07 12:20 | 9938.153 | 7156.699 | 0x0329 | 0x628D | 0 | 65535 | 25.05 | 3365 | 0x013D | 940 | 6130 | 0 | 5904 | -2103 | 0 | -10 | 5640 | 2 | 100 | 11 | 0 | -2051 | 26.95 | 374 | 0x0973 | 6000 | 0x00 | 780 | 0 | 5970 | 5904 | 14 | 844 | SUCCESS
1430 | 2022-03-07 12:20 | 9943.374 | 7161.92 | 0x0329 | 0x628D | 0 | 65535 | 25.05 | 3365 | 0x013D | 937 | 6130 | 0 | 5904 | -2086 | 0 | -10 | 5622 | 2 | 100 | 11 | 0 | -2041 | 26.95 | 374 | 0x0973 | 6000 | 0x00 | 777 | 0 | 5970 | 5904 | 13 | 831 | SUCCESS
1431 | 2022-03-07 12:20 | 9948.166 | 7166.712 | 0x0329 | 0x628D | 0 | 65535 | 25.05 | 3364 | 0x013D | 933 | 6129 | 0 | 5904 | -2073 | 0 | -10 | 5598 | 2 | 100 | 11 | 0 | -2042 | 27.05 | 360 | 0x0973 | 6000 | 0x00 | 791 | 0 | 5987 | 5904 | 14 | 862 | SUCCESS
1432 | 2022-03-07 12:20 | 9953.166 | 7171.712 | 0x0329 | 0x628D | 0 | 65535 | 25.05 | 3364 | 0x013D | 930 | 6129 | 0 | 5904 | -2068 | 0 | -10 | 5580 | 2 | 100 | 11 | 0 | -2042 | 26.95 | 360 | 0x0973 | 6000 | 0x00 | 788 | 0 | 5987 | 5904 | 14 | 878 | SUCCESS
1433 | 2022-03-07 12:20 | 9958.18 | 7176.726 | 0x0329 | 0x628D | 0 | 65535 | 25.05 | 3364 | 0x013D | 927 | 6129 | 0 | 5904 | -2068 | 0 | -10 | 5562 | 2 | 100 | 11 | 0 | -2044 | 26.95 | 360 | 0x0973 | 6000 | 0x00 | 785 | 0 | 5987 | 5904 | 14 | 834 | SUCCESS
1434 | 2022-03-07 12:20 | 9963.425 | 7181.971 | 0x0329 | 0x628D | 0 | 65535 | 25.05 | 3364 | 0x013D | 924 | 6129 | 0 | 5904 | -2070 | 0 | -10 | 5544 | 2 | 100 | 11 | 0 | -2049 | 27.05 | 360 | 0x0973 | 6000 | 0x00 | 782 | 0 | 5987 | 5904 | 14 | 807 | SUCCESS
1435 | 2022-03-07 12:20 | 9968.196 | 7186.742 | 0x0329 | 0x628D | 0 | 65535 | 25.05 | 3362 | 0x013D | 921 | 6129 | 0 | 5904 | -2072 | 0 | -10 | 5526 | 2 | 100 | 11 | 0 | -2068 | 26.95 | 360 | 0x0973 | 6000 | 0x00 | 779 | 0 | 5987 | 5904 | 14 | 865 | SUCCESS
1436 | 2022-03-07 12:20 | 9973.198 | 7191.744 | 0x0329 | 0x628D | 0 | 65535 | 25.05 | 3361 | 0x013D | 918 | 6129 | 0 | 5904 | -2069 | 0 | -10 | 5508 | 2 | 100 | 11 | 0 | -2090 | 26.95 | 360 | 0x0973 | 6000 | 0x00 | 776 | 0 | 5987 | 5904 | 13 | 847 | SUCCESS
1437 | 2022-03-07 12:21 | 9978.206 | 7196.752 | 0x0329 | 0x628D | 0 | 65535 | 25.05 | 3360 | 0x013D | 916 | 6129 | 0 | 5904 | -2072 | 0 | -10 | 5496 | 2 | 100 | 11 | 0 | -2096 | 26.95 | 360 | 0x0973 | 6000 | 0x00 | 774 | 0 | 5987 | 5904 | 13 | 839 | SUCCESS
1438 | 2022-03-07 12:21 | 9983.469 | 7202.015 | 0x0329 | 0x628D | 0 | 65535 | 25.05 | 3359 | 0x013D | 914 | 6130 | 0 | 5904 | -2085 | 0 | -10 | 5484 | 2 | 100 | 11 | 0 | -2096 | 26.95 | 360 | 0x0973 | 6000 | 0x00 | 770 | 0 | 5986 | 5904 | 13 | 840 | SUCCESS
1439 | 2022-03-07 12:21 | 9988.223 | 7206.769 | 0x0329 | 0x628D | 0 | 65535 | 25.05 | 3359 | 0x013D | 911 | 6130 | 0 | 5904 | -2092 | 0 | -10 | 5466 | 2 | 100 | 11 | 0 | -2095 | 26.95 | 360 | 0x0973 | 6000 | 0x00 | 767 | 0 | 5986 | 5904 | 13 | 821 | SUCCESS
1440 | 2022-03-07 12:21 | 9993.239 | 7211.785 | 0x0329 | 0x628D | 0 | 65535 | 25.05 | 3359 | 0x013D | 908 | 6130 | 0 | 5904 | -2101 | 0 | -10 | 5448 | 2 | 100 | 11 | 0 | -2097 | 26.95 | 360 | 0x0973 | 6000 | 0x00 | 764 | 0 | 5986 | 5904 | 13 | 853 | SUCCESS
1441 | 2022-03-07 12:21 | 9998.25 | 7216.796 | 0x0329 | 0x628D | 0 | 65535 | 25.05 | 3358 | 0x013D | 905 | 6130 | 0 | 5904 | -2110 | 0 | -10 | 5430 | 2 | 100 | 11 | 0 | -2064 | 26.95 | 360 | 0x0973 | 6000 | 0x00 | 761 | 0 | 5986 | 5904 | 13 | 826 | SUCCESS
1442 | 2022-03-07 12:21 | 10003.438 | 7221.984 | 0x0329 | 0x628D | 0 | 65535 | 25.05 | 3358 | 0x013D | 902 | 6130 | 0 | 5904 | -2111 | 0 | -10 | 5412 | 2 | 100 | 11 | 0 | -2101 | 26.95 | 360 | 0x0973 | 6000 | 0x00 | 758 | 0 | 5986 | 5904 | 13 | 873 | SUCCESS
1443 | 2022-03-07 12:21 | 10008.265 | 7226.811 | 0x0329 | 0x628D | 0 | 65535 | 25.05 | 3358 | 0x013D | 899 | 6130 | 0 | 5904 | -2113 | 0 | -10 | 5394 | 2 | 100 | 11 | 0 | -2101 | 26.95 | 360 | 0x0973 | 6000 | 0x00 | 755 | 0 | 5986 | 5904 | 13 | 889 | SUCCESS
1444 | 2022-03-07 12:21 | 10013.279 | 7231.825 | 0x0329 | 0x628D | 0 | 65535 | 25.05 | 3357 | 0x013D | 894 | 6128 | 0 | 5904 | -2113 | 0 | -10 | 5364 | 2 | 100 | 11 | 0 | -2044 | 26.95 | 370 | 0x0973 | 6000 | 0x00 | 725 | 0 | 5959 | 5904 | 13 | 813 | SUCCESS
1445 | 2022-03-07 12:21 | 10018.282 | 7236.828 | 0x0329 | 0x628D | 0 | 65535 | 25.05 | 3358 | 0x013D | 891 | 6128 | 0 | 5904 | -2113 | 0 | -10 | 5346 | 2 | 100 | 11 | 0 | -2044 | 26.95 | 370 | 0x0973 | 6000 | 0x00 | 722 | 0 | 5959 | 5904 | 13 | 841 | SUCCESS
1446 | 2022-03-07 12:21 | 10023.439 | 7241.985 | 0x0329 | 0x628D | 0 | 65535 | 25.05 | 3359 | 0x013D | 888 | 6128 | 0 | 5904 | -2113 | 0 | -10 | 5328 | 2 | 100 | 11 | 0 | -2052 | 26.95 | 370 | 0x0973 | 6000 | 0x00 | 719 | 0 | 5959 | 5904 | 13 | 825 | SUCCESS
1447 | 2022-03-07 12:21 | 10028.294 | 7246.84 | 0x0329 | 0x628D | 0 | 65535 | 25.05 | 3358 | 0x013D | 886 | 6128 | 0 | 5904 | -2114 | 0 | -10 | 5316 | 2 | 100 | 11 | 0 | -2046 | 26.95 | 370 | 0x0973 | 6000 | 0x00 | 717 | 0 | 5959 | 5904 | 13 | 860 | SUCCESS
1448 | 2022-03-07 12:21 | 10033.305 | 7251.851 | 0x0329 | 0x628D | 0 | 65535 | 25.05 | 3360 | 0x013D | 883 | 6128 | 0 | 5904 | -2097 | 0 | -10 | 5298 | 2 | 100 | 11 | 0 | -2045 | 26.95 | 370 | 0x0973 | 6000 | 0x00 | 714 | 0 | 5959 | 5904 | 12 | 868 | SUCCESS
1449 | 2022-03-07 12:22 | 10038.306 | 7256.852 | 0x0329 | 0x628D | 0 | 65535 | 25.05 | 3360 | 0x013D | 880 | 6128 | 0 | 5904 | -2086 | 0 | -10 | 5280 | 2 | 100 | 11 | 0 | -2045 | 26.85 | 370 | 0x0973 | 6000 | 0x00 | 711 | 0 | 5959 | 5904 | 12 | 849 | SUCCESS
1450 | 2022-03-07 12:22 | 10043.518 | 7262.064 | 0x0329 | 0x628D | 0 | 65535 | 25.05 | 3360 | 0x013D | 879 | 6130 | 0 | 5904 | -2076 | 0 | -10 | 5274 | 2 | 100 | 11 | 0 | -2045 | 26.85 | 366 | 0x0973 | 6000 | 0x00 | 686 | 0 | 5937 | 5904 | 12 | 824 | SUCCESS
1451 | 2022-03-07 12:22 | 10048.319 | 7266.865 | 0x0329 | 0x628D | 0 | 65535 | 25.05 | 3359 | 0x013D | 876 | 6130 | 0 | 5904 | -2071 | 0 | -10 | 5256 | 2 | 100 | 11 | 0 | -2057 | 26.85 | 366 | 0x0973 | 6000 | 0x00 | 683 | 0 | 5937 | 5904 | 12 | 804 | SUCCESS
1452 | 2022-03-07 12:22 | 10053.332 | 7271.878 | 0x0329 | 0x628D | 0 | 65535 | 25.05 | 3359 | 0x013D | 873 | 6130 | 0 | 5904 | -2071 | 0 | -10 | 5238 | 2 | 100 | 11 | 0 | -2078 | 26.85 | 366 | 0x0973 | 6000 | 0x00 | 680 | 0 | 5937 | 5904 | 12 | 822 | SUCCESS
1453 | 2022-03-07 12:22 | 10058.343 | 7276.889 | 0x0329 | 0x628D | 0 | 65535 | 25.05 | 3358 | 0x013D | 870 | 6130 | 0 | 5904 | -2073 | 0 | -10 | 5220 | 2 | 100 | 11 | 0 | -2092 | 26.85 | 366 | 0x0973 | 6000 | 0x00 | 677 | 0 | 5937 | 5904 | 12 | 826 | SUCCESS
1454 | 2022-03-07 12:22 | 10063.584 | 7282.13 | 0x0329 | 0x628D | 0 | 65535 | 25.05 | 3359 | 0x013D | 867 | 6130 | 0 | 5904 | -2072 | 0 | -10 | 5202 | 2 | 100 | 11 | 0 | -2053 | 26.85 | 366 | 0x0973 | 6000 | 0x00 | 674 | 0 | 5937 | 5904 | 12 | 851 | SUCCESS
1455 | 2022-03-07 12:22 | 10068.354 | 7286.9 | 0x0329 | 0x628D | 0 | 65535 | 25.05 | 3358 | 0x013D | 864 | 6130 | 0 | 5904 | -2071 | 0 | -10 | 5184 | 2 | 100 | 11 | 0 | -2098 | 26.95 | 366 | 0x0973 | 6000 | 0x00 | 671 | 0 | 5937 | 5904 | 12 | 877 | SUCCESS
1456 | 2022-03-07 12:22 | 10073.362 | 7291.908 | 0x0329 | 0x628D | 0 | 65535 | 25.05 | 3356 | 0x013D | 861 | 6130 | 0 | 5904 | -2072 | 0 | -10 | 5166 | 2 | 100 | 11 | 0 | -2099 | 26.85 | 366 | 0x0973 | 6000 | 0x00 | 668 | 0 | 5937 | 5904 | 12 | 840 | SUCCESS
1457 | 2022-03-07 12:22 | 10078.375 | 7296.921 | 0x0329 | 0x628D | 0 | 65535 | 25.05 | 3355 | 0x013D | 857 | 6129 | 0 | 5904 | -2072 | 0 | -10 | 5142 | 2 | 100 | 11 | 0 | -2101 | 26.85 | 366 | 0x0973 | 6000 | 0x00 | 639 | 0 | 5911 | 5904 | 11 | 842 | SUCCESS
1458 | 2022-03-07 12:22 | 10083.609 | 7302.155 | 0x0329 | 0x628D | 0 | 65535 | 25.05 | 3354 | 0x013D | 855 | 6129 | 0 | 5904 | -2088 | 0 | -10 | 5130 | 2 | 100 | 11 | 0 | -2101 | 26.85 | 366 | 0x0973 | 6000 | 0x00 | 637 | 0 | 5911 | 5904 | 11 | 842 | SUCCESS
1459 | 2022-03-07 12:22 | 10088.384 | 7306.93 | 0x0329 | 0x628D | 0 | 65535 | 25.05 | 3353 | 0x013D | 852 | 6129 | 0 | 5904 | -2104 | 0 | -10 | 5112 | 2 | 100 | 11 | 0 | -2087 | 26.95 | 366 | 0x0973 | 6000 | 0x00 | 634 | 0 | 5911 | 5904 | 11 | 848 | SUCCESS
1460 | 2022-03-07 12:22 | 10093.4 | 7311.946 | 0x0329 | 0x628D | 0 | 65535 | 25.05 | 3353 | 0x013D | 849 | 6129 | 0 | 5904 | -2115 | 0 | -10 | 5094 | 2 | 100 | 11 | 0 | -2059 | 26.95 | 366 | 0x0973 | 6000 | 0x00 | 631 | 0 | 5911 | 5904 | 11 | 863 | SUCCESS
1461 | 2022-03-07 12:23 | 10098.4 | 7316.946 | 0x0329 | 0x628D | 0 | 65535 | 25.05 | 3353 | 0x013D | 846 | 6129 | 0 | 5904 | -2116 | 0 | -10 | 5076 | 2 | 100 | 11 | 0 | -2049 | 26.95 | 366 | 0x0973 | 6000 | 0x00 | 628 | 0 | 5911 | 5904 | 11 | 865 | SUCCESS
1462 | 2022-03-07 12:23 | 10103.596 | 7322.142 | 0x0329 | 0x628D | 0 | 65535 | 25.05 | 3354 | 0x013D | 843 | 6129 | 0 | 5904 | -2116 | 0 | -10 | 5058 | 2 | 100 | 11 | 0 | -2049 | 26.95 | 366 | 0x0973 | 6000 | 0x00 | 625 | 0 | 5911 | 5904 | 11 | 824 | SUCCESS
1463 | 2022-03-07 12:23 | 10108.414 | 7326.96 | 0x0329 | 0x628D | 0 | 65535 | 25.05 | 3355 | 0x013D | 841 | 6130 | 0 | 5904 | -2115 | 0 | -10 | 5046 | 2 | 100 | 11 | 0 | -2049 | 26.95 | 363 | 0x0973 | 6000 | 0x00 | 610 | 0 | 5899 | 5904 | 11 | 865 | SUCCESS
1464 | 2022-03-07 12:23 | 10113.422 | 7331.968 | 0x0329 | 0x628D | 0 | 65535 | 25.05 | 3356 | 0x013D | 839 | 6130 | 0 | 5904 | -2116 | 0 | -10 | 5028 | 2 | 100 | 11 | 0 | -2051 | 26.85 | 363 | 0x0973 | 6000 | 0x00 | 607 | 0 | 5899 | 5904 | 11 | 810 | SUCCESS
1465 | 2022-03-07 12:23 | 10118.435 | 7336.981 | 0x0329 | 0x628D | 0 | 65535 | 25.05 | 3356 | 0x013D | 835 | 6130 | 0 | 5904 | -2103 | 0 | -10 | 5010 | 2 | 100 | 11 | 0 | -2050 | 26.85 | 363 | 0x0973 | 6000 | 0x00 | 604 | 0 | 5899 | 5904 | 11 | 832 | SUCCESS
1466 | 2022-03-07 12:23 | 10123.673 | 7342.219 | 0x0329 | 0x628D | 0 | 65535 | 25.05 | 3355 | 0x013D | 832 | 6130 | 0 | 5904 | -2091 | 0 | -10 | 4992 | 2 | 100 | 11 | 0 | -2053 | 26.95 | 363 | 0x0973 | 6000 | 0x00 | 601 | 0 | 5899 | 5904 | 11 | 841 | SUCCESS
1467 | 2022-03-07 12:23 | 10128.456 | 7347.002 | 0x0329 | 0x628D | 0 | 65535 | 25.05 | 3355 | 0x013D | 829 | 6130 | 0 | 5904 | -2080 | 0 | -10 | 4974 | 2 | 100 | 11 | 0 | -2056 | 26.95 | 363 | 0x0973 | 6000 | 0x00 | 598 | 0 | 5899 | 5904 | 11 | 852 | SUCCESS
1468 | 2022-03-07 12:23 | 10133.472 | 7352.018 | 0x0329 | 0x628D | 0 | 65535 | 25.05 | 3353 | 0x013D | 827 | 6130 | 0 | 5904 | -2075 | 0 | -10 | 4962 | 2 | 100 | 11 | 0 | -2072 | 26.95 | 363 | 0x0973 | 6000 | 0x00 | 596 | 0 | 5899 | 5904 | 11 | 840 | SUCCESS
1469 | 2022-03-07 12:23 | 10138.481 | 7357.027 | 0x0329 | 0x628D | 0 | 65535 | 25.05 | 3352 | 0x013D | 824 | 6130 | 0 | 5904 | -2074 | 0 | -10 | 4944 | 2 | 100 | 11 | 0 | -2096 | 26.95 | 363 | 0x0973 | 6000 | 0x00 | 593 | 0 | 5899 | 5904 | 11 | 860 | SUCCESS
1470 | 2022-03-07 12:23 | 10143.722 | 7362.268 | 0x0329 | 0x628D | 0 | 65535 | 25.05 | 3354 | 0x013D | 820 | 6129 | 0 | 5904 | -2075 | 0 | -10 | 4920 | 2 | 100 | 11 | 0 | -2104 | 26.95 | 363 | 0x0973 | 6000 | 0x00 | 535 | 0 | 5844 | 5904 | 10 | 887 | SUCCESS
1471 | 2022-03-07 12:23 | 10148.496 | 7367.042 | 0x0329 | 0x628D | 0 | 65535 | 25.05 | 3350 | 0x013D | 817 | 6129 | 0 | 5904 | -2078 | 0 | -10 | 4902 | 2 | 100 | 11 | 0 | -2108 | 26.95 | 363 | 0x0973 | 6000 | 0x00 | 532 | 0 | 5844 | 5904 | 10 | 845 | SUCCESS
1472 | 2022-03-07 12:23 | 10153.512 | 7372.058 | 0x0329 | 0x628D | 0 | 65535 | 25.05 | 3351 | 0x013D | 814 | 6129 | 0 | 5904 | -2077 | 0 | -10 | 4884 | 2 | 100 | 11 | 0 | -2108 | 26.95 | 363 | 0x0973 | 6000 | 0x00 | 529 | 0 | 5844 | 5904 | 10 | 862 | SUCCESS
1473 | 2022-03-07 12:24 | 10158.522 | 7377.068 | 0x0329 | 0x628D | 0 | 65535 | 25.05 | 3350 | 0x013D | 812 | 6129 | 0 | 5904 | -2119 | 0 | -10 | 4866 | 2 | 100 | 11 | 0 | -2102 | 26.95 | 363 | 0x0973 | 6000 | 0x00 | 526 | 0 | 5844 | 5904 | 10 | 820 | SUCCESS
1474 | 2022-03-07 12:24 | 10163.78 | 7382.326 | 0x0329 | 0x628D | 0 | 65535 | 25.05 | 3349 | 0x013D | 808 | 6129 | 0 | 5904 | -2106 | 0 | -10 | 4848 | 2 | 100 | 11 | 0 | -2085 | 26.95 | 363 | 0x0973 | 6000 | 0x00 | 523 | 0 | 5844 | 5904 | 9 | 830 | SUCCESS
1475 | 2022-03-07 12:24 | 10168.542 | 7387.088 | 0x0329 | 0x628D | 0 | 65535 | 25.05 | 3352 | 0x013D | 806 | 6129 | 0 | 5904 | -2121 | 0 | -10 | 4830 | 2 | 100 | 11 | 0 | -2057 | 26.95 | 363 | 0x0973 | 6000 | 0x00 | 520 | 0 | 5844 | 5904 | 9 | 877 | SUCCESS
1476 | 2022-03-07 12:24 | 10173.557 | 7392.103 | 0x0329 | 0x628D | 0 | 65535 | 25.05 | 3353 | 0x013D | 804 | 6130 | 0 | 5904 | -2118 | 0 | -10 | 4818 | 2 | 100 | 11 | 0 | -2050 | 26.85 | 363 | 0x0973 | 6000 | 0x00 | 535 | 0 | 5862 | 5904 | 10 | 833 | SUCCESS
1477 | 2022-03-07 12:24 | 10178.567 | 7397.113 | 0x0329 | 0x628D | 0 | 65535 | 25.05 | 3352 | 0x013D | 801 | 6130 | 0 | 5904 | -2100 | 0 | -10 | 4806 | 2 | 100 | 11 | 0 | -2053 | 26.95 | 363 | 0x0973 | 6000 | 0x00 | 532 | 0 | 5862 | 5904 | 10 | 822 | SUCCESS
1478 | 2022-03-07 12:24 | 10183.771 | 7402.317 | 0x0329 | 0x628D | 0 | 65535 | 25.05 | 3352 | 0x013D | 797 | 6130 | 0 | 5904 | -2119 | 0 | -10 | 4782 | 2 | 100 | 11 | 0 | -2053 | 26.95 | 363 | 0x0973 | 6000 | 0x00 | 529 | 0 | 5862 | 5904 | 10 | 837 | SUCCESS
1479 | 2022-03-07 12:24 | 10188.591 | 7407.137 | 0x0329 | 0x628D | 0 | 65535 | 25.05 | 3352 | 0x013D | 795 | 6130 | 0 | 5904 | -2077 | 0 | -10 | 4764 | 2 | 100 | 11 | 0 | -2053 | 26.95 | 363 | 0x0973 | 6000 | 0x00 | 526 | 0 | 5862 | 5904 | 9 | 862 | SUCCESS
1480 | 2022-03-07 12:24 | 10193.595 | 7412.141 | 0x0329 | 0x628D | 0 | 65535 | 25.05 | 3351 | 0x013D | 792 | 6130 | 0 | 5904 | -2078 | 0 | -10 | 4752 | 2 | 100 | 11 | 0 | -2052 | 26.95 | 363 | 0x0973 | 6000 | 0x00 | 524 | 0 | 5862 | 5904 | 9 | 824 | SUCCESS
1481 | 2022-03-07 12:24 | 10198.599 | 7417.145 | 0x0329 | 0x628D | 0 | 65535 | 25.05 | 3350 | 0x013D | 789 | 6130 | 0 | 5904 | -2078 | 0 | -10 | 4734 | 2 | 100 | 11 | 0 | -2071 | 26.95 | 363 | 0x0973 | 6000 | 0x00 | 521 | 0 | 5862 | 5904 | 9 | 836 | SUCCESS
1482 | 2022-03-07 12:24 | 10203.827 | 7422.373 | 0x0329 | 0x628D | 0 | 65535 | 25.05 | 3351 | 0x013D | 786 | 6130 | 0 | 5904 | -2078 | 0 | -10 | 4704 | 2 | 100 | 11 | 0 | -2100 | 26.85 | 359 | 0x0973 | 6000 | 0x00 | 535 | 0 | 5879 | 5904 | 10 | 859 | SUCCESS
1483 | 2022-03-07 12:24 | 10208.619 | 7427.165 | 0x0329 | 0x628D | 0 | 65535 | 25.05 | 3347 | 0x013D | 781 | 6128 | 0 | 5904 | -2084 | 0 | -10 | 4686 | 2 | 100 | 11 | 0 | -2105 | 26.85 | 359 | 0x0973 | 6000 | 0x00 | 532 | 0 | 5879 | 5904 | 10 | 817 | SUCCESS
1484 | 2022-03-07 12:24 | 10213.626 | 7432.172 | 0x0329 | 0x628D | 0 | 65535 | 25.05 | 3346 | 0x013D | 778 | 6128 | 0 | 5904 | -2111 | 0 | -10 | 4668 | 2 | 100 | 11 | 0 | -2111 | 26.85 | 359 | 0x0973 | 6000 | 0x00 | 529 | 0 | 5879 | 5904 | 9 | 840 | SUCCESS
1485 | 2022-03-07 12:25 | 10218.631 | 7437.177 | 0x0329 | 0x628D | 0 | 65535 | 25.05 | 3347 | 0x013D | 776 | 6128 | 0 | 5904 | -2128 | 0 | -10 | 4656 | 2 | 100 | 11 | 0 | -2111 | 26.95 | 359 | 0x0973 | 6000 | 0x00 | 526 | 0 | 5879 | 5904 | 9 | 804 | SUCCESS
1486 | 2022-03-07 12:25 | 10223.847 | 7442.393 | 0x0329 | 0x628D | 0 | 65535 | 25.05 | 3346 | 0x013D | 773 | 6128 | 0 | 5904 | -2090 | 0 | -10 | 4632 | 2 | 100 | 11 | 0 | -2103 | 26.75 | 359 | 0x0973 | 6000 | 0x00 | 523 | 0 | 5879 | 5904 | 9 | 825 | SUCCESS
1487 | 2022-03-07 12:25 | 10228.651 | 7447.197 | 0x0329 | 0x628D | 0 | 65535 | 25.05 | 3346 | 0x013D | 770 | 6128 | 0 | 5904 | -2121 | 0 | -10 | 4620 | 2 | 100 | 11 | 0 | -2085 | 26.95 | 359 | 0x0973 | 6000 | 0x00 | 520 | 0 | 5879 | 5904 | 9 | 877 | SUCCESS
1488 | 2022-03-07 12:25 | 10233.661 | 7452.207 | 0x0329 | 0x628D | 0 | 65535 | 25.05 | 3348 | 0x013D | 767 | 6128 | 0 | 5904 | -2121 | 0 | -10 | 4602 | 2 | 100 | 11 | 0 | -2056 | 26.85 | 359 | 0x0973 | 6000 | 0x00 | 517 | 0 | 5879 | 5904 | 9 | 821 | SUCCESS
1489 | 2022-03-07 12:25 | 10238.664 | 7457.21 | 0x0329 | 0x628D | 0 | 65535 | 25.05 | 3349 | 0x013D | 764 | 6128 | 0 | 5904 | -2113 | 0 | -10 | 4584 | 2 | 100 | 11 | 0 | -2052 | 26.85 | 359 | 0x0973 | 6000 | 0x00 | 532 | 0 | 5897 | 5904 | 10 | 854 | SUCCESS
1490 | 2022-03-07 12:25 | 10243.86 | 7462.406 | 0x0329 | 0x628D | 0 | 65535 | 25.05 | 3348 | 0x013D | 761 | 6128 | 0 | 5904 | -2122 | 0 | -10 | 4560 | 2 | 100 | 11 | 0 | -2053 | 26.85 | 359 | 0x0973 | 6000 | 0x00 | 529 | 0 | 5897 | 5904 | 9 | 843 | SUCCESS
1491 | 2022-03-07 12:25 | 10248.675 | 7467.221 | 0x0329 | 0x628D | 0 | 65535 | 25.05 | 3349 | 0x013D | 758 | 6128 | 0 | 5904 | -2081 | 0 | -10 | 4548 | 2 | 100 | 11 | 0 | -2053 | 26.85 | 359 | 0x0973 | 6000 | 0x00 | 527 | 0 | 5897 | 5904 | 9 | 809 | SUCCESS
1492 | 2022-03-07 12:25 | 10253.683 | 7472.229 | 0x0329 | 0x628D | 0 | 65535 | 25.05 | 3348 | 0x013D | 755 | 6128 | 0 | 5904 | -2078 | 0 | -10 | 4530 | 2 | 100 | 11 | 0 | -2054 | 26.85 | 359 | 0x0973 | 6000 | 0x00 | 524 | 0 | 5897 | 5904 | 9 | 833 | SUCCESS
1493 | 2022-03-07 12:25 | 10258.693 | 7477.239 | 0x0329 | 0x628D | 0 | 65535 | 25.05 | 3348 | 0x013D | 752 | 6128 | 0 | 5904 | -2079 | 0 | -10 | 4512 | 2 | 100 | 11 | 0 | -2055 | 26.85 | 359 | 0x0973 | 6000 | 0x00 | 521 | 0 | 5897 | 5904 | 9 | 822 | SUCCESS
1494 | 2022-03-07 12:25 | 10263.88 | 7482.426 | 0x0329 | 0x628D | 0 | 65535 | 25.05 | 3346 | 0x013D | 749 | 6128 | 0 | 5904 | -2083 | 0 | -10 | 4494 | 2 | 100 | 11 | 0 | -2071 | 26.85 | 359 | 0x0973 | 6000 | 0x00 | 518 | 0 | 5897 | 5904 | 9 | 838 | SUCCESS
1495 | 2022-03-07 12:25 | 10268.708 | 7487.254 | 0x0329 | 0x628D | 0 | 65535 | 25.05 | 3345 | 0x013D | 747 | 6129 | 0 | 5904 | -2083 | 0 | -10 | 4482 | 2 | 100 | 11 | 0 | -2095 | 26.85 | 356 | 0x0973 | 6000 | 0x00 | 533 | 0 | 5915 | 5904 | 10 | 855 | SUCCESS
1496 | 2022-03-07 12:25 | 10273.71 | 7492.256 | 0x0329 | 0x628D | 0 | 65535 | 25.05 | 3344 | 0x013D | 744 | 6129 | 0 | 5904 | -2079 | 0 | -10 | 4464 | 2 | 100 | 11 | 0 | -2108 | 26.95 | 356 | 0x0973 | 6000 | 0x00 | 530 | 0 | 5915 | 5904 | 9 | 834 | SUCCESS
1497 | 2022-03-07 12:26 | 10278.712 | 7497.258 | 0x0329 | 0x628D | 0 | 65535 | 25.05 | 3343 | 0x013D | 742 | 6129 | 0 | 5904 | -2089 | 0 | -10 | 4452 | 2 | 100 | 11 | 0 | -2112 | 26.85 | 356 | 0x0973 | 6000 | 0x00 | 528 | 0 | 5915 | 5904 | 9 | 847 | SUCCESS
1498 | 2022-03-07 12:26 | 10283.957 | 7502.503 | 0x0329 | 0x628D | 0 | 65535 | 25.05 | 3342 | 0x013D | 739 | 6129 | 0 | 5904 | -2106 | 0 | -10 | 4434 | 2 | 100 | 11 | 0 | -2112 | 26.85 | 356 | 0x0973 | 6000 | 0x00 | 524 | 0 | 5915 | 5904 | 9 | 856 | SUCCESS
1499 | 2022-03-07 12:26 | 10288.729 | 7507.275 | 0x0329 | 0x628D | 0 | 65535 | 25.05 | 3342 | 0x013D | 736 | 6129 | 0 | 5904 | -2124 | 0 | -10 | 4416 | 2 | 100 | 11 | 0 | -2111 | 26.85 | 356 | 0x0973 | 6000 | 0x00 | 522 | 0 | 5915 | 5904 | 9 | 814 | SUCCESS
1500 | 2022-03-07 12:26 | 10293.729 | 7512.275 | 0x0329 | 0x628D | 0 | 65535 | 25.05 | 3342 | 0x013D | 733 | 6129 | 0 | 5904 | -2123 | 0 | -10 | 4398 | 2 | 100 | 11 | 0 | -2109 | 26.85 | 356 | 0x0973 | 6000 | 0x00 | 519 | 0 | 5915 | 5904 | 9 | 847 | SUCCESS
1501 | 2022-03-07 12:26 | 10298.738 | 7517.284 | 0x0329 | 0x628D | 0 | 65535 | 25.05 | 3341 | 0x013D | 730 | 6129 | 0 | 5904 | -2139 | 0 | -10 | 4380 | 2 | 100 | 11 | 0 | -2108 | 26.85 | 356 | 0x0973 | 6000 | 0x00 | 516 | 0 | 5915 | 5904 | 9 | 823 | SUCCESS
1502 | 2022-03-07 12:26 | 10303.985 | 7522.531 | 0x0329 | 0x628D | 0 | 65535 | 25.05 | 3344 | 0x013D | 727 | 6129 | 0 | 5904 | -2126 | 0 | -10 | 4362 | 2 | 100 | 11 | 0 | -2070 | 26.85 | 356 | 0x0973 | 6000 | 0x00 | 529 | 0 | 5932 | 5904 | 9 | 827 | SUCCESS
1503 | 2022-03-07 12:26 | 10308.763 | 7527.309 | 0x0329 | 0x628D | 0 | 65535 | 25.05 | 3344 | 0x013D | 724 | 6129 | 0 | 5904 | -2125 | 0 | -10 | 4344 | 2 | 100 | 11 | 0 | -2059 | 26.85 | 356 | 0x0973 | 6000 | 0x00 | 527 | 0 | 5932 | 5904 | 9 | 862 | SUCCESS
1504 | 2022-03-07 12:26 | 10313.778 | 7532.324 | 0x0329 | 0x628D | 0 | 65535 | 25.05 | 3344 | 0x013D | 721 | 6129 | 0 | 5904 | -2109 | 0 | -10 | 4326 | 2 | 100 | 11 | 0 | -2059 | 26.85 | 356 | 0x0973 | 6000 | 0x00 | 524 | 0 | 5932 | 5904 | 9 | 861 | SUCCESS
1505 | 2022-03-07 12:26 | 10318.792 | 7537.338 | 0x0329 | 0x628D | 0 | 65535 | 25.05 | 3344 | 0x013D | 718 | 6129 | 0 | 5904 | -2092 | 0 | -10 | 4308 | 2 | 100 | 11 | 0 | -2059 | 26.85 | 356 | 0x0973 | 6000 | 0x00 | 521 | 0 | 5932 | 5904 | 9 | 879 | SUCCESS
1506 | 2022-03-07 12:26 | 10324.032 | 7542.578 | 0x0329 | 0x628D | 0 | 65535 | 25.05 | 3344 | 0x013D | 715 | 6129 | 0 | 5904 | -2083 | 0 | -10 | 4290 | 2 | 100 | 11 | 0 | -2059 | 26.85 | 356 | 0x0973 | 6000 | 0x00 | 518 | 0 | 5932 | 5904 | 9 | 844 | SUCCESS
1507 | 2022-03-07 12:26 | 10328.794 | 7547.34 | 0x0329 | 0x628D | 0 | 65535 | 25.05 | 3343 | 0x013D | 712 | 6129 | 0 | 5904 | -2083 | 0 | -10 | 4272 | 2 | 100 | 11 | 0 | -2061 | 26.95 | 356 | 0x0973 | 6000 | 0x00 | 515 | 0 | 5932 | 5904 | 9 | 844 | SUCCESS
1508 | 2022-03-07 12:26 | 10333.799 | 7552.345 | 0x0329 | 0x628D | 0 | 65535 | 25.05 | 3343 | 0x013D | 710 | 6130 | 0 | 5904 | -2084 | 0 | -10 | 4260 | 2 | 100 | 11 | 0 | -2064 | 26.85 | 352 | 0x0973 | 6000 | 0x00 | 530 | 0 | 5950 | 5904 | 9 | 825 | SUCCESS
1509 | 2022-03-07 12:27 | 10338.812 | 7557.358 | 0x0329 | 0x628D | 0 | 65535 | 25.05 | 3342 | 0x013D | 708 | 6130 | 0 | 5904 | -2083 | 0 | -10 | 4248 | 2 | 100 | 11 | 0 | -2089 | 26.85 | 352 | 0x0973 | 6000 | 0x00 | 528 | 0 | 5950 | 5904 | 9 | 828 | SUCCESS
1510 | 2022-03-07 12:27 | 10344.076 | 7562.622 | 0x0329 | 0x628D | 0 | 65535 | 25.05 | 3339 | 0x013D | 705 | 6130 | 0 | 5904 | -2083 | 0 | -10 | 4230 | 2 | 100 | 11 | 0 | -2112 | 26.95 | 352 | 0x0973 | 6000 | 0x00 | 524 | 0 | 5950 | 5904 | 9 | 876 | SUCCESS
1511 | 2022-03-07 12:27 | 10348.829 | 7567.375 | 0x0329 | 0x628D | 0 | 65535 | 25.05 | 3339 | 0x013D | 702 | 6130 | 0 | 5904 | -2096 | 0 | -10 | 4212 | 2 | 100 | 11 | 0 | -2120 | 26.85 | 352 | 0x0973 | 6000 | 0x00 | 522 | 0 | 5950 | 5904 | 9 | 824 | SUCCESS
1512 | 2022-03-07 12:27 | 10353.84 | 7572.386 | 0x0329 | 0x628D | 0 | 65535 | 25.05 | 3337 | 0x013D | 699 | 6130 | 0 | 5904 | -2117 | 0 | -10 | 4194 | 2 | 100 | 11 | 0 | -2119 | 26.85 | 352 | 0x0973 | 6000 | 0x00 | 519 | 0 | 5950 | 5904 | 9 | 861 | SUCCESS
1513 | 2022-03-07 12:27 | 10358.853 | 7577.399 | 0x0329 | 0x628D | 0 | 65535 | 25.05 | 3338 | 0x013D | 696 | 6130 | 0 | 5904 | -2126 | 0 | -10 | 4176 | 2 | 100 | 11 | 0 | -2112 | 26.85 | 352 | 0x0973 | 6000 | 0x00 | 516 | 0 | 5950 | 5904 | 9 | 881 | SUCCESS
1514 | 2022-03-07 12:27 | 10364.08 | 7582.626 | 0x0329 | 0x628D | 0 | 65535 | 25.05 | 3339 | 0x013D | 693 | 6130 | 0 | 5904 | -2126 | 0 | -10 | 4158 | 2 | 100 | 11 | 0 | -2096 | 26.85 | 352 | 0x0973 | 6000 | 0x00 | 513 | 0 | 5950 | 5904 | 9 | 841 | SUCCESS
1515 | 2022-03-07 12:27 | 10368.881 | 7587.427 | 0x0329 | 0x628D | 0 | 65535 | 25.05 | 3340 | 0x013D | 690 | 6130 | 0 | 5904 | -2128 | 0 | -10 | 4140 | 2 | 100 | 11 | 0 | -2067 | 26.85 | 352 | 0x0973 | 6000 | 0x00 | 528 | 0 | 5968 | 5904 | 9 | 803 | SUCCESS
1516 | 2022-03-07 12:27 | 10373.896 | 7592.442 | 0x0329 | 0x628D | 0 | 65535 | 25.05 | 3342 | 0x013D | 687 | 6130 | 0 | 5904 | -2125 | 0 | -10 | 4122 | 2 | 100 | 11 | 0 | -2058 | 26.75 | 352 | 0x0973 | 6000 | 0x00 | 525 | 0 | 5968 | 5904 | 9 | 820 | SUCCESS
1517 | 2022-03-07 12:27 | 10378.903 | 7597.449 | 0x0329 | 0x628D | 0 | 65535 | 25.05 | 3340 | 0x013D | 684 | 6130 | 0 | 5904 | -2106 | 0 | -10 | 4104 | 2 | 100 | 11 | 0 | -2073 | 26.85 | 352 | 0x0973 | 6000 | 0x00 | 522 | 0 | 5968 | 5904 | 9 | 829 | SUCCESS
1518 | 2022-03-07 12:27 | 10384.149 | 7602.695 | 0x0329 | 0x628D | 0 | 65535 | 25.05 | 3340 | 0x013D | 681 | 6130 | 0 | 5904 | -2089 | 0 | -10 | 4086 | 2 | 100 | 11 | 0 | -2061 | 26.85 | 352 | 0x0973 | 6000 | 0x00 | 519 | 0 | 5968 | 5904 | 9 | 833 | SUCCESS
1519 | 2022-03-07 12:27 | 10388.914 | 7607.46 | 0x0329 | 0x628D | 0 | 65535 | 25.05 | 3340 | 0x013D | 678 | 6130 | 0 | 5904 | -2087 | 0 | -10 | 4068 | 2 | 100 | 11 | 0 | -2061 | 26.85 | 352 | 0x0973 | 6000 | 0x00 | 516 | 0 | 5968 | 5904 | 9 | 817 | SUCCESS
1520 | 2022-03-07 12:27 | 10393.93 | 7612.476 | 0x0329 | 0x628D | 0 | 65535 | 25.05 | 3339 | 0x013D | 675 | 6130 | 0 | 5904 | -2085 | 0 | -10 | 4050 | 2 | 100 | 11 | 0 | -2064 | 26.85 | 352 | 0x0973 | 6000 | 0x00 | 513 | 0 | 5968 | 5904 | 9 | 818 | SUCCESS
1521 | 2022-03-07 12:28 | 10398.941 | 7617.487 | 0x0329 | 0x628D | 0 | 65535 | 25.05 | 3338 | 0x013D | 672 | 6130 | 0 | 5904 | -2087 | 0 | -10 | 4032 | 2 | 100 | 11 | 0 | -2083 | 26.85 | 349 | 0x0973 | 6000 | 0x00 | 526 | 0 | 5984 | 5904 | 9 | 823 | SUCCESS
1522 | 2022-03-07 12:28 | 10404.161 | 7622.707 | 0x0329 | 0x628D | 0 | 65535 | 25.05 | 3336 | 0x013D | 670 | 6130 | 0 | 5904 | -2086 | 0 | -10 | 4020 | 2 | 100 | 11 | 0 | -2110 | 26.85 | 349 | 0x0973 | 6000 | 0x00 | 524 | 0 | 5984 | 5904 | 9 | 805 | SUCCESS
1523 | 2022-03-07 12:28 | 10408.954 | 7627.5 | 0x0329 | 0x628D | 0 | 65535 | 25.05 | 3335 | 0x013D | 667 | 6130 | 0 | 5904 | -2094 | 0 | -10 | 4002 | 2 | 100 | 11 | 0 | -2114 | 26.85 | 349 | 0x0973 | 6000 | 0x00 | 521 | 0 | 5984 | 5904 | 9 | 825 | SUCCESS
1524 | 2022-03-07 12:28 | 10413.969 | 7632.515 | 0x0329 | 0x628D | 0 | 65535 | 25.05 | 3335 | 0x013D | 664 | 6130 | 0 | 5904 | -2116 | 0 | -10 | 3984 | 2 | 100 | 11 | 0 | -2115 | 26.95 | 349 | 0x0973 | 6000 | 0x00 | 518 | 0 | 5984 | 5904 | 9 | 842 | SUCCESS
1525 | 2022-03-07 12:28 | 10418.983 | 7637.529 | 0x0329 | 0x628D | 0 | 65535 | 25.05 | 3334 | 0x013D | 661 | 6130 | 0 | 5904 | -2130 | 0 | -10 | 3966 | 2 | 100 | 11 | 0 | -2111 | 26.95 | 349 | 0x0973 | 6000 | 0x00 | 515 | 0 | 5984 | 5904 | 9 | 825 | SUCCESS
1526 | 2022-03-07 12:28 | 10424.192 | 7642.738 | 0x0329 | 0x628D | 0 | 65535 | 25.05 | 3335 | 0x013D | 658 | 6130 | 0 | 5904 | -2131 | 0 | -10 | 3948 | 2 | 100 | 11 | 0 | -2104 | 26.85 | 349 | 0x0973 | 6000 | 0x00 | 512 | 0 | 5984 | 5904 | 9 | 823 | SUCCESS
1527 | 2022-03-07 12:28 | 10429.001 | 7647.547 | 0x0329 | 0x628D | 0 | 65535 | 25.05 | 3336 | 0x013D | 654 | 6129 | 0 | 5904 | -2130 | 0 | -10 | 3924 | 2 | 100 | 11 | 0 | -2072 | 26.95 | 346 | 0x0973 | 6000 | 0x00 | 521 | 0 | 5996 | 5904 | 9 | 842 | SUCCESS
1528 | 2022-03-07 12:28 | 10434.004 | 7652.55 | 0x0329 | 0x628D | 0 | 65535 | 25.05 | 3337 | 0x013D | 651 | 6129 | 0 | 5904 | -2127 | 0 | -10 | 3906 | 2 | 100 | 11 | 0 | -2065 | 26.95 | 346 | 0x0973 | 6000 | 0x00 | 518 | 0 | 5996 | 5904 | 9 | 839 | SUCCESS
1529 | 2022-03-07 12:28 | 10439.02 | 7657.566 | 0x0329 | 0x628D | 0 | 65535 | 25.05 | 3337 | 0x013D | 648 | 6129 | 0 | 5904 | -2112 | 0 | -10 | 3888 | 2 | 100 | 11 | 0 | -2060 | 26.95 | 346 | 0x0973 | 6000 | 0x00 | 515 | 0 | 5996 | 5904 | 9 | 807 | SUCCESS
1530 | 2022-03-07 12:28 | 10444.282 | 7662.828 | 0x0329 | 0x628D | 0 | 65535 | 25.05 | 3337 | 0x013D | 645 | 6129 | 0 | 5904 | -2100 | 0 | -10 | 3870 | 2 | 100 | 11 | 0 | -2063 | 26.95 | 346 | 0x0973 | 6000 | 0x00 | 512 | 0 | 5996 | 5904 | 9 | 842 | SUCCESS
1531 | 2022-03-07 12:28 | 10449.035 | 7667.581 | 0x0329 | 0x628D | 0 | 65535 | 25.05 | 3336 | 0x013D | 642 | 6129 | 0 | 5904 | -2090 | 0 | -10 | 3852 | 2 | 100 | 11 | 0 | -2077 | 26.95 | 346 | 0x0973 | 6000 | 0x00 | 509 | 0 | 5996 | 5904 | 9 | 837 | SUCCESS
1532 | 2022-03-07 12:28 | 10454.037 | 7672.583 | 0x0329 | 0x628D | 0 | 65535 | 25.05 | 3336 | 0x013D | 639 | 6129 | 0 | 5904 | -2088 | 0 | -10 | 3834 | 2 | 100 | 11 | 0 | -2113 | 26.95 | 346 | 0x0973 | 6000 | 0x00 | 506 | 0 | 5996 | 5904 | 9 | 821 | SUCCESS
1533 | 2022-03-07 12:29 | 10459.04 | 7677.586 | 0x0329 | 0x628D | 0 | 65535 | 25.05 | 3335 | 0x013D | 636 | 6129 | 0 | 5904 | -2089 | 0 | -10 | 3816 | 2 | 100 | 11 | 0 | -2117 | 27.05 | 346 | 0x0973 | 6000 | 0x00 | 503 | 0 | 5996 | 5904 | 9 | 832 | SUCCESS
1534 | 2022-03-07 12:29 | 10464.344 | 7682.89 | 0x0329 | 0x628D | 0 | 65535 | 25.05 | 3332 | 0x013D | 634 | 6130 | 0 | 5904 | -2090 | 0 | -10 | 3804 | 2 | 100 | 11 | 0 | -2115 | 26.95 | 346 | 0x0973 | 6000 | 0x00 | 477 | 0 | 5973 | 5904 | 8 | 844 | SUCCESS
1535 | 2022-03-07 12:29 | 10469.048 | 7687.594 | 0x0329 | 0x628D | 0 | 65535 | 25.05 | 3332 | 0x013D | 631 | 6130 | 0 | 5904 | -2099 | 0 | -10 | 3786 | 2 | 100 | 11 | 0 | -2121 | 26.95 | 346 | 0x0973 | 6000 | 0x00 | 474 | 0 | 5973 | 5904 | 8 | 826 | SUCCESS
1536 | 2022-03-07 12:29 | 10474.055 | 7692.601 | 0x0329 | 0x628D | 0 | 65535 | 25.05 | 3331 | 0x013D | 629 | 6130 | 0 | 5904 | -2122 | 0 | -10 | 3774 | 2 | 100 | 11 | 0 | -2098 | 26.95 | 346 | 0x0973 | 6000 | 0x00 | 472 | 0 | 5973 | 5904 | 8 | 835 | SUCCESS
1537 | 2022-03-07 12:29 | 10479.071 | 7697.617 | 0x0329 | 0x628D | 0 | 65535 | 25.05 | 3330 | 0x013D | 626 | 6130 | 0 | 5904 | -2133 | 0 | -10 | 3756 | 2 | 100 | 11 | 0 | -2068 | 26.95 | 346 | 0x0973 | 6000 | 0x00 | 469 | 0 | 5973 | 5904 | 8 | 865 | SUCCESS
1538 | 2022-03-07 12:29 | 10484.362 | 7702.908 | 0x0329 | 0x628D | 0 | 65535 | 25.05 | 3331 | 0x013D | 623 | 6130 | 0 | 5904 | -2135 | 0 | -10 | 3738 | 2 | 100 | 11 | 0 | -2095 | 26.95 | 346 | 0x0973 | 6000 | 0x00 | 466 | 0 | 5973 | 5904 | 8 | 809 | SUCCESS
1539 | 2022-03-07 12:29 | 10489.089 | 7707.635 | 0x0329 | 0x628D | 0 | 65535 | 25.05 | 3333 | 0x013D | 620 | 6130 | 0 | 5904 | -2133 | 0 | -10 | 3720 | 2 | 100 | 11 | 0 | -2071 | 26.95 | 346 | 0x0973 | 6000 | 0x00 | 463 | 0 | 5973 | 5904 | 8 | 893 | SUCCESS
1540 | 2022-03-07 12:29 | 10494.095 | 7712.641 | 0x0329 | 0x628D | 0 | 65535 | 25.05 | 3334 | 0x013D | 616 | 6129 | 0 | 5904 | -2123 | 0 | -10 | 3696 | 2 | 100 | 11 | 0 | -2064 | 26.95 | 343 | 0x0973 | 6000 | 0x00 | 391 | 0 | 5904 | 5904 | 7 | 827 | SUCCESS
1541 | 2022-03-07 12:29 | 10499.111 | 7717.657 | 0x0329 | 0x628D | 0 | 65535 | 25.05 | 3333 | 0x013D | 613 | 6129 | 0 | 5904 | -2102 | 0 | -10 | 3678 | 2 | 100 | 11 | 0 | -2063 | 26.95 | 343 | 0x0973 | 6000 | 0x00 | 388 | 0 | 5904 | 5904 | 7 | 856 | SUCCESS
1542 | 2022-03-07 12:29 | 10504.39 | 7722.936 | 0x0329 | 0x628D | 0 | 65535 | 25.05 | 3333 | 0x013D | 610 | 6129 | 0 | 5904 | -2093 | 0 | -10 | 3660 | 2 | 100 | 11 | 0 | -2066 | 26.95 | 343 | 0x0973 | 6000 | 0x00 | 385 | 0 | 5904 | 5904 | 7 | 844 | SUCCESS
1543 | 2022-03-07 12:29 | 10509.131 | 7727.677 | 0x0329 | 0x628D | 0 | 65535 | 25.05 | 3332 | 0x013D | 607 | 6129 | 0 | 5904 | -2094 | 0 | -10 | 3642 | 2 | 100 | 11 | 0 | -2123 | 26.95 | 343 | 0x0973 | 6000 | 0x00 | 382 | 0 | 5904 | 5904 | 7 | 851 | SUCCESS
1544 | 2022-03-07 12:29 | 10514.134 | 7732.68 | 0x0329 | 0x628D | 0 | 65535 | 25.05 | 3331 | 0x013D | 604 | 6129 | 0 | 5904 | -2093 | 0 | -10 | 3624 | 2 | 100 | 11 | 0 | -2117 | 26.95 | 343 | 0x0973 | 6000 | 0x00 | 379 | 0 | 5904 | 5904 | 7 | 848 | SUCCESS
1545 | 2022-03-07 12:30 | 10519.142 | 7737.688 | 0x0329 | 0x628D | 0 | 65535 | 25.05 | 3329 | 0x013D | 601 | 6129 | 0 | 5904 | -2093 | 0 | -10 | 3606 | 2 | 100 | 11 | 0 | -2125 | 26.95 | 343 | 0x0973 | 6000 | 0x00 | 376 | 0 | 5904 | 5904 | 7 | 825 | SUCCESS
1546 | 2022-03-07 12:30 | 10524.438 | 7742.984 | 0x0329 | 0x628D | 0 | 65535 | 25.05 | 3328 | 0x013D | 598 | 6129 | 0 | 5904 | -2104 | 0 | -10 | 3588 | 2 | 100 | 11 | 0 | -2120 | 26.95 | 343 | 0x0973 | 6000 | 0x00 | 373 | 0 | 5904 | 5904 | 7 | 843 | SUCCESS
1547 | 2022-03-07 12:30 | 10529.156 | 7747.702 | 0x0329 | 0x628D | 0 | 65535 | 25.05 | 3327 | 0x013D | 595 | 6129 | 0 | 5904 | -2132 | 0 | -10 | 3570 | 2 | 100 | 11 | 0 | -2129 | 26.95 | 343 | 0x0973 | 6000 | 0x00 | 348 | 0 | 5882 | 5904 | 6 | 843 | SUCCESS
1548 | 2022-03-07 12:30 | 10534.169 | 7752.715 | 0x0329 | 0x628D | 0 | 65535 | 25.05 | 3327 | 0x013D | 592 | 6129 | 0 | 5904 | -2146 | 0 | -10 | 3552 | 2 | 100 | 11 | 0 | -2084 | 26.95 | 343 | 0x0973 | 6000 | 0x00 | 345 | 0 | 5882 | 5904 | 6 | 845 | SUCCESS
1549 | 2022-03-07 12:30 | 10539.184 | 7757.73 | 0x0329 | 0x628D | 0 | 65535 | 25.05 | 3327 | 0x013D | 589 | 6129 | 0 | 5904 | -2137 | 0 | -10 | 3534 | 2 | 100 | 11 | 0 | -2069 | 26.95 | 343 | 0x0973 | 6000 | 0x00 | 342 | 0 | 5882 | 5904 | 6 | 822 | SUCCESS
1550 | 2022-03-07 12:30 | 10544.475 | 7763.021 | 0x0329 | 0x628D | 0 | 65535 | 25.05 | 3327 | 0x013D | 586 | 6129 | 0 | 5904 | -2138 | 0 | -10 | 3516 | 2 | 100 | 11 | 0 | -2091 | 26.95 | 343 | 0x0973 | 6000 | 0x00 | 339 | 0 | 5882 | 5904 | 6 | 818 | SUCCESS
1551 | 2022-03-07 12:30 | 10549.18 | 7767.726 | 0x0329 | 0x628D | 0 | 65535 | 25.05 | 3329 | 0x013D | 583 | 6129 | 0 | 5904 | -2137 | 0 | -10 | 3498 | 2 | 100 | 11 | 0 | -2069 | 26.95 | 343 | 0x0973 | 6000 | 0x00 | 336 | 0 | 5882 | 5904 | 6 | 819 | SUCCESS
1552 | 2022-03-07 12:30 | 10554.192 | 7772.738 | 0x0329 | 0x628D | 0 | 65535 | 25.05 | 3329 | 0x013D | 581 | 6129 | 0 | 5904 | -2122 | 0 | -10 | 3486 | 2 | 100 | 11 | 0 | -2069 | 26.95 | 343 | 0x0973 | 6000 | 0x00 | 334 | 0 | 5882 | 5904 | 6 | 854 | SUCCESS
1553 | 2022-03-07 12:30 | 10559.209 | 7777.755 | 0x0329 | 0x628D | 0 | 65535 | 25.05 | 3329 | 0x013D | 579 | 6130 | 0 | 5904 | -2104 | 0 | -10 | 3474 | 2 | 100 | 11 | 0 | -2070 | 26.95 | 339 | 0x0973 | 6000 | 0x00 | 319 | 0 | 5870 | 5904 | 6 | 821 | SUCCESS
1554 | 2022-03-07 12:30 | 10564.518 | 7783.064 | 0x0329 | 0x628D | 0 | 65535 | 25.05 | 3328 | 0x013D | 576 | 6130 | 0 | 5904 | -2098 | 0 | -10 | 3456 | 2 | 100 | 11 | 0 | -2088 | 26.95 | 339 | 0x0973 | 6000 | 0x00 | 316 | 0 | 5870 | 5904 | 6 | 808 | SUCCESS
1555 | 2022-03-07 12:30 | 10569.216 | 7787.762 | 0x0329 | 0x628D | 0 | 65535 | 25.05 | 3326 | 0x013D | 573 | 6130 | 0 | 5904 | -2097 | 0 | -10 | 3438 | 2 | 100 | 11 | 0 | -2121 | 26.95 | 339 | 0x0973 | 6000 | 0x00 | 313 | 0 | 5870 | 5904 | 6 | 830 | SUCCESS
1556 | 2022-03-07 12:30 | 10574.23 | 7792.776 | 0x0329 | 0x628D | 0 | 65535 | 25.05 | 3324 | 0x013D | 570 | 6130 | 0 | 5904 | -2095 | 0 | -10 | 3420 | 2 | 100 | 11 | 0 | -2127 | 26.85 | 339 | 0x0973 | 6000 | 0x00 | 310 | 0 | 5870 | 5904 | 6 | 847 | SUCCESS
1557 | 2022-03-07 12:31 | 10579.245 | 7797.791 | 0x0329 | 0x628D | 0 | 65535 | 25.05 | 3324 | 0x013D | 567 | 6130 | 0 | 5904 | -2096 | 0 | -10 | 3402 | 2 | 100 | 11 | 0 | -2128 | 26.95 | 339 | 0x0973 | 6000 | 0x00 | 307 | 0 | 5870 | 5904 | 6 | 832 | SUCCESS
1558 | 2022-03-07 12:31 | 10584.498 | 7803.044 | 0x0329 | 0x628D | 0 | 65535 | 25.05 | 3324 | 0x013D | 564 | 6130 | 0 | 5904 | -2102 | 0 | -10 | 3384 | 2 | 100 | 11 | 0 | -2124 | 26.95 | 339 | 0x0973 | 6000 | 0x00 | 304 | 0 | 5870 | 5904 | 6 | 844 | SUCCESS
1559 | 2022-03-07 12:31 | 10589.261 | 7807.807 | 0x0329 | 0x628D | 0 | 65535 | 25.05 | 3323 | 0x013D | 562 | 6130 | 0 | 5904 | -2125 | 0 | -10 | 3372 | 2 | 100 | 11 | 0 | -2107 | 26.95 | 336 | 0x0973 | 6000 | 0x00 | 270 | 0 | 5839 | 5904 | 5 | 847 | SUCCESS
1560 | 2022-03-07 12:31 | 10594.273 | 7812.819 | 0x0329 | 0x628D | 0 | 65535 | 25.05 | 3326 | 0x013D | 558 | 6129 | 0 | 5904 | -2140 | 0 | -10 | 3342 | 2 | 100 | 11 | 0 | -2081 | 26.95 | 336 | 0x0973 | 6000 | 0x00 | 267 | 0 | 5839 | 5904 | 5 | 838 | SUCCESS
1561 | 2022-03-07 12:31 | 10599.289 | 7817.835 | 0x0329 | 0x628D | 0 | 65535 | 25.05 | 3326 | 0x013D | 554 | 6129 | 0 | 5904 | -2139 | 0 | -10 | 3324 | 2 | 100 | 11 | 0 | -2072 | 26.85 | 336 | 0x0973 | 6000 | 0x00 | 264 | 0 | 5839 | 5904 | 5 | 866 | SUCCESS
1562 | 2022-03-07 12:31 | 10604.596 | 7823.142 | 0x0329 | 0x628D | 0 | 65535 | 25.05 | 3324 | 0x013D | 551 | 6129 | 0 | 5904 | -2150 | 0 | -10 | 3306 | 2 | 100 | 11 | 0 | -2096 | 26.95 | 336 | 0x0973 | 6000 | 0x00 | 261 | 0 | 5839 | 5904 | 5 | 826 | SUCCESS
1563 | 2022-03-07 12:31 | 10609.302 | 7827.848 | 0x0329 | 0x628D | 0 | 65535 | 25.05 | 3325 | 0x013D | 549 | 6129 | 0 | 5904 | -2097 | 0 | -10 | 3288 | 2 | 100 | 11 | 0 | -2071 | 26.85 | 336 | 0x0973 | 6000 | 0x00 | 258 | 0 | 5839 | 5904 | 5 | 805 | SUCCESS
1564 | 2022-03-07 12:31 | 10614.315 | 7832.861 | 0x0329 | 0x628D | 0 | 65535 | 25.05 | 3325 | 0x013D | 546 | 6129 | 0 | 5904 | -2114 | 0 | -10 | 3270 | 2 | 100 | 11 | 0 | -2074 | 26.85 | 336 | 0x0973 | 6000 | 0x00 | 255 | 0 | 5839 | 5904 | 5 | 825 | SUCCESS
1565 | 2022-03-07 12:31 | 10619.319 | 7837.865 | 0x0329 | 0x628D | 0 | 65535 | 25.05 | 3324 | 0x013D | 543 | 6129 | 0 | 5904 | -2101 | 0 | -10 | 3252 | 2 | 100 | 11 | 0 | -2090 | 26.85 | 336 | 0x0973 | 6000 | 0x00 | 252 | 0 | 5839 | 5904 | 5 | 821 | SUCCESS
1566 | 2022-03-07 12:31 | 10624.632 | 7843.178 | 0x0329 | 0x628D | 0 | 65535 | 25.05 | 3324 | 0x013D | 540 | 6130 | 0 | 5904 | -2102 | 0 | -10 | 3240 | 2 | 100 | 11 | 0 | -2121 | 26.95 | 336 | 0x0973 | 6000 | 0x00 | 267 | 0 | 5857 | 5904 | 5 | 818 | SUCCESS
1567 | 2022-03-07 12:31 | 10629.336 | 7847.882 | 0x0329 | 0x628D | 0 | 65535 | 25.05 | 3320 | 0x013D | 538 | 6130 | 0 | 5904 | -2102 | 0 | -10 | 3222 | 2 | 100 | 11 | 0 | -2127 | 26.85 | 336 | 0x0973 | 6000 | 0x00 | 264 | 0 | 5857 | 5904 | 5 | 850 | SUCCESS
1568 | 2022-03-07 12:31 | 10634.339 | 7852.885 | 0x0329 | 0x628D | 0 | 65535 | 25.05 | 3320 | 0x013D | 535 | 6130 | 0 | 5904 | -2119 | 0 | -10 | 3210 | 2 | 100 | 11 | 0 | -2122 | 26.85 | 336 | 0x0973 | 6000 | 0x00 | 262 | 0 | 5857 | 5904 | 5 | 862 | SUCCESS
1569 | 2022-03-07 12:32 | 10639.344 | 7857.89 | 0x0329 | 0x628D | 0 | 65535 | 25.05 | 3320 | 0x013D | 532 | 6130 | 0 | 5904 | -2136 | 0 | -10 | 3192 | 2 | 100 | 11 | 0 | -2130 | 26.85 | 336 | 0x0973 | 6000 | 0x00 | 259 | 0 | 5857 | 5904 | 5 | 826 | SUCCESS
1570 | 2022-03-07 12:32 | 10644.674 | 7863.22 | 0x0329 | 0x628D | 0 | 65535 | 25.05 | 3319 | 0x013D | 529 | 6130 | 0 | 5904 | -2111 | 0 | -10 | 3174 | 2 | 100 | 11 | 0 | -2126 | 26.95 | 336 | 0x0973 | 6000 | 0x00 | 256 | 0 | 5857 | 5904 | 5 | 839 | SUCCESS
1571 | 2022-03-07 12:32 | 10649.366 | 7867.912 | 0x0329 | 0x628D | 0 | 65535 | 25.05 | 3319 | 0x013D | 526 | 6130 | 0 | 5904 | -2141 | 0 | -10 | 3156 | 2 | 100 | 11 | 0 | -2108 | 26.85 | 336 | 0x0973 | 6000 | 0x00 | 253 | 0 | 5857 | 5904 | 5 | 833 | SUCCESS
1572 | 2022-03-07 12:32 | 10654.37 | 7872.916 | 0x0329 | 0x628D | 0 | 65535 | 25.05 | 3321 | 0x013D | 522 | 6129 | 0 | 5904 | -2141 | 0 | -10 | 3132 | 2 | 100 | 11 | 0 | -2079 | 26.85 | 339 | 0x0973 | 6000 | 0x00 | 269 | 0 | 5876 | 5904 | 5 | 848 | SUCCESS
1573 | 2022-03-07 12:32 | 10659.385 | 7877.931 | 0x0329 | 0x628D | 0 | 65535 | 25.05 | 3321 | 0x013D | 519 | 6129 | 0 | 5904 | -2138 | 0 | -10 | 3114 | 2 | 100 | 11 | 0 | -2078 | 26.85 | 339 | 0x0973 | 6000 | 0x00 | 266 | 0 | 5876 | 5904 | 5 | 879 | SUCCESS
1574 | 2022-03-07 12:32 | 10664.68 | 7883.226 | 0x0329 | 0x628D | 0 | 65535 | 25.05 | 3320 | 0x013D | 516 | 6129 | 0 | 5904 | -2143 | 0 | -10 | 3096 | 2 | 100 | 11 | 0 | -2074 | 26.85 | 339 | 0x0973 | 6000 | 0x00 | 263 | 0 | 5876 | 5904 | 5 | 818 | SUCCESS
1575 | 2022-03-07 12:32 | 10669.403 | 7887.949 | 0x0329 | 0x628D | 0 | 65535 | 25.05 | 3321 | 0x013D | 514 | 6129 | 0 | 5904 | -2103 | 0 | -10 | 3084 | 2 | 100 | 11 | 0 | -2074 | 26.85 | 339 | 0x0973 | 6000 | 0x00 | 260 | 0 | 5876 | 5904 | 5 | 860 | SUCCESS
1576 | 2022-03-07 12:32 | 10674.418 | 7892.964 | 0x0329 | 0x628D | 0 | 65535 | 25.05 | 3321 | 0x013D | 511 | 6129 | 0 | 5904 | -2100 | 0 | -10 | 3066 | 2 | 100 | 11 | 0 | -2077 | 26.85 | 339 | 0x0973 | 6000 | 0x00 | 257 | 0 | 5876 | 5904 | 5 | 876 | SUCCESS
1577 | 2022-03-07 12:32 | 10679.432 | 7897.978 | 0x0329 | 0x628D | 0 | 65535 | 25.05 | 3320 | 0x013D | 508 | 6129 | 0 | 5904 | -2100 | 0 | -10 | 3048 | 2 | 100 | 11 | 0 | -2078 | 26.85 | 339 | 0x0973 | 6000 | 0x00 | 254 | 0 | 5876 | 5904 | 5 | 862 | SUCCESS
1578 | 2022-03-07 12:32 | 10684.723 | 7903.269 | 0x0329 | 0x628D | 0 | 65535 | 25.05 | 3320 | 0x013D | 504 | 6129 | 0 | 5904 | -2101 | 0 | -10 | 3024 | 2 | 100 | 11 | 0 | -2097 | 26.85 | 339 | 0x0973 | 6000 | 0x00 | 251 | 0 | 5876 | 5904 | 5 | 823 | SUCCESS
1579 | 2022-03-07 12:32 | 10689.445 | 7907.991 | 0x0329 | 0x628D | 0 | 65535 | 25.05 | 3318 | 0x013D | 501 | 6128 | 0 | 5904 | -2102 | 0 | -10 | 3006 | 2 | 100 | 11 | 0 | -2124 | 26.85 | 339 | 0x0973 | 6000 | 0x00 | 267 | 0 | 5895 | 5904 | 5 | 850 | SUCCESS
1580 | 2022-03-07 12:32 | 10694.46 | 7913.006 | 0x0329 | 0x628D | 0 | 65535 | 25.05 | 3316 | 0x013D | 498 | 6128 | 0 | 5904 | -2106 | 0 | -10 | 2988 | 2 | 100 | 11 | 0 | -2131 | 26.95 | 339 | 0x0973 | 6000 | 0x00 | 264 | 0 | 5895 | 5904 | 5 | 849 | SUCCESS
1581 | 2022-03-07 12:33 | 10699.471 | 7918.017 | 0x0329 | 0x628D | 0 | 65535 | 25.05 | 3315 | 0x013D | 495 | 6128 | 0 | 5904 | -2122 | 0 | -10 | 2970 | 2 | 100 | 11 | 0 | -2127 | 26.85 | 339 | 0x0973 | 6000 | 0x00 | 261 | 0 | 5895 | 5904 | 5 | 825 | SUCCESS
1582 | 2022-03-07 12:33 | 10704.798 | 7923.344 | 0x0329 | 0x628D | 0 | 65535 | 25.05 | 3315 | 0x013D | 491 | 6128 | 0 | 5904 | -2102 | 0 | -10 | 2946 | 2 | 100 | 11 | 0 | -2132 | 26.95 | 339 | 0x0973 | 6000 | 0x00 | 258 | 0 | 5895 | 5904 | 5 | 841 | SUCCESS
1583 | 2022-03-07 12:33 | 10709.482 | 7928.028 | 0x0329 | 0x628D | 0 | 65535 | 25.05 | 3314 | 0x013D | 489 | 6128 | 0 | 5904 | -2145 | 0 | -10 | 2934 | 2 | 100 | 11 | 0 | -2129 | 26.95 | 339 | 0x0973 | 6000 | 0x00 | 255 | 0 | 5895 | 5904 | 5 | 860 | SUCCESS
1584 | 2022-03-07 12:33 | 10714.496 | 7933.042 | 0x0329 | 0x628D | 0 | 65535 | 25.05 | 3315 | 0x013D | 486 | 6128 | 0 | 5904 | -2146 | 0 | -10 | 2916 | 2 | 100 | 11 | 0 | -2117 | 26.95 | 339 | 0x0973 | 6000 | 0x00 | 252 | 0 | 5895 | 5904 | 5 | 845 | SUCCESS
1585 | 2022-03-07 12:33 | 10719.508 | 7938.054 | 0x0329 | 0x628D | 0 | 65535 | 25.05 | 3317 | 0x013D | 485 | 6130 | 0 | 5904 | -2146 | 0 | -10 | 2910 | 2 | 100 | 11 | 0 | -2089 | 26.95 | 339 | 0x0973 | 6000 | 0x00 | 267 | 0 | 5913 | 5904 | 5 | 850 | SUCCESS
1586 | 2022-03-07 12:33 | 10724.818 | 7943.364 | 0x0329 | 0x628D | 0 | 65535 | 25.05 | 3317 | 0x013D | 481 | 6130 | 0 | 5904 | -2149 | 0 | -10 | 2886 | 2 | 100 | 11 | 0 | -2079 | 26.95 | 339 | 0x0973 | 6000 | 0x00 | 264 | 0 | 5913 | 5904 | 5 | 821 | SUCCESS
1587 | 2022-03-07 12:33 | 10729.524 | 7948.07 | 0x0329 | 0x628D | 0 | 65535 | 25.05 | 3316 | 0x013D | 479 | 6130 | 0 | 5904 | -2131 | 0 | -10 | 2874 | 2 | 100 | 11 | 0 | -2084 | 27.05 | 339 | 0x0973 | 6000 | 0x00 | 262 | 0 | 5913 | 5904 | 5 | 880 | SUCCESS
1588 | 2022-03-07 12:33 | 10734.54 | 7953.086 | 0x0329 | 0x628D | 0 | 65535 | 25.05 | 3316 | 0x013D | 476 | 6130 | 0 | 5904 | -2114 | 0 | -10 | 2856 | 2 | 100 | 11 | 0 | -2078 | 26.95 | 339 | 0x0973 | 6000 | 0x00 | 259 | 0 | 5913 | 5904 | 5 | 849 | SUCCESS
1589 | 2022-03-07 12:33 | 10739.543 | 7958.089 | 0x0329 | 0x628D | 0 | 65535 | 25.05 | 3316 | 0x013D | 473 | 6130 | 0 | 5904 | -2105 | 0 | -10 | 2838 | 2 | 100 | 11 | 0 | -2079 | 27.05 | 339 | 0x0973 | 6000 | 0x00 | 256 | 0 | 5913 | 5904 | 5 | 861 | SUCCESS
1590 | 2022-03-07 12:33 | 10744.877 | 7963.423 | 0x0329 | 0x628D | 0 | 65535 | 25.05 | 3316 | 0x013D | 470 | 6130 | 0 | 5904 | -2115 | 0 | -10 | 2820 | 2 | 100 | 11 | 0 | -2079 | 27.05 | 339 | 0x0973 | 6000 | 0x00 | 253 | 0 | 5913 | 5904 | 5 | 839 | SUCCESS
1591 | 2022-03-07 12:33 | 10749.555 | 7968.101 | 0x0329 | 0x628D | 0 | 65535 | 25.05 | 3314 | 0x013D | 467 | 6130 | 0 | 5904 | -2106 | 0 | -10 | 2802 | 2 | 100 | 11 | 0 | -2105 | 27.05 | 339 | 0x0973 | 6000 | 0x00 | 250 | 0 | 5913 | 5904 | 5 | 819 | SUCCESS
1592 | 2022-03-07 12:33 | 10754.565 | 7973.111 | 0x0329 | 0x628D | 0 | 65535 | 25.05 | 3312 | 0x013D | 463 | 6129 | 0 | 5904 | -2105 | 0 | -10 | 2778 | 2 | 100 | 11 | 0 | -2130 | 27.05 | 343 | 0x0973 | 6000 | 0x00 | 264 | 0 | 5930 | 5904 | 5 | 855 | SUCCESS
1593 | 2022-03-07 12:34 | 10759.571 | 7978.117 | 0x0329 | 0x628D | 0 | 65535 | 25.05 | 3310 | 0x013D | 460 | 6129 | 0 | 5904 | -2111 | 0 | -10 | 2760 | 2 | 100 | 11 | 0 | -2134 | 27.05 | 343 | 0x0973 | 6000 | 0x00 | 261 | 0 | 5930 | 5904 | 5 | 834 | SUCCESS
1594 | 2022-03-07 12:34 | 10764.94 | 7983.486 | 0x0329 | 0x628D | 0 | 65535 | 25.05 | 3311 | 0x013D | 457 | 6129 | 0 | 5904 | -2111 | 0 | -10 | 2742 | 2 | 100 | 11 | 0 | -2135 | 27.05 | 343 | 0x0973 | 6000 | 0x00 | 258 | 0 | 5930 | 5904 | 5 | 839 | SUCCESS
1595 | 2022-03-07 12:34 | 10769.596 | 7988.142 | 0x0329 | 0x628D | 0 | 65535 | 25.05 | 3309 | 0x013D | 454 | 6129 | 0 | 5904 | -2149 | 0 | -10 | 2724 | 2 | 100 | 11 | 0 | -2138 | 27.05 | 343 | 0x0973 | 6000 | 0x00 | 255 | 0 | 5930 | 5904 | 5 | 840 | SUCCESS
1596 | 2022-03-07 12:34 | 10774.608 | 7993.154 | 0x0329 | 0x628D | 0 | 65535 | 25.05 | 3310 | 0x013D | 452 | 6129 | 0 | 5904 | -2152 | 0 | -10 | 2712 | 2 | 100 | 11 | 0 | -2136 | 27.05 | 343 | 0x0973 | 6000 | 0x00 | 253 | 0 | 5930 | 5904 | 5 | 843 | SUCCESS
1597 | 2022-03-07 12:34 | 10779.619 | 7998.165 | 0x0329 | 0x628D | 0 | 65535 | 25.05 | 3310 | 0x013D | 449 | 6129 | 0 | 5904 | -2150 | 0 | -10 | 2694 | 2 | 100 | 11 | 0 | -2102 | 27.05 | 343 | 0x0973 | 6000 | 0x00 | 250 | 0 | 5930 | 5904 | 5 | 850 | SUCCESS
1598 | 2022-03-07 12:34 | 10785.018 | 8003.564 | 0x0329 | 0x628D | 0 | 65535 | 25.05 | 3312 | 0x013D | 447 | 6130 | 0 | 5904 | -2150 | 0 | -10 | 2676 | 2 | 100 | 11 | 0 | -2086 | 27.15 | 343 | 0x0973 | 6000 | 0x00 | 264 | 0 | 5948 | 5904 | 5 | 824 | SUCCESS
1599 | 2022-03-07 12:34 | 10789.626 | 8008.172 | 0x0329 | 0x628D | 0 | 65535 | 25.05 | 3312 | 0x013D | 444 | 6130 | 0 | 5904 | -2126 | 0 | -10 | 2664 | 2 | 100 | 11 | 0 | -2090 | 27.15 | 343 | 0x0973 | 6000 | 0x00 | 262 | 0 | 5948 | 5904 | 5 | 840 | SUCCESS
1600 | 2022-03-07 12:34 | 10794.626 | 8013.172 | 0x0329 | 0x628D | 0 | 65535 | 25.05 | 3312 | 0x013D | 441 | 6130 | 0 | 5904 | -2110 | 0 | -10 | 2646 | 2 | 100 | 11 | 0 | -2085 | 27.05 | 343 | 0x0973 | 6000 | 0x00 | 259 | 0 | 5948 | 5904 | 5 | 841 | SUCCESS
1601 | 2022-03-07 12:34 | 10799.638 | 8018.184 | 0x0329 | 0x628D | 0 | 65535 | 25.05 | 3311 | 0x013D | 438 | 6130 | 0 | 5904 | -2110 | 0 | -10 | 2628 | 2 | 100 | 11 | 0 | -2085 | 27.05 | 343 | 0x0973 | 6000 | 0x00 | 256 | 0 | 5948 | 5904 | 5 | 875 | SUCCESS
1602 | 2022-03-07 12:34 | 10805.017 | 8023.563 | 0x0329 | 0x628D | 0 | 65535 | 25.05 | 3311 | 0x013D | 435 | 6130 | 0 | 5904 | -2110 | 0 | -10 | 2604 | 2 | 100 | 11 | 0 | -2092 | 27.15 | 343 | 0x0973 | 6000 | 0x00 | 252 | 0 | 5948 | 5904 | 5 | 857 | SUCCESS
1603 | 2022-03-07 12:34 | 10809.651 | 8028.197 | 0x0329 | 0x628D | 0 | 65535 | 25.05 | 3308 | 0x013D | 432 | 6130 | 0 | 5904 | -2109 | 0 | -10 | 2592 | 2 | 100 | 11 | 0 | -2127 | 27.15 | 343 | 0x0973 | 6000 | 0x00 | 250 | 0 | 5948 | 5904 | 5 | 862 | SUCCESS
1604 | 2022-03-07 12:34 | 10814.66 | 8033.206 | 0x0329 | 0x628D | 0 | 65535 | 25.05 | 3306 | 0x013D | 429 | 6130 | 0 | 5904 | -2111 | 0 | -10 | 2574 | 2 | 100 | 11 | 0 | -2147 | 27.05 | 343 | 0x0973 | 6000 | 0x00 | 264 | 0 | 5965 | 5904 | 5 | 824 | SUCCESS
1605 | 2022-03-07 12:35 | 10819.662 | 8038.208 | 0x0329 | 0x628D | 0 | 65535 | 25.05 | 3306 | 0x013D | 426 | 6130 | 0 | 5904 | -2135 | 0 | -10 | 2556 | 2 | 100 | 11 | 0 | -2144 | 27.05 | 343 | 0x0973 | 6000 | 0x00 | 261 | 0 | 5965 | 5904 | 5 | 852 | SUCCESS
1606 | 2022-03-07 12:35 | 10825.05 | 8043.596 | 0x0329 | 0x628D | 0 | 65535 | 25.05 | 3306 | 0x013D | 423 | 6130 | 0 | 5904 | -2154 | 0 | -10 | 2538 | 2 | 100 | 11 | 0 | -2143 | 27.05 | 343 | 0x0973 | 6000 | 0x00 | 257 | 0 | 5965 | 5904 | 5 | 839 | SUCCESS
1607 | 2022-03-07 12:35 | 10829.668 | 8048.214 | 0x0329 | 0x628D | 0 | 65535 | 25.05 | 3305 | 0x013D | 420 | 6130 | 0 | 5904 | -2153 | 0 | -10 | 2520 | 2 | 100 | 11 | 0 | -2135 | 27.05 | 343 | 0x0973 | 6000 | 0x00 | 255 | 0 | 5965 | 5904 | 5 | 862 | SUCCESS
1608 | 2022-03-07 12:35 | 10834.682 | 8053.228 | 0x0329 | 0x628D | 0 | 65535 | 25.05 | 3306 | 0x013D | 417 | 6130 | 0 | 5904 | -2153 | 0 | -10 | 2502 | 2 | 100 | 11 | 0 | -2099 | 27.05 | 343 | 0x0973 | 6000 | 0x00 | 252 | 0 | 5965 | 5904 | 5 | 864 | SUCCESS
1609 | 2022-03-07 12:35 | 10839.695 | 8058.241 | 0x0329 | 0x628D | 0 | 65535 | 25.05 | 3308 | 0x013D | 414 | 6130 | 0 | 5904 | -2151 | 0 | -10 | 2484 | 2 | 100 | 11 | 0 | -2093 | 26.95 | 343 | 0x0973 | 6000 | 0x00 | 249 | 0 | 5965 | 5904 | 5 | 804 | SUCCESS
1610 | 2022-03-07 12:35 | 10845.146 | 8063.692 | 0x0329 | 0x628D | 0 | 65535 | 25.05 | 3307 | 0x013D | 411 | 6130 | 0 | 5904 | -2133 | 0 | -10 | 2466 | 2 | 100 | 11 | 0 | -2091 | 27.05 | 343 | 0x0973 | 6000 | 0x00 | 246 | 0 | 5965 | 5904 | 5 | 806 | SUCCESS
1611 | 2022-03-07 12:35 | 10849.714 | 8068.26 | 0x0329 | 0x628D | 0 | 65535 | 25.05 | 3307 | 0x013D | 408 | 6130 | 0 | 5904 | -2113 | 0 | -10 | 2448 | 2 | 100 | 11 | 0 | -2087 | 27.05 | 336 | 0x0973 | 6000 | 0x00 | 262 | 0 | 5984 | 5904 | 5 | 847 | SUCCESS
1612 | 2022-03-07 12:35 | 10854.729 | 8073.275 | 0x0329 | 0x628D | 0 | 65535 | 25.05 | 3306 | 0x013D | 405 | 6130 | 0 | 5904 | -2112 | 0 | -10 | 2430 | 2 | 100 | 11 | 0 | -2088 | 27.05 | 336 | 0x0973 | 6000 | 0x00 | 259 | 0 | 5984 | 5904 | 5 | 864 | SUCCESS
1613 | 2022-03-07 12:35 | 10859.73 | 8078.276 | 0x0329 | 0x628D | 0 | 65535 | 25.05 | 3306 | 0x013D | 402 | 6130 | 0 | 5904 | -2112 | 0 | -10 | 2412 | 2 | 100 | 11 | 0 | -2097 | 27.05 | 336 | 0x0973 | 6000 | 0x00 | 256 | 0 | 5984 | 5904 | 5 | 863 | SUCCESS
1614 | 2022-03-07 12:35 | 10865.142 | 8083.688 | 0x0329 | 0x628D | 0 | 65535 | 25.05 | 3305 | 0x013D | 399 | 6130 | 0 | 5904 | -2114 | 0 | -10 | 2394 | 2 | 100 | 11 | 0 | -2125 | 27.05 | 336 | 0x0973 | 6000 | 0x00 | 253 | 0 | 5984 | 5904 | 5 | 826 | SUCCESS
1615 | 2022-03-07 12:35 | 10869.748 | 8088.294 | 0x0329 | 0x628D | 0 | 65535 | 25.05 | 3302 | 0x013D | 396 | 6130 | 0 | 5904 | -2114 | 0 | -10 | 2376 | 2 | 100 | 11 | 0 | -2144 | 27.15 | 336 | 0x0973 | 6000 | 0x00 | 250 | 0 | 5984 | 5904 | 5 | 860 | SUCCESS
1616 | 2022-03-07 12:35 | 10874.75 | 8093.296 | 0x0329 | 0x628D | 0 | 65535 | 25.05 | 3301 | 0x013D | 393 | 6130 | 0 | 5904 | -2134 | 0 | -10 | 2358 | 2 | 100 | 11 | 0 | -2145 | 27.15 | 336 | 0x0973 | 6000 | 0x00 | 247 | 0 | 5984 | 5904 | 5 | 843 | SUCCESS
1617 | 2022-03-07 12:36 | 10879.764 | 8098.31 | 0x0329 | 0x628D | 0 | 65535 | 25.05 | 3301 | 0x013D | 389 | 6129 | 0 | 5904 | -2156 | 0 | -10 | 2334 | 2 | 100 | 11 | 0 | -2145 | 27.15 | 336 | 0x0973 | 6000 | 0x00 | 183 | 0 | 5923 | 5904 | 4 | 859 | SUCCESS
1618 | 2022-03-07 12:36 | 10885.205 | 8103.751 | 0x0329 | 0x628D | 0 | 65535 | 25.05 | 3301 | 0x013D | 386 | 6129 | 0 | 5904 | -2157 | 0 | -10 | 2316 | 2 | 100 | 11 | 0 | -2135 | 27.25 | 336 | 0x0973 | 6000 | 0x00 | 180 | 0 | 5923 | 5904 | 4 | 856 | SUCCESS
1619 | 2022-03-07 12:36 | 10889.78 | 8108.326 | 0x0329 | 0x628D | 0 | 65535 | 25.05 | 3303 | 0x013D | 383 | 6129 | 0 | 5904 | -2157 | 0 | -10 | 2298 | 2 | 100 | 11 | 0 | -2097 | 27.25 | 336 | 0x0973 | 6000 | 0x00 | 177 | 0 | 5923 | 5904 | 3 | 875 | SUCCESS
1620 | 2022-03-07 12:36 | 10894.781 | 8113.327 | 0x0329 | 0x628D | 0 | 65535 | 25.05 | 3303 | 0x013D | 381 | 6129 | 0 | 5904 | -2149 | 0 | -10 | 2286 | 2 | 100 | 11 | 0 | -2088 | 27.25 | 336 | 0x0973 | 6000 | 0x00 | 175 | 0 | 5923 | 5904 | 3 | 827 | SUCCESS
1621 | 2022-03-07 12:36 | 10899.795 | 8118.341 | 0x0329 | 0x628D | 0 | 65535 | 25.05 | 3303 | 0x013D | 378 | 6129 | 0 | 5904 | -2125 | 0 | -10 | 2268 | 2 | 100 | 11 | 0 | -2092 | 27.25 | 336 | 0x0973 | 6000 | 0x00 | 172 | 0 | 5923 | 5904 | 3 | 828 | SUCCESS
1622 | 2022-03-07 12:36 | 10905.236 | 8123.782 | 0x0329 | 0x628D | 0 | 65535 | 25.05 | 3301 | 0x013D | 375 | 6129 | 0 | 5904 | -2118 | 0 | -10 | 2250 | 2 | 100 | 11 | 0 | -2094 | 27.25 | 336 | 0x0973 | 6000 | 0x00 | 168 | 0 | 5923 | 5904 | 3 | 825 | SUCCESS
1623 | 2022-03-07 12:36 | 10909.81 | 8128.356 | 0x0329 | 0x628D | 0 | 65535 | 25.05 | 3302 | 0x013D | 372 | 6129 | 0 | 5904 | -2117 | 0 | -10 | 2232 | 2 | 100 | 11 | 0 | -2097 | 27.25 | 336 | 0x0973 | 6000 | 0x00 | 166 | 0 | 5923 | 5904 | 3 | 874 | SUCCESS
1624 | 2022-03-07 12:36 | 10914.819 | 8133.365 | 0x0329 | 0x628D | 0 | 65535 | 25.05 | 3300 | 0x013D | 370 | 6130 | 0 | 5904 | -2117 | 0 | -10 | 2220 | 2 | 100 | 11 | 0 | -2145 | 27.25 | 327 | 0x0973 | 6000 | 0x00 | 137 | 0 | 5897 | 5904 | 3 | 820 | SUCCESS
1625 | 2022-03-07 12:36 | 10919.834 | 8138.38 | 0x0329 | 0x628D | 0 | 65535 | 25.05 | 3298 | 0x013D | 367 | 6130 | 0 | 5904 | -2126 | 0 | -10 | 2202 | 2 | 100 | 11 | 0 | -2145 | 27.25 | 327 | 0x0973 | 6000 | 0x00 | 134 | 0 | 5897 | 5904 | 3 | 805 | SUCCESS
1626 | 2022-03-07 12:36 | 10925.27 | 8143.816 | 0x0329 | 0x628D | 0 | 65535 | 25.05 | 3297 | 0x013D | 364 | 6130 | 0 | 5904 | -2150 | 0 | -10 | 2184 | 2 | 100 | 11 | 0 | -2143 | 27.15 | 327 | 0x0973 | 6000 | 0x00 | 130 | 0 | 5897 | 5904 | 3 | 837 | SUCCESS
1627 | 2022-03-07 12:36 | 10929.855 | 8148.401 | 0x0329 | 0x628D | 0 | 65535 | 25.05 | 3297 | 0x013D | 361 | 6130 | 0 | 5904 | -2161 | 0 | -10 | 2166 | 2 | 100 | 11 | 0 | -2092 | 27.15 | 327 | 0x0973 | 6000 | 0x00 | 128 | 0 | 5897 | 5904 | 3 | 831 | SUCCESS
1628 | 2022-03-07 12:36 | 10934.87 | 8153.416 | 0x0329 | 0x628D | 0 | 65535 | 25.05 | 3297 | 0x013D | 358 | 6130 | 0 | 5904 | -2160 | 0 | -10 | 2148 | 2 | 100 | 11 | 0 | -2092 | 27.15 | 327 | 0x0973 | 6000 | 0x00 | 125 | 0 | 5897 | 5904 | 3 | 861 | SUCCESS
1629 | 2022-03-07 12:37 | 10939.881 | 8158.427 | 0x0329 | 0x628D | 0 | 65535 | 25.05 | 3299 | 0x013D | 355 | 6130 | 0 | 5904 | -2159 | 0 | -10 | 2130 | 2 | 100 | 11 | 0 | -2092 | 27.25 | 327 | 0x0973 | 6000 | 0x00 | 122 | 0 | 5897 | 5904 | 3 | 823 | SUCCESS
1630 | 2022-03-07 12:37 | 10945.316 | 8163.862 | 0x0329 | 0x628D | 0 | 65535 | 25.05 | 3300 | 0x013D | 351 | 6129 | 0 | 5904 | -2150 | 0 | -10 | 2106 | 2 | 100 | 11 | 0 | -2114 | 27.15 | 321 | 0x0973 | 6000 | 0x00 | 84 | 0 | 5862 | 5904 | 2 | 855 | SUCCESS
1631 | 2022-03-07 12:37 | 10949.908 | 8168.454 | 0x0329 | 0x628D | 0 | 65535 | 25.05 | 3298 | 0x013D | 348 | 6129 | 0 | 5904 | -2129 | 0 | -10 | 2088 | 2 | 100 | 11 | 0 | -2092 | 27.15 | 321 | 0x0973 | 6000 | 0x00 | 81 | 0 | 5862 | 5904 | 2 | 824 | SUCCESS
1632 | 2022-03-07 12:37 | 10954.91 | 8173.456 | 0x0329 | 0x628D | 0 | 65535 | 25.05 | 3298 | 0x013D | 345 | 6129 | 0 | 5904 | -2121 | 0 | -10 | 2070 | 2 | 100 | 11 | 0 | -2118 | 27.15 | 321 | 0x0973 | 6000 | 0x00 | 78 | 0 | 5862 | 5904 | 2 | 808 | SUCCESS
1633 | 2022-03-07 12:37 | 10959.914 | 8178.46 | 0x0329 | 0x628D | 0 | 65535 | 25.05 | 3298 | 0x013D | 342 | 6129 | 0 | 5904 | -2122 | 0 | -10 | 2052 | 2 | 100 | 11 | 0 | -2146 | 27.15 | 321 | 0x0973 | 6000 | 0x00 | 75 | 0 | 5862 | 5904 | 2 | 803 | SUCCESS
1634 | 2022-03-07 12:37 | 10965.361 | 8183.907 | 0x0329 | 0x628D | 0 | 65535 | 25.05 | 3297 | 0x013D | 339 | 6129 | 0 | 5904 | -2120 | 0 | -10 | 2034 | 2 | 100 | 11 | 0 | -2130 | 27.15 | 321 | 0x0973 | 6000 | 0x00 | 72 | 0 | 5862 | 5904 | 2 | 825 | SUCCESS
1635 | 2022-03-07 12:37 | 10969.933 | 8188.479 | 0x0329 | 0x628D | 0 | 65535 | 25.05 | 3294 | 0x013D | 336 | 6129 | 0 | 5904 | -2121 | 0 | -10 | 2016 | 2 | 100 | 11 | 0 | -2147 | 27.15 | 321 | 0x0973 | 6000 | 0x00 | 69 | 0 | 5862 | 5904 | 2 | 845 | SUCCESS
1636 | 2022-03-07 12:37 | 10974.939 | 8193.485 | 0x0329 | 0x628D | 0 | 65535 | 25.05 | 3293 | 0x013D | 333 | 6129 | 0 | 5904 | -2148 | 0 | -10 | 1998 | 2 | 100 | 11 | 0 | -2141 | 27.25 | 311 | 0x0973 | 6000 | 0x00 | 5 | 0 | 5801 | 5904 | 1 | 826 | SUCCESS
1637 | 2022-03-07 12:37 | 10979.953 | 8198.499 | 0x0329 | 0x628D | 0 | 65535 | 25.05 | 3292 | 0x013D | 330 | 6129 | 0 | 5904 | -2164 | 0 | -10 | 1980 | 2 | 100 | 11 | 0 | -2101 | 27.25 | 311 | 0x0973 | 6000 | 0x00 | 2 | 0 | 5801 | 5904 | 1 | 810 | SUCCESS
1638 | 2022-03-07 12:37 | 10985.425 | 8203.971 | 0x0329 | 0x628D | 0 | 65535 | 25.05 | 3292 | 0x013D | 328 | 6129 | 0 | 5904 | -2164 | 0 | -10 | 1968 | 2 | 100 | 12 | 0 | -2125 | 27.25 | 311 | 0x0973 | 6000 | 0x00 | 0 | 0 | 5801 | 5904 | 0 | 839 | SUCCESS
1639 | 2022-03-07 12:37 | 10989.964 | 8208.51 | 0x0329 | 0x628D | 0 | 65535 | 25.05 | 3295 | 0x013D | 328 | 6129 | 0 | 5904 | -2164 | 0 | -10 | 1968 | 2 | 100 | 12 | 0 | -2098 | 27.15 | 311 | 0x0973 | 6000 | 0x00 | 0 | 0 | 5801 | 5904 | 0 | 862 | SUCCESS
1640 | 2022-03-07 12:37 | 10994.968 | 8213.514 | 0x0329 | 0x628D | 0 | 65535 | 25.05 | 3295 | 0x013D | 328 | 6129 | 0 | 5904 | -2144 | 0 | -10 | 1968 | 2 | 100 | 12 | 0 | -2095 | 27.15 | 311 | 0x0973 | 6000 | 0x00 | 0 | 0 | 5801 | 5904 | 0 | 843 | SUCCESS
1641 | 2022-03-07 12:38 | 10999.972 | 8218.518 | 0x0329 | 0x628D | 0 | 65535 | 25.05 | 3295 | 0x013D | 328 | 6129 | 0 | 5904 | -2125 | 0 | -10 | 1968 | 2 | 100 | 12 | 0 | -2112 | 27.25 | 311 | 0x0973 | 6000 | 0x00 | 0 | 0 | 5801 | 5904 | 0 | 823 | SUCCESS
1642 | 2022-03-07 12:38 | 11005.487 | 8224.033 | 0x0329 | 0x628D | 0 | 65535 | 25.05 | 3294 | 0x013D | 328 | 6129 | 0 | 5904 | -2125 | 0 | -10 | 1968 | 2 | 100 | 12 | 0 | -2098 | 27.15 | 311 | 0x0973 | 6000 | 0x00 | 0 | 0 | 5801 | 5904 | 0 | 840 | SUCCESS
1643 | 2022-03-07 12:38 | 11009.996 | 8228.542 | 0x0329 | 0x628D | 0 | 65535 | 25.05 | 3293 | 0x013D | 313 | 6130 | 0 | 5904 | -2124 | 0 | -10 | 1878 | 2 | 100 | 12 | 0 | -2150 | 27.15 | 308 | 0x0973 | 6000 | 0x00 | 2 | 0 | 5819 | 5904 | 1 | 862 | SUCCESS
1644 | 2022-03-07 12:38 | 11015.003 | 8233.549 | 0x0329 | 0x628D | 0 | 65535 | 25.05 | 3289 | 0x013D | 311 | 6130 | 0 | 5904 | -2125 | 0 | -10 | 1866 | 2 | 100 | 12 | 0 | -2150 | 27.25 | 308 | 0x0973 | 6000 | 0x00 | 0 | 0 | 5819 | 5904 | 0 | 839 | SUCCESS
1645 | 2022-03-07 12:38 | 11020.007 | 8238.553 | 0x0329 | 0x628D | 0 | 65535 | 25.05 | 3289 | 0x013D | 311 | 6130 | 0 | 5904 | -2145 | 0 | -10 | 1866 | 2 | 100 | 12 | 0 | -2149 | 27.25 | 308 | 0x0973 | 6000 | 0x00 | 0 | 0 | 5819 | 5904 | 0 | 851 | SUCCESS
1646 | 2022-03-07 12:38 | 11025.533 | 8244.079 | 0x0329 | 0x628D | 0 | 65535 | 25.05 | 3288 | 0x013D | 311 | 6130 | 0 | 5904 | -2166 | 0 | -10 | 1866 | 2 | 100 | 12 | 0 | -2152 | 27.25 | 308 | 0x0973 | 6000 | 0x00 | 0 | 0 | 5819 | 5904 | 0 | 840 | SUCCESS
1647 | 2022-03-07 12:38 | 11030.016 | 8248.562 | 0x0329 | 0x628D | 0 | 65535 | 25.05 | 3289 | 0x013D | 311 | 6130 | 0 | 5904 | -2166 | 0 | -10 | 1866 | 2 | 100 | 12 | 0 | -2099 | 27.25 | 308 | 0x0973 | 6000 | 0x00 | 0 | 0 | 5819 | 5904 | 0 | 841 | SUCCESS
1648 | 2022-03-07 12:38 | 11035.024 | 8253.57 | 0x0329 | 0x628D | 0 | 65535 | 25.05 | 3291 | 0x013D | 311 | 6130 | 0 | 5904 | -2166 | 0 | -10 | 1866 | 2 | 100 | 12 | 0 | -2098 | 27.25 | 308 | 0x0973 | 6000 | 0x00 | 0 | 0 | 5819 | 5904 | 0 | 849 | SUCCESS
1649 | 2022-03-07 12:38 | 11040.034 | 8258.58 | 0x0329 | 0x628D | 0 | 65535 | 25.05 | 3291 | 0x013D | 295 | 6130 | 0 | 5904 | -2147 | 0 | -10 | 1770 | 2 | 100 | 12 | 0 | -2097 | 27.25 | 296 | 0x0973 | 6000 | 0x00 | 2 | 0 | 5837 | 5904 | 1 | 807 | SUCCESS
1650 | 2022-03-07 12:38 | 11045.565 | 8264.111 | 0x0329 | 0x628D | 0 | 65535 | 25.05 | 3290 | 0x013D | 293 | 6130 | 0 | 5904 | -2126 | 0 | -10 | 1758 | 2 | 100 | 12 | 0 | -2100 | 27.25 | 296 | 0x0973 | 6000 | 0x00 | 0 | 0 | 5837 | 5904 | 0 | 871 | SUCCESS
1651 | 2022-03-07 12:38 | 11050.053 | 8268.599 | 0x0329 | 0x628D | 0 | 65535 | 25.05 | 3287 | 0x013D | 293 | 6130 | 0 | 5904 | -2126 | 0 | -10 | 1758 | 2 | 100 | 12 | 0 | -2143 | 27.15 | 296 | 0x0973 | 6000 | 0x00 | 0 | 0 | 5837 | 5904 | 0 | 803 | SUCCESS
1652 | 2022-03-07 12:38 | 11055.056 | 8273.602 | 0x0329 | 0x628D | 0 | 65535 | 25.05 | 3289 | 0x013D | 293 | 6130 | 0 | 5904 | -2126 | 0 | -10 | 1758 | 2 | 100 | 12 | 0 | -2153 | 27.15 | 296 | 0x0973 | 6000 | 0x00 | 0 | 0 | 5837 | 5904 | 0 | 849 | SUCCESS
1653 | 2022-03-07 12:39 | 11060.066 | 8278.612 | 0x0329 | 0x628D | 0 | 65535 | 25.05 | 3286 | 0x013D | 293 | 6130 | 0 | 5904 | -2126 | 0 | -10 | 1758 | 2 | 100 | 12 | 0 | -2155 | 27.15 | 296 | 0x0973 | 6000 | 0x00 | 0 | 0 | 5837 | 5904 | 0 | 825 | SUCCESS
1654 | 2022-03-07 12:39 | 11065.595 | 8284.141 | 0x0329 | 0x628D | 0 | 65535 | 25.05 | 3285 | 0x013D | 293 | 6130 | 0 | 5904 | -2151 | 0 | -10 | 1758 | 2 | 100 | 12 | 0 | -2159 | 27.15 | 296 | 0x0973 | 6000 | 0x00 | 0 | 0 | 5837 | 5904 | 0 | 843 | SUCCESS
1655 | 2022-03-07 12:39 | 11070.093 | 8288.639 | 0x0329 | 0x628D | 0 | 65535 | 25.05 | 3285 | 0x013D | 293 | 6130 | 0 | 5904 | -2169 | 0 | -10 | 1758 | 2 | 100 | 12 | 0 | -2110 | 27.15 | 296 | 0x0973 | 6000 | 0x00 | 0 | 0 | 5837 | 5904 | 0 | 873 | SUCCESS
1656 | 2022-03-07 12:39 | 11075.101 | 8293.647 | 0x0329 | 0x628D | 0 | 65535 | 25.05 | 3288 | 0x013D | 274 | 6130 | 0 | 5904 | -2170 | 0 | -10 | 1644 | 2 | 100 | 12 | 0 | -2100 | 27.15 | 287 | 0x0973 | 6000 | 0x00 | 0 | 0 | 5856 | 5904 | 0 | 834 | SUCCESS
1657 | 2022-03-07 12:39 | 11080.106 | 8298.652 | 0x0329 | 0x628D | 0 | 65535 | 25.15 | 3287 | 0x013D | 274 | 6130 | 0 | 5904 | -2169 | 0 | -10 | 1644 | 2 | 100 | 12 | 0 | -2100 | 27.15 | 287 | 0x0973 | 6000 | 0x00 | 0 | 0 | 5856 | 5904 | 0 | 830 | SUCCESS
1658 | 2022-03-07 12:39 | 11085.618 | 8304.164 | 0x0329 | 0x628D | 0 | 65535 | 25.05 | 3287 | 0x013D | 274 | 6130 | 0 | 5904 | -2158 | 0 | -10 | 1644 | 2 | 100 | 12 | 0 | -2102 | 27.15 | 287 | 0x0973 | 6000 | 0x00 | 0 | 0 | 5856 | 5904 | 0 | 849 | SUCCESS
1659 | 2022-03-07 12:39 | 11090.115 | 8308.661 | 0x0329 | 0x628D | 0 | 65535 | 25.05 | 3287 | 0x013D | 274 | 6130 | 0 | 5904 | -2135 | 0 | -10 | 1644 | 2 | 100 | 12 | 0 | -2102 | 27.15 | 287 | 0x0973 | 6000 | 0x00 | 0 | 0 | 5856 | 5904 | 0 | 819 | SUCCESS
1660 | 2022-03-07 12:39 | 11095.117 | 8313.663 | 0x0329 | 0x628D | 0 | 65535 | 25.05 | 3285 | 0x013D | 274 | 6130 | 0 | 5904 | -2129 | 0 | -10 | 1644 | 2 | 100 | 12 | 0 | -2130 | 27.15 | 287 | 0x0973 | 6000 | 0x00 | 0 | 0 | 5856 | 5904 | 0 | 835 | SUCCESS
1661 | 2022-03-07 12:39 | 11100.124 | 8318.67 | 0x0329 | 0x628D | 0 | 65535 | 25.05 | 3283 | 0x013D | 274 | 6130 | 0 | 5904 | -2130 | 0 | -10 | 1644 | 2 | 100 | 12 | 0 | -2154 | 27.15 | 287 | 0x0973 | 6000 | 0x00 | 0 | 0 | 5856 | 5904 | 0 | 843 | SUCCESS
1662 | 2022-03-07 12:39 | 11105.649 | 8324.195 | 0x0329 | 0x628D | 0 | 65535 | 25.05 | 3284 | 0x013D | 255 | 6128 | 0 | 5904 | -2130 | 0 | -10 | 1530 | 2 | 100 | 12 | 0 | -2141 | 27.15 | 275 | 0x0973 | 6000 | 0x00 | 1 | 0 | 5874 | 5904 | 1 | 849 | SUCCESS
1663 | 2022-03-07 12:39 | 11110.145 | 8328.691 | 0x0329 | 0x628D | 0 | 65535 | 25.05 | 3281 | 0x013D | 254 | 6128 | 0 | 5904 | -2172 | 0 | -10 | 1524 | 2 | 100 | 12 | 0 | -2156 | 27.15 | 275 | 0x0973 | 6000 | 0x00 | 0 | 0 | 5874 | 5904 | 0 | 838 | SUCCESS
1664 | 2022-03-07 12:39 | 11115.151 | 8333.697 | 0x0329 | 0x628D | 0 | 65535 | 25.05 | 3280 | 0x013D | 254 | 6128 | 0 | 5904 | -2154 | 0 | -10 | 1524 | 2 | 100 | 12 | 0 | -2148 | 27.15 | 275 | 0x0973 | 6000 | 0x00 | 0 | 0 | 5874 | 5904 | 0 | 878 | SUCCESS
1665 | 2022-03-07 12:40 | 11120.162 | 8338.708 | 0x0329 | 0x628D | 0 | 65535 | 25.05 | 3283 | 0x013D | 254 | 6128 | 0 | 5904 | -2173 | 0 | -10 | 1524 | 2 | 100 | 12 | 0 | -2118 | 27.15 | 275 | 0x0973 | 6000 | 0x00 | 0 | 0 | 5874 | 5904 | 0 | 821 | SUCCESS
1666 | 2022-03-07 12:40 | 11125.695 | 8344.241 | 0x0329 | 0x628D | 0 | 65535 | 25.15 | 3280 | 0x013D | 254 | 6128 | 0 | 5904 | -2174 | 0 | -10 | 1524 | 2 | 100 | 12 | 0 | -2134 | 27.25 | 275 | 0x0973 | 6000 | 0x00 | 0 | 0 | 5874 | 5904 | 0 | 866 | SUCCESS
1667 | 2022-03-07 12:40 | 11130.169 | 8348.715 | 0x0329 | 0x628D | 0 | 65535 | 25.05 | 3283 | 0x013D | 254 | 6128 | 0 | 5904 | -2139 | 0 | -10 | 1524 | 2 | 100 | 12 | 0 | -2111 | 27.25 | 275 | 0x0973 | 6000 | 0x00 | 0 | 0 | 5874 | 5904 | 0 | 845 | SUCCESS
1668 | 2022-03-07 12:40 | 11135.17 | 8353.716 | 0x0329 | 0x628D | 0 | 65535 | 25.05 | 3282 | 0x013D | 254 | 6128 | 0 | 5904 | -2133 | 0 | -10 | 1524 | 2 | 100 | 12 | 0 | -2108 | 27.25 | 264 | 0x0973 | 6000 | 0x00 | 2 | 0 | 5893 | 5904 | 1 | 858 | SUCCESS
1669 | 2022-03-07 12:40 | 11140.183 | 8358.729 | 0x0329 | 0x628D | 0 | 65535 | 25.05 | 3281 | 0x013D | 235 | 6128 | 0 | 5904 | -2133 | 0 | -10 | 1410 | 2 | 100 | 12 | 0 | -2119 | 27.25 | 264 | 0x0973 | 6000 | 0x00 | 0 | 0 | 5893 | 5904 | 0 | 863 | SUCCESS
1670 | 2022-03-07 12:40 | 11145.741 | 8364.287 | 0x0329 | 0x628D | 0 | 65535 | 25.05 | 3281 | 0x013D | 235 | 6128 | 0 | 5904 | -2135 | 0 | -10 | 1410 | 2 | 100 | 12 | 0 | -2111 | 27.25 | 264 | 0x0973 | 6000 | 0x00 | 0 | 0 | 5893 | 5904 | 0 | 835 | SUCCESS
1671 | 2022-03-07 12:40 | 11150.197 | 8368.743 | 0x0329 | 0x628D | 0 | 65535 | 25.05 | 3277 | 0x013D | 235 | 6128 | 0 | 5904 | -2149 | 0 | -10 | 1410 | 2 | 100 | 12 | 0 | -2160 | 27.25 | 264 | 0x0973 | 6000 | 0x00 | 0 | 0 | 5893 | 5904 | 0 | 847 | SUCCESS
1672 | 2022-03-07 12:40 | 11155.198 | 8373.744 | 0x0329 | 0x628D | 0 | 65535 | 25.05 | 3277 | 0x013D | 235 | 6128 | 0 | 5904 | -2173 | 0 | -10 | 1410 | 2 | 100 | 12 | 0 | -2171 | 27.25 | 264 | 0x0973 | 6000 | 0x00 | 0 | 0 | 5893 | 5904 | 0 | 847 | SUCCESS
1673 | 2022-03-07 12:40 | 11160.199 | 8378.745 | 0x0329 | 0x628D | 0 | 65535 | 25.05 | 3276 | 0x013D | 235 | 6128 | 0 | 5904 | -2178 | 0 | -10 | 1410 | 2 | 100 | 12 | 0 | -2153 | 27.25 | 264 | 0x0973 | 6000 | 0x00 | 0 | 0 | 5893 | 5904 | 0 | 846 | SUCCESS
1674 | 2022-03-07 12:40 | 11165.815 | 8384.361 | 0x0329 | 0x628D | 0 | 65535 | 25.05 | 3276 | 0x013D | 235 | 6128 | 0 | 5904 | -2176 | 0 | -10 | 1410 | 2 | 100 | 12 | 0 | -2165 | 27.25 | 264 | 0x0973 | 6000 | 0x00 | 0 | 0 | 5893 | 5904 | 0 | 822 | SUCCESS
1675 | 2022-03-07 12:40 | 11170.209 | 8388.755 | 0x0329 | 0x628D | 0 | 65535 | 25.05 | 3279 | 0x013D | 217 | 6129 | 0 | 5904 | -2168 | 0 | -10 | 1302 | 2 | 100 | 12 | 0 | -2111 | 27.25 | 245 | 0x0973 | 6000 | 0x00 | 0 | 0 | 5912 | 5904 | 0 | 851 | SUCCESS
1676 | 2022-03-07 12:40 | 11175.213 | 8393.759 | 0x0329 | 0x628D | 0 | 65535 | 25.15 | 3279 | 0x013D | 217 | 6129 | 0 | 5904 | -2145 | 0 | -10 | 1302 | 2 | 100 | 12 | 0 | -2109 | 27.25 | 245 | 0x0973 | 6000 | 0x00 | 0 | 0 | 5912 | 5904 | 0 | 880 | SUCCESS
1677 | 2022-03-07 12:41 | 11180.214 | 8398.76 | 0x0329 | 0x628D | 0 | 65535 | 25.05 | 3278 | 0x013D | 217 | 6129 | 0 | 5904 | -2136 | 0 | -10 | 1302 | 2 | 100 | 12 | 0 | -2112 | 27.15 | 245 | 0x0973 | 6000 | 0x00 | 0 | 0 | 5912 | 5904 | 0 | 847 | SUCCESS
1678 | 2022-03-07 12:41 | 11185.798 | 8404.344 | 0x0329 | 0x628D | 0 | 65535 | 25.05 | 3277 | 0x013D | 217 | 6129 | 0 | 5904 | -2136 | 0 | -10 | 1302 | 2 | 100 | 12 | 0 | -2110 | 27.25 | 245 | 0x0973 | 6000 | 0x00 | 0 | 0 | 5912 | 5904 | 0 | 872 | SUCCESS
1679 | 2022-03-07 12:41 | 11190.239 | 8408.785 | 0x0329 | 0x628D | 0 | 65535 | 25.05 | 3274 | 0x013D | 217 | 6129 | 0 | 5904 | -2136 | 0 | -10 | 1302 | 2 | 100 | 12 | 0 | -2159 | 27.25 | 245 | 0x0973 | 6000 | 0x00 | 0 | 0 | 5912 | 5904 | 0 | 822 | SUCCESS
1680 | 2022-03-07 12:41 | 11195.25 | 8413.796 | 0x0329 | 0x628D | 0 | 65535 | 25.05 | 3272 | 0x013D | 217 | 6129 | 0 | 5904 | -2153 | 0 | -10 | 1302 | 2 | 100 | 12 | 0 | -2167 | 27.25 | 245 | 0x0973 | 6000 | 0x00 | 0 | 0 | 5912 | 5904 | 0 | 841 | SUCCESS
1681 | 2022-03-07 12:41 | 11200.251 | 8418.797 | 0x0329 | 0x628D | 0 | 65535 | 25.05 | 3272 | 0x013D | 218 | 6129 | 0 | 5904 | -2178 | 0 | -10 | 1308 | 2 | 100 | 12 | 0 | -2167 | 27.15 | 234 | 0x0973 | 6000 | 0x00 | 0 | 0 | 5911 | 5904 | 0 | 825 | SUCCESS
1682 | 2022-03-07 12:41 | 11205.883 | 8424.429 | 0x0329 | 0x628D | 0 | 65535 | 25.05 | 3271 | 0x013D | 218 | 6129 | 0 | 5904 | -2169 | 0 | -10 | 1308 | 2 | 100 | 12 | 0 | -2144 | 27.15 | 234 | 0x0973 | 6000 | 0x00 | 0 | 0 | 5911 | 5904 | 0 | 818 | SUCCESS
1683 | 2022-03-07 12:41 | 11210.272 | 8428.818 | 0x0329 | 0x628D | 0 | 65535 | 25.05 | 3274 | 0x013D | 218 | 6129 | 0 | 5904 | -2180 | 0 | -10 | 1308 | 2 | 100 | 12 | 0 | -2113 | 27.15 | 234 | 0x0973 | 6000 | 0x00 | 0 | 0 | 5911 | 5904 | 0 | 837 | SUCCESS
1684 | 2022-03-07 12:41 | 11215.272 | 8433.818 | 0x0329 | 0x628D | 0 | 65535 | 24.25 | 3385 | 0x013D | 218 | 6129 | 0 | 5904 | -621 | 0 | -10 | 1308 | 2 | 100 | 12 | 0 | -599 | 26.65 | 234 | 0x0973 | 6000 | 0x00 | 0 | 0 | 5911 | 5904 | 0 | 818 | SUCCESS
1685 | 2022-03-07 12:41 | 11220.279 | 8438.825 | 0x0329 | 0x628D | 0 | 65535 | 24.35 | 3388 | 0x013D | 218 | 6129 | 0 | 5904 | -616 | 0 | -10 | 1308 | 2 | 100 | 12 | 0 | -595 | 26.45 | 234 | 0x0973 | 6000 | 0x00 | 0 | 0 | 5911 | 5904 | 0 | 829 | SUCCESS
1686 | 2022-03-07 12:41 | 11225.863 | 8444.409 | 0x0329 | 0x628D | 0 | 65535 | 24.35 | 3390 | 0x013D | 218 | 6129 | 0 | 5904 | -612 | 0 | -10 | 1308 | 2 | 100 | 12 | 0 | -592 | 26.25 | 234 | 0x0973 | 6000 | 0x00 | 0 | 0 | 5911 | 5904 | 0 | 822 | SUCCESS
1687 | 2022-03-07 12:41 | 11230.3 | 8448.846 | 0x0329 | 0x628D | 0 | 65535 | 24.35 | 3392 | 0x013D | 218 | 6129 | 0 | 5904 | -610 | 0 | -10 | 1308 | 2 | 100 | 12 | 0 | -590 | 26.05 | 234 | 0x0973 | 6000 | 0x00 | 0 | 0 | 5911 | 5904 | 0 | 808 | SUCCESS
1688 | 2022-03-07 12:42 | 11235.314 | 8453.86 | 0x0329 | 0x628D | 0 | 65535 | 24.35 | 3392 | 0x013D | 218 | 6129 | 0 | 5904 | -622 | 0 | -10 | 1308 | 2 | 100 | 12 | 0 | -602 | 25.85 | 234 | 0x0973 | 6000 | 0x00 | 0 | 0 | 5911 | 5904 | 0 | 824 | SUCCESS
1689 | 2022-03-07 12:42 | 11240.327 | 8458.873 | 0x0329 | 0x628D | 0 | 65535 | 24.25 | 3392 | 0x013D | 218 | 6129 | 0 | 5904 | -620 | 0 | -10 | 1308 | 2 | 100 | 12 | 0 | -602 | 25.65 | 234 | 0x0973 | 6000 | 0x00 | 0 | 0 | 5911 | 5904 | 0 | 827 | SUCCESS
1690 | 2022-03-07 12:42 | 11245.974 | 8464.52 | 0x0329 | 0x628D | 0 | 65535 | 24.35 | 3394 | 0x013D | 218 | 6129 | 0 | 5904 | -619 | 0 | -10 | 1308 | 2 | 100 | 12 | 0 | -601 | 25.45 | 234 | 0x0973 | 6000 | 0x00 | 0 | 0 | 5911 | 5904 | 0 | 853 | SUCCESS
1691 | 2022-03-07 12:42 | 11250.353 | 8468.899 | 0x0329 | 0x628D | 0 | 65535 | 24.35 | 3394 | 0x013D | 218 | 6129 | 0 | 5904 | -618 | 0 | -10 | 1308 | 2 | 100 | 12 | 0 | -598 | 25.35 | 234 | 0x0973 | 6000 | 0x00 | 0 | 0 | 5911 | 5904 | 0 | 879 | SUCCESS
1692 | 2022-03-07 12:42 | 11255.354 | 8473.9 | 0x0329 | 0x628D | 0 | 65535 | 24.25 | 3395 | 0x013D | 218 | 6129 | 0 | 5904 | -617 | 0 | -10 | 1308 | 2 | 100 | 12 | 0 | -596 | 25.25 | 234 | 0x0973 | 6000 | 0x00 | 0 | 0 | 5911 | 5904 | 0 | 863 | SUCCESS
1693 | 2022-03-07 12:42 | 11260.366 | 8478.912 | 0x0329 | 0x628D | 0 | 65535 | 24.35 | 3395 | 0x013D | 218 | 6129 | 0 | 5904 | -615 | 0 | -10 | 1308 | 2 | 100 | 12 | 0 | -594 | 25.05 | 234 | 0x0973 | 6000 | 0x00 | 0 | 0 | 5911 | 5904 | 0 | 820 | SUCCESS
1694 | 2022-03-07 12:42 | 11266.018 | 8484.564 | 0x0329 | 0x628D | 0 | 65535 | 24.35 | 3396 | 0x013D | 185 | 6130 | 0 | 5904 | -614 | 0 | -10 | 1110 | 2 | 100 | 12 | 0 | -594 | 24.95 | 302 | 0x0973 | 6000 | 0x00 | 144 | 0 | 6089 | 5904 | 3 | 856 | SUCCESS
1695 | 2022-03-07 12:42 | 11270.384 | 8488.93 | 0x0329 | 0x628D | 0 | 65535 | 24.25 | 3397 | 0x013D | 184 | 6130 | 0 | 5904 | -613 | 0 | -10 | 1104 | 2 | 100 | 12 | 0 | -595 | 24.85 | 302 | 0x0973 | 6000 | 0x00 | 143 | 0 | 6089 | 5904 | 3 | 849 | SUCCESS
1696 | 2022-03-07 12:42 | 11275.398 | 8493.944 | 0x0329 | 0x628D | 0 | 65535 | 24.25 | 3397 | 0x013D | 183 | 6130 | 0 | 5904 | -612 | 0 | -10 | 1098 | 2 | 100 | 12 | 0 | -595 | 24.65 | 302 | 0x0973 | 6000 | 0x00 | 142 | 0 | 6089 | 5904 | 3 | 851 | SUCCESS
1697 | 2022-03-07 12:42 | 11280.398 | 8498.944 | 0x0329 | 0x628D | 0 | 65535 | 24.25 | 3397 | 0x013D | 182 | 6130 | 0 | 5904 | -612 | 0 | -10 | 1092 | 2 | 100 | 12 | 0 | -592 | 24.65 | 302 | 0x0973 | 6000 | 0x00 | 141 | 0 | 6089 | 5904 | 3 | 820 | SUCCESS
1698 | 2022-03-07 12:42 | 11286.065 | 8504.611 | 0x0329 | 0x628D | 0 | 65535 | 24.35 | 3397 | 0x013D | 181 | 6130 | 0 | 5904 | -610 | 0 | -10 | 1086 | 2 | 100 | 12 | 0 | -590 | 24.55 | 302 | 0x0973 | 6000 | 0x00 | 140 | 0 | 6089 | 5904 | 3 | 869 | SUCCESS
1699 | 2022-03-07 12:42 | 11290.421 | 8508.967 | 0x0329 | 0x628D | 0 | 65535 | 24.25 | 3398 | 0x013D | 180 | 6130 | 0 | 5904 | -610 | 0 | -10 | 1080 | 2 | 100 | 12 | 0 | -613 | 24.35 | 302 | 0x0973 | 6000 | 0x00 | 139 | 0 | 6089 | 5904 | 3 | 875 | SUCCESS
1700 | 2022-03-07 12:42 | 11295.435 | 8513.981 | 0x0329 | 0x628D | 0 | 65535 | 24.25 | 3398 | 0x013D | 180 | 6130 | 0 | 5904 | -609 | 0 | -10 | 1080 | 2 | 100 | 12 | 0 | -591 | 24.25 | 302 | 0x0973 | 6000 | 0x00 | 139 | 0 | 6089 | 5904 | 3 | 861 | SUCCESS
1701 | 2022-03-07 12:43 | 11300.437 | 8518.983 | 0x0329 | 0x628D | 0 | 65535 | 24.25 | 3398 | 0x013D | 179 | 6130 | 0 | 5904 | -609 | 0 | -10 | 1074 | 2 | 100 | 12 | 0 | -589 | 24.25 | 274 | 0x0973 | 6000 | 0x00 | 143 | 0 | 6094 | 5904 | 3 | 844 | SUCCESS
1702 | 2022-03-07 12:43 | 11306.08 | 8524.626 | 0x0329 | 0x628D | 0 | 65535 | 24.25 | 3399 | 0x013D | 178 | 6130 | 0 | 5904 | -609 | 0 | -10 | 1068 | 2 | 100 | 12 | 0 | -588 | 24.05 | 274 | 0x0973 | 6000 | 0x00 | 142 | 0 | 6094 | 5904 | 3 | 857 | SUCCESS
1703 | 2022-03-07 12:43 | 11310.46 | 8529.006 | 0x0329 | 0x628D | 0 | 65535 | 24.35 | 3398 | 0x013D | 177 | 6130 | 0 | 5904 | -609 | 0 | -10 | 1062 | 2 | 100 | 12 | 0 | -589 | 24.05 | 274 | 0x0973 | 6000 | 0x00 | 141 | 0 | 6094 | 5904 | 3 | 836 | SUCCESS
1704 | 2022-03-07 12:43 | 11315.471 | 8534.017 | 0x0329 | 0x628D | 0 | 65535 | 24.35 | 3398 | 0x013D | 176 | 6130 | 0 | 5904 | -609 | 0 | -10 | 1056 | 2 | 100 | 12 | 0 | -591 | 23.95 | 274 | 0x0973 | 6000 | 0x00 | 140 | 0 | 6094 | 5904 | 3 | 808 | SUCCESS
1705 | 2022-03-07 12:43 | 11320.472 | 8539.018 | 0x0329 | 0x628D | 0 | 65535 | 24.35 | 3398 | 0x013D | 175 | 6130 | 0 | 5904 | -607 | 0 | -10 | 1050 | 2 | 100 | 12 | 0 | -589 | 23.95 | 274 | 0x0973 | 6000 | 0x00 | 139 | 0 | 6094 | 5904 | 3 | 839 | SUCCESS
1706 | 2022-03-07 12:43 | 11326.114 | 8544.66 | 0x0329 | 0x628D | 0 | 65535 | 24.35 | 3398 | 0x013D | 175 | 6130 | 0 | 5904 | -607 | 0 | -10 | 1050 | 2 | 100 | 12 | 0 | -587 | 23.85 | 274 | 0x0973 | 6000 | 0x00 | 138 | 0 | 6094 | 5904 | 3 | 821 | SUCCESS
1707 | 2022-03-07 12:43 | 11330.479 | 8549.025 | 0x0329 | 0x628D | 0 | 65535 | 24.25 | 3399 | 0x013D | 174 | 6130 | 0 | 5904 | -607 | 0 | -10 | 1044 | 2 | 100 | 12 | 0 | -587 | 23.75 | 256 | 0x0973 | 6000 | 0x00 | 140 | 0 | 6096 | 5904 | 3 | 878 | SUCCESS
1708 | 2022-03-07 12:43 | 11335.492 | 8554.038 | 0x0329 | 0x628D | 0 | 65535 | 24.25 | 3398 | 0x013D | 173 | 6130 | 0 | 5904 | -606 | 0 | -10 | 1038 | 2 | 100 | 12 | 0 | -589 | 23.75 | 256 | 0x0973 | 6000 | 0x00 | 139 | 0 | 6096 | 5904 | 3 | 834 | SUCCESS
1709 | 2022-03-07 12:43 | 11340.497 | 8559.043 | 0x0329 | 0x628D | 0 | 65535 | 24.25 | 3399 | 0x013D | 172 | 6130 | 0 | 5904 | -607 | 0 | -10 | 1032 | 2 | 100 | 12 | 0 | -587 | 23.65 | 256 | 0x0973 | 6000 | 0x00 | 138 | 0 | 6096 | 5904 | 3 | 815 | SUCCESS
1710 | 2022-03-07 12:43 | 11346.252 | 8564.798 | 0x0329 | 0x628D | 0 | 65535 | 24.25 | 3399 | 0x013D | 171 | 6130 | 0 | 5904 | -606 | 0 | -10 | 1026 | 2 | 100 | 12 | 0 | -587 | 23.55 | 256 | 0x0973 | 6000 | 0x00 | 137 | 0 | 6096 | 5904 | 3 | 840 | SUCCESS
1711 | 2022-03-07 12:43 | 11350.498 | 8569.044 | 0x0329 | 0x628D | 0 | 65535 | 24.25 | 3399 | 0x013D | 171 | 6130 | 0 | 5904 | -606 | 0 | -10 | 1020 | 2 | 100 | 12 | 0 | -585 | 23.55 | 256 | 0x0973 | 6000 | 0x00 | 136 | 0 | 6096 | 5904 | 3 | 827 | SUCCESS
1712 | 2022-03-07 12:43 | 11355.505 | 8574.051 | 0x0329 | 0x628D | 0 | 65535 | 24.25 | 3399 | 0x013D | 170 | 6130 | 0 | 5904 | -607 | 0 | -10 | 1020 | 2 | 100 | 12 | 0 | -588 | 23.55 | 256 | 0x0973 | 6000 | 0x00 | 136 | 0 | 6096 | 5904 | 3 | 839 | SUCCESS
1713 | 2022-03-07 12:44 | 11360.517 | 8579.063 | 0x0329 | 0x628D | 0 | 65535 | 24.25 | 3399 | 0x013D | 169 | 6130 | 0 | 5904 | -606 | 0 | -10 | 1014 | 2 | 100 | 12 | 0 | -587 | 23.45 | 248 | 0x0973 | 6000 | 0x00 | 135 | 0 | 6098 | 5904 | 3 | 824 | SUCCESS
1714 | 2022-03-07 12:44 | 11366.237 | 8584.783 | 0x0329 | 0x628D | 0 | 65535 | 24.25 | 3399 | 0x013D | 168 | 6130 | 0 | 5904 | -606 | 0 | -10 | 1008 | 2 | 100 | 12 | 0 | -586 | 23.45 | 248 | 0x0973 | 6000 | 0x00 | 136 | 0 | 6098 | 5904 | 3 | 839 | SUCCESS
1715 | 2022-03-07 12:44 | 11370.529 | 8589.075 | 0x0329 | 0x628D | 0 | 65535 | 24.25 | 3399 | 0x013D | 167 | 6130 | 0 | 5904 | -605 | 0 | -10 | 1002 | 2 | 100 | 12 | 0 | -585 | 23.45 | 248 | 0x0973 | 6000 | 0x00 | 135 | 0 | 6098 | 5904 | 3 | 845 | SUCCESS
1716 | 2022-03-07 12:44 | 11375.53 | 8594.076 | 0x0329 | 0x628D | 0 | 65535 | 24.25 | 3399 | 0x013D | 166 | 6130 | 0 | 5904 | -605 | 0 | -10 | 996 | 2 | 100 | 12 | 0 | -586 | 23.35 | 248 | 0x0973 | 6000 | 0x00 | 134 | 0 | 6098 | 5904 | 3 | 860 | SUCCESS
1717 | 2022-03-07 12:44 | 11380.545 | 8599.091 | 0x0329 | 0x628D | 0 | 65535 | 24.25 | 3399 | 0x013D | 165 | 6130 | 0 | 5904 | -605 | 0 | -10 | 990 | 2 | 100 | 12 | 0 | -587 | 23.45 | 248 | 0x0973 | 6000 | 0x00 | 133 | 0 | 6098 | 5904 | 3 | 845 | SUCCESS
1718 | 2022-03-07 12:44 | 11386.258 | 8604.804 | 0x0329 | 0x628D | 0 | 65535 | 24.25 | 3399 | 0x013D | 164 | 6130 | 0 | 5904 | -605 | 0 | -10 | 984 | 2 | 100 | 12 | 0 | -586 | 23.45 | 248 | 0x0973 | 6000 | 0x00 | 132 | 0 | 6098 | 5904 | 3 | 833 | SUCCESS
1719 | 2022-03-07 12:44 | 11390.559 | 8609.105 | 0x0329 | 0x628D | 0 | 65535 | 24.25 | 3399 | 0x013D | 164 | 6130 | 0 | 5904 | -605 | 0 | -10 | 984 | 2 | 100 | 12 | 0 | -585 | 23.35 | 248 | 0x0973 | 6000 | 0x00 | 132 | 0 | 6098 | 5904 | 3 | 846 | SUCCESS
1720 | 2022-03-07 12:44 | 11395.572 | 8614.118 | 0x0329 | 0x628D | 0 | 65535 | 24.25 | 3399 | 0x013D | 163 | 6130 | 0 | 5904 | -605 | 0 | -10 | 978 | 2 | 100 | 12 | 0 | -586 | 23.45 | 239 | 0x0973 | 6000 | 0x00 | 131 | 0 | 6098 | 5904 | 3 | 864 | SUCCESS
1721 | 2022-03-07 12:44 | 11400.578 | 8619.124 | 0x0329 | 0x628D | 0 | 65535 | 24.25 | 3399 | 0x013D | 162 | 6130 | 0 | 5904 | -606 | 0 | -10 | 972 | 2 | 100 | 12 | 0 | -587 | 23.35 | 239 | 0x0973 | 6000 | 0x00 | 130 | 0 | 6098 | 5904 | 3 | 844 | SUCCESS
1722 | 2022-03-07 12:44 | 11406.33 | 8624.876 | 0x0329 | 0x628D | 0 | 65535 | 24.25 | 3399 | 0x013D | 161 | 6130 | 0 | 5904 | -605 | 0 | -10 | 966 | 2 | 100 | 12 | 0 | -585 | 23.45 | 239 | 0x0973 | 6000 | 0x00 | 129 | 0 | 6098 | 5904 | 3 | 823 | SUCCESS
1723 | 2022-03-07 12:44 | 11410.617 | 8629.163 | 0x0329 | 0x628D | 0 | 65535 | 24.25 | 3399 | 0x013D | 160 | 6130 | 0 | 5904 | -605 | 0 | -10 | 960 | 2 | 100 | 12 | 0 | -606 | 23.25 | 239 | 0x0973 | 6000 | 0x00 | 128 | 0 | 6098 | 5904 | 3 | 864 | SUCCESS
1724 | 2022-03-07 12:44 | 11415.61 | 8634.156 | 0x0329 | 0x628D | 0 | 65535 | 24.25 | 3398 | 0x013D | 160 | 6130 | 0 | 5904 | -604 | 0 | -10 | 960 | 2 | 100 | 12 | 0 | -586 | 23.25 | 239 | 0x0973 | 6000 | 0x00 | 128 | 0 | 6098 | 5904 | 3 | 841 | SUCCESS
1725 | 2022-03-07 12:45 | 11420.618 | 8639.164 | 0x0329 | 0x628D | 0 | 65535 | 24.25 | 3398 | 0x013D | 159 | 6130 | 0 | 5904 | -605 | 0 | -10 | 954 | 2 | 100 | 12 | 0 | -587 | 23.25 | 239 | 0x0973 | 6000 | 0x00 | 127 | 0 | 6098 | 5904 | 3 | 864 | SUCCESS
1726 | 2022-03-07 12:45 | 11426.344 | 8644.89 | 0x0329 | 0x628D | 0 | 65535 | 24.25 | 3399 | 0x013D | 158 | 6130 | 0 | 5904 | -605 | 0 | -10 | 948 | 2 | 100 | 12 | 0 | -586 | 23.25 | 222 | 0x0973 | 6000 | 0x00 | 129 | 0 | 6101 | 5904 | 3 | 843 | SUCCESS
1727 | 2022-03-07 12:45 | 11430.637 | 8649.183 | 0x0329 | 0x628D | 0 | 65535 | 24.25 | 3399 | 0x013D | 157 | 6130 | 0 | 5904 | -605 | 0 | -10 | 942 | 2 | 100 | 12 | 0 | -582 | 23.25 | 222 | 0x0973 | 6000 | 0x00 | 128 | 0 | 6101 | 5904 | 3 | 862 | SUCCESS
1728 | 2022-03-07 12:45 | 11435.646 | 8654.192 | 0x0329 | 0x628D | 0 | 65535 | 24.25 | 3398 | 0x013D | 156 | 6130 | 0 | 5904 | -605 | 0 | -10 | 936 | 2 | 100 | 12 | 0 | -584 | 23.25 | 222 | 0x0973 | 6000 | 0x00 | 127 | 0 | 6101 | 5904 | 3 | 821 | SUCCESS
1729 | 2022-03-07 12:45 | 11440.652 | 8659.198 | 0x0329 | 0x628D | 0 | 65535 | 24.25 | 3398 | 0x013D | 155 | 6130 | 0 | 5904 | -605 | 0 | -10 | 930 | 2 | 100 | 12 | 0 | -586 | 23.15 | 222 | 0x0973 | 6000 | 0x00 | 126 | 0 | 6101 | 5904 | 3 | 862 | SUCCESS
1730 | 2022-03-07 12:45 | 11446.425 | 8664.971 | 0x0329 | 0x628D | 0 | 65535 | 24.25 | 3399 | 0x013D | 154 | 6130 | 0 | 5904 | -605 | 0 | -10 | 924 | 2 | 100 | 12 | 0 | -586 | 23.15 | 222 | 0x0973 | 6000 | 0x00 | 125 | 0 | 6101 | 5904 | 3 | 871 | SUCCESS
1731 | 2022-03-07 12:45 | 11450.655 | 8669.201 | 0x0329 | 0x628D | 0 | 65535 | 24.25 | 3399 | 0x013D | 154 | 6130 | 0 | 5904 | -604 | 0 | -10 | 924 | 2 | 100 | 12 | 0 | -584 | 23.15 | 222 | 0x0973 | 6000 | 0x00 | 125 | 0 | 6101 | 5904 | 3 | 811 | SUCCESS
1732 | 2022-03-07 12:45 | 11455.655 | 8674.201 | 0x0329 | 0x628D | 0 | 65535 | 24.25 | 3398 | 0x013D | 153 | 6130 | 0 | 5904 | -604 | 0 | -10 | 918 | 2 | 100 | 12 | 0 | -583 | 23.05 | 222 | 0x0973 | 6000 | 0x00 | 124 | 0 | 6101 | 5904 | 3 | 858 | SUCCESS
1733 | 2022-03-07 12:45 | 11460.659 | 8679.205 | 0x0329 | 0x628D | 0 | 65535 | 24.25 | 3398 | 0x013D | 152 | 6130 | 0 | 5904 | -604 | 0 | -10 | 912 | 2 | 100 | 12 | 0 | -585 | 23.15 | 205 | 0x0973 | 6000 | 0x00 | 125 | 0 | 6103 | 5904 | 3 | 825 | SUCCESS
1734 | 2022-03-07 12:45 | 11466.444 | 8684.99 | 0x0329 | 0x628D | 0 | 65535 | 24.25 | 3398 | 0x013D | 151 | 6130 | 0 | 5904 | -605 | 0 | -10 | 906 | 2 | 100 | 12 | 0 | -586 | 23.05 | 205 | 0x0973 | 6000 | 0x00 | 124 | 0 | 6103 | 5904 | 3 | 821 | SUCCESS
1735 | 2022-03-07 12:45 | 11470.673 | 8689.219 | 0x0329 | 0x628D | 0 | 65535 | 24.25 | 3398 | 0x013D | 150 | 6130 | 0 | 5904 | -606 | 0 | -10 | 900 | 2 | 100 | 12 | 0 | -585 | 23.05 | 205 | 0x0973 | 6000 | 0x00 | 123 | 0 | 6103 | 5904 | 3 | 825 | SUCCESS
1736 | 2022-03-07 12:46 | 11475.684 | 8694.23 | 0x0329 | 0x628D | 0 | 65535 | 24.25 | 3398 | 0x013D | 150 | 6130 | 0 | 5904 | -605 | 0 | -10 | 900 | 2 | 100 | 12 | 0 | -584 | 23.05 | 205 | 0x0973 | 6000 | 0x00 | 123 | 0 | 6103 | 5904 | 3 | 846 | SUCCESS
1737 | 2022-03-07 12:46 | 11480.69 | 8699.236 | 0x0329 | 0x628D | 0 | 65535 | 24.25 | 3397 | 0x013D | 149 | 6130 | 0 | 5904 | -604 | 0 | -10 | 894 | 2 | 100 | 12 | 0 | -583 | 23.05 | 205 | 0x0973 | 6000 | 0x00 | 122 | 0 | 6103 | 5904 | 2 | 855 | SUCCESS
1738 | 2022-03-07 12:46 | 11486.47 | 8705.016 | 0x0329 | 0x628D | 0 | 65535 | 24.25 | 3397 | 0x013D | 148 | 6130 | 0 | 5904 | -604 | 0 | -10 | 888 | 2 | 100 | 12 | 0 | -584 | 23.05 | 205 | 0x0973 | 6000 | 0x00 | 121 | 0 | 6103 | 5904 | 2 | 842 | SUCCESS
1739 | 2022-03-07 12:46 | 11490.697 | 8709.243 | 0x0329 | 0x628D | 0 | 65535 | 24.25 | 3398 | 0x013D | 147 | 6130 | 0 | 5904 | -604 | 0 | -10 | 882 | 2 | 100 | 12 | 0 | -585 | 23.05 | 186 | 0x0973 | 6000 | 0x00 | 121 | 0 | 6104 | 5904 | 2 | 863 | SUCCESS
1740 | 2022-03-07 12:46 | 11495.712 | 8714.258 | 0x0329 | 0x628D | 0 | 65535 | 24.25 | 3397 | 0x013D | 146 | 6130 | 0 | 5904 | -604 | 0 | -10 | 876 | 2 | 100 | 12 | 0 | -586 | 23.05 | 186 | 0x0973 | 6000 | 0x00 | 120 | 0 | 6104 | 5904 | 2 | 880 | SUCCESS
1741 | 2022-03-07 12:46 | 11500.723 | 8719.269 | 0x0329 | 0x628D | 0 | 65535 | 24.25 | 3397 | 0x013D | 145 | 6130 | 0 | 5904 | -604 | 0 | -10 | 870 | 2 | 100 | 12 | 0 | -586 | 23.05 | 186 | 0x0973 | 6000 | 0x00 | 119 | 0 | 6104 | 5904 | 2 | 836 | SUCCESS
1742 | 2022-03-07 12:46 | 11506.517 | 8725.063 | 0x0329 | 0x628D | 0 | 65535 | 24.25 | 3398 | 0x013D | 144 | 6130 | 0 | 5904 | -604 | 0 | -10 | 864 | 2 | 100 | 12 | 0 | -586 | 22.95 | 186 | 0x0973 | 6000 | 0x00 | 118 | 0 | 6104 | 5904 | 2 | 857 | SUCCESS
1743 | 2022-03-07 12:46 | 11510.74 | 8729.286 | 0x0329 | 0x628D | 0 | 65535 | 24.25 | 3398 | 0x013D | 144 | 6130 | 0 | 5904 | -604 | 0 | -10 | 864 | 2 | 100 | 12 | 0 | -584 | 23.05 | 186 | 0x0973 | 6000 | 0x00 | 118 | 0 | 6104 | 5904 | 2 | 835 | SUCCESS
1744 | 2022-03-07 12:46 | 11515.748 | 8734.294 | 0x0329 | 0x628D | 0 | 65535 | 24.25 | 3397 | 0x013D | 143 | 6130 | 0 | 5904 | -604 | 0 | -10 | 858 | 2 | 100 | 12 | 0 | -583 | 22.95 | 186 | 0x0973 | 6000 | 0x00 | 117 | 0 | 6104 | 5904 | 2 | 843 | SUCCESS
1745 | 2022-03-07 12:46 | 11520.75 | 8739.296 | 0x0329 | 0x628D | 0 | 65535 | 24.25 | 3397 | 0x013D | 142 | 6130 | 0 | 5904 | -604 | 0 | -10 | 852 | 2 | 100 | 12 | 0 | -583 | 22.95 | 186 | 0x0973 | 6000 | 0x00 | 116 | 0 | 6104 | 5904 | 2 | 826 | SUCCESS
1746 | 2022-03-07 12:46 | 11526.579 | 8745.125 | 0x0329 | 0x628D | 0 | 65535 | 24.25 | 3397 | 0x013D | 141 | 6130 | 0 | 5904 | -604 | 0 | -10 | 846 | 2 | 100 | 12 | 0 | -584 | 22.95 | 178 | 0x0973 | 6000 | 0x00 | 115 | 0 | 6104 | 5904 | 2 | 859 | SUCCESS
1747 | 2022-03-07 12:46 | 11530.768 | 8749.314 | 0x0329 | 0x628D | 0 | 65535 | 24.25 | 3397 | 0x013D | 140 | 6130 | 0 | 5904 | -604 | 0 | -10 | 840 | 2 | 100 | 12 | 0 | -586 | 22.95 | 178 | 0x0973 | 6000 | 0x00 | 114 | 0 | 6104 | 5904 | 2 | 808 | SUCCESS
1748 | 2022-03-07 12:47 | 11535.773 | 8754.319 | 0x0329 | 0x628D | 0 | 65535 | 24.25 | 3397 | 0x013D | 140 | 6130 | 0 | 5904 | -605 | 0 | -10 | 840 | 2 | 100 | 12 | 0 | -585 | 22.95 | 178 | 0x0973 | 6000 | 0x00 | 113 | 0 | 6104 | 5904 | 2 | 834 | SUCCESS
1749 | 2022-03-07 12:47 | 11540.78 | 8759.326 | 0x0329 | 0x628D | 0 | 65535 | 24.25 | 3396 | 0x013D | 139 | 6130 | 0 | 5904 | -604 | 0 | -10 | 834 | 2 | 100 | 12 | 0 | -584 | 22.95 | 178 | 0x0973 | 6000 | 0x00 | 113 | 0 | 6104 | 5904 | 2 | 845 | SUCCESS
1750 | 2022-03-07 12:47 | 11546.628 | 8765.174 | 0x0329 | 0x628D | 0 | 65535 | 24.25 | 3396 | 0x013D | 138 | 6130 | 0 | 5904 | -604 | 0 | -10 | 828 | 2 | 100 | 12 | 0 | -585 | 22.95 | 178 | 0x0973 | 6000 | 0x00 | 112 | 0 | 6104 | 5904 | 2 | 824 | SUCCESS
1751 | 2022-03-07 12:47 | 11550.803 | 8769.349 | 0x0329 | 0x628D | 0 | 65535 | 24.25 | 3397 | 0x013D | 137 | 6130 | 0 | 5904 | -604 | 0 | -10 | 822 | 2 | 100 | 12 | 0 | -583 | 22.85 | 178 | 0x0973 | 6000 | 0x00 | 111 | 0 | 6104 | 5904 | 2 | 837 | SUCCESS
1752 | 2022-03-07 12:47 | 11555.815 | 8774.361 | 0x0329 | 0x628D | 0 | 65535 | 24.25 | 3396 | 0x013D | 136 | 6130 | 0 | 5904 | -605 | 0 | -10 | 816 | 2 | 100 | 12 | 0 | -583 | 22.95 | 168 | 0x0973 | 6000 | 0x00 | 110 | 0 | 6104 | 5904 | 2 | 839 | SUCCESS
1753 | 2022-03-07 12:47 | 11560.818 | 8779.364 | 0x0329 | 0x628D | 0 | 65535 | 24.25 | 3396 | 0x013D | 135 | 6130 | 0 | 5904 | -604 | 0 | -10 | 810 | 2 | 100 | 12 | 0 | -584 | 22.85 | 168 | 0x0973 | 6000 | 0x00 | 109 | 0 | 6104 | 5904 | 2 | 804 | SUCCESS
1754 | 2022-03-07 12:47 | 11566.628 | 8785.174 | 0x0329 | 0x628D | 0 | 65535 | 24.25 | 3396 | 0x013D | 134 | 6130 | 0 | 5904 | -604 | 0 | -10 | 804 | 2 | 100 | 12 | 0 | -584 | 22.85 | 168 | 0x0973 | 6000 | 0x00 | 108 | 0 | 6104 | 5904 | 2 | 809 | SUCCESS
1755 | 2022-03-07 12:47 | 11570.83 | 8789.376 | 0x0329 | 0x628D | 0 | 65535 | 24.25 | 3396 | 0x013D | 134 | 6130 | 0 | 5904 | -604 | 0 | -10 | 804 | 2 | 100 | 12 | 0 | -586 | 22.85 | 168 | 0x0973 | 6000 | 0x00 | 108 | 0 | 6104 | 5904 | 2 | 825 | SUCCESS
1756 | 2022-03-07 12:47 | 11575.84 | 8794.386 | 0x0329 | 0x628D | 0 | 65535 | 24.25 | 3396 | 0x013D | 133 | 6130 | 0 | 5904 | -604 | 0 | -10 | 798 | 2 | 100 | 12 | 0 | -586 | 22.85 | 168 | 0x0973 | 6000 | 0x00 | 107 | 0 | 6104 | 5904 | 2 | 862 | SUCCESS
1757 | 2022-03-07 12:47 | 11580.848 | 8799.394 | 0x0329 | 0x628D | 0 | 65535 | 24.25 | 3395 | 0x013D | 132 | 6130 | 0 | 5904 | -604 | 0 | -10 | 792 | 2 | 100 | 12 | 0 | -584 | 22.85 | 168 | 0x0973 | 6000 | 0x00 | 106 | 0 | 6104 | 5904 | 2 | 806 | SUCCESS
1758 | 2022-03-07 12:47 | 11586.689 | 8805.235 | 0x0329 | 0x628D | 0 | 65535 | 24.25 | 3396 | 0x013D | 131 | 6130 | 0 | 5904 | -604 | 0 | -10 | 786 | 2 | 100 | 12 | 0 | -585 | 22.85 | 158 | 0x0973 | 6000 | 0x00 | 90 | 0 | 6089 | 5904 | 2 | 856 | SUCCESS
1759 | 2022-03-07 12:47 | 11590.876 | 8809.422 | 0x0329 | 0x628D | 0 | 65535 | 24.25 | 3395 | 0x013D | 130 | 6130 | 0 | 5904 | -606 | 0 | -10 | 780 | 2 | 100 | 12 | 0 | -583 | 22.85 | 158 | 0x0973 | 6000 | 0x00 | 89 | 0 | 6089 | 5904 | 2 | 810 | SUCCESS
1760 | 2022-03-07 12:48 | 11595.877 | 8814.423 | 0x0329 | 0x628D | 0 | 65535 | 24.25 | 3395 | 0x013D | 130 | 6130 | 0 | 5904 | -604 | 0 | -10 | 780 | 2 | 100 | 12 | 0 | -583 | 22.85 | 158 | 0x0973 | 6000 | 0x00 | 89 | 0 | 6089 | 5904 | 2 | 824 | SUCCESS
1761 | 2022-03-07 12:48 | 11600.878 | 8819.424 | 0x0329 | 0x628D | 0 | 65535 | 24.25 | 3395 | 0x013D | 129 | 6130 | 0 | 5904 | -603 | 0 | -10 | 774 | 2 | 100 | 12 | 0 | -585 | 22.85 | 158 | 0x0973 | 6000 | 0x00 | 88 | 0 | 6089 | 5904 | 2 | 824 | SUCCESS
1762 | 2022-03-07 12:48 | 11606.69 | 8825.236 | 0x0329 | 0x628D | 0 | 65535 | 24.25 | 3395 | 0x013D | 128 | 6130 | 0 | 5904 | -604 | 0 | -10 | 768 | 2 | 100 | 12 | 0 | -586 | 22.75 | 158 | 0x0973 | 6000 | 0x00 | 87 | 0 | 6089 | 5904 | 2 | 857 | SUCCESS
1763 | 2022-03-07 12:48 | 11610.905 | 8829.451 | 0x0329 | 0x628D | 0 | 65535 | 24.25 | 3395 | 0x013D | 127 | 6130 | 0 | 5904 | -604 | 0 | -10 | 762 | 2 | 100 | 12 | 0 | -585 | 22.85 | 158 | 0x0973 | 6000 | 0x00 | 86 | 0 | 6089 | 5904 | 2 | 827 | SUCCESS
1764 | 2022-03-07 12:48 | 11615.916 | 8834.462 | 0x0329 | 0x628D | 0 | 65535 | 24.25 | 3395 | 0x013D | 126 | 6130 | 0 | 5904 | -605 | 0 | -10 | 756 | 2 | 100 | 12 | 0 | -584 | 22.85 | 158 | 0x0973 | 6000 | 0x00 | 85 | 0 | 6089 | 5904 | 2 | 848 | SUCCESS
1765 | 2022-03-07 12:48 | 11620.92 | 8839.466 | 0x0329 | 0x628D | 0 | 65535 | 24.25 | 3395 | 0x013D | 125 | 6130 | 0 | 5904 | -604 | 0 | -10 | 750 | 2 | 100 | 12 | 0 | -584 | 22.75 | 140 | 0x0973 | 6000 | 0x00 | 85 | 0 | 6090 | 5904 | 2 | 860 | SUCCESS
1766 | 2022-03-07 12:48 | 11626.766 | 8845.312 | 0x0329 | 0x628D | 0 | 65535 | 24.25 | 3395 | 0x013D | 124 | 6130 | 0 | 5904 | -604 | 0 | -10 | 744 | 2 | 100 | 12 | 0 | -583 | 22.85 | 140 | 0x0973 | 6000 | 0x00 | 84 | 0 | 6090 | 5904 | 2 | 874 | SUCCESS
1767 | 2022-03-07 12:48 | 11630.94 | 8849.486 | 0x0329 | 0x628D | 0 | 65535 | 24.25 | 3394 | 0x013D | 124 | 6130 | 0 | 5904 | -605 | 0 | -10 | 744 | 2 | 100 | 12 | 0 | -584 | 22.75 | 140 | 0x0973 | 6000 | 0x00 | 84 | 0 | 6090 | 5904 | 2 | 808 | SUCCESS
1768 | 2022-03-07 12:48 | 11635.942 | 8854.488 | 0x0329 | 0x628D | 0 | 65535 | 24.25 | 3394 | 0x013D | 123 | 6130 | 0 | 5904 | -604 | 0 | -10 | 738 | 2 | 100 | 12 | 0 | -586 | 22.75 | 140 | 0x0973 | 6000 | 0x00 | 83 | 0 | 6090 | 5904 | 2 | 821 | SUCCESS
1769 | 2022-03-07 12:48 | 11640.945 | 8859.491 | 0x0329 | 0x628D | 0 | 65535 | 24.25 | 3394 | 0x013D | 122 | 6130 | 0 | 5904 | -604 | 0 | -10 | 732 | 2 | 100 | 12 | 0 | -585 | 22.85 | 140 | 0x0973 | 6000 | 0x00 | 82 | 0 | 6090 | 5904 | 2 | 819 | SUCCESS
1770 | 2022-03-07 12:48 | 11646.814 | 8865.36 | 0x0329 | 0x628D | 0 | 65535 | 24.25 | 3394 | 0x013D | 121 | 6130 | 0 | 5904 | -604 | 0 | -10 | 726 | 2 | 100 | 12 | 0 | -585 | 22.75 | 140 | 0x0973 | 6000 | 0x00 | 81 | 0 | 6090 | 5904 | 2 | 839 | SUCCESS
1771 | 2022-03-07 12:48 | 11650.964 | 8869.51 | 0x0329 | 0x628D | 0 | 65535 | 24.25 | 3394 | 0x013D | 120 | 6130 | 0 | 5904 | -605 | 0 | -10 | 720 | 2 | 100 | 12 | 0 | -583 | 22.85 | 130 | 0x0973 | 6000 | 0x00 | 83 | 0 | 6093 | 5904 | 2 | 878 | SUCCESS
1772 | 2022-03-07 12:48 | 11655.975 | 8874.521 | 0x0329 | 0x628D | 0 | 65535 | 24.25 | 3394 | 0x013D | 119 | 6130 | 0 | 5904 | -604 | 0 | -10 | 714 | 2 | 100 | 12 | 0 | -584 | 22.75 | 130 | 0x0973 | 6000 | 0x00 | 82 | 0 | 6093 | 5904 | 2 | 821 | SUCCESS
1773 | 2022-03-07 12:49 | 11660.987 | 8879.533 | 0x0329 | 0x628D | 0 | 65535 | 24.25 | 3394 | 0x013D | 119 | 6130 | 0 | 5904 | -605 | 0 | -10 | 714 | 2 | 100 | 12 | 0 | -585 | 22.75 | 130 | 0x0973 | 6000 | 0x00 | 82 | 0 | 6093 | 5904 | 2 | 840 | SUCCESS
1774 | 2022-03-07 12:49 | 11666.861 | 8885.407 | 0x0329 | 0x628D | 0 | 65535 | 24.25 | 3394 | 0x013D | 118 | 6130 | 0 | 5904 | -604 | 0 | -10 | 708 | 2 | 100 | 12 | 0 | -585 | 22.75 | 130 | 0x0973 | 6000 | 0x00 | 81 | 0 | 6093 | 5904 | 2 | 842 | SUCCESS
1775 | 2022-03-07 12:49 | 11670.999 | 8889.545 | 0x0329 | 0x628D | 0 | 65535 | 24.25 | 3394 | 0x013D | 117 | 6130 | 0 | 5904 | -605 | 0 | -10 | 702 | 2 | 100 | 12 | 0 | -591 | 22.75 | 130 | 0x0973 | 6000 | 0x00 | 80 | 0 | 6093 | 5904 | 2 | 892 | SUCCESS
1776 | 2022-03-07 12:49 | 11676.003 | 8894.549 | 0x0329 | 0x628D | 0 | 65535 | 24.25 | 3393 | 0x013D | 116 | 6130 | 0 | 5904 | -604 | 0 | -10 | 696 | 2 | 100 | 12 | 0 | -594 | 22.75 | 130 | 0x0973 | 6000 | 0x00 | 79 | 0 | 6093 | 5904 | 2 | 824 | SUCCESS
1777 | 2022-03-07 12:49 | 11681.017 | 8899.563 | 0x0329 | 0x628D | 0 | 65535 | 24.25 | 3393 | 0x013D | 115 | 6130 | 0 | 5904 | -604 | 0 | -10 | 690 | 2 | 100 | 12 | 0 | -583 | 22.75 | 130 | 0x0973 | 6000 | 0x00 | 78 | 0 | 6093 | 5904 | 2 | 824 | SUCCESS
1778 | 2022-03-07 12:49 | 11686.861 | 8905.407 | 0x0329 | 0x628D | 0 | 65535 | 24.25 | 3393 | 0x013D | 114 | 6130 | 0 | 5904 | -604 | 0 | -10 | 684 | 2 | 100 | 12 | 0 | -584 | 22.75 | 113 | 0x0973 | 6000 | 0x00 | 79 | 0 | 6095 | 5904 | 2 | 874 | SUCCESS
1779 | 2022-03-07 12:49 | 11691.037 | 8909.583 | 0x0329 | 0x628D | 0 | 65535 | 24.25 | 3393 | 0x013D | 114 | 6130 | 0 | 5904 | -605 | 0 | -10 | 684 | 2 | 100 | 12 | 0 | -584 | 22.75 | 113 | 0x0973 | 6000 | 0x00 | 79 | 0 | 6095 | 5904 | 2 | 804 | SUCCESS
1780 | 2022-03-07 12:49 | 11696.037 | 8914.583 | 0x0329 | 0x628D | 0 | 65535 | 24.25 | 3393 | 0x013D | 113 | 6130 | 0 | 5904 | -604 | 0 | -10 | 678 | 2 | 100 | 12 | 0 | -585 | 22.75 | 113 | 0x0973 | 6000 | 0x00 | 78 | 0 | 6095 | 5904 | 2 | 822 | SUCCESS
1781 | 2022-03-07 12:49 | 11701.04 | 8919.586 | 0x0329 | 0x628D | 0 | 65535 | 24.25 | 3393 | 0x013D | 112 | 6130 | 0 | 5904 | -604 | 0 | -10 | 672 | 2 | 100 | 12 | 0 | -586 | 22.75 | 113 | 0x0973 | 6000 | 0x00 | 77 | 0 | 6095 | 5904 | 2 | 832 | SUCCESS
1782 | 2022-03-07 12:49 | 11706.907 | 8925.453 | 0x0329 | 0x628D | 0 | 65535 | 24.25 | 3392 | 0x013D | 111 | 6130 | 0 | 5904 | -604 | 0 | -10 | 666 | 2 | 100 | 12 | 0 | -586 | 22.75 | 113 | 0x0973 | 6000 | 0x00 | 76 | 0 | 6095 | 5904 | 2 | 827 | SUCCESS
1783 | 2022-03-07 12:49 | 11711.049 | 8929.595 | 0x0329 | 0x628D | 0 | 65535 | 24.25 | 3393 | 0x013D | 110 | 6130 | 0 | 5904 | -606 | 0 | -10 | 660 | 2 | 100 | 12 | 0 | -609 | 22.75 | 113 | 0x0973 | 6000 | 0x00 | 75 | 0 | 6095 | 5904 | 2 | 839 | SUCCESS
1784 | 2022-03-07 12:50 | 11716.051 | 8934.597 | 0x0329 | 0x628D | 0 | 65535 | 24.25 | 3392 | 0x013D | 110 | 6130 | 0 | 5904 | -604 | 0 | -10 | 654 | 2 | 100 | 12 | 0 | -584 | 22.75 | 104 | 0x0973 | 6000 | 0x00 | 76 | 0 | 6097 | 5904 | 2 | 806 | SUCCESS
1785 | 2022-03-07 12:50 | 11721.056 | 8939.602 | 0x0329 | 0x628D | 0 | 65535 | 24.25 | 3392 | 0x013D | 109 | 6130 | 0 | 5904 | -604 | 0 | -10 | 654 | 2 | 100 | 12 | 0 | -583 | 22.75 | 104 | 0x0973 | 6000 | 0x00 | 76 | 0 | 6097 | 5904 | 2 | 864 | SUCCESS
1786 | 2022-03-07 12:50 | 11726.908 | 8945.454 | 0x0329 | 0x628D | 0 | 65535 | 24.25 | 3392 | 0x013D | 108 | 6130 | 0 | 5904 | -604 | 0 | -10 | 648 | 2 | 100 | 12 | 0 | -584 | 22.75 | 104 | 0x0973 | 6000 | 0x00 | 75 | 0 | 6097 | 5904 | 2 | 841 | SUCCESS
1787 | 2022-03-07 12:50 | 11731.084 | 8949.63 | 0x0329 | 0x628D | 0 | 65535 | 24.25 | 3391 | 0x013D | 107 | 6130 | 0 | 5904 | -604 | 0 | -10 | 642 | 2 | 100 | 12 | 0 | -584 | 22.75 | 104 | 0x0973 | 6000 | 0x00 | 74 | 0 | 6097 | 5904 | 2 | 822 | SUCCESS
1788 | 2022-03-07 12:50 | 11736.097 | 8954.643 | 0x0329 | 0x628D | 0 | 65535 | 24.25 | 3391 | 0x013D | 106 | 6130 | 0 | 5904 | -605 | 0 | -10 | 636 | 2 | 100 | 12 | 0 | -585 | 22.85 | 104 | 0x0973 | 6000 | 0x00 | 73 | 0 | 6097 | 5904 | 2 | 855 | SUCCESS
1789 | 2022-03-07 12:50 | 11741.104 | 8959.65 | 0x0329 | 0x628D | 0 | 65535 | 24.25 | 3391 | 0x013D | 105 | 6130 | 0 | 5904 | -604 | 0 | -10 | 630 | 2 | 100 | 12 | 0 | -586 | 22.65 | 104 | 0x0973 | 6000 | 0x00 | 72 | 0 | 6097 | 5904 | 2 | 847 | SUCCESS
1790 | 2022-03-07 12:50 | 11746.956 | 8965.502 | 0x0329 | 0x628D | 0 | 65535 | 24.25 | 3391 | 0x013D | 104 | 6130 | 0 | 5904 | -605 | 0 | -10 | 624 | 2 | 100 | 12 | 0 | -587 | 22.85 | 104 | 0x0973 | 6000 | 0x00 | 71 | 0 | 6097 | 5904 | 2 | 855 | SUCCESS
1791 | 2022-03-07 12:50 | 11751.114 | 8969.66 | 0x0329 | 0x628D | 0 | 65535 | 24.25 | 3392 | 0x013D | 102 | 6128 | 0 | 5904 | -605 | 0 | -10 | 612 | 2 | 100 | 12 | 0 | -585 | 22.75 | 94 | 0x0973 | 6000 | 0x00 | 73 | 0 | 6100 | 5904 | 2 | 836 | SUCCESS
1792 | 2022-03-07 12:50 | 11756.116 | 8974.662 | 0x0329 | 0x628D | 0 | 65535 | 24.25 | 3391 | 0x013D | 101 | 6128 | 0 | 5904 | -605 | 0 | -10 | 606 | 2 | 100 | 12 | 0 | -584 | 22.75 | 94 | 0x0973 | 6000 | 0x00 | 73 | 0 | 6100 | 5904 | 2 | 820 | SUCCESS
1793 | 2022-03-07 12:50 | 11761.121 | 8979.667 | 0x0329 | 0x628D | 0 | 65535 | 24.25 | 3391 | 0x013D | 100 | 6128 | 0 | 5904 | -605 | 0 | -10 | 600 | 2 | 100 | 12 | 0 | -584 | 22.75 | 94 | 0x0973 | 6000 | 0x00 | 72 | 0 | 6100 | 5904 | 2 | 863 | SUCCESS
1794 | 2022-03-07 12:50 | 11766.975 | 8985.521 | 0x0329 | 0x628D | 0 | 65535 | 24.25 | 3391 | 0x013D | 99 | 6128 | 0 | 5904 | -606 | 0 | -10 | 594 | 2 | 100 | 12 | 0 | -584 | 22.75 | 94 | 0x0973 | 6000 | 0x00 | 71 | 0 | 6100 | 5904 | 2 | 851 | SUCCESS
1795 | 2022-03-07 12:50 | 11771.138 | 8989.684 | 0x0329 | 0x628D | 0 | 65535 | 24.25 | 3390 | 0x013D | 98 | 6128 | 0 | 5904 | -607 | 0 | -10 | 588 | 2 | 100 | 12 | 0 | -586 | 22.75 | 94 | 0x0973 | 6000 | 0x00 | 70 | 0 | 6100 | 5904 | 2 | 844 | SUCCESS
1796 | 2022-03-07 12:50 | 11776.147 | 8994.693 | 0x0329 | 0x628D | 0 | 65535 | 24.25 | 3390 | 0x013D | 97 | 6128 | 0 | 5904 | -605 | 0 | -10 | 582 | 2 | 100 | 12 | 0 | -586 | 22.75 | 94 | 0x0973 | 6000 | 0x00 | 69 | 0 | 6100 | 5904 | 2 | 821 | SUCCESS
1797 | 2022-03-07 12:51 | 11781.155 | 8999.701 | 0x0329 | 0x628D | 0 | 65535 | 24.25 | 3391 | 0x013D | 99 | 6130 | 0 | 5904 | -605 | 0 | -10 | 594 | 2 | 100 | 12 | 0 | -586 | 22.75 | 86 | 0x0973 | 6000 | 0x00 | 71 | 0 | 6102 | 5904 | 2 | 876 | SUCCESS
1798 | 2022-03-07 12:51 | 11787.032 | 9005.578 | 0x0329 | 0x628D | 0 | 65535 | 24.25 | 3390 | 0x013D | 98 | 6130 | 0 | 5904 | -605 | 0 | -10 | 588 | 2 | 100 | 12 | 0 | -586 | 22.75 | 86 | 0x0973 | 6000 | 0x00 | 70 | 0 | 6102 | 5904 | 2 | 842 | SUCCESS
1799 | 2022-03-07 12:51 | 11791.176 | 9009.722 | 0x0329 | 0x628D | 0 | 65535 | 24.25 | 3390 | 0x013D | 97 | 6130 | 0 | 5904 | -604 | 0 | -10 | 582 | 2 | 100 | 12 | 0 | -584 | 22.75 | 86 | 0x0973 | 6000 | 0x00 | 69 | 0 | 6102 | 5904 | 2 | 823 | SUCCESS
1800 | 2022-03-07 12:51 | 11796.176 | 9014.722 | 0x0329 | 0x628D | 0 | 65535 | 24.25 | 3390 | 0x013D | 96 | 6130 | 0 | 5904 | -605 | 0 | -10 | 576 | 2 | 100 | 12 | 0 | -599 | 22.75 | 86 | 0x0973 | 6000 | 0x00 | 68 | 0 | 6102 | 5904 | 2 | 805 | SUCCESS
1801 | 2022-03-07 12:51 | 11801.178 | 9019.724 | 0x0329 | 0x628D | 0 | 65535 | 24.25 | 3389 | 0x013D | 95 | 6130 | 0 | 5904 | -605 | 0 | -10 | 570 | 2 | 100 | 12 | 0 | -585 | 22.75 | 86 | 0x0973 | 6000 | 0x00 | 67 | 0 | 6102 | 5904 | 2 | 835 | SUCCESS
1802 | 2022-03-07 12:51 | 11807.064 | 9025.61 | 0x0329 | 0x628D | 0 | 65535 | 24.25 | 3390 | 0x013D | 94 | 6130 | 0 | 5904 | -604 | 0 | -10 | 564 | 2 | 100 | 12 | 0 | -588 | 22.65 | 86 | 0x0973 | 6000 | 0x00 | 66 | 0 | 6102 | 5904 | 2 | 824 | SUCCESS
1803 | 2022-03-07 12:51 | 11811.196 | 9029.742 | 0x0329 | 0x628D | 0 | 65535 | 24.25 | 3389 | 0x013D | 94 | 6130 | 0 | 5904 | -605 | 0 | -10 | 564 | 2 | 100 | 12 | 0 | -586 | 22.75 | 86 | 0x0973 | 6000 | 0x00 | 66 | 0 | 6102 | 5904 | 2 | 834 | SUCCESS
1804 | 2022-03-07 12:51 | 11816.198 | 9034.744 | 0x0329 | 0x628D | 0 | 65535 | 24.25 | 3389 | 0x013D | 93 | 6130 | 0 | 5904 | -605 | 0 | -10 | 558 | 2 | 100 | 12 | 0 | -586 | 22.75 | 39 | 0x0973 | 6000 | 0x00 | 65 | 0 | 6102 | 5904 | 2 | 846 | SUCCESS
1805 | 2022-03-07 12:51 | 11821.213 | 9039.759 | 0x0329 | 0x628D | 0 | 65535 | 24.25 | 3390 | 0x013D | 92 | 6130 | 0 | 5904 | -606 | 0 | -10 | 552 | 2 | 100 | 12 | 0 | -584 | 22.75 | 39 | 0x0973 | 6000 | 0x00 | 64 | 0 | 6102 | 5904 | 2 | 880 | SUCCESS
1806 | 2022-03-07 12:51 | 11827.127 | 9045.673 | 0x0329 | 0x628D | 0 | 65535 | 24.25 | 3389 | 0x013D | 91 | 6130 | 0 | 5904 | -605 | 0 | -10 | 546 | 2 | 100 | 12 | 0 | -584 | 22.75 | 39 | 0x0973 | 6000 | 0x00 | 63 | 0 | 6102 | 5904 | 2 | 810 | SUCCESS
1807 | 2022-03-07 12:51 | 11831.238 | 9049.784 | 0x0329 | 0x628D | 0 | 65535 | 24.25 | 3389 | 0x013D | 90 | 6130 | 0 | 5904 | -608 | 0 | -10 | 540 | 2 | 100 | 12 | 0 | -585 | 22.75 | 39 | 0x0973 | 6000 | 0x00 | 62 | 0 | 6102 | 5904 | 2 | 805 | SUCCESS
1808 | 2022-03-07 12:52 | 11836.248 | 9054.794 | 0x0329 | 0x628D | 0 | 65535 | 24.25 | 3389 | 0x013D | 89 | 6130 | 0 | 5904 | -605 | 0 | -10 | 534 | 2 | 100 | 12 | 0 | -586 | 22.75 | 39 | 0x0973 | 6000 | 0x00 | 61 | 0 | 6102 | 5904 | 1 | 816 | SUCCESS
1809 | 2022-03-07 12:52 | 11841.258 | 9059.804 | 0x0329 | 0x628D | 0 | 65535 | 24.25 | 3389 | 0x013D | 89 | 6130 | 0 | 5904 | -606 | 0 | -10 | 534 | 2 | 100 | 12 | 0 | -593 | 22.75 | 39 | 0x0973 | 6000 | 0x00 | 61 | 0 | 6102 | 5904 | 1 | 819 | SUCCESS
1810 | 2022-03-07 12:52 | 11847.096 | 9065.642 | 0x0329 | 0x628D | 0 | 65535 | 24.25 | 3388 | 0x013D | 716 | 6130 | 0 | 5904 | -606 | 0 | -10 | 4296 | 2 | 100 | 12 | 0 | -586 | 22.75 | -15 | 0x0973 | 6000 | 0x00 | 557 | 0 | 5971 | 5904 | 10 | 827 | SUCCESS
1811 | 2022-03-07 12:52 | 11851.274 | 9069.82 | 0x0329 | 0x628D | 0 | 65535 | 24.25 | 3388 | 0x013D | 715 | 6130 | 0 | 5904 | -606 | 0 | -10 | 4290 | 2 | 100 | 12 | 0 | -592 | 22.75 | -15 | 0x0973 | 6000 | 0x00 | 556 | 0 | 5971 | 5904 | 10 | 881 | SUCCESS
1812 | 2022-03-07 12:52 | 11856.281 | 9074.827 | 0x0329 | 0x628D | 0 | 65535 | 24.25 | 3388 | 0x013D | 714 | 6130 | 0 | 5904 | -605 | 0 | -10 | 4284 | 2 | 100 | 12 | 0 | -585 | 22.85 | -15 | 0x0973 | 6000 | 0x00 | 555 | 0 | 5971 | 5904 | 10 | 826 | SUCCESS
1813 | 2022-03-07 12:52 | 11861.295 | 9079.841 | 0x0329 | 0x628D | 0 | 65535 | 24.25 | 3389 | 0x013D | 713 | 6130 | 0 | 5904 | -605 | 0 | -10 | 4278 | 2 | 100 | 12 | 0 | -586 | 22.75 | -15 | 0x0973 | 6000 | 0x00 | 554 | 0 | 5971 | 5904 | 10 | 827 | SUCCESS
1814 | 2022-03-07 12:52 | 11867.189 | 9085.735 | 0x0329 | 0x628D | 0 | 65535 | 24.25 | 3389 | 0x013D | 712 | 6130 | 0 | 5904 | -605 | 0 | -10 | 4272 | 2 | 100 | 12 | 0 | -586 | 22.75 | -15 | 0x0973 | 6000 | 0x00 | 553 | 0 | 5971 | 5904 | 10 | 826 | SUCCESS
1815 | 2022-03-07 12:52 | 11871.318 | 9089.864 | 0x0329 | 0x628D | 0 | 65535 | 24.25 | 3388 | 0x013D | 711 | 6130 | 0 | 5904 | -605 | 0 | -10 | 4266 | 2 | 100 | 12 | 0 | -586 | 22.75 | -15 | 0x0973 | 6000 | 0x00 | 552 | 0 | 5971 | 5904 | 10 | 821 | SUCCESS
1816 | 2022-03-07 12:52 | 11876.319 | 9094.865 | 0x0329 | 0x628D | 0 | 65535 | 24.25 | 3388 | 0x013D | 711 | 6130 | 0 | 5904 | -605 | 0 | -10 | 4296 | 2 | 100 | 12 | 0 | -585 | 22.75 | 1000 | 0x0973 | 6000 | 0x00 | 557 | 0 | 5971 | 5904 | 10 | 865 | SUCCESS
1817 | 2022-03-07 12:52 | 11881.333 | 9099.879 | 0x0329 | 0x628D | 0 | 65535 | 24.25 | 3387 | 0x013D | 715 | 6130 | 0 | 5904 | -605 | 0 | -10 | 4290 | 2 | 100 | 12 | 0 | -584 | 22.75 | 1000 | 0x0973 | 6000 | 0x00 | 556 | 0 | 5971 | 5904 | 10 | 805 | SUCCESS
1818 | 2022-03-07 12:52 | 11887.191 | 9105.737 | 0x0329 | 0x628D | 0 | 65535 | 24.25 | 3387 | 0x013D | 714 | 6130 | 0 | 5904 | -605 | 0 | -10 | 4284 | 2 | 100 | 12 | 0 | -584 | 22.75 | 1000 | 0x0973 | 6000 | 0x00 | 555 | 0 | 5971 | 5904 | 10 | 869 | SUCCESS
1819 | 2022-03-07 12:52 | 11891.352 | 9109.898 | 0x0329 | 0x628D | 0 | 65535 | 24.25 | 3387 | 0x013D | 713 | 6130 | 0 | 5904 | -606 | 0 | -10 | 4278 | 2 | 100 | 12 | 0 | -586 | 22.75 | 1000 | 0x0973 | 6000 | 0x00 | 554 | 0 | 5971 | 5904 | 10 | 820 | SUCCESS
1820 | 2022-03-07 12:53 | 11896.353 | 9114.899 | 0x0329 | 0x628D | 0 | 65535 | 24.25 | 3387 | 0x013D | 712 | 6130 | 0 | 5904 | -605 | 0 | -10 | 4272 | 2 | 100 | 12 | 0 | -587 | 22.75 | 1000 | 0x0973 | 6000 | 0x00 | 553 | 0 | 5971 | 5904 | 10 | 847 | SUCCESS
1821 | 2022-03-07 12:53 | 11901.367 | 9119.913 | 0x0329 | 0x628D | 0 | 65535 | 24.25 | 3386 | 0x013D | 711 | 6130 | 0 | 5904 | -605 | 0 | -10 | 4266 | 2 | 100 | 12 | 0 | -586 | 22.75 | 1000 | 0x0973 | 6000 | 0x00 | 552 | 0 | 5971 | 5904 | 10 | 819 | SUCCESS
1822 | 2022-03-07 12:53 | 11907.257 | 9125.803 | 0x0329 | 0x628D | 0 | 65535 | 24.25 | 3386 | 0x013D | 711 | 6130 | 0 | 5904 | -605 | 0 | -10 | 4266 | 2 | 100 | 12 | 0 | -586 | 22.75 | 1000 | 0x0973 | 6000 | 0x00 | 551 | 0 | 5971 | 5904 | 10 | 820 | SUCCESS
1823 | 2022-03-07 12:53 | 11911.387 | 9129.933 | 0x0329 | 0x628D | 0 | 65535 | 24.25 | 3387 | 0x013D | 703 | 6130 | 0 | 5904 | -606 | 0 | -10 | 4218 | 2 | 100 | 12 | 0 | -585 | 22.75 | 1009 | 0x0973 | 6000 | 0x00 | 552 | 0 | 5979 | 5904 | 10 | 829 | SUCCESS
1824 | 2022-03-07 12:53 | 11916.404 | 9134.95 | 0x0329 | 0x628D | 0 | 65535 | 24.25 | 3387 | 0x013D | 702 | 6130 | 0 | 5904 | -605 | 0 | -10 | 4212 | 2 | 100 | 12 | 0 | -585 | 22.75 | 1009 | 0x0973 | 6000 | 0x00 | 551 | 0 | 5979 | 5904 | 10 | 828 | SUCCESS
1825 | 2022-03-07 12:53 | 11921.417 | 9139.963 | 0x0329 | 0x628D | 0 | 65535 | 24.25 | 3386 | 0x013D | 701 | 6130 | 0 | 5904 | -605 | 0 | -10 | 4206 | 2 | 100 | 12 | 0 | -586 | 22.85 | 1009 | 0x0973 | 6000 | 0x00 | 550 | 0 | 5979 | 5904 | 10 | 815 | SUCCESS
1826 | 2022-03-07 12:53 | 11927.333 | 9145.879 | 0x0329 | 0x628D | 0 | 65535 | 24.25 | 3399 | 0x013D | 700 | 6130 | 0 | 5904 | -438 | 0 | -10 | 4200 | 2 | 100 | 12 | 0 | -419 | 22.95 | 1009 | 0x0973 | 6000 | 0x00 | 549 | 0 | 5979 | 5904 | 10 | 839 | SUCCESS

## calculate_accuracy
ElapsedTime | Temperature | Voltage | RemCap | AvgCurrent | StateOfChg | InstCurr | TrueSOC | Calculated dQ | Calculated RM | Calculated SOC | RM error | SOC error | Calculated Power | UnfilteredRM
0 | [8 empty] | 5769.6376
5.015 | 23.85 | 4160 | 5564 | 0 | 100 | 0 | 100 | 0 | 5769.6376 | 100 | -0.035641 | 0 | 0 | 5896
10.018 | 23.85 | 4160 | 5564 | 0 | 100 | 0 | 100 | 0 | 5769.6376 | 100 | -0.035641 | 0 | 0 | 5896
15.714 | 23.85 | 4160 | 5564 | 0 | 100 | 0 | 100 | 0 | 5769.6376 | 100 | -0.035641 | 0 | 0 | 5896
20.034 | 24.05 | 4136 | 5564 | -322 | 100 | -335 | 100 | -0.3864 | 5769.2512 | 99.9933 | -0.035574 | 0.0066971 | 1.3318 | 5867
25.044 | 24.05 | 4137 | 5563 | -294 | 100 | -294 | 100 | -0.40915 | 5768.842 | 99.9862 | -0.035677 | 0.013789 | 1.2163 | 5867
30.056 | 24.05 | 4137 | 5563 | -293 | 100 | -294 | 100 | -0.40792 | 5768.4341 | 99.9791 | -0.035606 | 0.020859 | 1.2121 | 5867
35.742 | 24.05 | 4136 | 5563 | -293 | 100 | -295 | 100 | -0.46278 | 5767.9713 | 99.9711 | -0.035526 | 0.02888 | 1.2118 | 5866
40.069 | 24.05 | 4136 | 5562 | -368 | 100 | -330 | 100 | -0.44232 | 5767.529 | 99.9635 | -0.035623 | 0.036546 | 1.522 | 5866
45.072 | 24.05 | 4128 | 5562 | -385 | 100 | -390 | 100 | -0.53504 | 5766.994 | 99.9542 | -0.03553 | 0.045819 | 1.5893 | 5865
50.087 | 24.45 | 4074 | 5561 | -1131 | 100 | -1227 | 100 | -1.5755 | 5765.4184 | 99.9269 | -0.03543 | 0.073127 | 4.6077 | 5865
55.792 | 25.05 | 3943 | 5559 | -2473 | 100 | -473 | 100 | -3.919 | 5761.4994 | 99.8589 | -0.035097 | 0.14105 | 9.751 | 5862
60.104 | 24.25 | 4049 | 5557 | -1212 | 100 | -1366 | 100 | -1.4517 | 5760.0477 | 99.8338 | -0.035192 | 0.16621 | 4.9074 | 5861
65.112 | 24.75 | 4029 | 5555 | -1639 | 100 | -1664 | 100 | -2.28 | 5757.7677 | 99.7943 | -0.035144 | 0.20573 | 6.6035 | 5859
70.127 | 24.75 | 4025 | 5553 | -1644 | 100 | -1685 | 100 | -2.2902 | 5755.4775 | 99.7546 | -0.035094 | 0.24542 | 6.6171 | 5856
75.826 | 24.75 | 4022 | 5551 | -1652 | 100 | -1653 | 100 | -2.6152 | 5752.8623 | 99.7092 | -0.034987 | 0.29075 | 6.6443 | 5853
80.141 | 24.75 | 4019 | 5549 | -1659 | 100 | -1650 | 100 | -1.9885 | 5750.8738 | 99.6748 | -0.034989 | 0.32522 | 6.6675 | 5852
85.148 | 24.75 | 4017 | 5546 | -1685 | 100 | -1657 | 100 | -2.3436 | 5748.5302 | 99.6342 | -0.035103 | 0.36583 | 6.7686 | 5849
90.161 | 24.85 | 4012 | 5544 | -1702 | 100 | -1662 | 100 | -2.37 | 5746.1602 | 99.5931 | -0.035039 | 0.40691 | 6.8284 | 5847
95.882 | 24.75 | 4010 | 5542 | -1683 | 100 | -1700 | 100 | -2.6746 | 5743.4856 | 99.5467 | -0.034922 | 0.45327 | 6.7488 | 5844
100.175 | 24.75 | 4009 | 5540 | -1657 | 100 | -1700 | 100 | -1.976 | 5741.5096 | 99.5125 | -0.034926 | 0.48752 | 6.6429 | 5842
105.188 | 24.75 | 4007 | 5538 | -1660 | 100 | -1680 | 100 | -2.3116 | 5739.1981 | 99.4724 | -0.034872 | 0.52758 | 6.6516 | 5840
110.189 | 24.75 | 4007 | 5536 | -1660 | 100 | -1666 | 100 | -2.306 | 5736.8921 | 99.4325 | -0.034819 | 0.56755 | 6.6516 | 5838
115.916 | 24.75 | 4002 | 5533 | -1703 | 100 | -1708 | 100 | -2.7092 | 5734.1829 | 99.3855 | -0.034869 | 0.6145 | 6.8154 | 5835
120.194 | 24.85 | 4001 | 5531 | -1706 | 100 | -1702 | 100 | -2.0273 | 5732.1556 | 99.3504 | -0.034865 | 0.64964 | 6.8257 | 5833
125.194 | 24.75 | 4001 | 5529 | -1665 | 100 | -1700 | 100 | -2.3125 | 5729.8431 | 99.3103 | -0.03481 | 0.68972 | 6.6617 | 5831
130.21 | 24.85 | 4001 | 5527 | -1669 | 100 | -1678 | 100 | -2.3255 | 5727.5176 | 99.27 | -0.034754 | 0.73003 | 6.6777 | 5828
135.948 | 24.75 | 3995 | 5524 | -1713 | 100 | -1708 | 100 | -2.7303 | 5724.7873 | 99.2226 | -0.034801 | 0.77735 | 6.8434 | 5826
140.227 | 24.75 | 3995 | 5522 | -1716 | 100 | -1726 | 100 | -2.0397 | 5722.7476 | 99.1873 | -0.034794 | 0.8127 | 6.8554 | 5824
145.241 | 24.75 | 3993 | 5520 | -1678 | 100 | -1716 | 100 | -2.3371 | 5720.4105 | 99.1468 | -0.034735 | 0.85321 | 6.7003 | 5822
150.251 | 24.85 | 3995 | 5518 | -1677 | 100 | -1682 | 100 | -2.3338 | 5718.0767 | 99.1063 | -0.034678 | 0.89366 | 6.6996 | 5819
155.996 | 24.85 | 3990 | 5515 | -1725 | 100 | -1715 | 100 | -2.7528 | 5715.3239 | 99.0586 | -0.03472 | 0.94137 | 6.8827 | 5817
160.271 | 24.85 | 3990 | 5513 | -1726 | 100 | -1726 | 100 | -2.0496 | 5713.2743 | 99.0231 | -0.034712 | 0.97689 | 6.8867 | 5815
165.283 | 24.85 | 3988 | 5511 | -1706 | 100 | -1725 | 100 | -2.3751 | 5710.8991 | 98.9819 | -0.034647 | 1.0181 | 6.8035 | 5812
170.296 | 24.75 | 3988 | 5509 | -1685 | 100 | -1696 | 100 | -2.3464 | 5708.5528 | 98.9413 | -0.034587 | 1.0587 | 6.7198 | 5810
176.009 | 24.85 | 3988 | 5506 | -1723 | 99 | -1682 | 99 | -2.7343 | 5705.8185 | 98.8939 | -0.034633 | 0.10612 | 6.8713 | 5807
180.306 | 24.85 | 3988 | 5505 | -1717 | 99 | -1678 | 99 | -2.0494 | 5703.769 | 98.8584 | -0.034451 | 0.14164 | 6.8474 | 5805
185.307 | 24.85 | 3984 | 5502 | -1727 | 99 | -1722 | 99 | -2.3991 | 5701.37 | 98.8168 | -0.034555 | 0.18322 | 6.8804 | 5803
190.319 | 24.85 | 3983 | 5500 | -1705 | 99 | -1733 | 99 | -2.3737 | 5698.9962 | 98.7756 | -0.03449 | 0.22436 | 6.791 | 5800
196.041 | 24.85 | 3984 | 5497 | -1684 | 99 | -1701 | 99 | -2.6766 | 5696.3196 | 98.7292 | -0.034546 | 0.27076 | 6.7091 | 5798
200.331 | 24.85 | 3984 | 5496 | -1682 | 99 | -1691 | 99 | -2.0044 | 5694.3152 | 98.6945 | -0.034372 | 0.3055 | 6.7011 | 5796
205.333 | 24.85 | 3983 | 5493 | -1700 | 99 | -1686 | 99 | -2.3621 | 5691.9532 | 98.6536 | -0.034483 | 0.34643 | 6.7711 | 5793
210.336 | 24.85 | 3981 | 5491 | -1728 | 99 | -1688 | 99 | -2.4014 | 5689.5517 | 98.6119 | -0.034413 | 0.38806 | 6.8792 | 5791
216.059 | 24.85 | 3977 | 5489 | -1698 | 99 | -1741 | 99 | -2.6993 | 5686.8524 | 98.5652 | -0.034292 | 0.43484 | 6.7529 | 5788
220.352 | 24.85 | 3976 | 5487 | -1715 | 99 | -1724 | 99 | -2.0451 | 5684.8072 | 98.5297 | -0.034284 | 0.47029 | 6.8188 | 5786
225.358 | 24.85 | 3976 | 5484 | -1688 | 99 | -1735 | 99 | -2.3473 | 5682.46 | 98.489 | -0.034397 | 0.51097 | 6.7115 | 5784
230.364 | 24.85 | 3977 | 5482 | -1689 | 99 | -1735 | 99 | -2.3486 | 5680.1113 | 98.4483 | -0.034337 | 0.55168 | 6.7172 | 5781
236.072 | 24.85 | 3976 | 5480 | -1696 | 99 | -1690 | 99 | -2.6891 | 5677.4222 | 98.4017 | -0.034217 | 0.59829 | 6.7433 | 5779
240.377 | 24.85 | 3976 | 5478 | -1717 | 99 | -1689 | 99 | -2.0532 | 5675.369 | 98.3661 | -0.034208 | 0.63387 | 6.8268 | 5777
245.39 | 24.85 | 3974 | 5475 | -1733 | 99 | -1694 | 99 | -2.4132 | 5672.9558 | 98.3243 | -0.03431 | 0.6757 | 6.8869 | 5774
250.396 | 24.85 | 3971 | 5473 | -1737 | 99 | -1695 | 99 | -2.4154 | 5670.5404 | 98.2824 | -0.034238 | 0.71756 | 6.8976 | 5772
256.128 | 24.85 | 3970 | 5471 | -1720 | 99 | -1737 | 99 | -2.7386 | 5667.8018 | 98.235 | -0.03411 | 0.76503 | 6.8284 | 5769
260.413 | 24.85 | 3969 | 5469 | -1698 | 99 | -1732 | 99 | -2.0211 | 5665.7807 | 98.1999 | -0.034106 | 0.80006 | 6.7394 | 5767
265.42 | 24.85 | 3968 | 5466 | -1697 | 99 | -1734 | 99 | -2.3602 | 5663.4204 | 98.159 | -0.034217 | 0.84097 | 6.7337 | 5765
270.423 | 24.85 | 3968 | 5464 | -1697 | 99 | -1731 | 99 | -2.3584 | 5661.0621 | 98.1182 | -0.034155 | 0.88184 | 6.7337 | 5762
276.165 | 24.85 | 3970 | 5462 | -1704 | 99 | -1701 | 99 | -2.7179 | 5658.3442 | 98.0711 | -0.034031 | 0.92895 | 6.7649 | 5760
280.436 | 24.85 | 3969 | 5460 | -1697 | 99 | -1704 | 99 | -2.0133 | 5656.3309 | 98.0362 | -0.034028 | 0.96384 | 6.7354 | 5758
285.442 | 24.85 | 3968 | 5458 | -1706 | 99 | -1695 | 99 | -2.3723 | 5653.9586 | 97.995 | -0.033964 | 1.005 | 6.7694 | 5755
290.444 | 24.85 | 3968 | 5455 | -1723 | 99 | -1696 | 99 | -2.394 | 5651.5646 | 97.9535 | -0.034069 | 1.0465 | 6.8369 | 5753
296.222 | 24.85 | 3964 | 5453 | -1740 | 99 | -1736 | 99 | -2.7927 | 5648.7719 | 97.9051 | -0.033931 | 1.0949 | 6.8974 | 5751
300.462 | 24.85 | 3963 | 5451 | -1742 | 98 | -1731 | 98 | -2.0517 | 5646.7202 | 97.8696 | -0.033922 | 0.13042 | 6.9035 | 5748
305.467 | 24.85 | 3962 | 5449 | -1739 | 98 | -1741 | 98 | -2.4177 | 5644.3025 | 97.8277 | -0.03385 | 0.17232 | 6.8899 | 5746
310.48 | 24.85 | 3961 | 5446 | -1726 | 98 | -1741 | 98 | -2.4035 | 5641.899 | 97.786 | -0.033953 | 0.21398 | 6.8367 | 5743
316.259 | 24.85 | 3964 | 5444 | -1702 | 98 | -1705 | 98 | -2.7322 | 5639.1669 | 97.7387 | -0.033827 | 0.26133 | 6.7467 | 5741
320.488 | 24.85 | 3960 | 5442 | -1703 | 98 | -1735 | 98 | -2.0006 | 5637.1663 | 97.704 | -0.033826 | 0.29601 | 6.7439 | 5739
325.491 | 24.85 | 3961 | 5440 | -1702 | 98 | -1704 | 98 | -2.3653 | 5634.801 | 97.663 | -0.033763 | 0.337 | 6.7416 | 5737
330.499 | 24.85 | 3961 | 5437 | -1703 | 98 | -1708 | 98 | -2.3691 | 5632.4319 | 97.6219 | -0.033872 | 0.37806 | 6.7456 | 5734
336.321 | 24.85 | 3960 | 5435 | -1739 | 98 | -1700 | 98 | -2.8123 | 5629.6196 | 97.5732 | -0.033732 | 0.42681 | 6.8864 | 5731
340.504 | 24.85 | 3959 | 5433 | -1715 | 98 | -1701 | 98 | -1.9927 | 5627.6269 | 97.5387 | -0.033733 | 0.46135 | 6.7897 | 5730
345.506 | 24.85 | 3958 | 5430 | -1735 | 98 | -1705 | 98 | -2.4107 | 5625.2162 | 97.4969 | -0.033835 | 0.50313 | 6.8671 | 5727
350.507 | 24.85 | 3958 | 5428 | -1742 | 98 | -1711 | 98 | -2.4199 | 5622.7962 | 97.4549 | -0.033762 | 0.54507 | 6.8948 | 5725
356.321 | 24.85 | 3954 | 5426 | -1729 | 98 | -1736 | 98 | -2.7923 | 5620.0039 | 97.4065 | -0.033625 | 0.59347 | 6.8365 | 5722
360.526 | 24.85 | 3954 | 5424 | -1746 | 98 | -1755 | 98 | -2.0394 | 5617.9645 | 97.3712 | -0.033618 | 0.62881 | 6.9037 | 5720
365.529 | 24.85 | 3953 | 5421 | -1736 | 98 | -1746 | 98 | -2.4126 | 5615.5519 | 97.3294 | -0.03372 | 0.67063 | 6.8624 | 5718
370.541 | 24.85 | 3952 | 5419 | -1718 | 98 | -1746 | 98 | -2.3918 | 5613.1601 | 97.2879 | -0.033652 | 0.71209 | 6.7895 | 5715
376.352 | 24.85 | 3954 | 5416 | -1706 | 98 | -1750 | 98 | -2.7538 | 5610.4063 | 97.2402 | -0.033695 | 0.75981 | 6.7455 | 5712
380.553 | 24.85 | 3952 | 5415 | -1707 | 98 | -1727 | 98 | -1.992 | 5608.4143 | 97.2057 | -0.033523 | 0.79434 | 6.7461 | 5710
385.568 | 24.85 | 3953 | 5412 | -1705 | 98 | -1714 | 98 | -2.3752 | 5606.0392 | 97.1645 | -0.033631 | 0.83551 | 6.7399 | 5708
390.57 | 24.85 | 3953 | 5410 | -1705 | 98 | -1747 | 98 | -2.369 | 5603.6702 | 97.1234 | -0.033567 | 0.87657 | 6.7399 | 5706
396.399 | 24.85 | 3951 | 5407 | -1740 | 98 | -1713 | 98 | -2.8174 | 5600.8528 | 97.0746 | -0.033599 | 0.9254 | 6.8747 | 5703
400.593 | 24.85 | 3951 | 5406 | -1711 | 98 | -1709 | 98 | -1.9933 | 5598.8595 | 97.0401 | -0.033427 | 0.95994 | 6.7602 | 5701
405.602 | 24.85 | 3950 | 5403 | -1729 | 98 | -1707 | 98 | -2.4057 | 5596.4538 | 96.9984 | -0.03353 | 1.0016 | 6.8296 | 5698
410.609 | 24.85 | 3950 | 5401 | -1743 | 98 | -1710 | 98 | -2.4242 | 5594.0296 | 96.9563 | -0.033456 | 1.0437 | 6.8849 | 5696
416.466 | 24.85 | 3945 | 5398 | -1744 | 98 | -1724 | 98 | -2.8374 | 5591.1922 | 96.9072 | -0.033484 | 1.0928 | 6.8801 | 5693
420.622 | 24.85 | 3945 | 5396 | -1750 | 97 | -1712 | 98 | -2.0203 | 5589.1719 | 96.8721 | -0.033481 | 0.12785 | 6.9037 | 5691
425.631 | 24.85 | 3944 | 5394 | -1751 | 97 | -1712 | 97 | -2.4363 | 5586.7356 | 96.8299 | -0.033405 | 0.17008 | 6.9059 | 5689
430.637 | 24.85 | 3944 | 5392 | -1739 | 97 | -1734 | 97 | -2.4182 | 5584.3174 | 96.788 | -0.033333 | 0.21199 | 6.8586 | 5686
436.479 | 24.85 | 3943 | 5390 | -1712 | 97 | -1756 | 97 | -2.7782 | 5581.5392 | 96.7399 | -0.033198 | 0.26014 | 6.7504 | 5683
440.663 | 24.85 | 3942 | 5387 | -1713 | 97 | -1749 | 97 | -1.9909 | 5579.5483 | 96.7054 | -0.033373 | 0.29465 | 6.7526 | 5682
445.677 | 24.85 | 3943 | 5385 | -1718 | 97 | -1758 | 97 | -2.3928 | 5577.1555 | 96.6639 | -0.033305 | 0.33612 | 6.7741 | 5679
450.679 | 24.85 | 3943 | 5383 | -1715 | 97 | -1756 | 97 | -2.3829 | 5574.7726 | 96.6226 | -0.033238 | 0.37742 | 6.7622 | 5677
456.525 | 24.85 | 3943 | 5380 | -1715 | 97 | -1710 | 97 | -2.785 | 5571.9877 | 96.5743 | -0.033276 | 0.42569 | 6.7622 | 5674
460.698 | 24.85 | 3943 | 5378 | -1714 | 97 | -1761 | 97 | -1.9868 | 5570.0009 | 96.5399 | -0.033278 | 0.46013 | 6.7583 | 5672
465.714 | 24.85 | 3942 | 5376 | -1715 | 97 | -1726 | 97 | -2.3896 | 5567.6113 | 96.4985 | -0.03321 | 0.50154 | 6.7605 | 5670
470.727 | 24.85 | 3942 | 5374 | -1724 | 97 | -1716 | 97 | -2.4007 | 5565.2106 | 96.4568 | -0.033141 | 0.54315 | 6.796 | 5667
476.574 | 24.85 | 3941 | 5371 | -1741 | 97 | -1710 | 97 | -2.8277 | 5562.3829 | 96.4078 | -0.033171 | 0.59216 | 6.8613 | 5664
480.745 | 24.85 | 3940 | 5370 | -1749 | 97 | -1716 | 97 | -2.0264 | 5560.3565 | 96.3727 | -0.032993 | 0.62728 | 6.8911 | 5662
485.754 | 24.85 | 3940 | 5367 | -1755 | 97 | -1714 | 97 | -2.4419 | 5557.9147 | 96.3304 | -0.03309 | 0.66961 | 6.9147 | 5660
490.755 | 24.85 | 3939 | 5365 | -1736 | 97 | -1713 | 97 | -2.4116 | 5555.5031 | 96.2886 | -0.033018 | 0.7114 | 6.8381 | 5658
496.589 | 24.85 | 3936 | 5362 | -1757 | 97 | -1761 | 97 | -2.8473 | 5552.6557 | 96.2392 | -0.033045 | 0.76075 | 6.9156 | 5655
500.776 | 24.85 | 3937 | 5360 | -1759 | 97 | -1728 | 97 | -2.0458 | 5550.6099 | 96.2038 | -0.033037 | 0.79621 | 6.9252 | 5653
505.778 | 24.85 | 3935 | 5358 | -1759 | 97 | -1751 | 97 | -2.444 | 5548.1659 | 96.1614 | -0.03296 | 0.83857 | 6.9217 | 5650
510.789 | 24.85 | 3934 | 5356 | -1756 | 97 | -1764 | 97 | -2.4443 | 5545.7216 | 96.1191 | -0.032883 | 0.88094 | 6.9081 | 5648
516.621 | 24.85 | 3934 | 5353 | -1720 | 97 | -1760 | 97 | -2.7864 | 5542.9352 | 96.0708 | -0.03292 | 0.92923 | 6.7665 | 5645
520.808 | 24.85 | 3933 | 5351 | -1741 | 97 | -1763 | 97 | -2.0249 | 5540.9104 | 96.0357 | -0.032915 | 0.96433 | 6.8474 | 5643
525.809 | 24.85 | 3932 | 5349 | -1735 | 97 | -1754 | 97 | -2.4102 | 5538.5002 | 95.9939 | -0.032844 | 1.0061 | 6.822 | 5641
530.81 | 24.85 | 3932 | 5347 | -1716 | 97 | -1755 | 97 | -2.3838 | 5536.1163 | 95.9526 | -0.032778 | 1.0474 | 6.7473 | 5638
536.671 | 24.85 | 3933 | 5344 | -1721 | 97 | -1730 | 97 | -2.8019 | 5533.3145 | 95.904 | -0.032812 | 1.096 | 6.7687 | 5636
540.83 | 24.85 | 3932 | 5342 | -1720 | 97 | -1720 | 97 | -1.9871 | 5531.3274 | 95.8696 | -0.032814 | 1.1304 | 6.763 | 5634
545.833 | 24.85 | 3932 | 5340 | -1718 | 96 | -1718 | 96 | -2.3875 | 5528.9398 | 95.8282 | -0.032747 | 0.1718 | 6.7552 | 5631
550.841 | 24.85 | 3932 | 5338 | -1718 | 96 | -1721 | 96 | -2.3899 | 5526.5499 | 95.7868 | -0.03268 | 0.21322 | 6.7552 | 5629
556.713 | 24.85 | 3931 | 5335 | -1759 | 96 | -1720 | 96 | -2.8691 | 5523.6808 | 95.737 | -0.032702 | 0.26295 | 6.9146 | 5626
560.855 | 24.85 | 3931 | 5333 | -1730 | 96 | -1718 | 96 | -1.9905 | 5521.6903 | 95.7026 | -0.032704 | 0.29745 | 6.8006 | 5624
565.861 | 24.85 | 3930 | 5331 | -1739 | 96 | -1720 | 96 | -2.4182 | 5519.2722 | 95.6606 | -0.032632 | 0.33936 | 6.8343 | 5622
570.864 | 24.85 | 3929 | 5328 | -1755 | 96 | -1721 | 96 | -2.439 | 5516.8332 | 95.6184 | -0.032729 | 0.38163 | 6.8954 | 5619
576.761 | 24.85 | 3925 | 5326 | -1763 | 96 | -1769 | 96 | -2.8879 | 5513.9453 | 95.5683 | -0.032575 | 0.43169 | 6.9198 | 5616
580.874 | 24.85 | 3926 | 5324 | -1761 | 96 | -1747 | 96 | -2.0119 | 5511.9334 | 95.5334 | -0.032573 | 0.46656 | 6.9137 | 5615
585.881 | 24.85 | 3924 | 5321 | -1761 | 96 | -1761 | 96 | -2.4493 | 5509.4841 | 95.491 | -0.032668 | 0.50901 | 6.9102 | 5612
590.89 | 24.85 | 3924 | 5319 | -1766 | 96 | -1763 | 96 | -2.4572 | 5507.0269 | 95.4484 | -0.032589 | 0.5516 | 6.9298 | 5610
596.799 | 24.85 | 3923 | 5316 | -1725 | 96 | -1778 | 96 | -2.8314 | 5504.1955 | 95.3993 | -0.032618 | 0.60067 | 6.7672 | 5607
600.918 | 24.85 | 3923 | 5315 | -1745 | 96 | -1760 | 96 | -1.9966 | 5502.1989 | 95.3647 | -0.032446 | 0.63528 | 6.8456 | 5605
605.924 | 24.85 | 3922 | 5312 | -1735 | 96 | -1768 | 96 | -2.4126 | 5499.7863 | 95.3229 | -0.032547 | 0.67709 | 6.8047 | 5602
610.937 | 24.85 | 3923 | 5310 | -1727 | 96 | -1772 | 96 | -2.4048 | 5497.3815 | 95.2812 | -0.032477 | 0.71877 | 6.775 | 5600
616.822 | 24.85 | 3924 | 5307 | -1730 | 96 | -1762 | 96 | -2.8281 | 5494.5534 | 95.2322 | -0.032507 | 0.76779 | 6.7885 | 5597
620.947 | 24.85 | 3922 | 5305 | -1727 | 96 | -1768 | 96 | -1.9789 | 5492.5746 | 95.1979 | -0.032511 | 0.80209 | 6.7733 | 5595
625.951 | 24.85 | 3922 | 5303 | -1731 | 96 | -1783 | 96 | -2.4061 | 5490.1685 | 95.1562 | -0.03244 | 0.84379 | 6.789 | 5593
630.955 | 24.85 | 3922 | 5301 | -1727 | 96 | -1768 | 96 | -2.4005 | 5487.7679 | 95.1146 | -0.032371 | 0.8854 | 6.7733 | 5590
636.871 | 24.85 | 3921 | 5298 | -1741 | 96 | -1727 | 96 | -2.861 | 5484.9069 | 95.065 | -0.032395 | 0.93498 | 6.8265 | 5587
640.972 | 24.85 | 3921 | 5296 | -1730 | 96 | -1773 | 96 | -1.9708 | 5482.9361 | 95.0309 | -0.0324 | 0.96914 | 6.7833 | 5585
645.984 | 24.85 | 3921 | 5294 | -1730 | 96 | -1768 | 96 | -2.4085 | 5480.5276 | 94.9891 | -0.032329 | 1.0109 | 6.7833 | 5583
650.984 | 24.85 | 3920 | 5292 | -1730 | 96 | -1745 | 96 | -2.4028 | 5478.1248 | 94.9475 | -0.032259 | 1.0525 | 6.7816 | 5581
656.898 | 24.85 | 3918 | 5289 | -1774 | 96 | -1746 | 96 | -2.9143 | 5475.2105 | 94.897 | -0.032274 | 1.103 | 6.9505 | 5578
661.012 | 24.85 | 3919 | 5287 | -1742 | 96 | -1729 | 96 | -1.9907 | 5473.2198 | 94.8625 | -0.032276 | 1.1375 | 6.8269 | 5576
666.026 | 24.85 | 3918 | 5285 | -1754 | 95 | -1732 | 95 | -2.4429 | 5470.7769 | 94.8201 | -0.032199 | 0.17989 | 6.8722 | 5573
671.03 | 24.85 | 3918 | 5282 | -1766 | 95 | -1730 | 95 | -2.4547 | 5468.3221 | 94.7776 | -0.032294 | 0.22243 | 6.9192 | 5571
676.902 | 24.85 | 3915 | 5280 | -1774 | 95 | -1733 | 95 | -2.8936 | 5465.4285 | 94.7274 | -0.032139 | 0.27258 | 6.9452 | 5568
681.046 | 24.85 | 3915 | 5278 | -1772 | 95 | -1739 | 95 | -2.0398 | 5463.3888 | 94.6921 | -0.032132 | 0.30794 | 6.9374 | 5566
686.056 | 24.85 | 3914 | 5275 | -1773 | 95 | -1729 | 95 | -2.4674 | 5460.9213 | 94.6493 | -0.032224 | 0.3507 | 6.9395 | 5564
691.06 | 24.85 | 3912 | 5273 | -1771 | 95 | -1734 | 95 | -2.4617 | 5458.4597 | 94.6066 | -0.032144 | 0.39337 | 6.9282 | 5561
696.981 | 24.85 | 3913 | 5271 | -1736 | 95 | -1769 | 90 | -2.8552 | 5455.6044 | 94.5571 | -0.031996 | 0.44286 | 6.793 | 2681
701.072 | 24.85 | 3914 | 5266 | -1763 | 95 | -1741 | 90 | -2.0035 | 5453.601 | 94.5224 | -0.032515 | 0.47758 | 6.9004 | 2679
706.075 | 24.85 | 3912 | 5261 | -1754 | 95 | -1759 | 90 | -2.4376 | 5451.1634 | 94.4802 | -0.032959 | 0.51983 | 6.8616 | 2677
711.087 | 24.85 | 3911 | 5257 | -1745 | 95 | -1768 | 90 | -2.4294 | 5448.734 | 94.4381 | -0.033232 | 0.56194 | 6.8247 | 2674
717.038 | 24.85 | 3910 | 5252 | -1738 | 95 | -1772 | 90 | -2.873 | 5445.861 | 94.3883 | -0.0336 | 0.61173 | 6.7956 | 2672
721.09 | 24.85 | 3910 | 5248 | -1766 | 95 | -1770 | 90 | -1.9877 | 5443.8732 | 94.3538 | -0.033949 | 0.64618 | 6.9051 | 2670
726.095 | 24.85 | 3909 | 5243 | -1755 | 95 | -1767 | 90 | -2.4399 | 5441.4333 | 94.3115 | -0.034393 | 0.68847 | 6.8603 | 2667
731.101 | 24.85 | 3909 | 5238 | -1744 | 95 | -1770 | 90 | -2.4251 | 5439.0082 | 94.2695 | -0.034839 | 0.73051 | 6.8173 | 2665
737.059 | 24.85 | 3911 | 5233 | -1730 | 95 | -1727 | 90 | -2.8631 | 5436.145 | 94.2199 | -0.035209 | 0.78013 | 6.766 | 2662
741.113 | 24.85 | 3908 | 5229 | -1728 | 94 | -1765 | 89 | -1.9459 | 5434.1991 | 94.1861 | -0.035565 | -0.18614 | 6.753 | 2660
746.127 | 24.85 | 3908 | 5224 | -1727 | 94 | -1756 | 89 | -2.4053 | 5431.7938 | 94.1445 | -0.036015 | -0.14445 | 6.7491 | 2657
751.131 | 24.85 | 3909 | 5219 | -1730 | 94 | -1751 | 89 | -2.4047 | 5429.3891 | 94.1028 | -0.036465 | -0.10278 | 6.7626 | 2655
757.107 | 24.85 | 3909 | 5214 | -1729 | 94 | -1726 | 89 | -2.8701 | 5426.5189 | 94.053 | -0.036834 | -0.05303 | 6.7587 | 2652
761.146 | 24.85 | 3908 | 5210 | -1729 | 94 | -1748 | 89 | -1.9398 | 5424.5791 | 94.0194 | -0.037191 | -0.019408 | 6.7569 | 2650
766.146 | 24.85 | 3908 | 5205 | -1730 | 94 | -1738 | 89 | -2.4028 | 5422.1763 | 93.9778 | -0.037641 | 0.022237 | 6.7608 | 2648
771.162 | 24.85 | 3907 | 5200 | -1731 | 94 | -1754 | 89 | -2.4119 | 5419.7644 | 93.936 | -0.03809 | 0.06404 | 6.763 | 2645
777.124 | 24.85 | 3907 | 5195 | -1743 | 94 | -1733 | 89 | -2.8866 | 5416.8778 | 93.8859 | -0.038456 | 0.11407 | 6.8099 | 2643
781.177 | 24.85 | 3907 | 5191 | -1732 | 94 | -1729 | 89 | -1.9499 | 5414.9279 | 93.8521 | -0.038811 | 0.14787 | 6.7669 | 2641
786.181 | 24.85 | 3906 | 5186 | -1731 | 94 | -1735 | 89 | -2.4061 | 5412.5218 | 93.8104 | -0.039261 | 0.18957 | 6.7613 | 2639
791.187 | 24.85 | 3906 | 5181 | -1730 | 94 | -1723 | 89 | -2.4057 | 5410.1161 | 93.7687 | -0.039711 | 0.23127 | 6.7574 | 2636
797.184 | 24.85 | 3905 | 5175 | -1759 | 94 | -1731 | 89 | -2.9302 | 5407.1859 | 93.7179 | -0.040243 | 0.28205 | 6.8689 | 2633
803.109 | 24.85 | 3904 | 5172 | -1732 | 93 | -1730 | 88 | -2.8506 | 5404.3354 | 93.6685 | -0.040269 | -0.66854 | 6.7617 | 2631
808.116 | 24.85 | 3904 | 5167 | -1731 | 93 | -1730 | 88 | -2.4075 | 5401.9278 | 93.6268 | -0.040718 | -0.62681 | 6.7578 | 2629
813.125 | 24.85 | 3904 | 5162 | -1732 | 93 | -1735 | 88 | -2.4099 | 5399.5179 | 93.585 | -0.041167 | -0.58505 | 6.7617 | 2626
819.08 | 24.85 | 3901 | 5156 | -1775 | 93 | -1735 | 88 | -2.9361 | 5396.5818 | 93.5342 | -0.041698 | -0.53416 | 6.9243 | 2623
823.133 | 24.85 | 3902 | 5153 | -1742 | 93 | -1736 | 88 | -1.9612 | 5394.6206 | 93.5002 | -0.041878 | -0.50016 | 6.7973 | 2622
828.144 | 24.85 | 3902 | 5148 | -1746 | 93 | -1731 | 88 | -2.4303 | 5392.1903 | 93.458 | -0.042323 | -0.45804 | 6.8129 | 2619
833.155 | 24.85 | 3901 | 5143 | -1752 | 93 | -1739 | 88 | -2.4387 | 5389.7516 | 93.4158 | -0.042767 | -0.41577 | 6.8346 | 2617
839.112 | 24.85 | 3897 | 5137 | -1774 | 93 | -1773 | 88 | -2.9355 | 5386.8161 | 93.3649 | -0.043298 | -0.3649 | 6.9133 | 2614
843.18 | 24.85 | 3900 | 5133 | -1768 | 93 | -1738 | 88 | -1.9978 | 5384.8183 | 93.3303 | -0.043645 | -0.33027 | 6.8952 | 2612
848.194 | 24.85 | 3899 | 5129 | -1772 | 93 | -1736 | 88 | -2.468 | 5382.3503 | 93.2875 | -0.043911 | -0.28749 | 6.909 | 2609
853.198 | 24.85 | 3899 | 5124 | -1773 | 93 | -1739 | 88 | -2.4645 | 5379.8858 | 93.2448 | -0.04435 | -0.24478 | 6.9129 | 2607
859.163 | 24.85 | 3896 | 5118 | -1773 | 92 | -1778 | 88 | -2.9378 | 5376.948 | 93.1939 | -0.044881 | -1.1939 | 6.9076 | 2604
863.219 | 24.85 | 3896 | 5114 | -1776 | 92 | -1755 | 88 | -2.001 | 5374.9471 | 93.1592 | -0.045228 | -1.1592 | 6.9193 | 2602
868.221 | 24.85 | 3895 | 5109 | -1775 | 92 | -1768 | 87 | -2.4663 | 5372.4808 | 93.1164 | -0.045667 | -1.1164 | 6.9136 | 2600
873.232 | 24.85 | 3894 | 5105 | -1774 | 92 | -1734 | 87 | -2.4693 | 5370.0115 | 93.0736 | -0.045932 | -1.0736 | 6.908 | 2597
879.196 | 24.85 | 3893 | 5099 | -1749 | 92 | -1780 | 87 | -2.8975 | 5367.114 | 93.0234 | -0.04647 | -1.0234 | 6.8089 | 2594
883.25 | 24.85 | 3893 | 5095 | -1776 | 92 | -1733 | 87 | -2 | 5365.114 | 92.9888 | -0.046816 | -0.98875 | 6.914 | 2592
888.263 | 24.85 | 3893 | 5090 | -1777 | 92 | -1756 | 87 | -2.4745 | 5362.6395 | 92.9459 | -0.047254 | -0.94586 | 6.9179 | 2590
893.279 | 24.85 | 3892 | 5085 | -1770 | 92 | -1749 | 87 | -2.4662 | 5360.1733 | 92.9031 | -0.047693 | -0.90312 | 6.8888 | 2587
899.242 | 24.85 | 3892 | 5080 | -1737 | 92 | -1778 | 87 | -2.8771 | 5357.2962 | 92.8533 | -0.048061 | -0.85325 | 6.7604 | 2584
903.296 | 24.85 | 3891 | 5076 | -1759 | 92 | -1771 | 87 | -1.9808 | 5355.3154 | 92.8189 | -0.048411 | -0.81892 | 6.8443 | 2583
908.299 | 24.85 | 3890 | 5071 | -1754 | 92 | -1794 | 87 | -2.4376 | 5352.8778 | 92.7767 | -0.048855 | -0.77667 | 6.8231 | 2580
913.305 | 24.85 | 3890 | 5066 | -1745 | 92 | -1782 | 87 | -2.4265 | 5350.4513 | 92.7346 | -0.049301 | -0.73462 | 6.7881 | 2578
919.34 | 24.85 | 3892 | 5061 | -1740 | 91 | -1785 | 87 | -2.9169 | 5347.5343 | 92.6841 | -0.049662 | -1.6841 | 6.7721 | 2575
923.315 | 24.85 | 3889 | 5057 | -1737 | 91 | -1781 | 87 | -1.9179 | 5345.6164 | 92.6508 | -0.050023 | -1.6508 | 6.7552 | 2573
928.323 | 24.85 | 3889 | 5052 | -1739 | 91 | -1778 | 86 | -2.4191 | 5343.1973 | 92.6089 | -0.050471 | -1.6089 | 6.763 | 2570
933.329 | 24.85 | 3889 | 5047 | -1739 | 91 | -1783 | 86 | -2.4182 | 5340.7791 | 92.567 | -0.050918 | -1.567 | 6.763 | 2568
939.319 | 24.85 | 3890 | 5041 | -1740 | 91 | -1776 | 86 | -2.8952 | 5337.8839 | 92.5168 | -0.051456 | -1.5168 | 6.7686 | 2565
943.35 | 24.85 | 3888 | 5038 | -1739 | 91 | -1780 | 86 | -1.9472 | 5335.9367 | 92.483 | -0.051639 | -1.483 | 6.7612 | 2563
948.355 | 24.85 | 3887 | 5033 | -1742 | 91 | -1780 | 86 | -2.4219 | 5333.5149 | 92.4411 | -0.052086 | -1.4411 | 6.7712 | 2561
953.362 | 24.85 | 3887 | 5028 | -1741 | 91 | -1783 | 86 | -2.4214 | 5331.0934 | 92.3991 | -0.052532 | -1.3991 | 6.7673 | 2558
959.382 | 24.85 | 3887 | 5022 | -1740 | 91 | -1767 | 86 | -2.9097 | 5328.1838 | 92.3487 | -0.053068 | -1.3487 | 6.7634 | 2555
963.389 | 24.85 | 3886 | 5018 | -1739 | 91 | -1784 | 86 | -1.9356 | 5326.2481 | 92.3151 | -0.053426 | -1.3151 | 6.7578 | 2553
968.391 | 24.85 | 3884 | 5014 | -1741 | 91 | -1784 | 86 | -2.419 | 5323.8291 | 92.2732 | -0.0537 | -1.2732 | 6.762 | 2551
973.399 | 24.85 | 3884 | 5010 | -1744 | 91 | -1786 | 86 | -2.4261 | 5321.403 | 92.2311 | -0.053973 | -1.2311 | 6.7737 | 2548
979.417 | 24.85 | 3885 | 5004 | -1742 | 90 | -1767 | 86 | -2.912 | 5318.491 | 92.1807 | -0.054508 | -2.1807 | 6.7677 | 2545
983.447 | 24.85 | 3882 | 5000 | -1742 | 90 | -1783 | 86 | -1.9501 | 5316.5409 | 92.1469 | -0.054863 | -2.1469 | 6.7624 | 2543
988.431 | 24.85 | 3882 | 4995 | -1759 | 90 | -1782 | 85 | -2.4352 | 5314.1057 | 92.1047 | -0.055308 | -2.1047 | 6.8284 | 2541
993.443 | 24.85 | 3882 | 4991 | -1756 | 90 | -1783 | 85 | -2.4447 | 5311.6609 | 92.0623 | -0.055577 | -2.0623 | 6.8168 | 2539
999.475 | 24.85 | 3884 | 4985 | -1743 | 90 | -1750 | 85 | -2.9205 | 5308.7404 | 92.0117 | -0.056111 | -2.0117 | 6.7698 | 2536
1003.465 | 24.85 | 3881 | 4981 | -1752 | 90 | -1788 | 85 | -1.9418 | 5306.7986 | 91.978 | -0.056468 | -1.978 | 6.7995 | 2534
1008.476 | 24.85 | 3881 | 4976 | -1748 | 90 | -1784 | 85 | -2.4331 | 5304.3655 | 91.9359 | -0.056913 | -1.9359 | 6.784 | 2531
1013.486 | 24.85 | 3880 | 4971 | -1743 | 90 | -1783 | 85 | -2.4257 | 5301.9398 | 91.8938 | -0.057359 | -1.8938 | 6.7628 | 2529
1019.507 | 24.85 | 3882 | 4966 | -1743 | 90 | -1743 | 85 | -2.9152 | 5299.0247 | 91.8433 | -0.05772 | -1.8433 | 6.7663 | 2526
1023.543 | 24.85 | 3879 | 4962 | -1744 | 90 | -1785 | 85 | -1.9552 | 5297.0695 | 91.8094 | -0.058075 | -1.8094 | 6.765 | 2524
1028.521 | 24.85 | 3879 | 4957 | -1744 | 90 | -1782 | 85 | -2.4116 | 5294.6579 | 91.7676 | -0.058523 | -1.7676 | 6.765 | 2521
1033.52 | 24.85 | 3879 | 4952 | -1744 | 90 | -1779 | 85 | -2.4217 | 5292.2362 | 91.7256 | -0.05897 | -1.7256 | 6.765 | 2519
1039.555 | 24.85 | 3879 | 4946 | -1747 | 89 | -1743 | 85 | -2.9287 | 5289.3075 | 91.6749 | -0.059502 | -2.6749 | 6.7766 | 2516
1043.572 | 24.85 | 3879 | 4942 | -1746 | 89 | -1764 | 85 | -1.9482 | 5287.3593 | 91.6411 | -0.059858 | -2.6411 | 6.7727 | 2514
1048.547 | 24.85 | 3879 | 4938 | -1745 | 89 | -1756 | 85 | -2.4115 | 5284.9478 | 91.5993 | -0.060133 | -2.5993 | 6.7689 | 2512
1053.551 | 24.85 | 3878 | 4933 | -1746 | 89 | -1759 | 84 | -2.4269 | 5282.5208 | 91.5572 | -0.060579 | -2.5572 | 6.771 | 2510
1059.604 | 24.85 | 3879 | 4927 | -1745 | 89 | -1746 | 84 | -2.934 | 5279.5868 | 91.5064 | -0.061111 | -2.5064 | 6.7689 | 2506
1063.615 | 24.85 | 3878 | 4923 | -1747 | 89 | -1754 | 84 | -1.9464 | 5277.6404 | 91.4726 | -0.061467 | -2.4726 | 6.7749 | 2505
1068.578 | 24.85 | 3877 | 4918 | -1744 | 89 | -1748 | 84 | -2.4043 | 5275.2361 | 91.431 | -0.061917 | -2.431 | 6.7615 | 2502
1073.584 | 24.85 | 3877 | 4914 | -1744 | 89 | -1743 | 84 | -2.4251 | 5272.8109 | 91.3889 | -0.06219 | -2.3889 | 6.7615 | 2500
1079.661 | 24.85 | 3876 | 4908 | -1762 | 89 | -1747 | 84 | -2.9744 | 5269.8366 | 91.3374 | -0.062714 | -2.3374 | 6.8295 | 2497
1083.647 | 24.85 | 3876 | 4904 | -1750 | 89 | -1746 | 84 | -1.9376 | 5267.8989 | 91.3038 | -0.063071 | -2.3038 | 6.783 | 2495
1088.611 | 24.85 | 3875 | 4899 | -1747 | 89 | -1748 | 84 | -2.4089 | 5265.49 | 91.2621 | -0.06352 | -2.2621 | 6.7696 | 2493
1093.617 | 24.85 | 3875 | 4894 | -1746 | 88 | -1744 | 84 | -2.4279 | 5263.0621 | 91.22 | -0.063966 | -3.22 | 6.7657 | 2490
1099.68 | 24.85 | 3873 | 4889 | -1786 | 88 | -1756 | 84 | -3.0079 | 5260.0542 | 91.1678 | -0.064312 | -3.1678 | 6.9172 | 2487
1103.681 | 24.85 | 3874 | 4885 | -1751 | 88 | -1748 | 84 | -1.946 | 5258.1081 | 91.1341 | -0.064668 | -3.1341 | 6.7834 | 2485
1108.629 | 24.85 | 3873 | 4880 | -1757 | 88 | -1745 | 84 | -2.4149 | 5255.6932 | 91.0923 | -0.065116 | -3.0923 | 6.8049 | 2483
1113.629 | 24.85 | 3873 | 4875 | -1760 | 88 | -1749 | 83 | -2.4444 | 5253.2488 | 91.0499 | -0.065559 | -3.0499 | 6.8165 | 2480
1119.711 | 24.85 | 3871 | 4869 | -1791 | 88 | -1763 | 83 | -3.0258 | 5250.223 | 90.9974 | -0.066074 | -2.9974 | 6.933 | 2477
1123.726 | 24.85 | 3872 | 4865 | -1768 | 88 | -1750 | 83 | -1.9718 | 5248.2512 | 90.9633 | -0.066426 | -2.9633 | 6.8457 | 2475
1128.654 | 24.85 | 3871 | 4861 | -1771 | 88 | -1750 | 83 | -2.4243 | 5245.8269 | 90.9213 | -0.066699 | -2.9213 | 6.8555 | 2473
1133.665 | 24.85 | 3871 | 4856 | -1775 | 88 | -1752 | 83 | -2.4707 | 5243.3562 | 90.8784 | -0.067137 | -2.8784 | 6.871 | 2470
1139.757 | 24.85 | 3868 | 4850 | -1789 | 88 | -1790 | 83 | -3.0274 | 5240.3288 | 90.826 | -0.067652 | -2.826 | 6.9199 | 2468
1143.769 | 24.85 | 3870 | 4846 | -1786 | 88 | -1755 | 83 | -1.9904 | 5238.3384 | 90.7915 | -0.068001 | -2.7915 | 6.9118 | 2466
1148.681 | 24.85 | 3869 | 4841 | -1790 | 88 | -1747 | 83 | -2.4424 | 5235.8961 | 90.7491 | -0.068444 | -2.7491 | 6.9255 | 2463
1153.696 | 24.85 | 3868 | 4836 | -1789 | 87 | -1751 | 83 | -2.4922 | 5233.4039 | 90.7059 | -0.068878 | -3.7059 | 6.9199 | 2461
1159.821 | 24.85 | 3865 | 4831 | -1789 | 87 | -1793 | 83 | -3.0438 | 5230.3601 | 90.6532 | -0.069218 | -3.6532 | 6.9145 | 2458
1163.816 | 24.85 | 3866 | 4827 | -1790 | 87 | -1767 | 83 | -1.9864 | 5228.3737 | 90.6188 | -0.069567 | -3.6188 | 6.9201 | 2456
1168.716 | 24.85 | 3866 | 4822 | -1791 | 87 | -1753 | 83 | -2.4377 | 5225.9359 | 90.5765 | -0.070011 | -3.5765 | 6.924 | 2453
1173.719 | 24.85 | 3865 | 4817 | -1790 | 87 | -1751 | 82 | -2.4876 | 5223.4483 | 90.5334 | -0.070446 | -3.5334 | 6.9184 | 2451
1179.856 | 24.85 | 3864 | 4811 | -1775 | 87 | -1782 | 82 | -3.0259 | 5220.4225 | 90.4809 | -0.070962 | -3.4809 | 6.8586 | 2448
1183.867 | 24.85 | 3864 | 4807 | -1789 | 87 | -1750 | 82 | -1.9932 | 5218.4292 | 90.4464 | -0.071309 | -3.4464 | 6.9127 | 2446
1188.748 | 24.85 | 3863 | 4803 | -1790 | 87 | -1752 | 82 | -2.4269 | 5216.0023 | 90.4043 | -0.071582 | -3.4043 | 6.9148 | 2443
1193.75 | 24.85 | 3862 | 4798 | -1793 | 87 | -1754 | 82 | -2.4913 | 5213.511 | 90.3612 | -0.072017 | -3.3612 | 6.9246 | 2441
1199.902 | 24.85 | 3861 | 4792 | -1774 | 87 | -1801 | 82 | -3.0316 | 5210.4794 | 90.3086 | -0.072531 | -3.3086 | 6.8494 | 2438
1203.903 | 24.85 | 3861 | 4788 | -1791 | 87 | -1750 | 82 | -1.9905 | 5208.4889 | 90.2741 | -0.07288 | -3.2741 | 6.9151 | 2436
1208.779 | 24.85 | 3861 | 4783 | -1793 | 86 | -1754 | 82 | -2.4285 | 5206.0604 | 90.232 | -0.073325 | -4.232 | 6.9228 | 2434
1213.791 | 24.85 | 3860 | 4778 | -1792 | 86 | -1752 | 82 | -2.4949 | 5203.5655 | 90.1888 | -0.073759 | -4.1888 | 6.9171 | 2431
1219.945 | 24.85 | 3859 | 4773 | -1770 | 86 | -1792 | 82 | -3.0257 | 5200.5398 | 90.1363 | -0.074102 | -4.1363 | 6.8304 | 2428
1223.942 | 24.85 | 3859 | 4769 | -1792 | 86 | -1752 | 82 | -1.9896 | 5198.5502 | 90.1019 | -0.07445 | -4.1019 | 6.9153 | 2426
1228.807 | 24.85 | 3862 | 4764 | -1792 | 86 | -1754 | 82 | -2.4217 | 5196.1285 | 90.0599 | -0.074897 | -4.0599 | 6.9207 | 2424
1233.812 | 24.85 | 3861 | 4759 | -1795 | 86 | -1754 | 81 | -2.4955 | 5193.633 | 90.0166 | -0.075331 | -4.0166 | 6.9305 | 2421
1239.994 | 24.85 | 3858 | 4753 | -1764 | 86 | -1794 | 81 | -3.0292 | 5190.6038 | 89.9641 | -0.075846 | -3.9641 | 6.8055 | 2418
1244.005 | 24.85 | 3857 | 4749 | -1794 | 86 | -1759 | 81 | -1.9988 | 5188.605 | 89.9295 | -0.076193 | -3.9295 | 6.9195 | 2416
1248.851 | 24.85 | 3859 | 4746 | -1797 | 86 | -1758 | 81 | -2.419 | 5186.186 | 89.8876 | -0.076294 | -3.8876 | 6.9346 | 2414
1253.858 | 24.85 | 3858 | 4741 | -1794 | 86 | -1760 | 81 | -2.4952 | 5183.6909 | 89.8443 | -0.076728 | -3.8443 | 6.9213 | 2411
1260.008 | 24.85 | 3856 | 4734 | -1761 | 86 | -1801 | 81 | -3.0084 | 5180.6825 | 89.7922 | -0.07742 | -3.7922 | 6.7904 | 2408
1264.019 | 24.85 | 3855 | 4730 | -1796 | 86 | -1758 | 81 | -2.001 | 5178.6814 | 89.7575 | -0.077766 | -3.7575 | 6.9236 | 2407
1268.875 | 24.85 | 3857 | 4726 | -1796 | 85 | -1758 | 81 | -2.4226 | 5176.2588 | 89.7155 | -0.078039 | -4.7155 | 6.9272 | 2404
1273.881 | 24.85 | 3857 | 4721 | -1797 | 85 | -1759 | 81 | -2.4988 | 5173.76 | 89.6722 | -0.078473 | -4.6722 | 6.931 | 2402
1280.054 | 24.85 | 3853 | 4715 | -1762 | 85 | -1800 | 81 | -3.0213 | 5170.7387 | 89.6198 | -0.078989 | -4.6198 | 6.789 | 2399
1284.086 | 24.85 | 3856 | 4711 | -1797 | 85 | -1762 | 81 | -2.0126 | 5168.726 | 89.5849 | -0.079334 | -4.5849 | 6.9292 | 2397
1288.908 | 24.85 | 3855 | 4707 | -1797 | 85 | -1768 | 81 | -2.407 | 5166.319 | 89.5432 | -0.07961 | -4.5432 | 6.9274 | 2394
1293.92 | 24.85 | 3854 | 4702 | -1796 | 85 | -1769 | 80 | -2.5004 | 5163.8186 | 89.4999 | -0.080043 | -4.4999 | 6.9218 | 2392
1300.105 | 24.85 | 3852 | 4695 | -1761 | 85 | -1799 | 80 | -3.0255 | 5160.7931 | 89.4474 | -0.080732 | -4.4474 | 6.7834 | 2389
1304.116 | 24.85 | 3853 | 4692 | -1800 | 85 | -1770 | 80 | -2.0055 | 5158.7876 | 89.4127 | -0.080904 | -4.4127 | 6.9354 | 2387
1308.94 | 24.85 | 3853 | 4687 | -1797 | 85 | -1765 | 80 | -2.408 | 5156.3796 | 89.3709 | -0.081353 | -4.3709 | 6.9238 | 2384
1313.954 | 24.85 | 3853 | 4683 | -1798 | 85 | -1767 | 80 | -2.5042 | 5153.8754 | 89.3275 | -0.081613 | -4.3275 | 6.9277 | 2382
1320.164 | 24.85 | 3850 | 4677 | -1767 | 85 | -1803 | 80 | -3.0481 | 5150.8274 | 89.2747 | -0.082124 | -4.2747 | 6.803 | 2379
1324.185 | 24.85 | 3852 | 4673 | -1797 | 84 | -1763 | 80 | -2.0071 | 5148.8202 | 89.2399 | -0.08247 | -5.2399 | 6.922 | 2377
1328.971 | 24.85 | 3851 | 4668 | -1797 | 84 | -1765 | 80 | -2.389 | 5146.4312 | 89.1985 | -0.082922 | -5.1985 | 6.9202 | 2375
1333.985 | 24.85 | 3851 | 4663 | -1798 | 84 | -1760 | 80 | -2.5042 | 5143.927 | 89.1551 | -0.083355 | -5.1551 | 6.9241 | 2372
1340.229 | 24.85 | 3848 | 4657 | -1799 | 84 | -1806 | 80 | -3.1203 | 5140.8067 | 89.101 | -0.083854 | -5.101 | 6.9226 | 2369
1344.238 | 24.85 | 3851 | 4653 | -1797 | 84 | -1760 | 80 | -2.0012 | 5138.8056 | 89.0663 | -0.0842 | -5.0663 | 6.9202 | 2367
1349.004 | 24.85 | 3850 | 4649 | -1800 | 84 | -1763 | 80 | -2.383 | 5136.4226 | 89.025 | -0.084481 | -5.025 | 6.93 | 2365
1354.013 | 24.85 | 3849 | 4644 | -1800 | 84 | -1767 | 80 | -2.5045 | 5133.9181 | 88.9816 | -0.084913 | -4.9816 | 6.9282 | 2363
1360.261 | 24.85 | 3846 | 4638 | -1797 | 84 | -1801 | 79 | -3.1188 | 5130.7993 | 88.9276 | -0.085413 | -4.9276 | 6.9113 | 2359
1364.259 | 24.85 | 3848 | 4634 | -1799 | 84 | -1782 | 79 | -1.9979 | 5128.8014 | 88.893 | -0.08576 | -4.893 | 6.9226 | 2357
1369.044 | 24.85 | 3846 | 4629 | -1799 | 84 | -1787 | 79 | -2.3912 | 5126.4102 | 88.8515 | -0.086212 | -4.8515 | 6.919 | 2355
1374.046 | 24.85 | 3845 | 4624 | -1803 | 84 | -1795 | 79 | -2.5052 | 5123.905 | 88.8081 | -0.086644 | -4.8081 | 6.9325 | 2353
1380.289 | 24.85 | 3844 | 4618 | -1787 | 83 | -1806 | 79 | -3.099 | 5120.8061 | 88.7544 | -0.087147 | -5.7544 | 6.8692 | 2349
1384.303 | 24.85 | 3844 | 4615 | -1801 | 83 | -1796 | 79 | -2.0081 | 5118.798 | 88.7196 | -0.087319 | -5.7196 | 6.923 | 2347
1389.064 | 24.85 | 3844 | 4610 | -1801 | 83 | -1796 | 79 | -2.3818 | 5116.4161 | 88.6783 | -0.087773 | -5.6783 | 6.923 | 2345
1394.077 | 24.85 | 3844 | 4605 | -1801 | 83 | -1796 | 79 | -2.5079 | 5113.9082 | 88.6348 | -0.088205 | -5.6348 | 6.923 | 2343
1400.333 | 24.85 | 3842 | 4599 | -1786 | 83 | -1806 | 79 | -3.1037 | 5110.8046 | 88.581 | -0.088707 | -5.581 | 6.8618 | 2340
1404.349 | 24.85 | 3843 | 4595 | -1803 | 83 | -1795 | 79 | -2.0113 | 5108.7932 | 88.5462 | -0.089051 | -5.5462 | 6.9289 | 2338
1409.101 | 24.85 | 3842 | 4590 | -1801 | 83 | -1797 | 79 | -2.3773 | 5106.4159 | 88.505 | -0.089506 | -5.505 | 6.9194 | 2335
1414.116 | 24.85 | 3842 | 4585 | -1802 | 83 | -1800 | 79 | -2.5103 | 5103.9056 | 88.4615 | -0.089937 | -5.4615 | 6.9233 | 2333
1420.381 | 24.85 | 3841 | 4580 | -1785 | 83 | -1810 | 78 | -3.1064 | 5100.7992 | 88.4076 | -0.090266 | -5.4076 | 6.8562 | 2330
1424.393 | 24.85 | 3840 | 4576 | -1803 | 83 | -1800 | 78 | -2.0093 | 5098.7899 | 88.3728 | -0.090611 | -5.3728 | 6.9235 | 2328
1429.155 | 24.85 | 3840 | 4571 | -1805 | 83 | -1801 | 78 | -2.3876 | 5096.4023 | 88.3314 | -0.091063 | -5.3314 | 6.9312 | 2325
1434.159 | 24.85 | 3840 | 4566 | -1804 | 83 | -1764 | 78 | -2.5076 | 5093.8947 | 88.2879 | -0.091495 | -5.2879 | 6.9274 | 2323
1440.428 | 24.85 | 3839 | 4560 | -1777 | 82 | -1806 | 78 | -3.0944 | 5090.8003 | 88.2343 | -0.091999 | -6.2343 | 6.8219 | 2320
1444.447 | 24.85 | 3838 | 4556 | -1804 | 82 | -1809 | 78 | -2.014 | 5088.7863 | 88.1994 | -0.092343 | -6.1994 | 6.9238 | 2318
1449.188 | 24.85 | 3838 | 4551 | -1805 | 82 | -1764 | 78 | -2.3771 | 5086.4092 | 88.1582 | -0.092798 | -6.1582 | 6.9276 | 2316
1454.201 | 24.85 | 3837 | 4547 | -1805 | 82 | -1766 | 78 | -2.5135 | 5083.8957 | 88.1146 | -0.093055 | -6.1146 | 6.9258 | 2313
1460.464 | 24.85 | 3836 | 4541 | -1775 | 82 | -1812 | 78 | -3.088 | 5080.8077 | 88.0611 | -0.09356 | -6.0611 | 6.8089 | 2310
1464.473 | 24.85 | 3836 | 4537 | -1806 | 82 | -1810 | 78 | -2.0112 | 5078.7966 | 88.0263 | -0.093905 | -6.0263 | 6.9278 | 2308
1469.224 | 24.85 | 3836 | 4532 | -1806 | 82 | -1770 | 78 | -2.3834 | 5076.4131 | 87.985 | -0.094358 | -5.985 | 6.9278 | 2306
1474.225 | 24.85 | 3835 | 4527 | -1807 | 82 | -1775 | 78 | -2.5102 | 5073.9029 | 87.9414 | -0.09479 | -5.9414 | 6.9298 | 2303
1480.525 | 24.85 | 3835 | 4521 | -1770 | 82 | -1809 | 77 | -3.0975 | 5070.8054 | 87.8878 | -0.095293 | -5.8878 | 6.788 | 2300
1484.524 | 24.85 | 3834 | 4517 | -1802 | 82 | -1811 | 77 | -2.0017 | 5068.8037 | 87.8531 | -0.095639 | -5.8531 | 6.9089 | 2298
1489.246 | 24.85 | 3833 | 4512 | -1802 | 82 | -1789 | 77 | -2.3636 | 5066.4401 | 87.8121 | -0.096096 | -5.8121 | 6.9071 | 2296
1494.256 | 24.85 | 3834 | 4508 | -1800 | 82 | -1789 | 77 | -2.505 | 5063.9351 | 87.7687 | -0.096355 | -5.7687 | 6.9012 | 2293
1500.56 | 24.85 | 3834 | 4502 | -1768 | 81 | -1811 | 77 | -3.096 | 5060.8391 | 87.715 | -0.096859 | -6.715 | 6.7785 | 2290
1504.585 | 24.85 | 3832 | 4498 | -1798 | 81 | -1817 | 77 | -2.0103 | 5058.8288 | 87.6802 | -0.097203 | -6.6802 | 6.8899 | 2288
1509.292 | 24.85 | 3832 | 4493 | -1794 | 81 | -1799 | 77 | -2.3457 | 5056.4832 | 87.6395 | -0.097664 | -6.6395 | 6.8746 | 2286
1514.299 | 24.85 | 3831 | 4488 | -1788 | 81 | -1803 | 77 | -2.4868 | 5053.9964 | 87.5964 | -0.098099 | -6.5964 | 6.8498 | 2283
1520.586 | 24.85 | 3833 | 4482 | -1771 | 81 | -1811 | 77 | -3.0929 | 5050.9035 | 87.5428 | -0.098603 | -6.5428 | 6.7882 | 2280
1524.616 | 24.85 | 3831 | 4478 | -1785 | 81 | -1807 | 77 | -1.9982 | 5048.9053 | 87.5082 | -0.09895 | -6.5082 | 6.8383 | 2278
1529.323 | 24.85 | 3831 | 4473 | -1784 | 81 | -1811 | 77 | -2.3326 | 5046.5727 | 87.4678 | -0.099412 | -6.4678 | 6.8345 | 2276
1534.33 | 24.85 | 3829 | 4469 | -1783 | 81 | -1809 | 77 | -2.4799 | 5044.0929 | 87.4248 | -0.099676 | -6.4248 | 6.8271 | 2273
1540.682 | 24.85 | 3832 | 4463 | -1770 | 81 | -1811 | 76 | -3.1231 | 5040.9698 | 87.3706 | -0.10017 | -6.3706 | 6.7826 | 2270
1544.662 | 24.85 | 3829 | 4459 | -1780 | 81 | -1814 | 76 | -1.9679 | 5039.0019 | 87.3365 | -0.10053 | -6.3365 | 6.8156 | 2268
1549.367 | 24.85 | 3828 | 4455 | -1778 | 81 | -1817 | 76 | -2.3237 | 5036.6782 | 87.2963 | -0.10082 | -6.2963 | 6.8062 | 2266
1554.378 | 24.85 | 3828 | 4450 | -1811 | 80 | -1821 | 76 | -2.5208 | 5034.1574 | 87.2526 | -0.10125 | -7.2526 | 6.9325 | 2263
1560.695 | 24.85 | 3830 | 4443 | -1771 | 80 | -1814 | 76 | -3.1076 | 5031.0498 | 87.1987 | -0.10192 | -7.1987 | 6.7829 | 2260
1564.69 | 24.85 | 3827 | 4439 | -1771 | 80 | -1812 | 76 | -1.9653 | 5029.0844 | 87.1647 | -0.10227 | -7.1647 | 6.7776 | 2258
1569.416 | 24.85 | 3827 | 4435 | -1798 | 80 | -1811 | 76 | -2.3604 | 5026.7241 | 87.1237 | -0.10256 | -7.1237 | 6.8809 | 2256
1574.426 | 24.85 | 3826 | 4430 | -1795 | 80 | -1829 | 76 | -2.498 | 5024.226 | 87.0804 | -0.10299 | -7.0804 | 6.8677 | 2254
1580.727 | 24.85 | 3828 | 4424 | -1773 | 80 | -1802 | 76 | -3.1032 | 5021.1228 | 87.0267 | -0.10349 | -7.0267 | 6.787 | 2251
1584.723 | 24.85 | 3827 | 4420 | -1772 | 80 | -1813 | 76 | -1.9669 | 5019.1559 | 86.9926 | -0.10385 | -6.9926 | 6.7814 | 2249
1589.45 | 24.85 | 3825 | 4416 | -1784 | 80 | -1820 | 76 | -2.3425 | 5016.8134 | 86.952 | -0.10413 | -6.952 | 6.8238 | 2246
1594.453 | 24.85 | 3824 | 4411 | -1779 | 80 | -1819 | 76 | -2.4723 | 5014.341 | 86.9091 | -0.10457 | -6.9091 | 6.8029 | 2244
1600.761 | 24.85 | 3827 | 4404 | -1786 | 80 | -1771 | 75 | -3.1295 | 5011.2116 | 86.8549 | -0.10524 | -6.8549 | 6.835 | 2241
1604.776 | 24.85 | 3826 | 4400 | -1773 | 80 | -1812 | 75 | -1.9774 | 5009.2342 | 86.8206 | -0.10559 | -6.8206 | 6.7835 | 2239
1609.48 | 24.85 | 3823 | 4396 | -1772 | 80 | -1805 | 75 | -2.3154 | 5006.9188 | 86.7805 | -0.10589 | -6.7805 | 6.7744 | 2236
1614.492 | 24.85 | 3824 | 4391 | -1774 | 79 | -1798 | 75 | -2.4698 | 5004.449 | 86.7377 | -0.10632 | -7.7377 | 6.7838 | 2234
1620.786 | 24.85 | 3825 | 4384 | -1811 | 79 | -1776 | 75 | -3.1662 | 5001.2827 | 86.6828 | -0.10699 | -7.6828 | 6.9271 | 2231
1624.784 | 24.85 | 3824 | 4381 | -1780 | 79 | -1780 | 75 | -1.9768 | 4999.306 | 86.6485 | -0.10717 | -7.6485 | 6.8067 | 2229
1629.521 | 24.85 | 3824 | 4377 | -1773 | 79 | -1773 | 75 | -2.333 | 4996.973 | 86.6081 | -0.10745 | -7.6081 | 6.78 | 2227
1634.529 | 24.85 | 3823 | 4372 | -1776 | 79 | -1771 | 75 | -2.4706 | 4994.5024 | 86.5653 | -0.10789 | -7.5653 | 6.7896 | 2224
1640.818 | 24.85 | 3823 | 4366 | -1797 | 79 | -1773 | 75 | -3.1393 | 4991.3631 | 86.5109 | -0.10839 | -7.5109 | 6.8699 | 2221
1644.837 | 24.85 | 3822 | 4362 | -1775 | 79 | -1778 | 75 | -1.9816 | 4989.3815 | 86.4765 | -0.10874 | -7.4765 | 6.784 | 2219
1649.558 | 24.85 | 3822 | 4357 | -1775 | 79 | -1774 | 75 | -2.3277 | 4987.0538 | 86.4362 | -0.1092 | -7.4362 | 6.784 | 2217
1654.574 | 24.85 | 3822 | 4352 | -1781 | 79 | -1775 | 75 | -2.4815 | 4984.5723 | 86.3932 | -0.10964 | -7.3932 | 6.807 | 2214
1660.884 | 24.85 | 3819 | 4346 | -1817 | 79 | -1796 | 74 | -3.1848 | 4981.3875 | 86.338 | -0.11013 | -7.338 | 6.9391 | 2211
1664.881 | 24.85 | 3820 | 4342 | -1803 | 79 | -1777 | 74 | -2.0018 | 4979.3857 | 86.3033 | -0.11047 | -7.3033 | 6.8875 | 2209
1669.594 | 24.85 | 3820 | 4337 | -1811 | 78 | -1775 | 74 | -2.3709 | 4977.0147 | 86.2622 | -0.11093 | -8.2622 | 6.918 | 2207
1674.604 | 24.85 | 3820 | 4333 | -1815 | 78 | -1778 | 74 | -2.5259 | 4974.4889 | 86.2184 | -0.11118 | -8.2184 | 6.9333 | 2204
1680.933 | 24.85 | 3816 | 4327 | -1814 | 78 | -1822 | 74 | -3.1891 | 4971.2998 | 86.1631 | -0.11167 | -8.1631 | 6.9222 | 2201
1684.929 | 24.85 | 3817 | 4323 | -1816 | 78 | -1797 | 74 | -2.0158 | 4969.284 | 86.1282 | -0.11201 | -8.1282 | 6.9317 | 2199
1689.625 | 24.85 | 3816 | 4318 | -1816 | 78 | -1802 | 74 | -2.3689 | 4966.9151 | 86.0871 | -0.11247 | -8.0871 | 6.9299 | 2197
1694.634 | 24.85 | 3815 | 4313 | -1816 | 78 | -1816 | 74 | -2.5268 | 4964.3884 | 86.0433 | -0.1129 | -8.0433 | 6.928 | 2194
1700.963 | 24.85 | 3814 | 4307 | -1792 | 78 | -1820 | 74 | -3.1504 | 4961.2379 | 85.9887 | -0.11339 | -7.9887 | 6.8347 | 2191
1704.962 | 24.85 | 3814 | 4303 | -1819 | 78 | -1828 | 74 | -2.0206 | 4959.2173 | 85.9537 | -0.11374 | -7.9537 | 6.9377 | 2189
1709.667 | 24.85 | 3813 | 4298 | -1815 | 78 | -1816 | 74 | -2.3721 | 4956.8452 | 85.9126 | -0.11419 | -7.9126 | 6.9206 | 2187
1714.675 | 24.85 | 3813 | 4293 | -1808 | 78 | -1824 | 74 | -2.5151 | 4954.3301 | 85.869 | -0.11462 | -7.869 | 6.8939 | 2184
1720.991 | 24.85 | 3814 | 4287 | -1777 | 78 | -1815 | 73 | -3.1176 | 4951.2124 | 85.815 | -0.11512 | -7.815 | 6.7775 | 2181
1725.038 | 24.85 | 3812 | 4284 | -1795 | 77 | -1826 | 73 | -2.0179 | 4949.1946 | 85.78 | -0.11529 | -8.78 | 6.8425 | 2179
1729.704 | 24.85 | 3812 | 4279 | -1785 | 77 | -1820 | 73 | -2.3136 | 4946.881 | 85.7399 | -0.11576 | -8.7399 | 6.8044 | 2177
1734.718 | 24.85 | 3811 | 4274 | -1779 | 77 | -1827 | 73 | -2.4778 | 4944.4033 | 85.6969 | -0.1162 | -8.6969 | 6.7798 | 2174
1741.039 | 24.85 | 3813 | 4268 | -1779 | 77 | -1776 | 73 | -3.1236 | 4941.2796 | 85.6428 | -0.11669 | -8.6428 | 6.7833 | 2171
1745.067 | 24.85 | 3812 | 4264 | -1782 | 77 | -1804 | 73 | -1.9939 | 4939.2858 | 85.6083 | -0.11704 | -8.6083 | 6.793 | 2169
1749.736 | 24.85 | 3812 | 4259 | -1780 | 77 | -1833 | 73 | -2.3086 | 4936.9772 | 85.5682 | -0.11751 | -8.5682 | 6.7854 | 2167
1754.747 | 24.85 | 3812 | 4254 | -1781 | 77 | -1829 | 73 | -2.4791 | 4934.4982 | 85.5253 | -0.11794 | -8.5253 | 6.7892 | 2164
1761.098 | 24.85 | 3812 | 4248 | -1793 | 77 | -1781 | 73 | -3.1632 | 4931.335 | 85.4704 | -0.11844 | -8.4704 | 6.8349 | 2161
1765.114 | 24.85 | 3810 | 4244 | -1782 | 77 | -1783 | 73 | -1.9879 | 4929.3471 | 85.436 | -0.11879 | -8.436 | 6.7894 | 2159
1769.783 | 24.85 | 3811 | 4239 | -1782 | 77 | -1813 | 73 | -2.3112 | 4927.0359 | 85.3959 | -0.11925 | -8.3959 | 6.7912 | 2157
1774.795 | 24.85 | 3810 | 4234 | -1783 | 77 | -1798 | 73 | -2.4823 | 4924.5536 | 85.3529 | -0.11969 | -8.3529 | 6.7932 | 2154
1781.164 | 24.85 | 3809 | 4229 | -1820 | 77 | -1783 | 72 | -3.2199 | 4921.3337 | 85.2971 | -0.12 | -8.2971 | 6.9324 | 2151
1785.163 | 24.85 | 3809 | 4225 | -1791 | 76 | -1781 | 72 | -1.9895 | 4919.3442 | 85.2626 | -0.12034 | -9.2626 | 6.8219 | 2149
1789.838 | 24.95 | 3808 | 4220 | -1798 | 76 | -1784 | 72 | -2.3349 | 4917.0093 | 85.2222 | -0.12081 | -9.2222 | 6.8468 | 2147
1794.851 | 24.85 | 3808 | 4215 | -1807 | 76 | -1782 | 72 | -2.5162 | 4914.4931 | 85.1785 | -0.12124 | -9.1785 | 6.8811 | 2144
1801.182 | 24.85 | 3805 | 4209 | -1821 | 76 | -1822 | 72 | -3.2024 | 4911.2906 | 85.123 | -0.12172 | -9.123 | 6.9289 | 2141
1805.174 | 24.85 | 3808 | 4205 | -1820 | 76 | -1785 | 72 | -2.0182 | 4909.2725 | 85.0881 | -0.12207 | -9.0881 | 6.9306 | 2139
1809.871 | 24.85 | 3807 | 4200 | -1822 | 76 | -1783 | 72 | -2.3772 | 4906.8952 | 85.0469 | -0.12252 | -9.0469 | 6.9364 | 2137
1814.881 | 24.85 | 3807 | 4195 | -1822 | 76 | -1782 | 72 | -2.5356 | 4904.3596 | 85.0029 | -0.12295 | -9.0029 | 6.9364 | 2134
1821.211 | 24.85 | 3803 | 4189 | -1823 | 76 | -1793 | 72 | -3.2054 | 4901.1542 | 84.9473 | -0.12343 | -8.9473 | 6.9329 | 2131
1825.224 | 24.85 | 3804 | 4185 | -1825 | 76 | -1785 | 72 | -2.0344 | 4899.1198 | 84.9121 | -0.12377 | -8.9121 | 6.9423 | 2129
1829.904 | 24.85 | 3805 | 4181 | -1824 | 76 | -1785 | 72 | -2.3712 | 4896.7486 | 84.871 | -0.12405 | -8.871 | 6.9403 | 2127
1834.916 | 24.85 | 3805 | 4176 | -1810 | 76 | -1786 | 72 | -2.5199 | 4894.2287 | 84.8273 | -0.12448 | -8.8273 | 6.8871 | 2124
1841.272 | 24.85 | 3801 | 4170 | -1807 | 75 | -1816 | 71 | -3.1904 | 4891.0383 | 84.772 | -0.12497 | -9.772 | 6.8684 | 2121
1845.259 | 24.85 | 3801 | 4166 | -1825 | 75 | -1781 | 71 | -2.0212 | 4889.0172 | 84.737 | -0.12531 | -9.737 | 6.9368 | 2119
1849.951 | 24.85 | 3803 | 4162 | -1819 | 75 | -1790 | 71 | -2.3708 | 4886.6464 | 84.6959 | -0.1256 | -9.6959 | 6.9177 | 2117
1854.96 | 24.85 | 3803 | 4157 | -1822 | 75 | -1785 | 71 | -2.5351 | 4884.1113 | 84.652 | -0.12602 | -9.652 | 6.9291 | 2114
1861.308 | 24.85 | 3799 | 4150 | -1800 | 75 | -1841 | 71 | -3.174 | 4880.9373 | 84.5969 | -0.12669 | -9.5969 | 6.8382 | 2111
1865.303 | 24.85 | 3798 | 4146 | -1829 | 75 | -1790 | 71 | -2.0297 | 4878.9076 | 84.5618 | -0.12703 | -9.5618 | 6.9465 | 2109
1869.99 | 24.85 | 3801 | 4142 | -1827 | 75 | -1789 | 71 | -2.3787 | 4876.5289 | 84.5205 | -0.12731 | -9.5205 | 6.9444 | 2107
1875 | 24.95 | 3800 | 4137 | -1825 | 75 | -1793 | 71 | -2.5398 | 4873.9892 | 84.4765 | -0.12774 | -9.4765 | 6.935 | 2104
1881.334 | 24.85 | 3798 | 4130 | -1787 | 75 | -1826 | 71 | -3.1441 | 4870.845 | 84.422 | -0.1284 | -9.422 | 6.787 | 2101
1885.369 | 24.85 | 3797 | 4126 | -1825 | 75 | -1793 | 71 | -2.0455 | 4868.7995 | 84.3866 | -0.12874 | -9.3866 | 6.9295 | 2099
1890.016 | 24.25 | 3799 | 4123 | -785 | 75 | -544 | 71 | -1.0133 | 4867.7862 | 84.369 | -0.12909 | -9.369 | 2.9822 | 2097
1895.029 | 24.25 | 3887 | 4121 | -539 | 75 | -541 | 71 | -0.75056 | 4867.0356 | 84.356 | -0.1293 | -9.356 | 2.0951 | 2097
1901.368 | 24.15 | 3900 | 4120 | -396 | 75 | -396 | 71 | -0.69729 | 4866.3384 | 84.3439 | -0.12936 | -9.3439 | 1.5444 | 2096
1905.38 | 24.15 | 3901 | 4119 | -393 | 75 | -398 | 71 | -0.43798 | 4865.9004 | 84.3363 | -0.12945 | -9.3363 | 1.5331 | 2095
1910.06 | 24.15 | 3903 | 4118 | -391 | 75 | -393 | 71 | -0.5083 | 4865.3921 | 84.3275 | -0.12954 | -9.3275 | 1.5261 | 2095
1915.061 | 24.15 | 3904 | 4117 | -389 | 74 | -390 | 71 | -0.54039 | 4864.8517 | 84.3182 | -0.12962 | -10.3182 | 1.5187 | 2094
1921.398 | 24.15 | 3905 | 4115 | -388 | 74 | -396 | 71 | -0.68299 | 4864.1687 | 84.3063 | -0.12985 | -10.3063 | 1.5151 | 2094
1925.447 | 24.15 | 3906 | 4115 | -387 | 74 | -388 | 70 | -0.43527 | 4863.7334 | 84.2988 | -0.12977 | -10.2988 | 1.5116 | 2093
1930.076 | 24.15 | 3907 | 4114 | -386 | 74 | -389 | 70 | -0.49633 | 4863.2371 | 84.2902 | -0.12986 | -10.2902 | 1.5081 | 2093
1935.089 | 24.15 | 3907 | 4113 | -386 | 74 | -386 | 70 | -0.5375 | 4862.6996 | 84.2809 | -0.12994 | -10.2809 | 1.5081 | 2092
1941.449 | 24.15 | 3908 | 4111 | -383 | 74 | -384 | 70 | -0.67663 | 4862.023 | 84.2691 | -0.13017 | -10.2691 | 1.4968 | 2091
1945.461 | 24.15 | 3908 | 4110 | -382 | 74 | -383 | 70 | -0.42572 | 4861.5972 | 84.2617 | -0.13027 | -10.2617 | 1.4929 | 2091
1950.102 | 24.15 | 3909 | 4109 | -381 | 74 | -384 | 70 | -0.49117 | 4861.1061 | 84.2532 | -0.13036 | -10.2532 | 1.4893 | 2091
1955.114 | 24.05 | 3909 | 4108 | -381 | 74 | -383 | 70 | -0.53044 | 4860.5756 | 84.244 | -0.13044 | -10.244 | 1.4893 | 2090
1961.474 | 24.15 | 3909 | 4107 | -380 | 74 | -382 | 70 | -0.67133 | 4859.9043 | 84.2324 | -0.13049 | -10.2324 | 1.4854 | 2089
1965.527 | 24.15 | 3909 | 4106 | -379 | 74 | -380 | 70 | -0.42669 | 4859.4776 | 84.225 | -0.13059 | -10.225 | 1.4815 | 2089
1970.138 | 24.15 | 3909 | 4105 | -379 | 74 | -382 | 70 | -0.48544 | 4858.9922 | 84.2166 | -0.13068 | -10.2166 | 1.4815 | 2089
1975.14 | 24.15 | 3909 | 4104 | -379 | 74 | -380 | 70 | -0.5266 | 4858.4656 | 84.2075 | -0.13076 | -10.2075 | 1.4815 | 2088
1981.537 | 24.15 | 3909 | 4103 | -378 | 74 | -380 | 70 | -0.67168 | 4857.7939 | 84.1958 | -0.13082 | -10.1958 | 1.4776 | 2087
1985.548 | 24.05 | 3910 | 4102 | -379 | 74 | -379 | 70 | -0.42227 | 4857.3716 | 84.1885 | -0.13092 | -10.1885 | 1.4819 | 2087
1990.167 | 24.15 | 3910 | 4101 | -378 | 74 | -381 | 70 | -0.48499 | 4856.8866 | 84.1801 | -0.13101 | -10.1801 | 1.478 | 2086
1995.177 | 24.15 | 3910 | 4100 | -378 | 74 | -381 | 70 | -0.52605 | 4856.3606 | 84.171 | -0.13109 | -10.171 | 1.478 | 2086
2001.587 | 24.15 | 3910 | 4099 | -377 | 74 | -379 | 70 | -0.67127 | 4855.6893 | 84.1593 | -0.13115 | -10.1593 | 1.4741 | 2085
2005.605 | 24.15 | 3910 | 4098 | -378 | 74 | -379 | 70 | -0.42189 | 4855.2674 | 84.152 | -0.13125 | -10.152 | 1.478 | 2085
2010.21 | 24.15 | 3910 | 4097 | -376 | 74 | -377 | 70 | -0.48097 | 4854.7865 | 84.1437 | -0.13134 | -10.1437 | 1.4702 | 2084
2015.217 | 24.15 | 3911 | 4096 | -377 | 74 | -377 | 70 | -0.52434 | 4854.2621 | 84.1346 | -0.13142 | -10.1346 | 1.4744 | 2084
2021.678 | 24.15 | 3911 | 4095 | -376 | 74 | -385 | 70 | -0.67482 | 4853.5873 | 84.1229 | -0.13148 | -10.1229 | 1.4705 | 2083
2025.651 | 24.05 | 3911 | 4094 | -376 | 74 | -377 | 70 | -0.41496 | 4853.1723 | 84.1157 | -0.13158 | -10.1157 | 1.4705 | 2083
2030.247 | 24.15 | 3910 | 4093 | -376 | 74 | -379 | 70 | -0.48003 | 4852.6923 | 84.1074 | -0.13167 | -10.1074 | 1.4702 | 2082
2035.259 | 24.05 | 3910 | 4092 | -376 | 74 | -378 | 70 | -0.52348 | 4852.1688 | 84.0983 | -0.13175 | -10.0983 | 1.4702 | 2082
2041.678 | 24.05 | 3911 | 4091 | -376 | 74 | -378 | 70 | -0.67043 | 4851.4984 | 84.0867 | -0.13181 | -10.0867 | 1.4705 | 2081
2045.694 | 24.05 | 3910 | 4090 | -376 | 74 | -378 | 70 | -0.41945 | 4851.079 | 84.0794 | -0.13191 | -10.0794 | 1.4702 | 2081
2050.292 | 24.15 | 3911 | 4089 | -375 | 74 | -376 | 70 | -0.47896 | 4850.6 | 84.0711 | -0.132 | -10.0711 | 1.4666 | 2080
2055.296 | 24.15 | 3911 | 4088 | -376 | 74 | -376 | 70 | -0.52264 | 4850.0774 | 84.0621 | -0.13208 | -10.0621 | 1.4705 | 2080
2061.71 | 24.05 | 3910 | 4087 | -375 | 74 | -376 | 70 | -0.66813 | 4849.4092 | 84.0505 | -0.13214 | -10.0505 | 1.4663 | 2079
2065.725 | 24.15 | 3910 | 4086 | -376 | 74 | -377 | 70 | -0.41934 | 4848.9899 | 84.0432 | -0.13224 | -10.0432 | 1.4702 | 2079
2070.327 | 24.05 | 3910 | 4085 | -375 | 74 | -377 | 70 | -0.47938 | 4848.5105 | 84.0349 | -0.13233 | -10.0349 | 1.4663 | 2078
2075.343 | 24.15 | 3910 | 4084 | -375 | 74 | -377 | 70 | -0.5225 | 4847.988 | 84.0259 | -0.13242 | -10.0259 | 1.4663 | 2078
2081.742 | 24.05 | 3910 | 4082 | -376 | 74 | -376 | 70 | -0.66834 | 4847.3197 | 84.0143 | -0.13265 | -10.0143 | 1.4702 | 2077
2085.772 | 24.05 | 3910 | 4082 | -375 | 74 | -378 | 70 | -0.41979 | 4846.8999 | 84.007 | -0.13257 | -10.007 | 1.4663 | 2076
2090.372 | 24.15 | 3910 | 4081 | -375 | 74 | -378 | 70 | -0.47917 | 4846.4207 | 83.9987 | -0.13266 | -9.9987 | 1.4663 | 2076
2095.381 | 24.15 | 3910 | 4080 | -376 | 74 | -378 | 70 | -0.52316 | 4845.8976 | 83.9896 | -0.13275 | -9.9896 | 1.4702 | 2075
2101.792 | 24.05 | 3910 | 4078 | -375 | 74 | -376 | 70 | -0.66781 | 4845.2297 | 83.9781 | -0.13298 | -9.9781 | 1.4663 | 2075
2105.806 | 24.05 | 3910 | 4078 | -375 | 74 | -378 | 70 | -0.41813 | 4844.8116 | 83.9708 | -0.1329 | -9.9708 | 1.4663 | 2074
2110.391 | 24.15 | 3910 | 4077 | -375 | 74 | -378 | 70 | -0.4776 | 4844.334 | 83.9625 | -0.133 | -9.9625 | 1.4663 | 2074
2115.399 | 24.15 | 3909 | 4076 | -376 | 74 | -377 | 70 | -0.52306 | 4843.811 | 83.9535 | -0.13308 | -9.9535 | 1.4698 | 2073
2121.82 | 24.05 | 3910 | 4074 | -375 | 74 | -378 | 70 | -0.66885 | 4843.1421 | 83.9419 | -0.13331 | -9.9419 | 1.4663 | 2073
2125.835 | 24.05 | 3909 | 4073 | -374 | 74 | -377 | 70 | -0.41711 | 4842.725 | 83.9346 | -0.13341 | -9.9346 | 1.462 | 2072
2130.429 | 24.05 | 3910 | 4073 | -374 | 74 | -376 | 70 | -0.47727 | 4842.2477 | 83.9264 | -0.13333 | -9.9264 | 1.4623 | 2072
2135.437 | 24.05 | 3910 | 4072 | -376 | 74 | -376 | 70 | -0.52306 | 4841.7247 | 83.9173 | -0.13341 | -9.9173 | 1.4702 | 2071
2141.868 | 24.05 | 3910 | 4070 | -375 | 74 | -377 | 70 | -0.6699 | 4841.0548 | 83.9057 | -0.13364 | -9.9057 | 1.4663 | 2071
2145.869 | 24.05 | 3909 | 4069 | -376 | 74 | -376 | 70 | -0.41788 | 4840.6369 | 83.8985 | -0.13374 | -9.8985 | 1.4698 | 2070
2150.458 | 24.05 | 3910 | 4069 | -376 | 74 | -376 | 70 | -0.4793 | 4840.1576 | 83.8901 | -0.13366 | -9.8901 | 1.4702 | 2070
2155.468 | 24.15 | 3909 | 4067 | -374 | 74 | -376 | 70 | -0.52048 | 4839.6371 | 83.8811 | -0.13391 | -9.8811 | 1.462 | 2069
2160.48 | 24.05 | 3910 | 4066 | -374 | 74 | -376 | 70 | -0.52069 | 4839.1164 | 83.8721 | -0.134 | -9.8721 | 1.4623 | 2069
2165.914 | 24.05 | 3909 | 4065 | -374 | 74 | -376 | 70 | -0.56453 | 4838.5519 | 83.8623 | -0.13407 | -9.8623 | 1.462 | 2068
2170.493 | 24.15 | 3909 | 4064 | -374 | 74 | -376 | 70 | -0.47571 | 4838.0762 | 83.8541 | -0.13416 | -9.8541 | 1.462 | 2068
2175.496 | 24.15 | 3909 | 4063 | -374 | 74 | -375 | 70 | -0.51976 | 4837.5564 | 83.8451 | -0.13425 | -9.8451 | 1.462 | 2067
2180.508 | 24.15 | 3909 | 4062 | -374 | 74 | -375 | 70 | -0.52069 | 4837.0357 | 83.836 | -0.13433 | -9.836 | 1.462 | 2067
2185.946 | 24.05 | 3909 | 4061 | -374 | 73 | -375 | 70 | -0.56495 | 4836.4708 | 83.8262 | -0.13441 | -10.8262 | 1.462 | 2066
2190.52 | 24.15 | 3909 | 4060 | -374 | 73 | -375 | 70 | -0.47519 | 4835.9956 | 83.818 | -0.1345 | -10.818 | 1.462 | 2066
2195.522 | 24.05 | 3909 | 4059 | -374 | 73 | -376 | 70 | -0.51965 | 4835.4759 | 83.809 | -0.13458 | -10.809 | 1.462 | 2065
2200.533 | 24.05 | 3909 | 4058 | -374 | 73 | -376 | 70 | -0.52059 | 4834.9554 | 83.8 | -0.13466 | -10.8 | 1.462 | 2065
2205.991 | 24.05 | 3909 | 4057 | -374 | 73 | -375 | 70 | -0.56703 | 4834.3883 | 83.7902 | -0.13474 | -10.7902 | 1.462 | 2064
2210.543 | 24.15 | 3909 | 4056 | -374 | 73 | -376 | 70 | -0.4729 | 4833.9154 | 83.782 | -0.13483 | -10.782 | 1.462 | 2064
2215.547 | 24.15 | 3908 | 4055 | -375 | 73 | -376 | 69 | -0.52125 | 4833.3942 | 83.7729 | -0.13491 | -10.7729 | 1.4655 | 2063
2220.551 | 24.05 | 3909 | 4054 | -374 | 73 | -375 | 69 | -0.51986 | 4832.8743 | 83.7639 | -0.135 | -10.7639 | 1.462 | 2063
2226.024 | 24.05 | 3908 | 4053 | -375 | 73 | -376 | 69 | -0.5701 | 4832.3042 | 83.754 | -0.13507 | -10.754 | 1.4655 | 2062
2230.564 | 24.05 | 3908 | 4052 | -374 | 73 | -376 | 69 | -0.47166 | 4831.8326 | 83.7459 | -0.13516 | -10.7459 | 1.4616 | 2061
2235.576 | 24.05 | 3909 | 4051 | -375 | 73 | -375 | 69 | -0.52208 | 4831.3105 | 83.7368 | -0.13524 | -10.7368 | 1.4659 | 2061
2240.584 | 24.05 | 3908 | 4050 | -374 | 73 | -376 | 69 | -0.52028 | 4830.7902 | 83.7278 | -0.13533 | -10.7278 | 1.4616 | 2060
2246.071 | 24.05 | 3909 | 4049 | -374 | 73 | -376 | 69 | -0.57004 | 4830.2202 | 83.7179 | -0.1354 | -10.7179 | 1.462 | 2060
2250.604 | 24.05 | 3908 | 4048 | -374 | 73 | -376 | 69 | -0.47093 | 4829.7492 | 83.7098 | -0.13549 | -10.7098 | 1.4616 | 2059
2255.619 | 24.15 | 3908 | 4047 | -374 | 73 | -376 | 69 | -0.521 | 4829.2282 | 83.7007 | -0.13558 | -10.7007 | 1.4616 | 2059
2260.621 | 24.05 | 3908 | 4046 | -374 | 73 | -376 | 69 | -0.51965 | 4828.7086 | 83.6917 | -0.13566 | -10.6917 | 1.4616 | 2058
2266.074 | 24.05 | 3907 | 4045 | -374 | 73 | -376 | 69 | -0.56651 | 4828.1421 | 83.6819 | -0.13574 | -10.6819 | 1.4612 | 2058
2270.634 | 24.05 | 3908 | 4044 | -374 | 73 | -376 | 69 | -0.47373 | 4827.6683 | 83.6737 | -0.13583 | -10.6737 | 1.4616 | 2057
2275.645 | 24.05 | 3908 | 4043 | -374 | 73 | -377 | 69 | -0.52059 | 4827.1477 | 83.6647 | -0.13591 | -10.6647 | 1.4616 | 2057
2280.653 | 24.05 | 3907 | 4042 | -374 | 73 | -377 | 69 | -0.52028 | 4826.6275 | 83.6556 | -0.13599 | -10.6556 | 1.4612 | 2056
2286.119 | 24.05 | 3907 | 4041 | -374 | 73 | -377 | 69 | -0.56786 | 4826.0596 | 83.6458 | -0.13607 | -10.6458 | 1.4612 | 2056
2290.668 | 24.05 | 3907 | 4040 | -375 | 73 | -377 | 69 | -0.47385 | 4825.5858 | 83.6376 | -0.13616 | -10.6376 | 1.4651 | 2055
2295.673 | 24.05 | 3907 | 4039 | -374 | 73 | -377 | 69 | -0.51996 | 4825.0658 | 83.6286 | -0.13624 | -10.6286 | 1.4612 | 2055
2300.679 | 24.05 | 3907 | 4038 | -374 | 73 | -376 | 69 | -0.52007 | 4824.5457 | 83.6196 | -0.13632 | -10.6196 | 1.4612 | 2054
2306.15 | 24.05 | 3907 | 4037 | -374 | 73 | -377 | 69 | -0.56838 | 4823.9774 | 83.6097 | -0.1364 | -10.6097 | 1.4612 | 2054
2310.705 | 24.05 | 3908 | 4036 | -374 | 73 | -376 | 69 | -0.47321 | 4823.5041 | 83.6015 | -0.13649 | -10.6015 | 1.4616 | 2053
2315.708 | 24.05 | 3907 | 4035 | -374 | 73 | -376 | 69 | -0.51976 | 4822.9844 | 83.5925 | -0.13657 | -10.5925 | 1.4612 | 2053
2320.717 | 24.15 | 3907 | 4034 | -375 | 73 | -376 | 69 | -0.52177 | 4822.4626 | 83.5835 | -0.13666 | -10.5835 | 1.4651 | 2052
2326.208 | 24.05 | 3906 | 4033 | -376 | 73 | -377 | 69 | -0.5735 | 4821.8891 | 83.5735 | -0.13673 | -10.5735 | 1.4687 | 2052
2330.733 | 24.05 | 3907 | 4032 | -374 | 73 | -376 | 69 | -0.4701 | 4821.419 | 83.5654 | -0.13682 | -10.5654 | 1.4612 | 2051
2335.742 | 24.05 | 3906 | 4031 | -374 | 73 | -376 | 69 | -0.52038 | 4820.8986 | 83.5564 | -0.13691 | -10.5564 | 1.4608 | 2051
2340.747 | 24.05 | 3907 | 4030 | -373 | 73 | -376 | 69 | -0.51857 | 4820.3801 | 83.5474 | -0.13699 | -10.5474 | 1.4573 | 2050
2346.216 | 24.15 | 3906 | 4029 | -374 | 73 | -376 | 69 | -0.56817 | 4819.8119 | 83.5375 | -0.13706 | -10.5375 | 1.4608 | 2049
2350.755 | 24.05 | 3906 | 4028 | -374 | 73 | -377 | 69 | -0.47155 | 4819.3403 | 83.5293 | -0.13716 | -10.5293 | 1.4608 | 2049
2355.765 | 24.05 | 3907 | 4027 | -374 | 73 | -377 | 69 | -0.52048 | 4818.8199 | 83.5203 | -0.13724 | -10.5203 | 1.4612 | 2048
2360.773 | 24.15 | 3906 | 4026 | -375 | 73 | -377 | 69 | -0.52167 | 4818.2982 | 83.5113 | -0.13732 | -10.5113 | 1.4647 | 2048
2366.256 | 24.05 | 3906 | 4025 | -374 | 73 | -376 | 69 | -0.56962 | 4817.7286 | 83.5014 | -0.1374 | -10.5014 | 1.4608 | 2047
2370.789 | 24.05 | 3906 | 4024 | -374 | 73 | -377 | 69 | -0.47093 | 4817.2576 | 83.4932 | -0.13749 | -10.4932 | 1.4608 | 2047
2375.791 | 24.05 | 3907 | 4023 | -374 | 73 | -377 | 69 | -0.51965 | 4816.738 | 83.4842 | -0.13757 | -10.4842 | 1.4612 | 2046
2380.798 | 24.05 | 3906 | 4022 | -375 | 73 | -380 | 69 | -0.52156 | 4816.2164 | 83.4752 | -0.13765 | -10.4752 | 1.4647 | 2046
2386.288 | 24.05 | 3906 | 4020 | -375 | 73 | -375 | 69 | -0.57188 | 4815.6445 | 83.4653 | -0.1379 | -10.4653 | 1.4647 | 2045
2390.814 | 24.05 | 3906 | 4019 | -376 | 73 | -376 | 69 | -0.47272 | 4815.1718 | 83.4571 | -0.13799 | -10.4571 | 1.4687 | 2045
2395.823 | 24.05 | 3906 | 4018 | -374 | 73 | -376 | 69 | -0.52038 | 4814.6515 | 83.4481 | -0.13808 | -10.4481 | 1.4608 | 2044
2400.829 | 24.05 | 3906 | 4017 | -375 | 73 | -376 | 69 | -0.52146 | 4814.13 | 83.439 | -0.13816 | -10.439 | 1.4647 | 2044
2406.333 | 24.05 | 3906 | 4016 | -374 | 73 | -375 | 69 | -0.5718 | 4813.5582 | 83.4291 | -0.13823 | -10.4291 | 1.4608 | 2043
2410.842 | 24.05 | 3906 | 4015 | -374 | 73 | -375 | 69 | -0.46844 | 4813.0898 | 83.421 | -0.13833 | -10.421 | 1.4608 | 2043
2415.855 | 24.05 | 3906 | 4014 | -374 | 73 | -375 | 69 | -0.52079 | 4812.569 | 83.412 | -0.13841 | -10.412 | 1.4608 | 2042
2420.855 | 24.05 | 3905 | 4013 | -374 | 73 | -375 | 69 | -0.51944 | 4812.0495 | 83.403 | -0.13849 | -10.403 | 1.4605 | 2042
2426.383 | 24.05 | 3906 | 4012 | -374 | 73 | -375 | 69 | -0.5743 | 4811.4752 | 83.393 | -0.13857 | -10.393 | 1.4608 | 2041
2430.866 | 24.05 | 3905 | 4011 | -374 | 73 | -376 | 69 | -0.46573 | 4811.0095 | 83.385 | -0.13866 | -10.385 | 1.4605 | 2041
2435.879 | 24.05 | 3905 | 4010 | -374 | 73 | -375 | 69 | -0.52079 | 4810.4887 | 83.3759 | -0.13874 | -10.3759 | 1.4605 | 2040
2440.883 | 24.05 | 3905 | 4009 | -374 | 73 | -375 | 69 | -0.51986 | 4809.9688 | 83.3669 | -0.13882 | -10.3669 | 1.4605 | 2040
2446.396 | 24.05 | 3905 | 4008 | -374 | 73 | -375 | 69 | -0.57274 | 4809.3961 | 83.357 | -0.1389 | -10.357 | 1.4605 | 2039
2450.912 | 24.05 | 3905 | 4007 | -374 | 73 | -375 | 69 | -0.46916 | 4808.9269 | 83.3489 | -0.13899 | -10.3489 | 1.4605 | 2039
2455.926 | 24.05 | 3905 | 4006 | -375 | 72 | -375 | 69 | -0.52229 | 4808.4046 | 83.3398 | -0.13907 | -11.3398 | 1.4644 | 2038
2460.939 | 24.05 | 3905 | 4005 | -374 | 72 | -375 | 69 | -0.52079 | 4807.8838 | 83.3308 | -0.13916 | -11.3308 | 1.4605 | 2038
2466.462 | 24.05 | 3905 | 4004 | -374 | 72 | -374 | 69 | -0.57378 | 4807.3101 | 83.3208 | -0.13923 | -11.3208 | 1.4605 | 2037
2470.963 | 24.05 | 3904 | 4003 | -374 | 72 | -374 | 69 | -0.4676 | 4806.8425 | 83.3127 | -0.13932 | -11.3127 | 1.4601 | 2037
2475.967 | 24.05 | 3905 | 4002 | -374 | 72 | -375 | 69 | -0.51986 | 4806.3226 | 83.3037 | -0.13941 | -11.3037 | 1.4605 | 2036
2480.98 | 24.05 | 3905 | 4001 | -374 | 72 | -375 | 69 | -0.52079 | 4805.8018 | 83.2947 | -0.13949 | -11.2947 | 1.4605 | 2035
2486.478 | 24.05 | 3904 | 4000 | -374 | 72 | -375 | 69 | -0.57118 | 4805.2306 | 83.2848 | -0.13956 | -11.2848 | 1.4601 | 2035
2490.99 | 24.05 | 3904 | 3999 | -375 | 72 | -375 | 69 | -0.47 | 4804.7606 | 83.2766 | -0.13966 | -11.2766 | 1.464 | 2034
2495.995 | 24.05 | 3904 | 3998 | -374 | 72 | -375 | 69 | -0.51996 | 4804.2407 | 83.2676 | -0.13974 | -11.2676 | 1.4601 | 2034
2501.004 | 24.05 | 3904 | 3997 | -374 | 72 | -374 | 68 | -0.52038 | 4803.7203 | 83.2586 | -0.13982 | -11.2586 | 1.4601 | 2033
2506.475 | 24.05 | 3904 | 3996 | -374 | 72 | -381 | 68 | -0.56838 | 4803.1519 | 83.2488 | -0.1399 | -11.2488 | 1.4601 | 2033
2511.026 | 24.05 | 3904 | 3995 | -374 | 72 | -375 | 68 | -0.4728 | 4802.6791 | 83.2406 | -0.13999 | -11.2406 | 1.4601 | 2032
2516.041 | 24.05 | 3904 | 3994 | -374 | 72 | -375 | 68 | -0.521 | 4802.1581 | 83.2315 | -0.14007 | -11.2315 | 1.4601 | 2032
2521.049 | 24.05 | 3904 | 3993 | -376 | 72 | -379 | 68 | -0.52306 | 4801.635 | 83.2225 | -0.14015 | -11.2225 | 1.4679 | 2031
2526.539 | 24.05 | 3904 | 3992 | -376 | 72 | -376 | 68 | -0.5734 | 4801.0616 | 83.2125 | -0.14023 | -11.2125 | 1.4679 | 2031
2531.063 | 24.05 | 3904 | 3991 | -374 | 72 | -374 | 68 | -0.46999 | 4800.5917 | 83.2044 | -0.14032 | -11.2044 | 1.4601 | 2030
2536.076 | 24.05 | 3904 | 3990 | -374 | 72 | -375 | 68 | -0.52079 | 4800.0709 | 83.1954 | -0.1404 | -11.1954 | 1.4601 | 2030
2541.081 | 24.05 | 3903 | 3989 | -374 | 72 | -375 | 68 | -0.51996 | 4799.5509 | 83.1863 | -0.14049 | -11.1863 | 1.4597 | 2029
2546.599 | 24.05 | 3903 | 3988 | -374 | 72 | -377 | 68 | -0.57326 | 4798.9776 | 83.1764 | -0.14056 | -11.1764 | 1.4597 | 2029
2551.09 | 24.05 | 3904 | 3987 | -376 | 72 | -376 | 68 | -0.46906 | 4798.5086 | 83.1683 | -0.14065 | -11.1683 | 1.4679 | 2028
2556.097 | 24.05 | 3903 | 3986 | -374 | 72 | -376 | 68 | -0.52017 | 4797.9884 | 83.1593 | -0.14073 | -11.1593 | 1.4597 | 2028
2561.098 | 24.05 | 3903 | 3985 | -374 | 72 | -376 | 68 | -0.51955 | 4797.4689 | 83.1503 | -0.14082 | -11.1503 | 1.4597 | 2027
2566.629 | 24.05 | 3903 | 3984 | -375 | 72 | -377 | 68 | -0.57615 | 4796.8927 | 83.1403 | -0.14089 | -11.1403 | 1.4636 | 2027
2571.119 | 24.05 | 3903 | 3983 | -374 | 72 | -385 | 68 | -0.46646 | 4796.4262 | 83.1322 | -0.14098 | -11.1322 | 1.4597 | 2026
2576.134 | 24.05 | 3902 | 3982 | -374 | 72 | -377 | 68 | -0.521 | 4795.9052 | 83.1232 | -0.14107 | -11.1232 | 1.4593 | 2026
2581.143 | 24.05 | 3903 | 3981 | -374 | 72 | -377 | 68 | -0.52038 | 4795.3849 | 83.1141 | -0.14115 | -11.1141 | 1.4597 | 2025
2586.679 | 24.05 | 3903 | 3980 | -375 | 72 | -376 | 68 | -0.57667 | 4794.8082 | 83.1041 | -0.14122 | -11.1041 | 1.4636 | 2025
2591.164 | 24.05 | 3903 | 3979 | -375 | 72 | -377 | 68 | -0.46719 | 4794.341 | 83.0961 | -0.14132 | -11.0961 | 1.4636 | 2024
2596.167 | 24.05 | 3903 | 3978 | -374 | 72 | -377 | 68 | -0.51976 | 4793.8213 | 83.087 | -0.1414 | -11.087 | 1.4597 | 2024
2601.171 | 24.05 | 3902 | 3977 | -374 | 72 | -378 | 68 | -0.51986 | 4793.3014 | 83.078 | -0.14148 | -11.078 | 1.4593 | 2023
2606.711 | 24.05 | 3902 | 3976 | -374 | 72 | -389 | 68 | -0.57554 | 4792.7258 | 83.0681 | -0.14156 | -11.0681 | 1.4593 | 2022
2611.186 | 24.05 | 3902 | 3975 | -375 | 72 | -377 | 68 | -0.46615 | 4792.2597 | 83.06 | -0.14165 | -11.06 | 1.4632 | 2022
2616.188 | 24.05 | 3902 | 3974 | -374 | 72 | -377 | 68 | -0.51965 | 4791.7401 | 83.051 | -0.14173 | -11.051 | 1.4593 | 2021
2621.19 | 24.05 | 3902 | 3973 | -374 | 72 | -377 | 68 | -0.51965 | 4791.2204 | 83.042 | -0.14181 | -11.042 | 1.4593 | 2021
2626.788 | 24.05 | 3902 | 3971 | -374 | 72 | -378 | 68 | -0.58157 | 4790.6388 | 83.0319 | -0.14206 | -11.0319 | 1.4593 | 2020
2631.207 | 24.05 | 3902 | 3971 | -374 | 72 | -376 | 68 | -0.45908 | 4790.1797 | 83.0239 | -0.14198 | -11.0239 | 1.4593 | 2020
2636.216 | 24.05 | 3901 | 3970 | -373 | 72 | -376 | 68 | -0.51899 | 4789.6608 | 83.0149 | -0.14206 | -11.0149 | 1.4551 | 2019
2641.221 | 24.05 | 3902 | 3969 | -374 | 72 | -376 | 68 | -0.51996 | 4789.1408 | 83.0059 | -0.14215 | -11.0059 | 1.4593 | 2019
2646.803 | 24.05 | 3902 | 3967 | -374 | 72 | -375 | 68 | -0.57991 | 4788.5609 | 82.9959 | -0.14239 | -10.9959 | 1.4593 | 2018
2651.237 | 24.05 | 3902 | 3967 | -375 | 72 | -375 | 68 | -0.46188 | 4788.099 | 82.9879 | -0.14231 | -10.9879 | 1.4632 | 2018
2656.252 | 24.05 | 3901 | 3965 | -373 | 72 | -375 | 68 | -0.51961 | 4787.5794 | 82.9789 | -0.14257 | -10.9789 | 1.4551 | 2017
2661.26 | 24.05 | 3901 | 3964 | -374 | 72 | -375 | 68 | -0.52028 | 4787.0591 | 82.9698 | -0.14265 | -10.9698 | 1.459 | 2017
2666.849 | 24.05 | 3901 | 3963 | -376 | 72 | -375 | 68 | -0.58374 | 4786.4754 | 82.9597 | -0.14273 | -10.9597 | 1.4668 | 2016
2671.27 | 24.05 | 3901 | 3962 | -374 | 72 | -382 | 68 | -0.45929 | 4786.0161 | 82.9518 | -0.14282 | -10.9518 | 1.459 | 2016
2676.284 | 24.05 | 3901 | 3961 | -374 | 72 | -374 | 68 | -0.5209 | 4785.4952 | 82.9427 | -0.1429 | -10.9427 | 1.459 | 2015
2681.291 | 24.05 | 3901 | 3960 | -374 | 72 | -375 | 68 | -0.52017 | 4784.975 | 82.9337 | -0.14299 | -10.9337 | 1.459 | 2015
2686.896 | 24.05 | 3901 | 3959 | -374 | 72 | -376 | 68 | -0.5823 | 4784.3927 | 82.9236 | -0.14306 | -10.9236 | 1.459 | 2014
2691.299 | 24.05 | 3901 | 3958 | -374 | 72 | -383 | 68 | -0.45742 | 4783.9353 | 82.9157 | -0.14315 | -10.9157 | 1.459 | 2014
2696.31 | 24.05 | 3901 | 3957 | -375 | 72 | -382 | 68 | -0.52198 | 4783.4133 | 82.9067 | -0.14323 | -10.9067 | 1.4629 | 2013
2701.315 | 24.05 | 3900 | 3956 | -374 | 72 | -375 | 68 | -0.51996 | 4782.8934 | 82.8976 | -0.14332 | -10.8976 | 1.4586 | 2013
2706.948 | 24.05 | 3901 | 3955 | -375 | 72 | -376 | 68 | -0.58677 | 4782.3066 | 82.8875 | -0.14339 | -10.8875 | 1.4629 | 2012
2711.322 | 24.05 | 3901 | 3954 | -376 | 72 | -376 | 68 | -0.45684 | 4781.8497 | 82.8796 | -0.14348 | -10.8796 | 1.4668 | 2012
2716.328 | 24.05 | 3901 | 3953 | -375 | 72 | -376 | 68 | -0.52146 | 4781.3283 | 82.8705 | -0.14357 | -10.8705 | 1.4629 | 2011
2721.333 | 24.05 | 3900 | 3952 | -376 | 72 | -376 | 68 | -0.52274 | 4780.8055 | 82.8615 | -0.14365 | -10.8615 | 1.4664 | 2011
2726.993 | 24.05 | 3900 | 3951 | -374 | 72 | -378 | 68 | -0.58801 | 4780.2175 | 82.8513 | -0.14372 | -10.8513 | 1.4586 | 2010
2731.353 | 24.05 | 3900 | 3950 | -374 | 71 | -376 | 68 | -0.45296 | 4779.7646 | 82.8434 | -0.14382 | -11.8434 | 1.4586 | 2010
2736.362 | 24.05 | 3899 | 3949 | -375 | 71 | -377 | 68 | -0.52177 | 4779.2428 | 82.8344 | -0.1439 | -11.8344 | 1.4621 | 2009
2741.377 | 24.05 | 3900 | 3948 | -375 | 71 | -377 | 68 | -0.5224 | 4778.7204 | 82.8253 | -0.14398 | -11.8253 | 1.4625 | 2009
2747.037 | 24.05 | 3900 | 3947 | -374 | 71 | -377 | 68 | -0.58801 | 4778.1324 | 82.8151 | -0.14405 | -11.8151 | 1.4586 | 2008
2751.388 | 24.05 | 3899 | 3946 | -374 | 71 | -377 | 68 | -0.45202 | 4777.6804 | 82.8073 | -0.14415 | -11.8073 | 1.4582 | 2008
2756.4 | 24.05 | 3900 | 3945 | -375 | 71 | -378 | 68 | -0.52208 | 4777.1583 | 82.7982 | -0.14423 | -11.7982 | 1.4625 | 2007
2761.412 | 24.05 | 3899 | 3944 | -378 | 71 | -377 | 68 | -0.52626 | 4776.632 | 82.7891 | -0.14431 | -11.7891 | 1.4738 | 2006
2767.085 | 24.05 | 3899 | 3943 | -374 | 71 | -377 | 68 | -0.58936 | 4776.0427 | 82.7789 | -0.14438 | -11.7789 | 1.4582 | 2006
2771.43 | 24.05 | 3899 | 3942 | -374 | 71 | -377 | 68 | -0.4514 | 4775.5913 | 82.7711 | -0.14448 | -11.7711 | 1.4582 | 2005
2776.446 | 24.05 | 3899 | 3941 | -375 | 71 | -377 | 68 | -0.5225 | 4775.0688 | 82.762 | -0.14456 | -11.762 | 1.4621 | 2005
2781.454 | 24.05 | 3899 | 3940 | -375 | 71 | -377 | 68 | -0.52167 | 4774.5471 | 82.753 | -0.14464 | -11.753 | 1.4621 | 2004
2786.467 | 24.05 | 3907 | 4598 | -299 | 78 | -278 | 78 | -0.41636 | 4774.1308 | 82.7458 | -0.030527 | -4.7458 | 1.1682 | 4598
2792.331 | 24.05 | 3907 | 4598 | -300 | 78 | -279 | 78 | -0.48867 | 4773.6421 | 82.7373 | -0.030442 | -4.7373 | 1.1721 | 4598
2796.467 | 24.05 | 3906 | 4597 | -299 | 78 | -279 | 78 | -0.34352 | 4773.2986 | 82.7313 | -0.030556 | -4.7313 | 1.1679 | 4597
2801.481 | 24.05 | 3907 | 4597 | -300 | 78 | -279 | 78 | -0.41783 | 4772.8807 | 82.7241 | -0.030484 | -4.7241 | 1.1721 | 4597
2806.482 | 24.05 | 3907 | 4597 | -303 | 78 | -373 | 78 | -0.42092 | 4772.4598 | 82.7168 | -0.030411 | -4.7168 | 1.1838 | 4597
2812.362 | 24.15 | 3896 | 4596 | -422 | 78 | -380 | 78 | -0.68927 | 4771.7706 | 82.7049 | -0.030465 | -4.7049 | 1.6441 | 4596
2816.492 | 24.25 | 3845 | 4595 | -802 | 78 | -638 | 78 | -0.92007 | 4770.8505 | 82.6889 | -0.030479 | -4.6889 | 3.0837 | 4595
2821.498 | 24.65 | 3808 | 4593 | -935 | 78 | -1583 | 78 | -1.3002 | 4769.5503 | 82.6664 | -0.0306 | -4.6664 | 3.5605 | 4593
2826.508 | 24.85 | 3795 | 4591 | -1782 | 78 | -1768 | 78 | -2.48 | 4767.0704 | 82.6234 | -0.030517 | -4.6234 | 6.7627 | 4591
2832.423 | 24.85 | 3792 | 4588 | -1795 | 78 | -1776 | 78 | -2.9493 | 4764.1211 | 82.5723 | -0.030526 | -4.5723 | 6.8066 | 4588
2836.527 | 24.85 | 3792 | 4586 | -1793 | 78 | -1735 | 78 | -2.044 | 4762.0771 | 82.5368 | -0.030518 | -4.5368 | 6.7991 | 4586
2841.54 | 24.85 | 3790 | 4584 | -1797 | 78 | -1734 | 78 | -2.5023 | 4759.5747 | 82.4935 | -0.030431 | -4.4935 | 6.8106 | 4584
2846.546 | 24.85 | 3787 | 4581 | -1799 | 78 | -1750 | 78 | -2.5016 | 4757.0731 | 82.4501 | -0.030517 | -4.4501 | 6.8128 | 4581
2852.459 | 24.85 | 3782 | 4578 | -1805 | 78 | -1782 | 78 | -2.9647 | 4754.1084 | 82.3987 | -0.030523 | -4.3987 | 6.8265 | 4578
2856.573 | 24.85 | 3783 | 4576 | -1808 | 78 | -1770 | 78 | -2.0661 | 4752.0423 | 82.3629 | -0.030512 | -4.3629 | 6.8397 | 4576
2861.584 | 24.85 | 3780 | 4574 | -1810 | 78 | -1787 | 78 | -2.5194 | 4749.5228 | 82.3193 | -0.030422 | -4.3193 | 6.8418 | 4574
2866.593 | 24.85 | 3778 | 4571 | -1787 | 78 | -1804 | 78 | -2.4864 | 4747.0364 | 82.2762 | -0.030511 | -4.2762 | 6.7513 | 4571
2872.531 | 24.85 | 3780 | 4568 | -1785 | 78 | -1754 | 78 | -2.9443 | 4744.0922 | 82.2251 | -0.03052 | -4.2251 | 6.7473 | 4568
2876.606 | 24.85 | 3779 | 4566 | -1774 | 78 | -1752 | 78 | -2.0081 | 4742.0841 | 82.1903 | -0.030519 | -4.1903 | 6.7039 | 4566
2881.616 | 24.85 | 3778 | 4564 | -1823 | 78 | -1768 | 78 | -2.537 | 4739.5471 | 82.1464 | -0.030426 | -4.1464 | 6.8873 | 4564
2886.618 | 24.85 | 3774 | 4561 | -1820 | 78 | -1803 | 78 | -2.5288 | 4737.0183 | 82.1025 | -0.030508 | -4.1025 | 6.8687 | 4561
2892.548 | 24.85 | 3775 | 4558 | -1778 | 78 | -1787 | 78 | -2.9288 | 4734.0895 | 82.0518 | -0.03052 | -4.0518 | 6.7119 | 4558
2896.634 | 24.85 | 3774 | 4556 | -1780 | 78 | -1787 | 78 | -2.0203 | 4732.0692 | 82.0168 | -0.030517 | -4.0168 | 6.7177 | 4556
2901.645 | 24.85 | 3774 | 4554 | -1825 | 78 | -1764 | 78 | -2.5403 | 4729.529 | 81.9727 | -0.030423 | -3.9727 | 6.8876 | 4554
2906.657 | 24.85 | 3771 | 4551 | -1830 | 78 | -1771 | 78 | -2.5478 | 4726.9812 | 81.9286 | -0.030501 | -3.9286 | 6.9009 | 4551
2912.58 | 24.85 | 3772 | 4548 | -1783 | 78 | -1804 | 78 | -2.9335 | 4724.0477 | 81.8777 | -0.030513 | -3.8777 | 6.7255 | 4548
2916.662 | 24.85 | 3772 | 4546 | -1784 | 77 | -1803 | 77 | -2.0229 | 4722.0248 | 81.8427 | -0.030509 | -4.8427 | 6.7292 | 4546
2921.67 | 24.85 | 3771 | 4544 | -1816 | 77 | -1777 | 77 | -2.5263 | 4719.4985 | 81.7989 | -0.030418 | -4.7989 | 6.8481 | 4544
2926.675 | 24.85 | 3768 | 4541 | -1835 | 77 | -1773 | 77 | -2.5512 | 4716.9474 | 81.7547 | -0.030495 | -4.7547 | 6.9143 | 4541
2932.625 | 24.85 | 3766 | 4538 | -1790 | 77 | -1817 | 77 | -2.9585 | 4713.9889 | 81.7034 | -0.030503 | -4.7034 | 6.7411 | 4538
2936.689 | 24.85 | 3765 | 4536 | -1791 | 77 | -1813 | 77 | -2.0218 | 4711.9671 | 81.6683 | -0.030499 | -4.6683 | 6.7431 | 4536
2941.699 | 24.85 | 3765 | 4534 | -1791 | 77 | -1810 | 77 | -2.4925 | 4709.4746 | 81.6251 | -0.030413 | -4.6251 | 6.7431 | 4534
2946.699 | 24.85 | 3767 | 4532 | -1811 | 77 | -1773 | 77 | -2.5153 | 4706.9593 | 81.5815 | -0.030324 | -4.5815 | 6.822 | 4531
2952.672 | 24.95 | 3766 | 4529 | -1843 | 77 | -1786 | 77 | -3.0578 | 4703.9015 | 81.5285 | -0.030314 | -4.5285 | 6.9407 | 4528
2956.704 | 24.85 | 3767 | 4527 | -1828 | 77 | -1775 | 77 | -2.0474 | 4701.8541 | 81.4931 | -0.030306 | -4.4931 | 6.8861 | 4526
2961.716 | 24.85 | 3764 | 4524 | -1839 | 77 | -1809 | 77 | -2.5603 | 4699.2938 | 81.4487 | -0.030382 | -4.4487 | 6.922 | 4524
2966.725 | 24.85 | 3762 | 4522 | -1840 | 77 | -1820 | 77 | -2.5602 | 4696.7337 | 81.4043 | -0.030285 | -4.4043 | 6.9221 | 4521
2972.72 | 24.85 | 3764 | 4519 | -1798 | 77 | -1780 | 77 | -2.9942 | 4693.7395 | 81.3524 | -0.030286 | -4.3524 | 6.7677 | 4518
2976.744 | 24.85 | 3761 | 4517 | -1799 | 77 | -1811 | 77 | -2.0109 | 4691.7286 | 81.3176 | -0.030284 | -4.3176 | 6.766 | 4516
2981.757 | 24.85 | 3763 | 4514 | -1798 | 77 | -1779 | 77 | -2.5037 | 4689.2249 | 81.2742 | -0.03037 | -4.2742 | 6.7659 | 4514
2986.757 | 24.85 | 3763 | 4512 | -1798 | 77 | -1778 | 77 | -2.4972 | 4686.7277 | 81.2309 | -0.030284 | -4.2309 | 6.7659 | 4511
2992.769 | 24.85 | 3762 | 4508 | -1843 | 77 | -1788 | 77 | -3.0778 | 4683.6499 | 81.1775 | -0.030444 | -4.1775 | 6.9334 | 4508
2996.778 | 24.95 | 3761 | 4506 | -1826 | 77 | -1779 | 77 | -2.0335 | 4681.6164 | 81.1423 | -0.030438 | -4.1423 | 6.8676 | 4506
3001.778 | 24.85 | 3761 | 4504 | -1843 | 77 | -1782 | 77 | -2.5597 | 4679.0567 | 81.0979 | -0.030341 | -4.0979 | 6.9315 | 4504
3006.793 | 24.85 | 3759 | 4501 | -1845 | 77 | -1809 | 77 | -2.5702 | 4676.4865 | 81.0534 | -0.030416 | -4.0534 | 6.9354 | 4501
3012.78 | 24.85 | 3758 | 4498 | -1814 | 77 | -1835 | 77 | -3.0168 | 4673.4697 | 81.0011 | -0.030413 | -4.0011 | 6.817 | 4498
3016.804 | 24.85 | 3756 | 4496 | -1840 | 77 | -1842 | 77 | -2.0567 | 4671.413 | 80.9654 | -0.030403 | -3.9654 | 6.911 | 4496
3021.818 | 24.85 | 3757 | 4494 | -1824 | 77 | -1832 | 77 | -2.5404 | 4668.8726 | 80.9214 | -0.030309 | -3.9214 | 6.8528 | 4494
3026.829 | 24.85 | 3756 | 4491 | -1809 | 77 | -1827 | 77 | -2.518 | 4666.3545 | 80.8778 | -0.030393 | -3.8778 | 6.7946 | 4491
3032.812 | 24.85 | 3758 | 4488 | -1804 | 77 | -1782 | 77 | -2.9981 | 4663.3564 | 80.8258 | -0.030393 | -3.8258 | 6.7794 | 4488
3036.841 | 24.85 | 3757 | 4486 | -1804 | 76 | -1791 | 76 | -2.019 | 4661.3374 | 80.7908 | -0.03039 | -4.7908 | 6.7776 | 4486
3041.85 | 24.85 | 3757 | 4484 | -1805 | 76 | -1786 | 76 | -2.5115 | 4658.826 | 80.7473 | -0.030301 | -4.7473 | 6.7814 | 4484
3046.861 | 24.85 | 3757 | 4481 | -1805 | 76 | -1784 | 76 | -2.5125 | 4656.3135 | 80.7037 | -0.030386 | -4.7037 | 6.7814 | 4481
3052.861 | 24.95 | 3756 | 4478 | -1847 | 76 | -1794 | 76 | -3.0783 | 4653.2352 | 80.6504 | -0.030372 | -4.6504 | 6.9373 | 4478
3056.904 | 24.85 | 3756 | 4476 | -1823 | 76 | -1786 | 76 | -2.0473 | 4651.1878 | 80.6149 | -0.030364 | -4.6149 | 6.8472 | 4476
3061.878 | 24.85 | 3756 | 4474 | -1835 | 76 | -1788 | 76 | -2.5354 | 4648.6525 | 80.571 | -0.030271 | -4.571 | 6.8923 | 4474
3066.887 | 24.85 | 3755 | 4471 | -1848 | 76 | -1790 | 76 | -2.5713 | 4646.0812 | 80.5264 | -0.030345 | -4.5264 | 6.9392 | 4471
3072.903 | 24.85 | 3751 | 4468 | -1844 | 76 | -1832 | 76 | -3.0815 | 4642.9997 | 80.473 | -0.030331 | -4.473 | 6.9168 | 4468
3076.913 | 24.95 | 3752 | 4466 | -1849 | 76 | -1787 | 76 | -2.0596 | 4640.9401 | 80.4373 | -0.030321 | -4.4373 | 6.9374 | 4466
3081.902 | 24.85 | 3750 | 4463 | -1850 | 76 | -1789 | 76 | -2.5638 | 4638.3763 | 80.3929 | -0.030396 | -4.3929 | 6.9375 | 4463
3086.913 | 24.85 | 3750 | 4461 | -1850 | 76 | -1801 | 76 | -2.5751 | 4635.8012 | 80.3482 | -0.030297 | -4.3482 | 6.9375 | 4461
3092.946 | 24.85 | 3751 | 4458 | -1808 | 76 | -1835 | 76 | -3.0299 | 4632.7713 | 80.2957 | -0.030292 | -4.2957 | 6.7818 | 4458
3096.948 | 24.85 | 3749 | 4456 | -1831 | 76 | -1827 | 76 | -2.0355 | 4630.7358 | 80.2604 | -0.030285 | -4.2604 | 6.8644 | 4456
3101.948 | 24.85 | 3748 | 4453 | -1824 | 76 | -1829 | 76 | -2.5333 | 4628.2025 | 80.2165 | -0.030366 | -4.2165 | 6.8364 | 4453
3106.955 | 24.85 | 3748 | 4451 | -1816 | 76 | -1831 | 76 | -2.5258 | 4625.6767 | 80.1727 | -0.030275 | -4.1727 | 6.8064 | 4451
3112.972 | 24.85 | 3750 | 4448 | -1811 | 76 | -1832 | 76 | -3.0269 | 4622.6499 | 80.1203 | -0.030271 | -4.1203 | 6.7912 | 4448
3116.969 | 24.85 | 3748 | 4446 | -1811 | 76 | -1833 | 76 | -2.0107 | 4620.6391 | 80.0854 | -0.030269 | -4.0854 | 6.7876 | 4446
3121.979 | 24.85 | 3748 | 4443 | -1812 | 76 | -1835 | 76 | -2.5217 | 4618.1174 | 80.0417 | -0.030352 | -4.0417 | 6.7914 | 4443
3126.98 | 24.85 | 3748 | 4441 | -1813 | 76 | -1840 | 76 | -2.5186 | 4615.5989 | 79.9981 | -0.030262 | -3.9981 | 6.7951 | 4441
3132.983 | 24.85 | 3749 | 4437 | -1815 | 76 | -1801 | 76 | -3.0265 | 4612.5724 | 79.9456 | -0.03043 | -3.9456 | 6.8044 | 4437
3137.005 | 24.85 | 3749 | 4435 | -1811 | 76 | -1840 | 76 | -2.0233 | 4610.5491 | 79.9105 | -0.030426 | -3.9105 | 6.7894 | 4435
3142.015 | 24.85 | 3748 | 4433 | -1812 | 76 | -1838 | 76 | -2.5217 | 4608.0274 | 79.8668 | -0.030336 | -3.8668 | 6.7914 | 4433
3147.028 | 24.85 | 3748 | 4430 | -1814 | 76 | -1834 | 76 | -2.526 | 4605.5014 | 79.8231 | -0.030418 | -3.8231 | 6.7989 | 4430
3153.019 | 24.85 | 3747 | 4427 | -1840 | 75 | -1794 | 75 | -3.0621 | 4602.4393 | 79.77 | -0.030407 | -4.77 | 6.8945 | 4427
3157.04 | 24.85 | 3746 | 4425 | -1814 | 75 | -1813 | 75 | -2.0261 | 4600.4132 | 79.7349 | -0.030403 | -4.7349 | 6.7952 | 4425
3162.053 | 24.85 | 3746 | 4423 | -1813 | 75 | -1805 | 75 | -2.5246 | 4597.8886 | 79.6911 | -0.030312 | -4.6911 | 6.7915 | 4423
3167.065 | 24.85 | 3746 | 4420 | -1817 | 75 | -1797 | 75 | -2.5297 | 4595.3589 | 79.6473 | -0.030393 | -4.6473 | 6.8065 | 4420
3173.081 | 24.95 | 3746 | 4417 | -1855 | 75 | -1795 | 75 | -3.0999 | 4592.259 | 79.5935 | -0.030376 | -4.5935 | 6.9488 | 4417
3177.093 | 24.85 | 3745 | 4416 | -1824 | 75 | -1793 | 75 | -2.0327 | 4590.2263 | 79.5583 | -0.030197 | -4.5583 | 6.8309 | 4415
3182.084 | 24.85 | 3745 | 4413 | -1816 | 75 | -1794 | 75 | -2.5177 | 4587.7086 | 79.5147 | -0.030281 | -4.5147 | 6.8009 | 4413
3187.086 | 24.85 | 3745 | 4410 | -1815 | 75 | -1793 | 75 | -2.5218 | 4585.1867 | 79.471 | -0.030364 | -4.471 | 6.7972 | 4410
3193.109 | 24.95 | 3744 | 4407 | -1840 | 75 | -1795 | 75 | -3.0784 | 4582.1083 | 79.4176 | -0.03035 | -4.4176 | 6.889 | 4407
3197.145 | 24.85 | 3743 | 4405 | -1816 | 75 | -1793 | 75 | -2.0359 | 4580.0724 | 79.3823 | -0.030344 | -4.3823 | 6.7973 | 4405
3202.106 | 24.95 | 3742 | 4403 | -1819 | 75 | -1795 | 75 | -2.5067 | 4577.5657 | 79.3389 | -0.030256 | -4.3389 | 6.8067 | 4402
3207.122 | 24.95 | 3742 | 4400 | -1816 | 75 | -1794 | 75 | -2.5303 | 4575.0354 | 79.295 | -0.030337 | -4.295 | 6.7955 | 4400
3213.162 | 24.95 | 3741 | 4397 | -1853 | 75 | -1797 | 75 | -3.1089 | 4571.9265 | 79.2411 | -0.030318 | -4.2411 | 6.9321 | 4397
3217.176 | 24.85 | 3742 | 4395 | -1817 | 75 | -1795 | 75 | -2.026 | 4569.9005 | 79.206 | -0.030314 | -4.206 | 6.7992 | 4395
3222.151 | 24.95 | 3742 | 4393 | -1818 | 75 | -1794 | 75 | -2.5124 | 4567.3881 | 79.1625 | -0.030225 | -4.1625 | 6.803 | 4392
3227.155 | 24.95 | 3741 | 4390 | -1820 | 75 | -1794 | 75 | -2.5298 | 4564.8583 | 79.1186 | -0.030307 | -4.1186 | 6.8086 | 4390
3233.223 | 24.95 | 3740 | 4387 | -1858 | 75 | -1798 | 75 | -3.1318 | 4561.7266 | 79.0644 | -0.030284 | -4.0644 | 6.9489 | 4387
3237.203 | 24.95 | 3739 | 4385 | -1826 | 75 | -1796 | 75 | -2.0187 | 4559.7078 | 79.0294 | -0.030281 | -4.0294 | 6.8274 | 4384
3242.186 | 24.95 | 3739 | 4382 | -1830 | 75 | -1798 | 75 | -2.533 | 4557.1748 | 78.9855 | -0.030361 | -3.9855 | 6.8424 | 4382
3247.202 | 24.95 | 3739 | 4380 | -1833 | 75 | -1801 | 75 | -2.554 | 4554.6208 | 78.9412 | -0.030265 | -3.9412 | 6.8536 | 4379
3253.241 | 24.95 | 3737 | 4377 | -1859 | 75 | -1812 | 75 | -3.1185 | 4551.5024 | 78.8871 | -0.030245 | -3.8871 | 6.9471 | 4377
3257.24 | 24.95 | 3738 | 4375 | -1836 | 75 | -1797 | 75 | -2.0395 | 4549.4629 | 78.8518 | -0.030238 | -3.8518 | 6.863 | 4375
3262.217 | 24.95 | 3738 | 4372 | -1839 | 75 | -1798 | 75 | -2.5424 | 4546.9205 | 78.8077 | -0.030317 | -3.8077 | 6.8742 | 4372
3267.219 | 24.95 | 3737 | 4370 | -1841 | 75 | -1800 | 75 | -2.558 | 4544.3625 | 78.7634 | -0.030221 | -3.7634 | 6.8798 | 4370
3273.315 | 24.95 | 3735 | 4367 | -1860 | 74 | -1829 | 74 | -3.1496 | 4541.2129 | 78.7088 | -0.030195 | -4.7088 | 6.9471 | 4367
3277.283 | 24.95 | 3737 | 4365 | -1844 | 74 | -1797 | 74 | -2.0325 | 4539.1804 | 78.6736 | -0.030189 | -4.6736 | 6.891 | 4365
3282.232 | 24.95 | 3737 | 4362 | -1844 | 74 | -1797 | 74 | -2.535 | 4536.6454 | 78.6296 | -0.03027 | -4.6296 | 6.891 | 4362
3287.233 | 24.95 | 3736 | 4359 | -1849 | 74 | -1798 | 74 | -2.5686 | 4534.0768 | 78.5851 | -0.030345 | -4.5851 | 6.9079 | 4359
3292.244 | 24.95 | 3735 | 4357 | -1843 | 74 | -1798 | 74 | -2.5654 | 4531.5115 | 78.5407 | -0.030247 | -4.5407 | 6.8836 | 4357
3297.335 | 24.95 | 3735 | 4354 | -1843 | 74 | -1800 | 74 | -2.6063 | 4528.9052 | 78.4955 | -0.030315 | -4.4955 | 6.8836 | 4354
3302.262 | 24.95 | 3734 | 4352 | -1844 | 74 | -1801 | 74 | -2.5237 | 4526.3814 | 78.4517 | -0.030224 | -4.4517 | 6.8855 | 4352
3307.277 | 24.95 | 3734 | 4349 | -1848 | 74 | -1807 | 74 | -2.5744 | 4523.8071 | 78.4071 | -0.030298 | -4.4071 | 6.9004 | 4349
3312.292 | 24.95 | 3733 | 4347 | -1849 | 74 | -1802 | 74 | -2.5758 | 4521.2313 | 78.3625 | -0.030198 | -4.3625 | 6.9023 | 4347
3317.396 | 24.95 | 3734 | 4344 | -1848 | 74 | -1800 | 74 | -2.6201 | 4518.6113 | 78.3171 | -0.030264 | -4.3171 | 6.9004 | 4344
3322.304 | 24.95 | 3733 | 4342 | -1850 | 74 | -1799 | 74 | -2.5222 | 4516.0891 | 78.2734 | -0.030173 | -4.2734 | 6.906 | 4342
3327.311 | 24.95 | 3732 | 4339 | -1852 | 74 | -1800 | 74 | -2.5758 | 4513.5133 | 78.2287 | -0.030247 | -4.2287 | 6.9117 | 4339
3332.314 | 24.95 | 3732 | 4336 | -1853 | 74 | -1799 | 74 | -2.5752 | 4510.9381 | 78.1841 | -0.03032 | -4.1841 | 6.9154 | 4336
3337.425 | 24.95 | 3731 | 4334 | -1857 | 74 | -1801 | 74 | -2.6364 | 4508.3017 | 78.1384 | -0.03021 | -4.1384 | 6.9285 | 4334
3342.333 | 24.95 | 3731 | 4331 | -1858 | 74 | -1800 | 74 | -2.5331 | 4505.7686 | 78.0945 | -0.030291 | -4.0945 | 6.9322 | 4331
3347.338 | 24.95 | 3730 | 4329 | -1861 | 74 | -1801 | 74 | -2.5873 | 4503.1813 | 78.0496 | -0.030189 | -4.0496 | 6.9415 | 4329
3352.342 | 24.95 | 3730 | 4326 | -1863 | 74 | -1803 | 74 | -2.5896 | 4500.5918 | 78.0048 | -0.03026 | -4.0048 | 6.949 | 4326
3357.499 | 24.95 | 3729 | 4324 | -1865 | 74 | -1806 | 74 | -2.6716 | 4497.9201 | 77.9585 | -0.030144 | -3.9585 | 6.9546 | 4324
3362.364 | 24.95 | 3729 | 4321 | -1863 | 74 | -1808 | 74 | -2.5176 | 4495.4025 | 77.9148 | -0.030228 | -3.9148 | 6.9471 | 4321
3367.373 | 24.95 | 3728 | 4319 | -1865 | 74 | -1803 | 74 | -2.5949 | 4492.8076 | 77.8698 | -0.030125 | -3.8698 | 6.9527 | 4319
3372.385 | 24.95 | 3728 | 4316 | -1865 | 74 | -1801 | 74 | -2.5965 | 4490.2111 | 77.8248 | -0.030194 | -3.8248 | 6.9527 | 4316
3377.516 | 24.95 | 3727 | 4313 | -1867 | 74 | -1807 | 74 | -2.661 | 4487.5501 | 77.7787 | -0.030253 | -3.7787 | 6.9583 | 4313
3382.409 | 24.95 | 3727 | 4311 | -1866 | 74 | -1805 | 74 | -2.5362 | 4485.0139 | 77.7348 | -0.03016 | -3.7348 | 6.9546 | 4311
3387.423 | 24.95 | 3726 | 4308 | -1866 | 73 | -1803 | 73 | -2.5989 | 4482.4149 | 77.6897 | -0.03023 | -4.6897 | 6.9527 | 4308
3392.432 | 24.95 | 3726 | 4306 | -1867 | 73 | -1802 | 73 | -2.5977 | 4479.8172 | 77.6447 | -0.030126 | -4.6447 | 6.9564 | 4306
3397.566 | 24.95 | 3725 | 4303 | -1868 | 73 | -1803 | 73 | -2.664 | 4477.1532 | 77.5985 | -0.030184 | -4.5985 | 6.9583 | 4303
3402.445 | 24.95 | 3724 | 4301 | -1868 | 73 | -1804 | 73 | -2.5317 | 4474.6216 | 77.5546 | -0.030092 | -4.5546 | 6.9564 | 4301
3407.451 | 24.95 | 3724 | 4298 | -1868 | 73 | -1805 | 73 | -2.5976 | 4472.024 | 77.5096 | -0.030162 | -4.5096 | 6.9564 | 4298
3412.454 | 24.95 | 3724 | 4295 | -1867 | 73 | -1807 | 73 | -2.5946 | 4469.4294 | 77.4646 | -0.030232 | -4.4646 | 6.9527 | 4295
3417.609 | 24.95 | 3723 | 4293 | -1869 | 73 | -1811 | 73 | -2.6763 | 4466.7531 | 77.4183 | -0.030115 | -4.4183 | 6.9583 | 4293
3422.464 | 24.95 | 3723 | 4290 | -1869 | 73 | -1808 | 73 | -2.5206 | 4464.2326 | 77.3746 | -0.030198 | -4.3746 | 6.9583 | 4290
3427.475 | 24.95 | 3722 | 4288 | -1868 | 73 | -1807 | 73 | -2.6002 | 4461.6324 | 77.3295 | -0.030094 | -4.3295 | 6.9527 | 4288
3432.49 | 24.95 | 3722 | 4285 | -1868 | 73 | -1806 | 73 | -2.6022 | 4459.0302 | 77.2844 | -0.030163 | -4.2844 | 6.9527 | 4285
3437.642 | 24.95 | 3722 | 4283 | -1868 | 73 | -1806 | 73 | -2.6733 | 4456.3569 | 77.2381 | -0.030046 | -4.2381 | 6.9527 | 4283
3442.507 | 24.95 | 3722 | 4280 | -1870 | 73 | -1806 | 73 | -2.5271 | 4453.8298 | 77.1943 | -0.030128 | -4.1943 | 6.9601 | 4280
3447.51 | 24.95 | 3722 | 4277 | -1871 | 73 | -1812 | 73 | -2.6002 | 4451.2296 | 77.1492 | -0.030198 | -4.1492 | 6.9639 | 4277
3452.523 | 24.95 | 3721 | 4275 | -1871 | 73 | -1807 | 73 | -2.6054 | 4448.6242 | 77.104 | -0.030093 | -4.104 | 6.962 | 4275
3457.672 | 24.95 | 3720 | 4272 | -1871 | 73 | -1808 | 73 | -2.676 | 4445.9482 | 77.0577 | -0.030149 | -4.0577 | 6.9601 | 4272
3462.531 | 24.95 | 3720 | 4270 | -1870 | 73 | -1808 | 73 | -2.524 | 4443.4242 | 77.0139 | -0.030058 | -4.0139 | 6.9564 | 4270
3467.532 | 24.95 | 3720 | 4268 | -1848 | 73 | -1807 | 73 | -2.5672 | 4440.857 | 76.9694 | -0.02996 | -3.9694 | 6.8746 | 4267
3472.547 | 24.95 | 3720 | 4265 | -1850 | 73 | -1808 | 73 | -2.5772 | 4438.2799 | 76.9248 | -0.030033 | -3.9248 | 6.882 | 4265
3477.719 | 24.95 | 3718 | 4262 | -1871 | 73 | -1809 | 73 | -2.688 | 4435.5919 | 76.8782 | -0.030087 | -3.8782 | 6.9564 | 4262
3482.556 | 24.95 | 3718 | 4260 | -1850 | 73 | -1811 | 73 | -2.4857 | 4433.1062 | 76.8351 | -0.030003 | -3.8351 | 6.8783 | 4260
3487.57 | 24.95 | 3718 | 4257 | -1849 | 73 | -1807 | 73 | -2.5752 | 4430.5309 | 76.7905 | -0.030077 | -3.7905 | 6.8746 | 4257
3492.581 | 24.95 | 3717 | 4255 | -1853 | 73 | -1810 | 73 | -2.5793 | 4427.9517 | 76.7458 | -0.029976 | -3.7458 | 6.8876 | 4254
3497.78 | 24.95 | 3717 | 4252 | -1872 | 73 | -1810 | 73 | -2.7035 | 4425.2482 | 76.6989 | -0.030028 | -3.6989 | 6.9582 | 4252
3502.589 | 24.95 | 3717 | 4250 | -1850 | 72 | -1810 | 72 | -2.4713 | 4422.7769 | 76.6561 | -0.029946 | -4.6561 | 6.8765 | 4249
3507.601 | 24.95 | 3717 | 4247 | -1851 | 72 | -1813 | 72 | -2.577 | 4420.1999 | 76.6114 | -0.030019 | -4.6114 | 6.8802 | 4247
3512.611 | 24.95 | 3716 | 4245 | -1851 | 72 | -1815 | 72 | -2.576 | 4417.6239 | 76.5667 | -0.029919 | -4.5667 | 6.8783 | 4244
3517.814 | 24.95 | 3715 | 4242 | -1873 | 72 | -1811 | 72 | -2.707 | 4414.9169 | 76.5198 | -0.02997 | -4.5198 | 6.9582 | 4242
3522.64 | 24.95 | 3715 | 4239 | -1850 | 72 | -1810 | 72 | -2.48 | 4412.4369 | 76.4768 | -0.03006 | -4.4768 | 6.8727 | 4239
3527.647 | 24.95 | 3715 | 4237 | -1849 | 72 | -1810 | 72 | -2.5717 | 4409.8652 | 76.4323 | -0.029961 | -4.4323 | 6.869 | 4237
3532.656 | 24.95 | 3714 | 4234 | -1849 | 72 | -1811 | 72 | -2.5727 | 4407.2926 | 76.3877 | -0.030035 | -4.3877 | 6.8672 | 4234
3537.863 | 24.95 | 3714 | 4232 | -1854 | 72 | -1816 | 72 | -2.6816 | 4404.6109 | 76.3412 | -0.029917 | -4.3412 | 6.8858 | 4231
3542.683 | 24.95 | 3713 | 4229 | -1857 | 72 | -1813 | 72 | -2.4863 | 4402.1246 | 76.2981 | -0.030006 | -4.2981 | 6.895 | 4229
3547.696 | 24.95 | 3712 | 4227 | -1857 | 72 | -1818 | 72 | -2.5859 | 4399.5388 | 76.2533 | -0.029905 | -4.2533 | 6.8932 | 4227
3552.709 | 24.95 | 3713 | 4224 | -1861 | 72 | -1815 | 72 | -2.5914 | 4396.9473 | 76.2084 | -0.029975 | -4.2084 | 6.9099 | 4224
3557.906 | 24.95 | 3712 | 4221 | -1861 | 72 | -1818 | 72 | -2.6866 | 4394.2608 | 76.1618 | -0.03003 | -4.1618 | 6.908 | 4221
3562.725 | 24.95 | 3711 | 4219 | -1861 | 72 | -1814 | 72 | -2.4912 | 4391.7696 | 76.1186 | -0.029945 | -4.1186 | 6.9062 | 4219
3567.733 | 24.95 | 3711 | 4216 | -1863 | 72 | -1813 | 72 | -2.5916 | 4389.178 | 76.0737 | -0.030015 | -4.0737 | 6.9136 | 4216
3572.744 | 24.95 | 3711 | 4214 | -1864 | 72 | -1813 | 72 | -2.5946 | 4386.5834 | 76.0288 | -0.029912 | -4.0288 | 6.9173 | 4214
3577.956 | 24.95 | 3710 | 4211 | -1865 | 72 | -1814 | 72 | -2.7001 | 4383.8833 | 75.982 | -0.029964 | -3.982 | 6.9192 | 4211
3582.76 | 24.95 | 3710 | 4209 | -1865 | 72 | -1812 | 72 | -2.4887 | 4381.3945 | 75.9388 | -0.02988 | -3.9388 | 6.9192 | 4209
3587.774 | 24.95 | 3709 | 4206 | -1866 | 72 | -1815 | 72 | -2.5989 | 4378.7956 | 75.8938 | -0.029949 | -3.8938 | 6.921 | 4206
3592.775 | 24.95 | 3709 | 4203 | -1867 | 72 | -1814 | 72 | -2.5936 | 4376.202 | 75.8488 | -0.03002 | -3.8488 | 6.9247 | 4203
3597.986 | 24.95 | 3708 | 4201 | -1869 | 72 | -1817 | 72 | -2.7054 | 4373.4967 | 75.8019 | -0.029897 | -3.8019 | 6.9303 | 4201
3602.793 | 24.95 | 3708 | 4198 | -1867 | 72 | -1816 | 72 | -2.493 | 4371.0037 | 75.7587 | -0.029985 | -3.7587 | 6.9228 | 4198
3607.805 | 24.95 | 3707 | 4196 | -1866 | 72 | -1817 | 72 | -2.5979 | 4368.4058 | 75.7137 | -0.029882 | -3.7137 | 6.9173 | 4196
3612.819 | 24.95 | 3707 | 4193 | -1865 | 72 | -1816 | 72 | -2.5975 | 4365.8083 | 75.6687 | -0.029951 | -3.6687 | 6.9136 | 4193
3618.05 | 24.95 | 3707 | 4191 | -1868 | 71 | -1816 | 71 | -2.7143 | 4363.094 | 75.6216 | -0.029828 | -4.6216 | 6.9247 | 4191
3622.828 | 24.95 | 3706 | 4188 | -1869 | 71 | -1818 | 71 | -2.4806 | 4360.6134 | 75.5786 | -0.029918 | -4.5786 | 6.9265 | 4188
3627.835 | 24.95 | 3706 | 4185 | -1870 | 71 | -1816 | 71 | -2.6009 | 4358.0125 | 75.5336 | -0.029987 | -4.5336 | 6.9302 | 4185
3632.837 | 24.95 | 3705 | 4183 | -1872 | 71 | -1817 | 71 | -2.601 | 4355.4115 | 75.4885 | -0.029883 | -4.4885 | 6.9358 | 4183
3638.048 | 24.95 | 3705 | 4180 | -1868 | 71 | -1816 | 71 | -2.7039 | 4352.7076 | 75.4416 | -0.029934 | -4.4416 | 6.9209 | 4180
3642.845 | 24.95 | 3704 | 4178 | -1868 | 71 | -1816 | 71 | -2.4891 | 4350.2184 | 75.3985 | -0.029849 | -4.3985 | 6.9191 | 4178
3647.856 | 24.95 | 3704 | 4175 | -1869 | 71 | -1817 | 71 | -2.6015 | 4347.6169 | 75.3534 | -0.029918 | -4.3534 | 6.9228 | 4175
3652.864 | 24.95 | 3704 | 4172 | -1868 | 71 | -1817 | 71 | -2.5986 | 4345.0183 | 75.3083 | -0.029988 | -4.3083 | 6.9191 | 4172
3658.141 | 24.95 | 3703 | 4170 | -1867 | 71 | -1818 | 71 | -2.7367 | 4342.2816 | 75.2609 | -0.02986 | -4.2609 | 6.9135 | 4170
3662.878 | 24.95 | 3703 | 4167 | -1868 | 71 | -1817 | 71 | -2.458 | 4339.8236 | 75.2183 | -0.029954 | -4.2183 | 6.9172 | 4167
3667.884 | 24.95 | 3703 | 4165 | -1872 | 71 | -1820 | 71 | -2.6031 | 4337.2205 | 75.1732 | -0.029849 | -4.1732 | 6.932 | 4165
3672.898 | 24.95 | 3702 | 4162 | -1875 | 71 | -1822 | 71 | -2.6115 | 4334.609 | 75.1279 | -0.029917 | -4.1279 | 6.9413 | 4162
3678.155 | 24.95 | 3702 | 4160 | -1878 | 71 | -1822 | 71 | -2.7424 | 4331.8666 | 75.0804 | -0.029788 | -4.0804 | 6.9524 | 4160
3682.91 | 24.95 | 3701 | 4157 | -1881 | 71 | -1827 | 71 | -2.4845 | 4329.3822 | 75.0373 | -0.029877 | -4.0373 | 6.9616 | 4157
3687.911 | 24.95 | 3700 | 4154 | -1882 | 71 | -1820 | 71 | -2.6144 | 4326.7677 | 74.992 | -0.029944 | -3.992 | 6.9634 | 4154
3692.918 | 24.95 | 3700 | 4152 | -1884 | 71 | -1819 | 71 | -2.6203 | 4324.1474 | 74.9466 | -0.029837 | -3.9466 | 6.9708 | 4152
3698.235 | 24.95 | 3699 | 4149 | -1883 | 71 | -1826 | 71 | -2.7811 | 4321.3663 | 74.8984 | -0.029875 | -3.8984 | 6.9652 | 4149
3702.936 | 24.95 | 3698 | 4147 | -1883 | 71 | -1821 | 71 | -2.4589 | 4318.9074 | 74.8558 | -0.029795 | -3.8558 | 6.9633 | 4147
3707.938 | 24.95 | 3697 | 4144 | -1884 | 71 | -1821 | 71 | -2.6177 | 4316.2897 | 74.8104 | -0.029861 | -3.8104 | 6.9651 | 4144
3712.949 | 24.95 | 3697 | 4141 | -1885 | 71 | -1821 | 71 | -2.6238 | 4313.6659 | 74.7649 | -0.029927 | -3.7649 | 6.9688 | 4141
3718.251 | 24.95 | 3696 | 4139 | -1885 | 71 | -1851 | 71 | -2.7762 | 4310.8897 | 74.7168 | -0.029792 | -3.7168 | 6.967 | 4139
3722.966 | 24.95 | 3695 | 4136 | -1885 | 71 | -1828 | 71 | -2.4688 | 4308.4209 | 74.674 | -0.029884 | -3.674 | 6.9651 | 4136
3727.968 | 24.95 | 3697 | 4134 | -1883 | 71 | -1821 | 71 | -2.6163 | 4305.8046 | 74.6287 | -0.029777 | -3.6287 | 6.9615 | 4134
3732.978 | 24.95 | 3697 | 4131 | -1885 | 70 | -1827 | 70 | -2.6233 | 4303.1813 | 74.5832 | -0.029843 | -4.5832 | 6.9688 | 4131
3738.267 | 24.95 | 3693 | 4129 | -1887 | 70 | -1824 | 70 | -2.7723 | 4300.409 | 74.5352 | -0.029709 | -4.5352 | 6.9687 | 4129
3742.994 | 24.95 | 3695 | 4126 | -1885 | 70 | -1827 | 70 | -2.4751 | 4297.9339 | 74.4923 | -0.0298 | -4.4923 | 6.9651 | 4126
3748.008 | 24.95 | 3694 | 4124 | -1882 | 70 | -1835 | 70 | -2.6212 | 4295.3127 | 74.4468 | -0.029692 | -4.4468 | 6.9521 | 4123
3753.014 | 24.95 | 3693 | 4121 | -1887 | 70 | -1836 | 70 | -2.624 | 4292.6887 | 74.4014 | -0.029757 | -4.4014 | 6.9687 | 4121
3758.3 | 24.95 | 3691 | 4118 | -1880 | 70 | -1839 | 70 | -2.7605 | 4289.9282 | 74.3535 | -0.029799 | -4.3535 | 6.9391 | 4118
3763.017 | 24.95 | 3692 | 4116 | -1887 | 70 | -1844 | 70 | -2.4725 | 4287.4557 | 74.3107 | -0.029717 | -4.3107 | 6.9668 | 4116
3768.023 | 24.95 | 3691 | 4113 | -1887 | 70 | -1849 | 70 | -2.624 | 4284.8317 | 74.2652 | -0.029782 | -4.2652 | 6.9649 | 4113
3773.03 | 24.95 | 3691 | 4111 | -1886 | 70 | -1856 | 70 | -2.6231 | 4282.2086 | 74.2197 | -0.029674 | -4.2197 | 6.9612 | 4110
3778.329 | 24.95 | 3689 | 4108 | -1872 | 70 | -1860 | 70 | -2.7555 | 4279.4531 | 74.172 | -0.029716 | -4.172 | 6.9058 | 4108
3783.057 | 24.95 | 3689 | 4106 | -1888 | 70 | -1864 | 70 | -2.4796 | 4276.9736 | 74.129 | -0.029633 | -4.129 | 6.9648 | 4105
3788.068 | 24.95 | 3689 | 4103 | -1889 | 70 | -1869 | 57 | -2.6294 | 4274.3442 | 74.0834 | -0.029698 | -4.0834 | 6.9685 | 2376
3793.078 | 24.95 | 3688 | 4099 | -1890 | 70 | -1869 | 57 | -2.6302 | 4271.7139 | 74.0378 | -0.029935 | -4.0378 | 6.9703 | 2373
3798.358 | 24.95 | 3687 | 4093 | -1862 | 70 | -1873 | 57 | -2.7309 | 4268.983 | 73.9905 | -0.030502 | -3.9905 | 6.8652 | 2370
3803.09 | 24.95 | 3688 | 4090 | -1889 | 70 | -1871 | 57 | -2.483 | 4266.5 | 73.9475 | -0.030591 | -3.9475 | 6.9666 | 2368
3808.099 | 24.95 | 3687 | 4085 | -1890 | 70 | -1870 | 57 | -2.6297 | 4263.8703 | 73.9019 | -0.031002 | -3.9019 | 6.9684 | 2366
3813.101 | 24.95 | 3686 | 4081 | -1892 | 70 | -1871 | 57 | -2.6288 | 4261.2415 | 73.8563 | -0.03124 | -3.8563 | 6.9739 | 2363
3818.391 | 24.95 | 3686 | 4076 | -1855 | 70 | -1870 | 57 | -2.7258 | 4258.5156 | 73.8091 | -0.031634 | -3.8091 | 6.8375 | 2360
3823.108 | 24.95 | 3686 | 4072 | -1889 | 69 | -1872 | 57 | -2.4751 | 4256.0405 | 73.7662 | -0.031898 | -4.7662 | 6.9629 | 2358
3828.123 | 24.95 | 3686 | 4067 | -1892 | 69 | -1873 | 57 | -2.6357 | 4253.4049 | 73.7205 | -0.032308 | -4.7205 | 6.9739 | 2355
3833.129 | 24.95 | 3684 | 4063 | -1890 | 69 | -1897 | 57 | -2.6281 | 4250.7767 | 73.6749 | -0.032546 | -4.6749 | 6.9628 | 2353
3838.436 | 24.95 | 3684 | 4058 | -1891 | 69 | -1873 | 57 | -2.7876 | 4247.9891 | 73.6266 | -0.032929 | -4.6266 | 6.9664 | 2350
3843.135 | 24.95 | 3684 | 4054 | -1888 | 69 | -1877 | 57 | -2.4644 | 4245.5247 | 73.5839 | -0.033195 | -4.5839 | 6.9554 | 2348
3848.138 | 24.85 | 3684 | 4049 | -1883 | 69 | -1876 | 57 | -2.6168 | 4242.9079 | 73.5386 | -0.033608 | -4.5386 | 6.937 | 2345
3853.144 | 24.95 | 3683 | 4045 | -1881 | 69 | -1877 | 57 | -2.6156 | 4240.2922 | 73.4932 | -0.033848 | -4.4932 | 6.9277 | 2342
3858.486 | 24.95 | 3683 | 4040 | -1877 | 69 | -1876 | 56 | -2.7853 | 4237.507 | 73.4449 | -0.034232 | -4.4449 | 6.913 | 2339
3863.163 | 24.95 | 3682 | 4036 | -1875 | 69 | -1876 | 56 | -2.4359 | 4235.071 | 73.4027 | -0.034503 | -4.4027 | 6.9037 | 2337
3868.178 | 24.95 | 3681 | 4031 | -1874 | 69 | -1876 | 56 | -2.6106 | 4232.4604 | 73.3575 | -0.034917 | -4.3575 | 6.8982 | 2335
3873.186 | 24.95 | 3681 | 4027 | -1874 | 69 | -1877 | 56 | -2.6069 | 4229.8535 | 73.3123 | -0.035159 | -4.3123 | 6.8982 | 2332
3878.55 | 24.95 | 3681 | 4022 | -1872 | 69 | -1876 | 56 | -2.7893 | 4227.0642 | 73.2639 | -0.035542 | -4.2639 | 6.8908 | 2329
3883.193 | 24.95 | 3680 | 4018 | -1870 | 69 | -1877 | 56 | -2.4118 | 4224.6524 | 73.2221 | -0.035817 | -4.2221 | 6.8816 | 2327
3888.194 | 24.95 | 3680 | 4013 | -1868 | 68 | -1876 | 56 | -2.595 | 4222.0575 | 73.1772 | -0.036234 | -5.1772 | 6.8742 | 2324
3893.206 | 24.95 | 3679 | 4009 | -1868 | 68 | -1878 | 56 | -2.6007 | 4219.4568 | 73.1321 | -0.036477 | -5.1321 | 6.8724 | 2322
3898.601 | 24.95 | 3679 | 4004 | -1864 | 68 | -1880 | 56 | -2.7934 | 4216.6634 | 73.0837 | -0.036859 | -5.0837 | 6.8577 | 2318
3903.223 | 24.95 | 3679 | 4000 | -1863 | 68 | -1878 | 56 | -2.3919 | 4214.2715 | 73.0422 | -0.037138 | -5.0422 | 6.854 | 2316
3908.236 | 24.95 | 3678 | 3995 | -1863 | 68 | -1879 | 56 | -2.5942 | 4211.6773 | 72.9973 | -0.037555 | -4.9973 | 6.8521 | 2314
3913.246 | 24.95 | 3678 | 3991 | -1863 | 68 | -1879 | 56 | -2.5927 | 4209.0846 | 72.9523 | -0.037799 | -4.9523 | 6.8521 | 2311
3918.628 | 24.95 | 3677 | 3986 | -1868 | 68 | -1879 | 56 | -2.7927 | 4206.2919 | 72.9039 | -0.038181 | -4.9039 | 6.8686 | 2309
3923.273 | 24.95 | 3676 | 3982 | -1867 | 68 | -1878 | 56 | -2.4089 | 4203.883 | 72.8622 | -0.038457 | -4.8622 | 6.8631 | 2306
3928.285 | 24.95 | 3676 | 3977 | -1868 | 68 | -1876 | 56 | -2.6007 | 4201.2823 | 72.8171 | -0.038873 | -4.8171 | 6.8668 | 2303
3933.285 | 24.95 | 3675 | 3973 | -1868 | 68 | -1875 | 56 | -2.5944 | 4198.6879 | 72.7721 | -0.039116 | -4.7721 | 6.8649 | 2301
3938.674 | 24.95 | 3675 | 3968 | -1869 | 68 | -1876 | 56 | -2.7978 | 4195.8901 | 72.7236 | -0.039498 | -4.7236 | 6.8686 | 2298
3943.304 | 24.95 | 3675 | 3964 | -1867 | 68 | -1880 | 55 | -2.4012 | 4193.4889 | 72.682 | -0.039775 | -4.682 | 6.8612 | 2296
3948.317 | 24.95 | 3675 | 3959 | -1868 | 68 | -1878 | 55 | -2.6012 | 4190.8877 | 72.6369 | -0.040191 | -4.6369 | 6.8649 | 2293
3953.324 | 24.95 | 3674 | 3955 | -1869 | 67 | -1879 | 55 | -2.5995 | 4188.2883 | 72.5919 | -0.040434 | -5.5919 | 6.8667 | 2290
3958.734 | 24.95 | 3674 | 3950 | -1868 | 67 | -1881 | 55 | -2.8072 | 4185.4811 | 72.5432 | -0.040814 | -5.5432 | 6.863 | 2288
3963.341 | 24.95 | 3674 | 3946 | -1871 | 67 | -1882 | 55 | -2.3944 | 4183.0867 | 72.5017 | -0.041092 | -5.5017 | 6.8741 | 2285
3968.354 | 24.95 | 3673 | 3941 | -1872 | 67 | -1881 | 55 | -2.6068 | 4180.48 | 72.4565 | -0.041507 | -5.4565 | 6.8759 | 2283
3973.356 | 24.95 | 3672 | 3937 | -1872 | 67 | -1884 | 55 | -2.601 | 4177.8789 | 72.4115 | -0.041749 | -5.4115 | 6.874 | 2280
3978.79 | 24.95 | 3672 | 3932 | -1873 | 67 | -1885 | 55 | -2.8272 | 4175.0517 | 72.3625 | -0.042126 | -5.3625 | 6.8777 | 2277
3983.385 | 24.95 | 3672 | 3928 | -1877 | 67 | -1882 | 55 | -2.3958 | 4172.6559 | 72.3209 | -0.042404 | -5.3209 | 6.8923 | 2275
3988.386 | 24.95 | 3671 | 3923 | -1878 | 67 | -1874 | 55 | -2.6089 | 4170.0471 | 72.2757 | -0.042818 | -5.2757 | 6.8941 | 2272
3993.397 | 24.95 | 3671 | 3919 | -1877 | 67 | -1875 | 55 | -2.6127 | 4167.4344 | 72.2304 | -0.043059 | -5.2304 | 6.8905 | 2270
3998.816 | 24.95 | 3670 | 3914 | -1878 | 67 | -1883 | 55 | -2.8269 | 4164.6075 | 72.1814 | -0.043436 | -5.1814 | 6.8923 | 2267
4003.415 | 24.95 | 3670 | 3910 | -1876 | 67 | -1876 | 55 | -2.3966 | 4162.2109 | 72.1399 | -0.043713 | -5.1399 | 6.8849 | 2264
4008.42 | 24.95 | 3669 | 3905 | -1881 | 67 | -1874 | 55 | -2.6151 | 4159.5958 | 72.0946 | -0.044127 | -5.0946 | 6.9014 | 2262
4013.433 | 24.95 | 3669 | 3901 | -1878 | 67 | -1878 | 55 | -2.6151 | 4156.9807 | 72.0493 | -0.044367 | -5.0493 | 6.8904 | 2259
4018.845 | 24.95 | 3668 | 3896 | -1875 | 66 | -1881 | 55 | -2.8187 | 4154.1619 | 72.0004 | -0.044745 | -6.0004 | 6.8775 | 2256
4023.45 | 24.95 | 3669 | 3892 | -1876 | 66 | -1885 | 54 | -2.3997 | 4151.7622 | 71.9588 | -0.045022 | -5.9588 | 6.883 | 2254
4028.459 | 24.95 | 3668 | 3888 | -1876 | 66 | -1886 | 54 | -2.6102 | 4149.152 | 71.9136 | -0.045263 | -5.9136 | 6.8812 | 2251
4033.463 | 24.95 | 3667 | 3884 | -1875 | 66 | -1889 | 54 | -2.6062 | 4146.5457 | 71.8684 | -0.045505 | -5.8684 | 6.8756 | 2249
4038.879 | 24.95 | 3667 | 3878 | -1875 | 66 | -1886 | 54 | -2.8208 | 4143.7249 | 71.8195 | -0.046056 | -5.8195 | 6.8756 | 2246
4043.49 | 24.95 | 3666 | 3875 | -1901 | 66 | -1885 | 54 | -2.4349 | 4141.29 | 71.7773 | -0.046154 | -5.7773 | 6.9691 | 2243
4048.495 | 24.95 | 3666 | 3870 | -1902 | 66 | -1880 | 54 | -2.6443 | 4138.6457 | 71.7315 | -0.046562 | -5.7315 | 6.9727 | 2241
4053.509 | 24.95 | 3666 | 3866 | -1903 | 66 | -1878 | 54 | -2.6505 | 4135.9953 | 71.6855 | -0.046796 | -5.6855 | 6.9764 | 2238
4058.908 | 24.95 | 3665 | 3860 | -1879 | 66 | -1880 | 54 | -2.818 | 4133.1773 | 71.6367 | -0.047347 | -5.6367 | 6.8865 | 2236
4063.538 | 24.95 | 3665 | 3857 | -1903 | 66 | -1880 | 54 | -2.4475 | 4130.7298 | 71.5943 | -0.047443 | -5.5943 | 6.9745 | 2233
4068.548 | 24.95 | 3665 | 3852 | -1903 | 66 | -1880 | 54 | -2.6483 | 4128.0815 | 71.5484 | -0.047851 | -5.5484 | 6.9745 | 2230
4073.56 | 24.95 | 3665 | 3848 | -1902 | 66 | -1880 | 54 | -2.648 | 4125.4335 | 71.5025 | -0.048085 | -5.5025 | 6.9708 | 2228
4078.941 | 24.95 | 3663 | 3842 | -1884 | 66 | -1883 | 54 | -2.8161 | 4122.6174 | 71.4537 | -0.048637 | -5.4537 | 6.9011 | 2225
4083.582 | 24.95 | 3663 | 3839 | -1904 | 66 | -1878 | 54 | -2.4546 | 4120.1628 | 71.4111 | -0.048731 | -5.4111 | 6.9744 | 2223
4088.589 | 24.95 | 3663 | 3834 | -1904 | 65 | -1878 | 54 | -2.6481 | 4117.5147 | 71.3652 | -0.049139 | -6.3652 | 6.9744 | 2220
4093.598 | 24.95 | 3663 | 3830 | -1904 | 65 | -1883 | 54 | -2.6492 | 4114.8655 | 71.3193 | -0.049373 | -6.3193 | 6.9744 | 2217
4098.989 | 24.95 | 3662 | 3824 | -1890 | 65 | -1881 | 54 | -2.8303 | 4112.0352 | 71.2703 | -0.049923 | -6.2703 | 6.9212 | 2215
4103.618 | 24.95 | 3661 | 3821 | -1906 | 65 | -1878 | 53 | -2.4508 | 4109.5844 | 71.2278 | -0.050018 | -6.2278 | 6.9779 | 2212
4108.621 | 24.95 | 3661 | 3816 | -1905 | 65 | -1877 | 53 | -2.6474 | 4106.937 | 71.1819 | -0.050426 | -6.1819 | 6.9742 | 2209
4113.634 | 24.95 | 3661 | 3812 | -1906 | 65 | -1875 | 53 | -2.6541 | 4104.2829 | 71.1359 | -0.050659 | -6.1359 | 6.9779 | 2207
4119.022 | 24.95 | 3659 | 3806 | -1891 | 65 | -1876 | 53 | -2.8302 | 4101.4527 | 71.0868 | -0.051208 | -6.0868 | 6.9192 | 2204
4123.639 | 24.95 | 3660 | 3803 | -1906 | 65 | -1880 | 53 | -2.4444 | 4099.0082 | 71.0445 | -0.051304 | -6.0445 | 6.976 | 2202
4128.643 | 24.95 | 3659 | 3798 | -1906 | 65 | -1879 | 53 | -2.6493 | 4096.3589 | 70.9985 | -0.051712 | -5.9985 | 6.9741 | 2200
4133.65 | 24.95 | 3660 | 3794 | -1907 | 65 | -1878 | 53 | -2.6523 | 4093.7066 | 70.9526 | -0.051945 | -5.9526 | 6.9796 | 2197
4139.066 | 24.95 | 3659 | 3788 | -1888 | 65 | -1884 | 53 | -2.8404 | 4090.8662 | 70.9033 | -0.052493 | -5.9033 | 6.9082 | 2194
4143.665 | 24.95 | 3656 | 3784 | -1912 | 65 | -1884 | 53 | -2.4426 | 4088.4236 | 70.861 | -0.052763 | -5.861 | 6.9903 | 2192
4148.68 | 24.95 | 3658 | 3780 | -1907 | 65 | -1886 | 53 | -2.6566 | 4085.767 | 70.815 | -0.052996 | -5.815 | 6.9758 | 2189
4153.682 | 24.95 | 3657 | 3775 | -1907 | 64 | -1892 | 53 | -2.6497 | 4083.1174 | 70.769 | -0.053403 | -6.769 | 6.9739 | 2186
4159.113 | 24.95 | 3657 | 3771 | -1882 | 64 | -1891 | 53 | -2.8392 | 4080.2782 | 70.7198 | -0.053604 | -6.7198 | 6.8825 | 2183
4163.7 | 24.95 | 3656 | 3766 | -1909 | 64 | -1896 | 53 | -2.4324 | 4077.8458 | 70.6777 | -0.054049 | -6.6777 | 6.9793 | 2181
4168.711 | 24.95 | 3655 | 3762 | -1911 | 64 | -1896 | 53 | -2.66 | 4075.1858 | 70.6316 | -0.054282 | -6.6316 | 6.9847 | 2179
4173.718 | 24.95 | 3655 | 3757 | -1908 | 64 | -1891 | 53 | -2.6537 | 4072.5321 | 70.5856 | -0.054688 | -6.5856 | 6.9737 | 2176
4179.157 | 24.95 | 3655 | 3753 | -1909 | 64 | -1890 | 53 | -2.8842 | 4069.6479 | 70.5356 | -0.054882 | -6.5356 | 6.9774 | 2173
4183.746 | 24.95 | 3654 | 3748 | -1910 | 64 | -1893 | 52 | -2.4347 | 4067.2132 | 70.4934 | -0.055326 | -6.4934 | 6.9791 | 2171
4188.748 | 24.95 | 3654 | 3744 | -1910 | 64 | -1893 | 52 | -2.6538 | 4064.5593 | 70.4474 | -0.05556 | -6.4474 | 6.9791 | 2168
4193.756 | 24.95 | 3653 | 3739 | -1911 | 64 | -1891 | 52 | -2.6584 | 4061.9009 | 70.4013 | -0.055966 | -6.4013 | 6.9809 | 2165
4199.188 | 24.95 | 3653 | 3735 | -1910 | 64 | -1891 | 52 | -2.882 | 4059.0189 | 70.3514 | -0.056159 | -6.3514 | 6.9772 | 2162
4203.776 | 24.95 | 3652 | 3730 | -1911 | 64 | -1889 | 52 | -2.4355 | 4056.5835 | 70.3092 | -0.056604 | -6.3092 | 6.979 | 2160
4208.777 | 24.95 | 3652 | 3726 | -1910 | 64 | -1893 | 52 | -2.6533 | 4053.9302 | 70.2632 | -0.056837 | -6.2632 | 6.9753 | 2158
4213.778 | 24.95 | 3652 | 3721 | -1912 | 64 | -1892 | 52 | -2.6561 | 4051.2741 | 70.2171 | -0.057243 | -6.2171 | 6.9826 | 2155
4219.222 | 24.95 | 3652 | 3717 | -1911 | 63 | -1895 | 52 | -2.8899 | 4048.3842 | 70.167 | -0.057436 | -7.167 | 6.979 | 2152
4223.793 | 24.95 | 3651 | 3712 | -1913 | 63 | -1857 | 52 | -2.429 | 4045.9552 | 70.1249 | -0.057881 | -7.1249 | 6.9844 | 2150
4228.801 | 24.95 | 3651 | 3707 | -1912 | 63 | -1859 | 52 | -2.6598 | 4043.2954 | 70.0788 | -0.058287 | -7.0788 | 6.9807 | 2147
4233.803 | 24.95 | 3650 | 3703 | -1911 | 63 | -1859 | 52 | -2.6552 | 4040.6402 | 70.0328 | -0.05852 | -7.0328 | 6.9752 | 2144
4239.25 | 24.95 | 3650 | 3698 | -1913 | 63 | -1899 | 52 | -2.8945 | 4037.7457 | 69.9827 | -0.058885 | -6.9827 | 6.9825 | 2142
4243.812 | 24.95 | 3650 | 3694 | -1912 | 63 | -1851 | 52 | -2.4229 | 4035.3228 | 69.9407 | -0.059158 | -6.9407 | 6.9788 | 2139
4248.827 | 24.95 | 3649 | 3689 | -1914 | 63 | -1852 | 52 | -2.6663 | 4032.6565 | 69.8945 | -0.059563 | -6.8945 | 6.9842 | 2137
4253.839 | 24.95 | 3648 | 3685 | -1914 | 63 | -1854 | 52 | -2.6647 | 4029.9918 | 69.8483 | -0.059794 | -6.8483 | 6.9823 | 2134
4259.314 | 24.95 | 3648 | 3680 | -1913 | 63 | -1893 | 52 | -2.9094 | 4027.0824 | 69.7978 | -0.060157 | -6.7978 | 6.9786 | 2131
4263.846 | 24.95 | 3648 | 3676 | -1913 | 63 | -1851 | 51 | -2.4083 | 4024.6742 | 69.7561 | -0.060433 | -6.7561 | 6.9786 | 2129
4268.86 | 24.95 | 3647 | 3671 | -1914 | 63 | -1852 | 51 | -2.6658 | 4022.0084 | 69.7099 | -0.060837 | -6.7099 | 6.9804 | 2126
4273.874 | 24.95 | 3647 | 3667 | -1917 | 63 | -1852 | 51 | -2.67 | 4019.3384 | 69.6636 | -0.061068 | -6.6636 | 6.9913 | 2123
4279.367 | 24.95 | 3648 | 3662 | -1916 | 63 | -1861 | 51 | -2.9235 | 4016.415 | 69.613 | -0.061428 | -6.613 | 6.9896 | 2121
4283.879 | 24.95 | 3648 | 3658 | -1916 | 62 | -1852 | 51 | -2.4014 | 4014.0136 | 69.5713 | -0.061705 | -7.5713 | 6.9896 | 2118
4288.881 | 24.95 | 3648 | 3653 | -1914 | 62 | -1851 | 51 | -2.6594 | 4011.3542 | 69.5252 | -0.06211 | -7.5252 | 6.9823 | 2116
4293.883 | 24.95 | 3646 | 3648 | -1915 | 62 | -1864 | 51 | -2.6608 | 4008.6934 | 69.4791 | -0.062516 | -7.4791 | 6.9821 | 2113
4299.41 | 24.95 | 3647 | 3644 | -1909 | 62 | -1853 | 51 | -2.9308 | 4005.7625 | 69.4283 | -0.062701 | -7.4283 | 6.9621 | 2110
4303.891 | 24.95 | 3647 | 3639 | -1907 | 62 | -1854 | 51 | -2.3737 | 4003.3889 | 69.3872 | -0.063156 | -7.3872 | 6.9548 | 2108
4308.893 | 24.95 | 3647 | 3635 | -1901 | 62 | -1855 | 51 | -2.6413 | 4000.7475 | 69.3414 | -0.063392 | -7.3414 | 6.9329 | 2105
4313.903 | 24.95 | 3646 | 3630 | -1900 | 62 | -1854 | 51 | -2.6442 | 3998.1034 | 69.2956 | -0.0638 | -7.2956 | 6.9274 | 2102
4319.474 | 24.95 | 3646 | 3626 | -1897 | 62 | -1854 | 51 | -2.9356 | 3995.1677 | 69.2447 | -0.063985 | -7.2447 | 6.9165 | 2100
4323.911 | 24.95 | 3646 | 3622 | -1892 | 62 | -1856 | 51 | -2.3319 | 3992.8359 | 69.2043 | -0.064274 | -7.2043 | 6.8982 | 2097
4328.919 | 24.95 | 3645 | 3618 | -1889 | 62 | -1853 | 51 | -2.6278 | 3990.208 | 69.1587 | -0.064512 | -7.1587 | 6.8854 | 2095
4333.927 | 24.95 | 3645 | 3613 | -1877 | 62 | -1856 | 51 | -2.6111 | 3987.5969 | 69.1135 | -0.064926 | -7.1135 | 6.8417 | 2092
4339.517 | 24.95 | 3644 | 3608 | -1879 | 62 | -1855 | 51 | -2.9177 | 3984.6793 | 69.0629 | -0.065286 | -7.0629 | 6.8471 | 2089
4343.937 | 24.95 | 3644 | 3604 | -1878 | 62 | -1880 | 50 | -2.3058 | 3982.3735 | 69.0229 | -0.06558 | -7.0229 | 6.8434 | 2087
4348.939 | 24.95 | 3642 | 3599 | -1878 | 61 | -1881 | 50 | -2.6094 | 3979.7641 | 68.9777 | -0.065994 | -7.9777 | 6.8397 | 2084
4353.952 | 24.95 | 3641 | 3595 | -1878 | 61 | -1891 | 50 | -2.6151 | 3977.149 | 68.9324 | -0.066234 | -7.9324 | 6.8378 | 2081
4359.549 | 24.95 | 3642 | 3589 | -1879 | 61 | -1854 | 50 | -2.9213 | 3974.2277 | 68.8818 | -0.066768 | -7.8818 | 6.8433 | 2079
4363.971 | 24.95 | 3639 | 3586 | -1879 | 61 | -1900 | 50 | -2.308 | 3971.9196 | 68.8418 | -0.066888 | -7.8418 | 6.8377 | 2076
4368.982 | 24.95 | 3639 | 3581 | -1885 | 61 | -1903 | 50 | -2.6238 | 3969.2958 | 68.7963 | -0.0673 | -7.7963 | 6.8595 | 2073
4373.996 | 24.95 | 3638 | 3577 | -1894 | 61 | -1915 | 50 | -2.6379 | 3966.6579 | 68.7506 | -0.067536 | -7.7506 | 6.8904 | 2071
4379.593 | 24.95 | 3640 | 3571 | -1879 | 61 | -1892 | 50 | -2.9213 | 3963.7366 | 68.6999 | -0.06807 | -7.6999 | 6.8396 | 2068
4383.998 | 24.95 | 3637 | 3567 | -1914 | 61 | -1910 | 50 | -2.342 | 3961.3946 | 68.6593 | -0.068357 | -7.6593 | 6.9612 | 2066
4389.01 | 24.95 | 3637 | 3563 | -1919 | 61 | -1907 | 50 | -2.6717 | 3958.7229 | 68.613 | -0.068587 | -7.613 | 6.9794 | 2063
4394.018 | 24.95 | 3637 | 3558 | -1920 | 61 | -1905 | 50 | -2.6709 | 3956.052 | 68.5667 | -0.068991 | -7.5667 | 6.983 | 2060
4399.642 | 24.95 | 3636 | 3553 | -1893 | 61 | -1904 | 50 | -2.9573 | 3953.0947 | 68.5155 | -0.069345 | -7.5155 | 6.8829 | 2058
4404.036 | 24.95 | 3636 | 3549 | -1921 | 61 | -1898 | 50 | -2.3447 | 3950.75 | 68.4748 | -0.069632 | -7.4748 | 6.9848 | 2056
4409.045 | 24.95 | 3635 | 3545 | -1921 | 61 | -1891 | 50 | -2.6729 | 3948.0771 | 68.4285 | -0.069862 | -7.4285 | 6.9828 | 2053
4414.056 | 24.95 | 3636 | 3540 | -1921 | 60 | -1880 | 50 | -2.6739 | 3945.4032 | 68.3822 | -0.070265 | -8.3822 | 6.9848 | 2050
4419.663 | 24.95 | 3635 | 3535 | -1919 | 60 | -1870 | 50 | -2.9888 | 3942.4144 | 68.3304 | -0.070614 | -8.3304 | 6.9756 | 2047
4424.081 | 24.95 | 3636 | 3531 | -1921 | 60 | -1867 | 49 | -2.3575 | 3940.0569 | 68.2895 | -0.070898 | -8.2895 | 6.9848 | 2045
4429.096 | 24.95 | 3636 | 3526 | -1924 | 60 | -1865 | 49 | -2.6802 | 3937.3766 | 68.2431 | -0.0713 | -8.2431 | 6.9957 | 2042
4434.099 | 24.95 | 3636 | 3522 | -1922 | 60 | -1857 | 49 | -2.671 | 3934.7056 | 68.1968 | -0.071531 | -8.1968 | 6.9884 | 2040
4439.709 | 24.95 | 3634 | 3516 | -1925 | 60 | -1859 | 49 | -2.9998 | 3931.7058 | 68.1448 | -0.072051 | -8.1448 | 6.9954 | 2037
4444.112 | 24.95 | 3636 | 3513 | -1917 | 60 | -1859 | 49 | -2.3446 | 3929.3612 | 68.1041 | -0.072164 | -8.1041 | 6.9702 | 2034
4449.125 | 24.95 | 3636 | 3508 | -1913 | 60 | -1860 | 49 | -2.6639 | 3926.6974 | 68.058 | -0.072569 | -8.058 | 6.9557 | 2032
4454.136 | 24.95 | 3635 | 3504 | -1910 | 60 | -1861 | 49 | -2.6586 | 3924.0387 | 68.0119 | -0.072802 | -8.0119 | 6.9428 | 2029
4459.736 | 24.95 | 3632 | 3498 | -1924 | 60 | -1861 | 49 | -2.9929 | 3921.0459 | 67.96 | -0.073323 | -7.96 | 6.988 | 2026
4464.149 | 24.95 | 3634 | 3495 | -1902 | 60 | -1861 | 49 | -2.3315 | 3918.7143 | 67.9196 | -0.073439 | -7.9196 | 6.9119 | 2024
4469.163 | 24.95 | 3634 | 3490 | -1899 | 60 | -1863 | 49 | -2.6449 | 3916.0694 | 67.8738 | -0.073847 | -7.8738 | 6.901 | 2021
4474.174 | 24.95 | 3633 | 3485 | -1893 | 60 | -1863 | 49 | -2.635 | 3913.4345 | 67.8281 | -0.074257 | -7.8281 | 6.8773 | 2019
4479.783 | 24.95 | 3633 | 3480 | -1924 | 59 | -1862 | 49 | -2.9977 | 3910.4368 | 67.7761 | -0.074604 | -8.7761 | 6.9899 | 2015
4484.193 | 24.95 | 3633 | 3476 | -1886 | 59 | -1861 | 49 | -2.3103 | 3908.1264 | 67.7361 | -0.074897 | -8.7361 | 6.8518 | 2013
4489.206 | 24.95 | 3632 | 3472 | -1885 | 59 | -1862 | 49 | -2.6249 | 3905.5016 | 67.6906 | -0.075135 | -8.6906 | 6.8463 | 2011
4494.211 | 24.95 | 3632 | 3467 | -1885 | 59 | -1864 | 49 | -2.6207 | 3902.8809 | 67.6452 | -0.075547 | -8.6452 | 6.8463 | 2008
4499.812 | 24.95 | 3631 | 3462 | -1907 | 59 | -1862 | 49 | -2.967 | 3899.9139 | 67.5937 | -0.0759 | -8.5937 | 6.9243 | 2005
4504.225 | 24.95 | 3631 | 3458 | -1886 | 59 | -1864 | 48 | -2.3119 | 3897.602 | 67.5537 | -0.076192 | -8.5537 | 6.8481 | 2003
4509.232 | 24.95 | 3630 | 3453 | -1887 | 59 | -1867 | 48 | -2.6245 | 3894.9775 | 67.5082 | -0.076604 | -8.5082 | 6.8498 | 2000
4514.237 | 24.95 | 3630 | 3449 | -1887 | 59 | -1870 | 48 | -2.6235 | 3892.3541 | 67.4627 | -0.076843 | -8.4627 | 6.8498 | 1997
4519.846 | 24.95 | 3629 | 3443 | -1888 | 59 | -1881 | 48 | -2.9416 | 3889.4124 | 67.4117 | -0.077373 | -8.4117 | 6.8516 | 1994
4524.245 | 24.95 | 3628 | 3440 | -1887 | 59 | -1892 | 48 | -2.3058 | 3887.1066 | 67.3718 | -0.077493 | -8.3718 | 6.846 | 1992
4529.249 | 24.95 | 3628 | 3435 | -1888 | 59 | -1916 | 48 | -2.6243 | 3884.4823 | 67.3263 | -0.077905 | -8.3263 | 6.8497 | 1989
4534.258 | 24.95 | 3626 | 3431 | -1887 | 59 | -1913 | 48 | -2.6256 | 3881.8568 | 67.2808 | -0.078143 | -8.2808 | 6.8423 | 1987
4539.86 | 24.95 | 3625 | 3426 | -1887 | 59 | -1915 | 48 | -2.9364 | 3878.9204 | 67.2299 | -0.078501 | -8.2299 | 6.8404 | 1984
4544.281 | 24.95 | 3624 | 3421 | -1891 | 58 | -1918 | 48 | -2.3223 | 3876.5981 | 67.1896 | -0.078965 | -9.1896 | 6.853 | 1981
4549.287 | 24.95 | 3624 | 3417 | -1895 | 58 | -1914 | 48 | -2.6351 | 3873.963 | 67.144 | -0.079201 | -9.144 | 6.8675 | 1979
4554.294 | 24.95 | 3623 | 3412 | -1902 | 58 | -1914 | 48 | -2.6454 | 3871.3177 | 67.0981 | -0.079609 | -9.0981 | 6.8909 | 1976
4559.906 | 24.95 | 3623 | 3408 | -1911 | 58 | -1917 | 48 | -2.979 | 3868.3386 | 67.0465 | -0.079786 | -9.0465 | 6.9236 | 1973
4564.306 | 24.95 | 3623 | 3403 | -1918 | 58 | -1897 | 48 | -2.3442 | 3865.9944 | 67.0058 | -0.080247 | -9.0058 | 6.9489 | 1971
4569.316 | 24.95 | 3622 | 3399 | -1922 | 58 | -1885 | 48 | -2.6748 | 3863.3196 | 66.9595 | -0.080476 | -8.9595 | 6.9615 | 1968
4574.33 | 24.95 | 3622 | 3394 | -1925 | 58 | -1881 | 48 | -2.6811 | 3860.6385 | 66.913 | -0.080878 | -8.913 | 6.9723 | 1966
4579.954 | 24.95 | 3622 | 3389 | -1930 | 58 | -1911 | 47 | -3.0151 | 3857.6234 | 66.8608 | -0.081222 | -8.8608 | 6.9905 | 1962
4584.337 | 24.95 | 3622 | 3385 | -1931 | 58 | -1868 | 47 | -2.351 | 3855.2724 | 66.82 | -0.081508 | -8.82 | 6.9941 | 1960
4589.343 | 24.95 | 3621 | 3380 | -1931 | 58 | -1868 | 47 | -2.6852 | 3852.5873 | 66.7735 | -0.081909 | -8.7735 | 6.9922 | 1958
4594.358 | 24.95 | 3621 | 3376 | -1931 | 58 | -1866 | 47 | -2.69 | 3849.8973 | 66.7268 | -0.082136 | -8.7268 | 6.9922 | 1955
4599.987 | 24.95 | 3620 | 3371 | -1930 | 58 | -1906 | 47 | -3.0178 | 3846.8795 | 66.6745 | -0.08248 | -8.6745 | 6.9866 | 1952
4604.374 | 24.95 | 3621 | 3366 | -1932 | 58 | -1867 | 47 | -2.3544 | 3844.5252 | 66.6337 | -0.082939 | -8.6337 | 6.9958 | 1950
4609.385 | 24.95 | 3621 | 3362 | -1932 | 57 | -1870 | 47 | -2.6892 | 3841.8359 | 66.5871 | -0.083166 | -9.5871 | 6.9958 | 1947
4614.397 | 24.95 | 3621 | 3357 | -1932 | 57 | -1871 | 47 | -2.6898 | 3839.1461 | 66.5405 | -0.083566 | -9.5405 | 6.9958 | 1944
4620.018 | 24.95 | 3621 | 3353 | -1931 | 57 | -1878 | 47 | -3.015 | 3836.1311 | 66.4883 | -0.083737 | -9.4883 | 6.9922 | 1942
4624.409 | 24.95 | 3621 | 3348 | -1931 | 57 | -1868 | 47 | -2.3553 | 3833.7758 | 66.4474 | -0.084195 | -9.4474 | 6.9922 | 1939
4629.425 | 24.95 | 3622 | 3344 | -1930 | 57 | -1869 | 47 | -2.6891 | 3831.0867 | 66.4008 | -0.084422 | -9.4008 | 6.9905 | 1936
4634.437 | 24.95 | 3621 | 3339 | -1923 | 57 | -1871 | 47 | -2.6772 | 3828.4094 | 66.3544 | -0.084825 | -9.3544 | 6.9632 | 1934
4640.063 | 24.95 | 3620 | 3334 | -1915 | 57 | -1871 | 47 | -2.9927 | 3825.4167 | 66.3025 | -0.085173 | -9.3025 | 6.9323 | 1931
4644.454 | 24.95 | 3620 | 3330 | -1907 | 57 | -1878 | 47 | -2.326 | 3823.0907 | 66.2622 | -0.085463 | -9.2622 | 6.9033 | 1928
4649.464 | 24.95 | 3619 | 3325 | -1894 | 57 | -1875 | 47 | -2.6358 | 3820.4549 | 66.2165 | -0.085873 | -9.2165 | 6.8544 | 1926
4654.466 | 24.95 | 3619 | 3321 | -1896 | 57 | -1888 | 47 | -2.6344 | 3817.8205 | 66.1709 | -0.086109 | -9.1709 | 6.8616 | 1923
4660.128 | 24.95 | 3618 | 3316 | -1895 | 57 | -1874 | 46 | -2.9804 | 3814.8401 | 66.1192 | -0.08646 | -9.1192 | 6.8561 | 1920
4664.483 | 24.95 | 3616 | 3312 | -1896 | 57 | -1914 | 46 | -2.2936 | 3812.5465 | 66.0795 | -0.086755 | -9.0795 | 6.8559 | 1918
4669.484 | 24.95 | 3615 | 3308 | -1897 | 57 | -1916 | 46 | -2.6352 | 3809.9112 | 66.0338 | -0.086992 | -9.0338 | 6.8577 | 1915
4674.494 | 24.95 | 3615 | 3303 | -1900 | 56 | -1932 | 46 | -2.6442 | 3807.2671 | 65.988 | -0.0874 | -9.988 | 6.8685 | 1913
4680.16 | 24.95 | 3617 | 3298 | -1896 | 56 | -1882 | 46 | -2.9841 | 3804.283 | 65.9363 | -0.08775 | -9.9363 | 6.8578 | 1910
4684.517 | 24.95 | 3614 | 3294 | -1911 | 56 | -1918 | 46 | -2.3128 | 3801.9701 | 65.8962 | -0.088042 | -9.8962 | 6.9064 | 1907
4689.527 | 24.95 | 3613 | 3289 | -1913 | 56 | -1918 | 46 | -2.6623 | 3799.3079 | 65.85 | -0.088447 | -9.85 | 6.9117 | 1905
4694.542 | 24.95 | 3613 | 3285 | -1918 | 56 | -1918 | 46 | -2.6719 | 3796.636 | 65.8037 | -0.088677 | -9.8037 | 6.9297 | 1902
4700.223 | 24.95 | 3613 | 3279 | -1898 | 56 | -1913 | 46 | -2.9951 | 3793.6408 | 65.7518 | -0.089198 | -9.7518 | 6.8575 | 1899
4704.546 | 24.95 | 3612 | 3276 | -1935 | 56 | -1917 | 46 | -2.3236 | 3791.3172 | 65.7115 | -0.089315 | -9.7115 | 6.9892 | 1897
4709.554 | 24.95 | 3612 | 3271 | -1935 | 56 | -1919 | 46 | -2.6918 | 3788.6254 | 65.6649 | -0.089715 | -9.6649 | 6.9892 | 1894
4714.565 | 24.95 | 3611 | 3266 | -1935 | 56 | -1924 | 46 | -2.6934 | 3785.932 | 65.6182 | -0.090115 | -9.6182 | 6.9873 | 1891
4720.249 | 24.95 | 3611 | 3261 | -1913 | 56 | -1919 | 46 | -3.0204 | 3782.9116 | 65.5658 | -0.090458 | -9.5658 | 6.9078 | 1889
4724.59 | 24.95 | 3610 | 3257 | -1940 | 56 | -1922 | 46 | -2.3393 | 3780.5723 | 65.5253 | -0.090746 | -9.5253 | 7.0034 | 1886
4729.595 | 24.95 | 3610 | 3253 | -1937 | 56 | -1918 | 46 | -2.693 | 3777.8793 | 65.4786 | -0.090973 | -9.4786 | 6.9926 | 1883
4734.601 | 24.95 | 3611 | 3248 | -1938 | 56 | -1909 | 46 | -2.6949 | 3775.1844 | 65.4319 | -0.091372 | -9.4319 | 6.9981 | 1881
4740.314 | 24.95 | 3610 | 3242 | -1926 | 55 | -1923 | 45 | -3.0565 | 3772.128 | 65.3789 | -0.091882 | -10.3789 | 6.9529 | 1878
4744.616 | 24.95 | 3610 | 3239 | -1938 | 55 | -1909 | 45 | -2.3159 | 3769.812 | 65.3388 | -0.092001 | -10.3388 | 6.9962 | 1876
4749.622 | 24.95 | 3610 | 3234 | -1938 | 55 | -1892 | 45 | -2.6949 | 3767.1171 | 65.2921 | -0.0924 | -10.2921 | 6.9962 | 1873
4754.625 | 24.95 | 3610 | 3230 | -1939 | 55 | -1886 | 45 | -2.6947 | 3764.4225 | 65.2454 | -0.092627 | -10.2454 | 6.9998 | 1870
4760.348 | 24.95 | 3608 | 3224 | -1938 | 55 | -1922 | 45 | -3.0809 | 3761.3416 | 65.192 | -0.093133 | -10.192 | 6.9923 | 1867
4764.636 | 24.95 | 3611 | 3220 | -1939 | 55 | -1876 | 45 | -2.3096 | 3759.032 | 65.152 | -0.093426 | -10.152 | 7.0017 | 1865
4769.64 | 24.95 | 3610 | 3216 | -1938 | 55 | -1876 | 45 | -2.6938 | 3756.3382 | 65.1053 | -0.093652 | -10.1053 | 6.9962 | 1863
4774.644 | 24.95 | 3610 | 3211 | -1928 | 55 | -1874 | 45 | -2.6799 | 3753.6583 | 65.0588 | -0.094054 | -10.0588 | 6.9601 | 1860
4780.377 | 24.95 | 3607 | 3206 | -1939 | 55 | -1874 | 45 | -3.0879 | 3750.5704 | 65.0053 | -0.094386 | -10.0053 | 6.994 | 1857
4784.659 | 24.95 | 3610 | 3202 | -1919 | 55 | -1875 | 45 | -2.2825 | 3748.2879 | 64.9657 | -0.094683 | -9.9657 | 6.9276 | 1855
4789.661 | 24.95 | 3609 | 3197 | -1911 | 55 | -1877 | 45 | -2.6552 | 3745.6327 | 64.9197 | -0.09509 | -9.9197 | 6.8968 | 1852
4794.665 | 24.95 | 3608 | 3193 | -1908 | 55 | -1876 | 45 | -2.6521 | 3742.9805 | 64.8738 | -0.095323 | -9.8738 | 6.8841 | 1849
4800.41 | 24.95 | 3608 | 3187 | -1938 | 54 | -1876 | 45 | -3.0927 | 3739.8878 | 64.8202 | -0.095827 | -10.8202 | 6.9923 | 1846
4804.678 | 24.95 | 3608 | 3184 | -1900 | 54 | -1877 | 45 | -2.2526 | 3737.6353 | 64.7811 | -0.095957 | -10.7811 | 6.8552 | 1844
4809.688 | 24.95 | 3607 | 3179 | -1900 | 54 | -1879 | 45 | -2.6442 | 3734.9911 | 64.7353 | -0.096365 | -10.7353 | 6.8533 | 1841
4814.695 | 24.95 | 3608 | 3174 | -1901 | 54 | -1878 | 45 | -2.644 | 3732.3471 | 64.6895 | -0.096773 | -10.6895 | 6.8588 | 1839
4820.463 | 24.95 | 3607 | 3169 | -1909 | 54 | -1879 | 44 | -3.0586 | 3729.2885 | 64.6364 | -0.09711 | -10.6364 | 6.8858 | 1835
4824.717 | 24.95 | 3606 | 3165 | -1901 | 54 | -1885 | 44 | -2.2463 | 3727.0421 | 64.5975 | -0.097414 | -10.5975 | 6.855 | 1833
4829.733 | 24.95 | 3604 | 3161 | -1902 | 54 | -1896 | 44 | -2.6501 | 3724.392 | 64.5516 | -0.097648 | -10.5516 | 6.8548 | 1831
4834.747 | 24.95 | 3605 | 3156 | -1905 | 54 | -1911 | 44 | -2.6532 | 3721.7388 | 64.5056 | -0.098054 | -10.5056 | 6.8675 | 1828
4840.487 | 24.95 | 3605 | 3150 | -1901 | 54 | -1923 | 44 | -3.031 | 3718.7077 | 64.4531 | -0.098569 | -10.4531 | 6.8531 | 1825
4844.754 | 24.95 | 3602 | 3147 | -1903 | 54 | -1924 | 44 | -2.2556 | 3716.4521 | 64.414 | -0.098698 | -10.414 | 6.8546 | 1823
4849.76 | 24.95 | 3601 | 3142 | -1909 | 54 | -1933 | 44 | -2.6546 | 3713.7976 | 64.368 | -0.099105 | -10.368 | 6.8743 | 1820
4854.767 | 24.95 | 3601 | 3138 | -1917 | 54 | -1928 | 44 | -2.6662 | 3711.1313 | 64.3217 | -0.099336 | -10.3217 | 6.9031 | 1817
4860.532 | 24.95 | 3602 | 3132 | -1902 | 54 | -1925 | 44 | -3.0458 | 3708.0855 | 64.269 | -0.099848 | -10.269 | 6.851 | 1814
4864.781 | 24.95 | 3601 | 3128 | -1935 | 53 | -1901 | 44 | -2.2838 | 3705.8017 | 64.2294 | -0.10015 | -11.2294 | 6.9679 | 1812
4869.79 | 24.95 | 3600 | 3124 | -1943 | 53 | -1886 | 44 | -2.7035 | 3703.0982 | 64.1825 | -0.10037 | -11.1825 | 6.9948 | 1809
4874.8 | 24.95 | 3600 | 3119 | -1943 | 53 | -1882 | 44 | -2.704 | 3700.3942 | 64.1356 | -0.10077 | -11.1356 | 6.9948 | 1807
4880.565 | 24.95 | 3599 | 3114 | -1926 | 53 | -1919 | 44 | -3.0843 | 3697.3099 | 64.0822 | -0.1011 | -11.0822 | 6.9317 | 1803
4884.818 | 24.95 | 3600 | 3110 | -1944 | 53 | -1884 | 44 | -2.2966 | 3695.0133 | 64.0424 | -0.1014 | -11.0424 | 6.9984 | 1801
4889.831 | 24.95 | 3600 | 3105 | -1944 | 53 | -1880 | 44 | -2.707 | 3692.3063 | 63.9955 | -0.10179 | -10.9955 | 6.9984 | 1798
4894.835 | 24.95 | 3600 | 3101 | -1947 | 53 | -1882 | 43 | -2.7063 | 3689.5999 | 63.9486 | -0.10202 | -10.9486 | 7.0092 | 1796
4900.627 | 24.95 | 3601 | 3095 | -1945 | 53 | -1884 | 43 | -3.1293 | 3686.4707 | 63.8943 | -0.10251 | -10.8943 | 7.0039 | 1793
4904.843 | 24.95 | 3600 | 3091 | -1939 | 53 | -1891 | 43 | -2.2708 | 3684.1999 | 63.855 | -0.10281 | -10.855 | 6.9804 | 1790
4909.858 | 24.95 | 3600 | 3087 | -1928 | 53 | -1881 | 43 | -2.6858 | 3681.5141 | 63.8084 | -0.10304 | -10.8084 | 6.9408 | 1788
4914.87 | 24.95 | 3600 | 3082 | -1918 | 53 | -1882 | 43 | -2.6703 | 3678.8438 | 63.7621 | -0.10345 | -10.7621 | 6.9048 | 1785
4920.657 | 24.95 | 3600 | 3078 | -1946 | 53 | -1882 | 43 | -3.1282 | 3675.7156 | 63.7079 | -0.1036 | -10.7079 | 7.0056 | 1782
4924.886 | 24.95 | 3599 | 3073 | -1907 | 53 | -1897 | 43 | -2.2402 | 3673.4754 | 63.6691 | -0.10408 | -10.6691 | 6.8633 | 1780
4929.896 | 24.95 | 3598 | 3068 | -1906 | 52 | -1918 | 43 | -2.6525 | 3670.8229 | 63.6231 | -0.10448 | -11.6231 | 6.8578 | 1777
4934.906 | 24.95 | 3598 | 3064 | -1907 | 52 | -1930 | 43 | -2.6539 | 3668.169 | 63.5771 | -0.10472 | -11.5771 | 6.8614 | 1774
4940.692 | 24.95 | 3598 | 3059 | -1909 | 52 | -1891 | 43 | -3.0682 | 3665.1008 | 63.5239 | -0.10505 | -11.5239 | 6.8686 | 1771
4944.926 | 24.95 | 3596 | 3054 | -1908 | 52 | -1928 | 43 | -2.244 | 3662.8568 | 63.485 | -0.10553 | -11.485 | 6.8612 | 1769
4949.933 | 24.95 | 3594 | 3050 | -1908 | 52 | -1934 | 43 | -2.6537 | 3660.203 | 63.439 | -0.10576 | -11.439 | 6.8574 | 1766
4954.945 | 24.95 | 3594 | 3045 | -1916 | 52 | -1933 | 43 | -2.6675 | 3657.5355 | 63.3928 | -0.10617 | -11.3928 | 6.8861 | 1764
4960.738 | 24.95 | 3593 | 3041 | -1930 | 52 | -1932 | 43 | -3.1057 | 3654.4299 | 63.339 | -0.10632 | -11.339 | 6.9345 | 1761
4964.968 | 24.95 | 3593 | 3036 | -1944 | 52 | -1903 | 43 | -2.2842 | 3652.1457 | 63.2994 | -0.10679 | -11.2994 | 6.9848 | 1758
4969.982 | 24.95 | 3593 | 3031 | -1950 | 52 | -1888 | 43 | -2.7159 | 3649.4297 | 63.2523 | -0.10719 | -11.2523 | 7.0064 | 1756
4974.994 | 24.95 | 3593 | 3027 | -1949 | 52 | -1885 | 42 | -2.7134 | 3646.7163 | 63.2053 | -0.10741 | -11.2053 | 7.0028 | 1753
4980.798 | 24.95 | 3594 | 3022 | -1948 | 52 | -1899 | 42 | -3.1406 | 3643.5757 | 63.1509 | -0.10773 | -11.1509 | 7.0011 | 1750
4984.997 | 24.95 | 3595 | 3017 | -1946 | 52 | -1886 | 42 | -2.2698 | 3641.3059 | 63.1115 | -0.10821 | -11.1115 | 6.9959 | 1748
4990.012 | 24.95 | 3594 | 3013 | -1931 | 52 | -1887 | 42 | -2.69 | 3638.6159 | 63.0649 | -0.10843 | -11.0649 | 6.94 | 1745
4995.028 | 24.95 | 3594 | 3008 | -1914 | 51 | -1901 | 42 | -2.6668 | 3635.9491 | 63.0187 | -0.10884 | -12.0187 | 6.8789 | 1742
5000.817 | 24.95 | 3593 | 3004 | -1912 | 51 | -1888 | 42 | -3.0746 | 3632.8745 | 62.9654 | -0.109 | -11.9654 | 6.8698 | 1739
5005.041 | 24.95 | 3590 | 2999 | -1912 | 51 | -1936 | 42 | -2.2434 | 3630.631 | 62.9265 | -0.10947 | -11.9265 | 6.8641 | 1737
5010.047 | 24.95 | 3589 | 2994 | -1912 | 51 | -1935 | 42 | -2.6587 | 3627.9723 | 62.8804 | -0.10988 | -11.8804 | 6.8622 | 1734
5015.06 | 24.95 | 3589 | 2990 | -1913 | 51 | -1938 | 42 | -2.6639 | 3625.3085 | 62.8342 | -0.11011 | -11.8342 | 6.8658 | 1732
5020.882 | 24.95 | 3589 | 2985 | -1930 | 51 | -1935 | 42 | -3.1212 | 3622.1872 | 62.7802 | -0.11044 | -11.7802 | 6.9268 | 1728
5025.075 | 24.95 | 3590 | 2981 | -1947 | 51 | -1907 | 42 | -2.2677 | 3619.9195 | 62.7408 | -0.11074 | -11.7408 | 6.9897 | 1726
5030.085 | 24.95 | 3591 | 2977 | -1951 | 51 | -1890 | 42 | -2.7151 | 3617.2044 | 62.6938 | -0.11096 | -11.6938 | 7.006 | 1724
5035.093 | 24.95 | 3591 | 2972 | -1953 | 51 | -1887 | 42 | -2.7168 | 3614.4875 | 62.6467 | -0.11136 | -11.6467 | 7.0132 | 1721
5040.942 | 24.95 | 3590 | 2966 | -1951 | 51 | -1888 | 42 | -3.1698 | 3611.3177 | 62.5918 | -0.11185 | -11.5918 | 7.0041 | 1718
5045.108 | 24.95 | 3590 | 2963 | -1915 | 51 | -1889 | 42 | -2.2161 | 3609.1016 | 62.5534 | -0.11198 | -11.5534 | 6.8749 | 1715
5050.117 | 24.95 | 3590 | 2958 | -1914 | 51 | -1891 | 42 | -2.6631 | 3606.4385 | 62.5072 | -0.11239 | -11.5072 | 6.8713 | 1713
5055.126 | 24.95 | 3588 | 2954 | -1914 | 51 | -1917 | 41 | -2.6631 | 3603.7754 | 62.461 | -0.11262 | -11.461 | 6.8674 | 1710
5060.972 | 24.95 | 3588 | 2948 | -1916 | 50 | -1890 | 41 | -3.1114 | 3600.664 | 62.4071 | -0.11312 | -12.4071 | 6.8746 | 1707
5065.137 | 24.95 | 3586 | 2944 | -1928 | 50 | -1940 | 41 | -2.2306 | 3598.4334 | 62.3684 | -0.11343 | -12.3684 | 6.9138 | 1705
5070.144 | 24.95 | 3585 | 2940 | -1944 | 50 | -1938 | 41 | -2.7038 | 3595.7296 | 62.3216 | -0.11365 | -12.3216 | 6.9692 | 1702
5075.154 | 24.95 | 3585 | 2935 | -1954 | 50 | -1939 | 41 | -2.7193 | 3593.0103 | 62.2745 | -0.11405 | -12.2745 | 7.0051 | 1699
5081.032 | 24.95 | 3584 | 2929 | -1939 | 50 | -1938 | 41 | -3.166 | 3589.8444 | 62.2196 | -0.11454 | -12.2196 | 6.9494 | 1697
5085.173 | 24.95 | 3586 | 2926 | -1955 | 50 | -1911 | 41 | -2.2488 | 3587.5956 | 62.1806 | -0.11467 | -12.1806 | 7.0106 | 1694
5090.188 | 24.95 | 3586 | 2921 | -1954 | 50 | -1893 | 41 | -2.722 | 3584.8735 | 62.1334 | -0.11506 | -12.1334 | 7.007 | 1691
5095.201 | 24.95 | 3586 | 2916 | -1944 | 50 | -1893 | 41 | -2.707 | 3582.1665 | 62.0865 | -0.11546 | -12.0865 | 6.9712 | 1689
5101.066 | 24.95 | 3585 | 2911 | -1954 | 50 | -1901 | 41 | -3.1834 | 3578.9831 | 62.0313 | -0.11578 | -12.0313 | 7.0051 | 1686
5105.219 | 24.95 | 3586 | 2907 | -1918 | 50 | -1897 | 41 | -2.2126 | 3576.7705 | 61.993 | -0.11609 | -11.993 | 6.8779 | 1683
5110.228 | 24.95 | 3586 | 2902 | -1917 | 50 | -1893 | 41 | -2.6673 | 3574.1032 | 61.9468 | -0.11649 | -11.9468 | 6.8744 | 1681
5115.24 | 24.95 | 3585 | 2898 | -1917 | 50 | -1893 | 41 | -2.6689 | 3571.4343 | 61.9005 | -0.11672 | -11.9005 | 6.8724 | 1678
5121.094 | 24.95 | 3585 | 2892 | -1918 | 49 | -1895 | 41 | -3.1189 | 3568.3154 | 61.8464 | -0.11722 | -12.8464 | 6.876 | 1675
5125.247 | 24.95 | 3582 | 2889 | -1917 | 49 | -1931 | 41 | -2.2115 | 3566.104 | 61.8081 | -0.11736 | -12.8081 | 6.8667 | 1673
5130.261 | 24.95 | 3581 | 2884 | -1919 | 49 | -1943 | 40 | -2.6727 | 3563.4312 | 61.7618 | -0.11776 | -12.7618 | 6.8719 | 1670
5135.276 | 24.95 | 3580 | 2879 | -1934 | 49 | -1944 | 40 | -2.6942 | 3560.737 | 61.7151 | -0.11816 | -12.7151 | 6.9237 | 1668
5141.173 | 24.95 | 3581 | 2874 | -1921 | 49 | -1941 | 40 | -3.1467 | 3557.5903 | 61.6606 | -0.11848 | -12.6606 | 6.8791 | 1664
5145.288 | 24.95 | 3580 | 2870 | -1957 | 49 | -1941 | 40 | -2.237 | 3555.3534 | 61.6218 | -0.11879 | -12.6218 | 7.0061 | 1662
5150.297 | 24.95 | 3580 | 2865 | -1957 | 49 | -1933 | 40 | -2.7229 | 3552.6304 | 61.5746 | -0.11918 | -12.5746 | 7.0061 | 1660
5155.308 | 24.95 | 3581 | 2861 | -1956 | 49 | -1910 | 40 | -2.7226 | 3549.9078 | 61.5274 | -0.1194 | -12.5274 | 7.0044 | 1657
5161.192 | 24.95 | 3579 | 2855 | -1958 | 49 | -1944 | 40 | -3.2002 | 3546.7076 | 61.4719 | -0.11989 | -12.4719 | 7.0077 | 1654
5165.33 | 24.95 | 3582 | 2851 | -1950 | 49 | -1892 | 40 | -2.2414 | 3544.4661 | 61.4331 | -0.12019 | -12.4331 | 6.9849 | 1652
5170.34 | 24.95 | 3582 | 2847 | -1943 | 49 | -1894 | 40 | -2.704 | 3541.7621 | 61.3862 | -0.12042 | -12.3862 | 6.9598 | 1649
5175.35 | 24.95 | 3581 | 2842 | -1926 | 49 | -1894 | 40 | -2.6804 | 3539.0818 | 61.3398 | -0.12082 | -12.3398 | 6.897 | 1646
5181.237 | 24.95 | 3581 | 0 | -1954 | 0 | -1896 | 0 | -3.1953 | 3535.8864 | 61.2844 | -0.61284 | -61.2844 | 6.9973 | 0
5185.366 | 24.95 | 3580 | 0 | -1919 | 0 | -1893 | 0 | -2.201 | 3533.6855 | 61.2462 | -0.61246 | -61.2462 | 6.87 | 0
5190.371 | 24.95 | 3580 | 0 | -1921 | 0 | -1895 | 0 | -2.6707 | 3531.0147 | 61.1999 | -0.612 | -61.1999 | 6.8772 | 0
5195.378 | 24.95 | 3580 | 0 | -1921 | 0 | -1898 | 58 | -2.6718 | 3528.3429 | 61.1536 | -0.61154 | -61.1536 | 6.8772 | 3430
5201.281 | 24.95 | 3579 | 0 | -1921 | 0 | -1897 | 58 | -3.1499 | 3525.193 | 61.099 | -0.61099 | -61.099 | 6.8753 | 3427
5205.39 | 24.95 | 3577 | 0 | -1919 | 0 | -1935 | 58 | -2.1903 | 3523.0027 | 61.0611 | -0.61061 | -61.0611 | 6.8643 | 3425
5210.405 | 24.95 | 3576 | 0 | -1921 | 0 | -1951 | 58 | -2.6761 | 3520.3267 | 61.0147 | -0.61015 | -61.0147 | 6.8695 | 3422
5215.406 | 24.95 | 3574 | 0 | -1932 | 0 | -1945 | 58 | -2.6839 | 3517.6428 | 60.9682 | -0.60968 | -60.9682 | 6.905 | 3420
5221.334 | 24.95 | 3576 | 0 | -1919 | 0 | -1932 | 58 | -3.16 | 3514.4828 | 60.9134 | -0.60913 | -60.9134 | 6.8623 | 3416
5225.421 | 24.95 | 3574 | 0 | -1954 | 0 | -1944 | 58 | -2.2183 | 3512.2645 | 60.875 | -0.60875 | -60.875 | 6.9836 | 3432
5230.435 | 24.95 | 3574 | 0 | -1962 | 0 | -1944 | 58 | -2.7326 | 3509.5319 | 60.8276 | -0.60828 | -60.8276 | 7.0122 | 3430
5235.438 | 24.95 | 3573 | 0 | -1960 | 0 | -1942 | 58 | -2.7239 | 3506.808 | 60.7804 | -0.6078 | -60.7804 | 7.0031 | 3427
5241.376 | 24.95 | 3573 | 0 | -1951 | 0 | -1944 | 58 | -3.2181 | 3503.5899 | 60.7246 | -0.60725 | -60.7246 | 6.9709 | 3424
5245.459 | 24.95 | 3575 | 0 | -1960 | 0 | -1913 | 58 | -2.223 | 3501.367 | 60.6861 | -0.60686 | -60.6861 | 7.007 | 3421
5250.467 | 24.95 | 3575 | 0 | -1962 | 0 | -1903 | 58 | -2.7294 | 3498.6376 | 60.6388 | -0.60639 | -60.6388 | 7.0141 | 3419
5255.473 | 24.95 | 3575 | 0 | -1963 | 0 | -1901 | 58 | -2.7297 | 3495.908 | 60.5915 | -0.60591 | -60.5915 | 7.0177 | 3423
5261.427 | 24.95 | 3571 | 0 | -1961 | 0 | -1897 | 58 | -3.2433 | 3492.6647 | 60.5353 | -0.60535 | -60.5353 | 7.0027 | 3420
5265.494 | 24.95 | 3574 | 0 | -1940 | 0 | -1899 | 57 | -2.1917 | 3490.473 | 60.4973 | -0.60497 | -60.4973 | 6.9336 | 3418
5270.505 | 24.95 | 3574 | 0 | -1931 | 0 | -1902 | 57 | -2.6878 | 3487.7852 | 60.4507 | -0.60451 | -60.4507 | 6.9014 | 3415
5275.506 | 24.95 | 3573 | 0 | -1923 | 0 | -1911 | 57 | -2.6714 | 3485.1138 | 60.4044 | -0.60404 | -60.4044 | 6.8709 | 3412
5281.49 | 24.95 | 3573 | 0 | -1944 | 0 | -1900 | 57 | -3.2314 | 3481.8824 | 60.3484 | -0.60348 | -60.3484 | 6.9459 | 3409
5285.518 | 24.95 | 3573 | 0 | -1923 | 0 | -1944 | 57 | -2.1516 | 3479.7308 | 60.3111 | -0.60311 | -60.3111 | 6.8709 | 3407
5290.53 | 24.95 | 3572 | 0 | -1924 | 0 | -1949 | 57 | -2.6786 | 3477.0522 | 60.2647 | -0.60265 | -60.2647 | 6.8725 | 3379
5295.542 | 24.95 | 3571 | 0 | -1924 | 0 | -1947 | 57 | -2.6786 | 3474.3736 | 60.2182 | -0.60218 | -60.2182 | 6.8706 | 3377
5301.517 | 24.95 | 3572 | 0 | -1924 | 0 | -1947 | 57 | -3.1933 | 3471.1802 | 60.1629 | -0.60163 | -60.1629 | 6.8725 | 3373
5305.565 | 24.95 | 3569 | 0 | -1938 | 0 | -1954 | 57 | -2.1792 | 3469.0011 | 60.1251 | -0.60125 | -60.1251 | 6.9167 | 3371
5310.579 | 24.95 | 3568 | 0 | -1950 | 0 | -1933 | 57 | -2.7159 | 3466.2852 | 60.078 | -0.60078 | -60.078 | 6.9576 | 3368
5315.593 | 24.95 | 3567 | 0 | -1962 | 0 | -1917 | 57 | -2.7326 | 3463.5525 | 60.0307 | -0.60031 | -60.0307 | 6.9985 | 3366
5321.582 | 24.95 | 3567 | 0 | -1934 | 0 | -1950 | 57 | -3.2174 | 3460.3351 | 59.9749 | -0.59975 | -59.9749 | 6.8986 | 3340
5325.604 | 24.95 | 3566 | 0 | -1965 | 0 | -1900 | 57 | -2.1953 | 3458.1398 | 59.9369 | -0.59937 | -59.9369 | 7.0072 | 3338
5330.617 | 24.95 | 3567 | 0 | -1965 | 0 | -1902 | 57 | -2.7363 | 3455.4035 | 59.8894 | -0.59889 | -59.8894 | 7.0092 | 3336
5335.626 | 24.95 | 3567 | 0 | -1965 | 0 | -1903 | 57 | -2.7341 | 3452.6694 | 59.8421 | -0.59842 | -59.8421 | 7.0092 | 3333
5341.629 | 24.95 | 3566 | 0 | -1964 | 0 | -1917 | 56 | -3.275 | 3449.3944 | 59.7853 | -0.59785 | -59.7853 | 7.0036 | 3330
5345.643 | 24.95 | 3567 | 0 | -1967 | 0 | -1900 | 56 | -2.1932 | 3447.2012 | 59.7473 | -0.59747 | -59.7473 | 7.0163 | 3328
5350.652 | 24.95 | 3567 | 0 | -1966 | 0 | -1903 | 56 | -2.7355 | 3444.4658 | 59.6999 | -0.597 | -59.6999 | 7.0127 | 3325
5355.66 | 24.95 | 3567 | 0 | -1968 | 0 | -1907 | 56 | -2.7377 | 3441.7281 | 59.6524 | -0.59652 | -59.6524 | 7.0199 | 3295
5361.658 | 24.95 | 3564 | 0 | -1967 | 0 | -1907 | 56 | -3.2772 | 3438.4508 | 59.5956 | -0.59596 | -59.5956 | 7.0104 | 3292
5365.68 | 24.95 | 3567 | 0 | -1967 | 0 | -1899 | 56 | -2.1976 | 3436.2533 | 59.5575 | -0.59558 | -59.5575 | 7.0163 | 3290
5370.685 | 24.95 | 3566 | 0 | -1962 | 0 | -1905 | 56 | -2.7277 | 3433.5255 | 59.5102 | -0.5951 | -59.5102 | 6.9965 | 3287
5375.701 | 24.95 | 3566 | 0 | -1956 | 0 | -1903 | 56 | -2.7254 | 3430.8002 | 59.463 | -0.59463 | -59.463 | 6.9751 | 3284
5381.727 | 24.95 | 3564 | 0 | -1968 | 0 | -1903 | 56 | -3.2942 | 3427.506 | 59.4059 | -0.59406 | -59.4059 | 7.014 | 3281
5385.736 | 24.95 | 3566 | 0 | -1941 | 0 | -1904 | 56 | -2.1615 | 3425.3444 | 59.3685 | -0.59368 | -59.3685 | 6.9216 | 3264
5390.721 | 24.95 | 3566 | 0 | -1933 | 0 | -1906 | 56 | -2.6767 | 3422.6678 | 59.3221 | -0.59322 | -59.3221 | 6.8931 | 3261
5395.727 | 24.95 | 3565 | 0 | -1927 | 0 | -1918 | 56 | -2.6796 | 3419.9882 | 59.2756 | -0.59276 | -59.2756 | 6.8698 | 3258
5401.765 | 24.95 | 3565 | 0 | -1956 | 0 | -1903 | 56 | -3.2806 | 3416.7075 | 59.2188 | -0.59219 | -59.2188 | 6.9731 | 3255
5405.77 | 24.95 | 3562 | 0 | -1927 | 0 | -1940 | 56 | -2.1438 | 3414.5637 | 59.1816 | -0.59182 | -59.1816 | 6.864 | 3253
5410.739 | 24.95 | 3561 | 0 | -1929 | 0 | -1949 | 56 | -2.6626 | 3411.9012 | 59.1355 | -0.59135 | -59.1355 | 6.8692 | 3250
5415.744 | 24.95 | 3561 | 0 | -1929 | 0 | -1956 | 55 | -2.6818 | 3409.2193 | 59.089 | -0.59089 | -59.089 | 6.8692 | 3248
5421.805 | 24.95 | 3563 | 0 | -1930 | 0 | -1913 | 55 | -3.2494 | 3405.97 | 59.0327 | -0.59033 | -59.0327 | 6.8766 | 3239
5425.818 | 24.95 | 3560 | 0 | -1929 | 0 | -1954 | 55 | -2.1503 | 3403.8197 | 58.9954 | -0.58995 | -58.9954 | 6.8672 | 3237
5430.765 | 24.95 | 3560 | 0 | -1955 | 0 | -1950 | 55 | -2.6865 | 3401.1332 | 58.9488 | -0.58949 | -58.9488 | 6.9598 | 3235
5435.775 | 24.95 | 3560 | 0 | -1963 | 0 | -1963 | 55 | -2.7318 | 3398.4013 | 58.9015 | -0.58901 | -58.9015 | 6.9883 | 3232
5440.777 | 24.95 | 3559 | 0 | -1970 | 0 | -1957 | 55 | -2.7372 | 3395.6641 | 58.854 | -0.58854 | -58.854 | 7.0112 | 3229
5445.868 | 24.95 | 3559 | 0 | -1937 | 0 | -1957 | 55 | -2.7392 | 3392.9249 | 58.8066 | -0.58807 | -58.8066 | 6.8938 | 3226
5450.795 | 24.95 | 3558 | 0 | -1973 | 0 | -1957 | 55 | -2.7003 | 3390.2246 | 58.7597 | -0.5876 | -58.7597 | 7.0199 | 3176
5455.803 | 24.95 | 3558 | 0 | -1971 | 0 | -1953 | 55 | -2.7419 | 3387.4827 | 58.7122 | -0.58712 | -58.7122 | 7.0128 | 3173
5460.813 | 24.95 | 3558 | 0 | -1973 | 0 | -1939 | 55 | -2.7458 | 3384.737 | 58.6646 | -0.58665 | -58.6646 | 7.0199 | 3170
5465.919 | 24.95 | 3559 | 0 | -1972 | 0 | -1928 | 55 | -2.797 | 3381.94 | 58.6162 | -0.58616 | -58.6162 | 7.0183 | 3168
5470.826 | 24.95 | 3559 | 0 | -1973 | 0 | -1918 | 55 | -2.6893 | 3379.2507 | 58.5695 | -0.5857 | -58.5695 | 7.0219 | 3165
5475.84 | 24.95 | 3559 | 0 | -1971 | 0 | -1914 | 55 | -2.7452 | 3376.5055 | 58.522 | -0.58522 | -58.522 | 7.0148 | 3162
5480.853 | 24.95 | 3559 | 0 | -1970 | 0 | -1910 | 55 | -2.7432 | 3373.7623 | 58.4744 | -0.58474 | -58.4744 | 7.0112 | 3175
5485.954 | 24.95 | 3559 | 0 | -1963 | 0 | -1906 | 55 | -2.7815 | 3370.9809 | 58.4262 | -0.58426 | -58.4262 | 6.9863 | 3173
5490.869 | 24.95 | 3559 | 0 | -1955 | 0 | -1903 | 54 | -2.6691 | 3368.3117 | 58.38 | -0.5838 | -58.38 | 6.9578 | 3170
5495.883 | 24.95 | 3558 | 0 | -1947 | 0 | -1911 | 54 | -2.7117 | 3365.6 | 58.333 | -0.58333 | -58.333 | 6.9274 | 3167
5500.883 | 24.95 | 3558 | 0 | -1937 | 0 | -1912 | 54 | -2.6903 | 3362.9097 | 58.2863 | -0.58286 | -58.2863 | 6.8918 | 3165
5505.993 | 24.95 | 3557 | 0 | -1935 | 0 | -1916 | 54 | -2.7466 | 3360.1631 | 58.2387 | -0.58239 | -58.2387 | 6.8828 | 3162
5510.902 | 24.95 | 3557 | 0 | -1934 | 0 | -1908 | 54 | -2.6372 | 3357.5259 | 58.193 | -0.58193 | -58.193 | 6.8792 | 3160
5515.911 | 24.95 | 3557 | 0 | -1932 | 0 | -1911 | 54 | -2.6882 | 3354.8377 | 58.1464 | -0.58146 | -58.1464 | 6.8721 | 3173
5520.917 | 24.95 | 3556 | 0 | -1933 | 0 | -1914 | 54 | -2.6879 | 3352.1498 | 58.0998 | -0.581 | -58.0998 | 6.8737 | 3170
5526.068 | 24.95 | 3555 | 0 | -1934 | 0 | -1917 | 54 | -2.7672 | 3349.3825 | 58.0519 | -0.58052 | -58.0519 | 6.8754 | 3167
5530.938 | 24.95 | 3555 | 0 | -1933 | 0 | -1928 | 54 | -2.6149 | 3346.7676 | 58.0065 | -0.58007 | -58.0065 | 6.8718 | 3165
5535.95 | 24.95 | 3554 | 0 | -1933 | 0 | -1942 | 54 | -2.6912 | 3344.0764 | 57.9599 | -0.5796 | -57.9599 | 6.8699 | 3162
5540.951 | 24.95 | 3552 | 0 | -1935 | 0 | -1954 | 54 | -2.688 | 3341.3884 | 57.9133 | -0.57913 | -57.9133 | 6.8731 | 3159
5546.096 | 24.95 | 3552 | 0 | -1934 | 0 | -1958 | 54 | -2.764 | 3338.6244 | 57.8654 | -0.57865 | -57.8654 | 6.8696 | 3173
5550.967 | 24.95 | 3551 | 0 | -1939 | 0 | -1962 | 54 | -2.6236 | 3336.0008 | 57.8199 | -0.5782 | -57.8199 | 6.8854 | 3171
5555.981 | 24.95 | 3551 | 0 | -1947 | 0 | -1962 | 54 | -2.7117 | 3333.2891 | 57.7729 | -0.57773 | -57.7729 | 6.9138 | 3168
5560.995 | 24.95 | 3550 | 0 | -1954 | 0 | -1965 | 54 | -2.7215 | 3330.5676 | 57.7258 | -0.57726 | -57.7258 | 6.9367 | 3166
5566.125 | 24.95 | 3551 | 0 | -1961 | 0 | -1964 | 54 | -2.7944 | 3327.7732 | 57.6773 | -0.57677 | -57.6773 | 6.9635 | 3163
5571.01 | 24.95 | 3550 | 0 | -1968 | 0 | -1960 | 54 | -2.6705 | 3325.1027 | 57.6311 | -0.57631 | -57.6311 | 6.9864 | 3160
5576.017 | 24.95 | 3550 | 0 | -1977 | 0 | -1968 | 54 | -2.7497 | 3322.353 | 57.5834 | -0.57583 | -57.5834 | 7.0183 | 3157
5581.024 | 24.95 | 3550 | 0 | -1976 | 0 | -1959 | 54 | -2.7483 | 3319.6047 | 57.5358 | -0.57536 | -57.5358 | 7.0148 | 3171
5586.162 | 24.95 | 3549 | 0 | -1976 | 0 | -1957 | 54 | -2.8202 | 3316.7846 | 57.4869 | -0.57487 | -57.4869 | 7.0128 | 3168
5591.045 | 24.95 | 3549 | 0 | -1977 | 0 | -1941 | 54 | -2.6816 | 3314.103 | 57.4404 | -0.5744 | -57.4404 | 7.0164 | 3165
5596.056 | 24.95 | 3550 | 0 | -1978 | 0 | -1921 | 54 | -2.7533 | 3311.3497 | 57.3927 | -0.57393 | -57.3927 | 7.0219 | 3163
5601.07 | 24.95 | 3551 | 0 | -1977 | 0 | -1912 | 54 | -2.7535 | 3308.5962 | 57.345 | -0.57345 | -57.345 | 7.0203 | 3160
5606.207 | 24.95 | 3551 | 0 | -1974 | 0 | -1912 | 54 | -2.8168 | 3305.7794 | 57.2961 | -0.57296 | -57.2961 | 7.0097 | 3157
5611.081 | 24.95 | 3550 | 0 | -1968 | 0 | -1909 | 54 | -2.6645 | 3303.1149 | 57.25 | -0.5725 | -57.25 | 6.9864 | 3169
5616.083 | 24.95 | 3550 | 0 | -1961 | 0 | -1917 | 54 | -2.7247 | 3300.3902 | 57.2027 | -0.57203 | -57.2027 | 6.9615 | 3167
5621.085 | 24.95 | 3550 | 0 | -1952 | 0 | -1913 | 54 | -2.7122 | 3297.678 | 57.1557 | -0.57156 | -57.1557 | 6.9296 | 3164
5626.235 | 24.95 | 3550 | 0 | -1945 | 0 | -1914 | 54 | -2.7824 | 3294.8956 | 57.1075 | -0.57107 | -57.1075 | 6.9047 | 3161
5631.09 | 24.95 | 3549 | 0 | -1940 | 0 | -1920 | 54 | -2.6163 | 3292.2793 | 57.0622 | -0.57062 | -57.0622 | 6.8851 | 3159
5636.103 | 24.95 | 3549 | 0 | -1938 | 0 | -1932 | 54 | -2.6987 | 3289.5806 | 57.0154 | -0.57015 | -57.0154 | 6.878 | 3156
5641.118 | 24.95 | 3549 | 0 | -1938 | 0 | -1939 | 54 | -2.6997 | 3286.8809 | 56.9686 | -0.56969 | -56.9686 | 6.878 | 3170
5646.268 | 24.95 | 3548 | 0 | -1937 | 0 | -1916 | 54 | -2.771 | 3284.1099 | 56.9206 | -0.56921 | -56.9206 | 6.8725 | 3167
5651.139 | 24.95 | 3547 | 0 | -1937 | 0 | -1963 | 54 | -2.6209 | 3281.489 | 56.8751 | -0.56875 | -56.8751 | 6.8705 | 3165
5656.15 | 24.95 | 3547 | 0 | -1937 | 0 | -1964 | 54 | -2.6962 | 3278.7929 | 56.8284 | -0.56828 | -56.8284 | 6.8705 | 3162
5661.151 | 24.95 | 3546 | 0 | -1939 | 0 | -1960 | 54 | -2.6936 | 3276.0993 | 56.7817 | -0.56782 | -56.7817 | 6.8757 | 3159
5666.314 | 24.95 | 3547 | 0 | -1939 | 0 | -1928 | 54 | -2.7808 | 3273.3184 | 56.7335 | -0.56734 | -56.7335 | 6.8776 | 3157
5671.169 | 24.95 | 3544 | 0 | -1940 | 0 | -1962 | 53 | -2.6163 | 3270.7021 | 56.6882 | -0.56688 | -56.6882 | 6.8754 | 3154
5676.173 | 24.95 | 3544 | 0 | -1939 | 0 | -1962 | 54 | -2.6952 | 3268.0069 | 56.6415 | -0.56641 | -56.6415 | 6.8718 | 3167
5681.178 | 24.95 | 3543 | 0 | -1941 | 0 | -1966 | 54 | -2.6985 | 3265.3084 | 56.5947 | -0.56595 | -56.5947 | 6.877 | 3164
5686.361 | 24.95 | 3542 | 0 | -1942 | 0 | -1964 | 53 | -2.7959 | 3262.5124 | 56.5462 | -0.56546 | -56.5462 | 6.8786 | 3162
5691.193 | 24.95 | 3542 | 0 | -1942 | 0 | -1966 | 53 | -2.6066 | 3259.9058 | 56.5011 | -0.56501 | -56.5011 | 6.8786 | 3159
5696.196 | 24.95 | 3541 | 0 | -1949 | 0 | -1965 | 53 | -2.7086 | 3257.1973 | 56.4541 | -0.56454 | -56.4541 | 6.9014 | 3156
5701.211 | 24.95 | 3541 | 0 | -1957 | 0 | -1965 | 53 | -2.7262 | 3254.4711 | 56.4069 | -0.56407 | -56.4069 | 6.9297 | 3154
5706.391 | 24.95 | 3541 | 0 | -1963 | 0 | -1963 | 53 | -2.8245 | 3251.6465 | 56.3579 | -0.56358 | -56.3579 | 6.951 | 3168
5711.228 | 24.95 | 3541 | 0 | -1968 | 0 | -1952 | 53 | -2.6442 | 3249.0023 | 56.3121 | -0.56312 | -56.3121 | 6.9687 | 3165
5716.232 | 24.95 | 3540 | 0 | -1978 | 0 | -1940 | 53 | -2.7494 | 3246.2529 | 56.2644 | -0.56264 | -56.2644 | 7.0021 | 3162
5721.232 | 24.95 | 3540 | 0 | -1983 | 0 | -1926 | 53 | -2.7542 | 3243.4987 | 56.2167 | -0.56217 | -56.2167 | 7.0198 | 3160
5726.406 | 24.95 | 3540 | 0 | -1984 | 0 | -1925 | 53 | -2.8514 | 3240.6472 | 56.1673 | -0.56167 | -56.1673 | 7.0234 | 3157
5731.248 | 24.95 | 3539 | 0 | -1985 | 0 | -1917 | 53 | -2.6698 | 3237.9774 | 56.121 | -0.56121 | -56.121 | 7.0249 | 3154
5736.25 | 24.95 | 3542 | 0 | -1983 | 0 | -1918 | 53 | -2.7553 | 3235.2222 | 56.0732 | -0.56073 | -56.0732 | 7.0238 | 3151
5741.257 | 24.95 | 3542 | 0 | -1982 | 0 | -1919 | 53 | -2.7566 | 3232.4655 | 56.0255 | -0.56025 | -56.0255 | 7.0202 | 3149
5746.462 | 24.95 | 3540 | 0 | -1985 | 0 | -1920 | 53 | -2.87 | 3229.5955 | 55.9757 | -0.55976 | -55.9757 | 7.0269 | 3146
5751.27 | 24.95 | 3541 | 0 | -1987 | 0 | -1922 | 53 | -2.6537 | 3226.9418 | 55.9297 | -0.5593 | -55.9297 | 7.036 | 3143
5756.282 | 24.95 | 3541 | 0 | -1982 | 0 | -1919 | 53 | -2.7594 | 3224.1824 | 55.8819 | -0.55882 | -55.8819 | 7.0183 | 3141
5761.297 | 24.95 | 3540 | 0 | -1975 | 0 | -1918 | 53 | -2.7513 | 3221.4311 | 55.8342 | -0.55834 | -55.8342 | 6.9915 | 3138
5766.5 | 24.95 | 3540 | 0 | -1970 | 0 | -1919 | 53 | -2.8472 | 3218.5839 | 55.7849 | -0.55785 | -55.7849 | 6.9738 | 3135
5771.311 | 24.95 | 3540 | 0 | -1944 | 0 | -1923 | 53 | -2.5979 | 3215.986 | 55.7398 | -0.5574 | -55.7398 | 6.8818 | 3117
5776.323 | 24.95 | 3540 | 0 | -1944 | 0 | -1918 | 53 | -2.7065 | 3213.2795 | 55.6929 | -0.55693 | -55.6929 | 6.8818 | 3115
5781.328 | 24.95 | 3539 | 0 | -1944 | 0 | -1923 | 53 | -2.7027 | 3210.5768 | 55.6461 | -0.55646 | -55.6461 | 6.8798 | 3112
5786.549 | 24.95 | 3538 | 0 | -1944 | 0 | -1931 | 53 | -2.8193 | 3207.7575 | 55.5972 | -0.55597 | -55.5972 | 6.8779 | 3109
5791.336 | 24.95 | 3538 | 0 | -1944 | 0 | -1949 | 53 | -2.585 | 3205.1725 | 55.5524 | -0.55552 | -55.5524 | 6.8779 | 3106
5796.346 | 24.95 | 3536 | 0 | -1945 | 0 | -1962 | 52 | -2.7068 | 3202.4657 | 55.5055 | -0.55505 | -55.5055 | 6.8775 | 3104
5801.353 | 24.95 | 3535 | 0 | -1944 | 0 | -1969 | 52 | -2.7038 | 3199.7619 | 55.4586 | -0.55459 | -55.4586 | 6.872 | 3102
5806.585 | 24.95 | 3537 | 0 | -1947 | 0 | -1970 | 52 | -2.8296 | 3196.9323 | 55.4096 | -0.5541 | -55.4096 | 6.8865 | 3076
5811.365 | 24.95 | 3535 | 0 | -1954 | 0 | -1974 | 52 | -2.5945 | 3194.3378 | 55.3646 | -0.55365 | -55.3646 | 6.9074 | 3074
5816.373 | 24.95 | 3534 | 0 | -1962 | 0 | -1970 | 52 | -2.7294 | 3191.6084 | 55.3173 | -0.55317 | -55.3173 | 6.9337 | 3071
5821.378 | 24.95 | 3533 | 0 | -1970 | 0 | -1978 | 52 | -2.7388 | 3188.8696 | 55.2698 | -0.5527 | -55.2698 | 6.96 | 3068
5826.64 | 24.95 | 3533 | 0 | -1946 | 0 | -1975 | 52 | -2.8444 | 3186.0252 | 55.2205 | -0.55221 | -55.2205 | 6.8752 | 3065
5831.394 | 24.95 | 3533 | 0 | -1984 | 0 | -1976 | 52 | -2.62 | 3183.4052 | 55.1751 | -0.55175 | -55.1751 | 7.0095 | 3063
5836.396 | 24.95 | 3532 | 0 | -1987 | 0 | -1974 | 52 | -2.7608 | 3180.6444 | 55.1273 | -0.55127 | -55.1273 | 7.0181 | 3029
5841.409 | 24.95 | 3532 | 0 | -1989 | 0 | -1972 | 52 | -2.7697 | 3177.8747 | 55.0793 | -0.55079 | -55.0793 | 7.0251 | 3027
5846.676 | 24.95 | 3532 | 0 | -1989 | 0 | -1964 | 52 | -2.91 | 3174.9647 | 55.0288 | -0.55029 | -55.0288 | 7.0251 | 3023
5851.431 | 24.95 | 3532 | 0 | -1990 | 0 | -1949 | 52 | -2.6285 | 3172.3362 | 54.9833 | -0.54983 | -54.9833 | 7.0287 | 3021
5856.432 | 24.95 | 3534 | 0 | -1988 | 0 | -1932 | 52 | -2.7617 | 3169.5746 | 54.9354 | -0.54935 | -54.9354 | 7.0256 | 3019
5861.443 | 24.95 | 3534 | 0 | -1991 | 0 | -1927 | 51 | -2.7714 | 3166.8032 | 54.8874 | -0.54887 | -54.8874 | 7.0362 | 3016
5866.704 | 25.05 | 3533 | 0 | -1988 | 0 | -1925 | 51 | -2.9052 | 3163.898 | 54.837 | -0.54837 | -54.837 | 7.0236 | 2997
5871.46 | 24.95 | 3534 | 0 | -1977 | 0 | -1924 | 51 | -2.6118 | 3161.2861 | 54.7918 | -0.54792 | -54.7918 | 6.9867 | 2994
5876.466 | 24.95 | 3533 | 0 | -1966 | 0 | -1926 | 51 | -2.7338 | 3158.5523 | 54.7444 | -0.54744 | -54.7444 | 6.9459 | 2992
5881.479 | 24.95 | 3533 | 0 | -1959 | 0 | -1927 | 51 | -2.7279 | 3155.8244 | 54.6971 | -0.54697 | -54.6971 | 6.9211 | 2989
5886.77 | 24.95 | 3532 | 0 | -1953 | 0 | -1925 | 51 | -2.8704 | 3152.954 | 54.6473 | -0.54647 | -54.6473 | 6.898 | 2986
5891.502 | 24.95 | 3533 | 0 | -1951 | 0 | -1927 | 51 | -2.5645 | 3150.3895 | 54.6029 | -0.54603 | -54.6029 | 6.8929 | 2983
5896.511 | 24.95 | 3532 | 0 | -1949 | 0 | -1925 | 51 | -2.7118 | 3147.6777 | 54.5559 | -0.54556 | -54.5559 | 6.8839 | 2981
5901.522 | 24.95 | 3531 | 0 | -1950 | 0 | -1930 | 51 | -2.7143 | 3144.9634 | 54.5089 | -0.54509 | -54.5089 | 6.8854 | 2974
5906.798 | 24.95 | 3531 | 0 | -1950 | 0 | -1929 | 51 | -2.8578 | 3142.1056 | 54.4593 | -0.54459 | -54.4593 | 6.8854 | 2971
5911.541 | 24.95 | 3531 | 0 | -1952 | 0 | -1937 | 51 | -2.5718 | 3139.5338 | 54.4147 | -0.54415 | -54.4147 | 6.8925 | 2968
5916.551 | 24.95 | 3529 | 0 | -1951 | 0 | -1954 | 51 | -2.7151 | 3136.8187 | 54.3677 | -0.54368 | -54.3677 | 6.8851 | 2966
5921.557 | 24.95 | 3528 | 0 | -1951 | 0 | -1971 | 51 | -2.713 | 3134.1057 | 54.3207 | -0.54321 | -54.3207 | 6.8831 | 2963
5926.848 | 24.95 | 3527 | 0 | -1952 | 0 | -1979 | 51 | -2.8689 | 3131.2368 | 54.2709 | -0.54271 | -54.2709 | 6.8847 | 2960
5931.582 | 24.95 | 3527 | 0 | -1968 | 0 | -1979 | 50 | -2.5879 | 3128.6489 | 54.2261 | -0.54226 | -54.2261 | 6.9411 | 2911
5936.591 | 24.95 | 3526 | 0 | -1980 | 0 | -1980 | 50 | -2.755 | 3125.8939 | 54.1783 | -0.54178 | -54.1783 | 6.9815 | 2909
5941.6 | 24.95 | 3526 | 0 | -1993 | 0 | -1981 | 50 | -2.773 | 3123.1209 | 54.1303 | -0.5413 | -54.1303 | 7.0273 | 2906
5946.889 | 24.95 | 3526 | 0 | -1994 | 0 | -1978 | 50 | -2.9295 | 3120.1914 | 54.0795 | -0.5408 | -54.0795 | 7.0308 | 2903
5951.618 | 24.95 | 3526 | 0 | -1993 | 0 | -1962 | 50 | -2.618 | 3117.5734 | 54.0341 | -0.54034 | -54.0341 | 7.0273 | 2901
5956.625 | 24.95 | 3527 | 0 | -1993 | 0 | -1936 | 50 | -2.7719 | 3114.8014 | 53.9861 | -0.53986 | -53.9861 | 7.0293 | 2898
5961.63 | 25.05 | 3528 | 0 | -1990 | 0 | -1930 | 50 | -2.7667 | 3112.0348 | 53.9381 | -0.53938 | -53.9381 | 7.0207 | 2895
5966.954 | 24.95 | 3528 | 0 | -1971 | 0 | -1932 | 50 | -2.9149 | 3109.1199 | 53.8876 | -0.53888 | -53.8876 | 6.9537 | 2907
5971.638 | 24.95 | 3528 | 0 | -1955 | 0 | -1932 | 50 | -2.5437 | 3106.5762 | 53.8435 | -0.53844 | -53.8435 | 6.8972 | 2905
5976.652 | 24.95 | 3527 | 0 | -1956 | 0 | -1930 | 50 | -2.7243 | 3103.8519 | 53.7963 | -0.53796 | -53.7963 | 6.8988 | 2902
5981.667 | 24.95 | 3527 | 0 | -1954 | 0 | -1935 | 50 | -2.722 | 3101.1299 | 53.7491 | -0.53749 | -53.7491 | 6.8918 | 2899
5986.989 | 24.95 | 3526 | 0 | -1956 | 0 | -1943 | 50 | -2.8916 | 3098.2383 | 53.699 | -0.53699 | -53.699 | 6.8969 | 2896
5991.69 | 24.95 | 3524 | 0 | -1954 | 0 | -1980 | 50 | -2.5516 | 3095.6867 | 53.6548 | -0.53655 | -53.6548 | 6.8859 | 2894
5996.702 | 24.95 | 3523 | 0 | -1957 | 0 | -1979 | 50 | -2.7246 | 3092.9621 | 53.6076 | -0.53608 | -53.6076 | 6.8945 | 2909
6001.708 | 24.95 | 3523 | 0 | -1970 | 0 | -1982 | 50 | -2.7394 | 3090.2227 | 53.5601 | -0.5356 | -53.5601 | 6.9403 | 2906
6007.039 | 24.95 | 3522 | 0 | -1985 | 0 | -1986 | 50 | -2.9395 | 3087.2833 | 53.5091 | -0.53509 | -53.5091 | 6.9912 | 2903
6011.721 | 24.95 | 3522 | 0 | -1998 | 0 | -1943 | 50 | -2.5985 | 3084.6848 | 53.4641 | -0.53464 | -53.4641 | 7.037 | 2901
6016.725 | 24.95 | 3521 | 0 | -2002 | 0 | -1934 | 50 | -2.7828 | 3081.902 | 53.4159 | -0.53416 | -53.4159 | 7.049 | 2898
6021.74 | 25.05 | 3521 | 0 | -2000 | 0 | -1935 | 50 | -2.7861 | 3079.1159 | 53.3676 | -0.53368 | -53.3676 | 7.042 | 2895
6027.051 | 25.05 | 3522 | 0 | -1996 | 0 | -1940 | 50 | -2.9447 | 3076.1712 | 53.3165 | -0.53317 | -53.3165 | 7.0299 | 2909
6031.765 | 24.95 | 3524 | 0 | -1997 | 0 | -1934 | 50 | -2.615 | 3073.5563 | 53.2712 | -0.53271 | -53.2712 | 7.0374 | 2907
6036.774 | 24.95 | 3524 | 0 | -1988 | 0 | -1934 | 50 | -2.7661 | 3070.7902 | 53.2233 | -0.53223 | -53.2233 | 7.0057 | 2904
6041.781 | 24.95 | 3524 | 0 | -1973 | 0 | -1930 | 50 | -2.7441 | 3068.0461 | 53.1757 | -0.53176 | -53.1757 | 6.9529 | 2901
6047.109 | 25.05 | 3523 | 0 | -1961 | 0 | -1934 | 50 | -2.9023 | 3065.1438 | 53.1254 | -0.53125 | -53.1254 | 6.9086 | 2898
6051.8 | 24.95 | 3523 | 0 | -1957 | 0 | -1954 | 50 | -2.5501 | 3062.5937 | 53.0812 | -0.53081 | -53.0812 | 6.8945 | 2896
6056.811 | 24.95 | 3522 | 0 | -1959 | 0 | -1980 | 50 | -2.7268 | 3059.8669 | 53.034 | -0.53034 | -53.034 | 6.8996 | 2893
6061.819 | 24.95 | 3522 | 0 | -1958 | 0 | -1986 | 50 | -2.7238 | 3057.1431 | 52.9867 | -0.52987 | -52.9867 | 6.8961 | 2906
6067.156 | 24.95 | 3521 | 0 | -1957 | 0 | -1963 | 50 | -2.9013 | 3054.2418 | 52.9365 | -0.52936 | -52.9365 | 6.8906 | 2903
6071.845 | 24.95 | 3519 | 0 | -1958 | 0 | -1988 | 50 | -2.5503 | 3051.6915 | 52.8923 | -0.52892 | -52.8923 | 6.8902 | 2901
6076.859 | 24.95 | 3518 | 0 | -1966 | 0 | -1986 | 49 | -2.7382 | 3048.9533 | 52.8448 | -0.52845 | -52.8448 | 6.9164 | 2898
6081.869 | 24.95 | 3518 | 0 | -1974 | 0 | -1988 | 49 | -2.7472 | 3046.2062 | 52.7972 | -0.52797 | -52.7972 | 6.9445 | 2895
6087.212 | 24.95 | 3517 | 0 | -1989 | 0 | -1986 | 49 | -2.952 | 3043.2542 | 52.746 | -0.52746 | -52.746 | 6.9953 | 2892
6091.884 | 24.95 | 3517 | 0 | -1998 | 0 | -1938 | 49 | -2.593 | 3040.6612 | 52.7011 | -0.52701 | -52.7011 | 7.027 | 2907
6096.899 | 24.95 | 3517 | 0 | -1999 | 0 | -1936 | 49 | -2.7847 | 3037.8765 | 52.6528 | -0.52653 | -52.6528 | 7.0305 | 2904
6101.901 | 24.95 | 3518 | 0 | -2000 | 0 | -1934 | 49 | -2.7789 | 3035.0976 | 52.6046 | -0.52605 | -52.6046 | 7.036 | 2901
6107.27 | 25.05 | 3519 | 0 | -1997 | 0 | -1936 | 49 | -2.9783 | 3032.1193 | 52.553 | -0.52553 | -52.553 | 7.0274 | 2898
6111.919 | 25.05 | 3519 | 0 | -1982 | 0 | -1935 | 49 | -2.5595 | 3029.5598 | 52.5087 | -0.52509 | -52.5087 | 6.9747 | 2896
6116.92 | 25.05 | 3519 | 0 | -1966 | 0 | -1938 | 49 | -2.7311 | 3026.8287 | 52.4613 | -0.52461 | -52.4613 | 6.9184 | 2893
6121.924 | 24.95 | 3519 | 0 | -1960 | 0 | -1956 | 49 | -2.7244 | 3024.1043 | 52.4141 | -0.52414 | -52.4141 | 6.8972 | 2890
6127.302 | 24.95 | 3518 | 0 | -1962 | 0 | -1934 | 49 | -2.931 | 3021.1733 | 52.3633 | -0.52363 | -52.3633 | 6.9023 | 2911
6131.939 | 24.95 | 3515 | 0 | -1959 | 0 | -1986 | 49 | -2.5233 | 3018.65 | 52.3196 | -0.5232 | -52.3196 | 6.8859 | 2909
6136.951 | 24.95 | 3515 | 0 | -1959 | 0 | -1987 | 49 | -2.7274 | 3015.9226 | 52.2723 | -0.52272 | -52.2723 | 6.8859 | 2906
6141.96 | 24.95 | 3515 | 0 | -1959 | 0 | -1985 | 49 | -2.7257 | 3013.1969 | 52.2251 | -0.52225 | -52.2251 | 6.8859 | 2903
6147.361 | 24.95 | 3514 | 0 | -1961 | 0 | -1988 | 49 | -2.942 | 3010.2548 | 52.1741 | -0.52174 | -52.1741 | 6.891 | 2900
6151.974 | 24.95 | 3514 | 0 | -1969 | 0 | -1984 | 49 | -2.5231 | 3007.7318 | 52.1303 | -0.5213 | -52.1303 | 6.9191 | 2898
6156.983 | 25.05 | 3514 | 0 | -1982 | 0 | -1978 | 49 | -2.7577 | 3004.974 | 52.0825 | -0.52083 | -52.0825 | 6.9647 | 2903
6161.985 | 24.95 | 3515 | 0 | -2002 | 0 | -1956 | 49 | -2.7817 | 3002.1924 | 52.0343 | -0.52034 | -52.0343 | 7.037 | 2900
6167.392 | 24.95 | 3513 | 0 | -2003 | 0 | -1943 | 49 | -3.0084 | 2999.184 | 51.9822 | -0.51982 | -51.9822 | 7.0365 | 2897
6171.993 | 24.95 | 3516 | 0 | -2002 | 0 | -1935 | 49 | -2.5587 | 2996.6253 | 51.9378 | -0.51938 | -51.9378 | 7.039 | 2895
6177.004 | 24.95 | 3516 | 0 | -1991 | 0 | -1935 | 49 | -2.7714 | 2993.8539 | 51.8898 | -0.5189 | -51.8898 | 7.0004 | 2892
6182.011 | 24.95 | 3516 | 0 | -1978 | 0 | -1937 | 49 | -2.7511 | 2991.1029 | 51.8421 | -0.51842 | -51.8421 | 6.9546 | 2889
6187.463 | 25.05 | 3515 | 0 | -2001 | 0 | -1937 | 49 | -3.0304 | 2988.0725 | 51.7896 | -0.5179 | -51.7896 | 7.0335 | 2897
6192.024 | 24.95 | 3515 | 0 | -1961 | 0 | -1937 | 49 | -2.4845 | 2985.588 | 51.7465 | -0.51747 | -51.7465 | 6.8929 | 2895
6197.04 | 24.95 | 3515 | 0 | -1963 | 0 | -1936 | 49 | -2.7351 | 2982.8529 | 51.6991 | -0.51699 | -51.6991 | 6.8999 | 2892
6202.051 | 24.95 | 3515 | 0 | -1962 | 0 | -1937 | 49 | -2.731 | 2980.1219 | 51.6518 | -0.51652 | -51.6518 | 6.8964 | 2889
6207.499 | 25.05 | 3514 | 0 | -1966 | 0 | -1941 | 49 | -2.9752 | 2977.1467 | 51.6002 | -0.516 | -51.6002 | 6.9085 | 2886
6212.071 | 24.95 | 3513 | 0 | -1963 | 0 | -1954 | 49 | -2.493 | 2974.6537 | 51.557 | -0.51557 | -51.557 | 6.896 | 2884
6217.075 | 24.95 | 3511 | 0 | -1964 | 0 | -1977 | 49 | -2.73 | 2971.9237 | 51.5097 | -0.5151 | -51.5097 | 6.8956 | 2881
6222.089 | 24.95 | 3510 | 0 | -1962 | 0 | -1981 | 49 | -2.7326 | 2969.1911 | 51.4623 | -0.51462 | -51.4623 | 6.8866 | 2876
6227.548 | 24.95 | 3513 | 0 | -1961 | 0 | -1989 | 49 | -2.9736 | 2966.2174 | 51.4108 | -0.51411 | -51.4108 | 6.889 | 2873
6232.11 | 24.95 | 3509 | 0 | -1965 | 0 | -1991 | 49 | -2.4901 | 2963.7273 | 51.3677 | -0.51368 | -51.3677 | 6.8952 | 2871
6237.113 | 24.95 | 3509 | 0 | -1975 | 0 | -1993 | 48 | -2.7447 | 2960.9826 | 51.3201 | -0.5132 | -51.3201 | 6.9303 | 2868
6242.125 | 24.95 | 3509 | 0 | -1985 | 0 | -1991 | 48 | -2.7636 | 2958.2191 | 51.2722 | -0.51272 | -51.2722 | 6.9654 | 2865
6247.584 | 24.95 | 3509 | 0 | -1963 | 0 | -1991 | 48 | -2.9767 | 2955.2424 | 51.2206 | -0.51221 | -51.2206 | 6.8882 | 2862
6252.131 | 24.95 | 3508 | 0 | -2004 | 0 | -1992 | 48 | -2.5312 | 2952.7112 | 51.1767 | -0.51177 | -51.1767 | 7.03 | 2841
6257.145 | 24.95 | 3508 | 0 | -2006 | 0 | -1988 | 48 | -2.7939 | 2949.9173 | 51.1283 | -0.51128 | -51.1283 | 7.037 | 2839
6262.159 | 24.95 | 3508 | 0 | -2006 | 0 | -1981 | 48 | -2.7939 | 2947.1234 | 51.0799 | -0.5108 | -51.0799 | 7.037 | 2836
6267.642 | 24.95 | 3507 | 0 | -1990 | 0 | -1977 | 48 | -3.0309 | 2944.0925 | 51.0273 | -0.51027 | -51.0273 | 6.9789 | 2832
6272.177 | 24.95 | 3509 | 0 | -2005 | 0 | -1967 | 48 | -2.5257 | 2941.5668 | 50.9836 | -0.50984 | -50.9836 | 7.0355 | 2830
6277.19 | 25.05 | 3509 | 0 | -2005 | 0 | -1955 | 48 | -2.792 | 2938.7748 | 50.9352 | -0.50935 | -50.9352 | 7.0355 | 2827
6282.194 | 24.95 | 3510 | 0 | -2006 | 0 | -1947 | 48 | -2.7883 | 2935.9865 | 50.8868 | -0.50887 | -50.8868 | 7.0411 | 2825
6287.674 | 24.95 | 3506 | 0 | -2008 | 0 | -1944 | 48 | -3.0566 | 2932.9299 | 50.8339 | -0.50834 | -50.8339 | 7.04 | 2802
6292.205 | 24.95 | 3510 | 0 | -2002 | 0 | -1942 | 48 | -2.5197 | 2930.4101 | 50.7902 | -0.5079 | -50.7902 | 7.027 | 2800
6297.219 | 24.95 | 3509 | 0 | -1993 | 0 | -1942 | 48 | -2.7758 | 2927.6343 | 50.7421 | -0.50742 | -50.7421 | 6.9934 | 2797
6302.227 | 24.95 | 3509 | 0 | -1984 | 0 | -1944 | 48 | -2.76 | 2924.8744 | 50.6942 | -0.50694 | -50.6942 | 6.9619 | 2795
6307.741 | 25.05 | 3509 | 0 | -2008 | 0 | -1948 | 48 | -3.0756 | 2921.7988 | 50.6409 | -0.50641 | -50.6409 | 7.0461 | 2791
6312.241 | 25.05 | 3508 | 0 | -1967 | 0 | -1941 | 47 | -2.4587 | 2919.34 | 50.5983 | -0.50598 | -50.5983 | 6.9002 | 2789
6317.255 | 24.95 | 3508 | 0 | -1967 | 0 | -1944 | 47 | -2.7396 | 2916.6004 | 50.5508 | -0.50551 | -50.5508 | 6.9002 | 2765
6322.265 | 24.95 | 3508 | 0 | -1969 | 0 | -1943 | 47 | -2.7402 | 2913.8602 | 50.5033 | -0.50503 | -50.5033 | 6.9073 | 2763
6327.789 | 24.95 | 3507 | 0 | -1972 | 0 | -1947 | 47 | -3.0259 | 2910.8343 | 50.4509 | -0.50451 | -50.4509 | 6.9158 | 2759
6332.273 | 24.95 | 3507 | 0 | -1970 | 0 | -1963 | 47 | -2.4537 | 2908.3806 | 50.4084 | -0.50408 | -50.4084 | 6.9088 | 2757
6337.287 | 24.95 | 3506 | 0 | -1968 | 0 | -1980 | 47 | -2.741 | 2905.6396 | 50.3609 | -0.50361 | -50.3609 | 6.8998 | 2754
6342.289 | 24.95 | 3505 | 0 | -1967 | 0 | -1987 | 47 | -2.733 | 2902.9065 | 50.3135 | -0.50313 | -50.3135 | 6.8943 | 2752
6347.829 | 24.95 | 3504 | 0 | -1968 | 0 | -1997 | 47 | -3.0285 | 2899.878 | 50.261 | -0.50261 | -50.261 | 6.8959 | 2749
6352.299 | 24.95 | 3503 | 0 | -1975 | 0 | -1997 | 47 | -2.4523 | 2897.4257 | 50.2185 | -0.50219 | -50.2185 | 6.9184 | 2725
6357.305 | 24.95 | 3502 | 0 | -1984 | 0 | -1996 | 47 | -2.7589 | 2894.6669 | 50.1707 | -0.50171 | -50.1707 | 6.948 | 2722
6362.308 | 24.95 | 3502 | 0 | -1991 | 0 | -1993 | 47 | -2.7669 | 2891.8999 | 50.1227 | -0.50123 | -50.1227 | 6.9725 | 2720
6367.852 | 24.95 | 3502 | 0 | -1997 | 0 | -1994 | 47 | -3.0754 | 2888.8245 | 50.0694 | -0.50069 | -50.0694 | 6.9935 | 2716
6372.329 | 24.95 | 3502 | 0 | -2003 | 0 | -1966 | 47 | -2.491 | 2886.3336 | 50.0263 | -0.50026 | -50.0263 | 7.0145 | 2714
6377.334 | 24.95 | 3502 | 0 | -2010 | 0 | -1953 | 46 | -2.7945 | 2883.5391 | 49.9778 | -0.49978 | -49.9778 | 7.039 | 2711
6382.345 | 24.95 | 3502 | 0 | -2009 | 0 | -1944 | 46 | -2.7964 | 2880.7427 | 49.9294 | -0.49929 | -49.9294 | 7.0355 | 2704
6387.91 | 25.05 | 3502 | 0 | -2012 | 0 | -1987 | 46 | -3.1102 | 2877.6325 | 49.8754 | -0.49875 | -49.8754 | 7.046 | 2700
6392.364 | 25.05 | 3502 | 0 | -2011 | 0 | -1947 | 46 | -2.4881 | 2875.1444 | 49.8323 | -0.49832 | -49.8323 | 7.0425 | 2698
6397.365 | 25.05 | 3502 | 0 | -2012 | 0 | -1949 | 46 | -2.795 | 2872.3494 | 49.7839 | -0.49784 | -49.7839 | 7.046 | 2695
6402.373 | 25.05 | 3502 | 0 | -2011 | 0 | -1948 | 46 | -2.7975 | 2869.5519 | 49.7354 | -0.49735 | -49.7354 | 7.0425 | 2692
6407.953 | 24.95 | 3502 | 0 | -2009 | 0 | -1951 | 46 | -3.1139 | 2866.438 | 49.6814 | -0.49681 | -49.6814 | 7.0355 | 2689
6412.386 | 25.05 | 3503 | 0 | -2009 | 0 | -1946 | 46 | -2.4739 | 2863.9641 | 49.6385 | -0.49639 | -49.6385 | 7.0375 | 2647
6417.388 | 24.95 | 3503 | 0 | -2011 | 0 | -1949 | 46 | -2.7942 | 2861.1699 | 49.5901 | -0.4959 | -49.5901 | 7.0445 | 2644
6422.401 | 25.05 | 3503 | 0 | -2007 | 0 | -1949 | 46 | -2.7947 | 2858.3752 | 49.5417 | -0.49542 | -49.5417 | 7.0305 | 2641
6428.015 | 25.05 | 3502 | 0 | -2001 | 0 | -1945 | 46 | -3.1204 | 2855.2547 | 49.4876 | -0.49488 | -49.4876 | 7.0075 | 2638
6432.422 | 25.05 | 3502 | 0 | -1994 | 0 | -1948 | 46 | -2.441 | 2852.8137 | 49.4453 | -0.49445 | -49.4453 | 6.983 | 2636
6437.43 | 25.05 | 3502 | 0 | -1991 | 0 | -1956 | 46 | -2.7697 | 2850.044 | 49.3973 | -0.49397 | -49.3973 | 6.9725 | 2633
6442.443 | 25.05 | 3502 | 0 | -1986 | 0 | -1945 | 45 | -2.7655 | 2847.2785 | 49.3493 | -0.49349 | -49.3493 | 6.955 | 2630
6448.064 | 25.05 | 3502 | 0 | -1982 | 0 | -1947 | 46 | -3.0947 | 2844.1839 | 49.2957 | -0.49296 | -49.2957 | 6.941 | 2644
6452.47 | 25.05 | 3501 | 0 | -1978 | 0 | -1949 | 46 | -2.4209 | 2841.763 | 49.2538 | -0.49254 | -49.2538 | 6.925 | 2642
6457.484 | 24.95 | 3501 | 0 | -1970 | 0 | -1957 | 45 | -2.7438 | 2839.0192 | 49.2062 | -0.49206 | -49.2062 | 6.897 | 2639
6462.489 | 24.95 | 3501 | 0 | -1972 | 0 | -1973 | 45 | -2.7416 | 2836.2776 | 49.1587 | -0.49159 | -49.1587 | 6.904 | 2636
6468.094 | 24.95 | 3501 | 0 | -1972 | 0 | -1945 | 45 | -3.0703 | 2833.2073 | 49.1055 | -0.49105 | -49.1055 | 6.904 | 2634
6472.502 | 24.95 | 3500 | 0 | -1971 | 0 | -1995 | 45 | -2.4134 | 2830.7939 | 49.0636 | -0.49064 | -49.0636 | 6.8985 | 2631
6477.515 | 24.95 | 3500 | 0 | -1972 | 0 | -2002 | 45 | -2.746 | 2828.0479 | 49.016 | -0.49016 | -49.016 | 6.902 | 2645
6482.521 | 24.95 | 3497 | 0 | -1973 | 0 | -1996 | 45 | -2.7436 | 2825.3044 | 48.9685 | -0.48968 | -48.9685 | 6.8996 | 2642
6488.141 | 24.95 | 3498 | 0 | -1972 | 0 | -1987 | 45 | -3.0785 | 2822.2259 | 48.9151 | -0.48915 | -48.9151 | 6.8981 | 2640
6492.543 | 24.95 | 3496 | 0 | -1971 | 0 | -1997 | 45 | -2.4101 | 2819.8158 | 48.8734 | -0.48873 | -48.8734 | 6.8906 | 2637
6497.554 | 24.95 | 3496 | 0 | -1978 | 0 | -1998 | 45 | -2.7533 | 2817.0625 | 48.8256 | -0.48826 | -48.8256 | 6.9151 | 2634
6502.564 | 24.95 | 3496 | 0 | -1992 | 0 | -1994 | 45 | -2.7722 | 2814.2903 | 48.7776 | -0.48778 | -48.7776 | 6.964 | 2631
6508.191 | 24.95 | 3495 | 0 | -2008 | 0 | -1997 | 45 | -3.1386 | 2811.1517 | 48.7232 | -0.48723 | -48.7232 | 7.018 | 2628
6512.576 | 25.05 | 3497 | 0 | -2014 | 0 | -1953 | 45 | -2.4532 | 2808.6985 | 48.6807 | -0.48681 | -48.6807 | 7.043 | 2642
6517.584 | 24.95 | 3498 | 0 | -2012 | 0 | -1949 | 45 | -2.7989 | 2805.8996 | 48.6322 | -0.48632 | -48.6322 | 7.038 | 2639
6522.588 | 25.05 | 3498 | 0 | -1994 | 0 | -1951 | 45 | -2.7717 | 2803.1279 | 48.5841 | -0.48584 | -48.5841 | 6.975 | 2636
6528.238 | 25.05 | 3497 | 0 | -2014 | 0 | -1959 | 45 | -3.1609 | 2799.9671 | 48.5293 | -0.48529 | -48.5293 | 7.043 | 2633
6532.599 | 25.05 | 3497 | 0 | -1974 | 0 | -1951 | 45 | -2.3913 | 2797.5758 | 48.4879 | -0.48488 | -48.4879 | 6.9031 | 2631
6537.614 | 24.95 | 3497 | 0 | -1973 | 0 | -1949 | 45 | -2.7485 | 2794.8273 | 48.4403 | -0.4844 | -48.4403 | 6.8996 | 2628
6542.622 | 24.95 | 3498 | 0 | -1973 | 0 | -1951 | 45 | -2.7447 | 2792.0826 | 48.3927 | -0.48393 | -48.3927 | 6.9016 | 2641
6548.269 | 25.05 | 3497 | 0 | -1974 | 0 | -1952 | 45 | -3.0964 | 2788.9862 | 48.339 | -0.48339 | -48.339 | 6.9031 | 2638
6552.638 | 24.95 | 3495 | 0 | -1973 | 0 | -1983 | 45 | -2.3945 | 2786.5917 | 48.2975 | -0.48298 | -48.2975 | 6.8956 | 2636
6557.648 | 24.95 | 3493 | 0 | -1975 | 0 | -1997 | 45 | -2.7485 | 2783.8432 | 48.2499 | -0.4825 | -48.2499 | 6.8987 | 2633
6562.656 | 24.95 | 3493 | 0 | -1979 | 0 | -2006 | 45 | -2.753 | 2781.0902 | 48.2022 | -0.48202 | -48.2022 | 6.9126 | 2630
6568.33 | 24.95 | 3494 | 0 | -1975 | 0 | -1979 | 45 | -3.1128 | 2777.9774 | 48.1482 | -0.48148 | -48.1482 | 6.9006 | 2627
6572.677 | 24.95 | 3493 | 0 | -2002 | 0 | -2002 | 45 | -2.4174 | 2775.56 | 48.1063 | -0.48106 | -48.1063 | 6.993 | 2625
6577.691 | 24.95 | 3492 | 0 | -2015 | 0 | -2000 | 45 | -2.8064 | 2772.7535 | 48.0577 | -0.48058 | -48.0577 | 7.0364 | 2640
6582.701 | 24.95 | 3492 | 0 | -2016 | 0 | -2002 | 45 | -2.8056 | 2769.9479 | 48.009 | -0.48009 | -48.009 | 7.0399 | 2637
6588.392 | 24.95 | 3492 | 0 | -1996 | 0 | -2002 | 45 | -3.1553 | 2766.7926 | 47.9544 | -0.47954 | -47.9544 | 6.97 | 2634
6592.717 | 25.05 | 3493 | 0 | -2016 | 0 | -1977 | 45 | -2.422 | 2764.3706 | 47.9124 | -0.47912 | -47.9124 | 7.0419 | 2631
6597.728 | 25.05 | 3494 | 0 | -2017 | 0 | -1963 | 45 | -2.8076 | 2761.563 | 47.8637 | -0.47864 | -47.8637 | 7.0474 | 2629
6602.732 | 25.05 | 3493 | 0 | -2018 | 0 | -1952 | 45 | -2.805 | 2758.758 | 47.8151 | -0.47815 | -47.8151 | 7.0489 | 2626
6608.432 | 25.05 | 3491 | 0 | -2018 | 0 | -1993 | 45 | -3.1952 | 2755.5628 | 47.7597 | -0.4776 | -47.7597 | 7.0448 | 2644
6612.762 | 25.05 | 3494 | 0 | -2002 | 0 | -1958 | 45 | -2.408 | 2753.1549 | 47.718 | -0.47718 | -47.718 | 6.995 | 2642
6617.771 | 25.05 | 3494 | 0 | -1993 | 0 | -1959 | 45 | -2.773 | 2750.3818 | 47.6699 | -0.4767 | -47.6699 | 6.9635 | 2639
6622.781 | 24.95 | 3493 | 0 | -1980 | 0 | -1951 | 45 | -2.7555 | 2747.6263 | 47.6222 | -0.47622 | -47.6222 | 6.9161 | 2636
6628.484 | 24.95 | 3493 | 0 | -2011 | 0 | -1949 | 45 | -3.1858 | 2744.4406 | 47.5669 | -0.47567 | -47.5669 | 7.0244 | 2633
6632.803 | 24.95 | 3493 | 0 | -1975 | 0 | -1953 | 45 | -2.3695 | 2742.0711 | 47.5259 | -0.47526 | -47.5259 | 6.8987 | 2631
6637.814 | 24.95 | 3492 | 0 | -1975 | 0 | -1954 | 45 | -2.7491 | 2739.322 | 47.4782 | -0.47478 | -47.4782 | 6.8967 | 2640
6642.823 | 24.95 | 3493 | 0 | -1977 | 0 | -1954 | 45 | -2.7508 | 2736.5713 | 47.4306 | -0.47431 | -47.4306 | 6.9057 | 2637
6648.523 | 25.05 | 3492 | 0 | -1978 | 0 | -1954 | 45 | -3.1318 | 2733.4394 | 47.3763 | -0.47376 | -47.3763 | 6.9072 | 2634
6652.845 | 24.95 | 3490 | 0 | -1976 | 0 | -1989 | 45 | -2.3723 | 2731.0671 | 47.3352 | -0.47335 | -47.3352 | 6.8962 | 2632
6657.856 | 24.95 | 3489 | 0 | -1980 | 0 | -2000 | 45 | -2.7561 | 2728.3111 | 47.2874 | -0.47287 | -47.2874 | 6.9082 | 2629
6662.857 | 24.95 | 3488 | 0 | -1979 | 0 | -2010 | 45 | -2.7492 | 2725.5619 | 47.2397 | -0.4724 | -47.2397 | 6.9028 | 2626
6668.58 | 24.95 | 3491 | 0 | -1978 | 0 | -2006 | 44 | -3.1445 | 2722.4174 | 47.1852 | -0.47185 | -47.1852 | 6.9052 | 2623
6672.871 | 24.95 | 3488 | 0 | -2003 | 0 | -2006 | 44 | -2.3875 | 2720.03 | 47.1439 | -0.47144 | -47.1439 | 6.9865 | 2619
6677.884 | 24.95 | 3487 | 0 | -2016 | 0 | -2004 | 44 | -2.8073 | 2717.2227 | 47.0952 | -0.47095 | -47.0952 | 7.0298 | 2616
6682.896 | 24.95 | 3487 | 0 | -2020 | 0 | -2006 | 44 | -2.8123 | 2714.4104 | 47.0465 | -0.47046 | -47.0465 | 7.0437 | 2613
6688.611 | 24.95 | 3486 | 0 | -1999 | 0 | -2000 | 44 | -3.1734 | 2711.237 | 46.9915 | -0.46991 | -46.9915 | 6.9685 | 2610
6692.907 | 25.05 | 3487 | 0 | -2020 | 0 | -1975 | 44 | -2.4105 | 2708.8265 | 46.9497 | -0.4695 | -46.9497 | 7.0437 | 2608
6697.908 | 25.05 | 3489 | 0 | -2021 | 0 | -1957 | 44 | -2.8075 | 2706.019 | 46.901 | -0.46901 | -46.901 | 7.0513 | 2605
6702.91 | 25.05 | 3490 | 0 | -2010 | 0 | -1954 | 44 | -2.7928 | 2703.2262 | 46.8526 | -0.46853 | -46.8526 | 7.0149 | 2597
6708.644 | 25.05 | 3488 | 0 | -2021 | 0 | -1959 | 44 | -3.219 | 2700.0072 | 46.7968 | -0.46797 | -46.7968 | 7.0492 | 2594
6712.925 | 24.95 | 3489 | 0 | -1981 | 0 | -1957 | 44 | -2.3557 | 2697.6514 | 46.756 | -0.46756 | -46.756 | 6.9117 | 2591
6717.924 | 24.95 | 3489 | 0 | -1981 | 0 | -1961 | 44 | -2.7508 | 2694.9006 | 46.7083 | -0.46708 | -46.7083 | 6.9117 | 2589
6722.939 | 24.95 | 3487 | 0 | -1981 | 0 | -1983 | 44 | -2.7596 | 2692.1409 | 46.6605 | -0.4666 | -46.6605 | 6.9077 | 2586
6728.69 | 24.95 | 3488 | 0 | -1982 | 0 | -2002 | 44 | -3.1662 | 2688.9747 | 46.6056 | -0.46606 | -46.6056 | 6.9132 | 2583
6732.956 | 24.95 | 3485 | 0 | -1989 | 0 | -2004 | 44 | -2.357 | 2686.6177 | 46.5648 | -0.46565 | -46.5648 | 6.9317 | 2580
6737.97 | 24.95 | 3485 | 0 | -2009 | 0 | -2005 | 44 | -2.7981 | 2683.8196 | 46.5163 | -0.46516 | -46.5163 | 7.0014 | 2566
6742.982 | 24.95 | 3485 | 0 | -2022 | 0 | -2005 | 44 | -2.8151 | 2681.0046 | 46.4675 | -0.46467 | -46.4675 | 7.0467 | 2563
6748.739 | 24.95 | 3484 | 0 | -2000 | 0 | -2001 | 44 | -3.1983 | 2677.8062 | 46.412 | -0.46412 | -46.412 | 6.968 | 2559
6753.01 | 24.95 | 3485 | 0 | -2023 | 0 | -1987 | 43 | -2.4001 | 2675.4062 | 46.3704 | -0.4637 | -46.3704 | 7.0502 | 2557
6758.02 | 25.05 | 3486 | 0 | -2023 | 0 | -1963 | 43 | -2.8153 | 2672.5908 | 46.3216 | -0.46322 | -46.3216 | 7.0522 | 2554
6763.031 | 25.05 | 3487 | 0 | -2017 | 0 | -1958 | 43 | -2.8076 | 2669.7833 | 46.273 | -0.46273 | -46.273 | 7.0333 | 2552
6768.77 | 25.05 | 3485 | 0 | -2022 | 0 | -1956 | 43 | -3.2234 | 2666.5599 | 46.2171 | -0.46217 | -46.2171 | 7.0467 | 2526
6773.051 | 24.95 | 3487 | 0 | -1984 | 0 | -1968 | 43 | -2.3593 | 2664.2006 | 46.1762 | -0.46176 | -46.1762 | 6.9182 | 2524
6778.064 | 25.05 | 3486 | 0 | -1984 | 0 | -1958 | 43 | -2.7627 | 2661.4378 | 46.1283 | -0.46128 | -46.1283 | 6.9162 | 2521
6783.076 | 24.95 | 3486 | 0 | -1982 | 0 | -1957 | 43 | -2.7594 | 2658.6785 | 46.0805 | -0.46081 | -46.0805 | 6.9093 | 2519
6788.798 | 25.05 | 3485 | 0 | -1983 | 0 | -1986 | 43 | -3.1519 | 2655.5266 | 46.0259 | -0.46026 | -46.0259 | 6.9108 | 2515
6793.099 | 24.95 | 3482 | 0 | -1983 | 0 | -2008 | 43 | -2.3691 | 2653.1575 | 45.9848 | -0.45985 | -45.9848 | 6.9048 | 2513
6798.114 | 24.95 | 3482 | 0 | -1997 | 0 | -2010 | 43 | -2.7819 | 2650.3755 | 45.9366 | -0.45937 | -45.9366 | 6.9536 | 2493
6803.121 | 24.95 | 3482 | 0 | -2016 | 0 | -1987 | 43 | -2.8039 | 2647.5716 | 45.888 | -0.45888 | -45.888 | 7.0197 | 2490
6808.86 | 24.95 | 3482 | 0 | -1995 | 0 | -2008 | 43 | -3.1804 | 2644.3912 | 45.8329 | -0.45833 | -45.8329 | 6.9466 | 2487
6813.129 | 25.05 | 3482 | 0 | -2024 | 0 | -1957 | 43 | -2.4001 | 2641.9911 | 45.7913 | -0.45791 | -45.7913 | 7.0476 | 2485
6818.141 | 25.05 | 3483 | 0 | -2024 | 0 | -1959 | 43 | -2.8179 | 2639.1733 | 45.7424 | -0.45742 | -45.7424 | 7.0496 | 2482
6823.153 | 24.95 | 3485 | 0 | -2020 | 0 | -1960 | 42 | -2.8123 | 2636.361 | 45.6937 | -0.45694 | -45.6937 | 7.0397 | 2479
6828.93 | 25.05 | 3483 | 0 | -2022 | 0 | -1958 | 42 | -3.2447 | 2633.1162 | 45.6375 | -0.45637 | -45.6375 | 7.0426 | 2476
6833.171 | 24.95 | 3484 | 0 | -1986 | 0 | -1961 | 42 | -2.3396 | 2630.7766 | 45.5969 | -0.45597 | -45.5969 | 6.9192 | 2459
6838.176 | 24.95 | 3484 | 0 | -1982 | 0 | -1984 | 42 | -2.7555 | 2628.0211 | 45.5492 | -0.45549 | -45.5492 | 6.9053 | 2456
6843.176 | 24.95 | 3484 | 0 | -1984 | 0 | -2011 | 42 | -2.7556 | 2625.2655 | 45.5014 | -0.45501 | -45.5014 | 6.9123 | 2453
6848.967 | 24.95 | 3483 | 0 | -1982 | 0 | -1968 | 42 | -3.1883 | 2622.0773 | 45.4461 | -0.45446 | -45.4461 | 6.9033 | 2450
6853.19 | 24.95 | 3482 | 0 | -1984 | 0 | -2019 | 42 | -2.3273 | 2619.7499 | 45.4058 | -0.45406 | -45.4058 | 6.9083 | 2448
6858.193 | 24.95 | 3479 | 0 | -1985 | 0 | -2020 | 42 | -2.7586 | 2616.9913 | 45.358 | -0.45358 | -45.358 | 6.9058 | 2445
6863.206 | 24.95 | 3479 | 0 | -1998 | 0 | -2009 | 42 | -2.7822 | 2614.2091 | 45.3098 | -0.4531 | -45.3098 | 6.951 | 2432
6869.031 | 24.95 | 3478 | 0 | -1984 | 0 | -2013 | 42 | -3.2102 | 2610.9989 | 45.2541 | -0.45254 | -45.2541 | 6.9004 | 2429
6873.23 | 24.95 | 3479 | 0 | -2024 | 0 | -1971 | 42 | -2.3608 | 2608.6381 | 45.2132 | -0.45213 | -45.2132 | 7.0415 | 2426
6878.245 | 24.95 | 3478 | 0 | -2026 | 0 | -1961 | 42 | -2.8223 | 2605.8158 | 45.1643 | -0.45164 | -45.1643 | 7.0464 | 2424
6883.246 | 25.05 | 3479 | 0 | -2025 | 0 | -1963 | 42 | -2.8131 | 2603.0027 | 45.1155 | -0.45116 | -45.1155 | 7.045 | 2421
6889.05 | 24.95 | 3481 | 0 | -2027 | 0 | -1985 | 42 | -3.268 | 2599.7347 | 45.0589 | -0.45059 | -45.0589 | 7.056 | 2418
6893.256 | 25.05 | 3481 | 0 | -2025 | 0 | -1962 | 42 | -2.3659 | 2597.3689 | 45.0179 | -0.45018 | -45.0179 | 7.049 | 2415
6898.259 | 25.05 | 3481 | 0 | -2014 | 0 | -1959 | 41 | -2.7989 | 2594.57 | 44.9694 | -0.44969 | -44.9694 | 7.0107 | 2380
6903.268 | 24.95 | 3481 | 0 | -2001 | 0 | -1961 | 41 | -2.7842 | 2591.7858 | 44.9211 | -0.44921 | -44.9211 | 6.9655 | 2377
6909.096 | 25.05 | 3480 | 0 | -1990 | 0 | -1965 | 41 | -3.2216 | 2588.5642 | 44.8653 | -0.44865 | -44.8653 | 6.9252 | 2373
6913.283 | 24.95 | 3479 | 0 | -1987 | 0 | -1983 | 41 | -2.311 | 2586.2532 | 44.8252 | -0.44825 | -44.8252 | 6.9128 | 2371
6918.292 | 24.95 | 3478 | 0 | -1986 | 0 | -2003 | 41 | -2.7633 | 2583.4899 | 44.7773 | -0.44777 | -44.7773 | 6.9073 | 2368
6923.305 | 24.95 | 3477 | 0 | -1989 | 0 | -2013 | 41 | -2.7697 | 2580.7202 | 44.7293 | -0.44729 | -44.7293 | 6.9158 | 2366
6929.142 | 25.05 | 3479 | 0 | -1989 | 0 | -1993 | 41 | -3.2249 | 2577.4953 | 44.6734 | -0.44673 | -44.6734 | 6.9197 | 2380
6933.314 | 24.95 | 3477 | 0 | -1986 | 0 | -2011 | 41 | -2.3016 | 2575.1937 | 44.6335 | -0.44634 | -44.6335 | 6.9053 | 2378
6938.32 | 24.95 | 3476 | 0 | -1990 | 0 | -2014 | 41 | -2.7672 | 2572.4265 | 44.5856 | -0.44586 | -44.5856 | 6.9172 | 2375
6943.32 | 25.05 | 3476 | 0 | -2027 | 0 | -2008 | 41 | -2.8153 | 2569.6113 | 44.5368 | -0.44537 | -44.5368 | 7.0459 | 2372
6949.172 | 24.95 | 3475 | 0 | -2016 | 0 | -2022 | 41 | -3.2771 | 2566.3341 | 44.48 | -0.4448 | -44.48 | 7.0056 | 2369
6953.333 | 24.95 | 3478 | 0 | -2027 | 0 | -1974 | 41 | -2.3429 | 2563.9913 | 44.4394 | -0.44439 | -44.4394 | 7.0499 | 2367
6958.339 | 25.05 | 3478 | 0 | -2029 | 0 | -1966 | 41 | -2.8214 | 2561.1698 | 44.3905 | -0.4439 | -44.3905 | 7.0569 | 2365
6963.345 | 25.05 | 3479 | 0 | -2019 | 0 | -1964 | 41 | -2.8075 | 2558.3623 | 44.3418 | -0.44342 | -44.3418 | 7.0241 | 2378
6969.207 | 24.95 | 3476 | 0 | -2029 | 0 | -1973 | 41 | -3.3039 | 2555.0584 | 44.2846 | -0.44285 | -44.2846 | 7.0528 | 2376
6973.357 | 25.05 | 3477 | 0 | -1990 | 0 | -1968 | 41 | -2.294 | 2552.7644 | 44.2448 | -0.44245 | -44.2448 | 6.9192 | 2373
6978.361 | 25.05 | 3478 | 0 | -1990 | 0 | -1963 | 41 | -2.7661 | 2549.9983 | 44.1969 | -0.44197 | -44.1969 | 6.9212 | 2370
6983.367 | 24.95 | 3478 | 0 | -1987 | 0 | -1963 | 41 | -2.763 | 2547.2352 | 44.149 | -0.44149 | -44.149 | 6.9108 | 2367
6989.243 | 24.95 | 3477 | 0 | -1988 | 0 | -1963 | 41 | -3.2449 | 2543.9904 | 44.0927 | -0.44093 | -44.0927 | 6.9123 | 2364
6993.383 | 24.95 | 3475 | 0 | -1988 | 0 | -2000 | 41 | -2.2862 | 2541.7042 | 44.0531 | -0.44053 | -44.0531 | 6.9083 | 2378
6998.384 | 24.95 | 3473 | 0 | -1990 | 0 | -2020 | 41 | -2.7644 | 2538.9397 | 44.0052 | -0.44005 | -44.0052 | 6.9113 | 2375
7003.389 | 24.95 | 3473 | 0 | -1998 | 0 | -2020 | 41 | -2.7778 | 2536.162 | 43.957 | -0.43957 | -43.957 | 6.9391 | 2372
7009.284 | 24.95 | 3474 | 0 | -1988 | 0 | -2007 | 41 | -3.2553 | 2532.9066 | 43.9006 | -0.43901 | -43.9006 | 6.9063 | 2369
7013.406 | 24.95 | 3473 | 0 | -2030 | 0 | -2022 | 41 | -2.3244 | 2530.5823 | 43.8603 | -0.4386 | -43.8603 | 7.0502 | 2366
7018.412 | 25.05 | 3472 | 0 | -2030 | 0 | -2020 | 41 | -2.8228 | 2527.7594 | 43.8114 | -0.43811 | -43.8114 | 7.0482 | 2364
7023.413 | 25.05 | 3473 | 0 | -2032 | 0 | -1988 | 41 | -2.8228 | 2524.9367 | 43.7625 | -0.43762 | -43.7625 | 7.0571 | 2378
7029.349 | 25.05 | 3472 | 0 | -2032 | 0 | -2018 | 41 | -3.3505 | 2521.5861 | 43.7044 | -0.43704 | -43.7044 | 7.0551 | 2375
7033.434 | 25.05 | 3475 | 0 | -2023 | 0 | -1964 | 41 | -2.2955 | 2519.2906 | 43.6646 | -0.43665 | -43.6646 | 7.0299 | 2373
7038.448 | 24.95 | 3476 | 0 | -2007 | 0 | -1967 | 41 | -2.7953 | 2516.4953 | 43.6162 | -0.43616 | -43.6162 | 6.9763 | 2370
7043.455 | 25.05 | 3475 | 0 | -1993 | 0 | -1964 | 40 | -2.7719 | 2513.7233 | 43.5681 | -0.43568 | -43.5681 | 6.9257 | 2367
7049.395 | 25.05 | 3475 | 0 | -2019 | 0 | -1965 | 40 | -3.3313 | 2510.392 | 43.5104 | -0.4351 | -43.5104 | 7.016 | 2364
7053.47 | 24.95 | 3474 | 0 | -1991 | 0 | -1966 | 40 | -2.2537 | 2508.1383 | 43.4713 | -0.43471 | -43.4713 | 6.9167 | 2362
7058.472 | 24.95 | 3474 | 0 | -1990 | 0 | -1970 | 41 | -2.765 | 2505.3733 | 43.4234 | -0.43423 | -43.4234 | 6.9133 | 2376
7063.484 | 24.95 | 3473 | 0 | -1992 | 0 | -1995 | 40 | -2.7733 | 2502.6 | 43.3753 | -0.43375 | -43.3753 | 6.9182 | 2373
7069.431 | 24.95 | 3474 | 0 | -1990 | 0 | -1967 | 40 | -3.2874 | 2499.3126 | 43.3184 | -0.43318 | -43.3184 | 6.9133 | 2370
7073.501 | 24.95 | 3470 | 0 | -1992 | 0 | -2012 | 40 | -2.2521 | 2497.0605 | 43.2793 | -0.43279 | -43.2793 | 6.9122 | 2368
7078.515 | 24.95 | 3471 | 0 | -2003 | 0 | -2016 | 40 | -2.7897 | 2494.2708 | 43.231 | -0.43231 | -43.231 | 6.9524 | 2365
7083.516 | 24.95 | 3470 | 0 | -2013 | 0 | -2016 | 40 | -2.7964 | 2491.4744 | 43.1825 | -0.43183 | -43.1825 | 6.9851 | 2362
7089.461 | 24.95 | 3471 | 0 | -1992 | 0 | -2007 | 40 | -3.2896 | 2488.1848 | 43.1255 | -0.43125 | -43.1255 | 6.9142 | 2380
7093.53 | 24.95 | 3470 | 0 | -2033 | 0 | -2019 | 40 | -2.2979 | 2485.887 | 43.0857 | -0.43086 | -43.0857 | 7.0545 | 2377
7098.541 | 24.95 | 3470 | 0 | -2034 | 0 | -2012 | 40 | -2.8312 | 2483.0558 | 43.0366 | -0.43037 | -43.0366 | 7.058 | 2375
7103.542 | 24.95 | 3470 | 0 | -2032 | 0 | -2002 | 40 | -2.8228 | 2480.233 | 42.9877 | -0.42988 | -42.9877 | 7.051 | 2372
7109.489 | 24.95 | 3469 | 0 | -2032 | 0 | -2022 | 40 | -3.3568 | 2476.8762 | 42.9295 | -0.42929 | -42.9295 | 7.049 | 2368
7113.562 | 24.95 | 3472 | 0 | -2033 | 0 | -1969 | 40 | -2.3001 | 2474.5761 | 42.8896 | -0.4289 | -42.8896 | 7.0586 | 2366
7118.563 | 25.05 | 3472 | 0 | -2026 | 0 | -1968 | 40 | -2.8145 | 2471.7617 | 42.8408 | -0.42841 | -42.8408 | 7.0343 | 2363
7123.564 | 25.05 | 3472 | 0 | -2011 | 0 | -1967 | 40 | -2.7936 | 2468.9681 | 42.7924 | -0.42792 | -42.7924 | 6.9822 | 2368
7129.546 | 25.05 | 3472 | 0 | -2034 | 0 | -1968 | 40 | -3.3798 | 2465.5882 | 42.7338 | -0.42734 | -42.7338 | 7.062 | 2364
7133.583 | 24.95 | 3471 | 0 | -1995 | 0 | -1968 | 40 | -2.2372 | 2463.3511 | 42.6951 | -0.42695 | -42.6951 | 6.9246 | 2362
7138.586 | 24.95 | 3471 | 0 | -1993 | 0 | -1968 | 40 | -2.7697 | 2460.5813 | 42.6471 | -0.42647 | -42.6471 | 6.9177 | 2359
7143.599 | 24.95 | 3471 | 0 | -1992 | 0 | -1972 | 40 | -2.7739 | 2457.8075 | 42.599 | -0.42599 | -42.599 | 6.9142 | 2356
7149.587 | 25.05 | 3471 | 0 | -1993 | 0 | -1967 | 40 | -3.315 | 2454.4925 | 42.5415 | -0.42542 | -42.5415 | 6.9177 | 2353
7153.62 | 24.95 | 3468 | 0 | -1994 | 0 | -2013 | 40 | -2.2338 | 2452.2586 | 42.5028 | -0.42503 | -42.5028 | 6.9152 | 2351
7158.627 | 24.95 | 3467 | 0 | -1994 | 0 | -2023 | 40 | -2.7733 | 2449.4853 | 42.4548 | -0.42455 | -42.4548 | 6.9132 | 2348
7163.635 | 24.95 | 3466 | 0 | -2008 | 0 | -2024 | 40 | -2.7934 | 2446.692 | 42.4063 | -0.42406 | -42.4063 | 6.9597 | 2345
7169.612 | 25.05 | 3468 | 0 | -1993 | 0 | -2024 | 40 | -3.3089 | 2443.383 | 42.349 | -0.42349 | -42.349 | 6.9117 | 2342
7173.652 | 24.95 | 3467 | 0 | -2034 | 0 | -1979 | 40 | -2.2826 | 2441.1004 | 42.3094 | -0.42309 | -42.3094 | 7.0519 | 2340
7178.664 | 24.95 | 3467 | 0 | -2035 | 0 | -1971 | 40 | -2.8332 | 2438.2672 | 42.2603 | -0.4226 | -42.2603 | 7.0553 | 2337
7183.671 | 25.05 | 3467 | 0 | -2035 | 0 | -1969 | 39 | -2.8303 | 2435.4369 | 42.2113 | -0.42211 | -42.2113 | 7.0553 | 2317
7189.68 | 25.05 | 3466 | 0 | -2035 | 0 | -1972 | 39 | -3.3968 | 2432.0401 | 42.1524 | -0.42152 | -42.1524 | 7.0533 | 2314
7193.69 | 25.05 | 3468 | 0 | -2016 | 0 | -1969 | 39 | -2.2456 | 2429.7945 | 42.1135 | -0.42113 | -42.1135 | 6.9915 | 2311
7198.705 | 25.05 | 3468 | 0 | -2001 | 0 | -1974 | 39 | -2.7875 | 2427.007 | 42.0652 | -0.42065 | -42.0652 | 6.9395 | 2309
7203.71 | 25.05 | 3468 | 0 | -1997 | 0 | -2014 | 39 | -2.7764 | 2424.2307 | 42.017 | -0.42017 | -42.017 | 6.9256 | 2306
7209.71 | 25.05 | 3468 | 0 | -1996 | 0 | -1977 | 39 | -3.3267 | 2420.904 | 41.9594 | -0.41959 | -41.9594 | 6.9221 | 2303
7213.739 | 25.05 | 3466 | 0 | -1997 | 0 | -2017 | 39 | -2.235 | 2418.669 | 41.9206 | -0.41921 | -41.9206 | 6.9216 | 2300
7218.748 | 25.05 | 3464 | 0 | -1996 | 0 | -2021 | 39 | -2.7772 | 2415.8918 | 41.8725 | -0.41873 | -41.8725 | 6.9141 | 2288
7223.761 | 24.95 | 3464 | 0 | -2016 | 0 | -2016 | 39 | -2.8073 | 2413.0845 | 41.8238 | -0.41824 | -41.8238 | 6.9834 | 2286
7229.753 | 24.95 | 3465 | 0 | -1998 | 0 | -2020 | 39 | -3.3256 | 2409.759 | 41.7662 | -0.41766 | -41.7662 | 6.9231 | 2282
7233.777 | 25.05 | 3464 | 0 | -2035 | 0 | -1969 | 39 | -2.2747 | 2407.4843 | 41.7268 | -0.41727 | -41.7268 | 7.0492 | 2280
7238.791 | 25.05 | 3466 | 0 | -2035 | 0 | -1969 | 39 | -2.8343 | 2404.65 | 41.6777 | -0.41678 | -41.6777 | 7.0533 | 2277
7243.801 | 25.05 | 3468 | 0 | -2035 | 0 | -1972 | 39 | -2.832 | 2401.8179 | 41.6286 | -0.41629 | -41.6286 | 7.0574 | 2274
7249.813 | 25.05 | 3464 | 0 | -2036 | 0 | -1971 | 39 | -3.4001 | 2398.4178 | 41.5696 | -0.4157 | -41.5696 | 7.0527 | 2249
7253.822 | 25.05 | 3468 | 0 | -2001 | 0 | -1971 | 38 | -2.2283 | 2396.1895 | 41.531 | -0.41531 | -41.531 | 6.9395 | 2247
7258.833 | 24.95 | 3467 | 0 | -1995 | 0 | -1995 | 38 | -2.7769 | 2393.4126 | 41.4829 | -0.41483 | -41.4829 | 6.9167 | 2244
7263.839 | 24.95 | 3467 | 0 | -1997 | 0 | -2018 | 38 | -2.7769 | 2390.6356 | 41.4348 | -0.41435 | -41.4348 | 6.9236 | 2241
7269.853 | 24.95 | 3467 | 0 | -1996 | 0 | -1992 | 38 | -3.3344 | 2387.3012 | 41.377 | -0.41377 | -41.377 | 6.9201 | 2238
7273.865 | 24.95 | 3463 | 0 | -1996 | 0 | -2021 | 38 | -2.2244 | 2385.0768 | 41.3384 | -0.41338 | -41.3384 | 6.9121 | 2236
7278.869 | 24.95 | 3462 | 0 | -2009 | 0 | -2020 | 38 | -2.7925 | 2382.2842 | 41.29 | -0.4129 | -41.29 | 6.9552 | 2233
7283.877 | 24.95 | 3462 | 0 | -2025 | 0 | -2004 | 38 | -2.817 | 2379.4672 | 41.2412 | -0.41241 | -41.2412 | 7.0106 | 2214
7289.925 | 24.95 | 3462 | 0 | -2003 | 0 | -2021 | 38 | -3.365 | 2376.1022 | 41.1829 | -0.41183 | -41.1829 | 6.9344 | 2211
7293.944 | 25.05 | 3463 | 0 | -2038 | 0 | -1971 | 38 | -2.2752 | 2373.827 | 41.1434 | -0.41143 | -41.1434 | 7.0576 | 2208
7298.903 | 25.05 | 3464 | 0 | -2037 | 0 | -1970 | 38 | -2.806 | 2371.021 | 41.0948 | -0.41095 | -41.0948 | 7.0562 | 2206
7303.905 | 25.05 | 3465 | 0 | -2035 | 0 | -1972 | 38 | -2.8275 | 2368.1935 | 41.0458 | -0.41046 | -41.0458 | 7.0513 | 2203
7309.953 | 25.05 | 3463 | 0 | -2038 | 0 | -1971 | 38 | -3.4238 | 2364.7697 | 40.9865 | -0.40986 | -40.9865 | 7.0576 | 2200
7313.968 | 25.05 | 3465 | 0 | -2000 | 0 | -1974 | 38 | -2.2306 | 2362.5391 | 40.9478 | -0.40948 | -40.9478 | 6.93 | 2188
7318.927 | 24.95 | 3464 | 0 | -1997 | 0 | -2000 | 38 | -2.7509 | 2359.7883 | 40.9001 | -0.409 | -40.9001 | 6.9176 | 2185
7323.938 | 25.05 | 3461 | 0 | -1996 | 0 | -2019 | 38 | -2.7783 | 2357.0099 | 40.852 | -0.40852 | -40.852 | 6.9082 | 2183
7330.005 | 25.05 | 3464 | 0 | -1998 | 0 | -1987 | 37 | -3.3672 | 2353.6428 | 40.7936 | -0.40794 | -40.7936 | 6.9211 | 2179
7334.002 | 24.95 | 3462 | 0 | -1998 | 0 | -2025 | 37 | -2.2183 | 2351.4244 | 40.7551 | -0.40755 | -40.7551 | 6.9171 | 2177
7338.978 | 24.95 | 3461 | 0 | -1998 | 0 | -2028 | 37 | -2.7617 | 2348.6627 | 40.7073 | -0.40707 | -40.7073 | 6.9151 | 2174
7343.984 | 25.05 | 3460 | 0 | -2012 | 0 | -2023 | 37 | -2.7978 | 2345.8649 | 40.6588 | -0.40659 | -40.6588 | 6.9615 | 2119
7350.051 | 24.95 | 3460 | 0 | -1997 | 0 | -2022 | 37 | -3.3655 | 2342.4994 | 40.6005 | -0.406 | -40.6005 | 6.9096 | 2116
7354.047 | 24.95 | 3463 | 0 | -2039 | 0 | -1981 | 37 | -2.2633 | 2340.2361 | 40.5612 | -0.40561 | -40.5612 | 7.0611 | 2114
7359.003 | 25.05 | 3462 | 0 | -2039 | 0 | -1975 | 37 | -2.807 | 2337.4291 | 40.5126 | -0.40513 | -40.5126 | 7.059 | 2111
7364.018 | 25.05 | 3463 | 0 | -2022 | 0 | -1974 | 37 | -2.8168 | 2334.6124 | 40.4638 | -0.40464 | -40.4638 | 7.0022 | 2108
7369.024 | 25.05 | 3463 | 0 | -2005 | 0 | -1975 | 37 | -2.7881 | 2331.8243 | 40.4154 | -0.40415 | -40.4154 | 6.9433 | 2105
7374.096 | 24.95 | 3462 | 0 | -2030 | 0 | -1975 | 37 | -2.86 | 2328.9643 | 40.3659 | -0.40366 | -40.3659 | 7.0279 | 2103
7379.044 | 25.05 | 3462 | 0 | -2000 | 0 | -1975 | 37 | -2.7489 | 2326.2154 | 40.3182 | -0.40318 | -40.3182 | 6.924 | 2116
7384.052 | 24.95 | 3462 | 0 | -2000 | 0 | -2000 | 37 | -2.7822 | 2323.4331 | 40.27 | -0.4027 | -40.27 | 6.924 | 2113
7389.06 | 25.05 | 3459 | 0 | -2001 | 0 | -2018 | 37 | -2.7836 | 2320.6495 | 40.2218 | -0.40222 | -40.2218 | 6.9215 | 2110
7394.142 | 24.95 | 3459 | 0 | -1999 | 0 | -2026 | 36 | -2.8219 | 2317.8276 | 40.1728 | -0.40173 | -40.1728 | 6.9145 | 2107
7399.087 | 24.95 | 3458 | 0 | -2018 | 0 | -2028 | 36 | -2.7719 | 2315.0557 | 40.1248 | -0.40125 | -40.1248 | 6.9782 | 2105
7404.097 | 24.95 | 3458 | 0 | -2037 | 0 | -2029 | 36 | -2.8348 | 2312.2208 | 40.0757 | -0.40076 | -40.0757 | 7.0439 | 2102
7409.098 | 25.05 | 3457 | 0 | -2043 | 0 | -2034 | 37 | -2.8381 | 2309.3828 | 40.0265 | -0.40026 | -40.0265 | 7.0627 | 2117
7414.191 | 25.05 | 3458 | 0 | -2041 | 0 | -2011 | 36 | -2.8874 | 2306.4953 | 39.9764 | -0.39976 | -39.9764 | 7.0578 | 2114
7419.117 | 25.05 | 3459 | 0 | -2044 | 0 | -1990 | 36 | -2.7969 | 2303.6985 | 39.928 | -0.39928 | -39.928 | 7.0702 | 2111
7424.125 | 25.05 | 3460 | 0 | -2040 | 0 | -1982 | 36 | -2.8379 | 2300.8606 | 39.8788 | -0.39879 | -39.8788 | 7.0584 | 2109
7429.14 | 25.05 | 3459 | 0 | -2022 | 0 | -1977 | 36 | -2.8168 | 2298.0438 | 39.83 | -0.3983 | -39.83 | 6.9941 | 2106
7434.237 | 25.05 | 3460 | 0 | -2006 | 0 | -1978 | 36 | -2.8402 | 2295.2037 | 39.7807 | -0.39781 | -39.7807 | 6.9408 | 2103
7439.165 | 25.05 | 3460 | 0 | -2002 | 0 | -1978 | 36 | -2.7405 | 2292.4631 | 39.7332 | -0.39733 | -39.7332 | 6.9269 | 2100
7444.175 | 25.05 | 3459 | 0 | -2003 | 0 | -1982 | 36 | -2.7875 | 2289.6756 | 39.6849 | -0.39685 | -39.6849 | 6.9284 | 2113
7449.184 | 24.95 | 3459 | 0 | -2002 | 0 | -2000 | 36 | -2.7856 | 2286.8901 | 39.6366 | -0.39637 | -39.6366 | 6.9249 | 2111
7454.298 | 25.05 | 3456 | 0 | -2003 | 0 | -2025 | 36 | -2.8454 | 2284.0447 | 39.5873 | -0.39587 | -39.5873 | 6.9224 | 2108
7459.201 | 24.95 | 3456 | 0 | -2009 | 0 | -2029 | 36 | -2.7361 | 2281.3086 | 39.5399 | -0.3954 | -39.5399 | 6.9431 | 2105
7464.215 | 25.05 | 3456 | 0 | -2025 | 0 | -2024 | 36 | -2.8204 | 2278.4882 | 39.491 | -0.39491 | -39.491 | 6.9984 | 2102
7469.22 | 25.05 | 3456 | 0 | -2042 | 0 | -2028 | 36 | -2.8389 | 2275.6492 | 39.4418 | -0.39442 | -39.4418 | 7.0572 | 2099
7474.362 | 24.95 | 3456 | 0 | -2045 | 0 | -2025 | 36 | -2.9209 | 2272.7283 | 39.3912 | -0.39391 | -39.3912 | 7.0675 | 2114
7479.235 | 25.05 | 3456 | 0 | -2043 | 0 | -2009 | 36 | -2.7654 | 2269.9629 | 39.3432 | -0.39343 | -39.3432 | 7.0606 | 2111
7484.25 | 25.05 | 3457 | 0 | -2043 | 0 | -1987 | 36 | -2.846 | 2267.1169 | 39.2939 | -0.39294 | -39.2939 | 7.0627 | 2109
7489.264 | 25.05 | 3458 | 0 | -2040 | 0 | -1985 | 36 | -2.8413 | 2264.2756 | 39.2447 | -0.39245 | -39.2447 | 7.0543 | 2106
7494.378 | 25.05 | 3458 | 0 | -2028 | 0 | -1978 | 36 | -2.8809 | 2261.3947 | 39.1947 | -0.39195 | -39.1947 | 7.0128 | 2102
7499.279 | 25.05 | 3458 | 0 | -2014 | 0 | -1982 | 36 | -2.7418 | 2258.6529 | 39.1472 | -0.39147 | -39.1472 | 6.9644 | 2100
7504.289 | 25.05 | 3457 | 0 | -2003 | 0 | -1978 | 36 | -2.7875 | 2255.8654 | 39.0989 | -0.39099 | -39.0989 | 6.9244 | 2097
7509.297 | 25.05 | 3457 | 0 | -2002 | 0 | -1977 | 36 | -2.785 | 2253.0804 | 39.0506 | -0.39051 | -39.0506 | 6.9209 | 2111
7514.437 | 25.05 | 3457 | 0 | -2003 | 0 | -1984 | 36 | -2.8598 | 2250.2205 | 39.0011 | -0.39001 | -39.0011 | 6.9244 | 2108
7519.308 | 24.95 | 3456 | 0 | -2002 | 0 | -1998 | 36 | -2.7088 | 2247.5117 | 38.9541 | -0.38954 | -38.9541 | 6.9189 | 2106
7524.317 | 24.95 | 3454 | 0 | -2004 | 0 | -2025 | 36 | -2.7883 | 2244.7234 | 38.9058 | -0.38906 | -38.9058 | 6.9218 | 2103
7529.327 | 24.95 | 3454 | 0 | -2010 | 0 | -2029 | 36 | -2.7973 | 2241.9261 | 38.8573 | -0.38857 | -38.8573 | 6.9425 | 2100
7534.49 | 24.95 | 3454 | 0 | -2029 | 0 | -2031 | 36 | -2.9099 | 2239.0162 | 38.8069 | -0.38807 | -38.8069 | 7.0082 | 2097
7539.352 | 25.05 | 3452 | 0 | -2044 | 0 | -2030 | 36 | -2.7605 | 2236.2556 | 38.759 | -0.38759 | -38.759 | 7.0559 | 2113
7544.357 | 24.95 | 3453 | 0 | -2046 | 0 | -2025 | 36 | -2.8445 | 2233.4111 | 38.7097 | -0.3871 | -38.7097 | 7.0648 | 2110
7549.365 | 25.05 | 3454 | 0 | -2043 | 0 | -2003 | 36 | -2.842 | 2230.5691 | 38.6605 | -0.3866 | -38.6605 | 7.0565 | 2107
7554.532 | 25.05 | 3455 | 0 | -2043 | 0 | -1985 | 36 | -2.9323 | 2227.6368 | 38.6096 | -0.3861 | -38.6096 | 7.0586 | 2104
7559.377 | 25.05 | 3455 | 0 | -2040 | 0 | -1984 | 36 | -2.7455 | 2224.8913 | 38.5621 | -0.38562 | -38.5621 | 7.0482 | 2101
7564.387 | 25.05 | 3455 | 0 | -2021 | 0 | -1977 | 36 | -2.8126 | 2222.0788 | 38.5133 | -0.38513 | -38.5133 | 6.9826 | 2099
7569.401 | 25.05 | 3455 | 0 | -2005 | 0 | -1978 | 36 | -2.7925 | 2219.2862 | 38.4649 | -0.38465 | -38.4649 | 6.9273 | 2114
7574.595 | 25.05 | 3455 | 0 | -2002 | 0 | -1979 | 36 | -2.8884 | 2216.3978 | 38.4149 | -0.38415 | -38.4149 | 6.9169 | 2111
7579.421 | 24.95 | 3455 | 0 | -2003 | 0 | -1984 | 36 | -2.6851 | 2213.7127 | 38.3683 | -0.38368 | -38.3683 | 6.9204 | 2108
7584.428 | 24.95 | 3454 | 0 | -2004 | 0 | -2000 | 36 | -2.7872 | 2210.9254 | 38.32 | -0.3832 | -38.32 | 6.9218 | 2105
7589.439 | 25.05 | 3452 | 0 | -2004 | 0 | -2029 | 36 | -2.7895 | 2208.136 | 38.2717 | -0.38272 | -38.2717 | 6.9178 | 2103
7594.643 | 25.05 | 3451 | 0 | -2008 | 0 | -2033 | 36 | -2.9027 | 2205.2333 | 38.2213 | -0.38221 | -38.2213 | 6.9296 | 2100
7599.453 | 24.95 | 3451 | 0 | -2022 | 0 | -2031 | 36 | -2.7016 | 2202.5317 | 38.1745 | -0.38175 | -38.1745 | 6.9779 | 2097
7604.463 | 24.95 | 3450 | 0 | -2040 | 0 | -2034 | 36 | -2.839 | 2199.6927 | 38.1253 | -0.38125 | -38.1253 | 7.038 | 2100
7609.464 | 24.95 | 3451 | 0 | -2044 | 0 | -2031 | 36 | -2.8395 | 2196.8532 | 38.0761 | -0.38076 | -38.0761 | 7.0538 | 2097
7614.687 | 25.05 | 3451 | 0 | -2045 | 0 | -2018 | 36 | -2.967 | 2193.8863 | 38.0247 | -0.38025 | -38.0247 | 7.0573 | 2094
7619.488 | 25.05 | 3452 | 0 | -2044 | 0 | -1993 | 36 | -2.7259 | 2191.1604 | 37.9774 | -0.37977 | -37.9774 | 7.0559 | 2092
7624.499 | 25.05 | 3453 | 0 | -2043 | 0 | -1982 | 36 | -2.8437 | 2188.3166 | 37.9281 | -0.37928 | -37.9281 | 7.0545 | 2089
7629.508 | 25.05 | 3453 | 0 | -2030 | 0 | -1980 | 35 | -2.8245 | 2185.4921 | 37.8792 | -0.37879 | -37.8792 | 7.0096 | 2086
7634.737 | 25.05 | 3453 | 0 | -2015 | 0 | -1982 | 35 | -2.9268 | 2182.5653 | 37.8285 | -0.37828 | -37.8285 | 6.9578 | 2081
7639.513 | 25.05 | 3452 | 0 | -2004 | 0 | -1997 | 35 | -2.6586 | 2179.9067 | 37.7824 | -0.37782 | -37.7824 | 6.9178 | 2078
7644.527 | 25.05 | 3453 | 0 | -2005 | 0 | -2027 | 35 | -2.7925 | 2177.1142 | 37.734 | -0.37734 | -37.734 | 6.9233 | 2076
7649.54 | 24.95 | 3452 | 0 | -2007 | 0 | -2030 | 35 | -2.7947 | 2174.3194 | 37.6855 | -0.37686 | -37.6855 | 6.9282 | 2073
7654.77 | 24.95 | 3451 | 0 | -2004 | 0 | -2016 | 35 | -2.9114 | 2171.4081 | 37.6351 | -0.37635 | -37.6351 | 6.9158 | 2070
7659.542 | 24.95 | 3449 | 0 | -2005 | 0 | -2030 | 35 | -2.6577 | 2168.7503 | 37.589 | -0.37589 | -37.589 | 6.9152 | 2067
7664.545 | 24.95 | 3449 | 0 | -2022 | 0 | -2026 | 35 | -2.81 | 2165.9403 | 37.5403 | -0.3754 | -37.5403 | 6.9739 | 2064
7669.555 | 24.95 | 3449 | 0 | -2039 | 0 | -2005 | 35 | -2.8376 | 2163.1027 | 37.4911 | -0.37491 | -37.4911 | 7.0325 | 2056
7674.812 | 25.05 | 3448 | 0 | -2047 | 0 | -2032 | 35 | -2.9892 | 2160.1135 | 37.4393 | -0.37439 | -37.4393 | 7.0581 | 2053
7679.565 | 25.05 | 3448 | 0 | -2046 | 0 | -1979 | 35 | -2.7013 | 2157.4122 | 37.3925 | -0.37393 | -37.3925 | 7.0546 | 2050
7684.571 | 25.05 | 3450 | 0 | -2046 | 0 | -1979 | 35 | -2.8451 | 2154.5671 | 37.3432 | -0.37343 | -37.3432 | 7.0587 | 2047
7689.577 | 25.05 | 3451 | 0 | -2042 | 0 | -1981 | 35 | -2.8395 | 2151.7276 | 37.294 | -0.37294 | -37.294 | 7.0469 | 2044
7694.875 | 25.05 | 3451 | 0 | -2029 | 0 | -1981 | 35 | -2.986 | 2148.7416 | 37.2422 | -0.37242 | -37.2422 | 7.0021 | 2042
7699.596 | 25.05 | 3450 | 0 | -2013 | 0 | -1981 | 34 | -2.6398 | 2146.1018 | 37.1965 | -0.37196 | -37.1965 | 6.9448 | 2017
7704.61 | 25.05 | 3450 | 0 | -2006 | 0 | -1997 | 34 | -2.7939 | 2143.3079 | 37.1481 | -0.37148 | -37.1481 | 6.9207 | 2014
7709.614 | 25.05 | 3450 | 0 | -2004 | 0 | -2020 | 34 | -2.7856 | 2140.5223 | 37.0998 | -0.371 | -37.0998 | 6.9138 | 2011
7714.913 | 25.05 | 3450 | 0 | -2006 | 0 | -1989 | 34 | -2.9527 | 2137.5696 | 37.0486 | -0.37049 | -37.0486 | 6.9207 | 2008
7719.634 | 24.95 | 3449 | 0 | -2009 | 0 | -2031 | 34 | -2.6346 | 2134.935 | 37.0029 | -0.37003 | -37.0029 | 6.929 | 2005
7724.637 | 24.95 | 3447 | 0 | -2007 | 0 | -2036 | 34 | -2.7892 | 2132.1458 | 36.9546 | -0.36955 | -36.9546 | 6.9181 | 2003
7729.647 | 24.95 | 3447 | 0 | -2005 | 0 | -2035 | 34 | -2.7903 | 2129.3556 | 36.9062 | -0.36906 | -36.9062 | 6.9112 | 1979
7734.94 | 24.95 | 3446 | 0 | -2012 | 0 | -2031 | 34 | -2.9582 | 2126.3974 | 36.855 | -0.36855 | -36.855 | 6.9334 | 1976
7739.671 | 24.95 | 3446 | 0 | -2028 | 0 | -2032 | 34 | -2.6651 | 2123.7322 | 36.8088 | -0.36809 | -36.8088 | 6.9885 | 1973
7744.687 | 24.95 | 3446 | 0 | -2040 | 0 | -2011 | 34 | -2.8424 | 2120.8898 | 36.7595 | -0.36759 | -36.7595 | 7.0298 | 1970
7749.702 | 24.95 | 3445 | 0 | -2048 | 0 | -1992 | 34 | -2.853 | 2118.0368 | 36.7101 | -0.3671 | -36.7101 | 7.0554 | 1968
7754.985 | 25.05 | 3445 | 0 | -2049 | 0 | -1983 | 34 | -3.0069 | 2115.0299 | 36.6579 | -0.36658 | -36.6579 | 7.0588 | 1965
7759.714 | 25.05 | 3446 | 0 | -2049 | 0 | -1983 | 34 | -2.6916 | 2112.3383 | 36.6113 | -0.36611 | -36.6113 | 7.0609 | 1962
7764.727 | 25.05 | 3446 | 0 | -2048 | 0 | -1982 | 33 | -2.8518 | 2109.4865 | 36.5619 | -0.36562 | -36.5619 | 7.0574 | 1935
7769.729 | 25.05 | 3448 | 0 | -2049 | 0 | -1983 | 33 | -2.847 | 2106.6395 | 36.5125 | -0.36513 | -36.5125 | 7.065 | 1932
7775.017 | 25.05 | 3449 | 0 | -2044 | 0 | -1983 | 33 | -3.0024 | 2103.6371 | 36.4605 | -0.3646 | -36.4605 | 7.0498 | 1929
7779.754 | 25.05 | 3448 | 0 | -2031 | 0 | -1983 | 33 | -2.6725 | 2100.9647 | 36.4142 | -0.36414 | -36.4142 | 7.0029 | 1927
7784.767 | 24.95 | 3448 | 0 | -2020 | 0 | -1984 | 33 | -2.8128 | 2098.1518 | 36.3654 | -0.36365 | -36.3654 | 6.965 | 1924
7789.776 | 25.05 | 3447 | 0 | -2008 | 0 | -1999 | 33 | -2.7939 | 2095.3579 | 36.317 | -0.36317 | -36.317 | 6.9216 | 1921
7795.077 | 25.05 | 3448 | 0 | -2009 | 0 | -2022 | 33 | -2.9583 | 2092.3997 | 36.2657 | -0.36266 | -36.2657 | 6.927 | 1915
7799.802 | 24.95 | 3444 | 0 | -2007 | 0 | -2031 | 33 | -2.6342 | 2089.7655 | 36.22 | -0.3622 | -36.22 | 6.9121 | 1912
7804.81 | 24.95 | 3444 | 0 | -2008 | 0 | -2033 | 33 | -2.7934 | 2086.9721 | 36.1716 | -0.36172 | -36.1716 | 6.9156 | 1910
7809.812 | 25.05 | 3444 | 0 | -2027 | 0 | -2035 | 33 | -2.8164 | 2084.1557 | 36.1228 | -0.36123 | -36.1228 | 6.981 | 1907
7815.109 | 24.95 | 3444 | 0 | -2008 | 0 | -2031 | 33 | -2.9545 | 2081.2012 | 36.0716 | -0.36072 | -36.0716 | 6.9156 | 1904
7819.832 | 25.05 | 3443 | 0 | -2049 | 0 | -2030 | 33 | -2.6882 | 2078.513 | 36.025 | -0.36025 | -36.025 | 7.0547 | 1901
7824.847 | 25.05 | 3443 | 0 | -2050 | 0 | -2030 | 33 | -2.8558 | 2075.6572 | 35.9755 | -0.35976 | -35.9755 | 7.0582 | 1898
7829.849 | 25.05 | 3443 | 0 | -2051 | 0 | -2015 | 32 | -2.8498 | 2072.8075 | 35.9261 | -0.35926 | -35.9261 | 7.0616 | 1853
7835.156 | 25.05 | 3442 | 0 | -2050 | 0 | -1992 | 32 | -3.022 | 2069.7854 | 35.8738 | -0.35874 | -35.8738 | 7.0561 | 1850
7839.863 | 25.05 | 3446 | 0 | -2048 | 0 | -1984 | 32 | -2.6778 | 2067.1077 | 35.8273 | -0.35827 | -35.8273 | 7.0574 | 1847
7844.871 | 25.05 | 3445 | 0 | -2035 | 0 | -1986 | 32 | -2.8309 | 2064.2768 | 35.7783 | -0.35778 | -35.7783 | 7.0106 | 1844
7849.88 | 25.05 | 3445 | 0 | -2021 | 0 | -1983 | 32 | -2.812 | 2061.4648 | 35.7295 | -0.3573 | -35.7295 | 6.9623 | 1841
7855.194 | 25.05 | 3445 | 0 | -2045 | 0 | -1986 | 32 | -3.0186 | 2058.4461 | 35.6772 | -0.35677 | -35.6772 | 7.045 | 1838
7859.905 | 24.95 | 3446 | 0 | -2009 | 0 | -1984 | 32 | -2.629 | 2055.8171 | 35.6317 | -0.35632 | -35.6317 | 6.923 | 1853
7864.91 | 24.95 | 3445 | 0 | -2010 | 0 | -1986 | 32 | -2.7945 | 2053.0227 | 35.5832 | -0.35583 | -35.5832 | 6.9245 | 1850
7869.913 | 25.05 | 3445 | 0 | -2012 | 0 | -1993 | 32 | -2.7961 | 2050.2265 | 35.5348 | -0.35535 | -35.5348 | 6.9313 | 1847
7875.234 | 25.05 | 3444 | 0 | -2010 | 0 | -2014 | 32 | -2.9709 | 2047.2556 | 35.4833 | -0.35483 | -35.4833 | 6.9224 | 1844
7879.928 | 25.05 | 3442 | 0 | -2009 | 0 | -2034 | 32 | -2.6195 | 2044.6361 | 35.4379 | -0.35438 | -35.4379 | 6.915 | 1841
7884.943 | 24.95 | 3440 | 0 | -2016 | 0 | -2040 | 32 | -2.8084 | 2041.8277 | 35.3892 | -0.35389 | -35.3892 | 6.935 | 1839
7889.953 | 25.05 | 3440 | 0 | -2029 | 0 | -2038 | 32 | -2.8237 | 2039.004 | 35.3402 | -0.3534 | -35.3402 | 6.9798 | 1836
7895.289 | 25.05 | 3441 | 0 | -2010 | 0 | -2040 | 32 | -2.9793 | 2036.0248 | 35.2886 | -0.35289 | -35.2886 | 6.9164 | 1850
7899.973 | 25.05 | 3440 | 0 | -2050 | 0 | -2041 | 32 | -2.6673 | 2033.3575 | 35.2424 | -0.35242 | -35.2424 | 7.052 | 1848
7904.981 | 25.05 | 3439 | 0 | -2054 | 0 | -2036 | 32 | -2.8573 | 2030.5002 | 35.1929 | -0.35193 | -35.1929 | 7.0637 | 1845
7909.994 | 25.05 | 3441 | 0 | -2050 | 0 | -2017 | 32 | -2.8546 | 2027.6455 | 35.1434 | -0.35143 | -35.1434 | 7.0541 | 1842
7915.343 | 25.05 | 3442 | 0 | -2053 | 0 | -2000 | 32 | -3.0504 | 2024.5951 | 35.0905 | -0.35091 | -35.0905 | 7.0664 | 1839
7919.996 | 25.05 | 3443 | 0 | -2050 | 0 | -1986 | 32 | -2.6496 | 2021.9455 | 35.0446 | -0.35045 | -35.0446 | 7.0582 | 1836
7925.006 | 25.05 | 3443 | 0 | -2037 | 0 | -1986 | 32 | -2.8348 | 2019.1107 | 34.9955 | -0.34995 | -34.9955 | 7.0134 | 1851
7930.009 | 25.05 | 3443 | 0 | -2029 | 0 | -1986 | 32 | -2.8197 | 2016.2909 | 34.9466 | -0.34947 | -34.9466 | 6.9858 | 1848
7935.378 | 25.05 | 3442 | 0 | -2054 | 0 | -1992 | 32 | -3.0633 | 2013.2276 | 34.8935 | -0.34893 | -34.8935 | 7.0699 | 1844
7940.037 | 25.05 | 3442 | 0 | -2014 | 0 | -1987 | 32 | -2.6065 | 2010.6212 | 34.8483 | -0.34848 | -34.8483 | 6.9322 | 1842
7945.048 | 25.05 | 3441 | 0 | -2010 | 0 | -1986 | 32 | -2.7978 | 2007.8233 | 34.7998 | -0.348 | -34.7998 | 6.9164 | 1839
7950.053 | 25.05 | 3441 | 0 | -2012 | 0 | -1985 | 32 | -2.7972 | 2005.0261 | 34.7513 | -0.34751 | -34.7513 | 6.9233 | 1836
7955.442 | 24.95 | 3441 | 0 | -2034 | 0 | -1991 | 32 | -3.0448 | 2001.9813 | 34.6986 | -0.34699 | -34.6986 | 6.999 | 1850
7960.069 | 25.05 | 3442 | 0 | -2011 | 0 | -1985 | 32 | -2.5847 | 1999.3966 | 34.6538 | -0.34654 | -34.6538 | 6.9219 | 1848
7965.083 | 25.05 | 3441 | 0 | -2012 | 0 | -1990 | 32 | -2.8023 | 1996.5944 | 34.6052 | -0.34605 | -34.6052 | 6.9233 | 1845
7970.097 | 25.05 | 3441 | 0 | -2012 | 0 | -2009 | 32 | -2.8023 | 1993.7921 | 34.5566 | -0.34557 | -34.5566 | 6.9233 | 1842
7975.488 | 24.95 | 3439 | 0 | -2013 | 0 | -2026 | 32 | -3.0145 | 1990.7776 | 34.5044 | -0.34504 | -34.5044 | 6.9227 | 1839
7980.106 | 25.05 | 3438 | 0 | -2011 | 0 | -2037 | 32 | -2.5797 | 1988.198 | 34.4597 | -0.3446 | -34.4597 | 6.9138 | 1837
7985.108 | 25.05 | 3437 | 0 | -2016 | 0 | -2039 | 32 | -2.8011 | 1985.3968 | 34.4111 | -0.34411 | -34.4111 | 6.929 | 1834
7990.12 | 25.05 | 3437 | 0 | -2022 | 0 | -2042 | 32 | -2.8151 | 1982.5818 | 34.3623 | -0.34362 | -34.3623 | 6.9496 | 1848
7995.523 | 25.05 | 3436 | 0 | -2031 | 0 | -2044 | 32 | -3.0482 | 1979.5336 | 34.3095 | -0.34309 | -34.3095 | 6.9785 | 1844
8000.128 | 25.05 | 3437 | 0 | -2041 | 0 | -2042 | 32 | -2.6108 | 1976.9228 | 34.2642 | -0.34264 | -34.2642 | 7.0149 | 1842
8005.137 | 24.95 | 3437 | 0 | -2052 | 0 | -2043 | 32 | -2.8551 | 1974.0677 | 34.2148 | -0.34215 | -34.2148 | 7.0527 | 1839
8010.153 | 24.95 | 3436 | 0 | -2055 | 0 | -2047 | 31 | -2.8633 | 1971.2044 | 34.1651 | -0.34165 | -34.1651 | 7.061 | 1837
8015.564 | 25.05 | 3436 | 0 | -2055 | 0 | -2038 | 31 | -3.0888 | 1968.1156 | 34.1116 | -0.34112 | -34.1116 | 7.061 | 1833
8020.161 | 25.05 | 3437 | 0 | -2054 | 0 | -2024 | 32 | -2.6228 | 1965.4927 | 34.0661 | -0.34066 | -34.0661 | 7.0596 | 1849
8025.173 | 25.05 | 3437 | 0 | -2057 | 0 | -2007 | 32 | -2.8638 | 1962.6289 | 34.0165 | -0.34017 | -34.0165 | 7.0699 | 1846
8030.187 | 25.05 | 3439 | 0 | -2055 | 0 | -1993 | 31 | -2.8622 | 1959.7668 | 33.9669 | -0.33967 | -33.9669 | 7.0671 | 1843
8035.597 | 25.05 | 3439 | 0 | -2055 | 0 | -1989 | 31 | -3.0882 | 1956.6786 | 33.9134 | -0.33913 | -33.9134 | 7.0671 | 1840
8040.208 | 25.05 | 3438 | 0 | -2052 | 0 | -1989 | 31 | -2.6283 | 1954.0503 | 33.8678 | -0.33868 | -33.8678 | 7.0548 | 1838
8045.216 | 25.05 | 3439 | 0 | -2044 | 0 | -1990 | 31 | -2.8434 | 1951.2069 | 33.8185 | -0.33819 | -33.8185 | 7.0293 | 1835
8050.225 | 25.05 | 3439 | 0 | -2035 | 0 | -1995 | 31 | -2.8315 | 1948.3754 | 33.7695 | -0.33769 | -33.7695 | 6.9984 | 1832
8055.628 | 25.05 | 3438 | 0 | -2025 | 0 | -1987 | 31 | -3.0392 | 1945.3362 | 33.7168 | -0.33717 | -33.7168 | 6.9619 | 1846
8060.244 | 25.05 | 3438 | 0 | -2015 | 0 | -1995 | 31 | -2.5837 | 1942.7525 | 33.672 | -0.33672 | -33.672 | 6.9276 | 1843
8065.257 | 25.05 | 3438 | 0 | -2014 | 0 | -2015 | 31 | -2.8045 | 1939.948 | 33.6234 | -0.33623 | -33.6234 | 6.9241 | 1841
8070.262 | 25.05 | 3438 | 0 | -2016 | 0 | -2046 | 31 | -2.8028 | 1937.1452 | 33.5748 | -0.33575 | -33.5748 | 6.931 | 1838
8075.68 | 24.95 | 3438 | 0 | -2015 | 0 | -1992 | 31 | -3.0326 | 1934.1127 | 33.5223 | -0.33522 | -33.5223 | 6.9276 | 1835
8080.273 | 25.05 | 3437 | 0 | -2014 | 0 | -2040 | 31 | -2.5695 | 1931.5431 | 33.4777 | -0.33478 | -33.4777 | 6.9221 | 1832
8085.273 | 25.05 | 3435 | 0 | -2016 | 0 | -2044 | 31 | -2.8 | 1928.7431 | 33.4292 | -0.33429 | -33.4292 | 6.925 | 1827
8090.281 | 25.05 | 3434 | 0 | -2015 | 0 | -2044 | 31 | -2.8031 | 1925.94 | 33.3806 | -0.33381 | -33.3806 | 6.9195 | 1824
8095.706 | 25.05 | 3433 | 0 | -2028 | 0 | -2043 | 31 | -3.0561 | 1922.884 | 33.3276 | -0.33328 | -33.3276 | 6.9621 | 1822
8100.302 | 25.05 | 3432 | 0 | -2045 | 0 | -2034 | 31 | -2.6108 | 1920.2732 | 33.2824 | -0.33282 | -33.2824 | 7.0184 | 1819
8105.31 | 25.05 | 3433 | 0 | -2057 | 0 | -2004 | 31 | -2.8615 | 1917.4117 | 33.2328 | -0.33233 | -33.2328 | 7.0617 | 1816
8110.313 | 25.05 | 3433 | 0 | -2059 | 0 | -1993 | 31 | -2.8614 | 1914.5502 | 33.1832 | -0.33183 | -33.1832 | 7.0685 | 1813
8115.75 | 25.05 | 3433 | 0 | -2059 | 0 | -2028 | 31 | -3.1097 | 1911.4406 | 33.1293 | -0.33129 | -33.1293 | 7.0685 | 1808
8120.323 | 25.05 | 3434 | 0 | -2057 | 0 | -1991 | 31 | -2.613 | 1908.8276 | 33.084 | -0.33084 | -33.084 | 7.0637 | 1805
8125.331 | 25.05 | 3435 | 0 | -2058 | 0 | -1992 | 31 | -2.8629 | 1905.9647 | 33.0344 | -0.33034 | -33.0344 | 7.0692 | 1803
8130.337 | 25.05 | 3435 | 0 | -2048 | 0 | -1992 | 31 | -2.8479 | 1903.1168 | 32.985 | -0.32985 | -32.985 | 7.0349 | 1800
8135.799 | 25.05 | 3435 | 0 | -2035 | 0 | -1994 | 31 | -3.0875 | 1900.0293 | 32.9315 | -0.32932 | -32.9315 | 6.9902 | 1797
8140.355 | 25.05 | 3435 | 0 | -2021 | 0 | -2004 | 31 | -2.5577 | 1897.4716 | 32.8872 | -0.32887 | -32.8872 | 6.9421 | 1794
8145.358 | 25.05 | 3435 | 0 | -2015 | 0 | -2012 | 31 | -2.8003 | 1894.6713 | 32.8387 | -0.32839 | -32.8387 | 6.9215 | 1791
8150.359 | 25.05 | 3433 | 0 | -2016 | 0 | -2030 | 30 | -2.8006 | 1891.8708 | 32.7901 | -0.3279 | -32.7901 | 6.9209 | 1773
8155.862 | 25.05 | 3435 | 0 | -2016 | 0 | -2016 | 30 | -3.0817 | 1888.7891 | 32.7367 | -0.32737 | -32.7367 | 6.925 | 1771
8160.387 | 24.95 | 3431 | 0 | -2018 | 0 | -2050 | 30 | -2.5365 | 1886.2526 | 32.6927 | -0.32693 | -32.6927 | 6.9238 | 1768
8165.393 | 25.05 | 3431 | 0 | -2018 | 0 | -2044 | 30 | -2.8061 | 1883.4464 | 32.6441 | -0.32644 | -32.6441 | 6.9238 | 1765
8170.407 | 24.95 | 3431 | 0 | -2016 | 0 | -2042 | 30 | -2.8078 | 1880.6386 | 32.5954 | -0.32595 | -32.5954 | 6.9169 | 1762
8175.893 | 24.95 | 3430 | 0 | -2018 | 0 | -2044 | 30 | -3.0752 | 1877.5634 | 32.5421 | -0.32542 | -32.5421 | 6.9217 | 1759
8180.414 | 25.05 | 3431 | 0 | -2034 | 0 | -2038 | 30 | -2.5544 | 1875.009 | 32.4979 | -0.32498 | -32.4979 | 6.9787 | 1736
8185.426 | 25.05 | 3431 | 0 | -2059 | 0 | -2029 | 30 | -2.8666 | 1872.1424 | 32.4482 | -0.32448 | -32.4482 | 7.0644 | 1734
8190.434 | 25.05 | 3433 | 0 | -2062 | 0 | -2002 | 30 | -2.8685 | 1869.2739 | 32.3985 | -0.32398 | -32.3985 | 7.0788 | 1731
8195.925 | 25.05 | 3430 | 0 | -2063 | 0 | -2044 | 30 | -3.1466 | 1866.1273 | 32.3439 | -0.32344 | -32.3439 | 7.0761 | 1728
8200.462 | 25.05 | 3433 | 0 | -2051 | 0 | -1994 | 30 | -2.5848 | 1863.5425 | 32.2991 | -0.32299 | -32.2991 | 7.0411 | 1725
8205.464 | 25.05 | 3432 | 0 | -2040 | 0 | -1993 | 30 | -2.8345 | 1860.708 | 32.25 | -0.3225 | -32.25 | 7.0013 | 1722
8210.465 | 25.05 | 3433 | 0 | -2026 | 0 | -2004 | 30 | -2.8145 | 1857.8935 | 32.2012 | -0.32201 | -32.2012 | 6.9553 | 1719
8215.962 | 25.05 | 3433 | 0 | -2059 | 0 | -1992 | 29 | -3.144 | 1854.7496 | 32.1467 | -0.32147 | -32.1467 | 7.0685 | 1693
8220.48 | 25.05 | 3432 | 0 | -2019 | 0 | -1992 | 29 | -2.5338 | 1852.2157 | 32.1028 | -0.32103 | -32.1028 | 6.9292 | 1690
8225.488 | 24.95 | 3432 | 0 | -2017 | 0 | -1993 | 29 | -2.8059 | 1849.4099 | 32.0542 | -0.32054 | -32.0542 | 6.9223 | 1687
8230.5 | 25.05 | 3432 | 0 | -2019 | 0 | -2003 | 29 | -2.8109 | 1846.599 | 32.0055 | -0.32005 | -32.0055 | 6.9292 | 1684
8236.022 | 25.05 | 3432 | 0 | -2018 | 0 | -2020 | 29 | -3.0954 | 1843.5036 | 31.9518 | -0.31952 | -31.9518 | 6.9258 | 1681
8240.513 | 24.95 | 3430 | 0 | -2018 | 0 | -2036 | 29 | -2.5175 | 1840.9861 | 31.9082 | -0.31908 | -31.9082 | 6.9217 | 1679
8245.517 | 25.05 | 3429 | 0 | -2019 | 0 | -2052 | 29 | -2.8064 | 1838.1797 | 31.8595 | -0.3186 | -31.8595 | 6.9232 | 1663
8250.528 | 25.05 | 3428 | 0 | -2028 | 0 | -2051 | 29 | -2.8229 | 1835.3568 | 31.8106 | -0.31811 | -31.8106 | 6.952 | 1660
8256.047 | 24.95 | 3431 | 0 | -2017 | 0 | -2048 | 29 | -3.0922 | 1832.2647 | 31.757 | -0.31757 | -31.757 | 6.9203 | 1657
8260.544 | 24.95 | 3428 | 0 | -2050 | 0 | -2047 | 29 | -2.5608 | 1829.7039 | 31.7126 | -0.31713 | -31.7126 | 7.0274 | 1654
8265.549 | 24.95 | 3427 | 0 | -2059 | 0 | -2048 | 29 | -2.8626 | 1826.8413 | 31.663 | -0.31663 | -31.663 | 7.0562 | 1651
8270.563 | 24.95 | 3428 | 0 | -2061 | 0 | -2051 | 29 | -2.8705 | 1823.9708 | 31.6133 | -0.31613 | -31.6133 | 7.0651 | 1649
8276.142 | 24.95 | 3426 | 0 | -2044 | 0 | -2044 | 28 | -3.1676 | 1820.8031 | 31.5584 | -0.31558 | -31.5584 | 7.0027 | 1641
8280.573 | 25.05 | 3428 | 0 | -2064 | 0 | -2025 | 28 | -2.5404 | 1818.2627 | 31.5143 | -0.31514 | -31.5143 | 7.0754 | 1638
8285.587 | 25.05 | 3429 | 0 | -2061 | 0 | -2005 | 28 | -2.8705 | 1815.3922 | 31.4646 | -0.31465 | -31.4646 | 7.0672 | 1636
8290.592 | 25.05 | 3430 | 0 | -2062 | 0 | -1995 | 28 | -2.8668 | 1812.5254 | 31.4149 | -0.31415 | -31.4149 | 7.0727 | 1633
8296.142 | 25.05 | 3427 | 0 | -2064 | 0 | -1992 | 28 | -3.182 | 1809.3434 | 31.3597 | -0.3136 | -31.3597 | 7.0733 | 1629
8300.603 | 25.05 | 3430 | 0 | -2051 | 0 | -1993 | 28 | -2.5415 | 1806.8019 | 31.3157 | -0.31316 | -31.3157 | 7.0349 | 1627
8305.606 | 25.05 | 3429 | 0 | -2037 | 0 | -1996 | 28 | -2.8309 | 1803.971 | 31.2666 | -0.31267 | -31.2666 | 6.9849 | 1624
8310.607 | 25.05 | 3430 | 0 | -2028 | 0 | -1994 | 28 | -2.8172 | 1801.1538 | 31.2178 | -0.31218 | -31.2178 | 6.956 | 1588
8316.219 | 25.05 | 3429 | 0 | -2055 | 0 | -2001 | 28 | -3.2035 | 1797.9503 | 31.1623 | -0.31162 | -31.1623 | 7.0466 | 1585
8320.617 | 25.05 | 3429 | 0 | -2020 | 0 | -1994 | 28 | -2.4678 | 1795.4825 | 31.1195 | -0.3112 | -31.1195 | 6.9266 | 1583
8325.625 | 25.05 | 3429 | 0 | -2021 | 0 | -1997 | 28 | -2.8114 | 1792.6711 | 31.0708 | -0.31071 | -31.0708 | 6.93 | 1580
8330.638 | 25.05 | 3428 | 0 | -2022 | 0 | -2024 | 27 | -2.8156 | 1789.8555 | 31.022 | -0.31022 | -31.022 | 6.9314 | 1577
8336.19 | 24.95 | 3429 | 0 | -2022 | 0 | -2042 | 27 | -3.1184 | 1786.7371 | 30.9679 | -0.30968 | -30.9679 | 6.9334 | 1574
8340.648 | 24.95 | 3426 | 0 | -2029 | 0 | -2046 | 28 | -2.5126 | 1784.2245 | 30.9244 | -0.30924 | -30.9244 | 6.9514 | 1590
8345.656 | 25.05 | 3424 | 0 | -2044 | 0 | -2047 | 28 | -2.8434 | 1781.3811 | 30.8751 | -0.30875 | -30.8751 | 6.9987 | 1588
8350.671 | 25.05 | 3425 | 0 | -2061 | 0 | -2051 | 28 | -2.8711 | 1778.51 | 30.8253 | -0.30825 | -30.8253 | 7.0589 | 1585
8356.282 | 25.05 | 3425 | 0 | -2040 | 0 | -2047 | 27 | -3.1796 | 1775.3304 | 30.7702 | -0.3077 | -30.7702 | 6.987 | 1581
8360.695 | 25.05 | 3424 | 0 | -2064 | 0 | -2024 | 27 | -2.5301 | 1772.8003 | 30.7264 | -0.30726 | -30.7264 | 7.0671 | 1579
8365.703 | 25.05 | 3427 | 0 | -2064 | 0 | -1999 | 27 | -2.8713 | 1769.9291 | 30.6766 | -0.30677 | -30.6766 | 7.0733 | 1576
8370.705 | 25.05 | 3427 | 0 | -2050 | 0 | -1997 | 27 | -2.8484 | 1767.0807 | 30.6272 | -0.30627 | -30.6272 | 7.0254 | 1573
8376.281 | 25.05 | 3427 | 0 | -2063 | 0 | -1999 | 27 | -3.1954 | 1763.8853 | 30.5719 | -0.30572 | -30.5719 | 7.0699 | 1587
8380.722 | 25.05 | 3427 | 0 | -2023 | 0 | -2001 | 27 | -2.4956 | 1761.3897 | 30.5286 | -0.30529 | -30.5286 | 6.9328 | 1585
8385.728 | 25.05 | 3427 | 0 | -2025 | 0 | -1997 | 27 | -2.8159 | 1758.5739 | 30.4798 | -0.3048 | -30.4798 | 6.9397 | 1582
8390.729 | 25.05 | 3426 | 0 | -2025 | 0 | -2009 | 27 | -2.8131 | 1755.7608 | 30.431 | -0.30431 | -30.431 | 6.9376 | 1579
8396.376 | 25.05 | 3426 | 0 | -2024 | 0 | -2055 | 27 | -3.1749 | 1752.5859 | 30.376 | -0.30376 | -30.376 | 6.9342 | 1576
8400.744 | 25.05 | 3423 | 0 | -2025 | 0 | -2052 | 27 | -2.457 | 1750.1289 | 30.3334 | -0.30333 | -30.3334 | 6.9316 | 1573
8405.756 | 25.05 | 3423 | 0 | -2041 | 0 | -2052 | 27 | -2.8415 | 1747.2874 | 30.2842 | -0.30284 | -30.2842 | 6.9863 | 1588
8410.763 | 25.05 | 3422 | 0 | -2059 | 0 | -2052 | 27 | -2.8637 | 1744.4237 | 30.2345 | -0.30235 | -30.2345 | 7.0459 | 1585
8416.407 | 25.05 | 3423 | 0 | -2034 | 0 | -2054 | 27 | -3.1889 | 1741.2348 | 30.1793 | -0.30179 | -30.1793 | 6.9624 | 1581
8420.783 | 25.05 | 3422 | 0 | -2065 | 0 | -1999 | 27 | -2.5101 | 1738.7247 | 30.1358 | -0.30136 | -30.1358 | 7.0664 | 1579
8425.791 | 25.05 | 3424 | 0 | -2065 | 0 | -1999 | 27 | -2.8726 | 1735.8521 | 30.086 | -0.30086 | -30.086 | 7.0706 | 1576
8430.803 | 25.05 | 3426 | 0 | -2066 | 0 | -2004 | 27 | -2.8763 | 1732.9757 | 30.0361 | -0.30036 | -30.0361 | 7.0781 | 1573
8436.438 | 25.05 | 3426 | 0 | -2065 | 0 | -2000 | 27 | -3.2323 | 1729.7434 | 29.9801 | -0.2998 | -29.9801 | 7.0747 | 1586
8440.821 | 25.05 | 3425 | 0 | -2035 | 0 | -2002 | 27 | -2.4776 | 1727.2658 | 29.9372 | -0.29937 | -29.9372 | 6.9699 | 1584
8445.83 | 25.05 | 3425 | 0 | -2024 | 0 | -2013 | 27 | -2.8162 | 1724.4496 | 29.8884 | -0.29888 | -29.8884 | 6.9322 | 1581
8450.834 | 25.05 | 3425 | 0 | -2026 | 0 | -2046 | 27 | -2.8161 | 1721.6335 | 29.8395 | -0.2984 | -29.8395 | 6.939 | 1578
8456.471 | 25.05 | 3424 | 0 | -2028 | 0 | -2011 | 27 | -3.1755 | 1718.458 | 29.7845 | -0.29785 | -29.7845 | 6.9439 | 1575
8460.853 | 25.05 | 3423 | 0 | -2024 | 0 | -2049 | 27 | -2.4637 | 1715.9943 | 29.7418 | -0.29742 | -29.7418 | 6.9282 | 1572
8465.863 | 24.95 | 3421 | 0 | -2025 | 0 | -2050 | 27 | -2.8181 | 1713.1762 | 29.693 | -0.29693 | -29.693 | 6.9275 | 1569
8470.874 | 25.05 | 3421 | 0 | -2035 | 0 | -2049 | 27 | -2.8326 | 1710.3436 | 29.6439 | -0.29644 | -29.6439 | 6.9617 | 1585
8476.504 | 25.05 | 3421 | 0 | -2052 | 0 | -2053 | 27 | -3.2091 | 1707.1345 | 29.5882 | -0.29588 | -29.5882 | 7.0199 | 1581
8480.879 | 24.95 | 3421 | 0 | -2066 | 0 | -2011 | 27 | -2.5108 | 1704.6237 | 29.5447 | -0.29545 | -29.5447 | 7.0678 | 1579
8485.881 | 25.05 | 3420 | 0 | -2067 | 0 | -1998 | 27 | -2.872 | 1701.7518 | 29.495 | -0.29495 | -29.495 | 7.0691 | 1576
8490.887 | 25.05 | 3421 | 0 | -2068 | 0 | -1999 | 27 | -2.8757 | 1698.8761 | 29.4451 | -0.29445 | -29.4451 | 7.0746 | 1573
8496.563 | 25.05 | 3422 | 0 | -2068 | 0 | -2008 | 27 | -3.2605 | 1695.6155 | 29.3886 | -0.29389 | -29.3886 | 7.0767 | 1570
8500.907 | 25.05 | 3422 | 0 | -2069 | 0 | -2002 | 27 | -2.4966 | 1693.1189 | 29.3453 | -0.29345 | -29.3453 | 7.0801 | 1587
8505.92 | 25.05 | 3423 | 0 | -2065 | 0 | -2001 | 27 | -2.8755 | 1690.2434 | 29.2955 | -0.29295 | -29.2955 | 7.0685 | 1584
8510.927 | 25.05 | 3423 | 0 | -2054 | 0 | -2002 | 27 | -2.8568 | 1687.3867 | 29.246 | -0.29246 | -29.246 | 7.0308 | 1581
8516.586 | 25.05 | 3423 | 0 | -2046 | 0 | -2005 | 27 | -3.2162 | 1684.1705 | 29.1902 | -0.2919 | -29.1902 | 7.0035 | 1578
8520.944 | 25.05 | 3423 | 0 | -2033 | 0 | -2005 | 27 | -2.4611 | 1681.7094 | 29.1476 | -0.29148 | -29.1476 | 6.959 | 1575
8525.945 | 25.05 | 3422 | 0 | -2026 | 0 | -2015 | 27 | -2.8145 | 1678.895 | 29.0988 | -0.29099 | -29.0988 | 6.933 | 1572
8530.954 | 25.05 | 3422 | 0 | -2025 | 0 | -2030 | 27 | -2.8176 | 1676.0774 | 29.05 | -0.2905 | -29.05 | 6.9295 | 1570
8536.64 | 24.95 | 3422 | 0 | -2026 | 0 | -2000 | 27 | -3.2 | 1672.8774 | 28.9945 | -0.28994 | -28.9945 | 6.933 | 1575
8540.971 | 24.95 | 3421 | 0 | -2027 | 0 | -2057 | 27 | -2.4386 | 1670.4388 | 28.9522 | -0.28952 | -28.9522 | 6.9344 | 1572
8545.98 | 25.05 | 3421 | 0 | -2025 | 0 | -2056 | 27 | -2.8176 | 1667.6213 | 28.9034 | -0.28903 | -28.9034 | 6.9275 | 1569
8550.983 | 25.05 | 3418 | 0 | -2027 | 0 | -2059 | 27 | -2.817 | 1664.8043 | 28.8546 | -0.28855 | -28.8546 | 6.9283 | 1566
8556.679 | 25.05 | 3418 | 0 | -2026 | 0 | -2053 | 27 | -3.2056 | 1661.5987 | 28.799 | -0.28799 | -28.799 | 6.9249 | 1563
8560.986 | 25.05 | 3418 | 0 | -2036 | 0 | -2055 | 27 | -2.4358 | 1659.1629 | 28.7568 | -0.28757 | -28.7568 | 6.959 | 1561
8565.99 | 25.05 | 3417 | 0 | -2048 | 0 | -2054 | 27 | -2.8467 | 1656.3162 | 28.7075 | -0.28707 | -28.7075 | 6.998 | 1554
8570.997 | 25.05 | 3417 | 0 | -2069 | 0 | -2037 | 27 | -2.8776 | 1653.4385 | 28.6576 | -0.28658 | -28.6576 | 7.0698 | 1551
8576.706 | 25.05 | 3417 | 0 | -2068 | 0 | -2056 | 26 | -3.2795 | 1650.159 | 28.6007 | -0.28601 | -28.6007 | 7.0664 | 1548
8581.012 | 25.05 | 3420 | 0 | -2069 | 0 | -2004 | 26 | -2.4748 | 1647.6843 | 28.5578 | -0.28558 | -28.5578 | 7.076 | 1545
8586.02 | 25.05 | 3420 | 0 | -2068 | 0 | -2003 | 26 | -2.8768 | 1644.8075 | 28.508 | -0.28508 | -28.508 | 7.0726 | 1542
8591.029 | 25.05 | 3420 | 0 | -2059 | 0 | -2002 | 26 | -2.8649 | 1641.9426 | 28.4583 | -0.28458 | -28.4583 | 7.0418 | 1539
8596.786 | 25.05 | 3418 | 0 | -2069 | 0 | -2017 | 26 | -3.3087 | 1638.6339 | 28.401 | -0.28401 | -28.401 | 7.0718 | 1537
8601.056 | 25.05 | 3420 | 0 | -2033 | 0 | -2007 | 26 | -2.4114 | 1636.2225 | 28.3592 | -0.28359 | -28.3592 | 6.9529 | 1521
8606.057 | 25.05 | 3419 | 0 | -2027 | 0 | -2000 | 26 | -2.8158 | 1633.4067 | 28.3104 | -0.2831 | -28.3104 | 6.9303 | 1518
8611.059 | 25.05 | 3419 | 0 | -2028 | 0 | -2007 | 26 | -2.8178 | 1630.5889 | 28.2615 | -0.28262 | -28.2615 | 6.9337 | 1515
8616.759 | 25.05 | 3419 | 0 | -2042 | 0 | -2002 | 26 | -3.2332 | 1627.3557 | 28.2055 | -0.28206 | -28.2055 | 6.9816 | 1512
8621.081 | 24.95 | 3419 | 0 | -2027 | 0 | -2011 | 26 | -2.4335 | 1624.9222 | 28.1633 | -0.28163 | -28.1633 | 6.9303 | 1509
8626.097 | 25.05 | 3417 | 0 | -2028 | 0 | -2029 | 26 | -2.8257 | 1622.0965 | 28.1144 | -0.28114 | -28.1144 | 6.9297 | 1507
8631.108 | 25.05 | 3416 | 0 | -2028 | 0 | -2052 | 26 | -2.8229 | 1619.2737 | 28.0654 | -0.28065 | -28.0654 | 6.9276 | 1492
8636.831 | 25.05 | 3418 | 0 | -2032 | 0 | -2006 | 26 | -3.2303 | 1616.0434 | 28.0094 | -0.28009 | -28.0094 | 6.9454 | 1489
8641.129 | 25.05 | 3415 | 0 | -2043 | 0 | -2056 | 26 | -2.4391 | 1613.6042 | 27.9672 | -0.27967 | -27.9672 | 6.9768 | 1486
8646.136 | 24.95 | 3415 | 0 | -2057 | 0 | -2056 | 25 | -2.8609 | 1610.7433 | 27.9176 | -0.27918 | -27.9176 | 7.0247 | 1483
8651.137 | 25.05 | 3414 | 0 | -2070 | 0 | -2055 | 25 | -2.8756 | 1607.8677 | 27.8677 | -0.27868 | -27.8677 | 7.067 | 1481
8656.895 | 24.95 | 3415 | 0 | -2043 | 0 | -2054 | 25 | -3.2677 | 1604.6001 | 27.8111 | -0.27811 | -27.8111 | 6.9768 | 1477
8661.162 | 25.05 | 3413 | 0 | -2072 | 0 | -2043 | 25 | -2.4559 | 1602.1442 | 27.7685 | -0.27769 | -27.7685 | 7.0717 | 1475
8666.167 | 25.05 | 3416 | 0 | -2072 | 0 | -2019 | 25 | -2.8807 | 1599.2635 | 27.7186 | -0.27719 | -27.7186 | 7.078 | 1454
8671.171 | 25.05 | 3417 | 0 | -2071 | 0 | -2008 | 25 | -2.8787 | 1596.3848 | 27.6687 | -0.27669 | -27.6687 | 7.0766 | 1452
8676.908 | 25.05 | 3413 | 0 | -2072 | 0 | -2043 | 25 | -3.302 | 1593.0829 | 27.6115 | -0.27611 | -27.6115 | 7.0717 | 1448
8681.192 | 25.05 | 3416 | 0 | -2049 | 0 | -2006 | 25 | -2.4383 | 1590.6445 | 27.5692 | -0.27569 | -27.5692 | 6.9994 | 1446
8686.199 | 25.05 | 3416 | 0 | -2033 | 0 | -2006 | 25 | -2.8276 | 1587.817 | 27.5202 | -0.2752 | -27.5202 | 6.9447 | 1443
8691.212 | 25.05 | 3416 | 0 | -2030 | 0 | -2005 | 25 | -2.8268 | 1584.9902 | 27.4712 | -0.27471 | -27.4712 | 6.9345 | 1440
8696.942 | 25.05 | 3415 | 0 | -2050 | 0 | -2007 | 25 | -3.2629 | 1581.7273 | 27.4147 | -0.27415 | -27.4147 | 7.0008 | 1419
8701.221 | 25.05 | 3416 | 0 | -2032 | 0 | -2013 | 25 | -2.4153 | 1579.312 | 27.3728 | -0.27373 | -27.3728 | 6.9413 | 1416
8706.223 | 25.05 | 3415 | 0 | -2032 | 0 | -2032 | 24 | -2.8234 | 1576.4887 | 27.3239 | -0.27324 | -27.3239 | 6.9393 | 1414
8711.226 | 25.05 | 3413 | 0 | -2034 | 0 | -2056 | 24 | -2.8267 | 1573.662 | 27.2749 | -0.27275 | -27.2749 | 6.942 | 1411
8716.956 | 25.05 | 3414 | 0 | -2033 | 0 | -2057 | 24 | -3.2359 | 1570.4261 | 27.2188 | -0.27219 | -27.2188 | 6.9407 | 1407
8721.248 | 24.95 | 3412 | 0 | -2057 | 0 | -2061 | 24 | -2.4524 | 1567.9737 | 27.1763 | -0.27176 | -27.1763 | 7.0185 | 1405
8726.262 | 25.05 | 3411 | 0 | -2074 | 0 | -2061 | 24 | -2.8886 | 1565.0851 | 27.1262 | -0.27126 | -27.1262 | 7.0744 | 1393
8731.274 | 25.05 | 3411 | 0 | -2074 | 0 | -2053 | 24 | -2.8875 | 1562.1976 | 27.0762 | -0.27076 | -27.0762 | 7.0744 | 1390
8737.035 | 25.05 | 3412 | 0 | -2073 | 0 | -2030 | 24 | -3.3174 | 1558.8803 | 27.0187 | -0.27019 | -27.0187 | 7.0731 | 1387
8741.285 | 25.05 | 3414 | 0 | -2077 | 0 | -2006 | 24 | -2.452 | 1556.4282 | 26.9762 | -0.26976 | -26.9762 | 7.0909 | 1385
8746.294 | 25.05 | 3414 | 0 | -2059 | 0 | -2008 | 24 | -2.8649 | 1553.5634 | 26.9265 | -0.26927 | -26.9265 | 7.0294 | 1382
8751.303 | 25.05 | 3414 | 0 | -2042 | 0 | -2010 | 24 | -2.8412 | 1550.7222 | 26.8773 | -0.26877 | -26.8773 | 6.9714 | 1379
8757.051 | 25.05 | 3414 | 0 | -2066 | 0 | -2012 | 24 | -3.2987 | 1547.4234 | 26.8201 | -0.2682 | -26.8201 | 7.0533 | 1376
8761.307 | 25.05 | 3414 | 0 | -2035 | 0 | -2012 | 23 | -2.4058 | 1545.0176 | 26.7784 | -0.26778 | -26.7784 | 6.9475 | 1325
8766.317 | 25.05 | 3413 | 0 | -2035 | 0 | -2024 | 23 | -2.832 | 1542.1856 | 26.7293 | -0.26729 | -26.7293 | 6.9455 | 1322
8771.321 | 25.05 | 3411 | 0 | -2033 | 0 | -2051 | 23 | -2.8259 | 1539.3597 | 26.6804 | -0.2668 | -26.6804 | 6.9346 | 1320
8777.098 | 25.05 | 3413 | 0 | -2036 | 0 | -2061 | 23 | -3.2672 | 1536.0925 | 26.6237 | -0.26624 | -26.6237 | 6.9489 | 1316
8781.334 | 25.05 | 3410 | 0 | -2056 | 0 | -2058 | 23 | -2.4192 | 1533.6733 | 26.5818 | -0.26582 | -26.5818 | 7.011 | 1314
8786.34 | 25.05 | 3410 | 0 | -2076 | 0 | -2062 | 23 | -2.8868 | 1530.7865 | 26.5318 | -0.26532 | -26.5318 | 7.0792 | 1311
8791.341 | 25.05 | 3409 | 0 | -2076 | 0 | -2052 | 23 | -2.8839 | 1527.9026 | 26.4818 | -0.26482 | -26.4818 | 7.0771 | 1325
8797.081 | 25.05 | 3409 | 0 | -2074 | 0 | -2023 | 23 | -3.3069 | 1524.5957 | 26.4245 | -0.26424 | -26.4245 | 7.0703 | 1322
8801.351 | 25.05 | 3412 | 0 | -2075 | 0 | -2011 | 23 | -2.4612 | 1522.1345 | 26.3818 | -0.26382 | -26.3818 | 7.0799 | 1319
8806.363 | 25.05 | 3412 | 0 | -2054 | 0 | -2011 | 23 | -2.8596 | 1519.2749 | 26.3322 | -0.26332 | -26.3322 | 7.0082 | 1317
8811.373 | 25.05 | 3412 | 0 | -2036 | 0 | -2010 | 23 | -2.8334 | 1516.4415 | 26.2831 | -0.26283 | -26.2831 | 6.9468 | 1314
8817.114 | 25.05 | 3411 | 0 | -2061 | 0 | -2010 | 23 | -3.2867 | 1513.1547 | 26.2262 | -0.26226 | -26.2262 | 7.0301 | 1310
8821.399 | 25.05 | 3411 | 0 | -2036 | 0 | -2063 | 23 | -2.4234 | 1510.7313 | 26.1842 | -0.26184 | -26.1842 | 6.9448 | 1308
8826.402 | 25.05 | 3410 | 0 | -2037 | 0 | -2063 | 23 | -2.8309 | 1507.9005 | 26.1351 | -0.26135 | -26.1351 | 6.9462 | 1323
8831.411 | 25.05 | 3408 | 0 | -2037 | 0 | -2068 | 23 | -2.8343 | 1505.0662 | 26.086 | -0.26086 | -26.086 | 6.9421 | 1320
8837.146 | 25.05 | 3408 | 0 | -2037 | 0 | -2068 | 23 | -3.2451 | 1501.8211 | 26.0297 | -0.2603 | -26.0297 | 6.9421 | 1317
8841.415 | 25.05 | 3408 | 0 | -2076 | 0 | -2028 | 23 | -2.4618 | 1499.3594 | 25.9871 | -0.25987 | -25.9871 | 7.075 | 1315
8846.427 | 25.05 | 3407 | 0 | -2077 | 0 | -2012 | 23 | -2.8916 | 1496.4677 | 25.9369 | -0.25937 | -25.9369 | 7.0763 | 1312
8851.439 | 25.05 | 3409 | 0 | -2079 | 0 | -2019 | 23 | -2.8944 | 1493.5733 | 25.8868 | -0.25887 | -25.8868 | 7.0873 | 1309
8857.224 | 25.05 | 3410 | 0 | -2079 | 0 | -2016 | 23 | -3.3408 | 1490.2324 | 25.8289 | -0.25829 | -25.8289 | 7.0894 | 1322
8861.455 | 25.05 | 3410 | 0 | -2049 | 0 | -2011 | 23 | -2.4081 | 1487.8243 | 25.7871 | -0.25787 | -25.7871 | 6.9871 | 1320
8866.468 | 25.05 | 3410 | 0 | -2036 | 0 | -2037 | 23 | -2.8351 | 1484.9892 | 25.738 | -0.25738 | -25.738 | 6.9428 | 1317
8871.474 | 25.05 | 3409 | 0 | -2039 | 0 | -2068 | 23 | -2.8353 | 1482.1538 | 25.6889 | -0.25689 | -25.6889 | 6.951 | 1314
8877.242 | 25.05 | 3408 | 0 | -2040 | 0 | -2051 | 23 | -3.2685 | 1478.8853 | 25.6322 | -0.25632 | -25.6322 | 6.9523 | 1311
8881.484 | 25.05 | 3406 | 0 | -2039 | 0 | -2065 | 23 | -2.4026 | 1476.4827 | 25.5906 | -0.25591 | -25.5906 | 6.9448 | 1309
8886.484 | 25.05 | 3405 | 0 | -2064 | 0 | -2056 | 23 | -2.8667 | 1473.616 | 25.5409 | -0.25541 | -25.5409 | 7.0279 | 1324
8891.499 | 25.05 | 3406 | 0 | -2077 | 0 | -2018 | 23 | -2.8934 | 1470.7226 | 25.4907 | -0.25491 | -25.4907 | 7.0743 | 1321
8897.267 | 25.05 | 3406 | 0 | -2081 | 0 | -2048 | 23 | -3.3342 | 1467.3884 | 25.4329 | -0.25433 | -25.4329 | 7.0879 | 1318
8901.516 | 25.05 | 3408 | 0 | -2080 | 0 | -2014 | 23 | -2.455 | 1464.9334 | 25.3904 | -0.2539 | -25.3904 | 7.0886 | 1315
8906.526 | 25.05 | 3408 | 0 | -2068 | 0 | -2014 | 23 | -2.878 | 1462.0555 | 25.3405 | -0.25341 | -25.3405 | 7.0477 | 1312
8911.533 | 25.05 | 3409 | 0 | -2048 | 0 | -2015 | 23 | -2.8484 | 1459.207 | 25.2911 | -0.25291 | -25.2911 | 6.9816 | 1310
8917.314 | 25.05 | 3408 | 0 | -2041 | 0 | -2024 | 23 | -3.2775 | 1455.9295 | 25.2343 | -0.25234 | -25.2343 | 6.9557 | 1306
8921.544 | 25.05 | 3408 | 0 | -2038 | 0 | -2064 | 23 | -2.3947 | 1453.5349 | 25.1928 | -0.25193 | -25.1928 | 6.9455 | 1320
8926.552 | 24.95 | 3408 | 0 | -2040 | 0 | -2065 | 23 | -2.8379 | 1450.697 | 25.1436 | -0.25144 | -25.1436 | 6.9523 | 1317
8931.565 | 25.05 | 3405 | 0 | -2038 | 0 | -2067 | 23 | -2.8379 | 1447.8591 | 25.0945 | -0.25094 | -25.0945 | 6.9394 | 1314
8937.347 | 25.05 | 3404 | 0 | -2046 | 0 | -2066 | 23 | -3.2861 | 1444.573 | 25.0375 | -0.25037 | -25.0375 | 6.9646 | 1311
8941.583 | 25.05 | 3403 | 0 | -2064 | 0 | -2057 | 23 | -2.4286 | 1442.1444 | 24.9954 | -0.24995 | -24.9954 | 7.0238 | 1308
8946.586 | 25.05 | 3403 | 0 | -2080 | 0 | -2024 | 23 | -2.8906 | 1439.2537 | 24.9453 | -0.24945 | -24.9453 | 7.0782 | 1306
8951.6 | 25.05 | 3406 | 0 | -2080 | 0 | -2012 | 23 | -2.897 | 1436.3568 | 24.8951 | -0.24895 | -24.8951 | 7.0845 | 1321
8957.408 | 25.05 | 3405 | 0 | -2081 | 0 | -2030 | 23 | -3.3573 | 1432.9994 | 24.8369 | -0.24837 | -24.8369 | 7.0858 | 1317
8961.619 | 25.05 | 3406 | 0 | -2080 | 0 | -2013 | 23 | -2.433 | 1430.5664 | 24.7947 | -0.24795 | -24.7947 | 7.0845 | 1315
8966.622 | 25.05 | 3406 | 0 | -2066 | 0 | -2016 | 23 | -2.8712 | 1427.6952 | 24.745 | -0.24745 | -24.745 | 7.0368 | 1312
8971.628 | 25.05 | 3406 | 0 | -2047 | 0 | -2020 | 23 | -2.8465 | 1424.8488 | 24.6956 | -0.24696 | -24.6956 | 6.9721 | 1309
8977.461 | 25.05 | 3406 | 0 | -2040 | 0 | -2014 | 22 | -3.3054 | 1421.5434 | 24.6383 | -0.24638 | -24.6383 | 6.9482 | 1306
8981.647 | 25.05 | 3403 | 0 | -2039 | 0 | -2064 | 22 | -2.3709 | 1419.1725 | 24.5973 | -0.24597 | -24.5973 | 6.9387 | 1304
8986.661 | 25.05 | 3401 | 0 | -2041 | 0 | -2066 | 23 | -2.8427 | 1416.3298 | 24.548 | -0.24548 | -24.548 | 6.9414 | 1321
8991.677 | 25.05 | 3402 | 0 | -2040 | 0 | -2066 | 23 | -2.8424 | 1413.4874 | 24.4987 | -0.24499 | -24.4987 | 6.9401 | 1318
8997.519 | 25.05 | 3402 | 0 | -2040 | 0 | -2071 | 23 | -3.3105 | 1410.177 | 24.4413 | -0.24441 | -24.4413 | 6.9401 | 1314
9001.688 | 25.05 | 3402 | 0 | -2080 | 0 | -2061 | 22 | -2.4088 | 1407.7682 | 24.3996 | -0.244 | -24.3996 | 7.0762 | 1312
9006.69 | 25.05 | 3403 | 0 | -2081 | 0 | -2026 | 22 | -2.8914 | 1404.8768 | 24.3495 | -0.24349 | -24.3495 | 7.0816 | 1309
9011.692 | 25.05 | 3404 | 0 | -2079 | 0 | -2012 | 22 | -2.8887 | 1401.9881 | 24.2994 | -0.24299 | -24.2994 | 7.0769 | 1306
9017.534 | 25.05 | 3402 | 0 | -2082 | 0 | -2035 | 22 | -3.3786 | 1398.6095 | 24.2409 | -0.24241 | -24.2409 | 7.083 | 1311
9021.716 | 25.05 | 3405 | 0 | -2040 | 0 | -2017 | 22 | -2.3698 | 1396.2397 | 24.1998 | -0.242 | -24.1998 | 6.9462 | 1308
9026.727 | 25.05 | 3404 | 0 | -2039 | 0 | -2016 | 22 | -2.8382 | 1393.4015 | 24.1506 | -0.24151 | -24.1506 | 6.9408 | 1305
9031.742 | 24.95 | 3404 | 0 | -2040 | 0 | -2017 | 22 | -2.8418 | 1390.5597 | 24.1013 | -0.24101 | -24.1013 | 6.9442 | 1302
9037.596 | 25.05 | 3404 | 0 | -2041 | 0 | -2015 | 22 | -3.3189 | 1387.2408 | 24.0438 | -0.24044 | -24.0438 | 6.9476 | 1299
9041.754 | 25.05 | 3401 | 0 | -2040 | 0 | -2067 | 22 | -2.3562 | 1384.8846 | 24.003 | -0.24003 | -24.003 | 6.938 | 1296
9046.767 | 25.05 | 3399 | 0 | -2054 | 0 | -2069 | 22 | -2.8602 | 1382.0244 | 23.9534 | -0.23953 | -23.9534 | 6.9815 | 1294
9051.769 | 25.05 | 3399 | 0 | -2069 | 0 | -2068 | 22 | -2.8748 | 1379.1496 | 23.9036 | -0.23904 | -23.9036 | 7.0325 | 1288
9057.6 | 25.05 | 3399 | 0 | -2048 | 0 | -2070 | 22 | -3.3172 | 1375.8324 | 23.8461 | -0.23846 | -23.8461 | 6.9612 | 1285
9061.786 | 25.05 | 3400 | 0 | -2082 | 0 | -2054 | 22 | -2.4209 | 1373.4115 | 23.8041 | -0.23804 | -23.8041 | 7.0788 | 1282
9066.789 | 25.05 | 3401 | 0 | -2082 | 0 | -2025 | 22 | -2.8934 | 1370.5181 | 23.754 | -0.23754 | -23.754 | 7.0809 | 1279
9071.804 | 25.05 | 3402 | 0 | -2078 | 0 | -2014 | 22 | -2.8948 | 1367.6234 | 23.7038 | -0.23704 | -23.7038 | 7.0694 | 1276
9077.691 | 25.05 | 3400 | 0 | -2086 | 0 | -2027 | 22 | -3.4112 | 1364.2122 | 23.6447 | -0.23645 | -23.6447 | 7.0924 | 1273
9081.807 | 25.05 | 3402 | 0 | -2045 | 0 | -2016 | 22 | -2.3381 | 1361.8741 | 23.6042 | -0.23604 | -23.6042 | 6.9571 | 1256
9086.819 | 25.05 | 3402 | 0 | -2041 | 0 | -2018 | 22 | -2.8415 | 1359.0325 | 23.5549 | -0.23555 | -23.5549 | 6.9435 | 1254
9091.822 | 25.05 | 3401 | 0 | -2040 | 0 | -2026 | 22 | -2.835 | 1356.1975 | 23.5058 | -0.23506 | -23.5058 | 6.938 | 1251
9097.707 | 25.05 | 3401 | 0 | -2044 | 0 | -2016 | 21 | -3.3414 | 1352.8561 | 23.4479 | -0.23448 | -23.4479 | 6.9516 | 1248
9101.848 | 25.05 | 3398 | 0 | -2044 | 0 | -2068 | 21 | -2.3512 | 1350.505 | 23.4071 | -0.23407 | -23.4071 | 6.9455 | 1245
9106.856 | 25.05 | 3397 | 0 | -2063 | 0 | -2068 | 21 | -2.8699 | 1347.6351 | 23.3574 | -0.23357 | -23.3574 | 7.008 | 1243
9111.868 | 25.05 | 3398 | 0 | -2079 | 0 | -2066 | 21 | -2.8944 | 1344.7407 | 23.3072 | -0.23307 | -23.3072 | 7.0644 | 1221
9117.768 | 25.05 | 3398 | 0 | -2058 | 0 | -2073 | 21 | -3.3728 | 1341.3678 | 23.2487 | -0.23249 | -23.2487 | 6.9931 | 1217
9121.879 | 25.05 | 3397 | 0 | -2088 | 0 | -2048 | 21 | -2.3844 | 1338.9835 | 23.2074 | -0.23207 | -23.2074 | 7.0929 | 1215
9126.882 | 25.05 | 3400 | 0 | -2084 | 0 | -2021 | 21 | -2.8962 | 1336.0873 | 23.1572 | -0.23157 | -23.1572 | 7.0856 | 1212
9131.898 | 25.05 | 3400 | 0 | -2076 | 0 | -2018 | 21 | -2.8926 | 1333.1947 | 23.1071 | -0.23107 | -23.1071 | 7.0584 | 1209
9137.804 | 25.05 | 3399 | 0 | -2085 | 0 | -2027 | 21 | -3.4206 | 1329.7742 | 23.0478 | -0.23048 | -23.0478 | 7.0869 | 1206
9141.912 | 25.05 | 3400 | 0 | -2043 | 0 | -2017 | 21 | -2.3313 | 1327.4429 | 23.0074 | -0.23007 | -23.0074 | 6.9462 | 1204
9146.919 | 25.05 | 3399 | 0 | -2044 | 0 | -2021 | 20 | -2.8429 | 1324.6 | 22.9581 | -0.22958 | -22.9581 | 6.9476 | 1169
9151.93 | 25.05 | 3399 | 0 | -2043 | 0 | -2027 | 20 | -2.8437 | 1321.7563 | 22.9088 | -0.22909 | -22.9088 | 6.9442 | 1166
9157.801 | 25.05 | 3399 | 0 | -2043 | 0 | -2018 | 20 | -3.3318 | 1318.4245 | 22.8511 | -0.22851 | -22.8511 | 6.9442 | 1162
9161.955 | 25.05 | 3396 | 0 | -2044 | 0 | -2069 | 20 | -2.3585 | 1316.0659 | 22.8102 | -0.2281 | -22.8102 | 6.9414 | 1160
9166.964 | 25.05 | 3395 | 0 | -2063 | 0 | -2097 | 20 | -2.8704 | 1313.1955 | 22.7605 | -0.2276 | -22.7605 | 7.0039 | 1157
9171.965 | 25.05 | 3395 | 0 | -2083 | 0 | -2069 | 20 | -2.8936 | 1310.3018 | 22.7103 | -0.2271 | -22.7103 | 7.0718 | 1154
9177.802 | 25.05 | 3395 | 0 | -2062 | 0 | -2075 | 20 | -3.3433 | 1306.9585 | 22.6524 | -0.22652 | -22.6524 | 7.0005 | 1146
9181.987 | 25.05 | 3396 | 0 | -2085 | 0 | -2036 | 20 | -2.4238 | 1304.5347 | 22.6103 | -0.2261 | -22.6103 | 7.0807 | 1144
9186.994 | 25.05 | 3398 | 0 | -2084 | 0 | -2021 | 20 | -2.8985 | 1301.6362 | 22.5601 | -0.2256 | -22.5601 | 7.0814 | 1141
9192.006 | 25.05 | 3398 | 0 | -2067 | 0 | -2026 | 20 | -2.8777 | 1298.7585 | 22.5102 | -0.2251 | -22.5102 | 7.0237 | 1138
9197.846 | 25.05 | 3398 | 0 | -2087 | 0 | -2025 | 20 | -3.3856 | 1295.3729 | 22.4515 | -0.22452 | -22.4515 | 7.0916 | 1134
9202.01 | 25.05 | 3397 | 0 | -2043 | 0 | -2026 | 20 | -2.3631 | 1293.0099 | 22.4106 | -0.22411 | -22.4106 | 6.9401 | 1132
9207.014 | 25.05 | 3397 | 0 | -2044 | 0 | -2027 | 20 | -2.8412 | 1290.1687 | 22.3613 | -0.22361 | -22.3613 | 6.9435 | 1129
9212.017 | 25.05 | 3396 | 0 | -2046 | 0 | -2049 | 19 | -2.8434 | 1287.3253 | 22.3121 | -0.22312 | -22.3121 | 6.9482 | 1119
9217.892 | 25.05 | 3396 | 0 | -2044 | 0 | -2072 | 19 | -3.3357 | 1283.9896 | 22.2543 | -0.22254 | -22.2543 | 6.9414 | 1116
9222.032 | 25.05 | 3393 | 0 | -2053 | 0 | -2074 | 19 | -2.361 | 1281.6287 | 22.2133 | -0.22213 | -22.2133 | 6.9658 | 1114
9227.037 | 25.05 | 3393 | 0 | -2072 | 0 | -2074 | 19 | -2.8807 | 1278.748 | 22.1634 | -0.22163 | -22.1634 | 7.0303 | 1111
9232.042 | 25.05 | 3393 | 0 | -2088 | 0 | -2082 | 19 | -2.9029 | 1275.8451 | 22.1131 | -0.22113 | -22.1131 | 7.0846 | 1108
9237.908 | 25.05 | 3392 | 0 | -2063 | 0 | -2072 | 19 | -3.3615 | 1272.4836 | 22.0548 | -0.22055 | -22.0548 | 6.9977 | 1105
9242.058 | 25.05 | 3393 | 0 | -2087 | 0 | -2057 | 19 | -2.4058 | 1270.0777 | 22.0131 | -0.22013 | -22.0131 | 7.0812 | 1063
9247.061 | 25.05 | 3394 | 0 | -2086 | 0 | -2029 | 19 | -2.899 | 1267.1788 | 21.9629 | -0.21963 | -21.9629 | 7.0799 | 1060
9252.064 | 25.05 | 3395 | 0 | -2085 | 0 | -2021 | 19 | -2.8976 | 1264.2812 | 21.9127 | -0.21913 | -21.9127 | 7.0786 | 1057
9257.992 | 25.05 | 3392 | 0 | -2088 | 0 | -2023 | 19 | -3.4382 | 1260.843 | 21.8531 | -0.21853 | -21.8531 | 7.0825 | 1054
9262.077 | 25.05 | 3395 | 0 | -2058 | 0 | -2021 | 18 | -2.3353 | 1258.5077 | 21.8126 | -0.21813 | -21.8126 | 6.9869 | 1052
9267.079 | 25.05 | 3395 | 0 | -2045 | 0 | -2030 | 18 | -2.8414 | 1255.6663 | 21.7633 | -0.21763 | -21.7633 | 6.9428 | 1049
9272.082 | 25.05 | 3394 | 0 | -2045 | 0 | -2054 | 19 | -2.842 | 1252.8243 | 21.7141 | -0.21714 | -21.7141 | 6.9407 | 1062
9278.064 | 25.05 | 3394 | 0 | -2052 | 0 | -2025 | 19 | -3.4097 | 1249.4146 | 21.655 | -0.21655 | -21.655 | 6.9645 | 1059
9282.094 | 25.05 | 3393 | 0 | -2048 | 0 | -2084 | 18 | -2.2926 | 1247.122 | 21.6153 | -0.21615 | -21.6153 | 6.9489 | 1056
9287.105 | 25.05 | 3392 | 0 | -2047 | 0 | -2071 | 18 | -2.8493 | 1244.2726 | 21.5659 | -0.21566 | -21.5659 | 6.9434 | 1053
9292.119 | 25.05 | 3390 | 0 | -2049 | 0 | -2071 | 18 | -2.8538 | 1241.4188 | 21.5164 | -0.21516 | -21.5164 | 6.9461 | 1051
9298.049 | 25.05 | 3393 | 0 | -2048 | 0 | -2074 | 18 | -3.3735 | 1238.0453 | 21.4579 | -0.21458 | -21.4579 | 6.9489 | 1047
9302.122 | 25.05 | 3390 | 0 | -2071 | 0 | -2066 | 18 | -2.3431 | 1235.7022 | 21.4173 | -0.21417 | -21.4173 | 7.0207 | 1045
9307.132 | 25.05 | 3390 | 0 | -2085 | 0 | -2053 | 18 | -2.9016 | 1232.8006 | 21.367 | -0.21367 | -21.367 | 7.0682 | 1059
9312.145 | 25.05 | 3389 | 0 | -2090 | 0 | -2040 | 18 | -2.9103 | 1229.8903 | 21.3166 | -0.21317 | -21.3166 | 7.083 | 1056
9318.127 | 25.05 | 3389 | 0 | -2078 | 0 | -2053 | 18 | -3.4529 | 1226.4373 | 21.2567 | -0.21257 | -21.2567 | 7.0423 | 1053
9322.153 | 25.05 | 3392 | 0 | -2092 | 0 | -2035 | 18 | -2.3396 | 1224.0978 | 21.2162 | -0.21216 | -21.2162 | 7.0961 | 1050
9327.156 | 25.05 | 3391 | 0 | -2093 | 0 | -2022 | 18 | -2.9087 | 1221.1891 | 21.1658 | -0.21166 | -21.1658 | 7.0974 | 1047
9332.171 | 25.05 | 3392 | 0 | -2083 | 0 | -2023 | 18 | -2.9017 | 1218.2874 | 21.1155 | -0.21115 | -21.1155 | 7.0655 | 1045
9338.194 | 25.05 | 3390 | 0 | -2090 | 0 | -2023 | 18 | -3.4967 | 1214.7907 | 21.0549 | -0.21055 | -21.0549 | 7.0851 | 1059
9342.195 | 25.05 | 3392 | 0 | -2054 | 0 | -2026 | 18 | -2.2828 | 1212.5079 | 21.0153 | -0.21015 | -21.0153 | 6.9672 | 1057
9347.205 | 25.05 | 3390 | 0 | -2050 | 0 | -2048 | 18 | -2.8529 | 1209.655 | 20.9659 | -0.20966 | -20.9659 | 6.9495 | 1054
9352.219 | 25.05 | 3390 | 0 | -2048 | 0 | -2071 | 18 | -2.8524 | 1206.8025 | 20.9164 | -0.20916 | -20.9164 | 6.9427 | 1051
9358.22 | 25.05 | 3391 | 0 | -2049 | 0 | -2030 | 18 | -3.4156 | 1203.387 | 20.8572 | -0.20857 | -20.8572 | 6.9482 | 1048
9362.255 | 25.05 | 3390 | 0 | -2048 | 0 | -2080 | 18 | -2.2955 | 1201.0915 | 20.8175 | -0.20817 | -20.8175 | 6.9427 | 1045
9367.227 | 25.05 | 3388 | 0 | -2049 | 0 | -2082 | 18 | -2.8299 | 1198.2616 | 20.7684 | -0.20768 | -20.7684 | 6.942 | 1042
9372.24 | 25.05 | 3387 | 0 | -2056 | 0 | -2079 | 18 | -2.863 | 1195.3986 | 20.7188 | -0.20719 | -20.7188 | 6.9637 | 1057
9378.227 | 25.05 | 3387 | 0 | -2048 | 0 | -2077 | 18 | -3.4059 | 1191.9927 | 20.6598 | -0.2066 | -20.6598 | 6.9366 | 1053
9382.267 | 25.05 | 3387 | 0 | -2076 | 0 | -2065 | 18 | -2.3297 | 1189.663 | 20.6194 | -0.20619 | -20.6194 | 7.0314 | 1051
9387.27 | 25.05 | 3388 | 0 | -2088 | 0 | -2046 | 18 | -2.9017 | 1186.7612 | 20.5691 | -0.20569 | -20.5691 | 7.0741 | 1048
9392.271 | 25.05 | 3390 | 0 | -2093 | 0 | -2032 | 18 | -2.9075 | 1183.8537 | 20.5187 | -0.20519 | -20.5187 | 7.0953 | 1045
9398.314 | 25.05 | 3387 | 0 | -2069 | 0 | -2074 | 18 | -3.473 | 1180.3807 | 20.4585 | -0.20458 | -20.4585 | 7.0077 | 1042
9402.316 | 25.05 | 3390 | 0 | -2092 | 0 | -2025 | 18 | -2.3256 | 1178.055 | 20.4182 | -0.20418 | -20.4182 | 7.0919 | 1056
9407.299 | 25.05 | 3389 | 0 | -2059 | 0 | -2034 | 18 | -2.85 | 1175.205 | 20.3688 | -0.20369 | -20.3688 | 6.978 | 1053
9412.313 | 25.05 | 3389 | 0 | -2050 | 0 | -2026 | 18 | -2.8552 | 1172.3499 | 20.3193 | -0.20319 | -20.3193 | 6.9474 | 1051
9418.334 | 25.05 | 3389 | 0 | -2071 | 0 | -2025 | 18 | -3.4637 | 1168.8861 | 20.2593 | -0.20259 | -20.2593 | 7.0186 | 1047
9422.384 | 25.05 | 3388 | 0 | -2057 | 0 | -2027 | 18 | -2.3141 | 1166.572 | 20.2192 | -0.20219 | -20.2192 | 6.9691 | 1045
9427.333 | 25.05 | 3388 | 0 | -2049 | 0 | -2041 | 18 | -2.8168 | 1163.7552 | 20.1703 | -0.2017 | -20.1703 | 6.942 | 1042
9432.348 | 25.05 | 3386 | 0 | -2051 | 0 | -2068 | 18 | -2.8572 | 1160.898 | 20.1208 | -0.20121 | -20.1208 | 6.9447 | 1040
9438.396 | 25.05 | 3387 | 0 | -2051 | 0 | -2035 | 18 | -3.4457 | 1157.4523 | 20.0611 | -0.20061 | -20.0611 | 6.9467 | 1061
9442.422 | 25.05 | 3384 | 0 | -2069 | 0 | -2076 | 18 | -2.3138 | 1155.1385 | 20.021 | -0.20021 | -20.021 | 7.0015 | 1058
9447.37 | 25.05 | 3384 | 0 | -2082 | 0 | -2075 | 18 | -2.8616 | 1152.2769 | 19.9714 | -0.19971 | -19.9714 | 7.0455 | 1055
9452.382 | 25.05 | 3384 | 0 | -2092 | 0 | -2075 | 18 | -2.9125 | 1149.3644 | 19.9209 | -0.19921 | -19.9209 | 7.0793 | 1053
9458.415 | 25.05 | 3384 | 0 | -2073 | 0 | -2076 | 18 | -3.474 | 1145.8904 | 19.8607 | -0.19861 | -19.8607 | 7.015 | 1049
9462.518 | 25.05 | 3385 | 0 | -2093 | 0 | -2047 | 18 | -2.3854 | 1143.5049 | 19.8194 | -0.19819 | -19.8194 | 7.0848 | 1047
9467.418 | 25.05 | 3386 | 0 | -2094 | 0 | -2030 | 18 | -2.8502 | 1140.6548 | 19.77 | -0.1977 | -19.77 | 7.0903 | 1054
9472.419 | 25.05 | 3386 | 0 | -2089 | 0 | -2026 | 18 | -2.902 | 1137.7528 | 19.7197 | -0.1972 | -19.7197 | 7.0734 | 1051
9478.486 | 25.05 | 3384 | 0 | -2094 | 0 | -2050 | 18 | -3.529 | 1134.2238 | 19.6585 | -0.19658 | -19.6585 | 7.0861 | 1048
9482.534 | 25.05 | 3386 | 0 | -2062 | 0 | -2025 | 18 | -2.3186 | 1131.9052 | 19.6183 | -0.19618 | -19.6183 | 6.9819 | 1045
9487.441 | 25.05 | 3386 | 0 | -2052 | 0 | -2025 | 18 | -2.797 | 1129.1082 | 19.5698 | -0.1957 | -19.5698 | 6.9481 | 1043
9492.451 | 25.05 | 3386 | 0 | -2050 | 0 | -2025 | 18 | -2.8529 | 1126.2553 | 19.5204 | -0.1952 | -19.5204 | 6.9413 | 1040
9498.533 | 25.05 | 3385 | 0 | -2060 | 0 | -2031 | 18 | -3.4803 | 1122.7751 | 19.4601 | -0.1946 | -19.4601 | 6.9731 | 1044
9502.534 | 25.05 | 3385 | 0 | -2051 | 0 | -2045 | 18 | -2.2795 | 1120.4956 | 19.4206 | -0.19421 | -19.4206 | 6.9426 | 1042
9507.49 | 25.05 | 3383 | 0 | -2052 | 0 | -2062 | 18 | -2.8249 | 1117.6707 | 19.3716 | -0.19372 | -19.3716 | 6.9419 | 1040
9512.495 | 25.05 | 3382 | 0 | -2052 | 0 | -2076 | 18 | -2.8528 | 1114.8178 | 19.3221 | -0.19322 | -19.3221 | 6.9399 | 1037
9518.563 | 25.05 | 3384 | 0 | -2051 | 0 | -2030 | 18 | -3.4571 | 1111.3608 | 19.2622 | -0.19262 | -19.2622 | 6.9406 | 1033
9522.563 | 25.05 | 3381 | 0 | -2062 | 0 | -2085 | 18 | -2.2911 | 1109.0697 | 19.2225 | -0.19223 | -19.2225 | 6.9716 | 1030
9527.527 | 25.05 | 3381 | 0 | -2075 | 0 | -2083 | 18 | -2.8612 | 1106.2085 | 19.1729 | -0.19173 | -19.1729 | 7.0156 | 1028
9532.531 | 25.05 | 3381 | 0 | -2080 | 0 | -2081 | 17 | -2.8912 | 1103.3173 | 19.1228 | -0.19123 | -19.1228 | 7.0325 | 1007
9538.611 | 25.05 | 3381 | 0 | -2052 | 0 | -2078 | 17 | -3.4656 | 1099.8517 | 19.0628 | -0.19063 | -19.0628 | 6.9378 | 1004
9542.612 | 25.05 | 3380 | 0 | -2091 | 0 | -2088 | 17 | -2.3239 | 1097.5277 | 19.0225 | -0.19022 | -19.0225 | 7.0676 | 1001
9547.551 | 25.05 | 3380 | 0 | -2096 | 0 | -2082 | 17 | -2.8756 | 1094.6521 | 18.9726 | -0.18973 | -18.9726 | 7.0845 | 999
9552.563 | 25.05 | 3380 | 0 | -2098 | 0 | -2079 | 17 | -2.9209 | 1091.7313 | 18.922 | -0.18922 | -18.922 | 7.0912 | 996
9558.629 | 25.05 | 3379 | 0 | -2072 | 0 | -2083 | 17 | -3.4913 | 1088.2399 | 18.8615 | -0.18861 | -18.8615 | 7.0013 | 992
9562.675 | 25.05 | 3380 | 0 | -2097 | 0 | -2068 | 17 | -2.3568 | 1085.8832 | 18.8206 | -0.18821 | -18.8206 | 7.0879 | 978
9567.578 | 25.05 | 3379 | 0 | -2098 | 0 | -2062 | 17 | -2.8574 | 1083.0258 | 18.7711 | -0.18771 | -18.7711 | 7.0891 | 975
9572.585 | 25.05 | 3380 | 0 | -2098 | 0 | -2054 | 17 | -2.918 | 1080.1078 | 18.7205 | -0.18721 | -18.7205 | 7.0912 | 972
9578.757 | 25.05 | 3379 | 0 | -2099 | 0 | -2083 | 17 | -3.5986 | 1076.5092 | 18.6582 | -0.18658 | -18.6582 | 7.0925 | 969
9582.753 | 25.05 | 3382 | 0 | -2097 | 0 | -2029 | 17 | -2.3277 | 1074.1815 | 18.6178 | -0.18618 | -18.6178 | 7.0921 | 966
9587.61 | 25.05 | 3381 | 0 | -2092 | 0 | -2034 | 17 | -2.8225 | 1071.3591 | 18.5689 | -0.18569 | -18.5689 | 7.0731 | 963
9592.611 | 25.05 | 3381 | 0 | -2083 | 0 | -2032 | 17 | -2.8936 | 1068.4654 | 18.5188 | -0.18519 | -18.5188 | 7.0426 | 961
9598.721 | 25.05 | 3379 | 0 | -2097 | 0 | -2046 | 16 | -3.5591 | 1064.9064 | 18.4571 | -0.18457 | -18.4571 | 7.0858 | 924
9602.743 | 25.05 | 3381 | 0 | -2066 | 0 | -2033 | 16 | -2.3082 | 1062.5982 | 18.4171 | -0.18417 | -18.4171 | 6.9851 | 922
9607.64 | 25.05 | 3381 | 0 | -2059 | 0 | -2034 | 16 | -2.8008 | 1059.7974 | 18.3685 | -0.18369 | -18.3685 | 6.9615 | 919
9612.646 | 25.05 | 3380 | 0 | -2055 | 0 | -2032 | 16 | -2.8576 | 1056.9398 | 18.319 | -0.18319 | -18.319 | 6.9459 | 916
9618.737 | 25.05 | 3380 | 0 | -2086 | 0 | -2032 | 16 | -3.5294 | 1053.4104 | 18.2578 | -0.18258 | -18.2578 | 7.0507 | 913
9622.72 | 25.05 | 3379 | 0 | -2055 | 0 | -2033 | 16 | -2.2736 | 1051.1368 | 18.2184 | -0.18218 | -18.2184 | 6.9438 | 910
9627.671 | 25.05 | 3379 | 0 | -2056 | 0 | -2031 | 16 | -2.8276 | 1048.3092 | 18.1694 | -0.18169 | -18.1694 | 6.9472 | 888
9632.679 | 25.05 | 3379 | 0 | -2057 | 0 | -2082 | 16 | -2.8615 | 1045.4477 | 18.1198 | -0.1812 | -18.1198 | 6.9506 | 886
9638.783 | 25.05 | 3380 | 0 | -2055 | 0 | -2031 | 15 | -3.4844 | 1041.9633 | 18.0594 | -0.18059 | -18.0594 | 6.9459 | 882
9642.788 | 25.05 | 3377 | 0 | -2055 | 0 | -2063 | 15 | -2.2862 | 1039.6771 | 18.0198 | -0.1802 | -18.0198 | 6.9397 | 880
9647.717 | 25.05 | 3376 | 0 | -2055 | 0 | -2082 | 15 | -2.8136 | 1036.8635 | 17.971 | -0.17971 | -17.971 | 6.9377 | 877
9652.723 | 25.05 | 3375 | 0 | -2058 | 0 | -2085 | 15 | -2.8618 | 1034.0017 | 17.9214 | -0.17921 | -17.9214 | 6.9458 | 874
9658.8 | 25.05 | 3379 | 0 | -2055 | 0 | -2083 | 15 | -3.469 | 1030.5328 | 17.8613 | -0.17861 | -17.8613 | 6.9438 | 862
9662.83 | 25.05 | 3374 | 0 | -2066 | 0 | -2083 | 15 | -2.3128 | 1028.22 | 17.8212 | -0.17821 | -17.8212 | 6.9707 | 859
9667.747 | 25.05 | 3375 | 0 | -2070 | 0 | -2083 | 15 | -2.8273 | 1025.3927 | 17.7722 | -0.17772 | -17.7722 | 6.9863 | 856
9672.756 | 25.05 | 3374 | 0 | -2075 | 0 | -2080 | 15 | -2.8871 | 1022.5056 | 17.7222 | -0.17722 | -17.7222 | 7.0011 | 853
9678.882 | 25.05 | 3376 | 0 | -2057 | 0 | -2086 | 15 | -3.5003 | 1019.0053 | 17.6615 | -0.17662 | -17.6615 | 6.9444 | 850
9682.893 | 25.05 | 3374 | 0 | -2086 | 0 | -2070 | 15 | -2.3242 | 1016.6811 | 17.6212 | -0.17621 | -17.6212 | 7.0382 | 848
9687.766 | 25.05 | 3373 | 0 | -2095 | 0 | -2055 | 15 | -2.8358 | 1013.8453 | 17.5721 | -0.17572 | -17.5721 | 7.0664 | 845
9692.776 | 25.05 | 3373 | 0 | -2100 | 0 | -2044 | 14 | -2.9225 | 1010.9228 | 17.5214 | -0.17521 | -17.5214 | 7.0833 | 798
9698.877 | 25.05 | 3373 | 0 | -2073 | 0 | -2090 | 14 | -3.5132 | 1007.4096 | 17.4605 | -0.17461 | -17.4605 | 6.9922 | 794
9702.891 | 25.05 | 3373 | 0 | -2101 | 0 | -2035 | 14 | -2.3426 | 1005.067 | 17.4199 | -0.1742 | -17.4199 | 7.0867 | 792
9707.791 | 25.05 | 3374 | 0 | -2100 | 0 | -2034 | 14 | -2.8583 | 1002.2087 | 17.3704 | -0.1737 | -17.3704 | 7.0854 | 789
9712.791 | 25.05 | 3375 | 0 | -2101 | 0 | -2035 | 14 | -2.9181 | 999.2906 | 17.3198 | -0.1732 | -17.3198 | 7.0909 | 786
9717.797 | 25.05 | 3375 | 0 | -2100 | 0 | -2035 | 14 | -2.9202 | 996.3705 | 17.2692 | -0.17269 | -17.2692 | 7.0875 | 783
9722.969 | 25.05 | 3375 | 0 | -2094 | 0 | -2035 | 14 | -3.0084 | 993.3621 | 17.2171 | -0.17217 | -17.2171 | 7.0672 | 799
9727.813 | 25.05 | 3375 | 0 | -2082 | 0 | -2035 | 14 | -2.8014 | 990.5606 | 17.1685 | -0.17169 | -17.1685 | 7.0267 | 796
9732.814 | 25.05 | 3375 | 0 | -2068 | 0 | -2033 | 14 | -2.8728 | 987.6878 | 17.1187 | -0.17119 | -17.1187 | 6.9795 | 793
9737.816 | 25.05 | 3374 | 0 | -2059 | 0 | -2050 | 14 | -2.8609 | 984.827 | 17.0691 | -0.17069 | -17.0691 | 6.9471 | 790
9742.957 | 25.05 | 3375 | 0 | -2066 | 0 | -2067 | 14 | -2.9504 | 981.8766 | 17.018 | -0.17018 | -17.018 | 6.9727 | 787
9747.825 | 25.05 | 3371 | 0 | -2060 | 0 | -2086 | 14 | -2.7856 | 979.091 | 16.9697 | -0.1697 | -16.9697 | 6.9443 | 784
9752.833 | 25.05 | 3370 | 0 | -2063 | 0 | -2087 | 14 | -2.8699 | 976.2212 | 16.92 | -0.1692 | -16.92 | 6.9523 | 781
9757.848 | 25.05 | 3371 | 0 | -2077 | 0 | -2092 | 14 | -2.8934 | 973.3278 | 16.8698 | -0.1687 | -16.8698 | 7.0016 | 795
9763.039 | 25.05 | 3371 | 0 | -2062 | 0 | -2087 | 14 | -2.9733 | 970.3545 | 16.8183 | -0.16818 | -16.8183 | 6.951 | 792
9767.871 | 25.05 | 3370 | 0 | -2064 | 0 | -2087 | 14 | -2.7703 | 967.5842 | 16.7703 | -0.1677 | -16.7703 | 6.9557 | 790
9772.881 | 25.05 | 3370 | 0 | -2104 | 0 | -2084 | 14 | -2.9281 | 964.6561 | 16.7195 | -0.1672 | -16.7195 | 7.0905 | 787
9777.895 | 25.05 | 3369 | 0 | -2106 | 0 | -2074 | 14 | -2.9332 | 961.7229 | 16.6687 | -0.16669 | -16.6687 | 7.0951 | 784
9783.036 | 25.05 | 3369 | 0 | -2101 | 0 | -2059 | 14 | -3.0003 | 958.7226 | 16.6167 | -0.16617 | -16.6167 | 7.0783 | 781
9787.914 | 25.05 | 3372 | 0 | -2104 | 0 | -2047 | 14 | -2.8509 | 955.8716 | 16.5673 | -0.16567 | -16.5673 | 7.0947 | 796
9792.921 | 25.05 | 3372 | 0 | -2095 | 0 | -2035 | 14 | -2.9138 | 952.9578 | 16.5168 | -0.16517 | -16.5168 | 7.0643 | 793
9797.923 | 25.05 | 3372 | 0 | -2080 | 0 | -2037 | 14 | -2.89 | 950.0678 | 16.4667 | -0.16467 | -16.4667 | 7.0138 | 790
9803.096 | 25.05 | 3372 | 0 | -2103 | 0 | -2038 | 14 | -3.0219 | 947.0459 | 16.4143 | -0.16414 | -16.4143 | 7.0913 | 787
9807.95 | 25.05 | 3371 | 0 | -2061 | 0 | -2037 | 14 | -2.7789 | 944.267 | 16.3661 | -0.16366 | -16.3661 | 6.9476 | 784
9812.96 | 25.05 | 3371 | 0 | -2062 | 0 | -2038 | 14 | -2.8696 | 941.3974 | 16.3164 | -0.16316 | -16.3164 | 6.951 | 782
9817.964 | 25.05 | 3371 | 0 | -2063 | 0 | -2044 | 14 | -2.8676 | 938.5298 | 16.2667 | -0.16267 | -16.2667 | 6.9544 | 779
9823.095 | 25.05 | 3369 | 0 | -2063 | 0 | -2067 | 14 | -2.9403 | 935.5894 | 16.2157 | -0.16216 | -16.2157 | 6.9502 | 793
9827.97 | 25.05 | 3367 | 0 | -2064 | 0 | -2089 | 14 | -2.795 | 932.7944 | 16.1673 | -0.16167 | -16.1673 | 6.9495 | 790
9832.974 | 25.05 | 3367 | 0 | -2073 | 0 | -2095 | 14 | -2.8815 | 929.913 | 16.1174 | -0.16117 | -16.1174 | 6.9798 | 787
9837.988 | 25.05 | 3366 | 0 | -2094 | 0 | -2089 | 14 | -2.9165 | 926.9965 | 16.0668 | -0.16067 | -16.0668 | 7.0484 | 785
9843.144 | 25.05 | 3366 | 0 | -2107 | 0 | -2094 | 14 | -3.0177 | 923.9788 | 16.0145 | -0.16015 | -16.0145 | 7.0922 | 781
9848.017 | 25.05 | 3366 | 0 | -2109 | 0 | -2091 | 14 | -2.8548 | 921.124 | 15.965 | -0.15965 | -15.965 | 7.0989 | 778
9853.032 | 25.05 | 3366 | 0 | -2106 | 0 | -2068 | 14 | -2.9338 | 918.1903 | 15.9142 | -0.15914 | -15.9142 | 7.0888 | 794
9858.036 | 25.05 | 3368 | 0 | -2107 | 0 | -2046 | 14 | -2.9287 | 915.2615 | 15.8634 | -0.15863 | -15.8634 | 7.0964 | 791
9863.225 | 25.05 | 3369 | 0 | -2099 | 0 | -2040 | 14 | -3.0255 | 912.2361 | 15.811 | -0.15811 | -15.811 | 7.0715 | 788
9868.052 | 25.05 | 3368 | 0 | -2086 | 0 | -2041 | 14 | -2.797 | 909.4391 | 15.7625 | -0.15762 | -15.7625 | 7.0256 | 785
9873.056 | 25.05 | 3368 | 0 | -2070 | 0 | -2043 | 14 | -2.8773 | 906.5618 | 15.7126 | -0.15713 | -15.7126 | 6.9718 | 782
9878.066 | 25.05 | 3368 | 0 | -2066 | 0 | -2042 | 14 | -2.8752 | 903.6866 | 15.6628 | -0.15663 | -15.6628 | 6.9583 | 780
9883.253 | 25.05 | 3367 | 0 | -2067 | 0 | -2045 | 14 | -2.9782 | 900.7084 | 15.6112 | -0.15611 | -15.6112 | 6.9596 | 793
9888.081 | 25.05 | 3367 | 0 | -2067 | 0 | -2054 | 14 | -2.7721 | 897.9363 | 15.5631 | -0.15563 | -15.5631 | 6.9596 | 791
9893.084 | 25.05 | 3365 | 0 | -2066 | 0 | -2081 | 14 | -2.8712 | 895.0652 | 15.5134 | -0.15513 | -15.5134 | 6.9521 | 788
9898.095 | 25.05 | 3364 | 0 | -2066 | 0 | -2095 | 14 | -2.8758 | 892.1894 | 15.4635 | -0.15464 | -15.4635 | 6.95 | 785
9903.283 | 25.05 | 3363 | 0 | -2071 | 0 | -2098 | 14 | -2.9845 | 889.2049 | 15.4118 | -0.15412 | -15.4118 | 6.9648 | 781
9908.119 | 25.05 | 3363 | 0 | -2088 | 0 | -2099 | 14 | -2.8049 | 886.4 | 15.3632 | -0.15363 | -15.3632 | 7.0219 | 779
9913.131 | 25.05 | 3363 | 0 | -2101 | 0 | -2096 | 14 | -2.9251 | 883.4749 | 15.3125 | -0.15312 | -15.3125 | 7.0657 | 776
9918.138 | 25.05 | 3362 | 0 | -2109 | 0 | -2100 | 14 | -2.9333 | 880.5417 | 15.2616 | -0.15262 | -15.2616 | 7.0905 | 791
9923.342 | 25.05 | 3363 | 0 | -2111 | 0 | -2088 | 14 | -3.0516 | 877.4901 | 15.2088 | -0.15209 | -15.2088 | 7.0993 | 788
9928.145 | 25.05 | 3363 | 0 | -2111 | 0 | -2070 | 14 | -2.8164 | 874.6737 | 15.1599 | -0.1516 | -15.1599 | 7.0993 | 786
9933.15 | 25.05 | 3364 | 0 | -2111 | 0 | -2049 | 14 | -2.9349 | 871.7388 | 15.1091 | -0.15109 | -15.1091 | 7.1014 | 783
9938.153 | 25.05 | 3365 | 0 | -2103 | 0 | -2051 | 14 | -2.9226 | 868.8162 | 15.0584 | -0.15058 | -15.0584 | 7.0766 | 780
9943.374 | 25.05 | 3365 | 0 | -2086 | 0 | -2041 | 13 | -3.0253 | 865.7909 | 15.006 | -0.15006 | -15.006 | 7.0194 | 777
9948.166 | 25.05 | 3364 | 0 | -2073 | 0 | -2042 | 14 | -2.7594 | 863.0315 | 14.9582 | -0.14958 | -14.9582 | 6.9736 | 791
9953.166 | 25.05 | 3364 | 0 | -2068 | 0 | -2042 | 14 | -2.8722 | 860.1593 | 14.9084 | -0.14908 | -14.9084 | 6.9568 | 788
9958.18 | 25.05 | 3364 | 0 | -2068 | 0 | -2044 | 14 | -2.8803 | 857.279 | 14.8585 | -0.14858 | -14.8585 | 6.9568 | 785
9963.425 | 25.05 | 3364 | 0 | -2070 | 0 | -2049 | 14 | -3.0159 | 854.2632 | 14.8062 | -0.14806 | -14.8062 | 6.9635 | 782
9968.196 | 25.05 | 3362 | 0 | -2072 | 0 | -2068 | 14 | -2.746 | 851.5172 | 14.7586 | -0.14759 | -14.7586 | 6.9661 | 779
9973.198 | 25.05 | 3361 | 0 | -2069 | 0 | -2090 | 13 | -2.8748 | 848.6424 | 14.7088 | -0.14709 | -14.7088 | 6.9539 | 776
9978.206 | 25.05 | 3360 | 0 | -2072 | 0 | -2096 | 13 | -2.8824 | 845.76 | 14.6588 | -0.14659 | -14.6588 | 6.9619 | 774
9983.469 | 25.05 | 3359 | 0 | -2085 | 0 | -2096 | 13 | -3.0482 | 842.7119 | 14.606 | -0.14606 | -14.606 | 7.0035 | 770
9988.223 | 25.05 | 3359 | 0 | -2092 | 0 | -2095 | 13 | -2.7626 | 839.9493 | 14.5581 | -0.14558 | -14.5581 | 7.027 | 767
9993.239 | 25.05 | 3359 | 0 | -2101 | 0 | -2097 | 13 | -2.9274 | 837.0219 | 14.5074 | -0.14507 | -14.5074 | 7.0573 | 764
9998.25 | 25.05 | 3358 | 0 | -2110 | 0 | -2064 | 13 | -2.937 | 834.0849 | 14.4565 | -0.14456 | -14.4565 | 7.0854 | 761
10003.438 | 25.05 | 3358 | 0 | -2111 | 0 | -2101 | 13 | -3.0422 | 831.0427 | 14.4037 | -0.14404 | -14.4037 | 7.0887 | 758
10008.265 | 25.05 | 3358 | 0 | -2113 | 0 | -2101 | 13 | -2.8332 | 828.2095 | 14.3546 | -0.14355 | -14.3546 | 7.0955 | 755
10013.279 | 25.05 | 3357 | 0 | -2113 | 0 | -2044 | 13 | -2.9429 | 825.2666 | 14.3036 | -0.14304 | -14.3036 | 7.0933 | 725
10018.282 | 25.05 | 3358 | 0 | -2113 | 0 | -2044 | 13 | -2.9365 | 822.3301 | 14.2527 | -0.14253 | -14.2527 | 7.0955 | 722
10023.439 | 25.05 | 3359 | 0 | -2113 | 0 | -2052 | 13 | -3.0269 | 819.3032 | 14.2003 | -0.142 | -14.2003 | 7.0976 | 719
10028.294 | 25.05 | 3358 | 0 | -2114 | 0 | -2046 | 13 | -2.851 | 816.4523 | 14.1508 | -0.14151 | -14.1508 | 7.0988 | 717
10033.305 | 25.05 | 3360 | 0 | -2097 | 0 | -2045 | 12 | -2.9189 | 813.5334 | 14.1003 | -0.141 | -14.1003 | 7.0459 | 714
10038.306 | 25.05 | 3360 | 0 | -2086 | 0 | -2045 | 12 | -2.8978 | 810.6356 | 14.05 | -0.1405 | -14.05 | 7.009 | 711
10043.518 | 25.05 | 3360 | 0 | -2076 | 0 | -2045 | 12 | -3.0056 | 807.63 | 13.9979 | -0.13998 | -13.9979 | 6.9754 | 686
10048.319 | 25.05 | 3359 | 0 | -2071 | 0 | -2057 | 12 | -2.7619 | 804.8681 | 13.9501 | -0.1395 | -13.9501 | 6.9565 | 683
10053.332 | 25.05 | 3359 | 0 | -2071 | 0 | -2078 | 12 | -2.8839 | 801.9842 | 13.9001 | -0.139 | -13.9001 | 6.9565 | 680
10058.343 | 25.05 | 3358 | 0 | -2073 | 0 | -2092 | 12 | -2.8855 | 799.0987 | 13.8501 | -0.1385 | -13.8501 | 6.9611 | 677
10063.584 | 25.05 | 3359 | 0 | -2072 | 0 | -2053 | 12 | -3.0165 | 796.0822 | 13.7978 | -0.13798 | -13.7978 | 6.9598 | 674
10068.354 | 25.05 | 3358 | 0 | -2071 | 0 | -2098 | 12 | -2.7441 | 793.3381 | 13.7502 | -0.1375 | -13.7502 | 6.9544 | 671
10073.362 | 25.05 | 3356 | 0 | -2072 | 0 | -2099 | 12 | -2.8824 | 790.4557 | 13.7003 | -0.137 | -13.7003 | 6.9536 | 668
10078.375 | 25.05 | 3355 | 0 | -2072 | 0 | -2101 | 11 | -2.8853 | 787.5705 | 13.6503 | -0.1365 | -13.6503 | 6.9516 | 639
10083.609 | 25.05 | 3354 | 0 | -2088 | 0 | -2101 | 11 | -3.0357 | 784.5348 | 13.5976 | -0.13598 | -13.5976 | 7.0032 | 637
10088.384 | 25.05 | 3353 | 0 | -2104 | 0 | -2087 | 11 | -2.7907 | 781.744 | 13.5493 | -0.13549 | -13.5493 | 7.0547 | 634
10093.4 | 25.05 | 3353 | 0 | -2115 | 0 | -2059 | 11 | -2.9469 | 778.7971 | 13.4982 | -0.13498 | -13.4982 | 7.0916 | 631
10098.4 | 25.05 | 3353 | 0 | -2116 | 0 | -2049 | 11 | -2.9389 | 775.8583 | 13.4473 | -0.13447 | -13.4473 | 7.0949 | 628
10103.596 | 25.05 | 3354 | 0 | -2116 | 0 | -2049 | 11 | -3.0541 | 772.8042 | 13.3943 | -0.13394 | -13.3943 | 7.0971 | 625
10108.414 | 25.05 | 3355 | 0 | -2115 | 0 | -2049 | 11 | -2.8306 | 769.9736 | 13.3453 | -0.13345 | -13.3453 | 7.0958 | 610
10113.422 | 25.05 | 3356 | 0 | -2116 | 0 | -2051 | 11 | -2.9436 | 767.03 | 13.2942 | -0.13294 | -13.2942 | 7.1013 | 607
10118.435 | 25.05 | 3356 | 0 | -2103 | 0 | -2050 | 11 | -2.9284 | 764.1016 | 13.2435 | -0.13243 | -13.2435 | 7.0577 | 604
10123.673 | 25.05 | 3355 | 0 | -2091 | 0 | -2053 | 11 | -3.0424 | 761.0592 | 13.1908 | -0.13191 | -13.1908 | 7.0153 | 601
10128.456 | 25.05 | 3355 | 0 | -2080 | 0 | -2056 | 11 | -2.7635 | 758.2957 | 13.1429 | -0.13143 | -13.1429 | 6.9784 | 598
10133.472 | 25.05 | 3353 | 0 | -2075 | 0 | -2072 | 11 | -2.8912 | 755.4045 | 13.0928 | -0.13093 | -13.0928 | 6.9575 | 596
10138.481 | 25.05 | 3352 | 0 | -2074 | 0 | -2096 | 11 | -2.8857 | 752.5187 | 13.0427 | -0.13043 | -13.0427 | 6.952 | 593
10143.722 | 25.05 | 3354 | 0 | -2075 | 0 | -2104 | 10 | -3.0209 | 749.4979 | 12.9904 | -0.1299 | -12.9904 | 6.9596 | 535
10148.496 | 25.05 | 3350 | 0 | -2078 | 0 | -2108 | 10 | -2.7557 | 746.7422 | 12.9426 | -0.12943 | -12.9426 | 6.9613 | 532
10153.512 | 25.05 | 3351 | 0 | -2077 | 0 | -2108 | 10 | -2.894 | 743.8483 | 12.8925 | -0.12892 | -12.8925 | 6.96 | 529
10158.522 | 25.05 | 3350 | 0 | -2119 | 0 | -2102 | 10 | -2.9489 | 740.8993 | 12.8413 | -0.12841 | -12.8413 | 7.0987 | 526
10163.78 | 25.05 | 3349 | 0 | -2106 | 0 | -2085 | 9 | -3.0759 | 737.8234 | 12.788 | -0.12788 | -12.788 | 7.053 | 523
10168.542 | 25.05 | 3352 | 0 | -2121 | 0 | -2057 | 9 | -2.8056 | 735.0178 | 12.7394 | -0.12739 | -12.7394 | 7.1096 | 520
10173.557 | 25.05 | 3353 | 0 | -2118 | 0 | -2050 | 10 | -2.9505 | 732.0673 | 12.6883 | -0.12688 | -12.6883 | 7.1017 | 535
10178.567 | 25.05 | 3352 | 0 | -2100 | 0 | -2053 | 10 | -2.9225 | 729.1448 | 12.6376 | -0.12638 | -12.6376 | 7.0392 | 532
10183.771 | 25.05 | 3352 | 0 | -2119 | 0 | -2053 | 10 | -3.0631 | 726.0817 | 12.5845 | -0.12585 | -12.5845 | 7.1029 | 529
10188.591 | 25.05 | 3352 | 0 | -2077 | 0 | -2053 | 9 | -2.7809 | 723.3008 | 12.5363 | -0.12536 | -12.5363 | 6.9621 | 526
10193.595 | 25.05 | 3351 | 0 | -2078 | 0 | -2052 | 9 | -2.8884 | 720.4124 | 12.4863 | -0.12486 | -12.4863 | 6.9634 | 524
10198.599 | 25.05 | 3350 | 0 | -2078 | 0 | -2071 | 9 | -2.8884 | 717.524 | 12.4362 | -0.12436 | -12.4362 | 6.9613 | 521
10203.827 | 25.05 | 3351 | 0 | -2078 | 0 | -2100 | 10 | -3.0177 | 714.5062 | 12.3839 | -0.12384 | -12.3839 | 6.9634 | 535
10208.619 | 25.05 | 3347 | 0 | -2084 | 0 | -2105 | 10 | -2.774 | 711.7322 | 12.3358 | -0.12336 | -12.3358 | 6.9751 | 532
10213.626 | 25.05 | 3346 | 0 | -2111 | 0 | -2111 | 9 | -2.936 | 708.7962 | 12.2849 | -0.12285 | -12.2849 | 7.0634 | 529
10218.631 | 25.05 | 3347 | 0 | -2128 | 0 | -2111 | 9 | -2.9585 | 705.8376 | 12.2337 | -0.12234 | -12.2337 | 7.1224 | 526
10223.847 | 25.05 | 3346 | 0 | -2090 | 0 | -2103 | 9 | -3.0282 | 702.8095 | 12.1812 | -0.12181 | -12.1812 | 6.9931 | 523
10228.651 | 25.05 | 3346 | 0 | -2121 | 0 | -2085 | 9 | -2.8304 | 699.9791 | 12.1321 | -0.12132 | -12.1321 | 7.0969 | 520
10233.661 | 25.05 | 3348 | 0 | -2121 | 0 | -2056 | 9 | -2.9517 | 697.0274 | 12.081 | -0.12081 | -12.081 | 7.1011 | 517
10238.664 | 25.05 | 3349 | 0 | -2113 | 0 | -2052 | 10 | -2.9365 | 694.0909 | 12.0301 | -0.1203 | -12.0301 | 7.0764 | 532
10243.86 | 25.05 | 3348 | 0 | -2122 | 0 | -2053 | 9 | -3.0628 | 691.0282 | 11.977 | -0.11977 | -11.977 | 7.1045 | 529
10248.675 | 25.05 | 3349 | 0 | -2081 | 0 | -2053 | 9 | -2.7833 | 688.2448 | 11.9287 | -0.11929 | -11.9287 | 6.9693 | 527
10253.683 | 25.05 | 3348 | 0 | -2078 | 0 | -2054 | 9 | -2.8907 | 685.3541 | 11.8786 | -0.11879 | -11.8786 | 6.9571 | 524
10258.693 | 25.05 | 3348 | 0 | -2079 | 0 | -2055 | 9 | -2.8933 | 682.4608 | 11.8285 | -0.11828 | -11.8285 | 6.9605 | 521
10263.88 | 25.05 | 3346 | 0 | -2083 | 0 | -2071 | 9 | -3.0013 | 679.4596 | 11.7765 | -0.11776 | -11.7765 | 6.9697 | 518
10268.708 | 25.05 | 3345 | 0 | -2083 | 0 | -2095 | 10 | -2.7935 | 676.666 | 11.7281 | -0.11728 | -11.7281 | 6.9676 | 533
10273.71 | 25.05 | 3344 | 0 | -2079 | 0 | -2108 | 9 | -2.8887 | 673.7774 | 11.678 | -0.11678 | -11.678 | 6.9522 | 530
10278.712 | 25.05 | 3343 | 0 | -2089 | 0 | -2112 | 9 | -2.9025 | 670.8748 | 11.6277 | -0.11628 | -11.6277 | 6.9835 | 528
10283.957 | 25.05 | 3342 | 0 | -2106 | 0 | -2112 | 9 | -3.0683 | 667.8065 | 11.5745 | -0.11574 | -11.5745 | 7.0383 | 524
10288.729 | 25.05 | 3342 | 0 | -2124 | 0 | -2111 | 9 | -2.8155 | 664.991 | 11.5257 | -0.11526 | -11.5257 | 7.0984 | 522
10293.729 | 25.05 | 3342 | 0 | -2123 | 0 | -2109 | 9 | -2.9486 | 662.0424 | 11.4746 | -0.11475 | -11.4746 | 7.0951 | 519
10298.738 | 25.05 | 3341 | 0 | -2139 | 0 | -2108 | 9 | -2.9762 | 659.0662 | 11.423 | -0.11423 | -11.423 | 7.1464 | 516
10303.985 | 25.05 | 3344 | 0 | -2126 | 0 | -2070 | 9 | -3.0986 | 655.9676 | 11.3693 | -0.11369 | -11.3693 | 7.1093 | 529
10308.763 | 25.05 | 3344 | 0 | -2125 | 0 | -2059 | 9 | -2.8203 | 653.1472 | 11.3204 | -0.1132 | -11.3204 | 7.106 | 527
10313.778 | 25.05 | 3344 | 0 | -2109 | 0 | -2059 | 9 | -2.938 | 650.2093 | 11.2695 | -0.11269 | -11.2695 | 7.0525 | 524
10318.792 | 25.05 | 3344 | 0 | -2092 | 0 | -2059 | 9 | -2.9137 | 647.2956 | 11.219 | -0.11219 | -11.219 | 6.9956 | 521
10324.032 | 25.05 | 3344 | 0 | -2083 | 0 | -2059 | 9 | -3.0319 | 644.2637 | 11.1664 | -0.11166 | -11.1664 | 6.9656 | 518
10328.794 | 25.05 | 3343 | 0 | -2083 | 0 | -2061 | 9 | -2.7553 | 641.5083 | 11.1187 | -0.11119 | -11.1187 | 6.9635 | 515
10333.799 | 25.05 | 3343 | 0 | -2084 | 0 | -2064 | 9 | -2.8973 | 638.611 | 11.0685 | -0.11068 | -11.0685 | 6.9668 | 530
10338.812 | 25.05 | 3342 | 0 | -2083 | 0 | -2089 | 9 | -2.9006 | 635.7104 | 11.0182 | -0.11018 | -11.0182 | 6.9614 | 528
10344.076 | 25.05 | 3339 | 0 | -2083 | 0 | -2112 | 9 | -3.0458 | 632.6646 | 10.9654 | -0.10965 | -10.9654 | 6.9551 | 524
10348.829 | 25.05 | 3339 | 0 | -2096 | 0 | -2120 | 9 | -2.7673 | 629.8973 | 10.9174 | -0.10917 | -10.9174 | 6.9985 | 522
10353.84 | 25.05 | 3337 | 0 | -2117 | 0 | -2119 | 9 | -2.9467 | 626.9505 | 10.8664 | -0.10866 | -10.8664 | 7.0644 | 519
10358.853 | 25.05 | 3338 | 0 | -2126 | 0 | -2112 | 9 | -2.9605 | 623.9901 | 10.8151 | -0.10815 | -10.8151 | 7.0966 | 516
10364.08 | 25.05 | 3339 | 0 | -2126 | 0 | -2096 | 9 | -3.0868 | 620.9033 | 10.7616 | -0.10762 | -10.7616 | 7.0987 | 513
10368.881 | 25.05 | 3340 | 0 | -2128 | 0 | -2067 | 9 | -2.8379 | 618.0653 | 10.7124 | -0.10712 | -10.7124 | 7.1075 | 528
10373.896 | 25.05 | 3342 | 0 | -2125 | 0 | -2058 | 9 | -2.9602 | 615.1051 | 10.6611 | -0.10661 | -10.6611 | 7.1018 | 525
10378.903 | 25.05 | 3340 | 0 | -2106 | 0 | -2073 | 9 | -2.9291 | 612.176 | 10.6103 | -0.1061 | -10.6103 | 7.034 | 522
10384.149 | 25.05 | 3340 | 0 | -2089 | 0 | -2061 | 9 | -3.0441 | 609.1319 | 10.5575 | -0.10558 | -10.5575 | 6.9773 | 519
10388.914 | 25.05 | 3340 | 0 | -2087 | 0 | -2061 | 9 | -2.7624 | 606.3695 | 10.5097 | -0.1051 | -10.5097 | 6.9706 | 516
10393.93 | 25.05 | 3339 | 0 | -2085 | 0 | -2064 | 9 | -2.9051 | 603.4644 | 10.4593 | -0.10459 | -10.4593 | 6.9618 | 513
10398.941 | 25.05 | 3338 | 0 | -2087 | 0 | -2083 | 9 | -2.905 | 600.5594 | 10.409 | -0.10409 | -10.409 | 6.9664 | 526
10404.161 | 25.05 | 3336 | 0 | -2086 | 0 | -2110 | 9 | -3.0247 | 597.5347 | 10.3565 | -0.10357 | -10.3565 | 6.9589 | 524
10408.954 | 25.05 | 3335 | 0 | -2094 | 0 | -2114 | 9 | -2.7879 | 594.7468 | 10.3082 | -0.10308 | -10.3082 | 6.9835 | 521
10413.969 | 25.05 | 3335 | 0 | -2116 | 0 | -2115 | 9 | -2.9477 | 591.7991 | 10.2571 | -0.10257 | -10.2571 | 7.0569 | 518
10418.983 | 25.05 | 3334 | 0 | -2130 | 0 | -2111 | 9 | -2.9666 | 588.8324 | 10.2057 | -0.10206 | -10.2057 | 7.1014 | 515
10424.192 | 25.05 | 3335 | 0 | -2131 | 0 | -2104 | 9 | -3.0834 | 585.749 | 10.1523 | -0.10152 | -10.1523 | 7.1069 | 512
10429.001 | 25.05 | 3336 | 0 | -2130 | 0 | -2072 | 9 | -2.8453 | 582.9037 | 10.103 | -0.10103 | -10.103 | 7.1057 | 521
10434.004 | 25.05 | 3337 | 0 | -2127 | 0 | -2065 | 9 | -2.9559 | 579.9477 | 10.0517 | -0.10052 | -10.0517 | 7.0978 | 518
10439.02 | 25.05 | 3337 | 0 | -2112 | 0 | -2060 | 9 | -2.9427 | 577.005 | 10.0007 | -0.10001 | -10.0007 | 7.0477 | 515
10444.282 | 25.05 | 3337 | 0 | -2100 | 0 | -2063 | 9 | -3.0695 | 573.9355 | 9.9475 | -0.099475 | -9.9475 | 7.0077 | 512
10449.035 | 25.05 | 3336 | 0 | -2090 | 0 | -2077 | 9 | -2.7594 | 571.1761 | 9.8997 | -0.098997 | -9.8997 | 6.9722 | 509
10454.037 | 25.05 | 3336 | 0 | -2088 | 0 | -2113 | 9 | -2.9012 | 568.275 | 9.8494 | -0.098494 | -9.8494 | 6.9656 | 506
10459.04 | 25.05 | 3335 | 0 | -2089 | 0 | -2117 | 9 | -2.9031 | 565.3718 | 9.7991 | -0.097991 | -9.7991 | 6.9668 | 503
10464.344 | 25.05 | 3332 | 0 | -2090 | 0 | -2115 | 8 | -3.0793 | 562.2926 | 9.7457 | -0.097457 | -9.7457 | 6.9639 | 477
10469.048 | 25.05 | 3332 | 0 | -2099 | 0 | -2121 | 8 | -2.7427 | 559.5499 | 9.6982 | -0.096982 | -9.6982 | 6.9939 | 474
10474.055 | 25.05 | 3331 | 0 | -2122 | 0 | -2098 | 8 | -2.9513 | 556.5985 | 9.647 | -0.09647 | -9.647 | 7.0684 | 472
10479.071 | 25.05 | 3330 | 0 | -2133 | 0 | -2068 | 8 | -2.972 | 553.6266 | 9.5955 | -0.095955 | -9.5955 | 7.1029 | 469
10484.362 | 25.05 | 3331 | 0 | -2135 | 0 | -2095 | 8 | -3.1379 | 550.4887 | 9.5411 | -0.095411 | -9.5411 | 7.1117 | 466
10489.089 | 25.05 | 3333 | 0 | -2133 | 0 | -2071 | 8 | -2.8007 | 547.688 | 9.4926 | -0.094926 | -9.4926 | 7.1093 | 463
10494.095 | 25.05 | 3334 | 0 | -2123 | 0 | -2064 | 7 | -2.9521 | 544.7358 | 9.4414 | -0.094414 | -9.4414 | 7.0781 | 391
10499.111 | 25.05 | 3333 | 0 | -2102 | 0 | -2063 | 7 | -2.9288 | 541.807 | 9.3907 | -0.093907 | -9.3907 | 7.006 | 388
10504.39 | 25.05 | 3333 | 0 | -2093 | 0 | -2066 | 7 | -3.0692 | 538.7379 | 9.3375 | -0.093375 | -9.3375 | 6.976 | 385
10509.131 | 25.05 | 3332 | 0 | -2094 | 0 | -2123 | 7 | -2.7577 | 535.9802 | 9.2897 | -0.092897 | -9.2897 | 6.9772 | 382
10514.134 | 25.05 | 3331 | 0 | -2093 | 0 | -2117 | 7 | -2.9087 | 533.0715 | 9.2393 | -0.092393 | -9.2393 | 6.9718 | 379
10519.142 | 25.05 | 3329 | 0 | -2093 | 0 | -2125 | 7 | -2.9116 | 530.1599 | 9.1888 | -0.091888 | -9.1888 | 6.9676 | 376
10524.438 | 25.05 | 3328 | 0 | -2104 | 0 | -2120 | 7 | -3.0952 | 527.0647 | 9.1351 | -0.091351 | -9.1351 | 7.0021 | 373
10529.156 | 25.05 | 3327 | 0 | -2132 | 0 | -2129 | 6 | -2.7941 | 524.2706 | 9.0867 | -0.090867 | -9.0867 | 7.0932 | 348
10534.169 | 25.05 | 3327 | 0 | -2146 | 0 | -2084 | 6 | -2.9883 | 521.2823 | 9.0349 | -0.090349 | -9.0349 | 7.1397 | 345
10539.184 | 25.05 | 3327 | 0 | -2137 | 0 | -2069 | 6 | -2.977 | 518.3053 | 8.9833 | -0.089833 | -8.9833 | 7.1098 | 342
10544.475 | 25.05 | 3327 | 0 | -2138 | 0 | -2091 | 6 | -3.1423 | 515.163 | 8.9289 | -0.089289 | -8.9289 | 7.1131 | 339
10549.18 | 25.05 | 3329 | 0 | -2137 | 0 | -2069 | 6 | -2.7929 | 512.3701 | 8.8805 | -0.088805 | -8.8805 | 7.1141 | 336
10554.192 | 25.05 | 3329 | 0 | -2122 | 0 | -2069 | 6 | -2.9543 | 509.4158 | 8.8293 | -0.088293 | -8.8293 | 7.0641 | 334
10559.209 | 25.05 | 3329 | 0 | -2104 | 0 | -2070 | 6 | -2.9322 | 506.4837 | 8.7784 | -0.087784 | -8.7784 | 7.0042 | 319
10564.518 | 25.05 | 3328 | 0 | -2098 | 0 | -2088 | 6 | -3.094 | 503.3897 | 8.7248 | -0.087248 | -8.7248 | 6.9821 | 316
10569.216 | 25.05 | 3326 | 0 | -2097 | 0 | -2121 | 6 | -2.7366 | 500.6531 | 8.6774 | -0.086774 | -8.6774 | 6.9746 | 313
10574.23 | 25.05 | 3324 | 0 | -2095 | 0 | -2127 | 6 | -2.9179 | 497.7352 | 8.6268 | -0.086268 | -8.6268 | 6.9638 | 310
10579.245 | 25.05 | 3324 | 0 | -2096 | 0 | -2128 | 6 | -2.9198 | 494.8154 | 8.5762 | -0.085762 | -8.5762 | 6.9671 | 307
10584.498 | 25.05 | 3324 | 0 | -2102 | 0 | -2124 | 6 | -3.0672 | 491.7482 | 8.523 | -0.08523 | -8.523 | 6.987 | 304
10589.261 | 25.05 | 3323 | 0 | -2125 | 0 | -2107 | 5 | -2.8115 | 488.9367 | 8.4743 | -0.084743 | -8.4743 | 7.0614 | 270
10594.273 | 25.05 | 3326 | 0 | -2140 | 0 | -2081 | 5 | -2.9794 | 485.9574 | 8.4227 | -0.084227 | -8.4227 | 7.1176 | 267
10599.289 | 25.05 | 3326 | 0 | -2139 | 0 | -2072 | 5 | -2.9803 | 482.977 | 8.371 | -0.08371 | -8.371 | 7.1143 | 264
10604.596 | 25.05 | 3324 | 0 | -2150 | 0 | -2096 | 5 | -3.1695 | 479.8076 | 8.3161 | -0.083161 | -8.3161 | 7.1466 | 261
10609.302 | 25.05 | 3325 | 0 | -2097 | 0 | -2071 | 5 | -2.7412 | 477.0663 | 8.2686 | -0.082686 | -8.2686 | 6.9725 | 258
10614.315 | 25.05 | 3325 | 0 | -2114 | 0 | -2074 | 5 | -2.9437 | 474.1226 | 8.2175 | -0.082175 | -8.2175 | 7.029 | 255
10619.319 | 25.05 | 3324 | 0 | -2101 | 0 | -2090 | 5 | -2.9204 | 471.2022 | 8.1669 | -0.081669 | -8.1669 | 6.9837 | 252
10624.632 | 25.05 | 3324 | 0 | -2102 | 0 | -2121 | 5 | -3.1022 | 468.1 | 8.1132 | -0.081132 | -8.1132 | 6.987 | 267
10629.336 | 25.05 | 3320 | 0 | -2102 | 0 | -2127 | 5 | -2.7466 | 465.3534 | 8.0656 | -0.080656 | -8.0656 | 6.9786 | 264
10634.339 | 25.05 | 3320 | 0 | -2119 | 0 | -2122 | 5 | -2.9448 | 462.4086 | 8.0145 | -0.080145 | -8.0145 | 7.0351 | 262
10639.344 | 25.05 | 3320 | 0 | -2136 | 0 | -2130 | 5 | -2.9696 | 459.4389 | 7.963 | -0.07963 | -7.963 | 7.0915 | 259
10644.674 | 25.05 | 3319 | 0 | -2111 | 0 | -2126 | 5 | -3.1255 | 456.3135 | 7.9089 | -0.079089 | -7.9089 | 7.0064 | 256
10649.366 | 25.05 | 3319 | 0 | -2141 | 0 | -2108 | 5 | -2.7904 | 453.523 | 7.8605 | -0.078605 | -7.8605 | 7.106 | 253
10654.37 | 25.05 | 3321 | 0 | -2141 | 0 | -2079 | 5 | -2.976 | 450.547 | 7.8089 | -0.078089 | -7.8089 | 7.1103 | 269
10659.385 | 25.05 | 3321 | 0 | -2138 | 0 | -2078 | 5 | -2.9784 | 447.5687 | 7.7573 | -0.077573 | -7.7573 | 7.1003 | 266
10664.68 | 25.05 | 3320 | 0 | -2143 | 0 | -2074 | 5 | -3.152 | 444.4167 | 7.7027 | -0.077027 | -7.7027 | 7.1148 | 263
10669.403 | 25.05 | 3321 | 0 | -2103 | 0 | -2074 | 5 | -2.759 | 441.6577 | 7.6549 | -0.076549 | -7.6549 | 6.9841 | 260
10674.418 | 25.05 | 3321 | 0 | -2100 | 0 | -2077 | 5 | -2.9254 | 438.7323 | 7.6042 | -0.076042 | -7.6042 | 6.9741 | 257
10679.432 | 25.05 | 3320 | 0 | -2100 | 0 | -2078 | 5 | -2.9248 | 435.8074 | 7.5535 | -0.075535 | -7.5535 | 6.972 | 254
10684.723 | 25.05 | 3320 | 0 | -2101 | 0 | -2097 | 5 | -3.0879 | 432.7195 | 7.4999 | -0.074999 | -7.4999 | 6.9753 | 251
10689.445 | 25.05 | 3318 | 0 | -2102 | 0 | -2124 | 5 | -2.7571 | 429.9624 | 7.4522 | -0.074522 | -7.4522 | 6.9744 | 267
10694.46 | 25.05 | 3316 | 0 | -2106 | 0 | -2131 | 5 | -2.9338 | 427.0286 | 7.4013 | -0.074013 | -7.4013 | 6.9835 | 264
10699.471 | 25.05 | 3315 | 0 | -2122 | 0 | -2127 | 5 | -2.9537 | 424.0749 | 7.3501 | -0.073501 | -7.3501 | 7.0344 | 261
10704.798 | 25.05 | 3315 | 0 | -2102 | 0 | -2132 | 5 | -3.1104 | 420.9646 | 7.2962 | -0.072962 | -7.2962 | 6.9681 | 258
10709.482 | 25.05 | 3314 | 0 | -2145 | 0 | -2129 | 5 | -2.7909 | 418.1737 | 7.2478 | -0.072478 | -7.2478 | 7.1085 | 255
10714.496 | 25.05 | 3315 | 0 | -2146 | 0 | -2117 | 5 | -2.9889 | 415.1848 | 7.196 | -0.07196 | -7.196 | 7.114 | 252
10719.508 | 25.05 | 3317 | 0 | -2146 | 0 | -2089 | 5 | -2.9877 | 412.1971 | 7.1442 | -0.071442 | -7.1442 | 7.1183 | 267
10724.818 | 25.05 | 3317 | 0 | -2149 | 0 | -2079 | 5 | -3.1698 | 409.0273 | 7.0893 | -0.070893 | -7.0893 | 7.1282 | 264
10729.524 | 25.05 | 3316 | 0 | -2131 | 0 | -2084 | 5 | -2.7857 | 406.2416 | 7.041 | -0.07041 | -7.041 | 7.0664 | 262
10734.54 | 25.05 | 3316 | 0 | -2114 | 0 | -2078 | 5 | -2.9455 | 403.2961 | 6.99 | -0.0699 | -6.99 | 7.01 | 259
10739.543 | 25.05 | 3316 | 0 | -2105 | 0 | -2079 | 5 | -2.9254 | 400.3707 | 6.9393 | -0.069393 | -6.9393 | 6.9802 | 256
10744.877 | 25.05 | 3316 | 0 | -2115 | 0 | -2079 | 5 | -3.1337 | 397.237 | 6.885 | -0.06885 | -6.885 | 7.0133 | 253
10749.555 | 25.05 | 3314 | 0 | -2106 | 0 | -2105 | 5 | -2.7366 | 394.5004 | 6.8375 | -0.068375 | -6.8375 | 6.9793 | 250
10754.565 | 25.05 | 3312 | 0 | -2105 | 0 | -2130 | 5 | -2.9295 | 391.5709 | 6.7868 | -0.067868 | -6.7868 | 6.9718 | 264
10759.571 | 25.05 | 3310 | 0 | -2111 | 0 | -2134 | 5 | -2.9355 | 388.6354 | 6.7359 | -0.067359 | -6.7359 | 6.9874 | 261
10764.94 | 25.05 | 3311 | 0 | -2111 | 0 | -2135 | 5 | -3.1483 | 385.4871 | 6.6813 | -0.066813 | -6.6813 | 6.9895 | 258
10769.596 | 25.05 | 3309 | 0 | -2149 | 0 | -2138 | 5 | -2.7794 | 382.7078 | 6.6331 | -0.066331 | -6.6331 | 7.111 | 255
10774.608 | 25.05 | 3310 | 0 | -2152 | 0 | -2136 | 5 | -2.9961 | 379.7117 | 6.5812 | -0.065812 | -6.5812 | 7.1231 | 253
10779.619 | 25.05 | 3310 | 0 | -2150 | 0 | -2102 | 5 | -2.9927 | 376.719 | 6.5293 | -0.065293 | -6.5293 | 7.1165 | 250
10785.018 | 25.05 | 3312 | 0 | -2150 | 0 | -2086 | 5 | -3.2244 | 373.4946 | 6.4735 | -0.064735 | -6.4735 | 7.1208 | 264
10789.626 | 25.05 | 3312 | 0 | -2126 | 0 | -2090 | 5 | -2.7213 | 370.7733 | 6.4263 | -0.064263 | -6.4263 | 7.0413 | 262
10794.626 | 25.05 | 3312 | 0 | -2110 | 0 | -2085 | 5 | -2.9306 | 367.8428 | 6.3755 | -0.063755 | -6.3755 | 6.9883 | 259
10799.638 | 25.05 | 3311 | 0 | -2110 | 0 | -2085 | 5 | -2.9376 | 364.9052 | 6.3246 | -0.063246 | -6.3246 | 6.9862 | 256
10805.017 | 25.05 | 3311 | 0 | -2110 | 0 | -2092 | 5 | -3.1527 | 361.7525 | 6.2699 | -0.062699 | -6.2699 | 6.9862 | 252
10809.651 | 25.05 | 3308 | 0 | -2109 | 0 | -2127 | 5 | -2.7148 | 359.0377 | 6.2229 | -0.062229 | -6.2229 | 6.9766 | 250
10814.66 | 25.05 | 3306 | 0 | -2111 | 0 | -2147 | 5 | -2.9372 | 356.1005 | 6.172 | -0.06172 | -6.172 | 6.979 | 264
10819.662 | 25.05 | 3306 | 0 | -2135 | 0 | -2144 | 5 | -2.9665 | 353.1341 | 6.1206 | -0.061206 | -6.1206 | 7.0583 | 261
10825.05 | 25.05 | 3306 | 0 | -2154 | 0 | -2143 | 5 | -3.2238 | 349.9102 | 6.0647 | -0.060647 | -6.0647 | 7.1211 | 257
10829.668 | 25.05 | 3305 | 0 | -2153 | 0 | -2135 | 5 | -2.7618 | 347.1484 | 6.0168 | -0.060168 | -6.0168 | 7.1157 | 255
10834.682 | 25.05 | 3306 | 0 | -2153 | 0 | -2099 | 5 | -2.9987 | 344.1498 | 5.9648 | -0.059648 | -5.9648 | 7.1178 | 252
10839.695 | 25.05 | 3308 | 0 | -2151 | 0 | -2093 | 5 | -2.9953 | 341.1545 | 5.9129 | -0.059129 | -5.9129 | 7.1155 | 249
10845.146 | 25.05 | 3307 | 0 | -2133 | 0 | -2091 | 5 | -3.2297 | 337.9248 | 5.8569 | -0.058569 | -5.8569 | 7.0538 | 246
10849.714 | 25.05 | 3307 | 0 | -2113 | 0 | -2087 | 5 | -2.6812 | 335.2436 | 5.8105 | -0.058105 | -5.8105 | 6.9877 | 262
10854.729 | 25.05 | 3306 | 0 | -2112 | 0 | -2088 | 5 | -2.9421 | 332.3015 | 5.7595 | -0.057595 | -5.7595 | 6.9823 | 259
10859.73 | 25.05 | 3306 | 0 | -2112 | 0 | -2097 | 5 | -2.9339 | 329.3676 | 5.7086 | -0.057086 | -5.7086 | 6.9823 | 256
10865.142 | 25.05 | 3305 | 0 | -2114 | 0 | -2125 | 5 | -3.178 | 326.1895 | 5.6536 | -0.056536 | -5.6536 | 6.9868 | 253
10869.748 | 25.05 | 3302 | 0 | -2114 | 0 | -2144 | 5 | -2.7047 | 323.4848 | 5.6067 | -0.056067 | -5.6067 | 6.9804 | 250
10874.75 | 25.05 | 3301 | 0 | -2134 | 0 | -2145 | 5 | -2.9651 | 320.5197 | 5.5553 | -0.055553 | -5.5553 | 7.0443 | 247
10879.764 | 25.05 | 3301 | 0 | -2156 | 0 | -2145 | 4 | -3.0028 | 317.5169 | 5.5032 | -0.055032 | -5.5032 | 7.117 | 183
10885.205 | 25.05 | 3301 | 0 | -2157 | 0 | -2135 | 4 | -3.2601 | 314.2568 | 5.4467 | -0.054467 | -5.4467 | 7.1203 | 180
10889.78 | 25.05 | 3303 | 0 | -2157 | 0 | -2097 | 3 | -2.7412 | 311.5156 | 5.3992 | -0.053992 | -5.3992 | 7.1246 | 177
10894.781 | 25.05 | 3303 | 0 | -2149 | 0 | -2088 | 3 | -2.9853 | 308.5303 | 5.3475 | -0.053475 | -5.3475 | 7.0981 | 175
10899.795 | 25.05 | 3303 | 0 | -2125 | 0 | -2092 | 3 | -2.9597 | 305.5706 | 5.2962 | -0.052962 | -5.2962 | 7.0189 | 172
10905.236 | 25.05 | 3301 | 0 | -2118 | 0 | -2094 | 3 | -3.2011 | 302.3695 | 5.2407 | -0.052407 | -5.2407 | 6.9915 | 168
10909.81 | 25.05 | 3302 | 0 | -2117 | 0 | -2097 | 3 | -2.6898 | 299.6798 | 5.1941 | -0.051941 | -5.1941 | 6.9903 | 166
10914.819 | 25.05 | 3300 | 0 | -2117 | 0 | -2145 | 3 | -2.9456 | 296.7342 | 5.143 | -0.05143 | -5.143 | 6.9861 | 137
10919.834 | 25.05 | 3298 | 0 | -2126 | 0 | -2145 | 3 | -2.9616 | 293.7725 | 5.0917 | -0.050917 | -5.0917 | 7.0115 | 134
10925.27 | 25.05 | 3297 | 0 | -2150 | 0 | -2143 | 3 | -3.2465 | 290.526 | 5.0354 | -0.050354 | -5.0354 | 7.0885 | 130
10929.855 | 25.05 | 3297 | 0 | -2161 | 0 | -2092 | 3 | -2.7523 | 287.7738 | 4.9877 | -0.049877 | -4.9877 | 7.1248 | 128
10934.87 | 25.05 | 3297 | 0 | -2160 | 0 | -2092 | 3 | -3.009 | 284.7648 | 4.9356 | -0.049356 | -4.9356 | 7.1215 | 125
10939.881 | 25.05 | 3299 | 0 | -2159 | 0 | -2092 | 3 | -3.0052 | 281.7596 | 4.8835 | -0.048835 | -4.8835 | 7.1225 | 122
10945.316 | 25.05 | 3300 | 0 | -2150 | 0 | -2114 | 2 | -3.2459 | 278.5137 | 4.8272 | -0.048272 | -4.8272 | 7.095 | 84
10949.908 | 25.05 | 3298 | 0 | -2129 | 0 | -2092 | 2 | -2.7157 | 275.798 | 4.7802 | -0.047802 | -4.7802 | 7.0214 | 81
10954.91 | 25.05 | 3298 | 0 | -2121 | 0 | -2118 | 2 | -2.947 | 272.851 | 4.7291 | -0.047291 | -4.7291 | 6.9951 | 78
10959.914 | 25.05 | 3298 | 0 | -2122 | 0 | -2146 | 2 | -2.9496 | 269.9014 | 4.678 | -0.04678 | -4.678 | 6.9984 | 75
10965.361 | 25.05 | 3297 | 0 | -2120 | 0 | -2130 | 2 | -3.2077 | 266.6937 | 4.6224 | -0.046224 | -4.6224 | 6.9896 | 72
10969.933 | 25.05 | 3294 | 0 | -2121 | 0 | -2147 | 2 | -2.6937 | 264.0001 | 4.5757 | -0.045757 | -4.5757 | 6.9866 | 69
10974.939 | 25.05 | 3293 | 0 | -2148 | 0 | -2141 | 1 | -2.9869 | 261.0132 | 4.5239 | -0.045239 | -4.5239 | 7.0734 | 5
10979.953 | 25.05 | 3292 | 0 | -2164 | 0 | -2101 | 1 | -3.014 | 257.9992 | 4.4717 | -0.044717 | -4.4717 | 7.1239 | 2
10985.425 | 25.05 | 3292 | 0 | -2164 | 0 | -2125 | 0 | -3.2893 | 254.7099 | 4.4147 | -0.044147 | -4.4147 | 7.1239 | 0
10989.964 | 25.05 | 3295 | 0 | -2164 | 0 | -2098 | 0 | -2.7284 | 251.9815 | 4.3674 | -0.043674 | -4.3674 | 7.1304 | 0
10994.968 | 25.05 | 3295 | 0 | -2144 | 0 | -2095 | 0 | -2.9802 | 249.0013 | 4.3157 | -0.043157 | -4.3157 | 7.0645 | 0
10999.972 | 25.05 | 3295 | 0 | -2125 | 0 | -2112 | 0 | -2.9538 | 246.0475 | 4.2645 | -0.042645 | -4.2645 | 7.0019 | 0
11005.487 | 25.05 | 3294 | 0 | -2125 | 0 | -2098 | 0 | -3.2554 | 242.7922 | 4.2081 | -0.042081 | -4.2081 | 6.9997 | 0
11009.996 | 25.05 | 3293 | 0 | -2124 | 0 | -2150 | 1 | -2.6603 | 240.1319 | 4.162 | -0.04162 | -4.162 | 6.9943 | 2
11015.003 | 25.05 | 3289 | 0 | -2125 | 0 | -2150 | 0 | -2.9555 | 237.1763 | 4.1108 | -0.041108 | -4.1108 | 6.9891 | 0
11020.007 | 25.05 | 3289 | 0 | -2145 | 0 | -2149 | 0 | -2.9815 | 234.1948 | 4.0591 | -0.040591 | -4.0591 | 7.0549 | 0
11025.533 | 25.05 | 3288 | 0 | -2166 | 0 | -2152 | 0 | -3.3248 | 230.87 | 4.0015 | -0.040015 | -4.0015 | 7.1218 | 0
11030.016 | 25.05 | 3289 | 0 | -2166 | 0 | -2099 | 0 | -2.6973 | 228.1727 | 3.9547 | -0.039547 | -3.9547 | 7.124 | 0
11035.024 | 25.05 | 3291 | 0 | -2166 | 0 | -2098 | 0 | -3.0131 | 225.1596 | 3.9025 | -0.039025 | -3.9025 | 7.1283 | 0
11040.034 | 25.05 | 3291 | 0 | -2147 | 0 | -2097 | 1 | -2.9879 | 222.1716 | 3.8507 | -0.038507 | -3.8507 | 7.0658 | 2
11045.565 | 25.05 | 3290 | 0 | -2126 | 0 | -2100 | 0 | -3.2664 | 218.9053 | 3.7941 | -0.037941 | -3.7941 | 6.9945 | 0
11050.053 | 25.05 | 3287 | 0 | -2126 | 0 | -2143 | 0 | -2.6504 | 216.2549 | 3.7482 | -0.037482 | -3.7482 | 6.9882 | 0
11055.056 | 25.05 | 3289 | 0 | -2126 | 0 | -2153 | 0 | -2.9545 | 213.3003 | 3.6969 | -0.036969 | -3.6969 | 6.9924 | 0
11060.066 | 25.05 | 3286 | 0 | -2126 | 0 | -2155 | 0 | -2.9587 | 210.3416 | 3.6457 | -0.036457 | -3.6457 | 6.986 | 0
11065.595 | 25.05 | 3285 | 0 | -2151 | 0 | -2159 | 0 | -3.3036 | 207.0381 | 3.5884 | -0.035884 | -3.5884 | 7.066 | 0
11070.093 | 25.05 | 3285 | 0 | -2169 | 0 | -2110 | 0 | -2.71 | 204.328 | 3.5414 | -0.035414 | -3.5414 | 7.1252 | 0
11075.101 | 25.05 | 3288 | 0 | -2170 | 0 | -2100 | 0 | -3.0187 | 201.3093 | 3.4891 | -0.034891 | -3.4891 | 7.135 | 0
11080.106 | 25.15 | 3287 | 0 | -2169 | 0 | -2100 | 0 | -3.0155 | 198.2938 | 3.4369 | -0.034369 | -3.4369 | 7.1295 | 0
11085.618 | 25.05 | 3287 | 0 | -2158 | 0 | -2102 | 0 | -3.3041 | 194.9897 | 3.3796 | -0.033796 | -3.3796 | 7.0933 | 0
11090.115 | 25.05 | 3287 | 0 | -2135 | 0 | -2102 | 0 | -2.667 | 192.3227 | 3.3334 | -0.033334 | -3.3334 | 7.0177 | 0
11095.117 | 25.05 | 3285 | 0 | -2129 | 0 | -2130 | 0 | -2.9581 | 189.3646 | 3.2821 | -0.032821 | -3.2821 | 6.9938 | 0
11100.124 | 25.05 | 3283 | 0 | -2130 | 0 | -2154 | 0 | -2.9625 | 186.4021 | 3.2307 | -0.032307 | -3.2307 | 6.9928 | 0
11105.649 | 25.05 | 3284 | 0 | -2130 | 0 | -2141 | 1 | -3.269 | 183.1331 | 3.1741 | -0.031741 | -3.1741 | 6.9949 | 1
11110.145 | 25.05 | 3281 | 0 | -2172 | 0 | -2156 | 0 | -2.7126 | 180.4205 | 3.1271 | -0.031271 | -3.1271 | 7.1263 | 0
11115.151 | 25.05 | 3280 | 0 | -2154 | 0 | -2148 | 0 | -2.9953 | 177.4253 | 3.0752 | -0.030752 | -3.0752 | 7.0651 | 0
11120.162 | 25.05 | 3283 | 0 | -2173 | 0 | -2118 | 0 | -3.0247 | 174.4006 | 3.0227 | -0.030227 | -3.0227 | 7.134 | 0
11125.695 | 25.15 | 3280 | 0 | -2174 | 0 | -2134 | 0 | -3.3413 | 171.0593 | 2.9648 | -0.029648 | -2.9648 | 7.1307 | 0
11130.169 | 25.05 | 3283 | 0 | -2139 | 0 | -2111 | 0 | -2.6583 | 168.401 | 2.9187 | -0.029187 | -2.9187 | 7.0223 | 0
11135.17 | 25.05 | 3282 | 0 | -2133 | 0 | -2108 | 1 | -2.9631 | 165.4379 | 2.8674 | -0.028674 | -2.8674 | 7.0005 | 2
11140.183 | 25.05 | 3281 | 0 | -2133 | 0 | -2119 | 0 | -2.9702 | 162.4677 | 2.8159 | -0.028159 | -2.8159 | 6.9984 | 0
11145.741 | 25.05 | 3281 | 0 | -2135 | 0 | -2111 | 0 | -3.2962 | 159.1715 | 2.7588 | -0.027588 | -2.7588 | 7.0049 | 0
11150.197 | 25.05 | 3277 | 0 | -2149 | 0 | -2160 | 0 | -2.66 | 156.5115 | 2.7127 | -0.027127 | -2.7127 | 7.0423 | 0
11155.198 | 25.05 | 3277 | 0 | -2173 | 0 | -2171 | 0 | -3.0187 | 153.4928 | 2.6604 | -0.026604 | -2.6604 | 7.1209 | 0
11160.199 | 25.05 | 3276 | 0 | -2178 | 0 | -2153 | 0 | -3.0256 | 150.4672 | 2.6079 | -0.026079 | -2.6079 | 7.1351 | 0
11165.815 | 25.05 | 3276 | 0 | -2176 | 0 | -2165 | 0 | -3.3946 | 147.0727 | 2.5491 | -0.025491 | -2.5491 | 7.1286 | 0
11170.209 | 25.05 | 3279 | 0 | -2168 | 0 | -2111 | 0 | -2.6462 | 144.4265 | 2.5032 | -0.025032 | -2.5032 | 7.1089 | 0
11175.213 | 25.15 | 3279 | 0 | -2145 | 0 | -2109 | 0 | -2.9815 | 141.4449 | 2.4515 | -0.024515 | -2.4515 | 7.0335 | 0
11180.214 | 25.05 | 3278 | 0 | -2136 | 0 | -2112 | 0 | -2.9673 | 138.4777 | 2.4001 | -0.024001 | -2.4001 | 7.0018 | 0
11185.798 | 25.05 | 3277 | 0 | -2136 | 0 | -2110 | 0 | -3.3132 | 135.1645 | 2.3427 | -0.023427 | -2.3427 | 6.9997 | 0
11190.239 | 25.05 | 3274 | 0 | -2136 | 0 | -2159 | 0 | -2.635 | 132.5295 | 2.297 | -0.02297 | -2.297 | 6.9933 | 0
11195.25 | 25.05 | 3272 | 0 | -2153 | 0 | -2167 | 0 | -2.9969 | 129.5327 | 2.2451 | -0.022451 | -2.2451 | 7.0446 | 0
11200.251 | 25.05 | 3272 | 0 | -2178 | 0 | -2167 | 0 | -3.0256 | 126.5071 | 2.1926 | -0.021926 | -2.1926 | 7.1264 | 0
11205.883 | 25.05 | 3271 | 0 | -2169 | 0 | -2144 | 0 | -3.3933 | 123.1138 | 2.1338 | -0.021338 | -2.1338 | 7.0948 | 0
11210.272 | 25.05 | 3274 | 0 | -2180 | 0 | -2113 | 0 | -2.6578 | 120.456 | 2.0878 | -0.020878 | -2.0878 | 7.1373 | 0
11215.272 | 24.25 | 3385 | 0 | -621 | 0 | -599 | 0 | -0.8625 | 119.5935 | 2.0728 | -0.020728 | -2.0728 | 2.1021 | 0
11220.279 | 24.35 | 3388 | 0 | -616 | 0 | -595 | 0 | -0.85675 | 118.7367 | 2.058 | -0.02058 | -2.058 | 2.087 | 0
11225.863 | 24.35 | 3390 | 0 | -612 | 0 | -592 | 0 | -0.94928 | 117.7875 | 2.0415 | -0.020415 | -2.0415 | 2.0747 | 0
11230.3 | 24.35 | 3392 | 0 | -610 | 0 | -590 | 0 | -0.75183 | 117.0356 | 2.0285 | -0.020285 | -2.0285 | 2.0691 | 0
11235.314 | 24.35 | 3392 | 0 | -622 | 0 | -602 | 0 | -0.86631 | 116.1693 | 2.0135 | -0.020135 | -2.0135 | 2.1098 | 0
11240.327 | 24.25 | 3392 | 0 | -620 | 0 | -602 | 0 | -0.86335 | 115.306 | 1.9985 | -0.019985 | -1.9985 | 2.103 | 0
11245.974 | 24.35 | 3394 | 0 | -619 | 0 | -601 | 0 | -0.97097 | 114.335 | 1.9817 | -0.019817 | -1.9817 | 2.1009 | 0
11250.353 | 24.35 | 3394 | 0 | -618 | 0 | -598 | 0 | -0.75173 | 113.5833 | 1.9686 | -0.019686 | -1.9686 | 2.0975 | 0
11255.354 | 24.25 | 3395 | 0 | -617 | 0 | -596 | 0 | -0.85712 | 112.7262 | 1.9538 | -0.019538 | -1.9538 | 2.0947 | 0
11260.366 | 24.35 | 3395 | 0 | -615 | 0 | -594 | 0 | -0.85622 | 111.8699 | 1.9389 | -0.019389 | -1.9389 | 2.0879 | 0
11266.018 | 24.35 | 3396 | 0 | -614 | 0 | -594 | 3 | -0.96398 | 110.906 | 1.9222 | -0.019222 | -1.9222 | 2.0851 | 144
11270.384 | 24.25 | 3397 | 0 | -613 | 0 | -595 | 3 | -0.74343 | 110.1625 | 1.9093 | -0.019093 | -1.9093 | 2.0824 | 143
11275.398 | 24.25 | 3397 | 0 | -612 | 0 | -595 | 3 | -0.85238 | 109.3102 | 1.8946 | -0.018946 | -1.8946 | 2.079 | 142
11280.398 | 24.25 | 3397 | 0 | -612 | 0 | -592 | 3 | -0.85 | 108.4602 | 1.8798 | -0.018798 | -1.8798 | 2.079 | 141
11286.065 | 24.35 | 3397 | 0 | -610 | 0 | -590 | 3 | -0.96024 | 107.4999 | 1.8632 | -0.018632 | -1.8632 | 2.0722 | 140
11290.421 | 24.25 | 3398 | 0 | -610 | 0 | -613 | 3 | -0.7381 | 106.7618 | 1.8504 | -0.018504 | -1.8504 | 2.0728 | 139
11295.435 | 24.25 | 3398 | 0 | -609 | 0 | -591 | 3 | -0.8482 | 105.9136 | 1.8357 | -0.018357 | -1.8357 | 2.0694 | 139
11300.437 | 24.25 | 3398 | 0 | -609 | 0 | -589 | 3 | -0.84617 | 105.0674 | 1.821 | -0.01821 | -1.821 | 2.0694 | 143
11306.08 | 24.25 | 3399 | 0 | -609 | 0 | -588 | 3 | -0.95461 | 104.1128 | 1.8045 | -0.018045 | -1.8045 | 2.07 | 142
11310.46 | 24.35 | 3398 | 0 | -609 | 0 | -589 | 3 | -0.74095 | 103.3719 | 1.7917 | -0.017917 | -1.7917 | 2.0694 | 141
11315.471 | 24.35 | 3398 | 0 | -609 | 0 | -591 | 3 | -0.84769 | 102.5242 | 1.777 | -0.01777 | -1.777 | 2.0694 | 140
11320.472 | 24.35 | 3398 | 0 | -607 | 0 | -589 | 3 | -0.84322 | 101.681 | 1.7623 | -0.017623 | -1.7623 | 2.0626 | 139
11326.114 | 24.35 | 3398 | 0 | -607 | 0 | -587 | 3 | -0.9513 | 100.7297 | 1.7459 | -0.017459 | -1.7459 | 2.0626 | 138
11330.479 | 24.25 | 3399 | 0 | -607 | 0 | -587 | 3 | -0.73599 | 99.9937 | 1.7331 | -0.017331 | -1.7331 | 2.0632 | 140
11335.492 | 24.25 | 3398 | 0 | -606 | 0 | -589 | 3 | -0.84386 | 99.1498 | 1.7185 | -0.017185 | -1.7185 | 2.0592 | 139
11340.497 | 24.25 | 3399 | 0 | -607 | 0 | -587 | 3 | -0.8439 | 98.3059 | 1.7038 | -0.017038 | -1.7038 | 2.0632 | 138
11346.252 | 24.25 | 3399 | 0 | -606 | 0 | -587 | 3 | -0.96876 | 97.3372 | 1.6871 | -0.016871 | -1.6871 | 2.0598 | 137
11350.498 | 24.25 | 3399 | 0 | -606 | 0 | -585 | 3 | -0.71474 | 96.6224 | 1.6747 | -0.016747 | -1.6747 | 2.0598 | 136
11355.505 | 24.25 | 3399 | 0 | -607 | 0 | -588 | 3 | -0.84424 | 95.7782 | 1.66 | -0.0166 | -1.66 | 2.0632 | 136
11360.517 | 24.25 | 3399 | 0 | -606 | 0 | -587 | 3 | -0.84369 | 94.9345 | 1.6454 | -0.016454 | -1.6454 | 2.0598 | 135
11366.237 | 24.25 | 3399 | 0 | -606 | 0 | -586 | 3 | -0.96287 | 93.9716 | 1.6287 | -0.016287 | -1.6287 | 2.0598 | 136
11370.529 | 24.25 | 3399 | 0 | -605 | 0 | -585 | 3 | -0.72129 | 93.2503 | 1.6162 | -0.016162 | -1.6162 | 2.0564 | 135
11375.53 | 24.25 | 3399 | 0 | -605 | 0 | -586 | 3 | -0.84045 | 92.4099 | 1.6017 | -0.016017 | -1.6017 | 2.0564 | 134
11380.545 | 24.25 | 3399 | 0 | -605 | 0 | -587 | 3 | -0.8428 | 91.5671 | 1.5871 | -0.015871 | -1.5871 | 2.0564 | 133
11386.258 | 24.25 | 3399 | 0 | -605 | 0 | -586 | 3 | -0.9601 | 90.607 | 1.5704 | -0.015704 | -1.5704 | 2.0564 | 132
11390.559 | 24.25 | 3399 | 0 | -605 | 0 | -585 | 3 | -0.72281 | 89.8842 | 1.5579 | -0.015579 | -1.5579 | 2.0564 | 132
11395.572 | 24.25 | 3399 | 0 | -605 | 0 | -586 | 3 | -0.84246 | 89.0417 | 1.5433 | -0.015433 | -1.5433 | 2.0564 | 131
11400.578 | 24.25 | 3399 | 0 | -606 | 0 | -587 | 3 | -0.84268 | 88.199 | 1.5287 | -0.015287 | -1.5287 | 2.0598 | 130
11406.33 | 24.25 | 3399 | 0 | -605 | 0 | -585 | 3 | -0.96666 | 87.2324 | 1.5119 | -0.015119 | -1.5119 | 2.0564 | 129
11410.617 | 24.25 | 3399 | 0 | -605 | 0 | -606 | 3 | -0.72045 | 86.5119 | 1.4994 | -0.014994 | -1.4994 | 2.0564 | 128
11415.61 | 24.25 | 3398 | 0 | -604 | 0 | -586 | 3 | -0.83771 | 85.6742 | 1.4849 | -0.014849 | -1.4849 | 2.0524 | 128
11420.618 | 24.25 | 3398 | 0 | -605 | 0 | -587 | 3 | -0.84162 | 84.8326 | 1.4703 | -0.014703 | -1.4703 | 2.0558 | 127
11426.344 | 24.25 | 3399 | 0 | -605 | 0 | -586 | 3 | -0.96229 | 83.8703 | 1.4536 | -0.014536 | -1.4536 | 2.0564 | 129
11430.637 | 24.25 | 3399 | 0 | -605 | 0 | -582 | 3 | -0.72146 | 83.1488 | 1.4411 | -0.014411 | -1.4411 | 2.0564 | 128
11435.646 | 24.25 | 3398 | 0 | -605 | 0 | -584 | 3 | -0.84179 | 82.3071 | 1.4266 | -0.014266 | -1.4266 | 2.0558 | 127
11440.652 | 24.25 | 3398 | 0 | -605 | 0 | -586 | 3 | -0.84129 | 81.4658 | 1.412 | -0.01412 | -1.412 | 2.0558 | 126
11446.425 | 24.25 | 3399 | 0 | -605 | 0 | -586 | 3 | -0.97018 | 80.4956 | 1.3952 | -0.013952 | -1.3952 | 2.0564 | 125
11450.655 | 24.25 | 3399 | 0 | -604 | 0 | -584 | 3 | -0.7097 | 79.7859 | 1.3829 | -0.013829 | -1.3829 | 2.053 | 125
11455.655 | 24.25 | 3398 | 0 | -604 | 0 | -583 | 3 | -0.83889 | 78.947 | 1.3683 | -0.013683 | -1.3683 | 2.0524 | 124
11460.659 | 24.25 | 3398 | 0 | -604 | 0 | -585 | 3 | -0.83956 | 78.1074 | 1.3538 | -0.013538 | -1.3538 | 2.0524 | 125
11466.444 | 24.25 | 3398 | 0 | -605 | 0 | -586 | 3 | -0.9722 | 77.1352 | 1.3369 | -0.013369 | -1.3369 | 2.0558 | 124
11470.673 | 24.25 | 3398 | 0 | -606 | 0 | -585 | 3 | -0.71188 | 76.4234 | 1.3246 | -0.013246 | -1.3246 | 2.0592 | 123
11475.684 | 24.25 | 3398 | 0 | -605 | 0 | -584 | 3 | -0.84213 | 75.5812 | 1.31 | -0.0131 | -1.31 | 2.0558 | 123
11480.69 | 24.25 | 3397 | 0 | -604 | 0 | -583 | 2 | -0.8399 | 74.7413 | 1.2954 | -0.012954 | -1.2954 | 2.0518 | 122
11486.47 | 24.25 | 3397 | 0 | -604 | 0 | -584 | 2 | -0.96976 | 73.7716 | 1.2786 | -0.012786 | -1.2786 | 2.0518 | 121
11490.697 | 24.25 | 3398 | 0 | -604 | 0 | -585 | 2 | -0.7092 | 73.0624 | 1.2663 | -0.012663 | -1.2663 | 2.0524 | 121
11495.712 | 24.25 | 3397 | 0 | -604 | 0 | -586 | 2 | -0.84141 | 72.221 | 1.2517 | -0.012517 | -1.2517 | 2.0518 | 120
11500.723 | 24.25 | 3397 | 0 | -604 | 0 | -586 | 2 | -0.84073 | 71.3802 | 1.2372 | -0.012372 | -1.2372 | 2.0518 | 119
11506.517 | 24.25 | 3398 | 0 | -604 | 0 | -586 | 2 | -0.9721 | 70.4081 | 1.2203 | -0.012203 | -1.2203 | 2.0524 | 118
11510.74 | 24.25 | 3398 | 0 | -604 | 0 | -584 | 2 | -0.70853 | 69.6996 | 1.208 | -0.01208 | -1.208 | 2.0524 | 118
11515.748 | 24.25 | 3397 | 0 | -604 | 0 | -583 | 2 | -0.84023 | 68.8594 | 1.1935 | -0.011935 | -1.1935 | 2.0518 | 117
11520.75 | 24.25 | 3397 | 0 | -604 | 0 | -583 | 2 | -0.83922 | 68.0202 | 1.1789 | -0.011789 | -1.1789 | 2.0518 | 116
11526.579 | 24.25 | 3397 | 0 | -604 | 0 | -584 | 2 | -0.97798 | 67.0422 | 1.162 | -0.01162 | -1.162 | 2.0518 | 115
11530.768 | 24.25 | 3397 | 0 | -604 | 0 | -586 | 2 | -0.70282 | 66.3394 | 1.1498 | -0.011498 | -1.1498 | 2.0518 | 114
11535.773 | 24.25 | 3397 | 0 | -605 | 0 | -585 | 2 | -0.84112 | 65.4982 | 1.1352 | -0.011352 | -1.1352 | 2.0552 | 113
11540.78 | 24.25 | 3396 | 0 | -604 | 0 | -584 | 2 | -0.84006 | 64.6582 | 1.1207 | -0.011207 | -1.1207 | 2.0512 | 113
11546.628 | 24.25 | 3396 | 0 | -604 | 0 | -585 | 2 | -0.98116 | 63.677 | 1.1037 | -0.011037 | -1.1037 | 2.0512 | 112
11550.803 | 24.25 | 3397 | 0 | -604 | 0 | -583 | 2 | -0.70047 | 62.9765 | 1.0915 | -0.010915 | -1.0915 | 2.0518 | 111
11555.815 | 24.25 | 3396 | 0 | -605 | 0 | -583 | 2 | -0.84229 | 62.1342 | 1.0769 | -0.010769 | -1.0769 | 2.0546 | 110
11560.818 | 24.25 | 3396 | 0 | -604 | 0 | -584 | 2 | -0.83939 | 61.2949 | 1.0624 | -0.010624 | -1.0624 | 2.0512 | 109
11566.628 | 24.25 | 3396 | 0 | -604 | 0 | -584 | 2 | -0.97479 | 60.3201 | 1.0455 | -0.010455 | -1.0455 | 2.0512 | 108
11570.83 | 24.25 | 3396 | 0 | -604 | 0 | -586 | 2 | -0.705 | 59.6151 | 1.0333 | -0.010333 | -1.0333 | 2.0512 | 108
11575.84 | 24.25 | 3396 | 0 | -604 | 0 | -586 | 2 | -0.84057 | 58.7745 | 1.0187 | -0.010187 | -1.0187 | 2.0512 | 107
11580.848 | 24.25 | 3395 | 0 | -604 | 0 | -584 | 2 | -0.84023 | 57.9343 | 1.0041 | -0.010041 | -1.0041 | 2.0506 | 106
11586.689 | 24.25 | 3396 | 0 | -604 | 0 | -585 | 2 | -0.97999 | 56.9543 | 0.98714 | -0.0098714 | -0.98714 | 2.0512 | 90
11590.876 | 24.25 | 3395 | 0 | -606 | 0 | -583 | 2 | -0.70481 | 56.2495 | 0.97492 | -0.0097492 | -0.97492 | 2.0574 | 89
11595.877 | 24.25 | 3395 | 0 | -604 | 0 | -583 | 2 | -0.83906 | 55.4104 | 0.96038 | -0.0096038 | -0.96038 | 2.0506 | 89
11600.878 | 24.25 | 3395 | 0 | -603 | 0 | -585 | 2 | -0.83767 | 54.5727 | 0.94586 | -0.0094586 | -0.94586 | 2.0472 | 88
11606.69 | 24.25 | 3395 | 0 | -604 | 0 | -586 | 2 | -0.97512 | 53.5976 | 0.92896 | -0.0092896 | -0.92896 | 2.0506 | 87
11610.905 | 24.25 | 3395 | 0 | -604 | 0 | -585 | 2 | -0.70718 | 52.8904 | 0.9167 | -0.009167 | -0.9167 | 2.0506 | 86
11615.916 | 24.25 | 3395 | 0 | -605 | 0 | -584 | 2 | -0.84213 | 52.0483 | 0.90211 | -0.0090211 | -0.90211 | 2.054 | 85
11620.92 | 24.25 | 3395 | 0 | -604 | 0 | -584 | 2 | -0.83956 | 51.2087 | 0.88756 | -0.0088756 | -0.88756 | 2.0506 | 85
11626.766 | 24.25 | 3395 | 0 | -604 | 0 | -583 | 2 | -0.98083 | 50.2279 | 0.87056 | -0.0087056 | -0.87056 | 2.0506 | 84
11630.94 | 24.25 | 3394 | 0 | -605 | 0 | -584 | 2 | -0.70146 | 49.5264 | 0.8584 | -0.008584 | -0.8584 | 2.0534 | 84
11635.942 | 24.25 | 3394 | 0 | -604 | 0 | -586 | 2 | -0.83922 | 48.6872 | 0.84385 | -0.0084385 | -0.84385 | 2.05 | 83
11640.945 | 24.25 | 3394 | 0 | -604 | 0 | -585 | 2 | -0.83939 | 47.8478 | 0.8293 | -0.008293 | -0.8293 | 2.05 | 82
11646.814 | 24.25 | 3394 | 0 | -604 | 0 | -585 | 2 | -0.98469 | 46.8631 | 0.81224 | -0.0081224 | -0.81224 | 2.05 | 81
11650.964 | 24.25 | 3394 | 0 | -605 | 0 | -583 | 2 | -0.69743 | 46.1657 | 0.80015 | -0.0080015 | -0.80015 | 2.0534 | 83
11655.975 | 24.25 | 3394 | 0 | -604 | 0 | -584 | 2 | -0.84073 | 45.325 | 0.78558 | -0.0078558 | -0.78558 | 2.05 | 82
11660.987 | 24.25 | 3394 | 0 | -605 | 0 | -585 | 2 | -0.84229 | 44.4827 | 0.77098 | -0.0077098 | -0.77098 | 2.0534 | 82
11666.861 | 24.25 | 3394 | 0 | -604 | 0 | -585 | 2 | -0.98553 | 43.4972 | 0.7539 | -0.007539 | -0.7539 | 2.05 | 81
11670.999 | 24.25 | 3394 | 0 | -605 | 0 | -591 | 2 | -0.69541 | 42.8017 | 0.74184 | -0.0074184 | -0.74184 | 2.0534 | 80
11676.003 | 24.25 | 3393 | 0 | -604 | 0 | -594 | 2 | -0.83956 | 41.9622 | 0.72729 | -0.0072729 | -0.72729 | 2.0494 | 79
11681.017 | 24.25 | 3393 | 0 | -604 | 0 | -583 | 2 | -0.84124 | 41.1209 | 0.71271 | -0.0071271 | -0.71271 | 2.0494 | 78
11686.861 | 24.25 | 3393 | 0 | -604 | 0 | -584 | 2 | -0.98049 | 40.1405 | 0.69572 | -0.0069572 | -0.69572 | 2.0494 | 79
11691.037 | 24.25 | 3393 | 0 | -605 | 0 | -584 | 2 | -0.7018 | 39.4387 | 0.68356 | -0.0068356 | -0.68356 | 2.0528 | 79
11696.037 | 24.25 | 3393 | 0 | -604 | 0 | -585 | 2 | -0.83889 | 38.5998 | 0.66902 | -0.0066902 | -0.66902 | 2.0494 | 78
11701.04 | 24.25 | 3393 | 0 | -604 | 0 | -586 | 2 | -0.83939 | 37.7604 | 0.65447 | -0.0065447 | -0.65447 | 2.0494 | 77
11706.907 | 24.25 | 3392 | 0 | -604 | 0 | -586 | 2 | -0.98435 | 36.776 | 0.63741 | -0.0063741 | -0.63741 | 2.0488 | 76
11711.049 | 24.25 | 3393 | 0 | -606 | 0 | -609 | 2 | -0.69724 | 36.0788 | 0.62532 | -0.0062532 | -0.62532 | 2.0562 | 75
11716.051 | 24.25 | 3392 | 0 | -604 | 0 | -584 | 2 | -0.83922 | 35.2396 | 0.61078 | -0.0061078 | -0.61078 | 2.0488 | 76
11721.056 | 24.25 | 3392 | 0 | -604 | 0 | -583 | 2 | -0.83973 | 34.3998 | 0.59622 | -0.0059622 | -0.59622 | 2.0488 | 76
11726.908 | 24.25 | 3392 | 0 | -604 | 0 | -584 | 2 | -0.98184 | 33.418 | 0.5792 | -0.005792 | -0.5792 | 2.0488 | 75
11731.084 | 24.25 | 3391 | 0 | -604 | 0 | -584 | 2 | -0.70064 | 32.7174 | 0.56706 | -0.0056706 | -0.56706 | 2.0482 | 74
11736.097 | 24.25 | 3391 | 0 | -605 | 0 | -585 | 2 | -0.84246 | 31.8749 | 0.55246 | -0.0055246 | -0.55246 | 2.0516 | 73
11741.104 | 24.25 | 3391 | 0 | -604 | 0 | -586 | 2 | -0.84006 | 31.0348 | 0.5379 | -0.005379 | -0.5379 | 2.0482 | 72
11746.956 | 24.25 | 3391 | 0 | -605 | 0 | -587 | 2 | -0.98346 | 30.0514 | 0.52085 | -0.0052085 | -0.52085 | 2.0516 | 71
11751.114 | 24.25 | 3392 | 0 | -605 | 0 | -585 | 2 | -0.69878 | 29.3526 | 0.50874 | -0.0050874 | -0.50874 | 2.0522 | 73
11756.116 | 24.25 | 3391 | 0 | -605 | 0 | -584 | 2 | -0.84061 | 28.512 | 0.49417 | -0.0049417 | -0.49417 | 2.0516 | 73
11761.121 | 24.25 | 3391 | 0 | -605 | 0 | -584 | 2 | -0.84112 | 27.6709 | 0.47959 | -0.0047959 | -0.47959 | 2.0516 | 72
11766.975 | 24.25 | 3391 | 0 | -606 | 0 | -584 | 2 | -0.98542 | 26.6854 | 0.46251 | -0.0046251 | -0.46251 | 2.0549 | 71
11771.138 | 24.25 | 3390 | 0 | -607 | 0 | -586 | 2 | -0.70193 | 25.9835 | 0.45035 | -0.0045035 | -0.45035 | 2.0577 | 70
11776.147 | 24.25 | 3390 | 0 | -605 | 0 | -586 | 2 | -0.84179 | 25.1417 | 0.43576 | -0.0043576 | -0.43576 | 2.0509 | 69
11781.155 | 24.25 | 3391 | 0 | -605 | 0 | -586 | 2 | -0.84162 | 24.3001 | 0.42117 | -0.0042117 | -0.42117 | 2.0516 | 71
11787.032 | 24.25 | 3390 | 0 | -605 | 0 | -586 | 2 | -0.98766 | 23.3124 | 0.40405 | -0.0040405 | -0.40405 | 2.0509 | 70
11791.176 | 24.25 | 3390 | 0 | -604 | 0 | -584 | 2 | -0.69527 | 22.6172 | 0.392 | -0.00392 | -0.392 | 2.0476 | 69
11796.176 | 24.25 | 3390 | 0 | -605 | 0 | -599 | 2 | -0.84028 | 21.7769 | 0.37744 | -0.0037744 | -0.37744 | 2.0509 | 68
11801.178 | 24.25 | 3389 | 0 | -605 | 0 | -585 | 2 | -0.84061 | 20.9363 | 0.36287 | -0.0036287 | -0.36287 | 2.0503 | 67
11807.064 | 24.25 | 3390 | 0 | -604 | 0 | -588 | 2 | -0.98754 | 19.9487 | 0.34575 | -0.0034575 | -0.34575 | 2.0476 | 66
11811.196 | 24.25 | 3389 | 0 | -605 | 0 | -586 | 2 | -0.69441 | 19.2543 | 0.33372 | -0.0033372 | -0.33372 | 2.0503 | 66
11816.198 | 24.25 | 3389 | 0 | -605 | 0 | -586 | 2 | -0.84061 | 18.4137 | 0.31915 | -0.0031915 | -0.31915 | 2.0503 | 65
11821.213 | 24.25 | 3390 | 0 | -606 | 0 | -584 | 2 | -0.84419 | 17.5695 | 0.30452 | -0.0030452 | -0.30452 | 2.0543 | 64
11827.127 | 24.25 | 3389 | 0 | -605 | 0 | -584 | 2 | -0.99388 | 16.5756 | 0.28729 | -0.0028729 | -0.28729 | 2.0503 | 63
11831.238 | 24.25 | 3389 | 0 | -608 | 0 | -585 | 2 | -0.6943 | 15.8813 | 0.27526 | -0.0027526 | -0.27526 | 2.0605 | 62
11836.248 | 24.25 | 3389 | 0 | -605 | 0 | -586 | 1 | -0.84196 | 15.0394 | 0.26066 | -0.0026066 | -0.26066 | 2.0503 | 61
11841.258 | 24.25 | 3389 | 0 | -606 | 0 | -593 | 1 | -0.84335 | 14.196 | 0.24605 | -0.0024605 | -0.24605 | 2.0537 | 61
11847.096 | 24.25 | 3388 | 0 | -606 | 0 | -586 | 10 | -0.98273 | 13.2133 | 0.22901 | -0.0022901 | -0.22901 | 2.0531 | 557
11851.274 | 24.25 | 3388 | 0 | -606 | 0 | -592 | 10 | -0.7033 | 12.51 | 0.21682 | -0.0021682 | -0.21682 | 2.0531 | 556
11856.281 | 24.25 | 3388 | 0 | -605 | 0 | -585 | 10 | -0.84145 | 11.6685 | 0.20224 | -0.0020224 | -0.20224 | 2.0497 | 555
11861.295 | 24.25 | 3389 | 0 | -605 | 0 | -586 | 10 | -0.84263 | 10.8259 | 0.18764 | -0.0018764 | -0.18764 | 2.0503 | 554
11867.189 | 24.25 | 3389 | 0 | -605 | 0 | -586 | 10 | -0.99052 | 9.8354 | 0.17047 | -0.0017047 | -0.17047 | 2.0503 | 553
11871.318 | 24.25 | 3388 | 0 | -605 | 0 | -586 | 10 | -0.6939 | 9.1415 | 0.15844 | -0.0015844 | -0.15844 | 2.0497 | 552
11876.319 | 24.25 | 3388 | 0 | -605 | 0 | -585 | 10 | -0.84045 | 8.3011 | 0.14387 | -0.0014387 | -0.14387 | 2.0497 | 557
11881.333 | 24.25 | 3387 | 0 | -605 | 0 | -584 | 10 | -0.84263 | 7.4584 | 0.12927 | -0.0012927 | -0.12927 | 2.0491 | 556
11887.191 | 24.25 | 3387 | 0 | -605 | 0 | -584 | 10 | -0.98447 | 6.474 | 0.11221 | -0.0011221 | -0.11221 | 2.0491 | 555
11891.352 | 24.25 | 3387 | 0 | -606 | 0 | -586 | 10 | -0.70043 | 5.7735 | 0.10007 | -0.0010007 | -0.10007 | 2.0525 | 554
11896.353 | 24.25 | 3387 | 0 | -605 | 0 | -587 | 10 | -0.84045 | 4.9331 | 0.085501 | -0.00085501 | -0.085501 | 2.0491 | 553
11901.367 | 24.25 | 3386 | 0 | -605 | 0 | -586 | 10 | -0.84263 | 4.0904 | 0.070896 | -0.00070896 | -0.070896 | 2.0485 | 552
11907.257 | 24.25 | 3386 | 0 | -605 | 0 | -586 | 10 | -0.98985 | 3.1006 | 0.05374 | -0.0005374 | -0.05374 | 2.0485 | 551
11911.387 | 24.25 | 3387 | 0 | -606 | 0 | -585 | 10 | -0.69522 | 2.4054 | 0.04169 | -0.0004169 | -0.04169 | 2.0525 | 552
11916.404 | 24.25 | 3387 | 0 | -605 | 0 | -585 | 10 | -0.84313 | 1.5622 | 0.027077 | -0.00027077 | -0.027077 | 2.0491 | 551
11921.417 | 24.25 | 3386 | 0 | -605 | 0 | -586 | 10 | -0.84246 | 0.71978 | 0.012475 | -0.00012475 | -0.012475 | 2.0485 | 550
11927.333 | 24.25 | 3399 | 0 | -438 | 0 | -419 | 10 | -0.71978 | -8.477e-12 | -1.4692e-13 | 1.4692e-15 | 1.4692e-13 | 1.4888 | 549