## 181217_EFD1515 2SECTION
Temporary Sample Work sheet
MODEL NAME | [11 empty] | CORE | EFD1515 NH2B
PART NAME |  |  |  | S/W TRANS | [7 empty] | BOBBIN | EFD1515 2SECTION SMD 5+5
DATE |  |  |  | 2018-12-17 | [7 empty] | Rev
Mechanical | [10 empty] | Schematic
Others
[11 empty] | A. | Removed pin : |  | #8
[11 empty] | B. | Cutting pin : |  | ㅡ
[11 empty] | C. | Tube pin : |  | ㅡ
[11 empty] | D. | Center bond : |  | ㅡ
[11 empty] | E. | N.C PIN : |  | #1,3,5,7,10
[11 empty] | F. | Short PIN : |  | ㅡ
Electrical Characteristics
A. | Inductance
| 4 | - | 2 | : | 40 | uH | ± | 10 | % |  | @100Khz , 1v
B. | Leakage Inductance
| 4 | - | 2 | : | 2.1 | uH | ± |  | % |  | @100Khz , 1v
[12 empty] | LP | DCR | Gap Size |  | DC-Bias | L/K
C. | Isolation Voltage | [8 empty] | DATA | 1
| Pri | to | Sec | : | 6 | KV, 1mA 1MIN (DC) |  |  |  |  | 2
| Sec | to | Core | : | 2 | KV, 1mA 1MIN |  |  |  |  | 3
| Pri | to | Core | : | 2 | KV, 1mA 1MIN |  |  |  |  | 4
[16 empty] | INSERT | SEC. VIEW
Winding Specification | [12 empty] | WINDING |  | PRI
SEC
1#
NO. | PIN NO. |  |  | BARRIER TAPE |  |  |  | WINDING | [5 empty] | INSULATION TAPE
| (S - F) |  |  | t | PRI | SEC | TURNS | WIRE |  |  | TURNS | WINDING METHOD |  | TURNS | DESCRIPTION |  | COLOR
W1 | 4 | - | 2 |  |  |  |  | STW-B 0.20￠ |  |  | 24 | 4.5Ts(A)+19Ts(B)+0.5Ts(A) |  | 2 | 0.025 | 4.5 | W
W2 | 6 | - | 9 |  |  |  |  | 1UEW 0.20￠ |  |  | 25 | B SECTION
CORE FIXING TAPE | [13 empty] | 3 | 0.025 | 4.0mm | w
|  |  |  | 0A | 0.5A | 0.8A | 1A | 1.5A | 2.0A | 2.5A | 3.0A | 비고 |  |  | L | LK
[12 empty] | 25℃ |  | 4-2 | 40.5 | 2.1
[14 empty] | 7-9 | 46.1 | 2
100℃
1
5
10
6
SW-170 BOND (Between PIN and INSULATOR)
A SECTION
B SECTION