## Foglio1
TIMESTAMP PC | BMS CONTROL | BMS DEVICE | BMS FW | BMS HW | BMS SOC | BMS REMAIN CAP | BMS FULL CAP | BMS VOLTAGE | BMS AVG CURRENT | BMS TEMP | BMS FLAGS | BMS FLAGSB | BMS CURRENT | BMS TIME TO EMPTY | BMS TIME TO FULL | BMS ENERGY | BMS AVG POWER | BMS TEMP INT | BMS CYCLES | BMS SOH | BMS DESIGN CAP
2018-11-12 17:06 | 0 | 256 | 22 | 128 | 93 | 10675 | 11548 | 31920 | 64582 | 2940 | 385 | 1024 | 64582 | 671 | 65535 | 13514 | 64267 | 2949 | 0 | 100 | 11000
2018-11-12 17:06 | 0 | 256 | 22 | 128 | 93 | 10672 | 11548 | 31896 | 64581 | 2940 | 385 | 1024 | 64582 | 671 | 65535 | 13514 | 64268 | 2949 | 0 | 100 | 11000
2018-11-12 17:06 | 0 | 256 | 22 | 128 | 93 | 10670 | 11548 | 31896 | 64583 | 2940 | 385 | 1024 | 64584 | 671 | 65535 | 13513 | 64271 | 2949 | 0 | 100 | 11000
2018-11-12 17:06 | 0 | 256 | 22 | 128 | 93 | 10667 | 11548 | 32016 | 64687 | 2941 | 385 | 1024 | 65389 | 754 | 65535 | 13513 | 64872 | 2949 | 0 | 100 | 11000
2018-11-12 17:06 | 0 | 256 | 22 | 128 | 93 | 10665 | 11548 | 31896 | 64642 | 2941 | 385 | 1024 | 64579 | 723 | 65535 | 13513 | 64268 | 2949 | 0 | 100 | 11000
2018-11-12 17:06 | 0 | 256 | 22 | 128 | 93 | 10662 | 11548 | 31896 | 64619 | 2940 | 385 | 1024 | 64608 | 698 | 65535 | 13512 | 64305 | 2949 | 0 | 100 | 11000
2018-11-12 17:07 | 0 | 256 | 22 | 128 | 93 | 10659 | 11548 | 31896 | 64625 | 2940 | 385 | 1024 | 64646 | 700 | 65535 | 13512 | 64351 | 2949 | 0 | 100 | 11000
2018-11-12 17:07 | 0 | 256 | 22 | 128 | 93 | 10656 | 11548 | 31896 | 64644 | 2940 | 385 | 1024 | 64680 | 719 | 65535 | 13512 | 64401 | 2949 | 0 | 100 | 11000
2018-11-12 17:07 | 0 | 256 | 22 | 128 | 93 | 10653 | 11548 | 31896 | 64669 | 2940 | 385 | 1024 | 64708 | 740 | 65535 | 13511 | 64442 | 2949 | 0 | 100 | 11000
2018-11-12 17:07 | 0 | 256 | 22 | 128 | 93 | 10651 | 11548 | 31896 | 64707 | 2941 | 385 | 1024 | 64751 | 771 | 65535 | 13511 | 64493 | 2949 | 0 | 100 | 11000
2018-11-12 17:07 | 0 | 256 | 22 | 128 | 93 | 10649 | 11548 | 31896 | 64736 | 2940 | 385 | 1024 | 64780 | 799 | 65535 | 13511 | 64538 | 2949 | 0 | 100 | 11000
2018-11-12 17:08 | 0 | 256 | 22 | 128 | 93 | 10647 | 11548 | 31896 | 64773 | 2940 | 385 | 1024 | 64816 | 840 | 65535 | 13510 | 64575 | 2949 | 0 | 100 | 11000
2018-11-12 17:08 | 0 | 256 | 22 | 128 | 93 | 10644 | 11548 | 31896 | 64805 | 2940 | 385 | 1024 | 64852 | 877 | 65535 | 13510 | 64627 | 2949 | 0 | 100 | 11000
2018-11-12 17:08 | 0 | 256 | 22 | 128 | 93 | 10642 | 11548 | 31896 | 64845 | 2940 | 385 | 1024 | 64890 | 924 | 65535 | 13510 | 64668 | 2949 | 0 | 100 | 11000
2018-11-12 17:08 | 0 | 256 | 22 | 128 | 93 | 10640 | 11548 | 31896 | 64874 | 2941 | 385 | 1024 | 64918 | 969 | 65535 | 13509 | 64715 | 2949 | 0 | 100 | 11000
2018-11-12 17:08 | 0 | 256 | 22 | 128 | 93 | 10638 | 11548 | 31896 | 64914 | 2941 | 385 | 1024 | 64959 | 1016 | 65535 | 13509 | 64760 | 2949 | 0 | 100 | 11000
2018-11-12 17:08 | 0 | 256 | 22 | 128 | 93 | 10637 | 11548 | 31920 | 64946 | 2941 | 385 | 1024 | 64990 | 1082 | 65535 | 13509 | 64810 | 2949 | 0 | 100 | 11000
2018-11-12 17:09 | 0 | 256 | 22 | 128 | 93 | 10635 | 11548 | 31920 | 64982 | 2941 | 385 | 1024 | 65026 | 1139 | 65535 | 13509 | 64855 | 2949 | 0 | 100 | 11000
2018-11-12 17:09 | 0 | 256 | 22 | 128 | 93 | 10634 | 11548 | 31920 | 65015 | 2941 | 385 | 1024 | 65059 | 1232 | 65535 | 13509 | 64906 | 2949 | 0 | 100 | 11000
2018-11-12 17:09 | 0 | 256 | 22 | 128 | 93 | 10632 | 11548 | 31920 | 65055 | 2941 | 385 | 1024 | 65098 | 1310 | 65535 | 13508 | 64943 | 2949 | 0 | 100 | 11000
2018-11-12 17:09 | 0 | 256 | 22 | 128 | 93 | 10631 | 11548 | 31944 | 65086 | 2941 | 385 | 1024 | 65131 | 1417 | 65535 | 13508 | 65004 | 2949 | 0 | 100 | 11000
2018-11-12 17:09 | 0 | 256 | 22 | 128 | 93 | 10630 | 11548 | 31944 | 65117 | 2941 | 385 | 1024 | 65160 | 1522 | 65535 | 13508 | 65038 | 2949 | 0 | 100 | 11000
2018-11-12 17:10 | 0 | 256 | 22 | 128 | 93 | 10629 | 11548 | 31944 | 65155 | 2941 | 385 | 1024 | 65198 | 1674 | 65535 | 13508 | 65093 | 2949 | 0 | 100 | 11000
2018-11-12 17:10 | 0 | 256 | 22 | 128 | 93 | 10628 | 11548 | 31944 | 65186 | 2941 | 385 | 1024 | 65229 | 1822 | 65535 | 13508 | 65130 | 2949 | 0 | 100 | 11000
2018-11-12 17:10 | 0 | 256 | 22 | 128 | 93 | 10627 | 11548 | 31944 | 65223 | 2941 | 385 | 1024 | 65267 | 2050 | 65535 | 13508 | 65171 | 2949 | 0 | 100 | 11000
2018-11-12 17:10 | 0 | 256 | 22 | 128 | 93 | 10626 | 11548 | 31944 | 65253 | 2941 | 385 | 1024 | 65296 | 2277 | 65535 | 13508 | 65222 | 2949 | 0 | 100 | 11000
2018-11-12 17:10 | 0 | 256 | 22 | 128 | 93 | 10625 | 11548 | 31968 | 65293 | 2941 | 385 | 1024 | 65336 | 2623 | 65535 | 13507 | 65264 | 2949 | 0 | 100 | 11000
2018-11-12 17:11 | 0 | 256 | 22 | 128 | 93 | 10625 | 11548 | 31968 | 65323 | 2941 | 385 | 1024 | 65367 | 2993 | 65535 | 13507 | 65311 | 2949 | 0 | 100 | 11000
2018-11-12 17:11 | 0 | 256 | 22 | 128 | 92 | 10624 | 11548 | 31968 | 65359 | 2941 | 385 | 1024 | 65403 | 3483 | 65535 | 13507 | 65350 | 2949 | 0 | 100 | 11000
2018-11-12 17:11 | 0 | 256 | 22 | 128 | 92 | 10624 | 11548 | 31992 | 65389 | 2941 | 385 | 1024 | 65429 | 4427 | 65535 | 13507 | 65400 | 2949 | 0 | 100 | 11000
2018-11-12 17:11 | 0 | 256 | 22 | 128 | 92 | 10623 | 11548 | 31992 | 65425 | 2941 | 385 | 1024 | 65465 | 5848 | 65535 | 13507 | 65445 | 2949 | 0 | 100 | 11000
2018-11-12 17:11 | 0 | 256 | 22 | 128 | 92 | 10623 | 11548 | 31992 | 65454 | 2941 | 385 | 1024 | 65499 | 8068 | 65535 | 13507 | 65483 | 2949 | 0 | 100 | 11000
2018-11-12 17:11 | 16 | 256 | 22 | 128 | 92 | 10623 | 11548 | 31992 | 65490 | 2941 | 385 | 1024 | 65518 | 12748 | 65535 | 13507 | 65512 | 2949 | 0 | 100 | 11000
2018-11-12 17:12 | 16 | 256 | 22 | 128 | 92 | 10623 | 11548 | 31992 | 65504 | 2941 | 385 | 1024 | 65518 | 19918 | 65535 | 13507 | 65505 | 2949 | 0 | 100 | 11000
2018-11-12 17:12 | 0 | 256 | 22 | 128 | 92 | 10623 | 11548 | 32016 | 65509 | 2941 | 385 | 1024 | 65513 | 23607 | 65535 | 13507 | 141 | 2949 | 0 | 100 | 11000
2018-11-12 17:12 | 0 | 256 | 22 | 128 | 93 | 10629 | 11549 | 32376 | 1051 | 2941 | 384 | 1024 | 2269 | 65535 | 76 | 13516 | 3061 | 2949 | 0 | 100 | 11000
2018-11-12 17:12 | 0 | 256 | 22 | 128 | 93 | 10637 | 11549 | 32400 | 1655 | 2941 | 384 | 1024 | 2272 | 65535 | 60 | 13524 | 3096 | 2949 | 0 | 100 | 11000
2018-11-12 17:12 | 0 | 256 | 22 | 128 | 93 | 10643 | 11548 | 32448 | 2027 | 2941 | 384 | 1024 | 2291 | 65535 | 54 | 13533 | 3088 | 2949 | 0 | 100 | 11000
2018-11-12 17:13 | 0 | 256 | 22 | 128 | 93 | 10651 | 11549 | 32472 | 2154 | 2941 | 384 | 1024 | 2288 | 65535 | 53 | 13543 | 3090 | 2949 | 0 | 100 | 11000
2018-11-12 17:13 | 0 | 256 | 22 | 128 | 93 | 10657 | 11548 | 32496 | 2229 | 2941 | 384 | 1024 | 2293 | 65535 | 51 | 13551 | 3102 | 2949 | 0 | 100 | 11000
2018-11-12 17:13 | 0 | 256 | 22 | 128 | 93 | 10665 | 11549 | 32520 | 2255 | 2941 | 384 | 1024 | 2279 | 65535 | 50 | 13562 | 3100 | 2950 | 0 | 100 | 11000
2018-11-12 17:13 | 0 | 256 | 22 | 128 | 93 | 10671 | 11548 | 32544 | 2269 | 2941 | 384 | 1024 | 2272 | 65535 | 49 | 13570 | 3097 | 2950 | 0 | 100 | 11000
2018-11-12 17:13 | 0 | 256 | 22 | 128 | 93 | 10679 | 11548 | 32592 | 2278 | 2941 | 384 | 1024 | 2296 | 65535 | 49 | 13580 | 3121 | 2950 | 0 | 100 | 11000
2018-11-12 17:13 | 0 | 256 | 22 | 128 | 93 | 10686 | 11549 | 32616 | 2282 | 2941 | 384 | 1024 | 2284 | 65535 | 48 | 13588 | 3098 | 2950 | 0 | 100 | 11000
2018-11-12 17:14 | 0 | 256 | 22 | 128 | 93 | 10692 | 11548 | 32640 | 2283 | 2941 | 384 | 1024 | 2291 | 65535 | 48 | 13598 | 3106 | 2950 | 0 | 100 | 11000
2018-11-12 17:14 | 0 | 256 | 22 | 128 | 93 | 10700 | 11549 | 32664 | 2279 | 2941 | 384 | 1024 | 2279 | 65535 | 48 | 13607 | 3085 | 2950 | 0 | 100 | 11000
2018-11-12 17:14 | 0 | 256 | 22 | 128 | 93 | 10706 | 11549 | 32688 | 2273 | 2941 | 384 | 1024 | 2269 | 65535 | 47 | 13617 | 3101 | 2950 | 0 | 100 | 11000
2018-11-12 17:14 | 0 | 256 | 22 | 128 | 93 | 10714 | 11548 | 32712 | 2271 | 2941 | 384 | 1024 | 2269 | 65535 | 47 | 13624 | 3087 | 2950 | 0 | 100 | 11000
2018-11-12 17:14 | 0 | 256 | 22 | 128 | 93 | 10718 | 11549 | 32544 | 1799 | 2941 | 384 | 1024 | 887 | 65535 | 54 | 13631 | 990 | 2950 | 0 | 100 | 11000
2018-11-12 17:15 | 0 | 256 | 22 | 128 | 93 | 10722 | 11548 | 32592 | 1485 | 2941 | 384 | 1024 | 1508 | 65535 | 58 | 13635 | 2172 | 2950 | 0 | 100 | 11000
2018-11-12 17:15 | 16 | 256 | 22 | 128 | 93 | 10723 | 11548 | 32400 | 875 | 2942 | 384 | 1024 | 0 | 65535 | 76 | 13638 | 0 | 2951 | 0 | 100 | 11000
2018-11-12 17:15 | 16 | 256 | 22 | 128 | 93 | 10723 | 11548 | 32400 | 440 | 2942 | 384 | 1024 | 0 | 65535 | 117 | 13638 | 0 | 2951 | 0 | 100 | 11000
2018-11-12 17:15 | 0 | 256 | 22 | 128 | 93 | 10723 | 11548 | 32352 | 142 | 2942 | 257 | 1024 | 65418 | 65535 | 396 | 13638 | 65382 | 2950 | 0 | 100 | 11000
2018-11-12 17:15 | 0 | 256 | 22 | 128 | 93 | 10722 | 11548 | 32328 | 3 | 2942 | 257 | 1024 | 65384 | 65535 | 65535 | 13638 | 65331 | 2951 | 0 | 100 | 11000
2018-11-12 17:16 | 0 | 256 | 22 | 128 | 93 | 10722 | 11548 | 32304 | 65432 | 2942 | 257 | 1024 | 65341 | 6186 | 65535 | 13638 | 65283 | 2950 | 0 | 100 | 11000
2018-11-12 17:16 | 0 | 256 | 22 | 128 | 93 | 10721 | 11548 | 32304 | 65376 | 2942 | 257 | 1024 | 65305 | 4020 | 65535 | 13638 | 65225 | 2951 | 0 | 100 | 11000
2018-11-12 17:16 | 0 | 256 | 22 | 128 | 93 | 10720 | 11548 | 32280 | 65324 | 2942 | 257 | 1024 | 65267 | 3153 | 65535 | 13638 | 65177 | 2951 | 0 | 100 | 11000
2018-11-12 17:16 | 0 | 256 | 22 | 128 | 93 | 10719 | 11548 | 32280 | 65286 | 2942 | 257 | 1024 | 65234 | 2573 | 65535 | 13638 | 65123 | 2950 | 0 | 100 | 11000
2018-11-12 17:16 | 0 | 256 | 22 | 128 | 93 | 10719 | 11548 | 32256 | 65242 | 2942 | 257 | 1024 | 65191 | 2241 | 65535 | 13637 | 65082 | 2950 | 0 | 100 | 11000
2018-11-12 17:16 | 0 | 256 | 22 | 128 | 93 | 10717 | 11548 | 32256 | 65206 | 2942 | 257 | 1024 | 65155 | 1931 | 65535 | 13637 | 65024 | 2951 | 0 | 100 | 11000
2018-11-12 17:17 | 0 | 256 | 22 | 128 | 93 | 10716 | 11548 | 32232 | 65171 | 2942 | 257 | 1024 | 65121 | 1747 | 65535 | 13637 | 64976 | 2950 | 0 | 100 | 11000
2018-11-12 17:17 | 0 | 256 | 22 | 128 | 93 | 10715 | 11548 | 32208 | 65119 | 2942 | 257 | 1024 | 65071 | 1568 | 65535 | 13637 | 64912 | 2950 | 0 | 100 | 11000
2018-11-12 17:17 | 0 | 256 | 22 | 128 | 93 | 10713 | 11548 | 32208 | 65091 | 2942 | 257 | 1024 | 65043 | 1444 | 65535 | 13637 | 64868 | 2950 | 0 | 100 | 11000
2018-11-12 17:17 | 0 | 256 | 22 | 128 | 93 | 10712 | 11548 | 32184 | 65049 | 2942 | 257 | 1024 | 65000 | 1312 | 65535 | 13636 | 64820 | 2950 | 0 | 100 | 11000
2018-11-12 17:17 | 0 | 256 | 22 | 128 | 93 | 10710 | 11548 | 32184 | 65015 | 2942 | 257 | 1024 | 64966 | 1224 | 65535 | 13636 | 64762 | 2950 | 0 | 100 | 11000
2018-11-12 17:18 | 0 | 256 | 22 | 128 | 93 | 10708 | 11548 | 32160 | 64973 | 2942 | 257 | 1024 | 64923 | 1133 | 65535 | 13636 | 64721 | 2950 | 0 | 100 | 11000
2018-11-12 17:18 | 0 | 256 | 22 | 128 | 93 | 10706 | 11548 | 32160 | 64938 | 2942 | 257 | 1024 | 64890 | 1067 | 65535 | 13636 | 64664 | 2951 | 0 | 100 | 11000
2018-11-12 17:18 | 0 | 256 | 22 | 128 | 93 | 10704 | 11548 | 32136 | 64893 | 2942 | 257 | 1024 | 64840 | 999 | 65535 | 13635 | 64620 | 2950 | 0 | 100 | 11000
2018-11-12 17:18 | 0 | 256 | 22 | 128 | 93 | 10702 | 11548 | 32136 | 64858 | 2942 | 257 | 1024 | 64811 | 947 | 65535 | 13635 | 64559 | 2950 | 0 | 100 | 11000
2018-11-12 17:18 | 0 | 256 | 22 | 128 | 93 | 10700 | 11548 | 32112 | 64816 | 2942 | 257 | 1024 | 64768 | 900 | 65535 | 13635 | 64508 | 2950 | 0 | 100 | 11000
2018-11-12 17:18 | 0 | 256 | 22 | 128 | 93 | 10697 | 11548 | 32088 | 64781 | 2942 | 257 | 1024 | 64727 | 846 | 65535 | 13634 | 64452 | 2950 | 0 | 100 | 11000
2018-11-12 17:19 | 0 | 256 | 22 | 128 | 93 | 10694 | 11548 | 32088 | 64735 | 2942 | 257 | 1024 | 64687 | 808 | 65535 | 13634 | 64410 | 2950 | 0 | 100 | 11000
2018-11-12 17:19 | 0 | 256 | 22 | 128 | 93 | 10692 | 11548 | 32064 | 64700 | 2942 | 257 | 1024 | 64649 | 767 | 65535 | 13634 | 64351 | 2950 | 0 | 100 | 11000
2018-11-12 17:19 | 0 | 256 | 22 | 128 | 93 | 10689 | 11548 | 32040 | 64668 | 2942 | 257 | 1024 | 64618 | 736 | 65535 | 13633 | 64306 | 2950 | 0 | 100 | 11000
2018-11-12 17:19 | 0 | 256 | 22 | 128 | 93 | 10686 | 11548 | 32040 | 64622 | 2942 | 257 | 1024 | 64567 | 701 | 65535 | 13633 | 64240 | 2950 | 0 | 100 | 11000
2018-11-12 17:19 | 0 | 256 | 22 | 128 | 93 | 10683 | 11548 | 32016 | 64586 | 2942 | 257 | 1024 | 64534 | 675 | 65535 | 13633 | 64197 | 2950 | 0 | 100 | 11000
2018-11-12 17:20 | 0 | 256 | 22 | 128 | 93 | 10680 | 11548 | 31992 | 64544 | 2942 | 257 | 1024 | 64498 | 643 | 65535 | 13632 | 64152 | 2950 | 0 | 100 | 11000
2018-11-12 17:20 | 0 | 256 | 22 | 128 | 93 | 10676 | 11548 | 31992 | 64513 | 2942 | 257 | 1024 | 64481 | 625 | 65535 | 13632 | 64130 | 2950 | 0 | 100 | 11000
2018-11-12 17:20 | 0 | 256 | 22 | 128 | 93 | 10673 | 11548 | 31992 | 64492 | 2942 | 257 | 1024 | 64477 | 613 | 65535 | 13631 | 64125 | 2950 | 0 | 100 | 11000
2018-11-12 17:20 | 0 | 256 | 22 | 128 | 93 | 10670 | 11548 | 31968 | 64483 | 2942 | 257 | 1024 | 64474 | 608 | 65535 | 13631 | 64119 | 2950 | 0 | 100 | 11000
2018-11-12 17:20 | 0 | 256 | 22 | 128 | 93 | 10667 | 11548 | 31944 | 64478 | 2942 | 257 | 1024 | 64474 | 604 | 65535 | 13630 | 64122 | 2950 | 0 | 100 | 11000
2018-11-12 17:21 | 0 | 256 | 22 | 128 | 93 | 10663 | 11548 | 31944 | 64477 | 2942 | 257 | 1024 | 64477 | 604 | 65535 | 13630 | 64129 | 2950 | 0 | 100 | 11000
2018-11-12 17:21 | 0 | 256 | 22 | 128 | 93 | 10660 | 11548 | 31944 | 64479 | 2942 | 257 | 1024 | 64481 | 605 | 65535 | 13629 | 64132 | 2950 | 0 | 100 | 11000
2018-11-12 17:21 | 0 | 256 | 22 | 128 | 93 | 10657 | 11548 | 31944 | 64481 | 2942 | 257 | 1024 | 64481 | 606 | 65535 | 13629 | 64132 | 2950 | 0 | 100 | 11000
2018-11-12 17:21 | 0 | 256 | 22 | 128 | 93 | 10654 | 11548 | 31920 | 64479 | 2942 | 257 | 1024 | 64477 | 605 | 65535 | 13629 | 64128 | 2950 | 0 | 100 | 11000
2018-11-12 17:21 | 0 | 256 | 22 | 128 | 93 | 10651 | 11548 | 31920 | 64477 | 2942 | 257 | 1024 | 64474 | 603 | 65535 | 13628 | 64124 | 2950 | 0 | 100 | 11000
2018-11-12 17:21 | 0 | 256 | 22 | 128 | 93 | 10647 | 11548 | 31896 | 64477 | 2942 | 257 | 1024 | 64477 | 603 | 65535 | 13628 | 64129 | 2950 | 0 | 100 | 11000
2018-11-12 17:22 | 0 | 256 | 22 | 128 | 93 | 10644 | 11548 | 31896 | 64477 | 2942 | 257 | 1024 | 64479 | 603 | 65535 | 13627 | 64129 | 2950 | 0 | 100 | 11000
2018-11-12 17:22 | 0 | 256 | 22 | 128 | 93 | 10640 | 11548 | 31896 | 64476 | 2942 | 257 | 1024 | 64474 | 602 | 65535 | 13627 | 64122 | 2950 | 0 | 100 | 11000
2018-11-12 17:22 | 0 | 256 | 22 | 128 | 93 | 10638 | 11548 | 31872 | 64474 | 2942 | 257 | 1024 | 64472 | 601 | 65535 | 13626 | 64123 | 2950 | 0 | 100 | 11000
2018-11-12 17:22 | 0 | 256 | 22 | 128 | 93 | 10634 | 11548 | 31872 | 64472 | 2942 | 257 | 1024 | 64470 | 600 | 65535 | 13626 | 64123 | 2950 | 0 | 100 | 11000
2018-11-12 17:22 | 0 | 256 | 22 | 128 | 93 | 10631 | 11548 | 31872 | 64473 | 2942 | 257 | 1024 | 64474 | 600 | 65535 | 13625 | 64126 | 2950 | 0 | 100 | 11000
2018-11-12 17:23 | 0 | 256 | 22 | 128 | 93 | 10627 | 11548 | 31848 | 64475 | 2942 | 257 | 1024 | 64477 | 601 | 65535 | 13625 | 64133 | 2950 | 0 | 100 | 11000
2018-11-12 17:23 | 0 | 256 | 22 | 128 | 92 | 10624 | 11548 | 31848 | 64477 | 2942 | 257 | 1024 | 64481 | 602 | 65535 | 13624 | 64133 | 2950 | 0 | 100 | 11000
2018-11-12 17:23 | 0 | 256 | 22 | 128 | 92 | 10621 | 11548 | 31848 | 64478 | 2942 | 257 | 1024 | 64479 | 602 | 65535 | 13624 | 64131 | 2950 | 0 | 100 | 11000
2018-11-12 17:23 | 0 | 256 | 22 | 128 | 92 | 10618 | 11548 | 31824 | 64477 | 2942 | 257 | 1024 | 64474 | 602 | 65535 | 13624 | 64128 | 2950 | 0 | 100 | 11000
2018-11-12 17:23 | 0 | 256 | 22 | 128 | 92 | 10614 | 11548 | 31824 | 64475 | 2942 | 257 | 1024 | 64474 | 600 | 65535 | 13623 | 64125 | 2950 | 0 | 100 | 11000
2018-11-12 17:24 | 0 | 256 | 22 | 128 | 92 | 10611 | 11548 | 31824 | 64474 | 2942 | 257 | 1024 | 64474 | 599 | 65535 | 13623 | 64128 | 2950 | 0 | 100 | 11000
2018-11-12 17:24 | 0 | 256 | 22 | 128 | 92 | 10608 | 11548 | 31800 | 64475 | 2942 | 257 | 1024 | 64477 | 600 | 65535 | 13622 | 64133 | 2950 | 0 | 100 | 11000
2018-11-12 17:24 | 0 | 256 | 22 | 128 | 92 | 10605 | 11548 | 31800 | 64475 | 2942 | 257 | 1024 | 64474 | 600 | 65535 | 13622 | 64126 | 2950 | 0 | 100 | 11000
2018-11-12 17:24 | 0 | 256 | 22 | 128 | 92 | 10602 | 11548 | 31800 | 64473 | 2942 | 257 | 1024 | 64472 | 598 | 65535 | 13621 | 64124 | 2950 | 0 | 100 | 11000
2018-11-12 17:24 | 0 | 256 | 22 | 128 | 92 | 10598 | 11548 | 31800 | 64471 | 2942 | 257 | 1024 | 64470 | 597 | 65535 | 13621 | 64124 | 2950 | 0 | 100 | 11000
2018-11-12 17:24 | 0 | 256 | 22 | 128 | 92 | 10595 | 11548 | 31776 | 64470 | 2942 | 257 | 1024 | 64470 | 596 | 65535 | 13620 | 64125 | 2950 | 0 | 100 | 11000
2018-11-12 17:25 | 0 | 256 | 22 | 128 | 92 | 10591 | 11548 | 31776 | 64471 | 2942 | 257 | 1024 | 64474 | 597 | 65535 | 13620 | 64127 | 2950 | 0 | 100 | 11000
2018-11-12 17:25 | 0 | 256 | 22 | 128 | 92 | 10588 | 11548 | 31776 | 64472 | 2942 | 257 | 1024 | 64474 | 597 | 65535 | 13620 | 64134 | 2950 | 0 | 100 | 11000
2018-11-12 17:25 | 0 | 256 | 22 | 128 | 92 | 10585 | 11548 | 31752 | 64475 | 2942 | 257 | 1024 | 64477 | 599 | 65535 | 13619 | 64138 | 2950 | 0 | 100 | 11000
2018-11-12 17:25 | 0 | 256 | 22 | 128 | 92 | 10582 | 11548 | 31752 | 64477 | 2942 | 257 | 1024 | 64479 | 599 | 65535 | 13619 | 64138 | 2950 | 0 | 100 | 11000
2018-11-12 17:25 | 0 | 256 | 22 | 128 | 92 | 10578 | 11548 | 31752 | 64476 | 2942 | 257 | 1024 | 64474 | 599 | 65535 | 13618 | 64135 | 2950 | 0 | 100 | 11000
2018-11-12 17:26 | 0 | 256 | 22 | 128 | 92 | 10575 | 11548 | 31728 | 64474 | 2942 | 257 | 1024 | 64470 | 598 | 65535 | 13618 | 64129 | 2950 | 0 | 100 | 11000
2018-11-12 17:26 | 0 | 256 | 22 | 128 | 92 | 10571 | 11548 | 31728 | 64473 | 2942 | 257 | 1024 | 64470 | 597 | 65535 | 13617 | 64127 | 2950 | 0 | 100 | 11000
2018-11-12 17:26 | 0 | 256 | 22 | 128 | 92 | 10568 | 11548 | 31728 | 64472 | 2942 | 257 | 1024 | 64472 | 596 | 65535 | 13617 | 64132 | 2950 | 0 | 100 | 11000
2018-11-12 17:26 | 0 | 256 | 22 | 128 | 92 | 10565 | 11548 | 31728 | 64473 | 2942 | 257 | 1024 | 64477 | 596 | 65535 | 13616 | 64132 | 2950 | 0 | 100 | 11000
2018-11-12 17:26 | 0 | 256 | 22 | 128 | 92 | 10562 | 11548 | 31704 | 64473 | 2942 | 257 | 1024 | 64470 | 596 | 65535 | 13616 | 64128 | 2950 | 0 | 100 | 11000
2018-11-12 17:26 | 0 | 256 | 22 | 128 | 92 | 10559 | 11548 | 31704 | 64471 | 2942 | 257 | 1024 | 64467 | 595 | 65535 | 13615 | 64128 | 2950 | 0 | 100 | 11000
2018-11-12 17:27 | 0 | 256 | 22 | 128 | 92 | 10555 | 11548 | 31704 | 64469 | 2942 | 257 | 1024 | 64465 | 594 | 65535 | 13615 | 64121 | 2950 | 0 | 100 | 11000
2018-11-12 17:27 | 0 | 256 | 22 | 128 | 92 | 10552 | 11548 | 31704 | 64468 | 2942 | 257 | 1024 | 64467 | 593 | 65535 | 13615 | 64129 | 2950 | 0 | 100 | 11000
2018-11-12 17:27 | 0 | 256 | 22 | 128 | 92 | 10549 | 11548 | 31680 | 64468 | 2942 | 257 | 1024 | 64470 | 593 | 65535 | 13614 | 64132 | 2950 | 0 | 100 | 11000
2018-11-12 17:27 | 0 | 256 | 22 | 128 | 92 | 10546 | 11548 | 31680 | 64470 | 2942 | 257 | 1024 | 64472 | 594 | 65535 | 13614 | 64132 | 2950 | 0 | 100 | 11000
2018-11-12 17:27 | 0 | 256 | 22 | 128 | 92 | 10542 | 11548 | 31680 | 64472 | 2942 | 257 | 1024 | 64477 | 594 | 65535 | 13613 | 64134 | 2950 | 0 | 100 | 11000
2018-11-12 17:28 | 0 | 256 | 22 | 128 | 92 | 10539 | 11548 | 31680 | 64475 | 2942 | 257 | 1024 | 64477 | 596 | 65535 | 13613 | 64138 | 2950 | 0 | 100 | 11000
2018-11-12 17:28 | 0 | 256 | 22 | 128 | 92 | 10535 | 11548 | 31680 | 64475 | 2942 | 257 | 1024 | 64477 | 596 | 65535 | 13612 | 64134 | 2950 | 0 | 100 | 11000
2018-11-12 17:28 | 0 | 256 | 22 | 128 | 92 | 10532 | 11548 | 31656 | 64474 | 2942 | 257 | 1024 | 64472 | 595 | 65535 | 13612 | 64135 | 2950 | 0 | 100 | 11000
2018-11-12 17:28 | 0 | 256 | 22 | 128 | 92 | 10529 | 11548 | 31656 | 64472 | 2942 | 257 | 1024 | 64470 | 594 | 65535 | 13611 | 64130 | 2950 | 0 | 100 | 11000
2018-11-12 17:28 | 0 | 256 | 22 | 128 | 92 | 10525 | 11548 | 31656 | 64471 | 2942 | 257 | 1024 | 64470 | 593 | 65535 | 13611 | 64130 | 2950 | 0 | 100 | 11000
2018-11-12 17:29 | 0 | 256 | 22 | 128 | 92 | 10523 | 11548 | 31632 | 64470 | 2942 | 257 | 1024 | 64472 | 592 | 65535 | 13611 | 64131 | 2949 | 0 | 100 | 11000
2018-11-12 17:29 | 0 | 256 | 22 | 128 | 92 | 10519 | 11548 | 31632 | 64471 | 2942 | 257 | 1024 | 64472 | 593 | 65535 | 13610 | 64134 | 2949 | 0 | 100 | 11000
2018-11-12 17:29 | 0 | 256 | 22 | 128 | 92 | 10516 | 11548 | 31632 | 64472 | 2942 | 257 | 1024 | 64472 | 593 | 65535 | 13610 | 64131 | 2950 | 0 | 100 | 11000
2018-11-12 17:29 | 0 | 256 | 22 | 128 | 92 | 10512 | 11548 | 31632 | 64471 | 2942 | 257 | 1024 | 64470 | 592 | 65535 | 13609 | 64127 | 2949 | 0 | 100 | 11000
2018-11-12 17:29 | 0 | 256 | 22 | 128 | 92 | 10509 | 11548 | 31632 | 64469 | 2942 | 257 | 1024 | 64467 | 591 | 65535 | 13609 | 64127 | 2950 | 0 | 100 | 11000
2018-11-12 17:29 | 0 | 256 | 22 | 128 | 91 | 10506 | 11548 | 31632 | 64467 | 2942 | 257 | 1024 | 64465 | 590 | 65535 | 13608 | 64125 | 2950 | 0 | 100 | 11000
2018-11-12 17:30 | 0 | 256 | 22 | 128 | 91 | 10503 | 11548 | 31608 | 64466 | 2942 | 257 | 1024 | 64465 | 589 | 65535 | 13608 | 64125 | 2950 | 0 | 100 | 11000
2018-11-12 17:30 | 0 | 256 | 22 | 128 | 91 | 10499 | 11548 | 31608 | 64466 | 2942 | 257 | 1024 | 64467 | 589 | 65535 | 13607 | 64128 | 2950 | 0 | 100 | 11000
2018-11-12 17:30 | 0 | 256 | 22 | 128 | 91 | 10496 | 11548 | 31608 | 64468 | 2942 | 257 | 1024 | 64470 | 590 | 65535 | 13607 | 64132 | 2950 | 0 | 100 | 11000
2018-11-12 17:30 | 0 | 256 | 22 | 128 | 91 | 10492 | 11548 | 31584 | 64469 | 2942 | 257 | 1024 | 64472 | 590 | 65535 | 13607 | 64135 | 2949 | 0 | 100 | 11000
2018-11-12 17:30 | 0 | 256 | 22 | 128 | 91 | 10489 | 11548 | 31584 | 64471 | 2942 | 257 | 1024 | 64474 | 591 | 65535 | 13606 | 64138 | 2950 | 0 | 100 | 11000
2018-11-12 17:31 | 0 | 256 | 22 | 128 | 91 | 10486 | 11548 | 31584 | 64473 | 2942 | 257 | 1024 | 64474 | 592 | 65535 | 13606 | 64138 | 2950 | 0 | 100 | 11000
2018-11-12 17:31 | 0 | 256 | 22 | 128 | 91 | 10483 | 11548 | 31584 | 64473 | 2942 | 257 | 1024 | 64472 | 592 | 65535 | 13605 | 64136 | 2950 | 0 | 100 | 11000
2018-11-12 17:31 | 0 | 256 | 22 | 128 | 91 | 10480 | 11548 | 31584 | 64472 | 2942 | 257 | 1024 | 64470 | 591 | 65535 | 13605 | 64133 | 2949 | 0 | 100 | 11000
2018-11-12 17:31 | 0 | 256 | 22 | 128 | 91 | 10476 | 11548 | 31584 | 64470 | 2942 | 257 | 1024 | 64467 | 590 | 65535 | 13604 | 64133 | 2950 | 0 | 100 | 11000
2018-11-12 17:31 | 0 | 256 | 22 | 128 | 91 | 10473 | 11548 | 31584 | 64468 | 2942 | 257 | 1024 | 64467 | 588 | 65535 | 13604 | 64130 | 2949 | 0 | 100 | 11000
2018-11-12 17:32 | 0 | 256 | 22 | 128 | 91 | 10469 | 11548 | 31560 | 64468 | 2942 | 257 | 1024 | 64470 | 588 | 65535 | 13603 | 64130 | 2949 | 0 | 100 | 11000
2018-11-12 17:32 | 0 | 256 | 22 | 128 | 91 | 10467 | 11548 | 31560 | 64469 | 2942 | 257 | 1024 | 64472 | 589 | 65535 | 13603 | 64134 | 2950 | 0 | 100 | 11000
2018-11-12 17:32 | 0 | 256 | 22 | 128 | 91 | 10463 | 11548 | 31560 | 64470 | 2942 | 257 | 1024 | 64470 | 589 | 65535 | 13603 | 64134 | 2949 | 0 | 100 | 11000
2018-11-12 17:32 | 0 | 256 | 22 | 128 | 91 | 10460 | 11548 | 31560 | 64469 | 2942 | 257 | 1024 | 64467 | 588 | 65535 | 13602 | 64130 | 2949 | 0 | 100 | 11000
2018-11-12 17:32 | 0 | 256 | 22 | 128 | 91 | 10456 | 11548 | 31536 | 64467 | 2942 | 257 | 1024 | 64465 | 587 | 65535 | 13602 | 64129 | 2950 | 0 | 100 | 11000
2018-11-12 17:32 | 0 | 256 | 22 | 128 | 91 | 10453 | 11548 | 31536 | 64465 | 2942 | 257 | 1024 | 64462 | 586 | 65535 | 13601 | 64129 | 2949 | 0 | 100 | 11000
2018-11-12 17:33 | 0 | 256 | 22 | 128 | 91 | 10450 | 11548 | 31536 | 64464 | 2942 | 257 | 1024 | 64462 | 585 | 65535 | 13601 | 64125 | 2949 | 0 | 100 | 11000
2018-11-12 17:33 | 0 | 256 | 22 | 128 | 91 | 10447 | 11548 | 31536 | 64463 | 2942 | 257 | 1024 | 64462 | 585 | 65535 | 13600 | 64129 | 2949 | 0 | 100 | 11000
2018-11-12 17:33 | 0 | 256 | 22 | 128 | 91 | 10443 | 11548 | 31536 | 64464 | 2942 | 257 | 1024 | 64465 | 584 | 65535 | 13600 | 64129 | 2949 | 0 | 100 | 11000
2018-11-12 17:33 | 0 | 256 | 22 | 128 | 91 | 10440 | 11548 | 31536 | 64466 | 2942 | 257 | 1024 | 64467 | 585 | 65535 | 13599 | 64131 | 2949 | 0 | 100 | 11000
2018-11-12 17:33 | 0 | 256 | 22 | 128 | 91 | 10437 | 11548 | 31512 | 64468 | 2942 | 257 | 1024 | 64470 | 586 | 65535 | 13599 | 64136 | 2949 | 0 | 100 | 11000
2018-11-12 17:34 | 0 | 256 | 22 | 128 | 91 | 10433 | 11548 | 31512 | 64470 | 2942 | 257 | 1024 | 64472 | 587 | 65535 | 13599 | 64136 | 2949 | 0 | 100 | 11000
2018-11-12 17:34 | 0 | 256 | 22 | 128 | 91 | 10430 | 11548 | 31512 | 64471 | 2942 | 257 | 1024 | 64472 | 588 | 65535 | 13598 | 64139 | 2949 | 0 | 100 | 11000
2018-11-12 17:34 | 0 | 256 | 22 | 128 | 91 | 10427 | 11548 | 31512 | 64471 | 2942 | 257 | 1024 | 64470 | 587 | 65535 | 13598 | 64139 | 2949 | 0 | 100 | 11000
2018-11-12 17:34 | 0 | 256 | 22 | 128 | 91 | 10423 | 11548 | 31488 | 64470 | 2942 | 257 | 1024 | 64467 | 587 | 65535 | 13597 | 64136 | 2949 | 0 | 100 | 11000
2018-11-12 17:34 | 0 | 256 | 22 | 128 | 91 | 10420 | 11548 | 31488 | 64469 | 2942 | 257 | 1024 | 64467 | 586 | 65535 | 13597 | 64133 | 2949 | 0 | 100 | 11000
2018-11-12 17:34 | 0 | 256 | 22 | 128 | 91 | 10417 | 11548 | 31488 | 64467 | 2942 | 257 | 1024 | 64465 | 585 | 65535 | 13596 | 64131 | 2949 | 0 | 100 | 11000
2018-11-12 17:35 | 0 | 256 | 22 | 128 | 91 | 10413 | 11548 | 31488 | 64466 | 2942 | 257 | 1024 | 64465 | 584 | 65535 | 13596 | 64131 | 2949 | 0 | 100 | 11000
2018-11-12 17:35 | 0 | 256 | 22 | 128 | 91 | 10410 | 11548 | 31488 | 64466 | 2942 | 257 | 1024 | 64467 | 584 | 65535 | 13595 | 64133 | 2950 | 0 | 100 | 11000
2018-11-12 17:35 | 0 | 256 | 22 | 128 | 91 | 10406 | 11548 | 31488 | 64467 | 2942 | 257 | 1024 | 64467 | 584 | 65535 | 13595 | 64137 | 2949 | 0 | 100 | 11000
2018-11-12 17:35 | 0 | 256 | 22 | 128 | 91 | 10403 | 11548 | 31488 | 64467 | 2942 | 257 | 1024 | 64467 | 584 | 65535 | 13595 | 64133 | 2949 | 0 | 100 | 11000
2018-11-12 17:35 | 0 | 256 | 22 | 128 | 91 | 10400 | 11548 | 31488 | 64466 | 2942 | 257 | 1024 | 64465 | 583 | 65535 | 13594 | 64131 | 2949 | 0 | 100 | 11000
2018-11-12 17:36 | 0 | 256 | 22 | 128 | 91 | 10397 | 11548 | 31464 | 64464 | 2942 | 257 | 1024 | 64462 | 582 | 65535 | 13594 | 64132 | 2949 | 0 | 100 | 11000
2018-11-12 17:36 | 0 | 256 | 22 | 128 | 91 | 10394 | 11548 | 31464 | 64463 | 2942 | 257 | 1024 | 64462 | 581 | 65535 | 13593 | 64125 | 2949 | 0 | 100 | 11000
2018-11-12 17:36 | 0 | 256 | 22 | 128 | 90 | 10390 | 11548 | 31464 | 64461 | 2942 | 257 | 1024 | 64460 | 580 | 65535 | 13593 | 64125 | 2949 | 0 | 100 | 11000
2018-11-12 17:36 | 0 | 256 | 22 | 128 | 90 | 10387 | 11548 | 31464 | 64461 | 2942 | 257 | 1024 | 64462 | 580 | 65535 | 13592 | 64125 | 2949 | 0 | 100 | 11000
2018-11-12 17:36 | 0 | 256 | 22 | 128 | 90 | 10383 | 11548 | 31440 | 64462 | 2942 | 257 | 1024 | 64462 | 580 | 65535 | 13592 | 64133 | 2949 | 0 | 100 | 11000
2018-11-12 17:37 | 0 | 256 | 22 | 128 | 90 | 10380 | 11548 | 31440 | 64463 | 2942 | 257 | 1024 | 64465 | 580 | 65535 | 13591 | 64136 | 2949 | 0 | 100 | 11000
2018-11-12 17:37 | 0 | 256 | 22 | 128 | 90 | 10377 | 11548 | 31440 | 64465 | 2942 | 257 | 1024 | 64467 | 581 | 65535 | 13591 | 64136 | 2949 | 0 | 100 | 11000
2018-11-12 17:37 | 0 | 256 | 22 | 128 | 90 | 10374 | 11548 | 31440 | 64467 | 2942 | 257 | 1024 | 64470 | 582 | 65535 | 13591 | 64140 | 2949 | 0 | 100 | 11000
2018-11-12 17:37 | 0 | 256 | 22 | 128 | 90 | 10370 | 11548 | 31440 | 64469 | 2942 | 257 | 1024 | 64470 | 583 | 65535 | 13590 | 64140 | 2949 | 0 | 100 | 11000
2018-11-12 17:37 | 0 | 256 | 22 | 128 | 90 | 10366 | 11548 | 31440 | 64470 | 2942 | 257 | 1024 | 64472 | 584 | 65535 | 13590 | 64140 | 2949 | 0 | 100 | 11000
2018-11-12 17:37 | 0 | 256 | 22 | 128 | 90 | 10363 | 11548 | 31440 | 64470 | 2942 | 257 | 1024 | 64470 | 583 | 65535 | 13589 | 64136 | 2949 | 0 | 100 | 11000
2018-11-12 17:38 | 0 | 256 | 22 | 128 | 90 | 10360 | 11548 | 31440 | 64468 | 2942 | 257 | 1024 | 64465 | 582 | 65535 | 13589 | 64133 | 2949 | 0 | 100 | 11000
2018-11-12 17:38 | 0 | 256 | 22 | 128 | 90 | 10357 | 11548 | 31416 | 64466 | 2942 | 257 | 1024 | 64462 | 581 | 65535 | 13588 | 64134 | 2949 | 0 | 100 | 11000
2018-11-12 17:38 | 0 | 256 | 22 | 128 | 90 | 10354 | 11548 | 31416 | 64464 | 2942 | 257 | 1024 | 64462 | 580 | 65535 | 13588 | 64130 | 2949 | 0 | 100 | 11000
2018-11-12 17:38 | 0 | 256 | 22 | 128 | 90 | 10350 | 11548 | 31416 | 64463 | 2942 | 257 | 1024 | 64465 | 579 | 65535 | 13587 | 64130 | 2949 | 0 | 100 | 11000
2018-11-12 17:38 | 0 | 256 | 22 | 128 | 90 | 10347 | 11548 | 31416 | 64464 | 2942 | 257 | 1024 | 64465 | 579 | 65535 | 13587 | 64134 | 2949 | 0 | 100 | 11000
2018-11-12 17:39 | 0 | 256 | 22 | 128 | 90 | 10344 | 11548 | 31416 | 64465 | 2942 | 257 | 1024 | 64467 | 579 | 65535 | 13587 | 64137 | 2950 | 0 | 100 | 11000
2018-11-12 17:39 | 0 | 256 | 22 | 128 | 90 | 10340 | 11548 | 31392 | 64465 | 2942 | 257 | 1024 | 64465 | 579 | 65535 | 13586 | 64135 | 2949 | 0 | 100 | 11000
2018-11-12 17:39 | 0 | 256 | 22 | 128 | 90 | 10337 | 11548 | 31392 | 64463 | 2942 | 257 | 1024 | 64460 | 578 | 65535 | 13586 | 64131 | 2949 | 0 | 100 | 11000
2018-11-12 17:39 | 0 | 256 | 22 | 128 | 90 | 10334 | 11548 | 31392 | 64462 | 2942 | 257 | 1024 | 64460 | 577 | 65535 | 13585 | 64129 | 2949 | 0 | 100 | 11000
2018-11-12 17:39 | 0 | 256 | 22 | 128 | 90 | 10331 | 11548 | 31392 | 64461 | 2942 | 257 | 1024 | 64460 | 577 | 65535 | 13585 | 64126 | 2949 | 0 | 100 | 11000
2018-11-12 17:40 | 0 | 256 | 22 | 128 | 90 | 10327 | 11548 | 31392 | 64460 | 2942 | 257 | 1024 | 64460 | 576 | 65535 | 13584 | 64126 | 2950 | 0 | 100 | 11000
2018-11-12 17:40 | 0 | 256 | 22 | 128 | 90 | 10324 | 11548 | 31392 | 64460 | 2942 | 257 | 1024 | 64462 | 576 | 65535 | 13584 | 64129 | 2949 | 0 | 100 | 11000
2018-11-12 17:40 | 0 | 256 | 22 | 128 | 90 | 10320 | 11548 | 31392 | 64461 | 2942 | 257 | 1024 | 64462 | 576 | 65535 | 13583 | 64131 | 2949 | 0 | 100 | 11000
2018-11-12 17:40 | 0 | 256 | 22 | 128 | 90 | 10317 | 11548 | 31392 | 64462 | 2942 | 257 | 1024 | 64465 | 576 | 65535 | 13583 | 64135 | 2949 | 0 | 100 | 11000
2018-11-12 17:40 | 0 | 256 | 22 | 128 | 90 | 10314 | 11548 | 31392 | 64464 | 2942 | 257 | 1024 | 64465 | 577 | 65535 | 13582 | 64139 | 2949 | 0 | 100 | 11000
2018-11-12 17:40 | 0 | 256 | 22 | 128 | 90 | 10311 | 11548 | 31368 | 64466 | 2942 | 257 | 1024 | 64470 | 578 | 65535 | 13582 | 64139 | 2949 | 0 | 100 | 11000
2018-11-12 17:41 | 0 | 256 | 22 | 128 | 90 | 10307 | 11548 | 31368 | 64467 | 2942 | 257 | 1024 | 64470 | 579 | 65535 | 13582 | 64143 | 2949 | 0 | 100 | 11000
2018-11-12 17:41 | 0 | 256 | 22 | 128 | 90 | 10304 | 11548 | 31368 | 64468 | 2942 | 257 | 1024 | 64467 | 579 | 65535 | 13581 | 64143 | 2949 | 0 | 100 | 11000
2018-11-12 17:41 | 0 | 256 | 22 | 128 | 90 | 10301 | 11548 | 31368 | 64467 | 2942 | 257 | 1024 | 64465 | 578 | 65535 | 13581 | 64136 | 2949 | 0 | 100 | 11000
2018-11-12 17:41 | 0 | 256 | 22 | 128 | 90 | 10297 | 11548 | 31368 | 64465 | 2942 | 257 | 1024 | 64465 | 577 | 65535 | 13580 | 64132 | 2949 | 0 | 100 | 11000
2018-11-12 17:41 | 0 | 256 | 22 | 128 | 90 | 10294 | 11548 | 31344 | 64464 | 2942 | 257 | 1024 | 64462 | 576 | 65535 | 13580 | 64131 | 2949 | 0 | 100 | 11000
2018-11-12 17:42 | 0 | 256 | 22 | 128 | 90 | 10291 | 11548 | 31344 | 64462 | 2942 | 257 | 1024 | 64462 | 575 | 65535 | 13579 | 64131 | 2949 | 0 | 100 | 11000
2018-11-12 17:42 | 0 | 256 | 22 | 128 | 90 | 10288 | 11548 | 31344 | 64461 | 2942 | 257 | 1024 | 64460 | 574 | 65535 | 13579 | 64133 | 2949 | 0 | 100 | 11000
2018-11-12 17:42 | 0 | 256 | 22 | 128 | 90 | 10284 | 11548 | 31344 | 64461 | 2942 | 257 | 1024 | 64462 | 574 | 65535 | 13579 | 64133 | 2949 | 0 | 100 | 11000
2018-11-12 17:42 | 0 | 256 | 22 | 128 | 90 | 10281 | 11548 | 31344 | 64463 | 2942 | 257 | 1024 | 64462 | 575 | 65535 | 13578 | 64137 | 2949 | 0 | 100 | 11000
2018-11-12 17:42 | 0 | 256 | 22 | 128 | 90 | 10277 | 11548 | 31344 | 64463 | 2942 | 257 | 1024 | 64462 | 575 | 65535 | 13578 | 64137 | 2949 | 0 | 100 | 11000
2018-11-12 17:42 | 0 | 256 | 22 | 128 | 89 | 10274 | 11548 | 31320 | 64462 | 2942 | 257 | 1024 | 64460 | 574 | 65535 | 13577 | 64132 | 2949 | 0 | 100 | 11000
2018-11-12 17:43 | 0 | 256 | 22 | 128 | 89 | 10271 | 11548 | 31320 | 64461 | 2942 | 257 | 1024 | 64460 | 573 | 65535 | 13577 | 64134 | 2949 | 0 | 100 | 11000
2018-11-12 17:43 | 0 | 256 | 22 | 128 | 89 | 10268 | 11548 | 31320 | 64460 | 2942 | 257 | 1024 | 64458 | 573 | 65535 | 13576 | 64132 | 2950 | 0 | 100 | 11000
2018-11-12 17:43 | 0 | 256 | 22 | 128 | 89 | 10264 | 11548 | 31320 | 64459 | 2942 | 257 | 1024 | 64458 | 572 | 65535 | 13576 | 64129 | 2949 | 0 | 100 | 11000
2018-11-12 17:43 | 0 | 256 | 22 | 128 | 89 | 10261 | 11548 | 31320 | 64457 | 2942 | 257 | 1024 | 64455 | 571 | 65535 | 13575 | 64129 | 2949 | 0 | 100 | 11000
2018-11-12 17:43 | 0 | 256 | 22 | 128 | 89 | 10258 | 11548 | 31320 | 64457 | 2942 | 257 | 1024 | 64455 | 570 | 65535 | 13575 | 64129 | 2949 | 0 | 100 | 11000
2018-11-12 17:44 | 0 | 256 | 22 | 128 | 89 | 10254 | 11548 | 31320 | 64458 | 2942 | 257 | 1024 | 64458 | 571 | 65535 | 13574 | 64132 | 2949 | 0 | 100 | 11000
2018-11-12 17:44 | 0 | 256 | 22 | 128 | 89 | 10251 | 11548 | 31320 | 64459 | 2942 | 257 | 1024 | 64460 | 571 | 65535 | 13574 | 64132 | 2949 | 0 | 100 | 11000
2018-11-12 17:44 | 0 | 256 | 22 | 128 | 89 | 10247 | 11548 | 31320 | 64460 | 2942 | 257 | 1024 | 64460 | 571 | 65535 | 13574 | 64134 | 2950 | 0 | 100 | 11000
2018-11-12 17:44 | 0 | 256 | 22 | 128 | 89 | 10244 | 11548 | 31296 | 64461 | 2942 | 257 | 1024 | 64462 | 572 | 65535 | 13573 | 64139 | 2949 | 0 | 100 | 11000
2018-11-12 17:44 | 0 | 256 | 22 | 128 | 89 | 10241 | 11548 | 31296 | 64463 | 2942 | 257 | 1024 | 64467 | 573 | 65535 | 13573 | 64139 | 2949 | 0 | 100 | 11000
2018-11-12 17:45 | 0 | 256 | 22 | 128 | 89 | 10238 | 11548 | 31296 | 64465 | 2942 | 257 | 1024 | 64467 | 574 | 65535 | 13572 | 64142 | 2949 | 0 | 100 | 11000
2018-11-12 17:45 | 0 | 256 | 22 | 128 | 89 | 10234 | 11548 | 31296 | 64466 | 2942 | 257 | 1024 | 64467 | 574 | 65535 | 13572 | 64139 | 2949 | 0 | 100 | 11000
2018-11-12 17:45 | 0 | 256 | 22 | 128 | 89 | 10231 | 11548 | 31296 | 64466 | 2942 | 257 | 1024 | 64465 | 574 | 65535 | 13571 | 64142 | 2949 | 0 | 100 | 11000
2018-11-12 17:45 | 0 | 256 | 22 | 128 | 89 | 10227 | 11548 | 31296 | 64465 | 2942 | 257 | 1024 | 64465 | 573 | 65535 | 13571 | 64139 | 2949 | 0 | 100 | 11000
2018-11-12 17:45 | 0 | 256 | 22 | 128 | 89 | 10224 | 11548 | 31296 | 64464 | 2942 | 257 | 1024 | 64462 | 572 | 65535 | 13571 | 64136 | 2949 | 0 | 100 | 11000
2018-11-12 17:45 | 0 | 256 | 22 | 128 | 89 | 10221 | 11548 | 31272 | 64462 | 2942 | 257 | 1024 | 64460 | 571 | 65535 | 13570 | 64134 | 2949 | 0 | 100 | 11000
2018-11-12 17:46 | 0 | 256 | 22 | 128 | 89 | 10217 | 11548 | 31272 | 64460 | 2942 | 257 | 1024 | 64458 | 570 | 65535 | 13570 | 64131 | 2949 | 0 | 100 | 11000
2018-11-12 17:46 | 0 | 256 | 22 | 128 | 89 | 10215 | 11548 | 31272 | 64459 | 2942 | 257 | 1024 | 64458 | 569 | 65535 | 13569 | 64134 | 2950 | 0 | 100 | 11000
2018-11-12 17:46 | 0 | 256 | 22 | 128 | 89 | 10211 | 11548 | 31272 | 64460 | 2942 | 257 | 1024 | 64460 | 569 | 65535 | 13569 | 64134 | 2949 | 0 | 100 | 11000
2018-11-12 17:46 | 0 | 256 | 22 | 128 | 89 | 10208 | 11548 | 31272 | 64460 | 2942 | 257 | 1024 | 64462 | 569 | 65535 | 13568 | 64137 | 2949 | 0 | 100 | 11000
2018-11-12 17:46 | 0 | 256 | 22 | 128 | 89 | 10204 | 11548 | 31272 | 64461 | 2942 | 257 | 1024 | 64462 | 570 | 65535 | 13568 | 64140 | 2950 | 0 | 100 | 11000
2018-11-12 17:47 | 0 | 256 | 22 | 128 | 89 | 10201 | 11548 | 31272 | 64461 | 2942 | 257 | 1024 | 64460 | 569 | 65535 | 13567 | 64134 | 2949 | 0 | 100 | 11000
2018-11-12 17:47 | 0 | 256 | 22 | 128 | 89 | 10197 | 11548 | 31272 | 64460 | 2942 | 257 | 1024 | 64458 | 569 | 65535 | 13567 | 64131 | 2950 | 0 | 100 | 11000
2018-11-12 17:47 | 0 | 256 | 22 | 128 | 89 | 10194 | 11548 | 31272 | 64459 | 2942 | 257 | 1024 | 64455 | 568 | 65535 | 13566 | 64131 | 2949 | 0 | 100 | 11000
2018-11-12 17:47 | 0 | 256 | 22 | 128 | 89 | 10191 | 11548 | 31272 | 64458 | 2942 | 257 | 1024 | 64458 | 567 | 65535 | 13566 | 64129 | 2949 | 0 | 100 | 11000
2018-11-12 17:47 | 0 | 256 | 22 | 128 | 89 | 10188 | 11548 | 31248 | 64456 | 2942 | 257 | 1024 | 64453 | 566 | 65535 | 13566 | 64129 | 2949 | 0 | 100 | 11000
2018-11-12 17:48 | 0 | 256 | 22 | 128 | 89 | 10184 | 11548 | 31248 | 64455 | 2942 | 257 | 1024 | 64455 | 565 | 65535 | 13565 | 64126 | 2949 | 0 | 100 | 11000
2018-11-12 17:48 | 0 | 256 | 22 | 128 | 89 | 10181 | 11548 | 31248 | 64455 | 2942 | 257 | 1024 | 64455 | 565 | 65535 | 13565 | 64132 | 2949 | 0 | 100 | 11000
2018-11-12 17:48 | 0 | 256 | 22 | 128 | 89 | 10177 | 11548 | 31248 | 64456 | 2942 | 257 | 1024 | 64458 | 565 | 65535 | 13564 | 64132 | 2949 | 0 | 100 | 11000
2018-11-12 17:48 | 0 | 256 | 22 | 128 | 89 | 10174 | 11548 | 31248 | 64458 | 2942 | 257 | 1024 | 64460 | 566 | 65535 | 13564 | 64132 | 2949 | 0 | 100 | 11000
2018-11-12 17:48 | 0 | 256 | 22 | 128 | 89 | 10171 | 11548 | 31248 | 64459 | 2942 | 257 | 1024 | 64460 | 567 | 65535 | 13563 | 64135 | 2949 | 0 | 100 | 11000
2018-11-12 17:48 | 0 | 256 | 22 | 128 | 89 | 10167 | 11548 | 31248 | 64460 | 2942 | 257 | 1024 | 64462 | 567 | 65535 | 13563 | 64138 | 2949 | 0 | 100 | 11000
2018-11-12 17:49 | 0 | 256 | 22 | 128 | 89 | 10164 | 11548 | 31224 | 64462 | 2942 | 257 | 1024 | 64465 | 568 | 65535 | 13562 | 64139 | 2950 | 0 | 100 | 11000
2018-11-12 17:49 | 0 | 256 | 22 | 128 | 88 | 10161 | 11548 | 31224 | 64463 | 2942 | 257 | 1024 | 64465 | 568 | 65535 | 13562 | 64143 | 2949 | 0 | 100 | 11000
2018-11-12 17:49 | 0 | 256 | 22 | 128 | 88 | 10158 | 11548 | 31224 | 64464 | 2942 | 257 | 1024 | 64465 | 569 | 65535 | 13561 | 64143 | 2949 | 0 | 100 | 11000
2018-11-12 17:49 | 0 | 256 | 22 | 128 | 88 | 10155 | 11548 | 31224 | 64464 | 2942 | 257 | 1024 | 64462 | 568 | 65535 | 13561 | 64139 | 2950 | 0 | 100 | 11000
2018-11-12 17:49 | 0 | 256 | 22 | 128 | 88 | 10152 | 11548 | 31224 | 64463 | 2942 | 257 | 1024 | 64462 | 568 | 65535 | 13560 | 64136 | 2950 | 0 | 100 | 11000
2018-11-12 17:50 | 0 | 256 | 22 | 128 | 88 | 10148 | 11548 | 31224 | 64461 | 2942 | 257 | 1024 | 64460 | 566 | 65535 | 13560 | 64139 | 2949 | 0 | 100 | 11000
2018-11-12 17:50 | 0 | 256 | 22 | 128 | 88 | 10145 | 11548 | 31224 | 64460 | 2942 | 257 | 1024 | 64458 | 566 | 65535 | 13559 | 64130 | 2949 | 0 | 100 | 11000
2018-11-12 17:50 | 0 | 256 | 22 | 128 | 88 | 10142 | 11548 | 31224 | 64458 | 2942 | 257 | 1024 | 64458 | 564 | 65535 | 13559 | 64130 | 2949 | 0 | 100 | 11000
2018-11-12 17:50 | 0 | 256 | 22 | 128 | 88 | 10139 | 11548 | 31224 | 64457 | 2942 | 257 | 1024 | 64458 | 564 | 65535 | 13558 | 64130 | 2949 | 0 | 100 | 11000
2018-11-12 17:50 | 0 | 256 | 22 | 128 | 88 | 10135 | 11548 | 31224 | 64457 | 2942 | 257 | 1024 | 64458 | 564 | 65535 | 13558 | 64134 | 2949 | 0 | 100 | 11000
2018-11-12 17:50 | 0 | 256 | 22 | 128 | 88 | 10132 | 11548 | 31224 | 64458 | 2942 | 257 | 1024 | 64460 | 564 | 65535 | 13558 | 64134 | 2949 | 0 | 100 | 11000
2018-11-12 17:51 | 0 | 256 | 22 | 128 | 88 | 10129 | 11548 | 31200 | 64459 | 2942 | 257 | 1024 | 64462 | 564 | 65535 | 13557 | 64140 | 2949 | 0 | 100 | 11000
2018-11-12 17:51 | 0 | 256 | 22 | 128 | 88 | 10126 | 11548 | 31200 | 64460 | 2942 | 257 | 1024 | 64460 | 565 | 65535 | 13557 | 64140 | 2949 | 0 | 100 | 11000
2018-11-12 17:51 | 0 | 256 | 22 | 128 | 88 | 10123 | 11548 | 31200 | 64459 | 2942 | 257 | 1024 | 64458 | 564 | 65535 | 13556 | 64137 | 2949 | 0 | 100 | 11000
2018-11-12 17:51 | 0 | 256 | 22 | 128 | 88 | 10119 | 11548 | 31200 | 64458 | 2942 | 257 | 1024 | 64458 | 563 | 65535 | 13556 | 64131 | 2949 | 0 | 100 | 11000
2018-11-12 17:51 | 0 | 256 | 22 | 128 | 88 | 10116 | 11548 | 31200 | 64456 | 2942 | 257 | 1024 | 64455 | 563 | 65535 | 13555 | 64128 | 2949 | 0 | 100 | 11000
2018-11-12 17:52 | 0 | 256 | 22 | 128 | 88 | 10113 | 11548 | 31200 | 64456 | 2942 | 257 | 1024 | 64455 | 562 | 65535 | 13555 | 64131 | 2949 | 0 | 100 | 11000
2018-11-12 17:52 | 0 | 256 | 22 | 128 | 88 | 10110 | 11548 | 31200 | 64454 | 2942 | 257 | 1024 | 64450 | 561 | 65535 | 13554 | 64128 | 2949 | 0 | 100 | 11000
2018-11-12 17:52 | 0 | 256 | 22 | 128 | 88 | 10106 | 11548 | 31176 | 64453 | 2942 | 257 | 1024 | 64450 | 560 | 65535 | 13554 | 64128 | 2949 | 0 | 100 | 11000
2018-11-12 17:52 | 0 | 256 | 22 | 128 | 88 | 10103 | 11548 | 31200 | 64453 | 2942 | 257 | 1024 | 64453 | 560 | 65535 | 13553 | 64125 | 2949 | 0 | 100 | 11000
2018-11-12 17:52 | 0 | 256 | 22 | 128 | 88 | 10100 | 11548 | 31176 | 64453 | 2942 | 257 | 1024 | 64455 | 560 | 65535 | 13553 | 64129 | 2949 | 0 | 100 | 11000
2018-11-12 17:53 | 0 | 256 | 22 | 128 | 88 | 10097 | 11548 | 31176 | 64454 | 2942 | 257 | 1024 | 64455 | 559 | 65535 | 13553 | 64132 | 2950 | 0 | 100 | 11000
2018-11-12 17:53 | 0 | 256 | 22 | 128 | 88 | 10093 | 11548 | 31176 | 64455 | 2942 | 257 | 1024 | 64458 | 560 | 65535 | 13552 | 64136 | 2949 | 0 | 100 | 11000
2018-11-12 17:53 | 0 | 256 | 22 | 128 | 88 | 10090 | 11548 | 31176 | 64457 | 2942 | 257 | 1024 | 64458 | 561 | 65535 | 13552 | 64138 | 2949 | 0 | 100 | 11000
2018-11-12 17:53 | 0 | 256 | 22 | 128 | 88 | 10088 | 11548 | 31176 | 64458 | 2942 | 257 | 1024 | 64460 | 561 | 65535 | 13551 | 64138 | 2949 | 0 | 100 | 11000
2018-11-12 17:53 | 0 | 256 | 22 | 128 | 88 | 10084 | 11548 | 31176 | 64459 | 2942 | 257 | 1024 | 64460 | 562 | 65535 | 13551 | 64138 | 2949 | 0 | 100 | 11000
2018-11-12 17:53 | 0 | 256 | 22 | 128 | 88 | 10081 | 11548 | 31176 | 64460 | 2942 | 257 | 1024 | 64462 | 562 | 65535 | 13550 | 64141 | 2949 | 0 | 100 | 11000
2018-11-12 17:54 | 0 | 256 | 22 | 128 | 88 | 10077 | 11548 | 31176 | 64461 | 2942 | 257 | 1024 | 64462 | 562 | 65535 | 13550 | 64141 | 2949 | 0 | 100 | 11000
2018-11-12 17:54 | 0 | 256 | 22 | 128 | 88 | 10075 | 11548 | 31176 | 64462 | 2942 | 257 | 1024 | 64462 | 563 | 65535 | 13549 | 64141 | 2949 | 0 | 100 | 11000
2018-11-12 17:54 | 0 | 256 | 22 | 128 | 88 | 10071 | 11548 | 31176 | 64462 | 2942 | 257 | 1024 | 64460 | 563 | 65535 | 13549 | 64145 | 2949 | 0 | 100 | 11000
2018-11-12 17:54 | 0 | 256 | 22 | 128 | 88 | 10068 | 11548 | 31176 | 64461 | 2942 | 257 | 1024 | 64460 | 562 | 65535 | 13549 | 64138 | 2949 | 0 | 100 | 11000
2018-11-12 17:54 | 0 | 256 | 22 | 128 | 88 | 10065 | 11548 | 31152 | 64460 | 2942 | 257 | 1024 | 64458 | 561 | 65535 | 13548 | 64136 | 2949 | 0 | 100 | 11000
2018-11-12 17:55 | 0 | 256 | 22 | 128 | 88 | 10062 | 11548 | 31152 | 64459 | 2942 | 257 | 1024 | 64458 | 560 | 65535 | 13548 | 64133 | 2949 | 0 | 100 | 11000
2018-11-12 17:55 | 0 | 256 | 22 | 128 | 88 | 10058 | 11548 | 31152 | 64457 | 2942 | 257 | 1024 | 64455 | 559 | 65535 | 13547 | 64130 | 2949 | 0 | 100 | 11000
2018-11-12 17:55 | 0 | 256 | 22 | 128 | 88 | 10055 | 11548 | 31152 | 64455 | 2942 | 257 | 1024 | 64455 | 558 | 65535 | 13547 | 64133 | 2949 | 0 | 100 | 11000
2018-11-12 17:55 | 0 | 256 | 22 | 128 | 88 | 10052 | 11548 | 31152 | 64455 | 2942 | 257 | 1024 | 64455 | 558 | 65535 | 13546 | 64133 | 2949 | 0 | 100 | 11000
2018-11-12 17:55 | 0 | 256 | 22 | 128 | 88 | 10049 | 11548 | 31152 | 64455 | 2942 | 257 | 1024 | 64458 | 558 | 65535 | 13546 | 64133 | 2949 | 0 | 100 | 11000
2018-11-12 17:55 | 0 | 256 | 22 | 128 | 87 | 10046 | 11548 | 31152 | 64456 | 2942 | 257 | 1024 | 64458 | 558 | 65535 | 13545 | 64137 | 2950 | 0 | 100 | 11000
2018-11-12 17:56 | 0 | 256 | 22 | 128 | 87 | 10042 | 11548 | 31152 | 64457 | 2942 | 257 | 1024 | 64460 | 558 | 65535 | 13545 | 64137 | 2949 | 0 | 100 | 11000
2018-11-12 17:56 | 0 | 256 | 22 | 128 | 87 | 10039 | 11548 | 31128 | 64458 | 2942 | 257 | 1024 | 64460 | 559 | 65535 | 13544 | 64137 | 2950 | 0 | 100 | 11000
2018-11-12 17:56 | 0 | 256 | 22 | 128 | 87 | 10036 | 11548 | 31128 | 64458 | 2942 | 257 | 1024 | 64455 | 559 | 65535 | 13544 | 64138 | 2949 | 0 | 100 | 11000
2018-11-12 17:56 | 0 | 256 | 22 | 128 | 87 | 10033 | 11548 | 31128 | 64456 | 2942 | 257 | 1024 | 64453 | 557 | 65535 | 13544 | 64134 | 2949 | 0 | 100 | 11000
2018-11-12 17:56 | 0 | 256 | 22 | 128 | 87 | 10029 | 11548 | 31128 | 64455 | 2942 | 257 | 1024 | 64453 | 557 | 65535 | 13543 | 64134 | 2950 | 0 | 100 | 11000
2018-11-12 17:57 | 0 | 256 | 22 | 128 | 87 | 10026 | 11548 | 31128 | 64453 | 2942 | 257 | 1024 | 64450 | 555 | 65535 | 13543 | 64131 | 2949 | 0 | 100 | 11000
2018-11-12 17:57 | 0 | 256 | 22 | 128 | 87 | 10023 | 11548 | 31128 | 64452 | 2942 | 257 | 1024 | 64453 | 555 | 65535 | 13542 | 64127 | 2950 | 0 | 100 | 11000
2018-11-12 17:57 | 0 | 256 | 22 | 128 | 87 | 10020 | 11548 | 31128 | 64451 | 2942 | 257 | 1024 | 64450 | 554 | 65535 | 13542 | 64127 | 2949 | 0 | 100 | 11000
2018-11-12 17:57 | 0 | 256 | 22 | 128 | 87 | 10016 | 11548 | 31128 | 64450 | 2942 | 257 | 1024 | 64450 | 553 | 65535 | 13541 | 64127 | 2949 | 0 | 100 | 11000
2018-11-12 17:57 | 0 | 256 | 22 | 128 | 87 | 10013 | 11548 | 31128 | 64450 | 2942 | 257 | 1024 | 64453 | 553 | 65535 | 13541 | 64127 | 2950 | 0 | 100 | 11000
2018-11-12 17:58 | 0 | 256 | 22 | 128 | 87 | 10010 | 11548 | 31128 | 64451 | 2942 | 257 | 1024 | 64453 | 554 | 65535 | 13540 | 64131 | 2949 | 0 | 100 | 11000
2018-11-12 17:58 | 0 | 256 | 22 | 128 | 87 | 10007 | 11548 | 31128 | 64452 | 2942 | 257 | 1024 | 64455 | 554 | 65535 | 13540 | 64131 | 2949 | 0 | 100 | 11000
2018-11-12 17:58 | 0 | 256 | 22 | 128 | 87 | 10003 | 11548 | 31128 | 64453 | 2942 | 257 | 1024 | 64453 | 554 | 65535 | 13539 | 64134 | 2950 | 0 | 100 | 11000
2018-11-12 17:58 | 0 | 256 | 22 | 128 | 87 | 10000 | 11548 | 31128 | 64455 | 2942 | 257 | 1024 | 64455 | 555 | 65535 | 13539 | 64134 | 2949 | 0 | 100 | 11000
2018-11-12 17:58 | 0 | 256 | 22 | 128 | 87 | 9997 | 11548 | 31128 | 64456 | 2942 | 257 | 1024 | 64458 | 555 | 65535 | 13539 | 64139 | 2949 | 0 | 100 | 11000
2018-11-12 17:58 | 0 | 256 | 22 | 128 | 87 | 9994 | 11548 | 31128 | 64457 | 2942 | 257 | 1024 | 64460 | 556 | 65535 | 13538 | 64139 | 2950 | 0 | 100 | 11000
2018-11-12 17:59 | 0 | 256 | 22 | 128 | 87 | 9991 | 11548 | 31104 | 64458 | 2942 | 257 | 1024 | 64460 | 557 | 65535 | 13538 | 64140 | 2949 | 0 | 100 | 11000
2018-11-12 17:59 | 0 | 256 | 22 | 128 | 87 | 9987 | 11548 | 31104 | 64460 | 2942 | 257 | 1024 | 64462 | 557 | 65535 | 13537 | 64142 | 2949 | 0 | 100 | 11000
2018-11-12 17:59 | 0 | 256 | 22 | 128 | 87 | 9985 | 11548 | 31104 | 64461 | 2942 | 257 | 1024 | 64462 | 557 | 65535 | 13537 | 64144 | 2950 | 0 | 100 | 11000
2018-11-12 17:59 | 0 | 256 | 22 | 128 | 87 | 9981 | 11548 | 31104 | 64461 | 2942 | 257 | 1024 | 64460 | 557 | 65535 | 13536 | 64144 | 2950 | 0 | 100 | 11000
2018-11-12 17:59 | 0 | 256 | 22 | 128 | 87 | 9978 | 11548 | 31104 | 64461 | 2942 | 257 | 1024 | 64462 | 557 | 65535 | 13536 | 64144 | 2950 | 0 | 100 | 11000
2018-11-12 18:00 | 0 | 256 | 22 | 128 | 87 | 9974 | 11548 | 31104 | 64461 | 2942 | 257 | 1024 | 64460 | 557 | 65535 | 13535 | 64142 | 2949 | 0 | 100 | 11000
2018-11-12 18:00 | 0 | 256 | 22 | 128 | 87 | 9972 | 11548 | 31104 | 64461 | 2942 | 257 | 1024 | 64460 | 557 | 65535 | 13535 | 64142 | 2950 | 0 | 100 | 11000
2018-11-12 18:00 | 0 | 256 | 22 | 128 | 87 | 9968 | 11548 | 31104 | 64460 | 2942 | 257 | 1024 | 64460 | 556 | 65535 | 13535 | 64142 | 2949 | 0 | 100 | 11000
2018-11-12 18:00 | 0 | 256 | 22 | 128 | 87 | 9965 | 11548 | 31080 | 64460 | 2942 | 257 | 1024 | 64458 | 556 | 65535 | 13534 | 64139 | 2950 | 0 | 100 | 11000
2018-11-12 18:00 | 0 | 256 | 22 | 128 | 87 | 9961 | 11548 | 31080 | 64459 | 2942 | 257 | 1024 | 64455 | 555 | 65535 | 13534 | 64140 | 2949 | 0 | 100 | 11000
2018-11-12 18:01 | 0 | 256 | 22 | 128 | 87 | 9959 | 11548 | 31080 | 64458 | 2942 | 257 | 1024 | 64458 | 554 | 65535 | 13533 | 64140 | 2950 | 0 | 100 | 11000
2018-11-12 18:01 | 0 | 256 | 22 | 128 | 87 | 9956 | 11548 | 31080 | 64457 | 2942 | 257 | 1024 | 64455 | 554 | 65535 | 13533 | 64136 | 2949 | 0 | 100 | 11000
2018-11-12 18:01 | 0 | 256 | 22 | 128 | 87 | 9952 | 11548 | 31080 | 64456 | 2942 | 257 | 1024 | 64455 | 553 | 65535 | 13532 | 64136 | 2950 | 0 | 100 | 11000
2018-11-12 18:01 | 0 | 256 | 22 | 128 | 87 | 9949 | 11548 | 31080 | 64455 | 2942 | 257 | 1024 | 64455 | 552 | 65535 | 13532 | 64136 | 2949 | 0 | 100 | 11000
2018-11-12 18:01 | 0 | 256 | 22 | 128 | 87 | 9945 | 11548 | 31080 | 64455 | 2942 | 257 | 1024 | 64455 | 552 | 65535 | 13531 | 64136 | 2950 | 0 | 100 | 11000
2018-11-12 18:01 | 0 | 256 | 22 | 128 | 87 | 9943 | 11548 | 31080 | 64456 | 2942 | 257 | 1024 | 64458 | 552 | 65535 | 13531 | 64136 | 2949 | 0 | 100 | 11000
2018-11-12 18:02 | 0 | 256 | 22 | 128 | 87 | 9939 | 11548 | 31080 | 64457 | 2943 | 257 | 1024 | 64458 | 553 | 65535 | 13530 | 64140 | 2949 | 0 | 100 | 11000
2018-11-12 18:02 | 0 | 256 | 22 | 128 | 87 | 9936 | 11548 | 31080 | 64457 | 2943 | 257 | 1024 | 64458 | 553 | 65535 | 13530 | 64136 | 2950 | 0 | 100 | 11000
2018-11-12 18:02 | 0 | 256 | 22 | 128 | 87 | 9933 | 11548 | 31080 | 64457 | 2942 | 257 | 1024 | 64455 | 552 | 65535 | 13530 | 64140 | 2950 | 0 | 100 | 11000
2018-11-12 18:02 | 0 | 256 | 22 | 128 | 86 | 9930 | 11548 | 31080 | 64457 | 2943 | 257 | 1024 | 64455 | 552 | 65535 | 13529 | 64140 | 2949 | 0 | 100 | 11000
2018-11-12 18:02 | 0 | 256 | 22 | 128 | 86 | 9926 | 11548 | 31080 | 64457 | 2943 | 257 | 1024 | 64458 | 552 | 65535 | 13529 | 64136 | 2950 | 0 | 100 | 11000
2018-11-12 18:03 | 0 | 256 | 22 | 128 | 86 | 9923 | 11548 | 31080 | 64456 | 2943 | 257 | 1024 | 64455 | 551 | 65535 | 13528 | 64134 | 2950 | 0 | 100 | 11000
2018-11-12 18:03 | 0 | 256 | 22 | 128 | 86 | 9920 | 11548 | 31080 | 64455 | 2943 | 257 | 1024 | 64453 | 551 | 65535 | 13528 | 64134 | 2950 | 0 | 100 | 11000
2018-11-12 18:03 | 0 | 256 | 22 | 128 | 86 | 9916 | 11548 | 31080 | 64454 | 2943 | 257 | 1024 | 64453 | 550 | 65535 | 13527 | 64135 | 2949 | 0 | 100 | 11000
2018-11-12 18:03 | 0 | 256 | 22 | 128 | 86 | 9914 | 11548 | 31080 | 64453 | 2943 | 257 | 1024 | 64453 | 549 | 65535 | 13527 | 64131 | 2950 | 0 | 100 | 11000
2018-11-12 18:03 | 0 | 256 | 22 | 128 | 86 | 9910 | 11548 | 31056 | 64452 | 2943 | 257 | 1024 | 64453 | 549 | 65535 | 13526 | 64135 | 2950 | 0 | 100 | 11000
2018-11-12 18:04 | 0 | 256 | 22 | 128 | 86 | 9907 | 11548 | 31056 | 64451 | 2943 | 257 | 1024 | 64450 | 548 | 65535 | 13526 | 64128 | 2950 | 0 | 100 | 11000
2018-11-12 18:04 | 0 | 256 | 22 | 128 | 86 | 9904 | 11548 | 31056 | 64450 | 2943 | 257 | 1024 | 64448 | 547 | 65535 | 13526 | 64131 | 2950 | 0 | 100 | 11000
2018-11-12 18:04 | 0 | 256 | 22 | 128 | 86 | 9901 | 11548 | 31056 | 64450 | 2943 | 257 | 1024 | 64450 | 547 | 65535 | 13525 | 64128 | 2950 | 0 | 100 | 11000
2018-11-12 18:04 | 0 | 256 | 22 | 128 | 86 | 9897 | 11548 | 31056 | 64450 | 2943 | 257 | 1024 | 64450 | 547 | 65535 | 13525 | 64131 | 2950 | 0 | 100 | 11000
2018-11-12 18:04 | 0 | 256 | 22 | 128 | 86 | 9894 | 11548 | 31056 | 64450 | 2943 | 257 | 1024 | 64448 | 547 | 65535 | 13524 | 64131 | 2950 | 0 | 100 | 11000
2018-11-12 18:04 | 0 | 256 | 22 | 128 | 86 | 9890 | 11548 | 31056 | 64450 | 2943 | 257 | 1024 | 64450 | 546 | 65535 | 13524 | 64131 | 2950 | 0 | 100 | 11000
2018-11-12 18:05 | 0 | 256 | 22 | 128 | 86 | 9888 | 11548 | 31056 | 64449 | 2943 | 257 | 1024 | 64448 | 546 | 65535 | 13523 | 64131 | 2950 | 0 | 100 | 11000
2018-11-12 18:05 | 0 | 256 | 22 | 128 | 86 | 9884 | 11548 | 31056 | 64449 | 2943 | 257 | 1024 | 64450 | 546 | 65535 | 13523 | 64128 | 2950 | 0 | 100 | 11000
2018-11-12 18:05 | 0 | 256 | 22 | 128 | 86 | 9881 | 11548 | 31056 | 64449 | 2943 | 257 | 1024 | 64450 | 545 | 65535 | 13522 | 64131 | 2950 | 0 | 100 | 11000
2018-11-12 18:05 | 0 | 256 | 22 | 128 | 86 | 9878 | 11548 | 31056 | 64449 | 2943 | 257 | 1024 | 64448 | 545 | 65535 | 13522 | 64128 | 2950 | 0 | 100 | 11000
2018-11-12 18:05 | 0 | 256 | 22 | 128 | 86 | 9875 | 11548 | 31032 | 64449 | 2943 | 257 | 1024 | 64448 | 545 | 65535 | 13521 | 64132 | 2950 | 0 | 100 | 11000
2018-11-12 18:06 | 0 | 256 | 22 | 128 | 86 | 9872 | 11548 | 31032 | 64449 | 2943 | 257 | 1024 | 64450 | 545 | 65535 | 13521 | 64129 | 2950 | 0 | 100 | 11000
2018-11-12 18:06 | 0 | 256 | 22 | 128 | 86 | 9868 | 11548 | 31032 | 64450 | 2943 | 257 | 1024 | 64450 | 545 | 65535 | 13521 | 64132 | 2949 | 0 | 100 | 11000
2018-11-12 18:06 | 0 | 256 | 22 | 128 | 86 | 9865 | 11548 | 31032 | 64450 | 2943 | 257 | 1024 | 64450 | 545 | 65535 | 13520 | 64132 | 2950 | 0 | 100 | 11000
2018-11-12 18:06 | 0 | 256 | 22 | 128 | 86 | 9862 | 11548 | 31032 | 64450 | 2943 | 257 | 1024 | 64448 | 545 | 65535 | 13520 | 64132 | 2949 | 0 | 100 | 11000
2018-11-12 18:06 | 0 | 256 | 22 | 128 | 86 | 9859 | 11548 | 31032 | 64450 | 2943 | 257 | 1024 | 64453 | 544 | 65535 | 13519 | 64129 | 2950 | 0 | 100 | 11000
2018-11-12 18:06 | 0 | 256 | 22 | 128 | 86 | 9855 | 11548 | 31032 | 64449 | 2943 | 257 | 1024 | 64448 | 544 | 65535 | 13519 | 64129 | 2950 | 0 | 100 | 11000
2018-11-12 18:07 | 0 | 256 | 22 | 128 | 86 | 9852 | 11548 | 31032 | 64449 | 2943 | 257 | 1024 | 64448 | 544 | 65535 | 13518 | 64129 | 2950 | 0 | 100 | 11000
2018-11-12 18:07 | 0 | 256 | 22 | 128 | 86 | 9848 | 11548 | 31032 | 64448 | 2943 | 257 | 1024 | 64448 | 543 | 65535 | 13518 | 64129 | 2950 | 0 | 100 | 11000
2018-11-12 18:07 | 0 | 256 | 22 | 128 | 86 | 9846 | 11548 | 31032 | 64447 | 2943 | 257 | 1024 | 64446 | 542 | 65535 | 13517 | 64129 | 2950 | 0 | 100 | 11000
2018-11-12 18:07 | 0 | 256 | 22 | 128 | 86 | 9842 | 11548 | 31032 | 64447 | 2943 | 257 | 1024 | 64446 | 542 | 65535 | 13517 | 64129 | 2950 | 0 | 100 | 11000
2018-11-12 18:07 | 0 | 256 | 22 | 128 | 86 | 9839 | 11548 | 31032 | 64447 | 2943 | 257 | 1024 | 64446 | 542 | 65535 | 13516 | 64127 | 2950 | 0 | 100 | 11000
2018-11-12 18:08 | 0 | 256 | 22 | 128 | 86 | 9835 | 11548 | 31032 | 64446 | 2943 | 257 | 1024 | 64446 | 541 | 65535 | 13516 | 64123 | 2950 | 0 | 100 | 11000
2018-11-12 18:08 | 0 | 256 | 22 | 128 | 86 | 9832 | 11548 | 31032 | 64445 | 2943 | 257 | 1024 | 64446 | 541 | 65535 | 13516 | 64127 | 2950 | 0 | 100 | 11000
2018-11-12 18:08 | 0 | 256 | 22 | 128 | 86 | 9829 | 11548 | 31032 | 64444 | 2943 | 257 | 1024 | 64443 | 540 | 65535 | 13515 | 64127 | 2950 | 0 | 100 | 11000
2018-11-12 18:08 | 0 | 256 | 22 | 128 | 86 | 9826 | 11548 | 31032 | 64444 | 2943 | 257 | 1024 | 64443 | 540 | 65535 | 13515 | 64127 | 2950 | 0 | 100 | 11000
2018-11-12 18:08 | 0 | 256 | 22 | 128 | 86 | 9823 | 11548 | 31008 | 64444 | 2943 | 257 | 1024 | 64443 | 540 | 65535 | 13514 | 64123 | 2950 | 0 | 100 | 11000
2018-11-12 18:09 | 0 | 256 | 22 | 128 | 86 | 9819 | 11548 | 31032 | 64444 | 2943 | 257 | 1024 | 64443 | 540 | 65535 | 13514 | 64124 | 2950 | 0 | 100 | 11000
2018-11-12 18:09 | 0 | 256 | 22 | 128 | 86 | 9816 | 11548 | 31008 | 64445 | 2943 | 257 | 1024 | 64446 | 540 | 65535 | 13513 | 64124 | 2950 | 0 | 100 | 11000
2018-11-12 18:09 | 0 | 256 | 22 | 128 | 85 | 9813 | 11548 | 31008 | 64445 | 2943 | 257 | 1024 | 64446 | 540 | 65535 | 13513 | 64128 | 2950 | 0 | 100 | 11000
2018-11-12 18:09 | 0 | 256 | 22 | 128 | 85 | 9810 | 11548 | 31008 | 64445 | 2943 | 257 | 1024 | 64446 | 539 | 65535 | 13512 | 64128 | 2950 | 0 | 100 | 11000
2018-11-12 18:09 | 0 | 256 | 22 | 128 | 85 | 9806 | 11548 | 31008 | 64446 | 2943 | 257 | 1024 | 64446 | 540 | 65535 | 13512 | 64124 | 2950 | 0 | 100 | 11000
2018-11-12 18:09 | 0 | 256 | 22 | 128 | 85 | 9803 | 11548 | 31008 | 64445 | 2943 | 257 | 1024 | 64446 | 539 | 65535 | 13511 | 64128 | 2950 | 0 | 100 | 11000
2018-11-12 18:10 | 0 | 256 | 22 | 128 | 85 | 9800 | 11548 | 31008 | 64445 | 2943 | 257 | 1024 | 64446 | 539 | 65535 | 13511 | 64128 | 2950 | 0 | 100 | 11000
2018-11-12 18:10 | 0 | 256 | 22 | 128 | 85 | 9797 | 11548 | 31008 | 64445 | 2943 | 257 | 1024 | 64446 | 539 | 65535 | 13511 | 64128 | 2950 | 0 | 100 | 11000
2018-11-12 18:10 | 0 | 256 | 22 | 128 | 85 | 9793 | 11548 | 31008 | 64445 | 2943 | 257 | 1024 | 64446 | 539 | 65535 | 13510 | 64128 | 2950 | 0 | 100 | 11000
2018-11-12 18:10 | 0 | 256 | 22 | 128 | 85 | 9790 | 11548 | 31008 | 64445 | 2943 | 257 | 1024 | 64446 | 538 | 65535 | 13510 | 64124 | 2950 | 0 | 100 | 11000
2018-11-12 18:10 | 0 | 256 | 22 | 128 | 85 | 9787 | 11548 | 31008 | 64445 | 2943 | 257 | 1024 | 64446 | 538 | 65535 | 13509 | 64128 | 2950 | 0 | 100 | 11000
2018-11-12 18:11 | 0 | 256 | 22 | 128 | 85 | 9784 | 11548 | 31008 | 64445 | 2943 | 257 | 1024 | 64446 | 539 | 65535 | 13509 | 64124 | 2950 | 0 | 100 | 11000
2018-11-12 18:11 | 0 | 256 | 22 | 128 | 85 | 9781 | 11548 | 31008 | 64446 | 2943 | 257 | 1024 | 64446 | 538 | 65535 | 13508 | 64130 | 2950 | 0 | 100 | 11000
2018-11-12 18:11 | 0 | 256 | 22 | 128 | 85 | 9777 | 11548 | 31008 | 64446 | 2943 | 257 | 1024 | 64446 | 538 | 65535 | 13508 | 64131 | 2950 | 0 | 100 | 11000
2018-11-12 18:11 | 0 | 256 | 22 | 128 | 85 | 9774 | 11548 | 31008 | 64447 | 2943 | 257 | 1024 | 64448 | 539 | 65535 | 13507 | 64130 | 2950 | 0 | 100 | 11000
2018-11-12 18:11 | 0 | 256 | 22 | 128 | 85 | 9770 | 11548 | 30984 | 64447 | 2943 | 257 | 1024 | 64448 | 539 | 65535 | 13507 | 64130 | 2950 | 0 | 100 | 11000
2018-11-12 18:11 | 0 | 256 | 22 | 128 | 85 | 9768 | 11548 | 30984 | 64449 | 2943 | 257 | 1024 | 64450 | 539 | 65535 | 13507 | 64134 | 2950 | 0 | 100 | 11000
2018-11-12 18:12 | 0 | 256 | 22 | 128 | 85 | 9764 | 11548 | 30984 | 64450 | 2943 | 257 | 1024 | 64450 | 539 | 65535 | 13506 | 64138 | 2950 | 0 | 100 | 11000
2018-11-12 18:12 | 0 | 256 | 22 | 128 | 85 | 9761 | 11548 | 30984 | 64451 | 2943 | 257 | 1024 | 64453 | 540 | 65535 | 13506 | 64134 | 2950 | 0 | 100 | 11000
2018-11-12 18:12 | 0 | 256 | 22 | 128 | 85 | 9757 | 11548 | 30984 | 64452 | 2943 | 257 | 1024 | 64455 | 540 | 65535 | 13505 | 64138 | 2950 | 0 | 100 | 11000
2018-11-12 18:12 | 0 | 256 | 22 | 128 | 85 | 9754 | 11548 | 30984 | 64453 | 2943 | 257 | 1024 | 64453 | 540 | 65535 | 13505 | 64140 | 2950 | 0 | 100 | 11000
2018-11-12 18:12 | 0 | 256 | 22 | 128 | 85 | 9751 | 11548 | 30984 | 64454 | 2943 | 257 | 1024 | 64455 | 541 | 65535 | 13504 | 64140 | 2950 | 0 | 100 | 11000
2018-11-12 18:13 | 0 | 256 | 22 | 128 | 85 | 9748 | 11548 | 30984 | 64455 | 2943 | 257 | 1024 | 64458 | 541 | 65535 | 13504 | 64140 | 2950 | 0 | 100 | 11000
2018-11-12 18:13 | 0 | 256 | 22 | 128 | 85 | 9745 | 11548 | 30984 | 64455 | 2943 | 257 | 1024 | 64455 | 541 | 65535 | 13503 | 64144 | 2950 | 0 | 100 | 11000
2018-11-12 18:13 | 0 | 256 | 22 | 128 | 85 | 9742 | 11548 | 30984 | 64456 | 2943 | 257 | 1024 | 64458 | 541 | 65535 | 13503 | 64144 | 2950 | 0 | 100 | 11000
2018-11-12 18:13 | 0 | 256 | 22 | 128 | 85 | 9739 | 11548 | 30984 | 64456 | 2943 | 257 | 1024 | 64455 | 541 | 65535 | 13502 | 64144 | 2950 | 0 | 100 | 11000
2018-11-12 18:13 | 0 | 256 | 22 | 128 | 85 | 9735 | 11548 | 30984 | 64456 | 2943 | 257 | 1024 | 64458 | 541 | 65535 | 13502 | 64140 | 2950 | 0 | 100 | 11000
2018-11-12 18:14 | 0 | 256 | 22 | 128 | 85 | 9732 | 11548 | 30984 | 64456 | 2943 | 257 | 1024 | 64455 | 541 | 65535 | 13501 | 64144 | 2950 | 0 | 100 | 11000
2018-11-12 18:14 | 0 | 256 | 22 | 128 | 85 | 9729 | 11548 | 30984 | 64456 | 2943 | 257 | 1024 | 64455 | 541 | 65535 | 13501 | 64140 | 2950 | 0 | 100 | 11000
2018-11-12 18:14 | 0 | 256 | 22 | 128 | 85 | 9726 | 11548 | 30984 | 64455 | 2943 | 257 | 1024 | 64455 | 540 | 65535 | 13501 | 64140 | 2950 | 0 | 100 | 11000
2018-11-12 18:14 | 0 | 256 | 22 | 128 | 85 | 9722 | 11548 | 30984 | 64455 | 2943 | 257 | 1024 | 64453 | 540 | 65535 | 13500 | 64140 | 2950 | 0 | 100 | 11000
2018-11-12 18:14 | 0 | 256 | 22 | 128 | 85 | 9719 | 11548 | 30984 | 64455 | 2943 | 257 | 1024 | 64453 | 539 | 65535 | 13500 | 64140 | 2950 | 0 | 100 | 11000
2018-11-12 18:14 | 0 | 256 | 22 | 128 | 85 | 9716 | 11548 | 30984 | 64454 | 2943 | 257 | 1024 | 64450 | 539 | 65535 | 13499 | 64140 | 2950 | 0 | 100 | 11000
2018-11-12 18:15 | 0 | 256 | 22 | 128 | 85 | 9713 | 11548 | 30984 | 64454 | 2943 | 257 | 1024 | 64453 | 539 | 65535 | 13499 | 64140 | 2950 | 0 | 100 | 11000
2018-11-12 18:15 | 0 | 256 | 22 | 128 | 85 | 9709 | 11548 | 30984 | 64454 | 2943 | 257 | 1024 | 64453 | 538 | 65535 | 13498 | 64140 | 2950 | 0 | 100 | 11000
2018-11-12 18:15 | 0 | 256 | 22 | 128 | 85 | 9706 | 11548 | 30984 | 64453 | 2943 | 257 | 1024 | 64450 | 538 | 65535 | 13498 | 64138 | 2950 | 0 | 100 | 11000
2018-11-12 18:15 | 0 | 256 | 22 | 128 | 85 | 9703 | 11548 | 30984 | 64452 | 2943 | 257 | 1024 | 64450 | 537 | 65535 | 13497 | 64134 | 2950 | 0 | 100 | 11000
2018-11-12 18:15 | 0 | 256 | 22 | 128 | 84 | 9700 | 11548 | 30960 | 64451 | 2943 | 257 | 1024 | 64450 | 537 | 65535 | 13497 | 64138 | 2950 | 0 | 100 | 11000
2018-11-12 18:16 | 0 | 256 | 22 | 128 | 84 | 9697 | 11548 | 30960 | 64451 | 2943 | 257 | 1024 | 64450 | 536 | 65535 | 13497 | 64135 | 2950 | 0 | 100 | 11000
2018-11-12 18:16 | 0 | 256 | 22 | 128 | 84 | 9693 | 11548 | 30960 | 64450 | 2943 | 257 | 1024 | 64450 | 536 | 65535 | 13496 | 64135 | 2950 | 0 | 100 | 11000
2018-11-12 18:16 | 0 | 256 | 22 | 128 | 84 | 9690 | 11548 | 30960 | 64450 | 2943 | 257 | 1024 | 64448 | 535 | 65535 | 13496 | 64135 | 2950 | 0 | 100 | 11000
2018-11-12 18:16 | 0 | 256 | 22 | 128 | 84 | 9687 | 11548 | 30960 | 64450 | 2943 | 257 | 1024 | 64450 | 535 | 65535 | 13495 | 64135 | 2950 | 0 | 100 | 11000
2018-11-12 18:16 | 0 | 256 | 22 | 128 | 84 | 9684 | 11548 | 30960 | 64450 | 2943 | 257 | 1024 | 64453 | 535 | 65535 | 13495 | 64135 | 2950 | 0 | 100 | 11000
2018-11-12 18:17 | 0 | 256 | 22 | 128 | 84 | 9680 | 11548 | 30960 | 64450 | 2943 | 257 | 1024 | 64450 | 535 | 65535 | 13494 | 64135 | 2950 | 0 | 100 | 11000
2018-11-12 18:17 | 0 | 256 | 22 | 128 | 84 | 9677 | 11548 | 30960 | 64451 | 2943 | 257 | 1024 | 64450 | 535 | 65535 | 13494 | 64135 | 2950 | 0 | 100 | 11000
2018-11-12 18:17 | 0 | 256 | 22 | 128 | 84 | 9674 | 11548 | 30960 | 64451 | 2943 | 257 | 1024 | 64453 | 535 | 65535 | 13493 | 64135 | 2950 | 0 | 100 | 11000
2018-11-12 18:17 | 0 | 256 | 22 | 128 | 84 | 9671 | 11548 | 30960 | 64451 | 2943 | 257 | 1024 | 64450 | 535 | 65535 | 13493 | 64139 | 2950 | 0 | 100 | 11000
2018-11-12 18:17 | 0 | 256 | 22 | 128 | 84 | 9667 | 11548 | 30960 | 64452 | 2943 | 257 | 1024 | 64453 | 535 | 65535 | 13493 | 64135 | 2950 | 0 | 100 | 11000
2018-11-12 18:17 | 0 | 256 | 22 | 128 | 84 | 9664 | 11548 | 30960 | 64452 | 2944 | 257 | 1024 | 64453 | 535 | 65535 | 13492 | 64135 | 2950 | 0 | 100 | 11000
2018-11-12 18:18 | 0 | 256 | 22 | 128 | 84 | 9660 | 11548 | 30960 | 64452 | 2944 | 257 | 1024 | 64453 | 535 | 65535 | 13492 | 64135 | 2950 | 0 | 100 | 11000
2018-11-12 18:18 | 0 | 256 | 22 | 128 | 84 | 9658 | 11548 | 30960 | 64451 | 2944 | 257 | 1024 | 64450 | 534 | 65535 | 13491 | 64135 | 2950 | 0 | 100 | 11000
2018-11-12 18:18 | 0 | 256 | 22 | 128 | 84 | 9655 | 11548 | 30960 | 64450 | 2944 | 257 | 1024 | 64450 | 533 | 65535 | 13491 | 64132 | 2950 | 0 | 100 | 11000
2018-11-12 18:18 | 0 | 256 | 22 | 128 | 84 | 9651 | 11548 | 30960 | 64449 | 2944 | 257 | 1024 | 64448 | 533 | 65535 | 13490 | 64132 | 2950 | 0 | 100 | 11000
2018-11-12 18:18 | 0 | 256 | 22 | 128 | 84 | 9648 | 11548 | 30960 | 64448 | 2943 | 257 | 1024 | 64446 | 532 | 65535 | 13490 | 64132 | 2950 | 0 | 100 | 11000
2018-11-12 18:19 | 0 | 256 | 22 | 128 | 84 | 9644 | 11548 | 30960 | 64448 | 2944 | 257 | 1024 | 64448 | 531 | 65535 | 13489 | 64131 | 2950 | 0 | 100 | 11000
2018-11-12 18:19 | 0 | 256 | 22 | 128 | 84 | 9641 | 11548 | 30936 | 64447 | 2943 | 257 | 1024 | 64448 | 531 | 65535 | 13489 | 64131 | 2950 | 0 | 100 | 11000
2018-11-12 18:19 | 0 | 256 | 22 | 128 | 84 | 9638 | 11548 | 30936 | 64447 | 2944 | 257 | 1024 | 64446 | 531 | 65535 | 13488 | 64131 | 2950 | 0 | 100 | 11000
2018-11-12 18:19 | 0 | 256 | 22 | 128 | 84 | 9635 | 11548 | 30936 | 64446 | 2944 | 257 | 1024 | 64443 | 530 | 65535 | 13488 | 64131 | 2950 | 0 | 100 | 11000
2018-11-12 18:19 | 0 | 256 | 22 | 128 | 84 | 9632 | 11548 | 30936 | 64445 | 2944 | 257 | 1024 | 64446 | 530 | 65535 | 13488 | 64127 | 2950 | 0 | 100 | 11000
2018-11-12 18:19 | 0 | 256 | 22 | 128 | 84 | 9629 | 11548 | 30936 | 64444 | 2944 | 257 | 1024 | 64443 | 529 | 65535 | 13487 | 64127 | 2950 | 0 | 100 | 11000
2018-11-12 18:20 | 0 | 256 | 22 | 128 | 84 | 9625 | 11548 | 30936 | 64444 | 2944 | 257 | 1024 | 64443 | 529 | 65535 | 13487 | 64131 | 2950 | 0 | 100 | 11000
2018-11-12 18:20 | 0 | 256 | 22 | 128 | 84 | 9622 | 11548 | 30936 | 64444 | 2944 | 257 | 1024 | 64446 | 529 | 65535 | 13486 | 64131 | 2950 | 0 | 100 | 11000
2018-11-12 18:20 | 0 | 256 | 22 | 128 | 84 | 9618 | 11548 | 30936 | 64445 | 2944 | 257 | 1024 | 64446 | 529 | 65535 | 13486 | 64131 | 2950 | 0 | 100 | 11000
2018-11-12 18:20 | 0 | 256 | 22 | 128 | 84 | 9615 | 11548 | 30936 | 64445 | 2944 | 257 | 1024 | 64446 | 529 | 65535 | 13485 | 64134 | 2950 | 0 | 100 | 11000
2018-11-12 18:20 | 0 | 256 | 22 | 128 | 84 | 9612 | 11548 | 30936 | 64446 | 2944 | 257 | 1024 | 64446 | 529 | 65535 | 13485 | 64134 | 2950 | 0 | 100 | 11000
2018-11-12 18:21 | 0 | 256 | 22 | 128 | 84 | 9609 | 11548 | 30936 | 64446 | 2944 | 257 | 1024 | 64446 | 529 | 65535 | 13484 | 64134 | 2950 | 0 | 100 | 11000
2018-11-12 18:21 | 0 | 256 | 22 | 128 | 84 | 9606 | 11548 | 30936 | 64447 | 2944 | 257 | 1024 | 64448 | 529 | 65535 | 13484 | 64134 | 2950 | 0 | 100 | 11000
2018-11-12 18:21 | 0 | 256 | 22 | 128 | 84 | 9602 | 11548 | 30936 | 64447 | 2944 | 257 | 1024 | 64448 | 530 | 65535 | 13484 | 64134 | 2950 | 0 | 100 | 11000
2018-11-12 18:21 | 0 | 256 | 22 | 128 | 84 | 9599 | 11548 | 30936 | 64448 | 2944 | 257 | 1024 | 64450 | 529 | 65535 | 13483 | 64136 | 2950 | 0 | 100 | 11000
2018-11-12 18:21 | 0 | 256 | 22 | 128 | 84 | 9596 | 11548 | 30936 | 64448 | 2944 | 257 | 1024 | 64448 | 529 | 65535 | 13483 | 64136 | 2950 | 0 | 100 | 11000
2018-11-12 18:22 | 0 | 256 | 22 | 128 | 84 | 9593 | 11548 | 30936 | 64449 | 2944 | 257 | 1024 | 64450 | 529 | 65535 | 13482 | 64136 | 2950 | 0 | 100 | 11000
2018-11-12 18:22 | 0 | 256 | 22 | 128 | 84 | 9589 | 11548 | 30936 | 64449 | 2944 | 257 | 1024 | 64450 | 529 | 65535 | 13482 | 64136 | 2950 | 0 | 100 | 11000
2018-11-12 18:22 | 0 | 256 | 22 | 128 | 84 | 9586 | 11548 | 30936 | 64450 | 2944 | 257 | 1024 | 64450 | 530 | 65535 | 13481 | 64136 | 2950 | 0 | 100 | 11000
2018-11-12 18:22 | 0 | 256 | 22 | 128 | 83 | 9583 | 11548 | 30936 | 64451 | 2944 | 257 | 1024 | 64450 | 530 | 65535 | 13481 | 64140 | 2950 | 0 | 100 | 11000
2018-11-12 18:22 | 0 | 256 | 22 | 128 | 83 | 9580 | 11548 | 30936 | 64451 | 2944 | 257 | 1024 | 64450 | 530 | 65535 | 13480 | 64140 | 2950 | 0 | 100 | 11000
2018-11-12 18:22 | 0 | 256 | 22 | 128 | 83 | 9576 | 11548 | 30936 | 64452 | 2944 | 257 | 1024 | 64453 | 530 | 65535 | 13480 | 64140 | 2950 | 0 | 100 | 11000
2018-11-12 18:23 | 0 | 256 | 22 | 128 | 83 | 9573 | 11548 | 30912 | 64452 | 2944 | 257 | 1024 | 64453 | 530 | 65535 | 13479 | 64140 | 2950 | 0 | 100 | 11000
2018-11-12 18:23 | 0 | 256 | 22 | 128 | 83 | 9570 | 11548 | 30912 | 64453 | 2944 | 257 | 1024 | 64453 | 530 | 65535 | 13479 | 64144 | 2950 | 0 | 100 | 11000
2018-11-12 18:23 | 0 | 256 | 22 | 128 | 83 | 9567 | 11548 | 30912 | 64453 | 2944 | 257 | 1024 | 64453 | 530 | 65535 | 13479 | 64141 | 2950 | 0 | 100 | 11000
2018-11-12 18:23 | 0 | 256 | 22 | 128 | 83 | 9564 | 11548 | 30912 | 64454 | 2944 | 257 | 1024 | 64455 | 530 | 65535 | 13478 | 64144 | 2950 | 0 | 100 | 11000
2018-11-12 18:23 | 0 | 256 | 22 | 128 | 83 | 9560 | 11548 | 30912 | 64454 | 2944 | 257 | 1024 | 64455 | 530 | 65535 | 13478 | 64144 | 2950 | 0 | 100 | 11000
2018-11-12 18:24 | 0 | 256 | 22 | 128 | 83 | 9557 | 11548 | 30912 | 64455 | 2944 | 257 | 1024 | 64455 | 530 | 65535 | 13477 | 64144 | 2950 | 0 | 100 | 11000
2018-11-12 18:24 | 0 | 256 | 22 | 128 | 83 | 9554 | 11548 | 30912 | 64455 | 2944 | 257 | 1024 | 64455 | 530 | 65535 | 13477 | 64144 | 2950 | 0 | 100 | 11000
2018-11-12 18:24 | 0 | 256 | 22 | 128 | 83 | 9551 | 11548 | 30912 | 64456 | 2944 | 257 | 1024 | 64455 | 531 | 65535 | 13476 | 64144 | 2950 | 0 | 100 | 11000
2018-11-12 18:24 | 0 | 256 | 22 | 128 | 83 | 9547 | 11548 | 30912 | 64456 | 2944 | 257 | 1024 | 64455 | 530 | 65535 | 13476 | 64144 | 2950 | 0 | 100 | 11000
2018-11-12 18:24 | 0 | 256 | 22 | 128 | 83 | 9544 | 11548 | 30912 | 64456 | 2944 | 257 | 1024 | 64458 | 530 | 65535 | 13475 | 64148 | 2950 | 0 | 100 | 11000
2018-11-12 18:24 | 0 | 256 | 22 | 128 | 83 | 9541 | 11548 | 30912 | 64455 | 2944 | 257 | 1024 | 64453 | 530 | 65535 | 13475 | 64148 | 2950 | 0 | 100 | 11000
2018-11-12 18:25 | 0 | 256 | 22 | 128 | 83 | 9538 | 11548 | 30912 | 64455 | 2944 | 257 | 1024 | 64455 | 529 | 65535 | 13475 | 64144 | 2950 | 0 | 100 | 11000
2018-11-12 18:25 | 0 | 256 | 22 | 128 | 83 | 9534 | 11548 | 30912 | 64455 | 2944 | 257 | 1024 | 64453 | 529 | 65535 | 13474 | 64144 | 2950 | 0 | 100 | 11000
2018-11-12 18:25 | 0 | 256 | 22 | 128 | 83 | 9532 | 11548 | 30912 | 64455 | 2944 | 257 | 1024 | 64455 | 529 | 65535 | 13474 | 64144 | 2950 | 0 | 100 | 11000
2018-11-12 18:25 | 0 | 256 | 22 | 128 | 83 | 9529 | 11548 | 30912 | 64455 | 2944 | 257 | 1024 | 64453 | 529 | 65535 | 13473 | 64144 | 2950 | 0 | 100 | 11000
2018-11-12 18:25 | 0 | 256 | 22 | 128 | 83 | 9525 | 11548 | 30912 | 64454 | 2944 | 257 | 1024 | 64455 | 529 | 65535 | 13473 | 64144 | 2950 | 0 | 100 | 11000
2018-11-12 18:26 | 0 | 256 | 22 | 128 | 83 | 9522 | 11548 | 30912 | 64454 | 2944 | 257 | 1024 | 64455 | 528 | 65535 | 13472 | 64141 | 2950 | 0 | 100 | 11000
2018-11-12 18:26 | 0 | 256 | 22 | 128 | 83 | 9518 | 11548 | 30912 | 64454 | 2944 | 257 | 1024 | 64455 | 528 | 65535 | 13472 | 64141 | 2950 | 0 | 100 | 11000
2018-11-12 18:26 | 0 | 256 | 22 | 128 | 83 | 9515 | 11548 | 30912 | 64453 | 2944 | 257 | 1024 | 64450 | 527 | 65535 | 13471 | 64141 | 2950 | 0 | 100 | 11000
2018-11-12 18:26 | 0 | 256 | 22 | 128 | 83 | 9512 | 11548 | 30912 | 64453 | 2944 | 257 | 1024 | 64455 | 527 | 65535 | 13471 | 64137 | 2950 | 0 | 100 | 11000
2018-11-12 18:26 | 0 | 256 | 22 | 128 | 83 | 9509 | 11548 | 30912 | 64452 | 2944 | 257 | 1024 | 64453 | 526 | 65535 | 13471 | 64137 | 2950 | 0 | 100 | 11000
2018-11-12 18:27 | 0 | 256 | 22 | 128 | 83 | 9505 | 11548 | 30912 | 64452 | 2944 | 257 | 1024 | 64453 | 526 | 65535 | 13470 | 64137 | 2950 | 0 | 100 | 11000
2018-11-12 18:27 | 0 | 256 | 22 | 128 | 83 | 9502 | 11548 | 30912 | 64451 | 2944 | 257 | 1024 | 64450 | 525 | 65535 | 13470 | 64137 | 2950 | 0 | 100 | 11000
2018-11-12 18:27 | 0 | 256 | 22 | 128 | 83 | 9499 | 11548 | 30912 | 64451 | 2944 | 257 | 1024 | 64450 | 525 | 65535 | 13469 | 64141 | 2950 | 0 | 100 | 11000
2018-11-12 18:27 | 0 | 256 | 22 | 128 | 83 | 9496 | 11548 | 30912 | 64450 | 2944 | 257 | 1024 | 64450 | 525 | 65535 | 13469 | 64141 | 2950 | 0 | 100 | 11000
2018-11-12 18:27 | 0 | 256 | 22 | 128 | 83 | 9492 | 11548 | 30912 | 64450 | 2944 | 257 | 1024 | 64450 | 524 | 65535 | 13468 | 64135 | 2950 | 0 | 100 | 11000
2018-11-12 18:27 | 0 | 256 | 22 | 128 | 83 | 9489 | 11548 | 30912 | 64449 | 2944 | 257 | 1024 | 64450 | 524 | 65535 | 13468 | 64137 | 2950 | 0 | 100 | 11000
2018-11-12 18:28 | 0 | 256 | 22 | 128 | 83 | 9486 | 11548 | 30912 | 64449 | 2944 | 257 | 1024 | 64448 | 524 | 65535 | 13467 | 64135 | 2950 | 0 | 100 | 11000
2018-11-12 18:28 | 0 | 256 | 22 | 128 | 83 | 9483 | 11548 | 30912 | 64449 | 2944 | 257 | 1024 | 64450 | 523 | 65535 | 13467 | 64135 | 2950 | 0 | 100 | 11000
2018-11-12 18:28 | 0 | 256 | 22 | 128 | 83 | 9480 | 11548 | 30912 | 64449 | 2944 | 257 | 1024 | 64450 | 523 | 65535 | 13466 | 64135 | 2950 | 0 | 100 | 11000
2018-11-12 18:28 | 0 | 256 | 22 | 128 | 83 | 9476 | 11548 | 30912 | 64449 | 2944 | 257 | 1024 | 64450 | 523 | 65535 | 13466 | 64135 | 2950 | 0 | 100 | 11000
2018-11-12 18:28 | 0 | 256 | 22 | 128 | 83 | 9474 | 11548 | 30912 | 64449 | 2944 | 257 | 1024 | 64448 | 523 | 65535 | 13465 | 64137 | 2950 | 0 | 100 | 11000
2018-11-12 18:29 | 0 | 256 | 22 | 128 | 83 | 9470 | 11548 | 30912 | 64449 | 2944 | 257 | 1024 | 64450 | 523 | 65535 | 13465 | 64135 | 2950 | 0 | 100 | 11000
2018-11-12 18:29 | 0 | 256 | 22 | 128 | 82 | 9467 | 11548 | 30912 | 64449 | 2944 | 257 | 1024 | 64450 | 523 | 65535 | 13465 | 64135 | 2950 | 0 | 100 | 11000
2018-11-12 18:29 | 0 | 256 | 22 | 128 | 82 | 9463 | 11548 | 30912 | 64449 | 2944 | 257 | 1024 | 64450 | 522 | 65535 | 13464 | 64137 | 2950 | 0 | 100 | 11000
2018-11-12 18:29 | 0 | 256 | 22 | 128 | 82 | 9460 | 11548 | 30912 | 64450 | 2944 | 257 | 1024 | 64450 | 523 | 65535 | 13464 | 64141 | 2950 | 0 | 100 | 11000
2018-11-12 18:29 | 0 | 256 | 22 | 128 | 82 | 9457 | 11548 | 30888 | 64450 | 2944 | 257 | 1024 | 64450 | 522 | 65535 | 13463 | 64138 | 2950 | 0 | 100 | 11000
2018-11-12 18:30 | 0 | 256 | 22 | 128 | 82 | 9454 | 11548 | 30888 | 64450 | 2944 | 257 | 1024 | 64450 | 522 | 65535 | 13463 | 64137 | 2950 | 0 | 100 | 11000
2018-11-12 18:30 | 0 | 256 | 22 | 128 | 82 | 9450 | 11548 | 30888 | 64451 | 2944 | 257 | 1024 | 64450 | 523 | 65535 | 13462 | 64142 | 2950 | 0 | 100 | 11000
2018-11-12 18:30 | 0 | 256 | 22 | 128 | 82 | 9447 | 11548 | 30888 | 64451 | 2944 | 257 | 1024 | 64450 | 522 | 65535 | 13462 | 64138 | 2950 | 0 | 100 | 11000
2018-11-12 18:30 | 0 | 256 | 22 | 128 | 82 | 9444 | 11548 | 30888 | 64451 | 2944 | 257 | 1024 | 64450 | 522 | 65535 | 13461 | 64138 | 2950 | 0 | 100 | 11000
2018-11-12 18:30 | 0 | 256 | 22 | 128 | 82 | 9441 | 11548 | 30888 | 64451 | 2944 | 257 | 1024 | 64450 | 522 | 65535 | 13461 | 64138 | 2950 | 0 | 100 | 11000
2018-11-12 18:30 | 0 | 256 | 22 | 128 | 82 | 9438 | 11548 | 30888 | 64451 | 2944 | 257 | 1024 | 64450 | 522 | 65535 | 13461 | 64138 | 2950 | 0 | 100 | 11000
2018-11-12 18:31 | 0 | 256 | 22 | 128 | 82 | 9434 | 11548 | 30888 | 64451 | 2944 | 257 | 1024 | 64450 | 522 | 65535 | 13460 | 64138 | 2950 | 0 | 100 | 11000
2018-11-12 18:31 | 0 | 256 | 22 | 128 | 82 | 9431 | 11548 | 30888 | 64450 | 2944 | 257 | 1024 | 64450 | 521 | 65535 | 13460 | 64138 | 2950 | 0 | 100 | 11000
2018-11-12 18:31 | 0 | 256 | 22 | 128 | 82 | 9428 | 11548 | 30888 | 64450 | 2944 | 257 | 1024 | 64450 | 521 | 65535 | 13459 | 64138 | 2950 | 0 | 100 | 11000
2018-11-12 18:31 | 0 | 256 | 22 | 128 | 82 | 9425 | 11548 | 30888 | 64450 | 2944 | 257 | 1024 | 64450 | 521 | 65535 | 13459 | 64142 | 2950 | 0 | 100 | 11000
2018-11-12 18:31 | 0 | 256 | 22 | 128 | 82 | 9421 | 11548 | 30888 | 64450 | 2944 | 257 | 1024 | 64448 | 521 | 65535 | 13458 | 64138 | 2950 | 0 | 100 | 11000
2018-11-12 18:32 | 0 | 256 | 22 | 128 | 82 | 9418 | 11548 | 30888 | 64449 | 2944 | 257 | 1024 | 64450 | 520 | 65535 | 13458 | 64136 | 2951 | 0 | 100 | 11000
2018-11-12 18:32 | 0 | 256 | 22 | 128 | 82 | 9415 | 11548 | 30888 | 64449 | 2944 | 257 | 1024 | 64450 | 520 | 65535 | 13457 | 64136 | 2950 | 0 | 100 | 11000
2018-11-12 18:32 | 0 | 256 | 22 | 128 | 82 | 9412 | 11548 | 30888 | 64448 | 2945 | 257 | 1024 | 64446 | 519 | 65535 | 13457 | 64136 | 2950 | 0 | 100 | 11000
2018-11-12 18:32 | 0 | 256 | 22 | 128 | 82 | 9408 | 11548 | 30888 | 64448 | 2945 | 257 | 1024 | 64448 | 519 | 65535 | 13456 | 64133 | 2950 | 0 | 100 | 11000
2018-11-12 18:32 | 0 | 256 | 22 | 128 | 82 | 9405 | 11548 | 30888 | 64447 | 2945 | 257 | 1024 | 64448 | 518 | 65535 | 13456 | 64133 | 2950 | 0 | 100 | 11000
2018-11-12 18:32 | 0 | 256 | 22 | 128 | 82 | 9402 | 11548 | 30888 | 64447 | 2945 | 257 | 1024 | 64446 | 518 | 65535 | 13456 | 64136 | 2950 | 0 | 100 | 11000
2018-11-12 18:33 | 0 | 256 | 22 | 128 | 82 | 9399 | 11548 | 30888 | 64447 | 2945 | 257 | 1024 | 64446 | 518 | 65535 | 13455 | 64133 | 2950 | 0 | 100 | 11000
2018-11-12 18:33 | 0 | 256 | 22 | 128 | 82 | 9396 | 11548 | 30888 | 64447 | 2945 | 257 | 1024 | 64448 | 518 | 65535 | 13455 | 64133 | 2951 | 0 | 100 | 11000
2018-11-12 18:33 | 0 | 256 | 22 | 128 | 82 | 9392 | 11548 | 30888 | 64447 | 2944 | 257 | 1024 | 64446 | 517 | 65535 | 13454 | 64136 | 2951 | 0 | 100 | 11000
2018-11-12 18:33 | 0 | 256 | 22 | 128 | 82 | 9389 | 11548 | 30888 | 64446 | 2945 | 257 | 1024 | 64446 | 517 | 65535 | 13454 | 64136 | 2951 | 0 | 100 | 11000
2018-11-12 18:33 | 0 | 256 | 22 | 128 | 82 | 9386 | 11548 | 30888 | 64447 | 2944 | 257 | 1024 | 64448 | 517 | 65535 | 13453 | 64133 | 2950 | 0 | 100 | 11000
2018-11-12 18:34 | 0 | 256 | 22 | 128 | 82 | 9383 | 11548 | 30888 | 64446 | 2945 | 257 | 1024 | 64446 | 516 | 65535 | 13453 | 64133 | 2951 | 0 | 100 | 11000
2018-11-12 18:34 | 0 | 256 | 22 | 128 | 82 | 9379 | 11548 | 30888 | 64446 | 2945 | 257 | 1024 | 64448 | 516 | 65535 | 13452 | 64133 | 2951 | 0 | 100 | 11000
2018-11-12 18:34 | 0 | 256 | 22 | 128 | 82 | 9376 | 11548 | 30888 | 64446 | 2945 | 257 | 1024 | 64446 | 516 | 65535 | 13452 | 64133 | 2951 | 0 | 100 | 11000
2018-11-12 18:34 | 0 | 256 | 22 | 128 | 82 | 9372 | 11548 | 30888 | 64446 | 2944 | 257 | 1024 | 64448 | 516 | 65535 | 13452 | 64129 | 2951 | 0 | 100 | 11000
2018-11-12 18:34 | 0 | 256 | 22 | 128 | 82 | 9370 | 11548 | 30888 | 64446 | 2944 | 257 | 1024 | 64446 | 516 | 65535 | 13451 | 64134 | 2951 | 0 | 100 | 11000
2018-11-12 18:35 | 0 | 256 | 22 | 128 | 82 | 9366 | 11548 | 30864 | 64445 | 2945 | 257 | 1024 | 64446 | 515 | 65535 | 13451 | 64133 | 2950 | 0 | 100 | 11000
2018-11-12 18:35 | 0 | 256 | 22 | 128 | 82 | 9363 | 11548 | 30888 | 64445 | 2945 | 257 | 1024 | 64443 | 515 | 65535 | 13450 | 64134 | 2951 | 0 | 100 | 11000
2018-11-12 18:35 | 0 | 256 | 22 | 128 | 82 | 9359 | 11548 | 30864 | 64445 | 2945 | 257 | 1024 | 64446 | 515 | 65535 | 13450 | 64130 | 2950 | 0 | 100 | 11000
2018-11-12 18:35 | 0 | 256 | 22 | 128 | 82 | 9356 | 11548 | 30864 | 64445 | 2945 | 257 | 1024 | 64443 | 515 | 65535 | 13449 | 64134 | 2950 | 0 | 100 | 11000
2018-11-12 18:35 | 0 | 256 | 22 | 128 | 81 | 9353 | 11548 | 30864 | 64445 | 2945 | 257 | 1024 | 64446 | 514 | 65535 | 13449 | 64130 | 2951 | 0 | 100 | 11000
2018-11-12 18:35 | 0 | 256 | 22 | 128 | 81 | 9350 | 11548 | 30864 | 64445 | 2945 | 257 | 1024 | 64446 | 514 | 65535 | 13448 | 64130 | 2950 | 0 | 100 | 11000
2018-11-12 18:36 | 0 | 256 | 22 | 128 | 81 | 9347 | 11548 | 30864 | 64445 | 2945 | 257 | 1024 | 64446 | 514 | 65535 | 13448 | 64134 | 2950 | 0 | 100 | 11000
2018-11-12 18:36 | 0 | 256 | 22 | 128 | 81 | 9343 | 11548 | 30864 | 64446 | 2945 | 257 | 1024 | 64446 | 514 | 65535 | 13447 | 64134 | 2951 | 0 | 100 | 11000
2018-11-12 18:36 | 0 | 256 | 22 | 128 | 81 | 9340 | 11548 | 30864 | 64446 | 2945 | 257 | 1024 | 64446 | 514 | 65535 | 13447 | 64134 | 2951 | 0 | 100 | 11000
2018-11-12 18:36 | 0 | 256 | 22 | 128 | 81 | 9337 | 11548 | 30864 | 64446 | 2945 | 257 | 1024 | 64446 | 514 | 65535 | 13447 | 64134 | 2951 | 0 | 100 | 11000
2018-11-12 18:36 | 0 | 256 | 22 | 128 | 81 | 9334 | 11548 | 30864 | 64446 | 2945 | 257 | 1024 | 64446 | 514 | 65535 | 13446 | 64134 | 2951 | 0 | 100 | 11000
2018-11-12 18:37 | 0 | 256 | 22 | 128 | 81 | 9330 | 11548 | 30864 | 64446 | 2945 | 257 | 1024 | 64448 | 514 | 65535 | 13446 | 64137 | 2951 | 0 | 100 | 11000
2018-11-12 18:37 | 0 | 256 | 22 | 128 | 81 | 9327 | 11548 | 30864 | 64447 | 2945 | 257 | 1024 | 64448 | 514 | 65535 | 13445 | 64134 | 2951 | 0 | 100 | 11000
2018-11-12 18:37 | 0 | 256 | 22 | 128 | 81 | 9324 | 11548 | 30864 | 64447 | 2945 | 257 | 1024 | 64446 | 514 | 65535 | 13445 | 64137 | 2951 | 0 | 100 | 11000
2018-11-12 18:37 | 0 | 256 | 22 | 128 | 81 | 9321 | 11548 | 30864 | 64447 | 2945 | 257 | 1024 | 64448 | 514 | 65535 | 13444 | 64137 | 2951 | 0 | 100 | 11000
2018-11-12 18:37 | 0 | 256 | 22 | 128 | 81 | 9318 | 11548 | 30864 | 64447 | 2945 | 257 | 1024 | 64448 | 513 | 65535 | 13444 | 64134 | 2951 | 0 | 100 | 11000
2018-11-12 18:38 | 0 | 256 | 22 | 128 | 81 | 9314 | 11548 | 30864 | 64448 | 2945 | 257 | 1024 | 64448 | 514 | 65535 | 13443 | 64137 | 2951 | 0 | 100 | 11000
2018-11-12 18:38 | 0 | 256 | 22 | 128 | 81 | 9311 | 11548 | 30864 | 64448 | 2945 | 257 | 1024 | 64448 | 513 | 65535 | 13443 | 64137 | 2951 | 0 | 100 | 11000
2018-11-12 18:38 | 0 | 256 | 22 | 128 | 81 | 9308 | 11548 | 30864 | 64448 | 2945 | 257 | 1024 | 64450 | 513 | 65535 | 13443 | 64137 | 2951 | 0 | 100 | 11000
2018-11-12 18:38 | 0 | 256 | 22 | 128 | 81 | 9305 | 11548 | 30864 | 64448 | 2945 | 257 | 1024 | 64448 | 513 | 65535 | 13442 | 64139 | 2951 | 0 | 100 | 11000
2018-11-12 18:38 | 0 | 256 | 22 | 128 | 81 | 9301 | 11548 | 30864 | 64448 | 2945 | 257 | 1024 | 64448 | 513 | 65535 | 13442 | 64137 | 2951 | 0 | 100 | 11000
2018-11-12 18:38 | 0 | 256 | 22 | 128 | 81 | 9298 | 11548 | 30864 | 64449 | 2945 | 257 | 1024 | 64448 | 513 | 65535 | 13441 | 64139 | 2951 | 0 | 100 | 11000
2018-11-12 18:39 | 0 | 256 | 22 | 128 | 81 | 9295 | 11548 | 30864 | 64449 | 2945 | 257 | 1024 | 64450 | 513 | 65535 | 13441 | 64139 | 2951 | 0 | 100 | 11000
2018-11-12 18:39 | 0 | 256 | 22 | 128 | 81 | 9292 | 11548 | 30864 | 64449 | 2945 | 257 | 1024 | 64450 | 513 | 65535 | 13440 | 64139 | 2951 | 0 | 100 | 11000
2018-11-12 18:39 | 0 | 256 | 22 | 128 | 81 | 9288 | 11548 | 30864 | 64449 | 2945 | 257 | 1024 | 64448 | 513 | 65535 | 13440 | 64139 | 2951 | 0 | 100 | 11000
2018-11-12 18:39 | 0 | 256 | 22 | 128 | 81 | 9285 | 11548 | 30864 | 64449 | 2945 | 257 | 1024 | 64450 | 513 | 65535 | 13439 | 64137 | 2951 | 0 | 100 | 11000
2018-11-12 18:39 | 0 | 256 | 22 | 128 | 81 | 9281 | 11548 | 30864 | 64449 | 2945 | 257 | 1024 | 64448 | 512 | 65535 | 13439 | 64139 | 2951 | 0 | 100 | 11000
2018-11-12 18:40 | 0 | 256 | 22 | 128 | 81 | 9279 | 11548 | 30864 | 64450 | 2945 | 257 | 1024 | 64450 | 513 | 65535 | 13439 | 64139 | 2951 | 0 | 100 | 11000
2018-11-12 18:40 | 0 | 256 | 22 | 128 | 81 | 9275 | 11548 | 30864 | 64450 | 2945 | 257 | 1024 | 64450 | 512 | 65535 | 13438 | 64143 | 2951 | 0 | 100 | 11000
2018-11-12 18:40 | 0 | 256 | 22 | 128 | 81 | 9272 | 11548 | 30864 | 64450 | 2945 | 257 | 1024 | 64450 | 512 | 65535 | 13438 | 64139 | 2951 | 0 | 100 | 11000
2018-11-12 18:40 | 0 | 256 | 22 | 128 | 81 | 9269 | 11548 | 30864 | 64451 | 2945 | 257 | 1024 | 64450 | 513 | 65535 | 13437 | 64143 | 2951 | 0 | 100 | 11000
2018-11-12 18:40 | 0 | 256 | 22 | 128 | 81 | 9266 | 11548 | 30864 | 64451 | 2945 | 257 | 1024 | 64453 | 512 | 65535 | 13437 | 64139 | 2951 | 0 | 100 | 11000
2018-11-12 18:40 | 0 | 256 | 22 | 128 | 81 | 9263 | 11548 | 30864 | 64452 | 2945 | 257 | 1024 | 64453 | 512 | 65535 | 13436 | 64139 | 2951 | 0 | 100 | 11000
2018-11-12 18:41 | 0 | 256 | 22 | 128 | 81 | 9259 | 11548 | 30864 | 64452 | 2945 | 257 | 1024 | 64453 | 512 | 65535 | 13436 | 64143 | 2951 | 0 | 100 | 11000
2018-11-12 18:41 | 0 | 256 | 22 | 128 | 81 | 9256 | 11548 | 30864 | 64452 | 2945 | 257 | 1024 | 64453 | 512 | 65535 | 13435 | 64139 | 2951 | 0 | 100 | 11000
2018-11-12 18:41 | 0 | 256 | 22 | 128 | 81 | 9253 | 11548 | 30864 | 64453 | 2945 | 257 | 1024 | 64453 | 513 | 65535 | 13435 | 64143 | 2951 | 0 | 100 | 11000
2018-11-12 18:41 | 0 | 256 | 22 | 128 | 81 | 9250 | 11548 | 30864 | 64453 | 2945 | 257 | 1024 | 64453 | 512 | 65535 | 13434 | 64146 | 2951 | 0 | 100 | 11000
2018-11-12 18:41 | 0 | 256 | 22 | 128 | 81 | 9246 | 11548 | 30864 | 64453 | 2945 | 257 | 1024 | 64455 | 512 | 65535 | 13434 | 64143 | 2951 | 0 | 100 | 11000
2018-11-12 18:42 | 0 | 256 | 22 | 128 | 81 | 9243 | 11548 | 30864 | 64454 | 2945 | 257 | 1024 | 64453 | 513 | 65535 | 13434 | 64143 | 2951 | 0 | 100 | 11000
2018-11-12 18:42 | 0 | 256 | 22 | 128 | 81 | 9240 | 11548 | 30864 | 64454 | 2945 | 257 | 1024 | 64455 | 512 | 65535 | 13433 | 64143 | 2951 | 0 | 100 | 11000
2018-11-12 18:42 | 0 | 256 | 22 | 128 | 80 | 9237 | 11548 | 30864 | 64454 | 2945 | 257 | 1024 | 64453 | 512 | 65535 | 13433 | 64146 | 2951 | 0 | 100 | 11000
2018-11-12 18:42 | 0 | 256 | 22 | 128 | 80 | 9233 | 11548 | 30864 | 64454 | 2945 | 257 | 1024 | 64453 | 512 | 65535 | 13432 | 64146 | 2951 | 0 | 100 | 11000
2018-11-12 18:42 | 0 | 256 | 22 | 128 | 80 | 9230 | 11548 | 30864 | 64454 | 2945 | 257 | 1024 | 64453 | 512 | 65535 | 13432 | 64146 | 2951 | 0 | 100 | 11000
2018-11-12 18:43 | 0 | 256 | 22 | 128 | 80 | 9227 | 11548 | 30864 | 64454 | 2945 | 257 | 1024 | 64455 | 512 | 65535 | 13431 | 64143 | 2951 | 0 | 100 | 11000
2018-11-12 18:43 | 0 | 256 | 22 | 128 | 80 | 9224 | 11548 | 30864 | 64453 | 2945 | 257 | 1024 | 64453 | 511 | 65535 | 13431 | 64143 | 2951 | 0 | 100 | 11000
2018-11-12 18:43 | 0 | 256 | 22 | 128 | 80 | 9221 | 11548 | 30864 | 64453 | 2945 | 257 | 1024 | 64453 | 511 | 65535 | 13430 | 64143 | 2951 | 0 | 100 | 11000
2018-11-12 18:43 | 0 | 256 | 22 | 128 | 80 | 9217 | 11548 | 30864 | 64453 | 2945 | 257 | 1024 | 64453 | 511 | 65535 | 13430 | 64146 | 2951 | 0 | 100 | 11000
2018-11-12 18:43 | 0 | 256 | 22 | 128 | 80 | 9214 | 11548 | 30864 | 64453 | 2945 | 257 | 1024 | 64453 | 510 | 65535 | 13429 | 64139 | 2951 | 0 | 100 | 11000
2018-11-12 18:43 | 0 | 256 | 22 | 128 | 80 | 9211 | 11548 | 30864 | 64453 | 2945 | 257 | 1024 | 64453 | 510 | 65535 | 13429 | 64143 | 2951 | 0 | 100 | 11000
2018-11-12 18:44 | 0 | 256 | 22 | 128 | 80 | 9208 | 11548 | 30864 | 64453 | 2945 | 257 | 1024 | 64453 | 510 | 65535 | 13429 | 64143 | 2951 | 0 | 100 | 11000
2018-11-12 18:44 | 0 | 256 | 22 | 128 | 80 | 9204 | 11548 | 30864 | 64453 | 2945 | 257 | 1024 | 64450 | 510 | 65535 | 13428 | 64143 | 2951 | 0 | 100 | 11000
2018-11-12 18:44 | 0 | 256 | 22 | 128 | 80 | 9201 | 11548 | 30864 | 64452 | 2945 | 257 | 1024 | 64453 | 509 | 65535 | 13428 | 64139 | 2951 | 0 | 100 | 11000
2018-11-12 18:44 | 0 | 256 | 22 | 128 | 80 | 9198 | 11548 | 30864 | 64452 | 2945 | 257 | 1024 | 64450 | 509 | 65535 | 13427 | 64139 | 2951 | 0 | 100 | 11000
2018-11-12 18:44 | 0 | 256 | 22 | 128 | 80 | 9195 | 11548 | 30864 | 64452 | 2945 | 257 | 1024 | 64453 | 509 | 65535 | 13427 | 64139 | 2951 | 0 | 100 | 11000
2018-11-12 18:45 | 0 | 256 | 22 | 128 | 80 | 9191 | 11548 | 30864 | 64452 | 2945 | 257 | 1024 | 64450 | 509 | 65535 | 13426 | 64143 | 2950 | 0 | 100 | 11000
2018-11-12 18:45 | 0 | 256 | 22 | 128 | 80 | 9188 | 11548 | 30864 | 64451 | 2945 | 257 | 1024 | 64450 | 508 | 65535 | 13426 | 64143 | 2951 | 0 | 100 | 11000
2018-11-12 18:45 | 0 | 256 | 22 | 128 | 80 | 9185 | 11548 | 30864 | 64451 | 2945 | 257 | 1024 | 64450 | 508 | 65535 | 13425 | 64143 | 2951 | 0 | 100 | 11000
2018-11-12 18:45 | 0 | 256 | 22 | 128 | 80 | 9182 | 11548 | 30864 | 64451 | 2945 | 257 | 1024 | 64453 | 508 | 65535 | 13425 | 64139 | 2951 | 0 | 100 | 11000
2018-11-12 18:45 | 0 | 256 | 22 | 128 | 80 | 9179 | 11548 | 30840 | 64451 | 2945 | 257 | 1024 | 64450 | 508 | 65535 | 13425 | 64139 | 2951 | 0 | 100 | 11000
2018-11-12 18:46 | 0 | 256 | 22 | 128 | 80 | 9175 | 11548 | 30864 | 64450 | 2945 | 257 | 1024 | 64450 | 507 | 65535 | 13424 | 64139 | 2951 | 0 | 100 | 11000
2018-11-12 18:46 | 0 | 256 | 22 | 128 | 80 | 9172 | 11548 | 30864 | 64450 | 2945 | 257 | 1024 | 64450 | 507 | 65535 | 13424 | 64139 | 2951 | 0 | 100 | 11000
2018-11-12 18:46 | 0 | 256 | 22 | 128 | 80 | 9168 | 11548 | 30864 | 64450 | 2945 | 257 | 1024 | 64450 | 507 | 65535 | 13423 | 64139 | 2951 | 0 | 100 | 11000
2018-11-12 18:46 | 0 | 256 | 22 | 128 | 80 | 9166 | 11548 | 30864 | 64449 | 2945 | 257 | 1024 | 64450 | 506 | 65535 | 13423 | 64138 | 2951 | 0 | 100 | 11000
2018-11-12 18:46 | 0 | 256 | 22 | 128 | 80 | 9162 | 11548 | 30840 | 64449 | 2945 | 257 | 1024 | 64448 | 506 | 65535 | 13422 | 64140 | 2951 | 0 | 100 | 11000
2018-11-12 18:46 | 0 | 256 | 22 | 128 | 80 | 9159 | 11548 | 30840 | 64449 | 2945 | 257 | 1024 | 64448 | 506 | 65535 | 13422 | 64140 | 2951 | 0 | 100 | 11000
2018-11-12 18:47 | 0 | 256 | 22 | 128 | 80 | 9156 | 11548 | 30864 | 64448 | 2945 | 257 | 1024 | 64448 | 505 | 65535 | 13421 | 64140 | 2951 | 0 | 100 | 11000
2018-11-12 18:47 | 0 | 256 | 22 | 128 | 80 | 9153 | 11548 | 30864 | 64448 | 2945 | 257 | 1024 | 64448 | 505 | 65535 | 13421 | 64140 | 2951 | 0 | 100 | 11000
2018-11-12 18:47 | 0 | 256 | 22 | 128 | 80 | 9149 | 11548 | 30864 | 64448 | 2945 | 257 | 1024 | 64448 | 505 | 65535 | 13420 | 64137 | 2951 | 0 | 100 | 11000
2018-11-12 18:47 | 0 | 256 | 22 | 128 | 80 | 9146 | 11548 | 30864 | 64448 | 2945 | 257 | 1024 | 64448 | 504 | 65535 | 13420 | 64138 | 2951 | 0 | 100 | 11000
2018-11-12 18:47 | 0 | 256 | 22 | 128 | 80 | 9143 | 11548 | 30840 | 64448 | 2945 | 257 | 1024 | 64448 | 504 | 65535 | 13420 | 64135 | 2951 | 0 | 100 | 11000
2018-11-12 18:48 | 0 | 256 | 22 | 128 | 80 | 9140 | 11548 | 30840 | 64448 | 2945 | 257 | 1024 | 64448 | 504 | 65535 | 13419 | 64138 | 2951 | 0 | 100 | 11000
2018-11-12 18:48 | 0 | 256 | 22 | 128 | 80 | 9137 | 11548 | 30840 | 64448 | 2945 | 257 | 1024 | 64448 | 504 | 65535 | 13419 | 64138 | 2951 | 0 | 100 | 11000
2018-11-12 18:48 | 0 | 256 | 22 | 128 | 80 | 9133 | 11548 | 30840 | 64448 | 2945 | 257 | 1024 | 64448 | 504 | 65535 | 13418 | 64138 | 2951 | 0 | 100 | 11000
2018-11-12 18:48 | 0 | 256 | 22 | 128 | 80 | 9130 | 11548 | 30840 | 64448 | 2945 | 257 | 1024 | 64448 | 503 | 65535 | 13418 | 64138 | 2951 | 0 | 100 | 11000
2018-11-12 18:48 | 0 | 256 | 22 | 128 | 80 | 9126 | 11548 | 30840 | 64447 | 2945 | 257 | 1024 | 64446 | 503 | 65535 | 13417 | 64138 | 2951 | 0 | 100 | 11000
2018-11-12 18:48 | 0 | 256 | 22 | 128 | 80 | 9123 | 11548 | 30840 | 64447 | 2945 | 257 | 1024 | 64448 | 503 | 65535 | 13417 | 64138 | 2951 | 0 | 100 | 11000
2018-11-12 18:49 | 0 | 256 | 22 | 128 | 79 | 9120 | 11548 | 30840 | 64447 | 2945 | 257 | 1024 | 64446 | 502 | 65535 | 13416 | 64138 | 2951 | 0 | 100 | 11000
2018-11-12 18:49 | 0 | 256 | 22 | 128 | 79 | 9117 | 11548 | 30840 | 64447 | 2946 | 257 | 1024 | 64446 | 502 | 65535 | 13416 | 64138 | 2951 | 0 | 100 | 11000
2018-11-12 18:49 | 0 | 256 | 22 | 128 | 79 | 9113 | 11548 | 30840 | 64447 | 2946 | 257 | 1024 | 64446 | 502 | 65535 | 13416 | 64135 | 2951 | 0 | 100 | 11000
2018-11-12 18:49 | 0 | 256 | 22 | 128 | 79 | 9111 | 11548 | 30840 | 64447 | 2946 | 257 | 1024 | 64446 | 502 | 65535 | 13415 | 64135 | 2951 | 0 | 100 | 11000
2018-11-12 18:49 | 0 | 256 | 22 | 128 | 79 | 9107 | 11548 | 30840 | 64447 | 2946 | 257 | 1024 | 64446 | 502 | 65535 | 13415 | 64138 | 2951 | 0 | 100 | 11000
2018-11-12 18:50 | 0 | 256 | 22 | 128 | 79 | 9104 | 11548 | 30840 | 64447 | 2946 | 257 | 1024 | 64446 | 501 | 65535 | 13414 | 64135 | 2951 | 0 | 100 | 11000
2018-11-12 18:50 | 0 | 256 | 22 | 128 | 79 | 9101 | 11548 | 30840 | 64447 | 2946 | 257 | 1024 | 64448 | 501 | 65535 | 13414 | 64135 | 2951 | 0 | 100 | 11000
2018-11-12 18:50 | 0 | 256 | 22 | 128 | 79 | 9097 | 11548 | 30840 | 64446 | 2946 | 257 | 1024 | 64446 | 501 | 65535 | 13413 | 64138 | 2951 | 0 | 100 | 11000
2018-11-12 18:50 | 0 | 256 | 22 | 128 | 79 | 9094 | 11548 | 30840 | 64446 | 2946 | 257 | 1024 | 64446 | 501 | 65535 | 13413 | 64135 | 2951 | 0 | 100 | 11000
2018-11-12 18:50 | 0 | 256 | 22 | 128 | 79 | 9091 | 11548 | 30840 | 64446 | 2946 | 257 | 1024 | 64446 | 500 | 65535 | 13412 | 64135 | 2951 | 0 | 100 | 11000
2018-11-12 18:51 | 0 | 256 | 22 | 128 | 79 | 9088 | 11548 | 30840 | 64446 | 2946 | 257 | 1024 | 64446 | 500 | 65535 | 13412 | 64135 | 2951 | 0 | 100 | 11000
2018-11-12 18:51 | 0 | 256 | 22 | 128 | 79 | 9084 | 11548 | 30840 | 64446 | 2946 | 257 | 1024 | 64446 | 500 | 65535 | 13412 | 64135 | 2950 | 0 | 100 | 11000
2018-11-12 18:51 | 0 | 256 | 22 | 128 | 79 | 9081 | 11548 | 30840 | 64447 | 2946 | 257 | 1024 | 64448 | 500 | 65535 | 13411 | 64135 | 2951 | 0 | 100 | 11000
2018-11-12 18:51 | 0 | 256 | 22 | 128 | 79 | 9078 | 11548 | 30840 | 64447 | 2946 | 257 | 1024 | 64446 | 500 | 65535 | 13411 | 64135 | 2950 | 0 | 100 | 11000
2018-11-12 18:51 | 0 | 256 | 22 | 128 | 79 | 9075 | 11548 | 30840 | 64447 | 2946 | 257 | 1024 | 64446 | 500 | 65535 | 13410 | 64138 | 2951 | 0 | 100 | 11000
2018-11-12 18:51 | 0 | 256 | 22 | 128 | 79 | 9071 | 11548 | 30840 | 64447 | 2946 | 257 | 1024 | 64446 | 500 | 65535 | 13410 | 64138 | 2951 | 0 | 100 | 11000
2018-11-12 18:52 | 0 | 256 | 22 | 128 | 79 | 9068 | 11548 | 30840 | 64447 | 2946 | 257 | 1024 | 64448 | 500 | 65535 | 13409 | 64135 | 2951 | 0 | 100 | 11000
2018-11-12 18:52 | 0 | 256 | 22 | 128 | 79 | 9065 | 11548 | 30840 | 64447 | 2946 | 257 | 1024 | 64446 | 499 | 65535 | 13409 | 64138 | 2951 | 0 | 100 | 11000
2018-11-12 18:52 | 0 | 256 | 22 | 128 | 79 | 9062 | 11548 | 30840 | 64447 | 2946 | 257 | 1024 | 64448 | 499 | 65535 | 13408 | 64138 | 2951 | 0 | 100 | 11000
2018-11-12 18:52 | 0 | 256 | 22 | 128 | 79 | 9058 | 11548 | 30840 | 64448 | 2946 | 257 | 1024 | 64448 | 500 | 65535 | 13408 | 64138 | 2951 | 0 | 100 | 11000
2018-11-12 18:52 | 0 | 256 | 22 | 128 | 79 | 9055 | 11548 | 30840 | 64448 | 2946 | 257 | 1024 | 64448 | 499 | 65535 | 13407 | 64138 | 2951 | 0 | 100 | 11000
2018-11-12 18:53 | 0 | 256 | 22 | 128 | 79 | 9052 | 11548 | 30840 | 64448 | 2946 | 257 | 1024 | 64448 | 499 | 65535 | 13407 | 64135 | 2951 | 0 | 100 | 11000
2018-11-12 18:53 | 0 | 256 | 22 | 128 | 79 | 9049 | 11548 | 30840 | 64448 | 2946 | 257 | 1024 | 64448 | 499 | 65535 | 13407 | 64138 | 2951 | 0 | 100 | 11000
2018-11-12 18:53 | 0 | 256 | 22 | 128 | 79 | 9046 | 11548 | 30840 | 64448 | 2946 | 257 | 1024 | 64448 | 499 | 65535 | 13406 | 64138 | 2951 | 0 | 100 | 11000
2018-11-12 18:53 | 0 | 256 | 22 | 128 | 79 | 9042 | 11548 | 30840 | 64448 | 2946 | 257 | 1024 | 64448 | 499 | 65535 | 13406 | 64138 | 2951 | 0 | 100 | 11000
2018-11-12 18:53 | 0 | 256 | 22 | 128 | 79 | 9039 | 11548 | 30840 | 64448 | 2946 | 257 | 1024 | 64450 | 498 | 65535 | 13405 | 64135 | 2951 | 0 | 100 | 11000
2018-11-12 18:54 | 0 | 256 | 22 | 128 | 79 | 9035 | 11548 | 30840 | 64448 | 2946 | 257 | 1024 | 64450 | 498 | 65535 | 13405 | 64138 | 2951 | 0 | 100 | 11000
2018-11-12 18:54 | 0 | 256 | 22 | 128 | 79 | 9033 | 11548 | 30840 | 64448 | 2946 | 257 | 1024 | 64450 | 498 | 65535 | 13404 | 64138 | 2951 | 0 | 100 | 11000
2018-11-12 18:54 | 0 | 256 | 22 | 128 | 79 | 9029 | 11548 | 30840 | 64449 | 2946 | 257 | 1024 | 64450 | 498 | 65535 | 13404 | 64138 | 2950 | 0 | 100 | 11000
2018-11-12 18:54 | 0 | 256 | 22 | 128 | 79 | 9026 | 11548 | 30840 | 64449 | 2946 | 257 | 1024 | 64448 | 498 | 65535 | 13403 | 64138 | 2951 | 0 | 100 | 11000
2018-11-12 18:54 | 0 | 256 | 22 | 128 | 79 | 9023 | 11548 | 30840 | 64449 | 2946 | 257 | 1024 | 64450 | 498 | 65535 | 13403 | 64138 | 2951 | 0 | 100 | 11000
2018-11-12 18:54 | 0 | 256 | 22 | 128 | 79 | 9020 | 11548 | 30840 | 64449 | 2946 | 257 | 1024 | 64450 | 498 | 65535 | 13403 | 64140 | 2951 | 0 | 100 | 11000
2018-11-12 18:55 | 0 | 256 | 22 | 128 | 79 | 9017 | 11548 | 30840 | 64449 | 2946 | 257 | 1024 | 64448 | 498 | 65535 | 13402 | 64140 | 2951 | 0 | 100 | 11000
2018-11-12 18:55 | 0 | 256 | 22 | 128 | 79 | 9012 | 11548 | 30840 | 64449 | 2946 | 257 | 1024 | 64450 | 497 | 65535 | 13401 | 64140 | 2951 | 0 | 100 | 11000
2018-11-12 18:55 | 0 | 256 | 22 | 128 | 79 | 9010 | 11548 | 30840 | 64449 | 2946 | 257 | 1024 | 64448 | 497 | 65535 | 13401 | 64140 | 2951 | 0 | 100 | 11000
2018-11-12 18:55 | 0 | 256 | 22 | 128 | 78 | 9006 | 11548 | 30840 | 64449 | 2946 | 257 | 1024 | 64450 | 497 | 65535 | 13401 | 64140 | 2951 | 0 | 100 | 11000
2018-11-12 18:55 | 0 | 256 | 22 | 128 | 78 | 9004 | 11548 | 30840 | 64449 | 2946 | 257 | 1024 | 64448 | 497 | 65535 | 13400 | 64140 | 2951 | 0 | 100 | 11000
2018-11-12 18:56 | 0 | 256 | 22 | 128 | 78 | 9000 | 11548 | 30840 | 64449 | 2946 | 257 | 1024 | 64450 | 497 | 65535 | 13400 | 64138 | 2951 | 0 | 100 | 11000
2018-11-12 18:56 | 0 | 256 | 22 | 128 | 78 | 8997 | 11548 | 30840 | 64449 | 2946 | 257 | 1024 | 64450 | 497 | 65535 | 13399 | 64140 | 2951 | 0 | 100 | 11000
2018-11-12 18:56 | 0 | 256 | 22 | 128 | 78 | 8993 | 11548 | 30840 | 64449 | 2946 | 257 | 1024 | 64450 | 496 | 65535 | 13399 | 64138 | 2951 | 0 | 100 | 11000
2018-11-12 18:56 | 0 | 256 | 22 | 128 | 78 | 8990 | 11548 | 30840 | 64449 | 2946 | 257 | 1024 | 64450 | 496 | 65535 | 13398 | 64138 | 2951 | 0 | 100 | 11000
2018-11-12 18:56 | 0 | 256 | 22 | 128 | 78 | 8987 | 11548 | 30840 | 64449 | 2946 | 257 | 1024 | 64450 | 496 | 65535 | 13398 | 64140 | 2951 | 0 | 100 | 11000
2018-11-12 18:56 | 0 | 256 | 22 | 128 | 78 | 8984 | 11548 | 30840 | 64449 | 2946 | 257 | 1024 | 64450 | 496 | 65535 | 13398 | 64140 | 2951 | 0 | 100 | 11000
2018-11-12 18:57 | 0 | 256 | 22 | 128 | 78 | 8980 | 11548 | 30840 | 64449 | 2946 | 257 | 1024 | 64448 | 496 | 65535 | 13397 | 64140 | 2951 | 0 | 100 | 11000
2018-11-12 18:57 | 0 | 256 | 22 | 128 | 78 | 8978 | 11548 | 30840 | 64449 | 2946 | 257 | 1024 | 64450 | 496 | 65535 | 13397 | 64138 | 2951 | 0 | 100 | 11000
2018-11-12 18:57 | 0 | 256 | 22 | 128 | 78 | 8975 | 11548 | 30840 | 64449 | 2946 | 257 | 1024 | 64450 | 495 | 65535 | 13396 | 64140 | 2951 | 0 | 100 | 11000
2018-11-12 18:57 | 0 | 256 | 22 | 128 | 78 | 8971 | 11548 | 30840 | 64449 | 2946 | 257 | 1024 | 64448 | 495 | 65535 | 13396 | 64138 | 2951 | 0 | 100 | 11000
2018-11-12 18:57 | 0 | 256 | 22 | 128 | 78 | 8968 | 11548 | 30840 | 64449 | 2946 | 257 | 1024 | 64450 | 495 | 65535 | 13395 | 64138 | 2951 | 0 | 100 | 11000
2018-11-12 18:58 | 0 | 256 | 22 | 128 | 78 | 8964 | 11548 | 30840 | 64449 | 2946 | 257 | 1024 | 64448 | 495 | 65535 | 13395 | 64140 | 2951 | 0 | 100 | 11000
2018-11-12 18:58 | 0 | 256 | 22 | 128 | 78 | 8962 | 11548 | 30840 | 64449 | 2946 | 257 | 1024 | 64448 | 495 | 65535 | 13394 | 64140 | 2951 | 0 | 100 | 11000
2018-11-12 18:58 | 0 | 256 | 22 | 128 | 78 | 8958 | 11548 | 30840 | 64449 | 2946 | 257 | 1024 | 64448 | 494 | 65535 | 13394 | 64138 | 2951 | 0 | 100 | 11000
2018-11-12 18:58 | 0 | 256 | 22 | 128 | 78 | 8955 | 11548 | 30840 | 64449 | 2946 | 257 | 1024 | 64448 | 494 | 65535 | 13394 | 64138 | 2951 | 0 | 100 | 11000
2018-11-12 18:58 | 0 | 256 | 22 | 128 | 78 | 8951 | 11548 | 30840 | 64449 | 2946 | 257 | 1024 | 64448 | 494 | 65535 | 13393 | 64140 | 2951 | 0 | 100 | 11000
2018-11-12 18:59 | 0 | 256 | 22 | 128 | 78 | 8948 | 11548 | 30840 | 64449 | 2946 | 257 | 1024 | 64448 | 494 | 65535 | 13393 | 64140 | 2951 | 0 | 100 | 11000
2018-11-12 18:59 | 0 | 256 | 22 | 128 | 78 | 8945 | 11548 | 30840 | 64448 | 2946 | 257 | 1024 | 64448 | 493 | 65535 | 13392 | 64138 | 2951 | 0 | 100 | 11000
2018-11-12 18:59 | 0 | 256 | 22 | 128 | 78 | 8942 | 11548 | 30816 | 64448 | 2946 | 257 | 1024 | 64448 | 493 | 65535 | 13392 | 64138 | 2951 | 0 | 100 | 11000
2018-11-12 18:59 | 0 | 256 | 22 | 128 | 78 | 8938 | 11548 | 30816 | 64448 | 2946 | 257 | 1024 | 64446 | 493 | 65535 | 13391 | 64138 | 2951 | 0 | 100 | 11000
2018-11-12 18:59 | 0 | 256 | 22 | 128 | 78 | 8935 | 11548 | 30840 | 64448 | 2946 | 257 | 1024 | 64448 | 493 | 65535 | 13391 | 64138 | 2951 | 0 | 100 | 11000
2018-11-12 18:59 | 0 | 256 | 22 | 128 | 78 | 8932 | 11548 | 30840 | 64447 | 2946 | 257 | 1024 | 64446 | 492 | 65535 | 13390 | 64139 | 2951 | 0 | 100 | 11000
2018-11-12 19:00 | 0 | 256 | 22 | 128 | 78 | 8929 | 11548 | 30816 | 64447 | 2946 | 257 | 1024 | 64446 | 492 | 65535 | 13390 | 64135 | 2951 | 0 | 100 | 11000
2018-11-12 19:00 | 0 | 256 | 22 | 128 | 78 | 8926 | 11548 | 30816 | 64447 | 2946 | 257 | 1024 | 64446 | 492 | 65535 | 13389 | 64138 | 2951 | 0 | 100 | 11000
2018-11-12 19:00 | 0 | 256 | 22 | 128 | 78 | 8922 | 11548 | 30840 | 64447 | 2946 | 257 | 1024 | 64446 | 492 | 65535 | 13389 | 64138 | 2951 | 0 | 100 | 11000
2018-11-12 19:00 | 0 | 256 | 22 | 128 | 78 | 8919 | 11548 | 30840 | 64447 | 2946 | 257 | 1024 | 64446 | 491 | 65535 | 13389 | 64135 | 2951 | 0 | 100 | 11000
2018-11-12 19:00 | 0 | 256 | 22 | 128 | 78 | 8916 | 11548 | 30816 | 64447 | 2946 | 257 | 1024 | 64446 | 491 | 65535 | 13388 | 64136 | 2951 | 0 | 100 | 11000
2018-11-12 19:01 | 0 | 256 | 22 | 128 | 78 | 8912 | 11548 | 30840 | 64446 | 2946 | 257 | 1024 | 64446 | 491 | 65535 | 13388 | 64139 | 2951 | 0 | 100 | 11000
2018-11-12 19:01 | 0 | 256 | 22 | 128 | 78 | 8909 | 11548 | 30816 | 64446 | 2946 | 257 | 1024 | 64446 | 490 | 65535 | 13387 | 64139 | 2951 | 0 | 100 | 11000
2018-11-12 19:01 | 0 | 256 | 22 | 128 | 78 | 8906 | 11548 | 30816 | 64446 | 2946 | 257 | 1024 | 64443 | 490 | 65535 | 13387 | 64138 | 2951 | 0 | 100 | 11000
2018-11-12 19:01 | 0 | 256 | 22 | 128 | 78 | 8903 | 11548 | 30816 | 64446 | 2946 | 257 | 1024 | 64446 | 490 | 65535 | 13386 | 64136 | 2951 | 0 | 100 | 11000
2018-11-12 19:01 | 0 | 256 | 22 | 128 | 78 | 8900 | 11548 | 30816 | 64446 | 2946 | 257 | 1024 | 64446 | 490 | 65535 | 13386 | 64139 | 2951 | 0 | 100 | 11000
2018-11-12 19:02 | 0 | 256 | 22 | 128 | 78 | 8896 | 11548 | 30816 | 64446 | 2946 | 257 | 1024 | 64446 | 490 | 65535 | 13385 | 64136 | 2951 | 0 | 100 | 11000
2018-11-12 19:02 | 0 | 256 | 22 | 128 | 78 | 8893 | 11548 | 30816 | 64446 | 2946 | 257 | 1024 | 64446 | 490 | 65535 | 13385 | 64136 | 2951 | 0 | 100 | 11000
2018-11-12 19:02 | 0 | 256 | 22 | 128 | 77 | 8890 | 11548 | 30816 | 64446 | 2946 | 257 | 1024 | 64443 | 489 | 65535 | 13384 | 64136 | 2951 | 0 | 100 | 11000
2018-11-12 19:02 | 0 | 256 | 22 | 128 | 77 | 8887 | 11548 | 30816 | 64446 | 2946 | 257 | 1024 | 64446 | 489 | 65535 | 13384 | 64136 | 2951 | 0 | 100 | 11000
2018-11-12 19:02 | 0 | 256 | 22 | 128 | 77 | 8884 | 11548 | 30816 | 64445 | 2946 | 257 | 1024 | 64448 | 489 | 65535 | 13384 | 64133 | 2951 | 0 | 100 | 11000
2018-11-12 19:02 | 0 | 256 | 22 | 128 | 77 | 8880 | 11548 | 30816 | 64445 | 2946 | 257 | 1024 | 64443 | 488 | 65535 | 13383 | 64136 | 2951 | 0 | 100 | 11000
2018-11-12 19:03 | 0 | 256 | 22 | 128 | 77 | 8877 | 11548 | 30816 | 64445 | 2946 | 257 | 1024 | 64446 | 488 | 65535 | 13383 | 64136 | 2951 | 0 | 100 | 11000
2018-11-12 19:03 | 0 | 256 | 22 | 128 | 77 | 8873 | 11548 | 30816 | 64445 | 2946 | 257 | 1024 | 64446 | 488 | 65535 | 13382 | 64136 | 2951 | 0 | 100 | 11000
2018-11-12 19:03 | 0 | 256 | 22 | 128 | 77 | 8870 | 11548 | 30816 | 64445 | 2946 | 257 | 1024 | 64446 | 488 | 65535 | 13382 | 64136 | 2951 | 0 | 100 | 11000
2018-11-12 19:03 | 0 | 256 | 22 | 128 | 77 | 8867 | 11548 | 30816 | 64445 | 2946 | 257 | 1024 | 64446 | 488 | 65535 | 13381 | 64136 | 2951 | 0 | 100 | 11000
2018-11-12 19:03 | 0 | 256 | 22 | 128 | 77 | 8864 | 11548 | 30816 | 64445 | 2946 | 257 | 1024 | 64443 | 487 | 65535 | 13381 | 64136 | 2951 | 0 | 100 | 11000
2018-11-12 19:04 | 0 | 256 | 22 | 128 | 77 | 8860 | 11548 | 30816 | 64445 | 2946 | 257 | 1024 | 64446 | 487 | 65535 | 13380 | 64133 | 2951 | 0 | 100 | 11000
2018-11-12 19:04 | 0 | 256 | 22 | 128 | 77 | 8857 | 11548 | 30816 | 64445 | 2946 | 257 | 1024 | 64446 | 487 | 65535 | 13380 | 64136 | 2951 | 0 | 100 | 11000
2018-11-12 19:04 | 0 | 256 | 22 | 128 | 77 | 8854 | 11548 | 30816 | 64445 | 2946 | 257 | 1024 | 64446 | 487 | 65535 | 13380 | 64136 | 2951 | 0 | 100 | 11000
2018-11-12 19:04 | 0 | 256 | 22 | 128 | 77 | 8851 | 11548 | 30816 | 64445 | 2946 | 257 | 1024 | 64446 | 487 | 65535 | 13379 | 64136 | 2951 | 0 | 100 | 11000
2018-11-12 19:04 | 0 | 256 | 22 | 128 | 77 | 8847 | 11548 | 30816 | 64445 | 2946 | 257 | 1024 | 64446 | 487 | 65535 | 13379 | 64136 | 2951 | 0 | 100 | 11000
2018-11-12 19:04 | 0 | 256 | 22 | 128 | 77 | 8844 | 11548 | 30816 | 64445 | 2946 | 257 | 1024 | 64443 | 486 | 65535 | 13378 | 64136 | 2951 | 0 | 100 | 11000
2018-11-12 19:05 | 0 | 256 | 22 | 128 | 77 | 8841 | 11548 | 30816 | 64445 | 2946 | 257 | 1024 | 64443 | 486 | 65535 | 13378 | 64136 | 2951 | 0 | 100 | 11000
2018-11-12 19:05 | 0 | 256 | 22 | 128 | 77 | 8838 | 11548 | 30816 | 64445 | 2946 | 257 | 1024 | 64446 | 486 | 65535 | 13377 | 64136 | 2951 | 0 | 100 | 11000
2018-11-12 19:05 | 0 | 256 | 22 | 128 | 77 | 8835 | 11548 | 30816 | 64445 | 2946 | 257 | 1024 | 64446 | 486 | 65535 | 13377 | 64133 | 2951 | 0 | 100 | 11000
2018-11-12 19:05 | 0 | 256 | 22 | 128 | 77 | 8831 | 11548 | 30816 | 64445 | 2946 | 257 | 1024 | 64443 | 486 | 65535 | 13376 | 64136 | 2951 | 0 | 100 | 11000
2018-11-12 19:05 | 0 | 256 | 22 | 128 | 77 | 8828 | 11548 | 30816 | 64444 | 2946 | 257 | 1024 | 64443 | 485 | 65535 | 13376 | 64133 | 2951 | 0 | 100 | 11000
2018-11-12 19:06 | 0 | 256 | 22 | 128 | 77 | 8824 | 11548 | 30816 | 64444 | 2946 | 257 | 1024 | 64443 | 485 | 65535 | 13376 | 64130 | 2951 | 0 | 100 | 11000
2018-11-12 19:06 | 0 | 256 | 22 | 128 | 77 | 8821 | 11548 | 30816 | 64444 | 2946 | 257 | 1024 | 64443 | 485 | 65535 | 13375 | 64133 | 2951 | 0 | 100 | 11000
2018-11-12 19:06 | 0 | 256 | 22 | 128 | 77 | 8818 | 11548 | 30816 | 64444 | 2946 | 257 | 1024 | 64443 | 485 | 65535 | 13375 | 64136 | 2951 | 0 | 100 | 11000
2018-11-12 19:06 | 0 | 256 | 22 | 128 | 77 | 8815 | 11548 | 30816 | 64443 | 2947 | 257 | 1024 | 64441 | 484 | 65535 | 13374 | 64133 | 2951 | 0 | 100 | 11000
2018-11-12 19:06 | 0 | 256 | 22 | 128 | 77 | 8811 | 11548 | 30816 | 64444 | 2947 | 257 | 1024 | 64446 | 484 | 65535 | 13373 | 64130 | 2951 | 0 | 100 | 11000
2018-11-12 19:07 | 0 | 256 | 22 | 128 | 77 | 8808 | 11548 | 30816 | 64443 | 2947 | 257 | 1024 | 64443 | 484 | 65535 | 13373 | 64133 | 2951 | 0 | 100 | 11000
2018-11-12 19:07 | 0 | 256 | 22 | 128 | 77 | 8804 | 11548 | 30816 | 64443 | 2947 | 257 | 1024 | 64443 | 483 | 65535 | 13372 | 64133 | 2951 | 0 | 100 | 11000
2018-11-12 19:07 | 0 | 256 | 22 | 128 | 77 | 8801 | 11548 | 30816 | 64443 | 2947 | 257 | 1024 | 64443 | 483 | 65535 | 13372 | 64133 | 2951 | 0 | 100 | 11000
2018-11-12 19:07 | 0 | 256 | 22 | 128 | 77 | 8799 | 11548 | 30816 | 64443 | 2947 | 257 | 1024 | 64443 | 483 | 65535 | 13371 | 64133 | 2951 | 0 | 100 | 11000
2018-11-12 19:07 | 0 | 256 | 22 | 128 | 77 | 8795 | 11548 | 30816 | 64443 | 2947 | 257 | 1024 | 64443 | 483 | 65535 | 13371 | 64133 | 2951 | 0 | 100 | 11000
2018-11-12 19:07 | 0 | 256 | 22 | 128 | 77 | 8792 | 11548 | 30816 | 64443 | 2947 | 257 | 1024 | 64446 | 483 | 65535 | 13370 | 64130 | 2951 | 0 | 100 | 11000
2018-11-12 19:08 | 0 | 256 | 22 | 128 | 77 | 8789 | 11548 | 30816 | 64443 | 2947 | 257 | 1024 | 64443 | 482 | 65535 | 13370 | 64130 | 2951 | 0 | 100 | 11000
2018-11-12 19:08 | 0 | 256 | 22 | 128 | 77 | 8786 | 11548 | 30816 | 64443 | 2947 | 257 | 1024 | 64441 | 482 | 65535 | 13369 | 64136 | 2951 | 0 | 100 | 11000
2018-11-12 19:08 | 0 | 256 | 22 | 128 | 77 | 8782 | 11548 | 30816 | 64443 | 2947 | 257 | 1024 | 64443 | 482 | 65535 | 13369 | 64133 | 2951 | 0 | 100 | 11000
2018-11-12 19:08 | 0 | 256 | 22 | 128 | 77 | 8779 | 11548 | 30816 | 64443 | 2947 | 257 | 1024 | 64441 | 482 | 65535 | 13368 | 64133 | 2951 | 0 | 100 | 11000
2018-11-12 19:08 | 0 | 256 | 22 | 128 | 76 | 8775 | 11548 | 30816 | 64442 | 2947 | 257 | 1024 | 64443 | 481 | 65535 | 13368 | 64133 | 2951 | 0 | 100 | 11000
2018-11-12 19:09 | 0 | 256 | 22 | 128 | 76 | 8772 | 11548 | 30816 | 64442 | 2947 | 257 | 1024 | 64441 | 481 | 65535 | 13367 | 64133 | 2951 | 0 | 100 | 11000
2018-11-12 19:09 | 0 | 256 | 22 | 128 | 76 | 8769 | 11548 | 30816 | 64442 | 2947 | 257 | 1024 | 64443 | 481 | 65535 | 13367 | 64130 | 2951 | 0 | 100 | 11000
2018-11-12 19:09 | 0 | 256 | 22 | 128 | 76 | 8766 | 11548 | 30816 | 64442 | 2947 | 257 | 1024 | 64441 | 481 | 65535 | 13366 | 64133 | 2951 | 0 | 100 | 11000
2018-11-12 19:09 | 0 | 256 | 22 | 128 | 76 | 8762 | 11548 | 30816 | 64442 | 2947 | 257 | 1024 | 64441 | 481 | 65535 | 13366 | 64133 | 2951 | 0 | 100 | 11000
2018-11-12 19:09 | 0 | 256 | 22 | 128 | 76 | 8759 | 11548 | 30816 | 64442 | 2947 | 257 | 1024 | 64443 | 480 | 65535 | 13365 | 64133 | 2951 | 0 | 100 | 11000
2018-11-12 19:10 | 0 | 256 | 22 | 128 | 76 | 8756 | 11548 | 30816 | 64442 | 2947 | 257 | 1024 | 64441 | 480 | 65535 | 13365 | 64130 | 2951 | 0 | 100 | 11000
2018-11-12 19:10 | 0 | 256 | 22 | 128 | 76 | 8753 | 11548 | 30816 | 64442 | 2947 | 257 | 1024 | 64441 | 480 | 65535 | 13364 | 64133 | 2951 | 0 | 100 | 11000
2018-11-12 19:10 | 0 | 256 | 22 | 128 | 76 | 8750 | 11548 | 30816 | 64442 | 2947 | 257 | 1024 | 64443 | 480 | 65535 | 13364 | 64130 | 2951 | 0 | 100 | 11000
2018-11-12 19:10 | 0 | 256 | 22 | 128 | 76 | 8746 | 11548 | 30816 | 64442 | 2947 | 257 | 1024 | 64441 | 480 | 65535 | 13363 | 64133 | 2951 | 0 | 100 | 11000
2018-11-12 19:10 | 0 | 256 | 22 | 128 | 76 | 8743 | 11548 | 30816 | 64442 | 2947 | 257 | 1024 | 64441 | 480 | 65535 | 13363 | 64133 | 2951 | 0 | 100 | 11000
2018-11-12 19:10 | 0 | 256 | 22 | 128 | 76 | 8740 | 11548 | 30816 | 64442 | 2947 | 257 | 1024 | 64443 | 479 | 65535 | 13362 | 64130 | 2951 | 0 | 100 | 11000
2018-11-12 19:11 | 0 | 256 | 22 | 128 | 76 | 8737 | 11548 | 30816 | 64442 | 2947 | 257 | 1024 | 64441 | 479 | 65535 | 13362 | 64130 | 2951 | 0 | 100 | 11000
2018-11-12 19:11 | 0 | 256 | 22 | 128 | 76 | 8733 | 11548 | 30816 | 64442 | 2947 | 257 | 1024 | 64441 | 479 | 65535 | 13361 | 64130 | 2951 | 0 | 100 | 11000
2018-11-12 19:11 | 0 | 256 | 22 | 128 | 76 | 8730 | 11548 | 30816 | 64442 | 2947 | 257 | 1024 | 64441 | 479 | 65535 | 13361 | 64133 | 2951 | 0 | 100 | 11000
2018-11-12 19:11 | 0 | 256 | 22 | 128 | 76 | 8726 | 11548 | 30816 | 64442 | 2947 | 257 | 1024 | 64443 | 479 | 65535 | 13360 | 64130 | 2951 | 0 | 100 | 11000
2018-11-12 19:11 | 0 | 256 | 22 | 128 | 76 | 8723 | 11548 | 30816 | 64441 | 2947 | 257 | 1024 | 64441 | 478 | 65535 | 13360 | 64133 | 2951 | 0 | 100 | 11000
2018-11-12 19:12 | 0 | 256 | 22 | 128 | 76 | 8720 | 11548 | 30816 | 64441 | 2947 | 257 | 1024 | 64443 | 478 | 65535 | 13359 | 64130 | 2951 | 0 | 100 | 11000
2018-11-12 19:12 | 0 | 256 | 22 | 128 | 76 | 8717 | 11548 | 30816 | 64441 | 2947 | 257 | 1024 | 64443 | 478 | 65535 | 13359 | 64130 | 2951 | 0 | 100 | 11000
2018-11-12 19:12 | 0 | 256 | 22 | 128 | 76 | 8714 | 11548 | 30816 | 64441 | 2947 | 257 | 1024 | 64441 | 477 | 65535 | 13358 | 64130 | 2951 | 0 | 100 | 11000
2018-11-12 19:12 | 0 | 256 | 22 | 128 | 76 | 8710 | 11548 | 30816 | 64441 | 2947 | 257 | 1024 | 64441 | 477 | 65535 | 13357 | 64130 | 2951 | 0 | 100 | 11000
2018-11-12 19:12 | 0 | 256 | 22 | 128 | 76 | 8708 | 11548 | 30816 | 64441 | 2947 | 257 | 1024 | 64441 | 477 | 65535 | 13357 | 64130 | 2951 | 0 | 100 | 11000
2018-11-12 19:12 | 0 | 256 | 22 | 128 | 76 | 8704 | 11548 | 30816 | 64441 | 2947 | 257 | 1024 | 64441 | 477 | 65535 | 13356 | 64130 | 2951 | 0 | 100 | 11000
2018-11-12 19:13 | 0 | 256 | 22 | 128 | 76 | 8701 | 11548 | 30816 | 64441 | 2947 | 257 | 1024 | 64438 | 477 | 65535 | 13356 | 64133 | 2951 | 0 | 100 | 11000
2018-11-12 19:13 | 0 | 256 | 22 | 128 | 76 | 8697 | 11548 | 30816 | 64441 | 2947 | 257 | 1024 | 64441 | 477 | 65535 | 13355 | 64133 | 2951 | 0 | 100 | 11000
2018-11-12 19:13 | 0 | 256 | 22 | 128 | 76 | 8694 | 11548 | 30816 | 64441 | 2947 | 257 | 1024 | 64441 | 476 | 65535 | 13355 | 64130 | 2951 | 0 | 100 | 11000
2018-11-12 19:13 | 0 | 256 | 22 | 128 | 76 | 8691 | 11548 | 30816 | 64441 | 2947 | 257 | 1024 | 64441 | 476 | 65535 | 13354 | 64130 | 2951 | 0 | 100 | 11000
2018-11-12 19:13 | 0 | 256 | 22 | 128 | 76 | 8688 | 11548 | 30816 | 64441 | 2947 | 257 | 1024 | 64441 | 476 | 65535 | 13354 | 64133 | 2951 | 0 | 100 | 11000
2018-11-12 19:14 | 0 | 256 | 22 | 128 | 76 | 8684 | 11548 | 30816 | 64442 | 2947 | 257 | 1024 | 64443 | 476 | 65535 | 13353 | 64130 | 2951 | 0 | 100 | 11000
2018-11-12 19:14 | 0 | 256 | 22 | 128 | 76 | 8681 | 11548 | 30816 | 64442 | 2947 | 257 | 1024 | 64443 | 476 | 65535 | 13353 | 64133 | 2951 | 0 | 100 | 11000
2018-11-12 19:14 | 0 | 256 | 22 | 128 | 76 | 8678 | 11548 | 30816 | 64442 | 2947 | 257 | 1024 | 64441 | 476 | 65535 | 13352 | 64130 | 2951 | 0 | 100 | 11000
2018-11-12 19:14 | 0 | 256 | 22 | 128 | 76 | 8675 | 11548 | 30816 | 64441 | 2947 | 257 | 1024 | 64441 | 475 | 65535 | 13352 | 64133 | 2951 | 0 | 100 | 11000
2018-11-12 19:14 | 0 | 256 | 22 | 128 | 76 | 8672 | 11548 | 30816 | 64442 | 2947 | 257 | 1024 | 64441 | 475 | 65535 | 13351 | 64130 | 2951 | 0 | 100 | 11000
2018-11-12 19:15 | 0 | 256 | 22 | 128 | 76 | 8668 | 11548 | 30816 | 64441 | 2947 | 257 | 1024 | 64441 | 475 | 65535 | 13351 | 64133 | 2951 | 0 | 100 | 11000
2018-11-12 19:15 | 0 | 256 | 22 | 128 | 76 | 8665 | 11548 | 30816 | 64442 | 2947 | 257 | 1024 | 64441 | 475 | 65535 | 13350 | 64133 | 2951 | 0 | 100 | 11000
2018-11-12 19:15 | 0 | 256 | 22 | 128 | 75 | 8661 | 11548 | 30816 | 64442 | 2947 | 257 | 1024 | 64443 | 475 | 65535 | 13350 | 64130 | 2951 | 0 | 100 | 11000
2018-11-12 19:15 | 0 | 256 | 22 | 128 | 75 | 8658 | 11548 | 30816 | 64442 | 2947 | 257 | 1024 | 64441 | 475 | 65535 | 13349 | 64130 | 2951 | 0 | 100 | 11000
2018-11-12 19:15 | 0 | 256 | 22 | 128 | 75 | 8655 | 11548 | 30816 | 64442 | 2947 | 257 | 1024 | 64441 | 475 | 65535 | 13349 | 64133 | 2951 | 0 | 100 | 11000
2018-11-12 19:15 | 0 | 256 | 22 | 128 | 75 | 8652 | 11548 | 30816 | 64442 | 2947 | 257 | 1024 | 64443 | 474 | 65535 | 13348 | 64130 | 2951 | 0 | 100 | 11000
2018-11-12 19:16 | 0 | 256 | 22 | 128 | 75 | 8648 | 11548 | 30816 | 64442 | 2947 | 257 | 1024 | 64443 | 474 | 65535 | 13348 | 64133 | 2951 | 0 | 100 | 11000
2018-11-12 19:16 | 0 | 256 | 22 | 128 | 75 | 8645 | 11548 | 30816 | 64442 | 2947 | 257 | 1024 | 64441 | 474 | 65535 | 13347 | 64133 | 2951 | 0 | 100 | 11000
2018-11-12 19:16 | 0 | 256 | 22 | 128 | 75 | 8642 | 11548 | 30816 | 64442 | 2947 | 257 | 1024 | 64441 | 474 | 65535 | 13347 | 64133 | 2951 | 0 | 100 | 11000
2018-11-12 19:16 | 0 | 256 | 22 | 128 | 75 | 8639 | 11548 | 30816 | 64442 | 2947 | 257 | 1024 | 64441 | 474 | 65535 | 13346 | 64130 | 2951 | 0 | 100 | 11000
2018-11-12 19:16 | 0 | 256 | 22 | 128 | 75 | 8635 | 11548 | 30816 | 64442 | 2947 | 257 | 1024 | 64441 | 474 | 65535 | 13346 | 64133 | 2951 | 0 | 100 | 11000
2018-11-12 19:17 | 0 | 256 | 22 | 128 | 75 | 8632 | 11548 | 30816 | 64442 | 2947 | 257 | 1024 | 64441 | 473 | 65535 | 13345 | 64133 | 2951 | 0 | 100 | 11000
2018-11-12 19:17 | 0 | 256 | 22 | 128 | 75 | 8629 | 11548 | 30816 | 64443 | 2947 | 257 | 1024 | 64443 | 473 | 65535 | 13345 | 64130 | 2951 | 0 | 100 | 11000
2018-11-12 19:17 | 0 | 256 | 22 | 128 | 75 | 8626 | 11548 | 30816 | 64442 | 2947 | 257 | 1024 | 64441 | 473 | 65535 | 13344 | 64133 | 2951 | 0 | 100 | 11000
2018-11-12 19:17 | 0 | 256 | 22 | 128 | 75 | 8623 | 11548 | 30816 | 64442 | 2947 | 257 | 1024 | 64441 | 473 | 65535 | 13343 | 64133 | 2951 | 0 | 100 | 11000
2018-11-12 19:17 | 0 | 256 | 22 | 128 | 75 | 8619 | 11548 | 30816 | 64442 | 2947 | 257 | 1024 | 64443 | 473 | 65535 | 13343 | 64133 | 2951 | 0 | 100 | 11000
2018-11-12 19:17 | 0 | 256 | 22 | 128 | 75 | 8616 | 11548 | 30816 | 64443 | 2947 | 257 | 1024 | 64443 | 473 | 65535 | 13342 | 64133 | 2951 | 0 | 100 | 11000
2018-11-12 19:18 | 0 | 256 | 22 | 128 | 75 | 8613 | 11548 | 30816 | 64443 | 2947 | 257 | 1024 | 64443 | 473 | 65535 | 13342 | 64133 | 2951 | 0 | 100 | 11000
2018-11-12 19:18 | 0 | 256 | 22 | 128 | 75 | 8609 | 11548 | 30816 | 64443 | 2947 | 257 | 1024 | 64443 | 473 | 65535 | 13341 | 64130 | 2951 | 0 | 100 | 11000
2018-11-12 19:18 | 0 | 256 | 22 | 128 | 75 | 8606 | 11548 | 30816 | 64443 | 2947 | 257 | 1024 | 64443 | 472 | 65535 | 13341 | 64133 | 2951 | 0 | 100 | 11000
2018-11-12 19:18 | 0 | 256 | 22 | 128 | 75 | 8603 | 11548 | 30816 | 64443 | 2947 | 257 | 1024 | 64443 | 472 | 65535 | 13341 | 64133 | 2951 | 0 | 100 | 11000
2018-11-12 19:18 | 0 | 256 | 22 | 128 | 75 | 8599 | 11548 | 30816 | 64443 | 2947 | 257 | 1024 | 64443 | 472 | 65535 | 13340 | 64133 | 2951 | 0 | 100 | 11000
2018-11-12 19:19 | 0 | 256 | 22 | 128 | 75 | 8597 | 11548 | 30816 | 64443 | 2947 | 257 | 1024 | 64441 | 472 | 65535 | 13339 | 64133 | 2951 | 0 | 100 | 11000
2018-11-12 19:19 | 0 | 256 | 22 | 128 | 75 | 8593 | 11548 | 30816 | 64443 | 2947 | 257 | 1024 | 64443 | 472 | 65535 | 13339 | 64133 | 2951 | 0 | 100 | 11000
2018-11-12 19:19 | 0 | 256 | 22 | 128 | 75 | 8590 | 11548 | 30816 | 64443 | 2947 | 257 | 1024 | 64443 | 472 | 65535 | 13338 | 64130 | 2951 | 0 | 100 | 11000
2018-11-12 19:19 | 0 | 256 | 22 | 128 | 75 | 8587 | 11548 | 30816 | 64443 | 2947 | 257 | 1024 | 64443 | 471 | 65535 | 13338 | 64133 | 2951 | 0 | 100 | 11000
2018-11-12 19:19 | 0 | 256 | 22 | 128 | 75 | 8583 | 11548 | 30816 | 64443 | 2947 | 257 | 1024 | 64443 | 471 | 65535 | 13337 | 64133 | 2951 | 0 | 100 | 11000
2018-11-12 19:20 | 0 | 256 | 22 | 128 | 75 | 8580 | 11548 | 30816 | 64443 | 2947 | 257 | 1024 | 64443 | 471 | 65535 | 13337 | 64133 | 2951 | 0 | 100 | 11000
2018-11-12 19:20 | 0 | 256 | 22 | 128 | 75 | 8577 | 11548 | 30816 | 64443 | 2947 | 257 | 1024 | 64446 | 471 | 65535 | 13336 | 64133 | 2951 | 0 | 100 | 11000
2018-11-12 19:20 | 0 | 256 | 22 | 128 | 75 | 8574 | 11548 | 30816 | 64443 | 2947 | 257 | 1024 | 64446 | 471 | 65535 | 13336 | 64130 | 2951 | 0 | 100 | 11000
2018-11-12 19:20 | 0 | 256 | 22 | 128 | 75 | 8570 | 11548 | 30816 | 64443 | 2947 | 257 | 1024 | 64443 | 470 | 65535 | 13335 | 64133 | 2951 | 0 | 100 | 11000
2018-11-12 19:20 | 0 | 256 | 22 | 128 | 75 | 8567 | 11548 | 30816 | 64443 | 2947 | 257 | 1024 | 64443 | 470 | 65535 | 13335 | 64133 | 2951 | 0 | 100 | 11000
2018-11-12 19:20 | 0 | 256 | 22 | 128 | 75 | 8564 | 11548 | 30816 | 64444 | 2947 | 257 | 1024 | 64443 | 471 | 65535 | 13334 | 64133 | 2951 | 0 | 100 | 11000
2018-11-12 19:21 | 0 | 256 | 22 | 128 | 75 | 8561 | 11548 | 30816 | 64444 | 2947 | 257 | 1024 | 64443 | 470 | 65535 | 13334 | 64136 | 2951 | 0 | 100 | 11000
2018-11-12 19:21 | 0 | 256 | 22 | 128 | 75 | 8557 | 11548 | 30816 | 64444 | 2947 | 257 | 1024 | 64443 | 470 | 65535 | 13333 | 64133 | 2951 | 0 | 100 | 11000
2018-11-12 19:21 | 0 | 256 | 22 | 128 | 75 | 8554 | 11548 | 30816 | 64443 | 2947 | 257 | 1024 | 64443 | 470 | 65535 | 13333 | 64133 | 2951 | 0 | 100 | 11000
2018-11-12 19:21 | 0 | 256 | 22 | 128 | 75 | 8550 | 11548 | 30816 | 64443 | 2947 | 257 | 1024 | 64443 | 469 | 65535 | 13332 | 64133 | 2951 | 0 | 100 | 11000
2018-11-12 19:21 | 0 | 256 | 22 | 128 | 75 | 8548 | 11548 | 30816 | 64443 | 2947 | 257 | 1024 | 64443 | 469 | 65535 | 13332 | 64133 | 2951 | 0 | 100 | 11000
2018-11-12 19:22 | 0 | 256 | 22 | 128 | 74 | 8544 | 11548 | 30816 | 64443 | 2947 | 257 | 1024 | 64443 | 469 | 65535 | 13331 | 64133 | 2951 | 0 | 100 | 11000
2018-11-12 19:22 | 0 | 256 | 22 | 128 | 74 | 8541 | 11548 | 30816 | 64443 | 2947 | 257 | 1024 | 64443 | 469 | 65535 | 13331 | 64133 | 2951 | 0 | 100 | 11000
2018-11-12 19:22 | 0 | 256 | 22 | 128 | 74 | 8538 | 11548 | 30816 | 64444 | 2947 | 257 | 1024 | 64446 | 469 | 65535 | 13330 | 64136 | 2951 | 0 | 100 | 11000
2018-11-12 19:22 | 0 | 256 | 22 | 128 | 74 | 8535 | 11548 | 30816 | 64444 | 2947 | 257 | 1024 | 64446 | 469 | 65535 | 13330 | 64133 | 2951 | 0 | 100 | 11000
2018-11-12 19:22 | 0 | 256 | 22 | 128 | 74 | 8532 | 11548 | 30816 | 64445 | 2948 | 257 | 1024 | 64446 | 469 | 65535 | 13329 | 64136 | 2951 | 0 | 100 | 11000
2018-11-12 19:22 | 0 | 256 | 22 | 128 | 74 | 8528 | 11548 | 30816 | 64445 | 2947 | 257 | 1024 | 64446 | 469 | 65535 | 13329 | 64136 | 2951 | 0 | 100 | 11000
2018-11-12 19:23 | 0 | 256 | 22 | 128 | 74 | 8525 | 11548 | 30816 | 64445 | 2948 | 257 | 1024 | 64446 | 469 | 65535 | 13328 | 64136 | 2951 | 0 | 100 | 11000
2018-11-12 19:23 | 0 | 256 | 22 | 128 | 74 | 8521 | 11548 | 30816 | 64446 | 2948 | 257 | 1024 | 64446 | 469 | 65535 | 13328 | 64133 | 2951 | 0 | 100 | 11000
2018-11-12 19:23 | 0 | 256 | 22 | 128 | 74 | 8519 | 11548 | 30816 | 64446 | 2948 | 257 | 1024 | 64446 | 469 | 65535 | 13327 | 64136 | 2951 | 0 | 100 | 11000
2018-11-12 19:23 | 0 | 256 | 22 | 128 | 74 | 8515 | 11548 | 30816 | 64446 | 2948 | 257 | 1024 | 64446 | 469 | 65535 | 13327 | 64133 | 2951 | 0 | 100 | 11000
2018-11-12 19:23 | 0 | 256 | 22 | 128 | 74 | 8512 | 11548 | 30816 | 64445 | 2948 | 257 | 1024 | 64446 | 468 | 65535 | 13326 | 64136 | 2951 | 0 | 100 | 11000
2018-11-12 19:24 | 0 | 256 | 22 | 128 | 74 | 8508 | 11548 | 30816 | 64445 | 2948 | 257 | 1024 | 64443 | 468 | 65535 | 13326 | 64136 | 2951 | 0 | 100 | 11000
2018-11-12 19:24 | 0 | 256 | 22 | 128 | 74 | 8505 | 11548 | 30816 | 64445 | 2948 | 257 | 1024 | 64443 | 468 | 65535 | 13325 | 64136 | 2951 | 0 | 100 | 11000
2018-11-12 19:24 | 0 | 256 | 22 | 128 | 74 | 8502 | 11548 | 30816 | 64445 | 2948 | 257 | 1024 | 64443 | 468 | 65535 | 13324 | 64136 | 2951 | 0 | 100 | 11000
2018-11-12 19:24 | 0 | 256 | 22 | 128 | 74 | 8499 | 11548 | 30816 | 64445 | 2948 | 257 | 1024 | 64446 | 467 | 65535 | 13324 | 64133 | 2951 | 0 | 100 | 11000
2018-11-12 19:24 | 0 | 256 | 22 | 128 | 74 | 8496 | 11548 | 30816 | 64445 | 2948 | 257 | 1024 | 64446 | 467 | 65535 | 13323 | 64136 | 2951 | 0 | 100 | 11000
2018-11-12 19:25 | 0 | 256 | 22 | 128 | 74 | 8492 | 11548 | 30816 | 64445 | 2948 | 257 | 1024 | 64446 | 467 | 65535 | 13323 | 64136 | 2951 | 0 | 100 | 11000
2018-11-12 19:25 | 0 | 256 | 22 | 128 | 74 | 8490 | 11548 | 30816 | 64445 | 2948 | 257 | 1024 | 64446 | 467 | 65535 | 13322 | 64133 | 2951 | 0 | 100 | 11000
2018-11-12 19:25 | 0 | 256 | 22 | 128 | 74 | 8486 | 11548 | 30816 | 64445 | 2948 | 257 | 1024 | 64443 | 467 | 65535 | 13322 | 64136 | 2951 | 0 | 100 | 11000
2018-11-12 19:25 | 0 | 256 | 22 | 128 | 74 | 8483 | 11548 | 30816 | 64445 | 2948 | 257 | 1024 | 64446 | 466 | 65535 | 13321 | 64136 | 2951 | 0 | 100 | 11000
2018-11-12 19:25 | 0 | 256 | 22 | 128 | 74 | 8479 | 11548 | 30816 | 64445 | 2948 | 257 | 1024 | 64446 | 466 | 65535 | 13321 | 64136 | 2951 | 0 | 100 | 11000
2018-11-12 19:25 | 0 | 256 | 22 | 128 | 74 | 8476 | 11548 | 30816 | 64445 | 2948 | 257 | 1024 | 64446 | 466 | 65535 | 13320 | 64133 | 2951 | 0 | 100 | 11000
2018-11-12 19:26 | 0 | 256 | 22 | 128 | 74 | 8473 | 11548 | 30816 | 64445 | 2948 | 257 | 1024 | 64446 | 466 | 65535 | 13320 | 64136 | 2951 | 0 | 100 | 11000
2018-11-12 19:26 | 0 | 256 | 22 | 128 | 74 | 8470 | 11548 | 30816 | 64445 | 2948 | 257 | 1024 | 64443 | 466 | 65535 | 13319 | 64136 | 2951 | 0 | 100 | 11000
2018-11-12 19:26 | 0 | 256 | 22 | 128 | 74 | 8466 | 11548 | 30816 | 64445 | 2948 | 257 | 1024 | 64443 | 466 | 65535 | 13319 | 64136 | 2951 | 0 | 100 | 11000
2018-11-12 19:26 | 0 | 256 | 22 | 128 | 74 | 8463 | 11548 | 30816 | 64445 | 2948 | 257 | 1024 | 64446 | 465 | 65535 | 13318 | 64136 | 2951 | 0 | 100 | 11000
2018-11-12 19:26 | 0 | 256 | 22 | 128 | 74 | 8460 | 11548 | 30816 | 64445 | 2948 | 257 | 1024 | 64446 | 465 | 65535 | 13318 | 64136 | 2951 | 0 | 100 | 11000
2018-11-12 19:27 | 0 | 256 | 22 | 128 | 74 | 8457 | 11548 | 30816 | 64445 | 2948 | 257 | 1024 | 64446 | 465 | 65535 | 13317 | 64136 | 2951 | 0 | 100 | 11000
2018-11-12 19:27 | 0 | 256 | 22 | 128 | 74 | 8453 | 11548 | 30816 | 64446 | 2948 | 257 | 1024 | 64446 | 465 | 65535 | 13317 | 64136 | 2951 | 0 | 100 | 11000
2018-11-12 19:27 | 0 | 256 | 22 | 128 | 74 | 8450 | 11548 | 30816 | 64446 | 2948 | 257 | 1024 | 64446 | 465 | 65535 | 13316 | 64136 | 2951 | 0 | 100 | 11000
2018-11-12 19:27 | 0 | 256 | 22 | 128 | 74 | 8447 | 11548 | 30816 | 64446 | 2948 | 257 | 1024 | 64446 | 465 | 65535 | 13316 | 64136 | 2951 | 0 | 100 | 11000
2018-11-12 19:27 | 0 | 256 | 22 | 128 | 74 | 8444 | 11548 | 30816 | 64446 | 2948 | 257 | 1024 | 64446 | 465 | 65535 | 13315 | 64136 | 2951 | 0 | 100 | 11000
2018-11-12 19:28 | 0 | 256 | 22 | 128 | 74 | 8441 | 11548 | 30816 | 64446 | 2948 | 257 | 1024 | 64446 | 465 | 65535 | 13315 | 64136 | 2951 | 0 | 100 | 11000
2018-11-12 19:28 | 0 | 256 | 22 | 128 | 74 | 8437 | 11548 | 30816 | 64446 | 2948 | 257 | 1024 | 64446 | 464 | 65535 | 13314 | 64139 | 2951 | 0 | 100 | 11000
2018-11-12 19:28 | 0 | 256 | 22 | 128 | 74 | 8434 | 11548 | 30816 | 64447 | 2948 | 257 | 1024 | 64448 | 465 | 65535 | 13314 | 64136 | 2951 | 0 | 100 | 11000
2018-11-12 19:28 | 0 | 256 | 22 | 128 | 74 | 8430 | 11548 | 30816 | 64447 | 2948 | 257 | 1024 | 64448 | 465 | 65535 | 13313 | 64136 | 2951 | 0 | 100 | 11000
2018-11-12 19:28 | 0 | 256 | 22 | 128 | 73 | 8427 | 11548 | 30816 | 64447 | 2948 | 257 | 1024 | 64446 | 464 | 65535 | 13313 | 64136 | 2951 | 0 | 100 | 11000
2018-11-12 19:28 | 0 | 256 | 22 | 128 | 73 | 8424 | 11548 | 30816 | 64447 | 2948 | 257 | 1024 | 64446 | 464 | 65535 | 13312 | 64139 | 2951 | 0 | 100 | 11000
2018-11-12 19:29 | 0 | 256 | 22 | 128 | 73 | 8421 | 11548 | 30816 | 64447 | 2948 | 257 | 1024 | 64448 | 464 | 65535 | 13312 | 64136 | 2951 | 0 | 100 | 11000
2018-11-12 19:29 | 0 | 256 | 22 | 128 | 73 | 8417 | 11548 | 30816 | 64447 | 2948 | 257 | 1024 | 64448 | 464 | 65535 | 13311 | 64136 | 2951 | 0 | 100 | 11000
2018-11-12 19:29 | 0 | 256 | 22 | 128 | 73 | 8414 | 11548 | 30816 | 64447 | 2948 | 257 | 1024 | 64446 | 464 | 65535 | 13311 | 64139 | 2951 | 0 | 100 | 11000
2018-11-12 19:29 | 0 | 256 | 22 | 128 | 73 | 8411 | 11548 | 30816 | 64447 | 2948 | 257 | 1024 | 64448 | 463 | 65535 | 13310 | 64136 | 2951 | 0 | 100 | 11000
2018-11-12 19:29 | 0 | 256 | 22 | 128 | 73 | 8408 | 11548 | 30816 | 64447 | 2948 | 257 | 1024 | 64448 | 463 | 65535 | 13309 | 64136 | 2951 | 0 | 100 | 11000
2018-11-12 19:30 | 0 | 256 | 22 | 128 | 73 | 8405 | 11548 | 30816 | 64447 | 2948 | 257 | 1024 | 64446 | 463 | 65535 | 13309 | 64139 | 2951 | 0 | 100 | 11000
2018-11-12 19:30 | 0 | 256 | 22 | 128 | 73 | 8401 | 11548 | 30816 | 64447 | 2948 | 257 | 1024 | 64448 | 463 | 65535 | 13309 | 64136 | 2951 | 0 | 100 | 11000
2018-11-12 19:30 | 0 | 256 | 22 | 128 | 73 | 8399 | 11548 | 30816 | 64447 | 2948 | 257 | 1024 | 64448 | 463 | 65535 | 13308 | 64136 | 2951 | 0 | 100 | 11000
2018-11-12 19:30 | 0 | 256 | 22 | 128 | 73 | 8395 | 11548 | 30816 | 64447 | 2948 | 257 | 1024 | 64446 | 463 | 65535 | 13307 | 64139 | 2951 | 0 | 100 | 11000
2018-11-12 19:30 | 0 | 256 | 22 | 128 | 73 | 8392 | 11548 | 30816 | 64447 | 2948 | 257 | 1024 | 64446 | 462 | 65535 | 13307 | 64136 | 2951 | 0 | 100 | 11000
2018-11-12 19:30 | 0 | 256 | 22 | 128 | 73 | 8388 | 11548 | 30816 | 64447 | 2948 | 257 | 1024 | 64448 | 462 | 65535 | 13306 | 64139 | 2951 | 0 | 100 | 11000
2018-11-12 19:31 | 0 | 256 | 22 | 128 | 73 | 8385 | 11548 | 30816 | 64447 | 2948 | 257 | 1024 | 64448 | 462 | 65535 | 13306 | 64136 | 2951 | 0 | 100 | 11000
2018-11-12 19:31 | 0 | 256 | 22 | 128 | 73 | 8382 | 11548 | 30816 | 64447 | 2948 | 257 | 1024 | 64446 | 462 | 65535 | 13305 | 64136 | 2951 | 0 | 100 | 11000
2018-11-12 19:31 | 0 | 256 | 22 | 128 | 73 | 8379 | 11548 | 30816 | 64447 | 2948 | 257 | 1024 | 64448 | 462 | 65535 | 13305 | 64136 | 2951 | 0 | 100 | 11000
2018-11-12 19:31 | 0 | 256 | 22 | 128 | 73 | 8375 | 11548 | 30816 | 64447 | 2948 | 257 | 1024 | 64446 | 461 | 65535 | 13304 | 64136 | 2951 | 0 | 100 | 11000
2018-11-12 19:31 | 0 | 256 | 22 | 128 | 73 | 8372 | 11548 | 30816 | 64447 | 2948 | 257 | 1024 | 64446 | 461 | 65535 | 13304 | 64139 | 2951 | 0 | 100 | 11000
2018-11-12 19:32 | 0 | 256 | 22 | 128 | 73 | 8369 | 11548 | 30816 | 64446 | 2948 | 257 | 1024 | 64446 | 461 | 65535 | 13303 | 64136 | 2951 | 0 | 100 | 11000
2018-11-12 19:32 | 0 | 256 | 22 | 128 | 73 | 8366 | 11548 | 30816 | 64446 | 2948 | 257 | 1024 | 64446 | 461 | 65535 | 13303 | 64136 | 2951 | 0 | 100 | 11000
2018-11-12 19:32 | 0 | 256 | 22 | 128 | 73 | 8363 | 11548 | 30816 | 64446 | 2948 | 257 | 1024 | 64446 | 460 | 65535 | 13302 | 64136 | 2951 | 0 | 100 | 11000
2018-11-12 19:32 | 0 | 256 | 22 | 128 | 73 | 8359 | 11548 | 30816 | 64446 | 2948 | 257 | 1024 | 64446 | 460 | 65535 | 13302 | 64139 | 2951 | 0 | 100 | 11000
2018-11-12 19:32 | 0 | 256 | 22 | 128 | 73 | 8356 | 11548 | 30816 | 64447 | 2948 | 257 | 1024 | 64446 | 460 | 65535 | 13301 | 64136 | 2951 | 0 | 100 | 11000
2018-11-12 19:33 | 0 | 256 | 22 | 128 | 73 | 8353 | 11548 | 30816 | 64447 | 2948 | 257 | 1024 | 64448 | 460 | 65535 | 13301 | 64136 | 2951 | 0 | 100 | 11000
2018-11-12 19:33 | 0 | 256 | 22 | 128 | 73 | 8350 | 11548 | 30816 | 64447 | 2948 | 257 | 1024 | 64446 | 460 | 65535 | 13300 | 64136 | 2951 | 0 | 100 | 11000
2018-11-12 19:33 | 0 | 256 | 22 | 128 | 73 | 8346 | 11548 | 30816 | 64447 | 2948 | 257 | 1024 | 64448 | 460 | 65535 | 13300 | 64136 | 2951 | 0 | 100 | 11000
2018-11-12 19:33 | 0 | 256 | 22 | 128 | 73 | 8343 | 11548 | 30816 | 64447 | 2948 | 257 | 1024 | 64446 | 460 | 65535 | 13299 | 64136 | 2951 | 0 | 100 | 11000
2018-11-12 19:33 | 0 | 256 | 22 | 128 | 73 | 8339 | 11548 | 30816 | 64447 | 2948 | 257 | 1024 | 64446 | 460 | 65535 | 13299 | 64139 | 2951 | 0 | 100 | 11000
2018-11-12 19:33 | 0 | 256 | 22 | 128 | 73 | 8337 | 11548 | 30816 | 64447 | 2948 | 257 | 1024 | 64448 | 459 | 65535 | 13298 | 64136 | 2951 | 0 | 100 | 11000
2018-11-12 19:34 | 0 | 256 | 22 | 128 | 73 | 8333 | 11548 | 30816 | 64447 | 2948 | 257 | 1024 | 64448 | 459 | 65535 | 13298 | 64136 | 2951 | 0 | 100 | 11000
2018-11-12 19:34 | 0 | 256 | 22 | 128 | 73 | 8330 | 11548 | 30816 | 64447 | 2948 | 257 | 1024 | 64446 | 459 | 65535 | 13297 | 64139 | 2951 | 0 | 100 | 11000
2018-11-12 19:34 | 0 | 256 | 22 | 128 | 73 | 8327 | 11548 | 30816 | 64447 | 2948 | 257 | 1024 | 64446 | 459 | 65535 | 13297 | 64139 | 2951 | 0 | 100 | 11000
2018-11-12 19:34 | 0 | 256 | 22 | 128 | 73 | 8324 | 11548 | 30816 | 64447 | 2948 | 257 | 1024 | 64446 | 459 | 65535 | 13296 | 64139 | 2951 | 0 | 100 | 11000
2018-11-12 19:34 | 0 | 256 | 22 | 128 | 73 | 8321 | 11548 | 30816 | 64447 | 2948 | 257 | 1024 | 64448 | 459 | 65535 | 13296 | 64139 | 2951 | 0 | 100 | 11000
2018-11-12 19:35 | 0 | 256 | 22 | 128 | 73 | 8317 | 11548 | 30816 | 64448 | 2948 | 257 | 1024 | 64448 | 459 | 65535 | 13295 | 64139 | 2951 | 0 | 100 | 11000
2018-11-12 19:35 | 0 | 256 | 22 | 128 | 72 | 8314 | 11548 | 30816 | 64448 | 2948 | 257 | 1024 | 64448 | 458 | 65535 | 13295 | 64139 | 2951 | 0 | 100 | 11000
2018-11-12 19:35 | 0 | 256 | 22 | 128 | 72 | 8311 | 11548 | 30816 | 64448 | 2948 | 257 | 1024 | 64448 | 458 | 65535 | 13294 | 64139 | 2951 | 0 | 100 | 11000
2018-11-12 19:35 | 0 | 256 | 22 | 128 | 72 | 8307 | 11548 | 30816 | 64448 | 2948 | 257 | 1024 | 64448 | 458 | 65535 | 13294 | 64139 | 2951 | 0 | 100 | 11000
2018-11-12 19:35 | 0 | 256 | 22 | 128 | 72 | 8304 | 11548 | 30816 | 64448 | 2948 | 257 | 1024 | 64448 | 458 | 65535 | 13293 | 64139 | 2951 | 0 | 100 | 11000
2018-11-12 19:36 | 0 | 256 | 22 | 128 | 72 | 8301 | 11548 | 30816 | 64448 | 2948 | 257 | 1024 | 64448 | 458 | 65535 | 13293 | 64142 | 2951 | 0 | 100 | 11000
2018-11-12 19:36 | 0 | 256 | 22 | 128 | 72 | 8297 | 11548 | 30816 | 64448 | 2948 | 257 | 1024 | 64448 | 458 | 65535 | 13292 | 64139 | 2951 | 0 | 100 | 11000
2018-11-12 19:36 | 0 | 256 | 22 | 128 | 72 | 8294 | 11548 | 30816 | 64448 | 2948 | 257 | 1024 | 64448 | 457 | 65535 | 13292 | 64139 | 2951 | 0 | 100 | 11000
2018-11-12 19:36 | 0 | 256 | 22 | 128 | 72 | 8291 | 11548 | 30816 | 64448 | 2948 | 257 | 1024 | 64448 | 457 | 65535 | 13291 | 64139 | 2951 | 0 | 100 | 11000
2018-11-12 19:36 | 0 | 256 | 22 | 128 | 72 | 8288 | 11548 | 30816 | 64448 | 2948 | 257 | 1024 | 64448 | 457 | 65535 | 13291 | 64139 | 2951 | 0 | 100 | 11000
2018-11-12 19:36 | 0 | 256 | 22 | 128 | 72 | 8285 | 11548 | 30816 | 64448 | 2948 | 257 | 1024 | 64448 | 457 | 65535 | 13290 | 64139 | 2951 | 0 | 100 | 11000
2018-11-12 19:37 | 0 | 256 | 22 | 128 | 72 | 8282 | 11548 | 30816 | 64448 | 2948 | 257 | 1024 | 64448 | 457 | 65535 | 13290 | 64139 | 2951 | 0 | 100 | 11000
2018-11-12 19:37 | 0 | 256 | 22 | 128 | 72 | 8279 | 11548 | 30816 | 64448 | 2948 | 257 | 1024 | 64448 | 457 | 65535 | 13289 | 64139 | 2951 | 0 | 100 | 11000
2018-11-12 19:37 | 0 | 256 | 22 | 128 | 72 | 8275 | 11548 | 30816 | 64448 | 2948 | 257 | 1024 | 64448 | 456 | 65535 | 13288 | 64139 | 2951 | 0 | 100 | 11000
2018-11-12 19:37 | 0 | 256 | 22 | 128 | 72 | 8272 | 11548 | 30816 | 64448 | 2948 | 257 | 1024 | 64448 | 456 | 65535 | 13288 | 64139 | 2951 | 0 | 100 | 11000
2018-11-12 19:37 | 0 | 256 | 22 | 128 | 72 | 8268 | 11548 | 30816 | 64448 | 2948 | 257 | 1024 | 64448 | 456 | 65535 | 13287 | 64139 | 2951 | 0 | 100 | 11000
2018-11-12 19:38 | 0 | 256 | 22 | 128 | 72 | 8266 | 11548 | 30816 | 64448 | 2948 | 257 | 1024 | 64448 | 456 | 65535 | 13287 | 64139 | 2951 | 0 | 100 | 11000
2018-11-12 19:38 | 0 | 256 | 22 | 128 | 72 | 8262 | 11548 | 30816 | 64448 | 2948 | 257 | 1024 | 64448 | 456 | 65535 | 13286 | 64142 | 2951 | 0 | 100 | 11000
2018-11-12 19:38 | 0 | 256 | 22 | 128 | 72 | 8259 | 11548 | 30816 | 64448 | 2948 | 257 | 1024 | 64448 | 455 | 65535 | 13286 | 64139 | 2951 | 0 | 100 | 11000
2018-11-12 19:38 | 0 | 256 | 22 | 128 | 72 | 8255 | 11548 | 30816 | 64448 | 2948 | 257 | 1024 | 64446 | 455 | 65535 | 13285 | 64142 | 2951 | 0 | 100 | 11000
2018-11-12 19:38 | 0 | 256 | 22 | 128 | 72 | 8252 | 11548 | 30816 | 64448 | 2948 | 257 | 1024 | 64448 | 455 | 65535 | 13285 | 64139 | 2951 | 0 | 100 | 11000
2018-11-12 19:38 | 0 | 256 | 22 | 128 | 72 | 8249 | 11548 | 30816 | 64448 | 2948 | 257 | 1024 | 64448 | 455 | 65535 | 13284 | 64139 | 2951 | 0 | 100 | 11000
2018-11-12 19:39 | 0 | 256 | 22 | 128 | 72 | 8246 | 11548 | 30816 | 64448 | 2948 | 257 | 1024 | 64450 | 455 | 65535 | 13284 | 64139 | 2951 | 0 | 100 | 11000
2018-11-12 19:39 | 0 | 256 | 22 | 128 | 72 | 8242 | 11548 | 30816 | 64448 | 2948 | 257 | 1024 | 64448 | 455 | 65535 | 13283 | 64139 | 2951 | 0 | 100 | 11000
2018-11-12 19:39 | 0 | 256 | 22 | 128 | 72 | 8239 | 11548 | 30816 | 64448 | 2948 | 257 | 1024 | 64448 | 454 | 65535 | 13283 | 64139 | 2951 | 0 | 100 | 11000
2018-11-12 19:39 | 0 | 256 | 22 | 128 | 72 | 8236 | 11548 | 30816 | 64448 | 2948 | 257 | 1024 | 64448 | 454 | 65535 | 13282 | 64139 | 2951 | 0 | 100 | 11000
2018-11-12 19:39 | 0 | 256 | 22 | 128 | 72 | 8233 | 11548 | 30816 | 64448 | 2948 | 257 | 1024 | 64448 | 454 | 65535 | 13282 | 64139 | 2951 | 0 | 100 | 11000
2018-11-12 19:40 | 0 | 256 | 22 | 128 | 72 | 8230 | 11548 | 30816 | 64448 | 2948 | 257 | 1024 | 64448 | 454 | 65535 | 13281 | 64139 | 2951 | 0 | 100 | 11000
2018-11-12 19:40 | 0 | 256 | 22 | 128 | 72 | 8226 | 11548 | 30816 | 64448 | 2949 | 257 | 1024 | 64448 | 454 | 65535 | 13281 | 64139 | 2951 | 0 | 100 | 11000
2018-11-12 19:40 | 0 | 256 | 22 | 128 | 72 | 8223 | 11548 | 30816 | 64448 | 2948 | 257 | 1024 | 64448 | 453 | 65535 | 13280 | 64139 | 2951 | 0 | 100 | 11000
2018-11-12 19:40 | 0 | 256 | 22 | 128 | 72 | 8220 | 11548 | 30816 | 64448 | 2949 | 257 | 1024 | 64446 | 453 | 65535 | 13280 | 64142 | 2951 | 0 | 100 | 11000
2018-11-12 19:40 | 0 | 256 | 22 | 128 | 72 | 8217 | 11548 | 30816 | 64448 | 2949 | 257 | 1024 | 64448 | 453 | 65535 | 13279 | 64139 | 2951 | 0 | 100 | 11000
2018-11-12 19:41 | 0 | 256 | 22 | 128 | 72 | 8213 | 11548 | 30816 | 64448 | 2949 | 257 | 1024 | 64448 | 453 | 65535 | 13279 | 64139 | 2951 | 0 | 100 | 11000
2018-11-12 19:41 | 0 | 256 | 22 | 128 | 72 | 8210 | 11548 | 30816 | 64448 | 2949 | 257 | 1024 | 64448 | 453 | 65535 | 13278 | 64139 | 2951 | 0 | 100 | 11000
2018-11-12 19:41 | 0 | 256 | 22 | 128 | 72 | 8207 | 11548 | 30816 | 64448 | 2949 | 257 | 1024 | 64450 | 453 | 65535 | 13278 | 64139 | 2951 | 0 | 100 | 11000
2018-11-12 19:41 | 0 | 256 | 22 | 128 | 72 | 8204 | 11548 | 30816 | 64448 | 2948 | 257 | 1024 | 64448 | 452 | 65535 | 13277 | 64139 | 2951 | 0 | 100 | 11000
2018-11-12 19:41 | 0 | 256 | 22 | 128 | 72 | 8200 | 11548 | 30816 | 64448 | 2949 | 257 | 1024 | 64448 | 452 | 65535 | 13277 | 64139 | 2951 | 0 | 100 | 11000
2018-11-12 19:41 | 0 | 256 | 22 | 128 | 71 | 8197 | 11548 | 30816 | 64448 | 2948 | 257 | 1024 | 64448 | 452 | 65535 | 13276 | 64139 | 2951 | 0 | 100 | 11000
2018-11-12 19:42 | 0 | 256 | 22 | 128 | 71 | 8194 | 11548 | 30816 | 64449 | 2948 | 257 | 1024 | 64448 | 452 | 65535 | 13276 | 64139 | 2951 | 0 | 100 | 11000
2018-11-12 19:42 | 0 | 256 | 22 | 128 | 71 | 8191 | 11548 | 30816 | 64449 | 2948 | 257 | 1024 | 64448 | 452 | 65535 | 13275 | 64139 | 2951 | 0 | 100 | 11000
2018-11-12 19:42 | 0 | 256 | 22 | 128 | 71 | 8188 | 11548 | 30816 | 64449 | 2948 | 257 | 1024 | 64448 | 452 | 65535 | 13275 | 64139 | 2951 | 0 | 100 | 11000
2018-11-12 19:42 | 0 | 256 | 22 | 128 | 71 | 8184 | 11548 | 30816 | 64449 | 2948 | 257 | 1024 | 64450 | 452 | 65535 | 13274 | 64139 | 2951 | 0 | 100 | 11000
2018-11-12 19:42 | 0 | 256 | 22 | 128 | 71 | 8181 | 11548 | 30816 | 64449 | 2948 | 257 | 1024 | 64450 | 452 | 65535 | 13274 | 64139 | 2951 | 0 | 100 | 11000
2018-11-12 19:43 | 0 | 256 | 22 | 128 | 71 | 8178 | 11548 | 30816 | 64449 | 2949 | 257 | 1024 | 64448 | 451 | 65535 | 13273 | 64142 | 2951 | 0 | 100 | 11000
2018-11-12 19:43 | 0 | 256 | 22 | 128 | 71 | 8175 | 11548 | 30816 | 64449 | 2948 | 257 | 1024 | 64450 | 451 | 65535 | 13273 | 64142 | 2951 | 0 | 100 | 11000
2018-11-12 19:43 | 0 | 256 | 22 | 128 | 71 | 8171 | 11548 | 30816 | 64449 | 2949 | 257 | 1024 | 64450 | 451 | 65535 | 13272 | 64139 | 2951 | 0 | 100 | 11000
2018-11-12 19:43 | 0 | 256 | 22 | 128 | 71 | 8168 | 11548 | 30816 | 64449 | 2949 | 257 | 1024 | 64450 | 451 | 65535 | 13272 | 64142 | 2951 | 0 | 100 | 11000
2018-11-12 19:43 | 0 | 256 | 22 | 128 | 71 | 8165 | 11548 | 30816 | 64450 | 2949 | 257 | 1024 | 64450 | 451 | 65535 | 13271 | 64142 | 2951 | 0 | 100 | 11000
2018-11-12 19:44 | 0 | 256 | 22 | 128 | 71 | 8162 | 11548 | 30816 | 64450 | 2949 | 257 | 1024 | 64453 | 451 | 65535 | 13271 | 64142 | 2951 | 0 | 100 | 11000
2018-11-12 19:44 | 0 | 256 | 22 | 128 | 71 | 8158 | 11548 | 30816 | 64450 | 2949 | 257 | 1024 | 64450 | 451 | 65535 | 13270 | 64142 | 2951 | 0 | 100 | 11000
2018-11-12 19:44 | 0 | 256 | 22 | 128 | 71 | 8155 | 11548 | 30816 | 64450 | 2949 | 257 | 1024 | 64450 | 451 | 65535 | 13270 | 64145 | 2951 | 0 | 100 | 11000
2018-11-12 19:44 | 0 | 256 | 22 | 128 | 71 | 8152 | 11548 | 30816 | 64450 | 2949 | 257 | 1024 | 64450 | 450 | 65535 | 13269 | 64145 | 2951 | 0 | 100 | 11000
2018-11-12 19:44 | 0 | 256 | 22 | 128 | 71 | 8149 | 11548 | 30816 | 64451 | 2949 | 257 | 1024 | 64450 | 451 | 65535 | 13268 | 64145 | 2951 | 0 | 100 | 11000
2018-11-12 19:44 | 0 | 256 | 22 | 128 | 71 | 8146 | 11548 | 30816 | 64451 | 2949 | 257 | 1024 | 64453 | 450 | 65535 | 13268 | 64142 | 2951 | 0 | 100 | 11000
2018-11-12 19:45 | 0 | 256 | 22 | 128 | 71 | 8142 | 11548 | 30816 | 64451 | 2949 | 257 | 1024 | 64450 | 450 | 65535 | 13267 | 64145 | 2951 | 0 | 100 | 11000
2018-11-12 19:45 | 0 | 256 | 22 | 128 | 71 | 8139 | 11548 | 30816 | 64451 | 2949 | 257 | 1024 | 64453 | 450 | 65535 | 13267 | 64145 | 2951 | 0 | 100 | 11000
2018-11-12 19:45 | 0 | 256 | 22 | 128 | 71 | 8136 | 11548 | 30816 | 64451 | 2949 | 257 | 1024 | 64450 | 450 | 65535 | 13266 | 64145 | 2951 | 0 | 100 | 11000
2018-11-12 19:45 | 0 | 256 | 22 | 128 | 71 | 8133 | 11548 | 30816 | 64451 | 2949 | 257 | 1024 | 64450 | 450 | 65535 | 13266 | 64145 | 2951 | 0 | 100 | 11000
2018-11-12 19:45 | 0 | 256 | 22 | 128 | 71 | 8129 | 11548 | 30816 | 64451 | 2949 | 257 | 1024 | 64450 | 450 | 65535 | 13265 | 64145 | 2951 | 0 | 100 | 11000
2018-11-12 19:46 | 0 | 256 | 22 | 128 | 71 | 8126 | 11548 | 30816 | 64451 | 2949 | 257 | 1024 | 64450 | 449 | 65535 | 13265 | 64145 | 2951 | 0 | 100 | 11000
2018-11-12 19:46 | 0 | 256 | 22 | 128 | 71 | 8123 | 11548 | 30816 | 64451 | 2949 | 257 | 1024 | 64450 | 449 | 65535 | 13264 | 64145 | 2951 | 0 | 100 | 11000
2018-11-12 19:46 | 0 | 256 | 22 | 128 | 71 | 8120 | 11548 | 30816 | 64451 | 2949 | 257 | 1024 | 64453 | 449 | 65535 | 13264 | 64142 | 2951 | 0 | 100 | 11000
2018-11-12 19:46 | 0 | 256 | 22 | 128 | 71 | 8116 | 11548 | 30816 | 64452 | 2949 | 257 | 1024 | 64450 | 449 | 65535 | 13263 | 64145 | 2951 | 0 | 100 | 11000
2018-11-12 19:46 | 0 | 256 | 22 | 128 | 71 | 8113 | 11548 | 30816 | 64451 | 2949 | 257 | 1024 | 64450 | 449 | 65535 | 13263 | 64145 | 2951 | 0 | 100 | 11000
2018-11-12 19:46 | 0 | 256 | 22 | 128 | 71 | 8110 | 11548 | 30816 | 64452 | 2949 | 257 | 1024 | 64453 | 449 | 65535 | 13262 | 64145 | 2951 | 0 | 100 | 11000
2018-11-12 19:47 | 0 | 256 | 22 | 128 | 71 | 8106 | 11548 | 30816 | 64451 | 2949 | 257 | 1024 | 64450 | 448 | 65535 | 13262 | 64145 | 2951 | 0 | 100 | 11000
2018-11-12 19:47 | 0 | 256 | 22 | 128 | 71 | 8104 | 11548 | 30816 | 64451 | 2949 | 257 | 1024 | 64453 | 448 | 65535 | 13261 | 64142 | 2951 | 0 | 100 | 11000
2018-11-12 19:47 | 0 | 256 | 22 | 128 | 71 | 8100 | 11548 | 30816 | 64451 | 2949 | 257 | 1024 | 64453 | 448 | 65535 | 13261 | 64142 | 2951 | 0 | 100 | 11000
2018-11-12 19:47 | 0 | 256 | 22 | 128 | 71 | 8097 | 11548 | 30816 | 64451 | 2949 | 257 | 1024 | 64450 | 448 | 65535 | 13260 | 64145 | 2951 | 0 | 100 | 11000
2018-11-12 19:47 | 0 | 256 | 22 | 128 | 71 | 8094 | 11548 | 30816 | 64451 | 2949 | 257 | 1024 | 64453 | 448 | 65535 | 13260 | 64142 | 2951 | 0 | 100 | 11000
2018-11-12 19:48 | 0 | 256 | 22 | 128 | 71 | 8091 | 11548 | 30816 | 64451 | 2949 | 257 | 1024 | 64450 | 447 | 65535 | 13259 | 64142 | 2951 | 0 | 100 | 11000
2018-11-12 19:48 | 0 | 256 | 22 | 128 | 71 | 8087 | 11548 | 30816 | 64451 | 2949 | 257 | 1024 | 64450 | 447 | 65535 | 13259 | 64145 | 2951 | 0 | 100 | 11000
2018-11-12 19:48 | 0 | 256 | 22 | 128 | 71 | 8084 | 11548 | 30816 | 64451 | 2949 | 257 | 1024 | 64450 | 447 | 65535 | 13258 | 64145 | 2951 | 0 | 100 | 11000
2018-11-12 19:48 | 0 | 256 | 22 | 128 | 70 | 8081 | 11548 | 30816 | 64452 | 2949 | 257 | 1024 | 64450 | 447 | 65535 | 13258 | 64145 | 2951 | 0 | 100 | 11000
2018-11-12 19:48 | 0 | 256 | 22 | 128 | 70 | 8078 | 11548 | 30816 | 64452 | 2949 | 257 | 1024 | 64453 | 447 | 65535 | 13257 | 64145 | 2951 | 0 | 100 | 11000
2018-11-12 19:49 | 0 | 256 | 22 | 128 | 70 | 8074 | 11548 | 30816 | 64452 | 2949 | 257 | 1024 | 64450 | 447 | 65535 | 13257 | 64145 | 2951 | 0 | 100 | 11000
2018-11-12 19:49 | 0 | 256 | 22 | 128 | 70 | 8071 | 11548 | 30816 | 64452 | 2949 | 257 | 1024 | 64453 | 447 | 65535 | 13256 | 64145 | 2951 | 0 | 100 | 11000
2018-11-12 19:49 | 0 | 256 | 22 | 128 | 70 | 8068 | 11548 | 30816 | 64452 | 2949 | 257 | 1024 | 64450 | 447 | 65535 | 13256 | 64145 | 2951 | 0 | 100 | 11000
2018-11-12 19:49 | 0 | 256 | 22 | 128 | 70 | 8065 | 11548 | 30816 | 64452 | 2949 | 257 | 1024 | 64453 | 446 | 65535 | 13255 | 64145 | 2951 | 0 | 100 | 11000
2018-11-12 19:49 | 0 | 256 | 22 | 128 | 70 | 8062 | 11548 | 30816 | 64452 | 2949 | 257 | 1024 | 64450 | 446 | 65535 | 13255 | 64148 | 2951 | 0 | 100 | 11000
2018-11-12 19:49 | 0 | 256 | 22 | 128 | 70 | 8058 | 11548 | 30816 | 64453 | 2949 | 257 | 1024 | 64453 | 446 | 65535 | 13254 | 64148 | 2951 | 0 | 100 | 11000
2018-11-12 19:50 | 0 | 256 | 22 | 128 | 70 | 8055 | 11548 | 30816 | 64453 | 2949 | 257 | 1024 | 64453 | 446 | 65535 | 13254 | 64142 | 2951 | 0 | 100 | 11000
2018-11-12 19:50 | 0 | 256 | 22 | 128 | 70 | 8052 | 11548 | 30816 | 64453 | 2949 | 257 | 1024 | 64453 | 446 | 65535 | 13253 | 64142 | 2951 | 0 | 100 | 11000
2018-11-12 19:50 | 0 | 256 | 22 | 128 | 70 | 8049 | 11548 | 30816 | 64453 | 2949 | 257 | 1024 | 64453 | 446 | 65535 | 13253 | 64145 | 2951 | 0 | 100 | 11000
2018-11-12 19:50 | 0 | 256 | 22 | 128 | 70 | 8045 | 11548 | 30816 | 64453 | 2949 | 257 | 1024 | 64453 | 446 | 65535 | 13252 | 64145 | 2951 | 0 | 100 | 11000
2018-11-12 19:50 | 0 | 256 | 22 | 128 | 70 | 8042 | 11548 | 30816 | 64453 | 2949 | 257 | 1024 | 64453 | 446 | 65535 | 13252 | 64145 | 2951 | 0 | 100 | 11000
2018-11-12 19:51 | 0 | 256 | 22 | 128 | 70 | 8039 | 11548 | 30816 | 64453 | 2949 | 257 | 1024 | 64453 | 445 | 65535 | 13251 | 64142 | 2951 | 0 | 100 | 11000
2018-11-12 19:51 | 0 | 256 | 22 | 128 | 70 | 8036 | 11548 | 30816 | 64453 | 2949 | 257 | 1024 | 64453 | 445 | 65535 | 13251 | 64145 | 2951 | 0 | 100 | 11000
2018-11-12 19:51 | 0 | 256 | 22 | 128 | 70 | 8032 | 11548 | 30816 | 64453 | 2949 | 257 | 1024 | 64453 | 445 | 65535 | 13250 | 64145 | 2951 | 0 | 100 | 11000
2018-11-12 19:51 | 0 | 256 | 22 | 128 | 70 | 8029 | 11548 | 30816 | 64452 | 2949 | 257 | 1024 | 64453 | 444 | 65535 | 13250 | 64142 | 2951 | 0 | 100 | 11000
2018-11-12 19:51 | 0 | 256 | 22 | 128 | 70 | 8026 | 11548 | 30816 | 64453 | 2949 | 257 | 1024 | 64453 | 445 | 65535 | 13249 | 64145 | 2951 | 0 | 100 | 11000
2018-11-12 19:52 | 0 | 256 | 22 | 128 | 70 | 8023 | 11548 | 30816 | 64453 | 2949 | 257 | 1024 | 64453 | 444 | 65535 | 13248 | 64145 | 2951 | 0 | 100 | 11000
2018-11-12 19:52 | 0 | 256 | 22 | 128 | 70 | 8020 | 11548 | 30816 | 64453 | 2949 | 257 | 1024 | 64453 | 444 | 65535 | 13248 | 64145 | 2951 | 0 | 100 | 11000
2018-11-12 19:52 | 0 | 256 | 22 | 128 | 70 | 8016 | 11548 | 30816 | 64452 | 2949 | 257 | 1024 | 64453 | 444 | 65535 | 13247 | 64142 | 2951 | 0 | 100 | 11000
2018-11-12 19:52 | 0 | 256 | 22 | 128 | 70 | 8013 | 11548 | 30816 | 64452 | 2949 | 257 | 1024 | 64450 | 444 | 65535 | 13247 | 64145 | 2951 | 0 | 100 | 11000
2018-11-12 19:52 | 0 | 256 | 22 | 128 | 70 | 8010 | 11548 | 30816 | 64452 | 2949 | 257 | 1024 | 64450 | 443 | 65535 | 13246 | 64145 | 2951 | 0 | 100 | 11000
2018-11-12 19:52 | 0 | 256 | 22 | 128 | 70 | 8006 | 11548 | 30816 | 64453 | 2949 | 257 | 1024 | 64453 | 444 | 65535 | 13246 | 64142 | 2951 | 0 | 100 | 11000
2018-11-12 19:53 | 0 | 256 | 22 | 128 | 70 | 8003 | 11548 | 30816 | 64452 | 2949 | 257 | 1024 | 64453 | 443 | 65535 | 13245 | 64145 | 2951 | 0 | 100 | 11000
2018-11-12 19:53 | 0 | 256 | 22 | 128 | 70 | 8000 | 11548 | 30816 | 64452 | 2949 | 257 | 1024 | 64453 | 443 | 65535 | 13245 | 64145 | 2951 | 0 | 100 | 11000
2018-11-12 19:53 | 0 | 256 | 22 | 128 | 70 | 7997 | 11548 | 30816 | 64452 | 2949 | 257 | 1024 | 64453 | 443 | 65535 | 13244 | 64142 | 2951 | 0 | 100 | 11000
2018-11-12 19:53 | 0 | 256 | 22 | 128 | 70 | 7994 | 11548 | 30816 | 64452 | 2949 | 257 | 1024 | 64450 | 442 | 65535 | 13244 | 64145 | 2951 | 0 | 100 | 11000
2018-11-12 19:53 | 0 | 256 | 22 | 128 | 70 | 7990 | 11548 | 30816 | 64452 | 2949 | 257 | 1024 | 64453 | 442 | 65535 | 13243 | 64145 | 2951 | 0 | 100 | 11000
2018-11-12 19:54 | 0 | 256 | 22 | 128 | 70 | 7987 | 11548 | 30816 | 64452 | 2949 | 257 | 1024 | 64453 | 442 | 65535 | 13243 | 64145 | 2951 | 0 | 100 | 11000
2018-11-12 19:54 | 0 | 256 | 22 | 128 | 70 | 7984 | 11548 | 30816 | 64452 | 2949 | 257 | 1024 | 64453 | 442 | 65535 | 13242 | 64145 | 2951 | 0 | 100 | 11000
2018-11-12 19:54 | 0 | 256 | 22 | 128 | 70 | 7981 | 11548 | 30816 | 64452 | 2949 | 257 | 1024 | 64453 | 442 | 65535 | 13242 | 64145 | 2951 | 0 | 100 | 11000
2018-11-12 19:54 | 0 | 256 | 22 | 128 | 70 | 7978 | 11548 | 30816 | 64452 | 2949 | 257 | 1024 | 64453 | 442 | 65535 | 13241 | 64145 | 2951 | 0 | 100 | 11000
2018-11-12 19:54 | 0 | 256 | 22 | 128 | 70 | 7974 | 11548 | 30816 | 64452 | 2949 | 257 | 1024 | 64450 | 441 | 65535 | 13241 | 64145 | 2951 | 0 | 100 | 11000
2018-11-12 19:54 | 0 | 256 | 22 | 128 | 70 | 7971 | 11548 | 30816 | 64452 | 2949 | 257 | 1024 | 64450 | 441 | 65535 | 13240 | 64145 | 2951 | 0 | 100 | 11000
2018-11-12 19:55 | 0 | 256 | 22 | 128 | 69 | 7968 | 11548 | 30816 | 64452 | 2949 | 257 | 1024 | 64453 | 441 | 65535 | 13240 | 64142 | 2951 | 0 | 100 | 11000
2018-11-12 19:55 | 0 | 256 | 22 | 128 | 69 | 7965 | 11548 | 30816 | 64452 | 2949 | 257 | 1024 | 64453 | 441 | 65535 | 13239 | 64145 | 2951 | 0 | 100 | 11000
2018-11-12 19:55 | 0 | 256 | 22 | 128 | 69 | 7961 | 11548 | 30816 | 64452 | 2949 | 257 | 1024 | 64453 | 441 | 65535 | 13239 | 64142 | 2951 | 0 | 100 | 11000
2018-11-12 19:55 | 0 | 256 | 22 | 128 | 69 | 7958 | 11548 | 30816 | 64452 | 2949 | 257 | 1024 | 64453 | 440 | 65535 | 13238 | 64145 | 2951 | 0 | 100 | 11000
2018-11-12 19:55 | 0 | 256 | 22 | 128 | 69 | 7955 | 11548 | 30816 | 64452 | 2949 | 257 | 1024 | 64453 | 440 | 65535 | 13238 | 64145 | 2951 | 0 | 100 | 11000
2018-11-12 19:56 | 0 | 256 | 22 | 128 | 69 | 7952 | 11548 | 30816 | 64452 | 2949 | 257 | 1024 | 64453 | 440 | 65535 | 13237 | 64142 | 2951 | 0 | 100 | 11000
2018-11-12 19:56 | 0 | 256 | 22 | 128 | 69 | 7948 | 11548 | 30816 | 64452 | 2949 | 257 | 1024 | 64450 | 440 | 65535 | 13237 | 64142 | 2951 | 0 | 100 | 11000
2018-11-12 19:56 | 0 | 256 | 22 | 128 | 69 | 7945 | 11548 | 30816 | 64452 | 2949 | 257 | 1024 | 64453 | 440 | 65535 | 13236 | 64142 | 2951 | 0 | 100 | 11000
2018-11-12 19:56 | 0 | 256 | 22 | 128 | 69 | 7942 | 11548 | 30816 | 64451 | 2949 | 257 | 1024 | 64450 | 440 | 65535 | 13236 | 64145 | 2951 | 0 | 100 | 11000
2018-11-12 19:56 | 0 | 256 | 22 | 128 | 69 | 7939 | 11548 | 30816 | 64451 | 2949 | 257 | 1024 | 64453 | 439 | 65535 | 13235 | 64142 | 2951 | 0 | 100 | 11000
2018-11-12 19:57 | 0 | 256 | 22 | 128 | 69 | 7936 | 11548 | 30816 | 64452 | 2949 | 257 | 1024 | 64453 | 439 | 65535 | 13235 | 64142 | 2951 | 0 | 100 | 11000
2018-11-12 19:57 | 0 | 256 | 22 | 128 | 69 | 7932 | 11548 | 30816 | 64451 | 2949 | 257 | 1024 | 64450 | 439 | 65535 | 13234 | 64145 | 2951 | 0 | 100 | 11000
2018-11-12 19:57 | 0 | 256 | 22 | 128 | 69 | 7929 | 11548 | 30816 | 64451 | 2949 | 257 | 1024 | 64450 | 438 | 65535 | 13234 | 64142 | 2951 | 0 | 100 | 11000
2018-11-12 19:57 | 0 | 256 | 22 | 128 | 69 | 7926 | 11548 | 30816 | 64451 | 2949 | 257 | 1024 | 64450 | 438 | 65535 | 13233 | 64142 | 2951 | 0 | 100 | 11000
2018-11-12 19:57 | 0 | 256 | 22 | 128 | 69 | 7923 | 11548 | 30816 | 64451 | 2949 | 257 | 1024 | 64453 | 438 | 65535 | 13233 | 64142 | 2951 | 0 | 100 | 11000
2018-11-12 19:57 | 0 | 256 | 22 | 128 | 69 | 7919 | 11548 | 30816 | 64450 | 2949 | 257 | 1024 | 64450 | 438 | 65535 | 13232 | 64139 | 2951 | 0 | 100 | 11000
2018-11-12 19:58 | 0 | 256 | 22 | 128 | 69 | 7916 | 11548 | 30816 | 64450 | 2949 | 257 | 1024 | 64450 | 437 | 65535 | 13232 | 64142 | 2951 | 0 | 100 | 11000
2018-11-12 19:58 | 0 | 256 | 22 | 128 | 69 | 7913 | 11548 | 30816 | 64450 | 2949 | 257 | 1024 | 64448 | 437 | 65535 | 13231 | 64142 | 2951 | 0 | 100 | 11000
2018-11-12 19:58 | 0 | 256 | 22 | 128 | 69 | 7910 | 11548 | 30816 | 64450 | 2949 | 257 | 1024 | 64450 | 437 | 65535 | 13231 | 64142 | 2951 | 0 | 100 | 11000
2018-11-12 19:58 | 0 | 256 | 22 | 128 | 69 | 7906 | 11548 | 30816 | 64449 | 2949 | 257 | 1024 | 64448 | 436 | 65535 | 13230 | 64142 | 2951 | 0 | 100 | 11000
2018-11-12 19:58 | 0 | 256 | 22 | 128 | 69 | 7903 | 11548 | 30816 | 64449 | 2949 | 257 | 1024 | 64448 | 436 | 65535 | 13230 | 64139 | 2951 | 0 | 100 | 11000
2018-11-12 19:59 | 0 | 256 | 22 | 128 | 69 | 7901 | 11548 | 30816 | 64449 | 2949 | 257 | 1024 | 64450 | 436 | 65535 | 13229 | 64142 | 2951 | 0 | 100 | 11000
2018-11-12 19:59 | 0 | 256 | 22 | 128 | 69 | 7897 | 11548 | 30816 | 64449 | 2949 | 257 | 1024 | 64448 | 436 | 65535 | 13229 | 64142 | 2951 | 0 | 100 | 11000
2018-11-12 19:59 | 0 | 256 | 22 | 128 | 69 | 7894 | 11548 | 30816 | 64449 | 2949 | 257 | 1024 | 64448 | 436 | 65535 | 13228 | 64139 | 2951 | 0 | 100 | 11000
2018-11-12 19:59 | 0 | 256 | 22 | 128 | 69 | 7890 | 11548 | 30816 | 64449 | 2949 | 257 | 1024 | 64448 | 436 | 65535 | 13227 | 64139 | 2951 | 0 | 100 | 11000
2018-11-12 19:59 | 0 | 256 | 22 | 128 | 69 | 7887 | 11548 | 30816 | 64449 | 2949 | 257 | 1024 | 64450 | 435 | 65535 | 13227 | 64139 | 2951 | 0 | 100 | 11000
2018-11-12 20:00 | 0 | 256 | 22 | 128 | 69 | 7884 | 11548 | 30816 | 64448 | 2949 | 257 | 1024 | 64448 | 435 | 65535 | 13226 | 64139 | 2951 | 0 | 100 | 11000
2018-11-12 20:00 | 0 | 256 | 22 | 128 | 69 | 7881 | 11548 | 30816 | 64448 | 2950 | 257 | 1024 | 64448 | 435 | 65535 | 13226 | 64139 | 2951 | 0 | 100 | 11000
2018-11-12 20:00 | 0 | 256 | 22 | 128 | 69 | 7877 | 11548 | 30792 | 64448 | 2949 | 257 | 1024 | 64448 | 434 | 65535 | 13225 | 64140 | 2951 | 0 | 100 | 11000
2018-11-12 20:00 | 0 | 256 | 22 | 128 | 69 | 7874 | 11548 | 30816 | 64448 | 2949 | 257 | 1024 | 64448 | 434 | 65535 | 13225 | 64139 | 2951 | 0 | 100 | 11000
2018-11-12 20:00 | 0 | 256 | 22 | 128 | 69 | 7871 | 11548 | 30816 | 64448 | 2950 | 257 | 1024 | 64448 | 434 | 65535 | 13224 | 64140 | 2951 | 0 | 100 | 11000
2018-11-12 20:00 | 0 | 256 | 22 | 128 | 69 | 7868 | 11548 | 30816 | 64449 | 2949 | 257 | 1024 | 64448 | 434 | 65535 | 13224 | 64140 | 2951 | 0 | 100 | 11000
2018-11-12 20:01 | 0 | 256 | 22 | 128 | 69 | 7864 | 11548 | 30816 | 64449 | 2950 | 257 | 1024 | 64450 | 434 | 65535 | 13223 | 64140 | 2951 | 0 | 100 | 11000
2018-11-12 20:01 | 0 | 256 | 22 | 128 | 69 | 7861 | 11548 | 30816 | 64449 | 2950 | 257 | 1024 | 64450 | 434 | 65535 | 13223 | 64139 | 2951 | 0 | 100 | 11000
2018-11-12 20:01 | 0 | 256 | 22 | 128 | 69 | 7858 | 11548 | 30816 | 64448 | 2950 | 257 | 1024 | 64448 | 433 | 65535 | 13222 | 64139 | 2951 | 0 | 100 | 11000
2018-11-12 20:01 | 0 | 256 | 22 | 128 | 69 | 7855 | 11548 | 30792 | 64448 | 2949 | 257 | 1024 | 64448 | 433 | 65535 | 13222 | 64140 | 2951 | 0 | 100 | 11000
2018-11-12 20:01 | 0 | 256 | 22 | 128 | 68 | 7851 | 11548 | 30816 | 64448 | 2950 | 257 | 1024 | 64450 | 433 | 65535 | 13221 | 64140 | 2951 | 0 | 100 | 11000
2018-11-12 20:02 | 0 | 256 | 22 | 128 | 68 | 7848 | 11548 | 30792 | 64448 | 2950 | 257 | 1024 | 64448 | 433 | 65535 | 13221 | 64143 | 2951 | 0 | 100 | 11000
2018-11-12 20:02 | 0 | 256 | 22 | 128 | 68 | 7845 | 11548 | 30792 | 64448 | 2950 | 257 | 1024 | 64448 | 433 | 65535 | 13220 | 64138 | 2951 | 0 | 100 | 11000
2018-11-12 20:02 | 0 | 256 | 22 | 128 | 68 | 7842 | 11548 | 30792 | 64448 | 2950 | 257 | 1024 | 64448 | 432 | 65535 | 13220 | 64143 | 2951 | 0 | 100 | 11000
2018-11-12 20:02 | 0 | 256 | 22 | 128 | 68 | 7839 | 11548 | 30792 | 64448 | 2950 | 257 | 1024 | 64448 | 432 | 65535 | 13219 | 64140 | 2951 | 0 | 100 | 11000
2018-11-12 20:02 | 0 | 256 | 22 | 128 | 68 | 7835 | 11548 | 30792 | 64448 | 2950 | 257 | 1024 | 64446 | 432 | 65535 | 13219 | 64143 | 2951 | 0 | 100 | 11000
2018-11-12 20:02 | 0 | 256 | 22 | 128 | 68 | 7832 | 11548 | 30816 | 64448 | 2950 | 257 | 1024 | 64450 | 432 | 65535 | 13218 | 64143 | 2951 | 0 | 100 | 11000
2018-11-12 20:03 | 0 | 256 | 22 | 128 | 68 | 7829 | 11548 | 30792 | 64448 | 2950 | 257 | 1024 | 64448 | 432 | 65535 | 13218 | 64140 | 2951 | 0 | 100 | 11000
2018-11-12 20:03 | 0 | 256 | 22 | 128 | 68 | 7826 | 11548 | 30792 | 64448 | 2950 | 257 | 1024 | 64448 | 432 | 65535 | 13217 | 64140 | 2951 | 0 | 100 | 11000
2018-11-12 20:03 | 0 | 256 | 22 | 128 | 68 | 7822 | 11548 | 30792 | 64448 | 2950 | 257 | 1024 | 64448 | 431 | 65535 | 13217 | 64138 | 2951 | 0 | 100 | 11000
2018-11-12 20:03 | 0 | 256 | 22 | 128 | 68 | 7819 | 11548 | 30792 | 64448 | 2950 | 257 | 1024 | 64448 | 431 | 65535 | 13216 | 64143 | 2951 | 0 | 100 | 11000
2018-11-12 20:03 | 0 | 256 | 22 | 128 | 68 | 7816 | 11548 | 30792 | 64448 | 2950 | 257 | 1024 | 64448 | 431 | 65535 | 13216 | 64140 | 2951 | 0 | 100 | 11000
2018-11-12 20:04 | 0 | 256 | 22 | 128 | 68 | 7813 | 11548 | 30792 | 64448 | 2950 | 257 | 1024 | 64446 | 431 | 65535 | 13215 | 64138 | 2951 | 0 | 100 | 11000
2018-11-12 20:04 | 0 | 256 | 22 | 128 | 68 | 7810 | 11548 | 30792 | 64447 | 2950 | 257 | 1024 | 64448 | 430 | 65535 | 13215 | 64138 | 2951 | 0 | 100 | 11000
2018-11-12 20:04 | 0 | 256 | 22 | 128 | 68 | 7806 | 11548 | 30792 | 64447 | 2950 | 257 | 1024 | 64448 | 430 | 65535 | 13214 | 64138 | 2951 | 0 | 100 | 11000
2018-11-12 20:04 | 0 | 256 | 22 | 128 | 68 | 7803 | 11548 | 30792 | 64447 | 2950 | 257 | 1024 | 64446 | 430 | 65535 | 13214 | 64140 | 2951 | 0 | 100 | 11000
2018-11-12 20:04 | 0 | 256 | 22 | 128 | 68 | 7799 | 11548 | 30792 | 64447 | 2950 | 257 | 1024 | 64446 | 430 | 65535 | 13213 | 64140 | 2951 | 0 | 100 | 11000
2018-11-12 20:05 | 0 | 256 | 22 | 128 | 68 | 7797 | 11548 | 30792 | 64447 | 2950 | 257 | 1024 | 64446 | 430 | 65535 | 13213 | 64138 | 2951 | 0 | 100 | 11000
2018-11-12 20:05 | 0 | 256 | 22 | 128 | 68 | 7793 | 11548 | 30792 | 64446 | 2950 | 257 | 1024 | 64446 | 429 | 65535 | 13212 | 64140 | 2951 | 0 | 100 | 11000
2018-11-12 20:05 | 0 | 256 | 22 | 128 | 68 | 7790 | 11548 | 30792 | 64446 | 2950 | 257 | 1024 | 64446 | 429 | 65535 | 13212 | 64138 | 2951 | 0 | 100 | 11000
2018-11-12 20:05 | 0 | 256 | 22 | 128 | 68 | 7786 | 11548 | 30792 | 64446 | 2950 | 257 | 1024 | 64446 | 429 | 65535 | 13211 | 64138 | 2951 | 0 | 100 | 11000
2018-11-12 20:05 | 0 | 256 | 22 | 128 | 68 | 7783 | 11548 | 30792 | 64446 | 2950 | 257 | 1024 | 64446 | 428 | 65535 | 13211 | 64138 | 2951 | 0 | 100 | 11000
2018-11-12 20:05 | 0 | 256 | 22 | 128 | 68 | 7780 | 11548 | 30792 | 64445 | 2950 | 257 | 1024 | 64446 | 428 | 65535 | 13210 | 64134 | 2951 | 0 | 100 | 11000
2018-11-12 20:06 | 0 | 256 | 22 | 128 | 68 | 7777 | 11548 | 30792 | 64445 | 2950 | 257 | 1024 | 64446 | 428 | 65535 | 13210 | 64138 | 2951 | 0 | 100 | 11000
2018-11-12 20:06 | 0 | 256 | 22 | 128 | 68 | 7773 | 11548 | 30792 | 64445 | 2950 | 257 | 1024 | 64446 | 428 | 65535 | 13209 | 64138 | 2951 | 0 | 100 | 11000
2018-11-12 20:06 | 0 | 256 | 22 | 128 | 68 | 7770 | 11548 | 30792 | 64445 | 2950 | 257 | 1024 | 64443 | 427 | 65535 | 13208 | 64138 | 2951 | 0 | 100 | 11000
2018-11-12 20:06 | 0 | 256 | 22 | 128 | 68 | 7768 | 11548 | 30792 | 64445 | 2950 | 257 | 1024 | 64443 | 427 | 65535 | 13208 | 64138 | 2951 | 0 | 100 | 11000
2018-11-12 20:06 | 0 | 256 | 22 | 128 | 68 | 7764 | 11548 | 30792 | 64445 | 2950 | 257 | 1024 | 64446 | 427 | 65535 | 13207 | 64138 | 2951 | 0 | 100 | 11000
2018-11-12 20:07 | 0 | 256 | 22 | 128 | 68 | 7761 | 11548 | 30792 | 64445 | 2950 | 257 | 1024 | 64443 | 427 | 65535 | 13207 | 64138 | 2951 | 0 | 100 | 11000
2018-11-12 20:07 | 0 | 256 | 22 | 128 | 68 | 7757 | 11548 | 30792 | 64445 | 2950 | 257 | 1024 | 64446 | 427 | 65535 | 13206 | 64138 | 2951 | 0 | 100 | 11000
2018-11-12 20:07 | 0 | 256 | 22 | 128 | 68 | 7754 | 11548 | 30792 | 64445 | 2950 | 257 | 1024 | 64443 | 426 | 65535 | 13206 | 64138 | 2951 | 0 | 100 | 11000
2018-11-12 20:07 | 0 | 256 | 22 | 128 | 68 | 7751 | 11548 | 30792 | 64445 | 2950 | 257 | 1024 | 64446 | 426 | 65535 | 13205 | 64134 | 2951 | 0 | 100 | 11000
2018-11-12 20:07 | 0 | 256 | 22 | 128 | 68 | 7748 | 11548 | 30792 | 64445 | 2950 | 257 | 1024 | 64443 | 426 | 65535 | 13205 | 64138 | 2951 | 0 | 100 | 11000
2018-11-12 20:07 | 0 | 256 | 22 | 128 | 68 | 7744 | 11548 | 30792 | 64445 | 2950 | 257 | 1024 | 64446 | 426 | 65535 | 13204 | 64134 | 2951 | 0 | 100 | 11000
2018-11-12 20:08 | 0 | 256 | 22 | 128 | 68 | 7741 | 11548 | 30792 | 64445 | 2950 | 257 | 1024 | 64446 | 426 | 65535 | 13204 | 64138 | 2951 | 0 | 100 | 11000
2018-11-12 20:08 | 0 | 256 | 22 | 128 | 68 | 7738 | 11548 | 30792 | 64445 | 2950 | 257 | 1024 | 64443 | 426 | 65535 | 13203 | 64138 | 2951 | 0 | 100 | 11000
2018-11-12 20:08 | 0 | 256 | 22 | 128 | 67 | 7735 | 11548 | 30792 | 64445 | 2950 | 257 | 1024 | 64446 | 425 | 65535 | 13203 | 64138 | 2951 | 0 | 100 | 11000
2018-11-12 20:08 | 0 | 256 | 22 | 128 | 67 | 7731 | 11548 | 30792 | 64445 | 2950 | 257 | 1024 | 64446 | 425 | 65535 | 13202 | 64138 | 2951 | 0 | 100 | 11000
2018-11-12 20:08 | 0 | 256 | 22 | 128 | 67 | 7728 | 11548 | 30792 | 64445 | 2950 | 257 | 1024 | 64446 | 425 | 65535 | 13202 | 64138 | 2951 | 0 | 100 | 11000
2018-11-12 20:09 | 0 | 256 | 22 | 128 | 67 | 7725 | 11548 | 30792 | 64445 | 2950 | 257 | 1024 | 64443 | 425 | 65535 | 13201 | 64138 | 2951 | 0 | 100 | 11000
2018-11-12 20:09 | 0 | 256 | 22 | 128 | 67 | 7722 | 11548 | 30792 | 64446 | 2950 | 257 | 1024 | 64446 | 425 | 65535 | 13201 | 64138 | 2951 | 0 | 100 | 11000
2018-11-12 20:09 | 0 | 256 | 22 | 128 | 67 | 7719 | 11548 | 30792 | 64446 | 2950 | 257 | 1024 | 64446 | 425 | 65535 | 13200 | 64138 | 2951 | 0 | 100 | 11000
2018-11-12 20:09 | 0 | 256 | 22 | 128 | 67 | 7715 | 11548 | 30792 | 64446 | 2950 | 257 | 1024 | 64446 | 425 | 65535 | 13200 | 64138 | 2951 | 0 | 100 | 11000
2018-11-12 20:09 | 0 | 256 | 22 | 128 | 67 | 7712 | 11548 | 30792 | 64446 | 2950 | 257 | 1024 | 64446 | 425 | 65535 | 13199 | 64138 | 2951 | 0 | 100 | 11000
2018-11-12 20:10 | 0 | 256 | 22 | 128 | 67 | 7708 | 11548 | 30792 | 64446 | 2950 | 257 | 1024 | 64446 | 424 | 65535 | 13199 | 64138 | 2951 | 0 | 100 | 11000
2018-11-12 20:10 | 0 | 256 | 22 | 128 | 67 | 7705 | 11548 | 30792 | 64446 | 2950 | 257 | 1024 | 64446 | 424 | 65535 | 13198 | 64138 | 2951 | 0 | 100 | 11000
2018-11-12 20:10 | 0 | 256 | 22 | 128 | 67 | 7702 | 11548 | 30792 | 64446 | 2950 | 257 | 1024 | 64448 | 424 | 65535 | 13198 | 64138 | 2951 | 0 | 100 | 11000
2018-11-12 20:10 | 0 | 256 | 22 | 128 | 67 | 7699 | 11548 | 30792 | 64446 | 2950 | 257 | 1024 | 64446 | 424 | 65535 | 13197 | 64138 | 2951 | 0 | 100 | 11000
2018-11-12 20:10 | 0 | 256 | 22 | 128 | 67 | 7696 | 11548 | 30792 | 64446 | 2950 | 257 | 1024 | 64446 | 424 | 65535 | 13197 | 64140 | 2951 | 0 | 100 | 11000
2018-11-12 20:10 | 0 | 256 | 22 | 128 | 67 | 7693 | 11548 | 30792 | 64446 | 2950 | 257 | 1024 | 64448 | 423 | 65535 | 13196 | 64138 | 2951 | 0 | 100 | 11000
2018-11-12 20:11 | 0 | 256 | 22 | 128 | 67 | 7689 | 11548 | 30792 | 64447 | 2950 | 257 | 1024 | 64446 | 424 | 65535 | 13196 | 64140 | 2951 | 0 | 100 | 11000
2018-11-12 20:11 | 0 | 256 | 22 | 128 | 67 | 7686 | 11548 | 30792 | 64447 | 2950 | 257 | 1024 | 64446 | 423 | 65535 | 13195 | 64138 | 2951 | 0 | 100 | 11000
2018-11-12 20:11 | 0 | 256 | 22 | 128 | 67 | 7683 | 11548 | 30792 | 64447 | 2950 | 257 | 1024 | 64448 | 423 | 65535 | 13195 | 64138 | 2951 | 0 | 100 | 11000
2018-11-12 20:11 | 0 | 256 | 22 | 128 | 67 | 7679 | 11548 | 30792 | 64447 | 2950 | 257 | 1024 | 64446 | 423 | 65535 | 13194 | 64140 | 2951 | 0 | 100 | 11000
2018-11-12 20:11 | 0 | 256 | 22 | 128 | 67 | 7677 | 11548 | 30792 | 64447 | 2950 | 257 | 1024 | 64446 | 423 | 65535 | 13193 | 64140 | 2951 | 0 | 100 | 11000
2018-11-12 20:12 | 0 | 256 | 22 | 128 | 67 | 7673 | 11548 | 30792 | 64448 | 2950 | 257 | 1024 | 64448 | 423 | 65535 | 13193 | 64140 | 2951 | 0 | 100 | 11000
2018-11-12 20:12 | 0 | 256 | 22 | 128 | 67 | 7670 | 11548 | 30792 | 64448 | 2950 | 257 | 1024 | 64448 | 423 | 65535 | 13192 | 64140 | 2951 | 0 | 100 | 11000
2018-11-12 20:12 | 0 | 256 | 22 | 128 | 67 | 7666 | 11548 | 30792 | 64448 | 2950 | 257 | 1024 | 64448 | 423 | 65535 | 13192 | 64143 | 2951 | 0 | 100 | 11000
2018-11-12 20:12 | 0 | 256 | 22 | 128 | 67 | 7663 | 11548 | 30792 | 64448 | 2950 | 257 | 1024 | 64448 | 423 | 65535 | 13192 | 64140 | 2951 | 0 | 100 | 11000
2018-11-12 20:12 | 0 | 256 | 22 | 128 | 67 | 7660 | 11548 | 30792 | 64448 | 2950 | 257 | 1024 | 64448 | 422 | 65535 | 13191 | 64140 | 2951 | 0 | 100 | 11000
2018-11-12 20:13 | 0 | 256 | 22 | 128 | 67 | 7657 | 11548 | 30792 | 64448 | 2950 | 257 | 1024 | 64448 | 422 | 65535 | 13190 | 64140 | 2951 | 0 | 100 | 11000
2018-11-12 20:13 | 0 | 256 | 22 | 128 | 67 | 7653 | 11548 | 30792 | 64448 | 2950 | 257 | 1024 | 64448 | 422 | 65535 | 13190 | 64140 | 2951 | 0 | 100 | 11000
2018-11-12 20:13 | 0 | 256 | 22 | 128 | 67 | 7651 | 11548 | 30792 | 64448 | 2950 | 257 | 1024 | 64448 | 422 | 65535 | 13189 | 64140 | 2951 | 0 | 100 | 11000
2018-11-12 20:13 | 0 | 256 | 22 | 128 | 67 | 7647 | 11548 | 30792 | 64448 | 2950 | 257 | 1024 | 64448 | 422 | 65535 | 13189 | 64140 | 2951 | 0 | 100 | 11000
2018-11-12 20:13 | 0 | 256 | 22 | 128 | 67 | 7644 | 11548 | 30792 | 64448 | 2950 | 257 | 1024 | 64448 | 422 | 65535 | 13188 | 64140 | 2951 | 0 | 100 | 11000
2018-11-12 20:13 | 0 | 256 | 22 | 128 | 67 | 7641 | 11548 | 30792 | 64448 | 2950 | 257 | 1024 | 64448 | 421 | 65535 | 13188 | 64140 | 2951 | 0 | 100 | 11000
2018-11-12 20:14 | 0 | 256 | 22 | 128 | 67 | 7637 | 11548 | 30792 | 64448 | 2950 | 257 | 1024 | 64448 | 421 | 65535 | 13187 | 64140 | 2951 | 0 | 100 | 11000
2018-11-12 20:14 | 0 | 256 | 22 | 128 | 67 | 7634 | 11548 | 30792 | 64448 | 2950 | 257 | 1024 | 64448 | 421 | 65535 | 13187 | 64140 | 2951 | 0 | 100 | 11000
2018-11-12 20:14 | 0 | 256 | 22 | 128 | 67 | 7631 | 11548 | 30792 | 64448 | 2950 | 257 | 1024 | 64448 | 421 | 65535 | 13186 | 64140 | 2951 | 0 | 100 | 11000
2018-11-12 20:14 | 0 | 256 | 22 | 128 | 67 | 7628 | 11548 | 30792 | 64448 | 2950 | 257 | 1024 | 64448 | 421 | 65535 | 13186 | 64140 | 2951 | 0 | 100 | 11000
2018-11-12 20:14 | 0 | 256 | 22 | 128 | 67 | 7624 | 11548 | 30792 | 64448 | 2950 | 257 | 1024 | 64448 | 420 | 65535 | 13185 | 64140 | 2951 | 0 | 100 | 11000
2018-11-12 20:15 | 0 | 256 | 22 | 128 | 66 | 7621 | 11548 | 30792 | 64448 | 2950 | 257 | 1024 | 64448 | 420 | 65535 | 13185 | 64140 | 2951 | 0 | 100 | 11000
2018-11-12 20:15 | 0 | 256 | 22 | 128 | 66 | 7618 | 11548 | 30792 | 64448 | 2950 | 257 | 1024 | 64448 | 420 | 65535 | 13184 | 64140 | 2951 | 0 | 100 | 11000
2018-11-12 20:15 | 0 | 256 | 22 | 128 | 66 | 7615 | 11548 | 30792 | 64448 | 2950 | 257 | 1024 | 64448 | 420 | 65535 | 13184 | 64140 | 2951 | 0 | 100 | 11000
2018-11-12 20:15 | 0 | 256 | 22 | 128 | 66 | 7611 | 11548 | 30792 | 64448 | 2950 | 257 | 1024 | 64448 | 420 | 65535 | 13183 | 64140 | 2951 | 0 | 100 | 11000
2018-11-12 20:15 | 0 | 256 | 22 | 128 | 66 | 7608 | 11548 | 30792 | 64448 | 2950 | 257 | 1024 | 64448 | 420 | 65535 | 13183 | 64144 | 2951 | 0 | 100 | 11000
2018-11-12 20:16 | 0 | 256 | 22 | 128 | 66 | 7605 | 11548 | 30768 | 64448 | 2950 | 257 | 1024 | 64448 | 419 | 65535 | 13182 | 64138 | 2951 | 0 | 100 | 11000
2018-11-12 20:16 | 0 | 256 | 22 | 128 | 66 | 7602 | 11548 | 30792 | 64448 | 2950 | 257 | 1024 | 64448 | 419 | 65535 | 13182 | 64138 | 2951 | 0 | 100 | 11000
2018-11-12 20:16 | 0 | 256 | 22 | 128 | 66 | 7599 | 11548 | 30792 | 64448 | 2950 | 257 | 1024 | 64448 | 419 | 65535 | 13181 | 64140 | 2951 | 0 | 100 | 11000
2018-11-12 20:16 | 0 | 256 | 22 | 128 | 66 | 7595 | 11548 | 30768 | 64448 | 2950 | 257 | 1024 | 64446 | 419 | 65535 | 13181 | 64144 | 2951 | 0 | 100 | 11000
2018-11-12 20:16 | 0 | 256 | 22 | 128 | 66 | 7592 | 11548 | 30792 | 64447 | 2950 | 257 | 1024 | 64448 | 418 | 65535 | 13180 | 64138 | 2951 | 0 | 100 | 11000
2018-11-12 20:16 | 0 | 256 | 22 | 128 | 66 | 7589 | 11548 | 30792 | 64447 | 2950 | 257 | 1024 | 64446 | 418 | 65535 | 13180 | 64140 | 2951 | 0 | 100 | 11000
2018-11-12 20:17 | 0 | 256 | 22 | 128 | 66 | 7586 | 11548 | 30768 | 64447 | 2950 | 257 | 1024 | 64446 | 418 | 65535 | 13179 | 64138 | 2951 | 0 | 100 | 11000
2018-11-12 20:17 | 0 | 256 | 22 | 128 | 66 | 7582 | 11548 | 30768 | 64446 | 2950 | 257 | 1024 | 64446 | 417 | 65535 | 13179 | 64139 | 2951 | 0 | 100 | 11000
2018-11-12 20:17 | 0 | 256 | 22 | 128 | 66 | 7579 | 11548 | 30768 | 64446 | 2950 | 257 | 1024 | 64446 | 417 | 65535 | 13178 | 64139 | 2951 | 0 | 100 | 11000
2018-11-12 20:17 | 0 | 256 | 22 | 128 | 66 | 7575 | 11548 | 30792 | 64446 | 2950 | 257 | 1024 | 64446 | 417 | 65535 | 13178 | 64139 | 2951 | 0 | 100 | 11000
2018-11-12 20:17 | 0 | 256 | 22 | 128 | 66 | 7572 | 11548 | 30768 | 64445 | 2950 | 257 | 1024 | 64446 | 416 | 65535 | 13177 | 64139 | 2951 | 0 | 100 | 11000
2018-11-12 20:18 | 0 | 256 | 22 | 128 | 66 | 7569 | 11548 | 30768 | 64445 | 2950 | 257 | 1024 | 64446 | 416 | 65535 | 13177 | 64135 | 2951 | 0 | 100 | 11000
2018-11-12 20:18 | 0 | 256 | 22 | 128 | 66 | 7566 | 11548 | 30768 | 64444 | 2950 | 257 | 1024 | 64446 | 416 | 65535 | 13176 | 64135 | 2951 | 0 | 100 | 11000
2018-11-12 20:18 | 0 | 256 | 22 | 128 | 66 | 7563 | 11548 | 30768 | 64444 | 2950 | 257 | 1024 | 64443 | 416 | 65535 | 13176 | 64135 | 2951 | 0 | 100 | 11000
2018-11-12 20:18 | 0 | 256 | 22 | 128 | 66 | 7560 | 11548 | 30768 | 64444 | 2950 | 257 | 1024 | 64443 | 415 | 65535 | 13175 | 64135 | 2951 | 0 | 100 | 11000
2018-11-12 20:18 | 0 | 256 | 22 | 128 | 66 | 7557 | 11548 | 30768 | 64443 | 2950 | 257 | 1024 | 64443 | 415 | 65535 | 13174 | 64135 | 2951 | 0 | 100 | 11000
2018-11-12 20:18 | 0 | 256 | 22 | 128 | 66 | 7553 | 11548 | 30768 | 64443 | 2950 | 257 | 1024 | 64443 | 415 | 65535 | 13174 | 64135 | 2951 | 0 | 100 | 11000
2018-11-12 20:19 | 0 | 256 | 22 | 128 | 66 | 7549 | 11548 | 30768 | 64443 | 2950 | 257 | 1024 | 64441 | 414 | 65535 | 13173 | 64135 | 2951 | 0 | 100 | 11000
2018-11-12 20:19 | 0 | 256 | 22 | 128 | 66 | 7546 | 11548 | 30768 | 64443 | 2950 | 257 | 1024 | 64443 | 414 | 65535 | 13173 | 64135 | 2951 | 0 | 100 | 11000
2018-11-12 20:19 | 0 | 256 | 22 | 128 | 66 | 7543 | 11548 | 30768 | 64442 | 2950 | 257 | 1024 | 64443 | 414 | 65535 | 13172 | 64139 | 2951 | 0 | 100 | 11000
2018-11-12 20:19 | 0 | 256 | 22 | 128 | 66 | 7540 | 11548 | 30768 | 64443 | 2950 | 257 | 1024 | 64443 | 414 | 65535 | 13172 | 64135 | 2951 | 0 | 100 | 11000
2018-11-12 20:19 | 0 | 256 | 22 | 128 | 66 | 7537 | 11548 | 30768 | 64442 | 2950 | 257 | 1024 | 64441 | 414 | 65535 | 13171 | 64135 | 2951 | 0 | 100 | 11000
2018-11-12 20:20 | 0 | 256 | 22 | 128 | 66 | 7533 | 11548 | 30768 | 64442 | 2950 | 257 | 1024 | 64443 | 413 | 65535 | 13171 | 64132 | 2951 | 0 | 100 | 11000
2018-11-12 20:20 | 0 | 256 | 22 | 128 | 66 | 7530 | 11548 | 30768 | 64442 | 2950 | 257 | 1024 | 64443 | 413 | 65535 | 13170 | 64135 | 2951 | 0 | 100 | 11000
2018-11-12 20:20 | 0 | 256 | 22 | 128 | 66 | 7527 | 11548 | 30768 | 64442 | 2950 | 257 | 1024 | 64443 | 413 | 65535 | 13170 | 64135 | 2951 | 0 | 100 | 11000
2018-11-12 20:20 | 0 | 256 | 22 | 128 | 66 | 7524 | 11548 | 30768 | 64442 | 2950 | 257 | 1024 | 64443 | 413 | 65535 | 13169 | 64132 | 2951 | 0 | 100 | 11000
2018-11-12 20:20 | 0 | 256 | 22 | 128 | 66 | 7520 | 11548 | 30768 | 64442 | 2950 | 257 | 1024 | 64443 | 412 | 65535 | 13169 | 64135 | 2951 | 0 | 100 | 11000
2018-11-12 20:20 | 0 | 256 | 22 | 128 | 66 | 7517 | 11548 | 30768 | 64442 | 2950 | 257 | 1024 | 64443 | 412 | 65535 | 13168 | 64132 | 2951 | 0 | 100 | 11000
2018-11-12 20:21 | 0 | 256 | 22 | 128 | 66 | 7514 | 11548 | 30768 | 64442 | 2950 | 257 | 1024 | 64441 | 412 | 65535 | 13168 | 64132 | 2951 | 0 | 100 | 11000
2018-11-12 20:21 | 0 | 256 | 22 | 128 | 66 | 7511 | 11548 | 30768 | 64442 | 2950 | 257 | 1024 | 64443 | 412 | 65535 | 13167 | 64132 | 2951 | 0 | 100 | 11000
2018-11-12 20:21 | 0 | 256 | 22 | 128 | 66 | 7508 | 11548 | 30768 | 64442 | 2950 | 257 | 1024 | 64443 | 412 | 65535 | 13167 | 64132 | 2951 | 0 | 100 | 11000
2018-11-12 20:21 | 0 | 256 | 22 | 128 | 65 | 7504 | 11548 | 30768 | 64442 | 2950 | 257 | 1024 | 64441 | 412 | 65535 | 13166 | 64135 | 2951 | 0 | 100 | 11000
2018-11-12 20:21 | 0 | 256 | 22 | 128 | 65 | 7501 | 11548 | 30768 | 64442 | 2950 | 257 | 1024 | 64441 | 411 | 65535 | 13166 | 64132 | 2951 | 0 | 100 | 11000
2018-11-12 20:22 | 0 | 256 | 22 | 128 | 65 | 7497 | 11548 | 30768 | 64441 | 2950 | 257 | 1024 | 64443 | 411 | 65535 | 13165 | 64132 | 2951 | 0 | 100 | 11000
2018-11-12 20:22 | 0 | 256 | 22 | 128 | 65 | 7494 | 11548 | 30768 | 64441 | 2950 | 257 | 1024 | 64443 | 411 | 65535 | 13165 | 64132 | 2951 | 0 | 100 | 11000
2018-11-12 20:22 | 0 | 256 | 22 | 128 | 65 | 7491 | 11548 | 30768 | 64441 | 2950 | 257 | 1024 | 64441 | 410 | 65535 | 13164 | 64132 | 2951 | 0 | 100 | 11000
2018-11-12 20:22 | 0 | 256 | 22 | 128 | 65 | 7488 | 11548 | 30768 | 64441 | 2950 | 257 | 1024 | 64441 | 410 | 65535 | 13164 | 64135 | 2951 | 0 | 100 | 11000
2018-11-12 20:22 | 0 | 256 | 22 | 128 | 65 | 7485 | 11548 | 30768 | 64441 | 2950 | 257 | 1024 | 64438 | 410 | 65535 | 13163 | 64132 | 2951 | 0 | 100 | 11000
2018-11-12 20:23 | 0 | 256 | 22 | 128 | 65 | 7482 | 11548 | 30768 | 64441 | 2950 | 257 | 1024 | 64438 | 410 | 65535 | 13162 | 64135 | 2951 | 0 | 100 | 11000
2018-11-12 20:23 | 0 | 256 | 22 | 128 | 65 | 7478 | 11548 | 30768 | 64441 | 2950 | 257 | 1024 | 64443 | 410 | 65535 | 13162 | 64132 | 2951 | 0 | 100 | 11000
2018-11-12 20:23 | 0 | 256 | 22 | 128 | 65 | 7475 | 11548 | 30768 | 64441 | 2950 | 257 | 1024 | 64441 | 410 | 65535 | 13161 | 64132 | 2951 | 0 | 100 | 11000
2018-11-12 20:23 | 0 | 256 | 22 | 128 | 65 | 7472 | 11548 | 30768 | 64441 | 2950 | 257 | 1024 | 64438 | 409 | 65535 | 13160 | 64132 | 2951 | 0 | 100 | 11000
2018-11-12 20:23 | 0 | 256 | 22 | 128 | 65 | 7469 | 11548 | 30768 | 64441 | 2950 | 257 | 1024 | 64441 | 409 | 65535 | 13160 | 64132 | 2951 | 0 | 100 | 11000
2018-11-12 20:23 | 0 | 256 | 22 | 128 | 65 | 7466 | 11548 | 30768 | 64441 | 2950 | 257 | 1024 | 64438 | 409 | 65535 | 13159 | 64132 | 2951 | 0 | 100 | 11000
2018-11-12 20:24 | 0 | 256 | 22 | 128 | 65 | 7462 | 11548 | 30768 | 64441 | 2950 | 257 | 1024 | 64441 | 409 | 65535 | 13159 | 64128 | 2951 | 0 | 100 | 11000
2018-11-12 20:24 | 0 | 256 | 22 | 128 | 65 | 7459 | 11548 | 30768 | 64440 | 2950 | 257 | 1024 | 64441 | 408 | 65535 | 13158 | 64132 | 2951 | 0 | 100 | 11000
2018-11-12 20:24 | 0 | 256 | 22 | 128 | 65 | 7455 | 11548 | 30768 | 64440 | 2950 | 257 | 1024 | 64441 | 408 | 65535 | 13157 | 64132 | 2951 | 0 | 100 | 11000
2018-11-12 20:24 | 0 | 256 | 22 | 128 | 65 | 7452 | 11548 | 30768 | 64440 | 2950 | 257 | 1024 | 64438 | 408 | 65535 | 13157 | 64132 | 2951 | 0 | 100 | 11000
2018-11-12 20:24 | 0 | 256 | 22 | 128 | 65 | 7449 | 11548 | 30768 | 64441 | 2950 | 257 | 1024 | 64441 | 408 | 65535 | 13156 | 64132 | 2951 | 0 | 100 | 11000
2018-11-12 20:25 | 0 | 256 | 22 | 128 | 65 | 7446 | 11548 | 30768 | 64441 | 2950 | 257 | 1024 | 64441 | 408 | 65535 | 13156 | 64132 | 2951 | 0 | 100 | 11000
2018-11-12 20:25 | 0 | 256 | 22 | 128 | 65 | 7442 | 11548 | 30768 | 64441 | 2950 | 257 | 1024 | 64441 | 408 | 65535 | 13155 | 64132 | 2951 | 0 | 100 | 11000
2018-11-12 20:25 | 0 | 256 | 22 | 128 | 65 | 7439 | 11548 | 30768 | 64441 | 2950 | 257 | 1024 | 64441 | 408 | 65535 | 13154 | 64132 | 2951 | 0 | 100 | 11000
2018-11-12 20:25 | 0 | 256 | 22 | 128 | 65 | 7436 | 11548 | 30768 | 64441 | 2950 | 257 | 1024 | 64441 | 407 | 65535 | 13154 | 64135 | 2951 | 0 | 100 | 11000
2018-11-12 20:25 | 0 | 256 | 22 | 128 | 65 | 7433 | 11548 | 30768 | 64442 | 2950 | 257 | 1024 | 64443 | 408 | 65535 | 13153 | 64135 | 2951 | 0 | 100 | 11000
2018-11-12 20:26 | 0 | 256 | 22 | 128 | 65 | 7429 | 11548 | 30768 | 64442 | 2950 | 257 | 1024 | 64441 | 407 | 65535 | 13153 | 64135 | 2951 | 0 | 100 | 11000
2018-11-12 20:26 | 0 | 256 | 22 | 128 | 65 | 7426 | 11548 | 30768 | 64442 | 2950 | 257 | 1024 | 64443 | 407 | 65535 | 13152 | 64135 | 2951 | 0 | 100 | 11000
2018-11-12 20:26 | 0 | 256 | 22 | 128 | 65 | 7423 | 11548 | 30768 | 64442 | 2950 | 257 | 1024 | 64443 | 407 | 65535 | 13151 | 64135 | 2951 | 0 | 100 | 11000
2018-11-12 20:26 | 0 | 256 | 22 | 128 | 65 | 7420 | 11548 | 30768 | 64442 | 2950 | 257 | 1024 | 64441 | 407 | 65535 | 13151 | 64135 | 2951 | 0 | 100 | 11000
2018-11-12 20:26 | 0 | 256 | 22 | 128 | 65 | 7417 | 11548 | 30768 | 64443 | 2950 | 257 | 1024 | 64443 | 407 | 65535 | 13150 | 64135 | 2951 | 0 | 100 | 11000
2018-11-12 20:26 | 0 | 256 | 22 | 128 | 65 | 7413 | 11548 | 30768 | 64443 | 2951 | 257 | 1024 | 64443 | 407 | 65535 | 13150 | 64135 | 2951 | 0 | 100 | 11000
2018-11-12 20:27 | 0 | 256 | 22 | 128 | 65 | 7410 | 11548 | 30768 | 64443 | 2950 | 257 | 1024 | 64443 | 407 | 65535 | 13149 | 64139 | 2951 | 0 | 100 | 11000
2018-11-12 20:27 | 0 | 256 | 22 | 128 | 65 | 7407 | 11548 | 30768 | 64443 | 2950 | 257 | 1024 | 64441 | 407 | 65535 | 13148 | 64139 | 2951 | 0 | 100 | 11000
2018-11-12 20:27 | 0 | 256 | 22 | 128 | 65 | 7403 | 11548 | 30768 | 64443 | 2951 | 257 | 1024 | 64443 | 406 | 65535 | 13148 | 64135 | 2951 | 0 | 100 | 11000
2018-11-12 20:27 | 0 | 256 | 22 | 128 | 65 | 7400 | 11548 | 30768 | 64444 | 2951 | 257 | 1024 | 64443 | 407 | 65535 | 13147 | 64135 | 2951 | 0 | 100 | 11000
2018-11-12 20:27 | 0 | 256 | 22 | 128 | 65 | 7397 | 11548 | 30768 | 64444 | 2951 | 257 | 1024 | 64446 | 406 | 65535 | 13147 | 64139 | 2951 | 0 | 100 | 11000
2018-11-12 20:28 | 0 | 256 | 22 | 128 | 65 | 7393 | 11548 | 30768 | 64444 | 2951 | 257 | 1024 | 64443 | 406 | 65535 | 13146 | 64139 | 2951 | 0 | 100 | 11000
2018-11-12 20:28 | 0 | 256 | 22 | 128 | 64 | 7391 | 11548 | 30768 | 64445 | 2951 | 257 | 1024 | 64446 | 406 | 65535 | 13145 | 64135 | 2951 | 0 | 100 | 11000
2018-11-12 20:28 | 0 | 256 | 22 | 128 | 64 | 7387 | 11548 | 30768 | 64445 | 2951 | 257 | 1024 | 64446 | 406 | 65535 | 13145 | 64135 | 2951 | 0 | 100 | 11000
2018-11-12 20:28 | 0 | 256 | 22 | 128 | 64 | 7384 | 11548 | 30768 | 64445 | 2951 | 257 | 1024 | 64446 | 406 | 65535 | 13144 | 64135 | 2951 | 0 | 100 | 11000
2018-11-12 20:28 | 0 | 256 | 22 | 128 | 64 | 7381 | 11548 | 30768 | 64445 | 2951 | 257 | 1024 | 64446 | 406 | 65535 | 13144 | 64139 | 2951 | 0 | 100 | 11000
2018-11-12 20:28 | 0 | 256 | 22 | 128 | 64 | 7377 | 11548 | 30768 | 64445 | 2951 | 257 | 1024 | 64446 | 406 | 65535 | 13143 | 64139 | 2951 | 0 | 100 | 11000
2018-11-12 20:29 | 0 | 256 | 22 | 128 | 64 | 7374 | 11548 | 30768 | 64446 | 2951 | 257 | 1024 | 64446 | 406 | 65535 | 13142 | 64139 | 2951 | 0 | 100 | 11000
2018-11-12 20:29 | 0 | 256 | 22 | 128 | 64 | 7371 | 11548 | 30768 | 64446 | 2951 | 257 | 1024 | 64446 | 406 | 65535 | 13142 | 64139 | 2951 | 0 | 100 | 11000
2018-11-12 20:29 | 0 | 256 | 22 | 128 | 64 | 7368 | 11548 | 30768 | 64446 | 2951 | 257 | 1024 | 64446 | 406 | 65535 | 13141 | 64135 | 2951 | 0 | 100 | 11000
2018-11-12 20:29 | 0 | 256 | 22 | 128 | 64 | 7364 | 11548 | 30768 | 64446 | 2951 | 257 | 1024 | 64443 | 405 | 65535 | 13141 | 64139 | 2951 | 0 | 100 | 11000
2018-11-12 20:29 | 0 | 256 | 22 | 128 | 64 | 7361 | 11548 | 30768 | 64446 | 2951 | 257 | 1024 | 64446 | 405 | 65535 | 13140 | 64139 | 2951 | 0 | 100 | 11000
2018-11-12 20:30 | 0 | 256 | 22 | 128 | 64 | 7358 | 11548 | 30768 | 64446 | 2951 | 257 | 1024 | 64446 | 405 | 65535 | 13139 | 64139 | 2951 | 0 | 100 | 11000
2018-11-12 20:30 | 0 | 256 | 22 | 128 | 64 | 7355 | 11548 | 30768 | 64446 | 2951 | 257 | 1024 | 64446 | 405 | 65535 | 13139 | 64139 | 2951 | 0 | 100 | 11000
2018-11-12 20:30 | 0 | 256 | 22 | 128 | 64 | 7351 | 11548 | 30768 | 64446 | 2951 | 257 | 1024 | 64446 | 405 | 65535 | 13138 | 64139 | 2951 | 0 | 100 | 11000
2018-11-12 20:30 | 0 | 256 | 22 | 128 | 64 | 7348 | 11548 | 30768 | 64446 | 2951 | 257 | 1024 | 64448 | 404 | 65535 | 13138 | 64139 | 2951 | 0 | 100 | 11000
2018-11-12 20:30 | 0 | 256 | 22 | 128 | 64 | 7345 | 11548 | 30768 | 64447 | 2951 | 257 | 1024 | 64446 | 405 | 65535 | 13137 | 64141 | 2951 | 0 | 100 | 11000
2018-11-12 20:31 | 0 | 256 | 22 | 128 | 64 | 7342 | 11548 | 30768 | 64447 | 2951 | 257 | 1024 | 64446 | 405 | 65535 | 13136 | 64139 | 2951 | 0 | 100 | 11000
2018-11-12 20:31 | 0 | 256 | 22 | 128 | 64 | 7339 | 11548 | 30768 | 64447 | 2951 | 257 | 1024 | 64448 | 404 | 65535 | 13136 | 64139 | 2951 | 0 | 100 | 11000
2018-11-12 20:31 | 0 | 256 | 22 | 128 | 64 | 7335 | 11548 | 30768 | 64448 | 2951 | 257 | 1024 | 64448 | 405 | 65535 | 13135 | 64141 | 2951 | 0 | 100 | 11000
2018-11-12 20:31 | 0 | 256 | 22 | 128 | 64 | 7332 | 11548 | 30768 | 64448 | 2951 | 257 | 1024 | 64448 | 404 | 65535 | 13135 | 64141 | 2951 | 0 | 100 | 11000
2018-11-12 20:31 | 0 | 256 | 22 | 128 | 64 | 7329 | 11548 | 30768 | 64448 | 2951 | 257 | 1024 | 64448 | 404 | 65535 | 13134 | 64141 | 2951 | 0 | 100 | 11000
2018-11-12 20:31 | 0 | 256 | 22 | 128 | 64 | 7326 | 11548 | 30768 | 64448 | 2951 | 257 | 1024 | 64450 | 404 | 65535 | 13133 | 64141 | 2951 | 0 | 100 | 11000
2018-11-12 20:32 | 0 | 256 | 22 | 128 | 64 | 7322 | 11548 | 30768 | 64449 | 2951 | 257 | 1024 | 64450 | 404 | 65535 | 13133 | 64144 | 2951 | 0 | 100 | 11000
2018-11-12 20:32 | 0 | 256 | 22 | 128 | 64 | 7319 | 11548 | 30768 | 64449 | 2951 | 257 | 1024 | 64450 | 404 | 65535 | 13132 | 64144 | 2951 | 0 | 100 | 11000
2018-11-12 20:32 | 0 | 256 | 22 | 128 | 64 | 7316 | 11548 | 30768 | 64449 | 2951 | 257 | 1024 | 64448 | 404 | 65535 | 13132 | 64144 | 2951 | 0 | 100 | 11000
2018-11-12 20:32 | 0 | 256 | 22 | 128 | 64 | 7313 | 11548 | 30768 | 64449 | 2951 | 257 | 1024 | 64450 | 404 | 65535 | 13131 | 64144 | 2951 | 0 | 100 | 11000
2018-11-12 20:32 | 0 | 256 | 22 | 128 | 64 | 7309 | 11548 | 30768 | 64450 | 2951 | 257 | 1024 | 64450 | 404 | 65535 | 13130 | 64144 | 2951 | 0 | 100 | 11000
2018-11-12 20:33 | 0 | 256 | 22 | 128 | 64 | 7306 | 11548 | 30768 | 64450 | 2951 | 257 | 1024 | 64453 | 404 | 65535 | 13130 | 64141 | 2951 | 0 | 100 | 11000
2018-11-12 20:33 | 0 | 256 | 22 | 128 | 64 | 7303 | 11548 | 30768 | 64450 | 2951 | 257 | 1024 | 64450 | 403 | 65535 | 13129 | 64144 | 2951 | 0 | 100 | 11000
2018-11-12 20:33 | 0 | 256 | 22 | 128 | 64 | 7300 | 11548 | 30768 | 64450 | 2951 | 257 | 1024 | 64448 | 403 | 65535 | 13129 | 64144 | 2951 | 0 | 100 | 11000
2018-11-12 20:33 | 0 | 256 | 22 | 128 | 64 | 7297 | 11548 | 30768 | 64450 | 2951 | 257 | 1024 | 64450 | 403 | 65535 | 13128 | 64148 | 2951 | 0 | 100 | 11000
2018-11-12 20:33 | 0 | 256 | 22 | 128 | 64 | 7293 | 11548 | 30768 | 64450 | 2951 | 257 | 1024 | 64450 | 403 | 65535 | 13127 | 64144 | 2951 | 0 | 100 | 11000
2018-11-12 20:34 | 0 | 256 | 22 | 128 | 64 | 7290 | 11548 | 30768 | 64451 | 2951 | 257 | 1024 | 64450 | 403 | 65535 | 13127 | 64144 | 2951 | 0 | 100 | 11000
2018-11-12 20:34 | 0 | 256 | 22 | 128 | 64 | 7287 | 11548 | 30768 | 64451 | 2951 | 257 | 1024 | 64450 | 403 | 65535 | 13126 | 64144 | 2951 | 0 | 100 | 11000
2018-11-12 20:34 | 0 | 256 | 22 | 128 | 64 | 7284 | 11548 | 30768 | 64451 | 2951 | 257 | 1024 | 64450 | 403 | 65535 | 13126 | 64144 | 2951 | 0 | 100 | 11000
2018-11-12 20:34 | 0 | 256 | 22 | 128 | 64 | 7280 | 11548 | 30768 | 64451 | 2951 | 257 | 1024 | 64450 | 403 | 65535 | 13125 | 64144 | 2951 | 0 | 100 | 11000
2018-11-12 20:34 | 0 | 256 | 22 | 128 | 64 | 7277 | 11548 | 30768 | 64451 | 2951 | 257 | 1024 | 64450 | 402 | 65535 | 13125 | 64144 | 2951 | 0 | 100 | 11000
2018-11-12 20:34 | 0 | 256 | 22 | 128 | 63 | 7274 | 11548 | 30768 | 64451 | 2951 | 257 | 1024 | 64450 | 402 | 65535 | 13124 | 64144 | 2951 | 0 | 100 | 11000
2018-11-12 20:35 | 0 | 256 | 22 | 128 | 63 | 7271 | 11548 | 30768 | 64451 | 2951 | 257 | 1024 | 64450 | 402 | 65535 | 13123 | 64148 | 2951 | 0 | 100 | 11000
2018-11-12 20:35 | 0 | 256 | 22 | 128 | 63 | 7267 | 11548 | 30768 | 64451 | 2951 | 257 | 1024 | 64450 | 402 | 65535 | 13123 | 64144 | 2951 | 0 | 100 | 11000
2018-11-12 20:35 | 0 | 256 | 22 | 128 | 63 | 7264 | 11548 | 30744 | 64451 | 2951 | 257 | 1024 | 64450 | 402 | 65535 | 13122 | 64144 | 2951 | 0 | 100 | 11000
2018-11-12 20:35 | 0 | 256 | 22 | 128 | 63 | 7261 | 11548 | 30768 | 64450 | 2951 | 257 | 1024 | 64450 | 401 | 65535 | 13121 | 64148 | 2951 | 0 | 100 | 11000
2018-11-12 20:35 | 0 | 256 | 22 | 128 | 63 | 7258 | 11548 | 30768 | 64451 | 2951 | 257 | 1024 | 64450 | 401 | 65535 | 13121 | 64144 | 2951 | 0 | 100 | 11000
2018-11-12 20:36 | 0 | 256 | 22 | 128 | 63 | 7255 | 11548 | 30768 | 64450 | 2951 | 257 | 1024 | 64450 | 401 | 65535 | 13120 | 64145 | 2951 | 0 | 100 | 11000
2018-11-12 20:36 | 0 | 256 | 22 | 128 | 63 | 7251 | 11548 | 30768 | 64450 | 2951 | 257 | 1024 | 64450 | 401 | 65535 | 13120 | 64141 | 2951 | 0 | 100 | 11000
2018-11-12 20:36 | 0 | 256 | 22 | 128 | 63 | 7248 | 11548 | 30744 | 64450 | 2951 | 257 | 1024 | 64448 | 400 | 65535 | 13119 | 64144 | 2951 | 0 | 100 | 11000
2018-11-12 20:36 | 0 | 256 | 22 | 128 | 63 | 7245 | 11548 | 30744 | 64450 | 2951 | 257 | 1024 | 64448 | 400 | 65535 | 13119 | 64144 | 2951 | 0 | 100 | 11000
2018-11-12 20:36 | 0 | 256 | 22 | 128 | 63 | 7242 | 11548 | 30744 | 64449 | 2951 | 257 | 1024 | 64450 | 400 | 65535 | 13118 | 64144 | 2951 | 0 | 100 | 11000
2018-11-12 20:36 | 0 | 256 | 22 | 128 | 63 | 7238 | 11548 | 30768 | 64449 | 2951 | 257 | 1024 | 64450 | 400 | 65535 | 13117 | 64141 | 2951 | 0 | 100 | 11000
2018-11-12 20:37 | 0 | 256 | 22 | 128 | 63 | 7235 | 11548 | 30768 | 64449 | 2951 | 257 | 1024 | 64450 | 399 | 65535 | 13117 | 64141 | 2951 | 0 | 100 | 11000
2018-11-12 20:37 | 0 | 256 | 22 | 128 | 63 | 7231 | 11548 | 30744 | 64449 | 2951 | 257 | 1024 | 64448 | 399 | 65535 | 13116 | 64145 | 2951 | 0 | 100 | 11000
2018-11-12 20:37 | 0 | 256 | 22 | 128 | 63 | 7229 | 11548 | 30744 | 64449 | 2951 | 257 | 1024 | 64448 | 399 | 65535 | 13116 | 64145 | 2951 | 0 | 100 | 11000
2018-11-12 20:37 | 0 | 256 | 22 | 128 | 63 | 7225 | 11548 | 30744 | 64448 | 2951 | 257 | 1024 | 64448 | 399 | 65535 | 13115 | 64145 | 2951 | 0 | 100 | 11000
2018-11-12 20:37 | 0 | 256 | 22 | 128 | 63 | 7222 | 11548 | 30744 | 64448 | 2951 | 257 | 1024 | 64448 | 398 | 65535 | 13114 | 64142 | 2951 | 0 | 100 | 11000
2018-11-12 20:38 | 0 | 256 | 22 | 128 | 63 | 7219 | 11548 | 30744 | 64448 | 2951 | 257 | 1024 | 64448 | 398 | 65535 | 13114 | 64142 | 2951 | 0 | 100 | 11000
2018-11-12 20:38 | 0 | 256 | 22 | 128 | 63 | 7216 | 11548 | 30744 | 64448 | 2951 | 257 | 1024 | 64448 | 398 | 65535 | 13113 | 64142 | 2951 | 0 | 100 | 11000
2018-11-12 20:38 | 0 | 256 | 22 | 128 | 63 | 7213 | 11548 | 30744 | 64448 | 2951 | 257 | 1024 | 64448 | 397 | 65535 | 13112 | 64140 | 2951 | 0 | 100 | 11000
2018-11-12 20:38 | 0 | 256 | 22 | 128 | 63 | 7209 | 11548 | 30744 | 64448 | 2951 | 257 | 1024 | 64448 | 397 | 65535 | 13112 | 64142 | 2951 | 0 | 100 | 11000
2018-11-12 20:38 | 0 | 256 | 22 | 128 | 63 | 7206 | 11548 | 30744 | 64447 | 2951 | 257 | 1024 | 64448 | 397 | 65535 | 13111 | 64140 | 2951 | 0 | 100 | 11000
2018-11-12 20:39 | 0 | 256 | 22 | 128 | 63 | 7203 | 11548 | 30744 | 64447 | 2951 | 257 | 1024 | 64446 | 397 | 65535 | 13111 | 64142 | 2951 | 0 | 100 | 11000
2018-11-12 20:39 | 0 | 256 | 22 | 128 | 63 | 7200 | 11548 | 30744 | 64447 | 2951 | 257 | 1024 | 64446 | 397 | 65535 | 13110 | 64142 | 2951 | 0 | 100 | 11000
2018-11-12 20:39 | 0 | 256 | 22 | 128 | 63 | 7196 | 11548 | 30744 | 64447 | 2951 | 257 | 1024 | 64446 | 396 | 65535 | 13110 | 64142 | 2951 | 0 | 100 | 11000
2018-11-12 20:39 | 0 | 256 | 22 | 128 | 63 | 7193 | 11548 | 30744 | 64446 | 2951 | 257 | 1024 | 64446 | 396 | 65535 | 13109 | 64140 | 2951 | 0 | 100 | 11000
2018-11-12 20:39 | 0 | 256 | 22 | 128 | 63 | 7189 | 11548 | 30744 | 64446 | 2951 | 257 | 1024 | 64448 | 396 | 65535 | 13108 | 64136 | 2951 | 0 | 100 | 11000
2018-11-12 20:39 | 0 | 256 | 22 | 128 | 63 | 7186 | 11548 | 30744 | 64446 | 2951 | 257 | 1024 | 64446 | 396 | 65535 | 13108 | 64142 | 2951 | 0 | 100 | 11000
2018-11-12 20:40 | 0 | 256 | 22 | 128 | 63 | 7183 | 11548 | 30744 | 64446 | 2951 | 257 | 1024 | 64448 | 395 | 65535 | 13107 | 64140 | 2951 | 0 | 100 | 11000
2018-11-12 20:40 | 0 | 256 | 22 | 128 | 63 | 7180 | 11548 | 30744 | 64446 | 2951 | 257 | 1024 | 64446 | 395 | 65535 | 13107 | 64140 | 2951 | 0 | 100 | 11000
2018-11-12 20:40 | 0 | 256 | 22 | 128 | 63 | 7176 | 11548 | 30744 | 64446 | 2951 | 257 | 1024 | 64446 | 395 | 65535 | 13106 | 64140 | 2951 | 0 | 100 | 11000
2018-11-12 20:40 | 0 | 256 | 22 | 128 | 63 | 7174 | 11548 | 30744 | 64446 | 2951 | 257 | 1024 | 64443 | 395 | 65535 | 13105 | 64140 | 2951 | 0 | 100 | 11000
2018-11-12 20:40 | 0 | 256 | 22 | 128 | 63 | 7170 | 11548 | 30744 | 64446 | 2951 | 257 | 1024 | 64446 | 395 | 65535 | 13105 | 64140 | 2951 | 0 | 100 | 11000
2018-11-12 20:41 | 0 | 256 | 22 | 128 | 63 | 7167 | 11548 | 30744 | 64445 | 2951 | 257 | 1024 | 64446 | 394 | 65535 | 13104 | 64140 | 2951 | 0 | 100 | 11000
2018-11-12 20:41 | 0 | 256 | 22 | 128 | 63 | 7164 | 11548 | 30744 | 64445 | 2951 | 257 | 1024 | 64446 | 394 | 65535 | 13103 | 64136 | 2951 | 0 | 100 | 11000
2018-11-12 20:41 | 0 | 256 | 22 | 128 | 63 | 7160 | 11548 | 30744 | 64445 | 2951 | 257 | 1024 | 64446 | 394 | 65535 | 13103 | 64136 | 2951 | 0 | 100 | 11000
2018-11-12 20:41 | 0 | 256 | 22 | 128 | 62 | 7157 | 11548 | 30744 | 64444 | 2951 | 257 | 1024 | 64443 | 393 | 65535 | 13102 | 64136 | 2951 | 0 | 100 | 11000
2018-11-12 20:41 | 0 | 256 | 22 | 128 | 62 | 7154 | 11548 | 30744 | 64444 | 2951 | 257 | 1024 | 64443 | 393 | 65535 | 13102 | 64140 | 2951 | 0 | 100 | 11000
2018-11-12 20:42 | 0 | 256 | 22 | 128 | 62 | 7151 | 11548 | 30744 | 64443 | 2951 | 257 | 1024 | 64441 | 392 | 65535 | 13101 | 64136 | 2951 | 0 | 100 | 11000
2018-11-12 20:42 | 0 | 256 | 22 | 128 | 62 | 7147 | 11548 | 30744 | 64443 | 2951 | 257 | 1024 | 64443 | 392 | 65535 | 13101 | 64136 | 2951 | 0 | 100 | 11000
2018-11-12 20:42 | 0 | 256 | 22 | 128 | 62 | 7144 | 11548 | 30744 | 64443 | 2951 | 257 | 1024 | 64443 | 392 | 65535 | 13100 | 64136 | 2951 | 0 | 100 | 11000
2018-11-12 20:42 | 0 | 256 | 22 | 128 | 62 | 7141 | 11548 | 30744 | 64443 | 2951 | 257 | 1024 | 64443 | 392 | 65535 | 13099 | 64136 | 2951 | 0 | 100 | 11000
2018-11-12 20:42 | 0 | 256 | 22 | 128 | 62 | 7138 | 11548 | 30744 | 64443 | 2951 | 257 | 1024 | 64443 | 392 | 65535 | 13099 | 64136 | 2951 | 0 | 100 | 11000
2018-11-12 20:42 | 0 | 256 | 22 | 128 | 62 | 7134 | 11548 | 30744 | 64443 | 2951 | 257 | 1024 | 64443 | 392 | 65535 | 13098 | 64136 | 2951 | 0 | 100 | 11000
2018-11-12 20:43 | 0 | 256 | 22 | 128 | 62 | 7131 | 11548 | 30744 | 64443 | 2951 | 257 | 1024 | 64443 | 391 | 65535 | 13098 | 64136 | 2951 | 0 | 100 | 11000
2018-11-12 20:43 | 0 | 256 | 22 | 128 | 62 | 7128 | 11548 | 30744 | 64444 | 2951 | 257 | 1024 | 64446 | 392 | 65535 | 13097 | 64136 | 2951 | 0 | 100 | 11000
2018-11-12 20:43 | 0 | 256 | 22 | 128 | 62 | 7125 | 11548 | 30744 | 64444 | 2951 | 257 | 1024 | 64443 | 391 | 65535 | 13096 | 64140 | 2951 | 0 | 100 | 11000
2018-11-12 20:43 | 0 | 256 | 22 | 128 | 62 | 7122 | 11548 | 30744 | 64444 | 2951 | 257 | 1024 | 64446 | 391 | 65535 | 13096 | 64136 | 2950 | 0 | 100 | 11000
2018-11-12 20:43 | 0 | 256 | 22 | 128 | 62 | 7118 | 11548 | 30744 | 64444 | 2951 | 257 | 1024 | 64446 | 391 | 65535 | 13095 | 64136 | 2951 | 0 | 100 | 11000
2018-11-12 20:44 | 0 | 256 | 22 | 128 | 62 | 7115 | 11548 | 30744 | 64445 | 2951 | 257 | 1024 | 64443 | 391 | 65535 | 13094 | 64140 | 2951 | 0 | 100 | 11000
2018-11-12 20:44 | 0 | 256 | 22 | 128 | 62 | 7111 | 11548 | 30744 | 64445 | 2951 | 257 | 1024 | 64446 | 391 | 65535 | 13094 | 64136 | 2951 | 0 | 100 | 11000
2018-11-12 20:44 | 0 | 256 | 22 | 128 | 62 | 7108 | 11548 | 30744 | 64445 | 2951 | 257 | 1024 | 64446 | 391 | 65535 | 13093 | 64142 | 2951 | 0 | 100 | 11000
2018-11-12 20:44 | 0 | 256 | 22 | 128 | 62 | 7105 | 11548 | 30744 | 64446 | 2951 | 257 | 1024 | 64446 | 391 | 65535 | 13093 | 64140 | 2951 | 0 | 100 | 11000
2018-11-12 20:44 | 0 | 256 | 22 | 128 | 62 | 7101 | 11548 | 30744 | 64446 | 2951 | 257 | 1024 | 64446 | 391 | 65535 | 13092 | 64140 | 2951 | 0 | 100 | 11000
2018-11-12 20:44 | 0 | 256 | 22 | 128 | 62 | 7098 | 11548 | 30744 | 64446 | 2951 | 257 | 1024 | 64446 | 391 | 65535 | 13092 | 64140 | 2951 | 0 | 100 | 11000
2018-11-12 20:45 | 0 | 256 | 22 | 128 | 62 | 7096 | 11548 | 30744 | 64446 | 2951 | 257 | 1024 | 64446 | 391 | 65535 | 13091 | 64140 | 2951 | 0 | 100 | 11000
2018-11-12 20:45 | 0 | 256 | 22 | 128 | 62 | 7092 | 11548 | 30744 | 64446 | 2951 | 257 | 1024 | 64446 | 390 | 65535 | 13090 | 64140 | 2951 | 0 | 100 | 11000
2018-11-12 20:45 | 0 | 256 | 22 | 128 | 62 | 7089 | 11548 | 30744 | 64446 | 2951 | 257 | 1024 | 64446 | 390 | 65535 | 13090 | 64140 | 2951 | 0 | 100 | 11000
2018-11-12 20:45 | 0 | 256 | 22 | 128 | 62 | 7085 | 11548 | 30744 | 64447 | 2951 | 257 | 1024 | 64448 | 390 | 65535 | 13089 | 64140 | 2950 | 0 | 100 | 11000
2018-11-12 20:45 | 0 | 256 | 22 | 128 | 62 | 7082 | 11548 | 30744 | 64447 | 2951 | 257 | 1024 | 64448 | 390 | 65535 | 13089 | 64141 | 2951 | 0 | 100 | 11000
2018-11-12 20:46 | 0 | 256 | 22 | 128 | 62 | 7080 | 11548 | 30744 | 64446 | 2951 | 257 | 1024 | 64446 | 390 | 65535 | 13088 | 64143 | 2951 | 0 | 100 | 11000
2018-11-12 20:46 | 0 | 256 | 22 | 128 | 62 | 7076 | 11548 | 30744 | 64446 | 2951 | 257 | 1024 | 64446 | 390 | 65535 | 13087 | 64141 | 2951 | 0 | 100 | 11000
2018-11-12 20:46 | 0 | 256 | 22 | 128 | 62 | 7073 | 11548 | 30744 | 64446 | 2951 | 257 | 1024 | 64446 | 389 | 65535 | 13087 | 64140 | 2951 | 0 | 100 | 11000
2018-11-12 20:46 | 0 | 256 | 22 | 128 | 62 | 7069 | 11548 | 30720 | 64446 | 2951 | 257 | 1024 | 64446 | 389 | 65535 | 13086 | 64141 | 2951 | 0 | 100 | 11000
2018-11-12 20:46 | 0 | 256 | 22 | 128 | 62 | 7066 | 11548 | 30720 | 64446 | 2951 | 257 | 1024 | 64448 | 389 | 65535 | 13086 | 64141 | 2951 | 0 | 100 | 11000
2018-11-12 20:47 | 0 | 256 | 22 | 128 | 62 | 7063 | 11548 | 30720 | 64446 | 2951 | 257 | 1024 | 64446 | 389 | 65535 | 13085 | 64141 | 2951 | 0 | 100 | 11000
2018-11-12 20:47 | 0 | 256 | 22 | 128 | 62 | 7060 | 11548 | 30720 | 64446 | 2951 | 257 | 1024 | 64446 | 389 | 65535 | 13084 | 64141 | 2951 | 0 | 100 | 11000
2018-11-12 20:47 | 0 | 256 | 22 | 128 | 62 | 7056 | 11548 | 30720 | 64446 | 2951 | 257 | 1024 | 64446 | 388 | 65535 | 13084 | 64141 | 2951 | 0 | 100 | 11000
2018-11-12 20:47 | 0 | 256 | 22 | 128 | 62 | 7053 | 11548 | 30720 | 64446 | 2951 | 257 | 1024 | 64446 | 388 | 65535 | 13083 | 64137 | 2951 | 0 | 100 | 11000
2018-11-12 20:47 | 0 | 256 | 22 | 128 | 62 | 7050 | 11548 | 30720 | 64446 | 2951 | 257 | 1024 | 64446 | 388 | 65535 | 13082 | 64141 | 2951 | 0 | 100 | 11000
2018-11-12 20:47 | 0 | 256 | 22 | 128 | 62 | 7047 | 11548 | 30720 | 64446 | 2951 | 257 | 1024 | 64443 | 388 | 65535 | 13082 | 64141 | 2951 | 0 | 100 | 11000
2018-11-12 20:48 | 0 | 256 | 22 | 128 | 61 | 7043 | 11548 | 30720 | 64445 | 2951 | 257 | 1024 | 64443 | 387 | 65535 | 13081 | 64137 | 2951 | 0 | 100 | 11000
2018-11-12 20:48 | 0 | 256 | 22 | 128 | 61 | 7040 | 11548 | 30720 | 64444 | 2951 | 257 | 1024 | 64443 | 387 | 65535 | 13081 | 64137 | 2951 | 0 | 100 | 11000
2018-11-12 20:48 | 0 | 256 | 22 | 128 | 61 | 7037 | 11548 | 30720 | 64444 | 2951 | 257 | 1024 | 64443 | 387 | 65535 | 13080 | 64137 | 2951 | 0 | 100 | 11000
2018-11-12 20:48 | 0 | 256 | 22 | 128 | 61 | 7034 | 11548 | 30720 | 64443 | 2951 | 257 | 1024 | 64443 | 386 | 65535 | 13080 | 64137 | 2951 | 0 | 100 | 11000
2018-11-12 20:48 | 0 | 256 | 22 | 128 | 61 | 7031 | 11548 | 30720 | 64443 | 2951 | 257 | 1024 | 64443 | 386 | 65535 | 13079 | 64134 | 2951 | 0 | 100 | 11000
2018-11-12 20:49 | 0 | 256 | 22 | 128 | 61 | 7027 | 11548 | 30720 | 64442 | 2951 | 257 | 1024 | 64441 | 385 | 65535 | 13078 | 64137 | 2951 | 0 | 100 | 11000
2018-11-12 20:49 | 0 | 256 | 22 | 128 | 61 | 7024 | 11548 | 30720 | 64442 | 2951 | 257 | 1024 | 64443 | 385 | 65535 | 13078 | 64137 | 2951 | 0 | 100 | 11000
2018-11-12 20:49 | 0 | 256 | 22 | 128 | 61 | 7020 | 11548 | 30720 | 64442 | 2951 | 257 | 1024 | 64443 | 385 | 65535 | 13077 | 64134 | 2951 | 0 | 100 | 11000
2018-11-12 20:49 | 0 | 256 | 22 | 128 | 61 | 7018 | 11548 | 30720 | 64442 | 2951 | 257 | 1024 | 64441 | 385 | 65535 | 13077 | 64134 | 2951 | 0 | 100 | 11000
2018-11-12 20:49 | 0 | 256 | 22 | 128 | 61 | 7014 | 11548 | 30720 | 64442 | 2951 | 257 | 1024 | 64441 | 385 | 65535 | 13076 | 64137 | 2951 | 0 | 100 | 11000
2018-11-12 20:50 | 0 | 256 | 22 | 128 | 61 | 7011 | 11548 | 30720 | 64442 | 2951 | 257 | 1024 | 64441 | 385 | 65535 | 13075 | 64137 | 2951 | 0 | 100 | 11000
2018-11-12 20:50 | 0 | 256 | 22 | 128 | 61 | 7007 | 11548 | 30720 | 64441 | 2951 | 257 | 1024 | 64438 | 384 | 65535 | 13075 | 64134 | 2951 | 0 | 100 | 11000
2018-11-12 20:50 | 0 | 256 | 22 | 128 | 61 | 7004 | 11548 | 30720 | 64441 | 2951 | 257 | 1024 | 64441 | 384 | 65535 | 13074 | 64134 | 2951 | 0 | 100 | 11000
2018-11-12 20:50 | 0 | 256 | 22 | 128 | 61 | 7001 | 11548 | 30720 | 64441 | 2951 | 257 | 1024 | 64441 | 384 | 65535 | 13073 | 64134 | 2951 | 0 | 100 | 11000
2018-11-12 20:50 | 0 | 256 | 22 | 128 | 61 | 6998 | 11548 | 30720 | 64441 | 2951 | 257 | 1024 | 64441 | 383 | 65535 | 13073 | 64134 | 2951 | 0 | 100 | 11000
2018-11-12 20:50 | 0 | 256 | 22 | 128 | 61 | 6995 | 11548 | 30720 | 64441 | 2951 | 257 | 1024 | 64441 | 383 | 65535 | 13072 | 64134 | 2951 | 0 | 100 | 11000
2018-11-12 20:51 | 0 | 256 | 22 | 128 | 61 | 6991 | 11548 | 30720 | 64441 | 2951 | 257 | 1024 | 64441 | 383 | 65535 | 13072 | 64134 | 2951 | 0 | 100 | 11000
2018-11-12 20:51 | 0 | 256 | 22 | 128 | 61 | 6988 | 11548 | 30720 | 64440 | 2951 | 257 | 1024 | 64438 | 383 | 65535 | 13071 | 64134 | 2951 | 0 | 100 | 11000
2018-11-12 20:51 | 0 | 256 | 22 | 128 | 61 | 6985 | 11548 | 30720 | 64440 | 2951 | 257 | 1024 | 64441 | 382 | 65535 | 13071 | 64134 | 2951 | 0 | 100 | 11000
2018-11-12 20:51 | 0 | 256 | 22 | 128 | 61 | 6982 | 11548 | 30720 | 64440 | 2951 | 257 | 1024 | 64441 | 382 | 65535 | 13070 | 64134 | 2950 | 0 | 100 | 11000
2018-11-12 20:51 | 0 | 256 | 22 | 128 | 61 | 6978 | 11548 | 30720 | 64440 | 2951 | 257 | 1024 | 64438 | 382 | 65535 | 13069 | 64134 | 2951 | 0 | 100 | 11000
2018-11-12 20:52 | 0 | 256 | 22 | 128 | 61 | 6975 | 11548 | 30720 | 64440 | 2951 | 257 | 1024 | 64438 | 382 | 65535 | 13069 | 64134 | 2951 | 0 | 100 | 11000
2018-11-12 20:52 | 0 | 256 | 22 | 128 | 61 | 6972 | 11548 | 30720 | 64440 | 2951 | 257 | 1024 | 64441 | 382 | 65535 | 13068 | 64131 | 2951 | 0 | 100 | 11000
2018-11-12 20:52 | 0 | 256 | 22 | 128 | 61 | 6969 | 11548 | 30720 | 64439 | 2951 | 257 | 1024 | 64438 | 381 | 65535 | 13068 | 64131 | 2951 | 0 | 100 | 11000
2018-11-12 20:52 | 0 | 256 | 22 | 128 | 61 | 6965 | 11548 | 30720 | 64439 | 2951 | 257 | 1024 | 64441 | 381 | 65535 | 13067 | 64131 | 2951 | 0 | 100 | 11000
2018-11-12 20:52 | 0 | 256 | 22 | 128 | 61 | 6962 | 11548 | 30720 | 64439 | 2951 | 257 | 1024 | 64438 | 381 | 65535 | 13066 | 64134 | 2951 | 0 | 100 | 11000
2018-11-12 20:52 | 0 | 256 | 22 | 128 | 61 | 6958 | 11548 | 30720 | 64439 | 2951 | 257 | 1024 | 64438 | 381 | 65535 | 13066 | 64131 | 2951 | 0 | 100 | 11000
2018-11-12 20:53 | 0 | 256 | 22 | 128 | 61 | 6955 | 11548 | 30720 | 64438 | 2951 | 257 | 1024 | 64438 | 380 | 65535 | 13065 | 64131 | 2950 | 0 | 100 | 11000
2018-11-12 20:53 | 0 | 256 | 22 | 128 | 61 | 6952 | 11548 | 30720 | 64438 | 2951 | 257 | 1024 | 64438 | 380 | 65535 | 13064 | 64134 | 2951 | 0 | 100 | 11000
2018-11-12 20:53 | 0 | 256 | 22 | 128 | 61 | 6949 | 11548 | 30720 | 64439 | 2951 | 257 | 1024 | 64438 | 380 | 65535 | 13064 | 64134 | 2951 | 0 | 100 | 11000
2018-11-12 20:53 | 0 | 256 | 22 | 128 | 61 | 6945 | 11548 | 30720 | 64439 | 2951 | 257 | 1024 | 64438 | 380 | 65535 | 13063 | 64131 | 2951 | 0 | 100 | 11000
2018-11-12 20:53 | 0 | 256 | 22 | 128 | 61 | 6942 | 11548 | 30720 | 64438 | 2951 | 257 | 1024 | 64438 | 379 | 65535 | 13063 | 64131 | 2951 | 0 | 100 | 11000
2018-11-12 20:54 | 0 | 256 | 22 | 128 | 61 | 6939 | 11548 | 30720 | 64439 | 2951 | 257 | 1024 | 64438 | 380 | 65535 | 13062 | 64131 | 2951 | 0 | 100 | 11000
2018-11-12 20:54 | 0 | 256 | 22 | 128 | 61 | 6936 | 11548 | 30720 | 64439 | 2951 | 257 | 1024 | 64441 | 379 | 65535 | 13061 | 64131 | 2951 | 0 | 100 | 11000
2018-11-12 20:54 | 0 | 256 | 22 | 128 | 61 | 6933 | 11548 | 30720 | 64439 | 2951 | 257 | 1024 | 64438 | 379 | 65535 | 13061 | 64131 | 2951 | 0 | 100 | 11000
2018-11-12 20:54 | 0 | 256 | 22 | 128 | 61 | 6929 | 11548 | 30720 | 64439 | 2951 | 257 | 1024 | 64438 | 379 | 65535 | 13060 | 64131 | 2951 | 0 | 100 | 11000
2018-11-12 20:54 | 0 | 256 | 22 | 128 | 60 | 6926 | 11548 | 30720 | 64438 | 2951 | 257 | 1024 | 64438 | 378 | 65535 | 13060 | 64131 | 2951 | 0 | 100 | 11000
2018-11-12 20:55 | 0 | 256 | 22 | 128 | 60 | 6922 | 11548 | 30720 | 64439 | 2951 | 257 | 1024 | 64438 | 379 | 65535 | 13059 | 64131 | 2951 | 0 | 100 | 11000
2018-11-12 20:55 | 0 | 256 | 22 | 128 | 60 | 6919 | 11548 | 30720 | 64439 | 2951 | 257 | 1024 | 64438 | 378 | 65535 | 13058 | 64131 | 2951 | 0 | 100 | 11000
2018-11-12 20:55 | 0 | 256 | 22 | 128 | 60 | 6916 | 11548 | 30720 | 64439 | 2951 | 257 | 1024 | 64438 | 378 | 65535 | 13058 | 64134 | 2951 | 0 | 100 | 11000
2018-11-12 20:55 | 0 | 256 | 22 | 128 | 60 | 6913 | 11548 | 30720 | 64440 | 2951 | 257 | 1024 | 64441 | 378 | 65535 | 13057 | 64134 | 2951 | 0 | 100 | 11000
2018-11-12 20:55 | 0 | 256 | 22 | 128 | 60 | 6910 | 11548 | 30720 | 64440 | 2951 | 257 | 1024 | 64441 | 378 | 65535 | 13057 | 64134 | 2950 | 0 | 100 | 11000
2018-11-12 20:55 | 0 | 256 | 22 | 128 | 60 | 6906 | 11548 | 30720 | 64440 | 2951 | 257 | 1024 | 64441 | 378 | 65535 | 13056 | 64134 | 2951 | 0 | 100 | 11000
2018-11-12 20:56 | 0 | 256 | 22 | 128 | 60 | 6904 | 11548 | 30720 | 64441 | 2951 | 257 | 1024 | 64441 | 378 | 65535 | 13055 | 64134 | 2951 | 0 | 100 | 11000
2018-11-12 20:56 | 0 | 256 | 22 | 128 | 60 | 6900 | 11548 | 30720 | 64441 | 2951 | 257 | 1024 | 64443 | 378 | 65535 | 13055 | 64134 | 2951 | 0 | 100 | 11000
2018-11-12 20:56 | 0 | 256 | 22 | 128 | 60 | 6897 | 11548 | 30720 | 64441 | 2951 | 257 | 1024 | 64441 | 378 | 65535 | 13054 | 64137 | 2951 | 0 | 100 | 11000
2018-11-12 20:56 | 0 | 256 | 22 | 128 | 60 | 6893 | 11548 | 30720 | 64442 | 2951 | 257 | 1024 | 64443 | 378 | 65535 | 13054 | 64134 | 2951 | 0 | 100 | 11000
2018-11-12 20:56 | 0 | 256 | 22 | 128 | 60 | 6890 | 11548 | 30720 | 64442 | 2951 | 257 | 1024 | 64443 | 378 | 65535 | 13053 | 64134 | 2951 | 0 | 100 | 11000
2018-11-12 20:57 | 0 | 256 | 22 | 128 | 60 | 6887 | 11548 | 30720 | 64442 | 2951 | 257 | 1024 | 64443 | 378 | 65535 | 13052 | 64137 | 2951 | 0 | 100 | 11000
2018-11-12 20:57 | 0 | 256 | 22 | 128 | 60 | 6884 | 11548 | 30720 | 64443 | 2951 | 257 | 1024 | 64443 | 377 | 65535 | 13052 | 64137 | 2951 | 0 | 100 | 11000
2018-11-12 20:57 | 0 | 256 | 22 | 128 | 60 | 6880 | 11548 | 30720 | 64443 | 2951 | 257 | 1024 | 64441 | 378 | 65535 | 13051 | 64141 | 2951 | 0 | 100 | 11000
2018-11-12 20:57 | 0 | 256 | 22 | 128 | 60 | 6877 | 11548 | 30720 | 64443 | 2951 | 257 | 1024 | 64443 | 378 | 65535 | 13051 | 64137 | 2951 | 0 | 100 | 11000
2018-11-12 20:57 | 0 | 256 | 22 | 128 | 60 | 6874 | 11548 | 30720 | 64444 | 2951 | 257 | 1024 | 64443 | 378 | 65535 | 13050 | 64141 | 2951 | 0 | 100 | 11000
2018-11-12 20:58 | 0 | 256 | 22 | 128 | 60 | 6871 | 11548 | 30720 | 64444 | 2951 | 257 | 1024 | 64443 | 378 | 65535 | 13049 | 64141 | 2951 | 0 | 100 | 11000
2018-11-12 20:58 | 0 | 256 | 22 | 128 | 60 | 6868 | 11548 | 30720 | 64445 | 2951 | 257 | 1024 | 64446 | 378 | 65535 | 13049 | 64141 | 2951 | 0 | 100 | 11000
2018-11-12 20:58 | 0 | 256 | 22 | 128 | 60 | 6864 | 11548 | 30720 | 64445 | 2951 | 257 | 1024 | 64446 | 377 | 65535 | 13048 | 64141 | 2951 | 0 | 100 | 11000
2018-11-12 20:58 | 0 | 256 | 22 | 128 | 60 | 6861 | 11548 | 30720 | 64446 | 2951 | 257 | 1024 | 64446 | 378 | 65535 | 13048 | 64141 | 2951 | 0 | 100 | 11000
2018-11-12 20:58 | 0 | 256 | 22 | 128 | 60 | 6857 | 11548 | 30720 | 64446 | 2951 | 257 | 1024 | 64446 | 378 | 65535 | 13047 | 64141 | 2951 | 0 | 100 | 11000
2018-11-12 20:58 | 0 | 256 | 22 | 128 | 60 | 6855 | 11548 | 30720 | 64446 | 2951 | 257 | 1024 | 64446 | 377 | 65535 | 13046 | 64141 | 2951 | 0 | 100 | 11000
2018-11-12 20:59 | 0 | 256 | 22 | 128 | 60 | 6851 | 11548 | 30720 | 64447 | 2951 | 257 | 1024 | 64448 | 377 | 65535 | 13046 | 64143 | 2951 | 0 | 100 | 11000
2018-11-12 20:59 | 0 | 256 | 22 | 128 | 60 | 6848 | 11548 | 30720 | 64447 | 2951 | 257 | 1024 | 64448 | 377 | 65535 | 13045 | 64142 | 2951 | 0 | 100 | 11000
2018-11-12 20:59 | 0 | 256 | 22 | 128 | 60 | 6844 | 11548 | 30720 | 64447 | 2951 | 257 | 1024 | 64448 | 377 | 65535 | 13045 | 64144 | 2951 | 0 | 100 | 11000
2018-11-12 20:59 | 0 | 256 | 22 | 128 | 60 | 6841 | 11548 | 30696 | 64448 | 2951 | 257 | 1024 | 64448 | 377 | 65535 | 13044 | 64143 | 2950 | 0 | 100 | 11000
2018-11-12 20:59 | 0 | 256 | 22 | 128 | 60 | 6838 | 11548 | 30696 | 64448 | 2951 | 257 | 1024 | 64448 | 377 | 65535 | 13043 | 64143 | 2951 | 0 | 100 | 11000
2018-11-12 21:00 | 0 | 256 | 22 | 128 | 60 | 6835 | 11548 | 30720 | 64448 | 2951 | 257 | 1024 | 64448 | 377 | 65535 | 13043 | 64146 | 2950 | 0 | 100 | 11000
2018-11-12 21:00 | 0 | 256 | 22 | 128 | 60 | 6831 | 11548 | 30696 | 64448 | 2951 | 257 | 1024 | 64448 | 377 | 65535 | 13042 | 64143 | 2951 | 0 | 100 | 11000
2018-11-12 21:00 | 0 | 256 | 22 | 128 | 60 | 6829 | 11548 | 30696 | 64448 | 2951 | 257 | 1024 | 64448 | 377 | 65535 | 13042 | 64143 | 2951 | 0 | 100 | 11000
2018-11-12 21:00 | 0 | 256 | 22 | 128 | 60 | 6826 | 11548 | 30696 | 64448 | 2951 | 257 | 1024 | 64448 | 376 | 65535 | 13041 | 64144 | 2951 | 0 | 100 | 11000
2018-11-12 21:00 | 0 | 256 | 22 | 128 | 60 | 6822 | 11548 | 30696 | 64448 | 2951 | 257 | 1024 | 64448 | 376 | 65535 | 13041 | 64144 | 2951 | 0 | 100 | 11000
2018-11-12 21:00 | 0 | 256 | 22 | 128 | 60 | 6819 | 11548 | 30696 | 64448 | 2951 | 257 | 1024 | 64448 | 376 | 65535 | 13040 | 64147 | 2951 | 0 | 100 | 11000
2018-11-12 21:01 | 0 | 256 | 22 | 128 | 60 | 6815 | 11548 | 30696 | 64449 | 2951 | 257 | 1024 | 64448 | 376 | 65535 | 13039 | 64144 | 2951 | 0 | 100 | 11000
2018-11-12 21:01 | 0 | 256 | 22 | 128 | 59 | 6812 | 11548 | 30696 | 64449 | 2951 | 257 | 1024 | 64448 | 376 | 65535 | 13039 | 64147 | 2951 | 0 | 100 | 11000
2018-11-12 21:01 | 0 | 256 | 22 | 128 | 59 | 6809 | 11548 | 30696 | 64449 | 2951 | 257 | 1024 | 64448 | 376 | 65535 | 13038 | 64147 | 2951 | 0 | 100 | 11000
2018-11-12 21:01 | 0 | 256 | 22 | 128 | 59 | 6806 | 11548 | 30696 | 64449 | 2951 | 257 | 1024 | 64448 | 376 | 65535 | 13038 | 64144 | 2951 | 0 | 100 | 11000
2018-11-12 21:01 | 0 | 256 | 22 | 128 | 59 | 6802 | 11548 | 30696 | 64449 | 2951 | 257 | 1024 | 64450 | 376 | 65535 | 13037 | 64144 | 2951 | 0 | 100 | 11000
2018-11-12 21:02 | 0 | 256 | 22 | 128 | 59 | 6799 | 11548 | 30696 | 64449 | 2951 | 257 | 1024 | 64448 | 375 | 65535 | 13036 | 64144 | 2951 | 0 | 100 | 11000
2018-11-12 21:02 | 0 | 256 | 22 | 128 | 59 | 6796 | 11548 | 30696 | 64448 | 2951 | 257 | 1024 | 64448 | 375 | 65535 | 13036 | 64142 | 2951 | 0 | 100 | 11000
2018-11-12 21:02 | 0 | 256 | 22 | 128 | 59 | 6793 | 11548 | 30696 | 64448 | 2951 | 257 | 1024 | 64448 | 375 | 65535 | 13035 | 64144 | 2951 | 0 | 100 | 11000
2018-11-12 21:02 | 0 | 256 | 22 | 128 | 59 | 6789 | 11548 | 30696 | 64448 | 2951 | 257 | 1024 | 64448 | 374 | 65535 | 13034 | 64142 | 2951 | 0 | 100 | 11000
2018-11-12 21:02 | 0 | 256 | 22 | 128 | 59 | 6786 | 11548 | 30696 | 64448 | 2951 | 257 | 1024 | 64448 | 374 | 65535 | 13034 | 64142 | 2951 | 0 | 100 | 11000
2018-11-12 21:03 | 0 | 256 | 22 | 128 | 59 | 6783 | 11548 | 30696 | 64448 | 2951 | 257 | 1024 | 64448 | 374 | 65535 | 13033 | 64142 | 2951 | 0 | 100 | 11000
2018-11-12 21:03 | 0 | 256 | 22 | 128 | 59 | 6780 | 11548 | 30696 | 64447 | 2951 | 257 | 1024 | 64448 | 374 | 65535 | 13033 | 64142 | 2951 | 0 | 100 | 11000
2018-11-12 21:03 | 0 | 256 | 22 | 128 | 59 | 6777 | 11548 | 30696 | 64447 | 2951 | 257 | 1024 | 64446 | 373 | 65535 | 13032 | 64142 | 2951 | 0 | 100 | 11000
2018-11-12 21:03 | 0 | 256 | 22 | 128 | 59 | 6773 | 11548 | 30696 | 64447 | 2951 | 257 | 1024 | 64446 | 373 | 65535 | 13032 | 64142 | 2951 | 0 | 100 | 11000
2018-11-12 21:03 | 0 | 256 | 22 | 128 | 59 | 6770 | 11548 | 30696 | 64446 | 2952 | 257 | 1024 | 64446 | 373 | 65535 | 13031 | 64144 | 2951 | 0 | 100 | 11000
2018-11-12 21:03 | 0 | 256 | 22 | 128 | 59 | 6767 | 11548 | 30696 | 64446 | 2951 | 257 | 1024 | 64446 | 372 | 65535 | 13030 | 64144 | 2950 | 0 | 100 | 11000
2018-11-12 21:04 | 0 | 256 | 22 | 128 | 59 | 6764 | 11548 | 30696 | 64446 | 2951 | 257 | 1024 | 64446 | 372 | 65535 | 13030 | 64142 | 2951 | 0 | 100 | 11000
2018-11-12 21:04 | 0 | 256 | 22 | 128 | 59 | 6760 | 11548 | 30696 | 64445 | 2951 | 257 | 1024 | 64443 | 372 | 65535 | 13029 | 64138 | 2951 | 0 | 100 | 11000
2018-11-12 21:04 | 0 | 256 | 22 | 128 | 59 | 6757 | 11548 | 30696 | 64445 | 2951 | 257 | 1024 | 64446 | 372 | 65535 | 13029 | 64138 | 2951 | 0 | 100 | 11000
2018-11-12 21:04 | 0 | 256 | 22 | 128 | 59 | 6753 | 11548 | 30696 | 64445 | 2952 | 257 | 1024 | 64443 | 371 | 65535 | 13028 | 64138 | 2951 | 0 | 100 | 11000
2018-11-12 21:04 | 0 | 256 | 22 | 128 | 59 | 6750 | 11548 | 30696 | 64445 | 2951 | 257 | 1024 | 64446 | 371 | 65535 | 13027 | 64138 | 2951 | 0 | 100 | 11000
2018-11-12 21:05 | 0 | 256 | 22 | 128 | 59 | 6747 | 11548 | 30696 | 64444 | 2952 | 257 | 1024 | 64443 | 371 | 65535 | 13027 | 64135 | 2951 | 0 | 100 | 11000
2018-11-12 21:05 | 0 | 256 | 22 | 128 | 59 | 6744 | 11548 | 30696 | 64444 | 2952 | 257 | 1024 | 64446 | 371 | 65535 | 13026 | 64138 | 2951 | 0 | 100 | 11000
2018-11-12 21:05 | 0 | 256 | 22 | 128 | 59 | 6741 | 11548 | 30696 | 64444 | 2951 | 257 | 1024 | 64446 | 370 | 65535 | 13025 | 64138 | 2951 | 0 | 100 | 11000
2018-11-12 21:05 | 0 | 256 | 22 | 128 | 59 | 6738 | 11548 | 30696 | 64444 | 2952 | 257 | 1024 | 64443 | 370 | 65535 | 13025 | 64138 | 2951 | 0 | 100 | 11000
2018-11-12 21:05 | 0 | 256 | 22 | 128 | 59 | 6735 | 11548 | 30696 | 64443 | 2951 | 257 | 1024 | 64443 | 370 | 65535 | 13024 | 64142 | 2951 | 0 | 100 | 11000
2018-11-12 21:06 | 0 | 256 | 22 | 128 | 59 | 6731 | 11548 | 30696 | 64443 | 2952 | 257 | 1024 | 64441 | 369 | 65535 | 13024 | 64138 | 2951 | 0 | 100 | 11000
2018-11-12 21:06 | 0 | 256 | 22 | 128 | 59 | 6728 | 11548 | 30696 | 64443 | 2951 | 257 | 1024 | 64443 | 369 | 65535 | 13023 | 64135 | 2951 | 0 | 100 | 11000
2018-11-12 21:06 | 0 | 256 | 22 | 128 | 59 | 6724 | 11548 | 30696 | 64442 | 2951 | 257 | 1024 | 64441 | 369 | 65535 | 13022 | 64135 | 2951 | 0 | 100 | 11000
2018-11-12 21:06 | 0 | 256 | 22 | 128 | 59 | 6721 | 11548 | 30696 | 64442 | 2951 | 257 | 1024 | 64443 | 369 | 65535 | 13022 | 64135 | 2950 | 0 | 100 | 11000
2018-11-12 21:06 | 0 | 256 | 22 | 128 | 59 | 6718 | 11548 | 30696 | 64441 | 2952 | 257 | 1024 | 64441 | 368 | 65535 | 13021 | 64135 | 2951 | 0 | 100 | 11000
2018-11-12 21:06 | 0 | 256 | 22 | 128 | 59 | 6715 | 11548 | 30696 | 64441 | 2952 | 257 | 1024 | 64441 | 368 | 65535 | 13021 | 64135 | 2951 | 0 | 100 | 11000
2018-11-12 21:07 | 0 | 256 | 22 | 128 | 59 | 6711 | 11548 | 30696 | 64441 | 2952 | 257 | 1024 | 64441 | 368 | 65535 | 13020 | 64135 | 2951 | 0 | 100 | 11000
2018-11-12 21:07 | 0 | 256 | 22 | 128 | 59 | 6708 | 11548 | 30672 | 64441 | 2952 | 257 | 1024 | 64441 | 368 | 65535 | 13020 | 64135 | 2951 | 0 | 100 | 11000
2018-11-12 21:07 | 0 | 256 | 22 | 128 | 59 | 6705 | 11548 | 30696 | 64441 | 2952 | 257 | 1024 | 64441 | 367 | 65535 | 13019 | 64135 | 2950 | 0 | 100 | 11000
2018-11-12 21:07 | 0 | 256 | 22 | 128 | 59 | 6702 | 11548 | 30696 | 64441 | 2952 | 257 | 1024 | 64441 | 367 | 65535 | 13018 | 64135 | 2950 | 0 | 100 | 11000
2018-11-12 21:07 | 0 | 256 | 22 | 128 | 59 | 6698 | 11548 | 30696 | 64441 | 2952 | 257 | 1024 | 64441 | 367 | 65535 | 13018 | 64138 | 2951 | 0 | 100 | 11000
2018-11-12 21:08 | 0 | 256 | 22 | 128 | 58 | 6695 | 11548 | 30672 | 64441 | 2952 | 257 | 1024 | 64441 | 367 | 65535 | 13017 | 64138 | 2951 | 0 | 100 | 11000
2018-11-12 21:08 | 0 | 256 | 22 | 128 | 58 | 6692 | 11548 | 30672 | 64442 | 2952 | 257 | 1024 | 64443 | 367 | 65535 | 13016 | 64137 | 2951 | 0 | 100 | 11000
2018-11-12 21:08 | 0 | 256 | 22 | 128 | 58 | 6689 | 11548 | 30672 | 64442 | 2952 | 257 | 1024 | 64441 | 367 | 65535 | 13016 | 64137 | 2951 | 0 | 100 | 11000
2018-11-12 21:08 | 0 | 256 | 22 | 128 | 58 | 6686 | 11548 | 30672 | 64442 | 2952 | 257 | 1024 | 64441 | 367 | 65535 | 13015 | 64139 | 2950 | 0 | 100 | 11000
2018-11-12 21:08 | 0 | 256 | 22 | 128 | 58 | 6682 | 11548 | 30672 | 64442 | 2952 | 257 | 1024 | 64443 | 366 | 65535 | 13015 | 64137 | 2951 | 0 | 100 | 11000
2018-11-12 21:08 | 0 | 256 | 22 | 128 | 58 | 6679 | 11548 | 30672 | 64442 | 2952 | 257 | 1024 | 64441 | 366 | 65535 | 13014 | 64139 | 2951 | 0 | 100 | 11000
2018-11-12 21:09 | 0 | 256 | 22 | 128 | 58 | 6675 | 11548 | 30672 | 64442 | 2952 | 257 | 1024 | 64443 | 366 | 65535 | 13013 | 64139 | 2951 | 0 | 100 | 11000
2018-11-12 21:09 | 0 | 256 | 22 | 128 | 58 | 6672 | 11548 | 30672 | 64443 | 2952 | 257 | 1024 | 64443 | 366 | 65535 | 13013 | 64139 | 2951 | 0 | 100 | 11000
2018-11-12 21:09 | 0 | 256 | 22 | 128 | 58 | 6669 | 11548 | 30672 | 64443 | 2952 | 257 | 1024 | 64443 | 366 | 65535 | 13012 | 64139 | 2950 | 0 | 100 | 11000
2018-11-12 21:09 | 0 | 256 | 22 | 128 | 58 | 6666 | 11548 | 30672 | 64444 | 2952 | 257 | 1024 | 64443 | 366 | 65535 | 13012 | 64143 | 2951 | 0 | 100 | 11000
2018-11-12 21:09 | 0 | 256 | 22 | 128 | 58 | 6662 | 11548 | 30672 | 64444 | 2952 | 257 | 1024 | 64446 | 366 | 65535 | 13011 | 64139 | 2951 | 0 | 100 | 11000
2018-11-12 21:10 | 0 | 256 | 22 | 128 | 58 | 6659 | 11548 | 30672 | 64444 | 2952 | 257 | 1024 | 64443 | 366 | 65535 | 13011 | 64143 | 2951 | 0 | 100 | 11000
2018-11-12 21:10 | 0 | 256 | 22 | 128 | 58 | 6656 | 11548 | 30672 | 64444 | 2952 | 257 | 1024 | 64443 | 366 | 65535 | 13010 | 64143 | 2951 | 0 | 100 | 11000
2018-11-12 21:10 | 0 | 256 | 22 | 128 | 58 | 6653 | 11548 | 30672 | 64444 | 2952 | 257 | 1024 | 64443 | 366 | 65535 | 13009 | 64139 | 2951 | 0 | 100 | 11000
2018-11-12 21:10 | 0 | 256 | 22 | 128 | 58 | 6650 | 11548 | 30672 | 64444 | 2952 | 257 | 1024 | 64446 | 365 | 65535 | 13009 | 64139 | 2951 | 0 | 100 | 11000
2018-11-12 21:10 | 0 | 256 | 22 | 128 | 58 | 6646 | 11548 | 30672 | 64444 | 2952 | 257 | 1024 | 64446 | 365 | 65535 | 13008 | 64139 | 2950 | 0 | 100 | 11000
2018-11-12 21:11 | 0 | 256 | 22 | 128 | 58 | 6643 | 11548 | 30672 | 64444 | 2952 | 257 | 1024 | 64443 | 365 | 65535 | 13007 | 64139 | 2951 | 0 | 100 | 11000
2018-11-12 21:11 | 0 | 256 | 22 | 128 | 58 | 6640 | 11548 | 30672 | 64443 | 2952 | 257 | 1024 | 64443 | 365 | 65535 | 13007 | 64139 | 2951 | 0 | 100 | 11000
2018-11-12 21:11 | 0 | 256 | 22 | 128 | 58 | 6637 | 11548 | 30672 | 64443 | 2952 | 257 | 1024 | 64441 | 364 | 65535 | 13006 | 64139 | 2951 | 0 | 100 | 11000
2018-11-12 21:11 | 0 | 256 | 22 | 128 | 58 | 6633 | 11548 | 30672 | 64443 | 2952 | 257 | 1024 | 64443 | 364 | 65535 | 13006 | 64137 | 2950 | 0 | 100 | 11000
2018-11-12 21:11 | 0 | 256 | 22 | 128 | 58 | 6630 | 11548 | 30672 | 64442 | 2952 | 257 | 1024 | 64443 | 364 | 65535 | 13005 | 64137 | 2951 | 0 | 100 | 11000
2018-11-12 21:11 | 0 | 256 | 22 | 128 | 58 | 6627 | 11548 | 30672 | 64441 | 2952 | 257 | 1024 | 64438 | 363 | 65535 | 13004 | 64137 | 2951 | 0 | 100 | 11000
2018-11-12 21:12 | 0 | 256 | 22 | 128 | 58 | 6624 | 11548 | 30672 | 64441 | 2952 | 257 | 1024 | 64441 | 363 | 65535 | 13004 | 64133 | 2950 | 0 | 100 | 11000
2018-11-12 21:12 | 0 | 256 | 22 | 128 | 58 | 6620 | 11548 | 30672 | 64440 | 2952 | 257 | 1024 | 64438 | 362 | 65535 | 13003 | 64137 | 2951 | 0 | 100 | 11000
2018-11-12 21:12 | 0 | 256 | 22 | 128 | 58 | 6617 | 11548 | 30672 | 64440 | 2952 | 257 | 1024 | 64441 | 362 | 65535 | 13003 | 64133 | 2951 | 0 | 100 | 11000
2018-11-12 21:12 | 0 | 256 | 22 | 128 | 58 | 6613 | 11548 | 30672 | 64440 | 2952 | 257 | 1024 | 64441 | 362 | 65535 | 13002 | 64133 | 2951 | 0 | 100 | 11000
2018-11-12 21:12 | 0 | 256 | 22 | 128 | 58 | 6610 | 11548 | 30672 | 64439 | 2952 | 257 | 1024 | 64438 | 362 | 65535 | 13002 | 64137 | 2951 | 0 | 100 | 11000
2018-11-12 21:13 | 0 | 256 | 22 | 128 | 58 | 6607 | 11548 | 30672 | 64439 | 2952 | 257 | 1024 | 64438 | 361 | 65535 | 13001 | 64137 | 2950 | 0 | 100 | 11000
2018-11-12 21:13 | 0 | 256 | 22 | 128 | 58 | 6604 | 11548 | 30672 | 64439 | 2952 | 257 | 1024 | 64438 | 361 | 65535 | 13000 | 64133 | 2951 | 0 | 100 | 11000
2018-11-12 21:13 | 0 | 256 | 22 | 128 | 58 | 6601 | 11548 | 30672 | 64439 | 2952 | 257 | 1024 | 64438 | 361 | 65535 | 13000 | 64133 | 2950 | 0 | 100 | 11000
2018-11-12 21:13 | 0 | 256 | 22 | 128 | 58 | 6597 | 11548 | 30672 | 64439 | 2952 | 257 | 1024 | 64441 | 361 | 65535 | 12999 | 64133 | 2950 | 0 | 100 | 11000
2018-11-12 21:13 | 0 | 256 | 22 | 128 | 58 | 6594 | 11548 | 30672 | 64438 | 2952 | 257 | 1024 | 64438 | 360 | 65535 | 12998 | 64133 | 2951 | 0 | 100 | 11000
2018-11-12 21:13 | 0 | 256 | 22 | 128 | 58 | 6591 | 11548 | 30672 | 64438 | 2952 | 257 | 1024 | 64438 | 360 | 65535 | 12998 | 64133 | 2950 | 0 | 100 | 11000
2018-11-12 21:14 | 0 | 256 | 22 | 128 | 58 | 6588 | 11548 | 30672 | 64438 | 2952 | 257 | 1024 | 64438 | 360 | 65535 | 12997 | 64133 | 2950 | 0 | 100 | 11000
2018-11-12 21:14 | 0 | 256 | 22 | 128 | 58 | 6584 | 11548 | 30672 | 64438 | 2952 | 257 | 1024 | 64438 | 360 | 65535 | 12997 | 64133 | 2950 | 0 | 100 | 11000
2018-11-12 21:14 | 0 | 256 | 22 | 128 | 57 | 6581 | 11548 | 30672 | 64438 | 2952 | 257 | 1024 | 64438 | 360 | 65535 | 12996 | 64133 | 2951 | 0 | 100 | 11000
2018-11-12 21:14 | 0 | 256 | 22 | 128 | 57 | 6577 | 11548 | 30672 | 64438 | 2952 | 257 | 1024 | 64438 | 359 | 65535 | 12995 | 64130 | 2950 | 0 | 100 | 11000
2018-11-12 21:14 | 0 | 256 | 22 | 128 | 57 | 6574 | 11548 | 30672 | 64437 | 2952 | 257 | 1024 | 64436 | 359 | 65535 | 12995 | 64133 | 2950 | 0 | 100 | 11000
2018-11-12 21:15 | 0 | 256 | 22 | 128 | 57 | 6571 | 11548 | 30672 | 64437 | 2952 | 257 | 1024 | 64438 | 359 | 65535 | 12994 | 64130 | 2951 | 0 | 100 | 11000
2018-11-12 21:15 | 0 | 256 | 22 | 128 | 57 | 6568 | 11548 | 30672 | 64437 | 2952 | 257 | 1024 | 64436 | 359 | 65535 | 12994 | 64130 | 2950 | 0 | 100 | 11000
2018-11-12 21:15 | 0 | 256 | 22 | 128 | 57 | 6565 | 11548 | 30672 | 64436 | 2952 | 257 | 1024 | 64436 | 358 | 65535 | 12993 | 64130 | 2951 | 0 | 100 | 11000
2018-11-12 21:15 | 0 | 256 | 22 | 128 | 57 | 6562 | 11548 | 30672 | 64436 | 2952 | 257 | 1024 | 64436 | 358 | 65535 | 12992 | 64130 | 2950 | 0 | 100 | 11000
2018-11-12 21:15 | 0 | 256 | 22 | 128 | 57 | 6559 | 11548 | 30672 | 64436 | 2952 | 257 | 1024 | 64436 | 358 | 65535 | 12992 | 64130 | 2950 | 0 | 100 | 11000
2018-11-12 21:16 | 0 | 256 | 22 | 128 | 57 | 6555 | 11548 | 30672 | 64436 | 2952 | 257 | 1024 | 64438 | 358 | 65535 | 12991 | 64130 | 2950 | 0 | 100 | 11000
2018-11-12 21:16 | 0 | 256 | 22 | 128 | 57 | 6552 | 11548 | 30672 | 64436 | 2952 | 257 | 1024 | 64436 | 357 | 65535 | 12991 | 64130 | 2950 | 0 | 100 | 11000
2018-11-12 21:16 | 0 | 256 | 22 | 128 | 57 | 6548 | 11548 | 30672 | 64436 | 2952 | 257 | 1024 | 64436 | 357 | 65535 | 12990 | 64130 | 2950 | 0 | 100 | 11000
2018-11-12 21:16 | 0 | 256 | 22 | 128 | 57 | 6545 | 11548 | 30672 | 64437 | 2952 | 257 | 1024 | 64438 | 357 | 65535 | 12989 | 64133 | 2950 | 0 | 100 | 11000
2018-11-12 21:16 | 0 | 256 | 22 | 128 | 57 | 6541 | 11548 | 30672 | 64437 | 2952 | 257 | 1024 | 64438 | 357 | 65535 | 12989 | 64133 | 2951 | 0 | 100 | 11000
2018-11-12 21:16 | 0 | 256 | 22 | 128 | 57 | 6538 | 11548 | 30672 | 64438 | 2952 | 257 | 1024 | 64441 | 357 | 65535 | 12988 | 64133 | 2950 | 0 | 100 | 11000
2018-11-12 21:17 | 0 | 256 | 22 | 128 | 57 | 6535 | 11548 | 30672 | 64438 | 2952 | 257 | 1024 | 64438 | 357 | 65535 | 12988 | 64137 | 2950 | 0 | 100 | 11000
2018-11-12 21:17 | 0 | 256 | 22 | 128 | 57 | 6532 | 11548 | 30672 | 64438 | 2952 | 257 | 1024 | 64438 | 357 | 65535 | 12987 | 64137 | 2950 | 0 | 100 | 11000
2018-11-12 21:17 | 0 | 256 | 22 | 128 | 57 | 6528 | 11548 | 30672 | 64439 | 2952 | 257 | 1024 | 64438 | 357 | 65535 | 12986 | 64137 | 2951 | 0 | 100 | 11000
2018-11-12 21:17 | 0 | 256 | 22 | 128 | 57 | 6526 | 11548 | 30672 | 64439 | 2952 | 257 | 1024 | 64441 | 357 | 65535 | 12986 | 64133 | 2951 | 0 | 100 | 11000
2018-11-12 21:17 | 0 | 256 | 22 | 128 | 57 | 6523 | 11548 | 30672 | 64440 | 2952 | 257 | 1024 | 64441 | 357 | 65535 | 12985 | 64137 | 2950 | 0 | 100 | 11000
2018-11-12 21:18 | 0 | 256 | 22 | 128 | 57 | 6519 | 11548 | 30672 | 64440 | 2952 | 257 | 1024 | 64441 | 357 | 65535 | 12985 | 64137 | 2950 | 0 | 100 | 11000
2018-11-12 21:18 | 0 | 256 | 22 | 128 | 57 | 6516 | 11548 | 30672 | 64440 | 2952 | 257 | 1024 | 64441 | 357 | 65535 | 12984 | 64137 | 2950 | 0 | 100 | 11000
2018-11-12 21:18 | 0 | 256 | 22 | 128 | 57 | 6512 | 11548 | 30672 | 64441 | 2952 | 257 | 1024 | 64443 | 357 | 65535 | 12983 | 64138 | 2950 | 0 | 100 | 11000
2018-11-12 21:18 | 0 | 256 | 22 | 128 | 57 | 6509 | 11548 | 30672 | 64441 | 2952 | 257 | 1024 | 64441 | 357 | 65535 | 12983 | 64140 | 2950 | 0 | 100 | 11000
2018-11-12 21:18 | 0 | 256 | 22 | 128 | 57 | 6506 | 11548 | 30648 | 64442 | 2952 | 257 | 1024 | 64443 | 357 | 65535 | 12982 | 64138 | 2950 | 0 | 100 | 11000
2018-11-12 21:18 | 0 | 256 | 22 | 128 | 57 | 6503 | 11548 | 30648 | 64442 | 2952 | 257 | 1024 | 64443 | 357 | 65535 | 12982 | 64138 | 2951 | 0 | 100 | 11000
2018-11-12 21:19 | 0 | 256 | 22 | 128 | 57 | 6499 | 11548 | 30672 | 64442 | 2952 | 257 | 1024 | 64441 | 356 | 65535 | 12981 | 64138 | 2950 | 0 | 100 | 11000
2018-11-12 21:19 | 0 | 256 | 22 | 128 | 57 | 6496 | 11548 | 30648 | 64442 | 2952 | 257 | 1024 | 64441 | 356 | 65535 | 12980 | 64140 | 2950 | 0 | 100 | 11000
2018-11-12 21:19 | 0 | 256 | 22 | 128 | 57 | 6493 | 11548 | 30648 | 64442 | 2952 | 257 | 1024 | 64441 | 356 | 65535 | 12980 | 64140 | 2950 | 0 | 100 | 11000
2018-11-12 21:19 | 0 | 256 | 22 | 128 | 57 | 6490 | 11548 | 30648 | 64442 | 2952 | 257 | 1024 | 64443 | 356 | 65535 | 12979 | 64140 | 2950 | 0 | 100 | 11000
2018-11-12 21:19 | 0 | 256 | 22 | 128 | 57 | 6486 | 11548 | 30648 | 64443 | 2952 | 257 | 1024 | 64443 | 356 | 65535 | 12979 | 64140 | 2950 | 0 | 100 | 11000
2018-11-12 21:20 | 0 | 256 | 22 | 128 | 57 | 6483 | 11548 | 30648 | 64443 | 2952 | 257 | 1024 | 64443 | 356 | 65535 | 12978 | 64140 | 2950 | 0 | 100 | 11000
2018-11-12 21:20 | 0 | 256 | 22 | 128 | 57 | 6480 | 11548 | 30648 | 64443 | 2952 | 257 | 1024 | 64443 | 356 | 65535 | 12977 | 64144 | 2950 | 0 | 100 | 11000
2018-11-12 21:20 | 0 | 256 | 22 | 128 | 57 | 6476 | 11548 | 30648 | 64444 | 2952 | 257 | 1024 | 64446 | 356 | 65535 | 12977 | 64140 | 2950 | 0 | 100 | 11000
2018-11-12 21:20 | 0 | 256 | 22 | 128 | 57 | 6474 | 11548 | 30648 | 64444 | 2952 | 257 | 1024 | 64443 | 356 | 65535 | 12976 | 64144 | 2950 | 0 | 100 | 11000
2018-11-12 21:20 | 0 | 256 | 22 | 128 | 57 | 6470 | 11548 | 30648 | 64445 | 2952 | 257 | 1024 | 64446 | 356 | 65535 | 12976 | 64144 | 2950 | 0 | 100 | 11000
2018-11-12 21:21 | 0 | 256 | 22 | 128 | 57 | 6467 | 11548 | 30648 | 64446 | 2952 | 257 | 1024 | 64448 | 356 | 65535 | 12975 | 64144 | 2950 | 0 | 100 | 11000
2018-11-12 21:21 | 0 | 256 | 22 | 128 | 56 | 6463 | 11548 | 30648 | 64446 | 2952 | 257 | 1024 | 64448 | 356 | 65535 | 12974 | 64144 | 2950 | 0 | 100 | 11000
2018-11-12 21:21 | 0 | 256 | 22 | 128 | 56 | 6460 | 11548 | 30648 | 64447 | 2952 | 257 | 1024 | 64448 | 356 | 65535 | 12974 | 64147 | 2950 | 0 | 100 | 11000
2018-11-12 21:21 | 0 | 256 | 22 | 128 | 56 | 6457 | 11548 | 30648 | 64447 | 2952 | 257 | 1024 | 64448 | 356 | 65535 | 12973 | 64147 | 2950 | 0 | 100 | 11000
2018-11-12 21:21 | 0 | 256 | 22 | 128 | 56 | 6454 | 11548 | 30648 | 64447 | 2952 | 257 | 1024 | 64448 | 356 | 65535 | 12973 | 64144 | 2950 | 0 | 100 | 11000
2018-11-12 21:21 | 0 | 256 | 22 | 128 | 56 | 6450 | 11548 | 30648 | 64447 | 2952 | 257 | 1024 | 64448 | 355 | 65535 | 12972 | 64144 | 2950 | 0 | 100 | 11000
2018-11-12 21:22 | 0 | 256 | 22 | 128 | 56 | 6448 | 11548 | 30648 | 64446 | 2952 | 257 | 1024 | 64446 | 355 | 65535 | 12971 | 64144 | 2950 | 0 | 100 | 11000
2018-11-12 21:22 | 0 | 256 | 22 | 128 | 56 | 6444 | 11548 | 30648 | 64446 | 2952 | 257 | 1024 | 64446 | 355 | 65535 | 12971 | 64144 | 2950 | 0 | 100 | 11000
2018-11-12 21:22 | 0 | 256 | 22 | 128 | 56 | 6441 | 11548 | 30648 | 64446 | 2952 | 257 | 1024 | 64446 | 354 | 65535 | 12970 | 64144 | 2950 | 0 | 100 | 11000
2018-11-12 21:22 | 0 | 256 | 22 | 128 | 56 | 6437 | 11548 | 30648 | 64446 | 2952 | 257 | 1024 | 64446 | 354 | 65535 | 12970 | 64144 | 2950 | 0 | 100 | 11000
2018-11-12 21:22 | 0 | 256 | 22 | 128 | 56 | 6434 | 11548 | 30648 | 64445 | 2952 | 257 | 1024 | 64446 | 354 | 65535 | 12969 | 64144 | 2950 | 0 | 100 | 11000
2018-11-12 21:23 | 0 | 256 | 22 | 128 | 56 | 6431 | 11548 | 30648 | 64445 | 2952 | 257 | 1024 | 64443 | 354 | 65535 | 12968 | 64144 | 2950 | 0 | 100 | 11000
2018-11-12 21:23 | 0 | 256 | 22 | 128 | 56 | 6428 | 11548 | 30648 | 64445 | 2952 | 257 | 1024 | 64446 | 354 | 65535 | 12968 | 64144 | 2950 | 0 | 100 | 11000
2018-11-12 21:23 | 0 | 256 | 22 | 128 | 56 | 6425 | 11548 | 30648 | 64445 | 2952 | 257 | 1024 | 64446 | 353 | 65535 | 12967 | 64144 | 2950 | 0 | 100 | 11000
2018-11-12 21:23 | 0 | 256 | 22 | 128 | 56 | 6421 | 11548 | 30648 | 64445 | 2952 | 257 | 1024 | 64443 | 353 | 65535 | 12967 | 64144 | 2950 | 0 | 100 | 11000
2018-11-12 21:23 | 0 | 256 | 22 | 128 | 56 | 6418 | 11548 | 30648 | 64444 | 2952 | 257 | 1024 | 64443 | 353 | 65535 | 12966 | 64140 | 2950 | 0 | 100 | 11000
2018-11-12 21:24 | 0 | 256 | 22 | 128 | 56 | 6415 | 11548 | 30648 | 64444 | 2952 | 257 | 1024 | 64443 | 352 | 65535 | 12965 | 64140 | 2950 | 0 | 100 | 11000
2018-11-12 21:24 | 0 | 256 | 22 | 128 | 56 | 6412 | 11548 | 30648 | 64444 | 2952 | 257 | 1024 | 64443 | 352 | 65535 | 12965 | 64140 | 2950 | 0 | 100 | 11000
2018-11-12 21:24 | 0 | 256 | 22 | 128 | 56 | 6408 | 11548 | 30648 | 64443 | 2952 | 257 | 1024 | 64441 | 352 | 65535 | 12964 | 64140 | 2950 | 0 | 100 | 11000
2018-11-12 21:24 | 0 | 256 | 22 | 128 | 56 | 6405 | 11548 | 30648 | 64443 | 2952 | 257 | 1024 | 64441 | 352 | 65535 | 12964 | 64140 | 2950 | 0 | 100 | 11000
2018-11-12 21:24 | 0 | 256 | 22 | 128 | 56 | 6402 | 11548 | 30648 | 64442 | 2952 | 257 | 1024 | 64441 | 351 | 65535 | 12963 | 64140 | 2950 | 0 | 100 | 11000
2018-11-12 21:24 | 0 | 256 | 22 | 128 | 56 | 6399 | 11548 | 30648 | 64442 | 2952 | 257 | 1024 | 64441 | 351 | 65535 | 12963 | 64140 | 2950 | 0 | 100 | 11000
2018-11-12 21:25 | 0 | 256 | 22 | 128 | 56 | 6395 | 11548 | 30624 | 64441 | 2952 | 257 | 1024 | 64441 | 350 | 65535 | 12962 | 64134 | 2951 | 0 | 100 | 11000
2018-11-12 21:25 | 0 | 256 | 22 | 128 | 56 | 6392 | 11548 | 30648 | 64441 | 2952 | 257 | 1024 | 64441 | 350 | 65535 | 12961 | 64139 | 2950 | 0 | 100 | 11000
2018-11-12 21:25 | 0 | 256 | 22 | 128 | 56 | 6389 | 11548 | 30624 | 64441 | 2952 | 257 | 1024 | 64443 | 350 | 65535 | 12961 | 64134 | 2950 | 0 | 100 | 11000
2018-11-12 21:25 | 0 | 256 | 22 | 128 | 56 | 6385 | 11548 | 30624 | 64440 | 2952 | 257 | 1024 | 64441 | 350 | 65535 | 12960 | 64139 | 2950 | 0 | 100 | 11000
2018-11-12 21:25 | 0 | 256 | 22 | 128 | 56 | 6382 | 11548 | 30624 | 64440 | 2952 | 257 | 1024 | 64438 | 349 | 65535 | 12959 | 64135 | 2950 | 0 | 100 | 11000
2018-11-12 21:26 | 0 | 256 | 22 | 128 | 56 | 6379 | 11548 | 30624 | 64439 | 2952 | 257 | 1024 | 64441 | 349 | 65535 | 12959 | 64135 | 2950 | 0 | 100 | 11000
2018-11-12 21:26 | 0 | 256 | 22 | 128 | 56 | 6376 | 11548 | 30624 | 64439 | 2952 | 257 | 1024 | 64438 | 349 | 65535 | 12958 | 64139 | 2950 | 0 | 100 | 11000
2018-11-12 21:26 | 0 | 256 | 22 | 128 | 56 | 6372 | 11548 | 30624 | 64439 | 2952 | 257 | 1024 | 64438 | 349 | 65535 | 12958 | 64135 | 2950 | 0 | 100 | 11000
2018-11-12 21:26 | 0 | 256 | 22 | 128 | 56 | 6369 | 11548 | 30624 | 64439 | 2952 | 257 | 1024 | 64438 | 348 | 65535 | 12957 | 64135 | 2950 | 0 | 100 | 11000
2018-11-12 21:26 | 0 | 256 | 22 | 128 | 56 | 6366 | 11548 | 30624 | 64439 | 2952 | 257 | 1024 | 64438 | 348 | 65535 | 12956 | 64135 | 2950 | 0 | 100 | 11000
2018-11-12 21:26 | 0 | 256 | 22 | 128 | 56 | 6363 | 11548 | 30624 | 64438 | 2952 | 257 | 1024 | 64438 | 348 | 65535 | 12956 | 64132 | 2951 | 0 | 100 | 11000
2018-11-12 21:27 | 0 | 256 | 22 | 128 | 56 | 6359 | 11548 | 30624 | 64438 | 2952 | 257 | 1024 | 64441 | 347 | 65535 | 12955 | 64135 | 2950 | 0 | 100 | 11000
2018-11-12 21:27 | 0 | 256 | 22 | 128 | 56 | 6356 | 11548 | 30624 | 64438 | 2952 | 257 | 1024 | 64438 | 347 | 65535 | 12955 | 64135 | 2950 | 0 | 100 | 11000
2018-11-12 21:27 | 0 | 256 | 22 | 128 | 56 | 6352 | 11548 | 30624 | 64438 | 2952 | 257 | 1024 | 64438 | 347 | 65535 | 12954 | 64135 | 2950 | 0 | 100 | 11000
2018-11-12 21:27 | 0 | 256 | 22 | 128 | 55 | 6350 | 11548 | 30624 | 64439 | 2952 | 257 | 1024 | 64438 | 347 | 65535 | 12953 | 64139 | 2950 | 0 | 100 | 11000
2018-11-12 21:27 | 0 | 256 | 22 | 128 | 55 | 6347 | 11548 | 30624 | 64439 | 2952 | 257 | 1024 | 64441 | 347 | 65535 | 12953 | 64139 | 2950 | 0 | 100 | 11000
2018-11-12 21:28 | 0 | 256 | 22 | 128 | 55 | 6343 | 11548 | 30624 | 64440 | 2952 | 257 | 1024 | 64438 | 347 | 65535 | 12952 | 64139 | 2950 | 0 | 100 | 11000
2018-11-12 21:28 | 0 | 256 | 22 | 128 | 55 | 6339 | 11548 | 30624 | 64440 | 2952 | 257 | 1024 | 64441 | 347 | 65535 | 12952 | 64139 | 2950 | 0 | 100 | 11000
2018-11-12 21:28 | 0 | 256 | 22 | 128 | 55 | 6336 | 11548 | 30624 | 64441 | 2952 | 257 | 1024 | 64441 | 347 | 65535 | 12951 | 64141 | 2951 | 0 | 100 | 11000
2018-11-12 21:28 | 0 | 256 | 22 | 128 | 55 | 6334 | 11548 | 30624 | 64441 | 2952 | 257 | 1024 | 64441 | 347 | 65535 | 12950 | 64139 | 2950 | 0 | 100 | 11000
2018-11-12 21:28 | 0 | 256 | 22 | 128 | 55 | 6330 | 11548 | 30624 | 64442 | 2952 | 257 | 1024 | 64441 | 347 | 65535 | 12950 | 64139 | 2950 | 0 | 100 | 11000
2018-11-12 21:29 | 0 | 256 | 22 | 128 | 55 | 6327 | 11548 | 30624 | 64442 | 2952 | 257 | 1024 | 64441 | 347 | 65535 | 12949 | 64141 | 2950 | 0 | 100 | 11000
2018-11-12 21:29 | 0 | 256 | 22 | 128 | 55 | 6323 | 11548 | 30624 | 64442 | 2952 | 257 | 1024 | 64441 | 347 | 65535 | 12949 | 64141 | 2950 | 0 | 100 | 11000
2018-11-12 21:29 | 0 | 256 | 22 | 128 | 55 | 6320 | 11548 | 30624 | 64442 | 2952 | 257 | 1024 | 64441 | 347 | 65535 | 12948 | 64139 | 2950 | 0 | 100 | 11000
2018-11-12 21:29 | 0 | 256 | 22 | 128 | 55 | 6317 | 11548 | 30624 | 64442 | 2952 | 257 | 1024 | 64441 | 346 | 65535 | 12947 | 64141 | 2950 | 0 | 100 | 11000
2018-11-12 21:29 | 0 | 256 | 22 | 128 | 55 | 6314 | 11548 | 30624 | 64442 | 2952 | 257 | 1024 | 64443 | 346 | 65535 | 12947 | 64139 | 2950 | 0 | 100 | 11000
2018-11-12 21:29 | 0 | 256 | 22 | 128 | 55 | 6310 | 11548 | 30624 | 64441 | 2952 | 257 | 1024 | 64441 | 346 | 65535 | 12946 | 64139 | 2950 | 0 | 100 | 11000
2018-11-12 21:30 | 0 | 256 | 22 | 128 | 55 | 6307 | 11548 | 30624 | 64441 | 2952 | 257 | 1024 | 64441 | 346 | 65535 | 12946 | 64139 | 2950 | 0 | 100 | 11000
2018-11-12 21:30 | 0 | 256 | 22 | 128 | 55 | 6304 | 11548 | 30624 | 64440 | 2952 | 257 | 1024 | 64441 | 345 | 65535 | 12945 | 64135 | 2950 | 0 | 100 | 11000
2018-11-12 21:30 | 0 | 256 | 22 | 128 | 55 | 6301 | 11548 | 30624 | 64439 | 2952 | 257 | 1024 | 64438 | 345 | 65535 | 12944 | 64135 | 2950 | 0 | 100 | 11000
2018-11-12 21:30 | 0 | 256 | 22 | 128 | 55 | 6298 | 11548 | 30624 | 64439 | 2952 | 257 | 1024 | 64438 | 344 | 65535 | 12944 | 64135 | 2950 | 0 | 100 | 11000
2018-11-12 21:30 | 0 | 256 | 22 | 128 | 55 | 6294 | 11548 | 30624 | 64438 | 2952 | 257 | 1024 | 64438 | 344 | 65535 | 12943 | 64135 | 2950 | 0 | 100 | 11000
2018-11-12 21:31 | 0 | 256 | 22 | 128 | 55 | 6291 | 11548 | 30624 | 64438 | 2952 | 257 | 1024 | 64436 | 344 | 65535 | 12943 | 64135 | 2950 | 0 | 100 | 11000
2018-11-12 21:31 | 0 | 256 | 22 | 128 | 55 | 6287 | 11548 | 30624 | 64437 | 2952 | 257 | 1024 | 64438 | 343 | 65535 | 12942 | 64132 | 2950 | 0 | 100 | 11000
2018-11-12 21:31 | 0 | 256 | 22 | 128 | 55 | 6284 | 11548 | 30624 | 64437 | 2952 | 257 | 1024 | 64436 | 343 | 65535 | 12942 | 64135 | 2950 | 0 | 100 | 11000
2018-11-12 21:31 | 0 | 256 | 22 | 128 | 55 | 6281 | 11548 | 30624 | 64437 | 2952 | 257 | 1024 | 64436 | 343 | 65535 | 12941 | 64132 | 2950 | 0 | 100 | 11000
2018-11-12 21:31 | 0 | 256 | 22 | 128 | 55 | 6278 | 11548 | 30624 | 64437 | 2952 | 257 | 1024 | 64436 | 343 | 65535 | 12940 | 64132 | 2950 | 0 | 100 | 11000
2018-11-12 21:32 | 0 | 256 | 22 | 128 | 55 | 6274 | 11548 | 30624 | 64436 | 2952 | 257 | 1024 | 64436 | 342 | 65535 | 12940 | 64135 | 2950 | 0 | 100 | 11000
2018-11-12 21:32 | 0 | 256 | 22 | 128 | 55 | 6271 | 11548 | 30624 | 64436 | 2952 | 257 | 1024 | 64436 | 342 | 65535 | 12939 | 64132 | 2950 | 0 | 100 | 11000
2018-11-12 21:32 | 0 | 256 | 22 | 128 | 55 | 6268 | 11548 | 30624 | 64436 | 2952 | 257 | 1024 | 64436 | 342 | 65535 | 12938 | 64132 | 2950 | 0 | 100 | 11000
2018-11-12 21:32 | 0 | 256 | 22 | 128 | 55 | 6265 | 11548 | 30624 | 64436 | 2952 | 257 | 1024 | 64436 | 342 | 65535 | 12938 | 64132 | 2950 | 0 | 100 | 11000
2018-11-12 21:32 | 0 | 256 | 22 | 128 | 55 | 6262 | 11548 | 30624 | 64436 | 2952 | 257 | 1024 | 64436 | 342 | 65535 | 12937 | 64132 | 2950 | 0 | 100 | 11000
2018-11-12 21:32 | 0 | 256 | 22 | 128 | 55 | 6258 | 11548 | 30624 | 64436 | 2952 | 257 | 1024 | 64434 | 341 | 65535 | 12937 | 64132 | 2950 | 0 | 100 | 11000
2018-11-12 21:33 | 0 | 256 | 22 | 128 | 55 | 6255 | 11548 | 30624 | 64436 | 2952 | 257 | 1024 | 64434 | 341 | 65535 | 12936 | 64130 | 2950 | 0 | 100 | 11000
2018-11-12 21:33 | 0 | 256 | 22 | 128 | 55 | 6251 | 11548 | 30624 | 64435 | 2952 | 257 | 1024 | 64436 | 341 | 65535 | 12935 | 64130 | 2950 | 0 | 100 | 11000
2018-11-12 21:33 | 0 | 256 | 22 | 128 | 55 | 6248 | 11548 | 30624 | 64435 | 2952 | 257 | 1024 | 64434 | 340 | 65535 | 12935 | 64130 | 2950 | 0 | 100 | 11000
2018-11-12 21:33 | 0 | 256 | 22 | 128 | 55 | 6245 | 11548 | 30624 | 64435 | 2952 | 257 | 1024 | 64434 | 340 | 65535 | 12934 | 64130 | 2950 | 0 | 100 | 11000
2018-11-12 21:33 | 0 | 256 | 22 | 128 | 55 | 6242 | 11548 | 30624 | 64435 | 2952 | 257 | 1024 | 64436 | 340 | 65535 | 12934 | 64130 | 2950 | 0 | 100 | 11000
2018-11-12 21:34 | 0 | 256 | 22 | 128 | 55 | 6238 | 11548 | 30600 | 64435 | 2952 | 257 | 1024 | 64434 | 340 | 65535 | 12933 | 64130 | 2950 | 0 | 100 | 11000
2018-11-12 21:34 | 0 | 256 | 22 | 128 | 54 | 6235 | 11548 | 30624 | 64434 | 2952 | 257 | 1024 | 64434 | 339 | 65535 | 12932 | 64131 | 2950 | 0 | 100 | 11000
2018-11-12 21:34 | 0 | 256 | 22 | 128 | 54 | 6232 | 11548 | 30600 | 64434 | 2952 | 257 | 1024 | 64434 | 339 | 65535 | 12932 | 64131 | 2950 | 0 | 100 | 11000
2018-11-12 21:34 | 0 | 256 | 22 | 128 | 54 | 6229 | 11548 | 30624 | 64434 | 2952 | 257 | 1024 | 64434 | 339 | 65535 | 12931 | 64131 | 2950 | 0 | 100 | 11000
2018-11-12 21:34 | 0 | 256 | 22 | 128 | 54 | 6225 | 11548 | 30600 | 64435 | 2952 | 257 | 1024 | 64434 | 339 | 65535 | 12931 | 64133 | 2950 | 0 | 100 | 11000
2018-11-12 21:34 | 0 | 256 | 22 | 128 | 54 | 6222 | 11548 | 30600 | 64435 | 2952 | 257 | 1024 | 64434 | 339 | 65535 | 12930 | 64133 | 2950 | 0 | 100 | 11000
2018-11-12 21:35 | 0 | 256 | 22 | 128 | 54 | 6219 | 11548 | 30600 | 64435 | 2952 | 257 | 1024 | 64436 | 339 | 65535 | 12929 | 64131 | 2950 | 0 | 100 | 11000
2018-11-12 21:35 | 0 | 256 | 22 | 128 | 54 | 6215 | 11548 | 30600 | 64436 | 2952 | 257 | 1024 | 64438 | 339 | 65535 | 12929 | 64136 | 2950 | 0 | 100 | 11000
2018-11-12 21:35 | 0 | 256 | 22 | 128 | 54 | 6212 | 11548 | 30600 | 64436 | 2952 | 257 | 1024 | 64436 | 339 | 65535 | 12928 | 64136 | 2950 | 0 | 100 | 11000
2018-11-12 21:35 | 0 | 256 | 22 | 128 | 54 | 6209 | 11548 | 30600 | 64436 | 2952 | 257 | 1024 | 64438 | 339 | 65535 | 12928 | 64133 | 2950 | 0 | 100 | 11000
2018-11-12 21:35 | 0 | 256 | 22 | 128 | 54 | 6206 | 11548 | 30600 | 64437 | 2952 | 257 | 1024 | 64438 | 339 | 65535 | 12927 | 64133 | 2950 | 0 | 100 | 11000
2018-11-12 21:36 | 0 | 256 | 22 | 128 | 54 | 6202 | 11548 | 30600 | 64437 | 2952 | 257 | 1024 | 64438 | 339 | 65535 | 12926 | 64136 | 2950 | 0 | 100 | 11000
2018-11-12 21:36 | 0 | 256 | 22 | 128 | 54 | 6199 | 11548 | 30600 | 64438 | 2952 | 257 | 1024 | 64438 | 339 | 65535 | 12926 | 64136 | 2950 | 0 | 100 | 11000
2018-11-12 21:36 | 0 | 256 | 22 | 128 | 54 | 6195 | 11548 | 30600 | 64438 | 2952 | 257 | 1024 | 64438 | 339 | 65535 | 12925 | 64140 | 2950 | 0 | 100 | 11000
2018-11-12 21:36 | 0 | 256 | 22 | 128 | 54 | 6192 | 11548 | 30600 | 64439 | 2952 | 257 | 1024 | 64441 | 339 | 65535 | 12924 | 64140 | 2950 | 0 | 100 | 11000
2018-11-12 21:36 | 0 | 256 | 22 | 128 | 54 | 6189 | 11548 | 30600 | 64440 | 2952 | 257 | 1024 | 64441 | 339 | 65535 | 12924 | 64140 | 2950 | 0 | 100 | 11000
2018-11-12 21:37 | 0 | 256 | 22 | 128 | 54 | 6186 | 11548 | 30600 | 64440 | 2952 | 257 | 1024 | 64443 | 339 | 65535 | 12923 | 64140 | 2950 | 0 | 100 | 11000
2018-11-12 21:37 | 0 | 256 | 22 | 128 | 54 | 6182 | 11548 | 30600 | 64441 | 2952 | 257 | 1024 | 64441 | 339 | 65535 | 12923 | 64142 | 2950 | 0 | 100 | 11000
2018-11-12 21:37 | 0 | 256 | 22 | 128 | 54 | 6180 | 11548 | 30600 | 64441 | 2952 | 257 | 1024 | 64441 | 339 | 65535 | 12922 | 64142 | 2950 | 0 | 100 | 11000
2018-11-12 21:37 | 0 | 256 | 22 | 128 | 54 | 6177 | 11548 | 30600 | 64442 | 2952 | 257 | 1024 | 64441 | 339 | 65535 | 12922 | 64142 | 2950 | 0 | 100 | 11000
2018-11-12 21:37 | 0 | 256 | 22 | 128 | 54 | 6173 | 11548 | 30600 | 64442 | 2952 | 257 | 1024 | 64443 | 339 | 65535 | 12921 | 64142 | 2950 | 0 | 100 | 11000
2018-11-12 21:37 | 0 | 256 | 22 | 128 | 54 | 6170 | 11548 | 30600 | 64442 | 2952 | 257 | 1024 | 64443 | 338 | 65535 | 12920 | 64140 | 2950 | 0 | 100 | 11000
2018-11-12 21:38 | 0 | 256 | 22 | 128 | 54 | 6166 | 11548 | 30600 | 64443 | 2952 | 257 | 1024 | 64443 | 339 | 65535 | 12920 | 64142 | 2950 | 0 | 100 | 11000
2018-11-12 21:38 | 0 | 256 | 22 | 128 | 54 | 6163 | 11548 | 30600 | 64443 | 2952 | 257 | 1024 | 64443 | 338 | 65535 | 12919 | 64142 | 2950 | 0 | 100 | 11000
2018-11-12 21:38 | 0 | 256 | 22 | 128 | 54 | 6160 | 11548 | 30600 | 64444 | 2952 | 257 | 1024 | 64443 | 338 | 65535 | 12919 | 64142 | 2950 | 0 | 100 | 11000
2018-11-12 21:38 | 0 | 256 | 22 | 128 | 54 | 6157 | 11548 | 30600 | 64444 | 2952 | 257 | 1024 | 64446 | 338 | 65535 | 12918 | 64146 | 2950 | 0 | 100 | 11000
2018-11-12 21:38 | 0 | 256 | 22 | 128 | 54 | 6153 | 11548 | 30600 | 64444 | 2952 | 257 | 1024 | 64446 | 338 | 65535 | 12918 | 64142 | 2950 | 0 | 100 | 11000
2018-11-12 21:39 | 0 | 256 | 22 | 128 | 54 | 6150 | 11548 | 30600 | 64445 | 2952 | 257 | 1024 | 64446 | 338 | 65535 | 12917 | 64146 | 2950 | 0 | 100 | 11000
2018-11-12 21:39 | 0 | 256 | 22 | 128 | 54 | 6146 | 11548 | 30600 | 64444 | 2952 | 257 | 1024 | 64443 | 338 | 65535 | 12916 | 64146 | 2950 | 0 | 100 | 11000
2018-11-12 21:39 | 0 | 256 | 22 | 128 | 54 | 6144 | 11548 | 30600 | 64444 | 2952 | 257 | 1024 | 64443 | 338 | 65535 | 12915 | 64146 | 2950 | 0 | 100 | 11000
2018-11-12 21:39 | 0 | 256 | 22 | 128 | 54 | 6140 | 11548 | 30600 | 64444 | 2952 | 257 | 1024 | 64446 | 337 | 65535 | 12915 | 64142 | 2950 | 0 | 100 | 11000
2018-11-12 21:39 | 0 | 256 | 22 | 128 | 54 | 6137 | 11548 | 30600 | 64444 | 2952 | 257 | 1024 | 64443 | 337 | 65535 | 12914 | 64142 | 2950 | 0 | 100 | 11000
2018-11-12 21:40 | 0 | 256 | 22 | 128 | 54 | 6134 | 11548 | 30600 | 64444 | 2952 | 257 | 1024 | 64446 | 337 | 65535 | 12913 | 64142 | 2950 | 0 | 100 | 11000
2018-11-12 21:40 | 0 | 256 | 22 | 128 | 54 | 6130 | 11548 | 30600 | 64444 | 2952 | 257 | 1024 | 64443 | 337 | 65535 | 12913 | 64142 | 2950 | 0 | 100 | 11000
2018-11-12 21:40 | 0 | 256 | 22 | 128 | 54 | 6127 | 11548 | 30600 | 64444 | 2952 | 257 | 1024 | 64443 | 337 | 65535 | 12912 | 64142 | 2950 | 0 | 100 | 11000
2018-11-12 21:40 | 0 | 256 | 22 | 128 | 54 | 6123 | 11548 | 30600 | 64443 | 2952 | 257 | 1024 | 64443 | 336 | 65535 | 12911 | 64142 | 2950 | 0 | 100 | 11000
2018-11-12 21:40 | 0 | 256 | 22 | 128 | 54 | 6121 | 11548 | 30600 | 64443 | 2952 | 257 | 1024 | 64443 | 336 | 65535 | 12910 | 64141 | 2950 | 0 | 100 | 11000
2018-11-12 21:40 | 0 | 256 | 22 | 128 | 53 | 6117 | 11548 | 30576 | 64443 | 2952 | 257 | 1024 | 64441 | 336 | 65535 | 12910 | 64144 | 2950 | 0 | 100 | 11000
2018-11-12 21:41 | 0 | 256 | 22 | 128 | 53 | 6114 | 11548 | 30576 | 64442 | 2952 | 257 | 1024 | 64441 | 335 | 65535 | 12909 | 64141 | 2950 | 0 | 100 | 11000
2018-11-12 21:41 | 0 | 256 | 22 | 128 | 53 | 6111 | 11548 | 30576 | 64442 | 2952 | 257 | 1024 | 64441 | 335 | 65535 | 12908 | 64144 | 2950 | 0 | 100 | 11000
2018-11-12 21:41 | 0 | 256 | 22 | 128 | 53 | 6108 | 11548 | 30576 | 64442 | 2952 | 257 | 1024 | 64441 | 335 | 65535 | 12908 | 64141 | 2950 | 0 | 100 | 11000
2018-11-12 21:41 | 0 | 256 | 22 | 128 | 53 | 6104 | 11548 | 30576 | 64441 | 2952 | 257 | 1024 | 64441 | 334 | 65535 | 12907 | 64141 | 2950 | 0 | 100 | 11000
2018-11-12 21:41 | 0 | 256 | 22 | 128 | 53 | 6101 | 11548 | 30576 | 64441 | 2952 | 257 | 1024 | 64438 | 334 | 65535 | 12906 | 64141 | 2950 | 0 | 100 | 11000
2018-11-12 21:42 | 0 | 256 | 22 | 128 | 53 | 6097 | 11548 | 30576 | 64440 | 2952 | 257 | 1024 | 64441 | 334 | 65535 | 12905 | 64137 | 2950 | 0 | 100 | 11000
2018-11-12 21:42 | 0 | 256 | 22 | 128 | 53 | 6094 | 11548 | 30576 | 64440 | 2952 | 257 | 1024 | 64441 | 334 | 65535 | 12905 | 64137 | 2950 | 0 | 100 | 11000
2018-11-12 21:42 | 0 | 256 | 22 | 128 | 53 | 6091 | 11548 | 30576 | 64439 | 2952 | 257 | 1024 | 64438 | 333 | 65535 | 12904 | 64137 | 2950 | 0 | 100 | 11000
2018-11-12 21:42 | 0 | 256 | 22 | 128 | 53 | 6088 | 11548 | 30576 | 64438 | 2952 | 257 | 1024 | 64436 | 333 | 65535 | 12903 | 64137 | 2950 | 0 | 100 | 11000
2018-11-12 21:42 | 0 | 256 | 22 | 128 | 53 | 6085 | 11548 | 30576 | 64437 | 2952 | 257 | 1024 | 64438 | 332 | 65535 | 12902 | 64135 | 2950 | 0 | 100 | 11000
2018-11-12 21:42 | 0 | 256 | 22 | 128 | 53 | 6081 | 11548 | 30576 | 64437 | 2952 | 257 | 1024 | 64438 | 332 | 65535 | 12902 | 64135 | 2950 | 0 | 100 | 11000
2018-11-12 21:43 | 0 | 256 | 22 | 128 | 53 | 6078 | 11548 | 30576 | 64437 | 2952 | 257 | 1024 | 64436 | 332 | 65535 | 12901 | 64135 | 2950 | 0 | 100 | 11000
2018-11-12 21:43 | 0 | 256 | 22 | 128 | 53 | 6074 | 11548 | 30576 | 64436 | 2952 | 257 | 1024 | 64436 | 331 | 65535 | 12900 | 64135 | 2950 | 0 | 100 | 11000
2018-11-12 21:43 | 0 | 256 | 22 | 128 | 53 | 6071 | 11548 | 30576 | 64436 | 2952 | 257 | 1024 | 64436 | 331 | 65535 | 12900 | 64137 | 2950 | 0 | 100 | 11000
2018-11-12 21:43 | 0 | 256 | 22 | 128 | 53 | 6068 | 11548 | 30576 | 64436 | 2952 | 257 | 1024 | 64436 | 331 | 65535 | 12899 | 64135 | 2950 | 0 | 100 | 11000
2018-11-12 21:43 | 0 | 256 | 22 | 128 | 53 | 6065 | 11548 | 30576 | 64437 | 2952 | 257 | 1024 | 64438 | 331 | 65535 | 12898 | 64135 | 2950 | 0 | 100 | 11000
2018-11-12 21:44 | 0 | 256 | 22 | 128 | 53 | 6061 | 11548 | 30576 | 64437 | 2952 | 257 | 1024 | 64436 | 331 | 65535 | 12897 | 64137 | 2950 | 0 | 100 | 11000
2018-11-12 21:44 | 0 | 256 | 22 | 128 | 53 | 6058 | 11548 | 30576 | 64437 | 2952 | 257 | 1024 | 64438 | 331 | 65535 | 12897 | 64135 | 2950 | 0 | 100 | 11000
2018-11-12 21:44 | 0 | 256 | 22 | 128 | 53 | 6055 | 11548 | 30576 | 64437 | 2952 | 257 | 1024 | 64438 | 331 | 65535 | 12896 | 64137 | 2950 | 0 | 100 | 11000
2018-11-12 21:44 | 0 | 256 | 22 | 128 | 53 | 6052 | 11548 | 30576 | 64438 | 2952 | 257 | 1024 | 64438 | 331 | 65535 | 12895 | 64141 | 2950 | 0 | 100 | 11000
2018-11-12 21:44 | 0 | 256 | 22 | 128 | 53 | 6048 | 11548 | 30576 | 64438 | 2952 | 257 | 1024 | 64438 | 330 | 65535 | 12894 | 64137 | 2950 | 0 | 100 | 11000
2018-11-12 21:45 | 0 | 256 | 22 | 128 | 53 | 6045 | 11548 | 30576 | 64439 | 2952 | 257 | 1024 | 64438 | 331 | 65535 | 12894 | 64137 | 2950 | 0 | 100 | 11000
2018-11-12 21:45 | 0 | 256 | 22 | 128 | 53 | 6042 | 11548 | 30576 | 64439 | 2952 | 257 | 1024 | 64441 | 330 | 65535 | 12893 | 64137 | 2950 | 0 | 100 | 11000
2018-11-12 21:45 | 0 | 256 | 22 | 128 | 53 | 6038 | 11548 | 30576 | 64439 | 2952 | 257 | 1024 | 64438 | 331 | 65535 | 12892 | 64141 | 2950 | 0 | 100 | 11000
2018-11-12 21:45 | 0 | 256 | 22 | 128 | 53 | 6035 | 11548 | 30576 | 64440 | 2952 | 257 | 1024 | 64441 | 330 | 65535 | 12891 | 64137 | 2950 | 0 | 100 | 11000
2018-11-12 21:45 | 0 | 256 | 22 | 128 | 53 | 6032 | 11548 | 30576 | 64440 | 2952 | 257 | 1024 | 64441 | 330 | 65535 | 12891 | 64137 | 2950 | 0 | 100 | 11000
2018-11-12 21:45 | 0 | 256 | 22 | 128 | 53 | 6029 | 11548 | 30576 | 64440 | 2952 | 257 | 1024 | 64438 | 330 | 65535 | 12890 | 64141 | 2950 | 0 | 100 | 11000
2018-11-12 21:46 | 0 | 256 | 22 | 128 | 53 | 6025 | 11548 | 30576 | 64440 | 2952 | 257 | 1024 | 64438 | 330 | 65535 | 12889 | 64141 | 2950 | 0 | 100 | 11000
2018-11-12 21:46 | 0 | 256 | 22 | 128 | 53 | 6022 | 11548 | 30576 | 64439 | 2952 | 257 | 1024 | 64441 | 329 | 65535 | 12889 | 64137 | 2950 | 0 | 100 | 11000
2018-11-12 21:46 | 0 | 256 | 22 | 128 | 53 | 6019 | 11548 | 30576 | 64439 | 2952 | 257 | 1024 | 64441 | 329 | 65535 | 12888 | 64137 | 2950 | 0 | 100 | 11000
2018-11-12 21:46 | 0 | 256 | 22 | 128 | 53 | 6016 | 11548 | 30576 | 64439 | 2952 | 257 | 1024 | 64438 | 329 | 65535 | 12887 | 64137 | 2950 | 0 | 100 | 11000
2018-11-12 21:46 | 0 | 256 | 22 | 128 | 53 | 6012 | 11548 | 30576 | 64439 | 2952 | 257 | 1024 | 64438 | 329 | 65535 | 12886 | 64137 | 2950 | 0 | 100 | 11000
2018-11-12 21:47 | 0 | 256 | 22 | 128 | 53 | 6009 | 11548 | 30576 | 64438 | 2952 | 257 | 1024 | 64438 | 328 | 65535 | 12886 | 64135 | 2950 | 0 | 100 | 11000
2018-11-12 21:47 | 0 | 256 | 22 | 128 | 53 | 6005 | 11548 | 30576 | 64438 | 2952 | 257 | 1024 | 64436 | 328 | 65535 | 12885 | 64137 | 2950 | 0 | 100 | 11000
2018-11-12 21:47 | 0 | 256 | 22 | 128 | 52 | 6002 | 11548 | 30576 | 64437 | 2952 | 257 | 1024 | 64436 | 328 | 65535 | 12884 | 64137 | 2950 | 0 | 100 | 11000
2018-11-12 21:47 | 0 | 256 | 22 | 128 | 52 | 5999 | 11548 | 30576 | 64436 | 2952 | 257 | 1024 | 64436 | 327 | 65535 | 12883 | 64135 | 2950 | 0 | 100 | 11000
2018-11-12 21:47 | 0 | 256 | 22 | 128 | 52 | 5996 | 11548 | 30576 | 64436 | 2952 | 257 | 1024 | 64436 | 327 | 65535 | 12883 | 64135 | 2950 | 0 | 100 | 11000
2018-11-12 21:48 | 0 | 256 | 22 | 128 | 52 | 5993 | 11548 | 30576 | 64435 | 2952 | 257 | 1024 | 64434 | 327 | 65535 | 12882 | 64135 | 2950 | 0 | 100 | 11000
2018-11-12 21:48 | 0 | 256 | 22 | 128 | 52 | 5989 | 11548 | 30576 | 64435 | 2952 | 257 | 1024 | 64434 | 326 | 65535 | 12881 | 64132 | 2950 | 0 | 100 | 11000
2018-11-12 21:48 | 0 | 256 | 22 | 128 | 52 | 5986 | 11548 | 30576 | 64435 | 2952 | 257 | 1024 | 64434 | 326 | 65535 | 12881 | 64133 | 2950 | 0 | 100 | 11000
2018-11-12 21:48 | 0 | 256 | 22 | 128 | 52 | 5982 | 11548 | 30552 | 64435 | 2952 | 257 | 1024 | 64434 | 326 | 65535 | 12880 | 64132 | 2950 | 0 | 100 | 11000
2018-11-12 21:48 | 0 | 256 | 22 | 128 | 52 | 5979 | 11548 | 30576 | 64434 | 2952 | 257 | 1024 | 64434 | 326 | 65535 | 12879 | 64136 | 2950 | 0 | 100 | 11000
2018-11-12 21:48 | 0 | 256 | 22 | 128 | 52 | 5976 | 11548 | 30552 | 64434 | 2952 | 257 | 1024 | 64434 | 325 | 65535 | 12878 | 64129 | 2950 | 0 | 100 | 11000
2018-11-12 21:49 | 0 | 256 | 22 | 128 | 52 | 5973 | 11548 | 30552 | 64434 | 2952 | 257 | 1024 | 64434 | 325 | 65535 | 12878 | 64133 | 2950 | 0 | 100 | 11000
2018-11-12 21:49 | 0 | 256 | 22 | 128 | 52 | 5969 | 11548 | 30552 | 64433 | 2952 | 257 | 1024 | 64431 | 325 | 65535 | 12877 | 64133 | 2950 | 0 | 100 | 11000
2018-11-12 21:49 | 0 | 256 | 22 | 128 | 52 | 5966 | 11548 | 30552 | 64432 | 2952 | 257 | 1024 | 64431 | 324 | 65535 | 12876 | 64133 | 2950 | 0 | 100 | 11000
2018-11-12 21:49 | 0 | 256 | 22 | 128 | 52 | 5962 | 11548 | 30552 | 64432 | 2952 | 257 | 1024 | 64431 | 324 | 65535 | 12875 | 64133 | 2950 | 0 | 100 | 11000
2018-11-12 21:49 | 0 | 256 | 22 | 128 | 52 | 5959 | 11548 | 30552 | 64432 | 2952 | 257 | 1024 | 64431 | 324 | 65535 | 12875 | 64133 | 2950 | 0 | 100 | 11000
2018-11-12 21:50 | 0 | 256 | 22 | 128 | 52 | 5956 | 11548 | 30552 | 64432 | 2952 | 257 | 1024 | 64431 | 324 | 65535 | 12874 | 64133 | 2950 | 0 | 100 | 11000
2018-11-12 21:50 | 0 | 256 | 22 | 128 | 52 | 5953 | 11548 | 30552 | 64432 | 2952 | 257 | 1024 | 64431 | 324 | 65535 | 12873 | 64133 | 2950 | 0 | 100 | 11000
2018-11-12 21:50 | 4 | 256 | 22 | 128 | 52 | 5951 | 11548 | 30552 | 64433 | 2952 | 257 | 1024 | 64434 | 324 | 65535 | 12873 | 64129 | 2950 | 0 | 100 | 11000
2018-11-12 21:50 | 4 | 256 | 22 | 128 | 52 | 5948 | 11548 | 30552 | 64433 | 2952 | 257 | 1024 | 64434 | 324 | 65535 | 12872 | 64133 | 2950 | 0 | 100 | 11000
2018-11-12 21:50 | 4 | 256 | 22 | 128 | 52 | 5946 | 11548 | 30552 | 64434 | 2952 | 257 | 1024 | 64434 | 324 | 65535 | 12872 | 64133 | 2950 | 0 | 100 | 11000
2018-11-12 21:50 | 4 | 256 | 22 | 128 | 52 | 5944 | 11548 | 30552 | 64434 | 2952 | 257 | 1024 | 64436 | 324 | 65535 | 12871 | 64133 | 2950 | 0 | 100 | 11000
2018-11-12 21:51 | 4 | 256 | 22 | 128 | 52 | 5942 | 11548 | 30552 | 64434 | 2952 | 257 | 1024 | 64434 | 323 | 65535 | 12871 | 64136 | 2950 | 0 | 100 | 11000
2018-11-12 21:51 | 4 | 256 | 22 | 128 | 52 | 5939 | 11548 | 30552 | 64435 | 2952 | 257 | 1024 | 64434 | 324 | 65535 | 12870 | 64136 | 2950 | 0 | 100 | 11000
2018-11-12 21:51 | 4 | 256 | 22 | 128 | 52 | 5937 | 11548 | 30552 | 64435 | 2952 | 257 | 1024 | 64436 | 324 | 65535 | 12870 | 64133 | 2950 | 0 | 100 | 11000
2018-11-12 21:51 | 4 | 256 | 22 | 128 | 52 | 5934 | 11548 | 30552 | 64436 | 2952 | 257 | 1024 | 64436 | 324 | 65535 | 12869 | 64136 | 2950 | 0 | 100 | 11000
2018-11-12 21:51 | 4 | 256 | 22 | 128 | 52 | 5932 | 11548 | 30552 | 64436 | 2952 | 257 | 1024 | 64436 | 324 | 65535 | 12869 | 64136 | 2950 | 0 | 100 | 11000
2018-11-12 21:52 | 4 | 256 | 22 | 128 | 52 | 5930 | 11548 | 30552 | 64436 | 2952 | 257 | 1024 | 64436 | 323 | 65535 | 12868 | 64136 | 2950 | 0 | 100 | 11000
2018-11-12 21:52 | 4 | 256 | 22 | 128 | 52 | 5928 | 11548 | 30552 | 64437 | 2952 | 257 | 1024 | 64438 | 324 | 65535 | 12868 | 64138 | 2950 | 0 | 100 | 11000
2018-11-12 21:52 | 4 | 256 | 22 | 128 | 52 | 5926 | 11548 | 30552 | 64437 | 2952 | 257 | 1024 | 64438 | 323 | 65535 | 12867 | 64138 | 2950 | 0 | 100 | 11000
2018-11-12 21:52 | 4 | 256 | 22 | 128 | 52 | 5923 | 11548 | 30552 | 64437 | 2952 | 257 | 1024 | 64436 | 324 | 65535 | 12867 | 64138 | 2950 | 0 | 100 | 11000
2018-11-12 21:52 | 4 | 256 | 22 | 128 | 52 | 5921 | 11548 | 30552 | 64438 | 2952 | 257 | 1024 | 64438 | 324 | 65535 | 12866 | 64138 | 2950 | 0 | 100 | 11000
2018-11-12 21:53 | 4 | 256 | 22 | 128 | 52 | 5919 | 11548 | 30552 | 64438 | 2952 | 257 | 1024 | 64441 | 323 | 65535 | 12866 | 64138 | 2950 | 0 | 100 | 11000
2018-11-12 21:53 | 4 | 256 | 22 | 128 | 52 | 5917 | 11548 | 30552 | 64439 | 2952 | 257 | 1024 | 64441 | 324 | 65535 | 12865 | 64138 | 2950 | 0 | 100 | 11000
2018-11-12 21:53 | 4 | 256 | 22 | 128 | 52 | 5914 | 11548 | 30552 | 64439 | 2952 | 257 | 1024 | 64438 | 323 | 65535 | 12865 | 64142 | 2950 | 0 | 100 | 11000
2018-11-12 21:53 | 4 | 256 | 22 | 128 | 52 | 5912 | 11548 | 30552 | 64440 | 2952 | 257 | 1024 | 64441 | 324 | 65535 | 12864 | 64142 | 2950 | 0 | 100 | 11000
2018-11-12 21:53 | 4 | 256 | 22 | 128 | 52 | 5910 | 11548 | 30552 | 64441 | 2952 | 257 | 1024 | 64441 | 324 | 65535 | 12864 | 64142 | 2950 | 0 | 100 | 11000
2018-11-12 21:53 | 4 | 256 | 22 | 128 | 52 | 5907 | 11548 | 30528 | 64441 | 2952 | 257 | 1024 | 64441 | 324 | 65535 | 12863 | 64143 | 2950 | 0 | 100 | 11000
2018-11-12 21:54 | 4 | 256 | 22 | 128 | 52 | 5905 | 11548 | 30528 | 64441 | 2952 | 257 | 1024 | 64441 | 324 | 65535 | 12862 | 64145 | 2950 | 0 | 100 | 11000
2018-11-12 21:54 | 4 | 256 | 22 | 128 | 52 | 5903 | 11548 | 30552 | 64441 | 2952 | 257 | 1024 | 64441 | 323 | 65535 | 12862 | 64145 | 2950 | 0 | 100 | 11000
2018-11-12 21:54 | 4 | 256 | 22 | 128 | 52 | 5900 | 11548 | 30528 | 64442 | 2952 | 257 | 1024 | 64443 | 324 | 65535 | 12861 | 64142 | 2950 | 0 | 100 | 11000
2018-11-12 21:54 | 4 | 256 | 22 | 128 | 52 | 5898 | 11548 | 30552 | 64442 | 2952 | 257 | 1024 | 64443 | 324 | 65535 | 12861 | 64145 | 2950 | 0 | 100 | 11000
2018-11-12 21:54 | 4 | 256 | 22 | 128 | 52 | 5897 | 11548 | 30528 | 64443 | 2952 | 257 | 1024 | 64443 | 324 | 65535 | 12860 | 64146 | 2950 | 0 | 100 | 11000
2018-11-12 21:55 | 4 | 256 | 22 | 128 | 52 | 5894 | 11548 | 30552 | 64443 | 2952 | 257 | 1024 | 64443 | 324 | 65535 | 12860 | 64146 | 2950 | 0 | 100 | 11000
2018-11-12 21:55 | 4 | 256 | 22 | 128 | 52 | 5892 | 11548 | 30528 | 64443 | 2952 | 257 | 1024 | 64446 | 323 | 65535 | 12859 | 64146 | 2950 | 1 | 100 | 11000
2018-11-12 21:55 | 4 | 256 | 22 | 128 | 51 | 5890 | 11548 | 30528 | 64443 | 2952 | 257 | 1024 | 64443 | 323 | 65535 | 12859 | 64146 | 2950 | 1 | 100 | 11000
2018-11-12 21:55 | 4 | 256 | 22 | 128 | 51 | 5887 | 11548 | 30528 | 64443 | 2952 | 257 | 1024 | 64443 | 323 | 65535 | 12858 | 64146 | 2950 | 1 | 100 | 11000
2018-11-12 21:55 | 4 | 256 | 22 | 128 | 51 | 5885 | 11548 | 30528 | 64443 | 2952 | 257 | 1024 | 64443 | 323 | 65535 | 12858 | 64146 | 2950 | 1 | 100 | 11000
2018-11-12 21:56 | 4 | 256 | 22 | 128 | 51 | 5883 | 11548 | 30528 | 64443 | 2952 | 257 | 1024 | 64443 | 323 | 65535 | 12858 | 64146 | 2950 | 1 | 100 | 11000
2018-11-12 21:56 | 4 | 256 | 22 | 128 | 51 | 5880 | 11548 | 30528 | 64443 | 2952 | 257 | 1024 | 64441 | 323 | 65535 | 12857 | 64146 | 2950 | 1 | 100 | 11000
2018-11-12 21:56 | 4 | 256 | 22 | 128 | 51 | 5878 | 11548 | 30528 | 64442 | 2952 | 257 | 1024 | 64443 | 322 | 65535 | 12856 | 64143 | 2950 | 1 | 100 | 11000
2018-11-12 21:56 | 4 | 256 | 22 | 128 | 51 | 5876 | 11548 | 30528 | 64442 | 2952 | 257 | 1024 | 64441 | 322 | 65535 | 12856 | 64146 | 2950 | 1 | 100 | 11000
2018-11-12 21:56 | 4 | 256 | 22 | 128 | 51 | 5874 | 11548 | 30528 | 64441 | 2952 | 257 | 1024 | 64441 | 322 | 65535 | 12855 | 64143 | 2950 | 1 | 100 | 11000
2018-11-12 21:56 | 4 | 256 | 22 | 128 | 51 | 5871 | 11548 | 30528 | 64441 | 2952 | 257 | 1024 | 64441 | 322 | 65535 | 12855 | 64139 | 2950 | 1 | 100 | 11000
2018-11-12 21:57 | 4 | 256 | 22 | 128 | 51 | 5869 | 11548 | 30528 | 64440 | 2952 | 257 | 1024 | 64438 | 321 | 65535 | 12854 | 64143 | 2950 | 1 | 100 | 11000
2018-11-12 21:57 | 4 | 256 | 22 | 128 | 51 | 5867 | 11548 | 30528 | 64439 | 2952 | 257 | 1024 | 64438 | 321 | 65535 | 12854 | 64139 | 2950 | 1 | 100 | 11000
2018-11-12 21:57 | 4 | 256 | 22 | 128 | 51 | 5865 | 11548 | 30528 | 64438 | 2952 | 257 | 1024 | 64438 | 320 | 65535 | 12853 | 64137 | 2950 | 1 | 100 | 11000
2018-11-12 21:57 | 4 | 256 | 22 | 128 | 51 | 5863 | 11548 | 30528 | 64437 | 2952 | 257 | 1024 | 64436 | 320 | 65535 | 12853 | 64139 | 2950 | 1 | 100 | 11000
2018-11-12 21:57 | 4 | 256 | 22 | 128 | 51 | 5860 | 11548 | 30528 | 64437 | 2952 | 257 | 1024 | 64436 | 320 | 65535 | 12852 | 64134 | 2950 | 1 | 100 | 11000
2018-11-12 21:58 | 4 | 256 | 22 | 128 | 51 | 5858 | 11548 | 30528 | 64436 | 2952 | 257 | 1024 | 64436 | 320 | 65535 | 12852 | 64137 | 2950 | 1 | 100 | 11000
2018-11-12 21:58 | 4 | 256 | 22 | 128 | 51 | 5856 | 11548 | 30528 | 64436 | 2952 | 257 | 1024 | 64436 | 319 | 65535 | 12851 | 64134 | 2950 | 1 | 100 | 11000
2018-11-12 21:58 | 4 | 256 | 22 | 128 | 51 | 5854 | 11548 | 30528 | 64435 | 2952 | 257 | 1024 | 64434 | 319 | 65535 | 12851 | 64137 | 2950 | 1 | 100 | 11000
2018-11-12 21:58 | 4 | 256 | 22 | 128 | 51 | 5851 | 11548 | 30528 | 64435 | 2952 | 257 | 1024 | 64434 | 319 | 65535 | 12850 | 64134 | 2950 | 1 | 100 | 11000
2018-11-12 21:58 | 4 | 256 | 22 | 128 | 51 | 5849 | 11548 | 30528 | 64435 | 2952 | 257 | 1024 | 64434 | 319 | 65535 | 12850 | 64137 | 2950 | 1 | 100 | 11000
2018-11-12 21:58 | 4 | 256 | 22 | 128 | 51 | 5846 | 11548 | 30528 | 64435 | 2952 | 257 | 1024 | 64436 | 319 | 65535 | 12849 | 64134 | 2950 | 1 | 100 | 11000
2018-11-12 21:59 | 4 | 256 | 22 | 128 | 51 | 5844 | 11548 | 30504 | 64435 | 2952 | 257 | 1024 | 64436 | 318 | 65535 | 12849 | 64137 | 2950 | 1 | 100 | 11000
2018-11-12 21:59 | 4 | 256 | 22 | 128 | 51 | 5842 | 11548 | 30528 | 64436 | 2952 | 257 | 1024 | 64436 | 319 | 65535 | 12848 | 64137 | 2950 | 1 | 100 | 11000
2018-11-12 21:59 | 4 | 256 | 22 | 128 | 51 | 5840 | 11548 | 30528 | 64436 | 2952 | 257 | 1024 | 64436 | 319 | 65535 | 12848 | 64137 | 2950 | 1 | 100 | 11000
2018-11-12 21:59 | 4 | 256 | 22 | 128 | 51 | 5837 | 11548 | 30504 | 64436 | 2952 | 257 | 1024 | 64438 | 318 | 65535 | 12847 | 64138 | 2950 | 1 | 100 | 11000
2018-11-12 21:59 | 4 | 256 | 22 | 128 | 51 | 5835 | 11548 | 30504 | 64437 | 2952 | 257 | 1024 | 64436 | 319 | 65535 | 12847 | 64140 | 2950 | 1 | 100 | 11000
2018-11-12 22:00 | 4 | 256 | 22 | 128 | 51 | 5833 | 11548 | 30504 | 64437 | 2952 | 257 | 1024 | 64438 | 318 | 65535 | 12846 | 64140 | 2950 | 1 | 100 | 11000
2018-11-12 22:00 | 4 | 256 | 22 | 128 | 51 | 5831 | 11548 | 30528 | 64437 | 2952 | 257 | 1024 | 64438 | 319 | 65535 | 12846 | 64144 | 2950 | 1 | 100 | 11000
2018-11-12 22:00 | 4 | 256 | 22 | 128 | 51 | 5829 | 11548 | 30504 | 64438 | 2952 | 257 | 1024 | 64438 | 318 | 65535 | 12845 | 64140 | 2950 | 1 | 100 | 11000
2018-11-12 22:00 | 4 | 256 | 22 | 128 | 51 | 5826 | 11548 | 30504 | 64438 | 2952 | 257 | 1024 | 64438 | 318 | 65535 | 12845 | 64140 | 2950 | 1 | 100 | 11000
2018-11-12 22:00 | 4 | 256 | 22 | 128 | 51 | 5824 | 11548 | 30504 | 64439 | 2952 | 257 | 1024 | 64441 | 319 | 65535 | 12844 | 64140 | 2950 | 1 | 100 | 11000
2018-11-12 22:01 | 4 | 256 | 22 | 128 | 51 | 5822 | 11548 | 30504 | 64439 | 2952 | 257 | 1024 | 64441 | 318 | 65535 | 12844 | 64140 | 2950 | 1 | 100 | 11000
2018-11-12 22:01 | 4 | 256 | 22 | 128 | 51 | 5819 | 11548 | 30504 | 64439 | 2952 | 257 | 1024 | 64441 | 318 | 65535 | 12843 | 64140 | 2950 | 1 | 100 | 11000
2018-11-12 22:01 | 4 | 256 | 22 | 128 | 51 | 5817 | 11548 | 30504 | 64439 | 2952 | 257 | 1024 | 64436 | 318 | 65535 | 12843 | 64144 | 2950 | 1 | 100 | 11000
2018-11-12 22:01 | 4 | 256 | 22 | 128 | 51 | 5815 | 11548 | 30504 | 64438 | 2952 | 257 | 1024 | 64438 | 318 | 65535 | 12842 | 64140 | 2950 | 1 | 100 | 11000
2018-11-12 22:01 | 4 | 256 | 22 | 128 | 51 | 5813 | 11548 | 30504 | 64438 | 2952 | 257 | 1024 | 64438 | 318 | 65535 | 12842 | 64140 | 2950 | 1 | 100 | 11000
2018-11-12 22:01 | 4 | 256 | 22 | 128 | 51 | 5811 | 11548 | 30504 | 64437 | 2952 | 257 | 1024 | 64436 | 318 | 65535 | 12841 | 64140 | 2950 | 1 | 100 | 11000
2018-11-12 22:02 | 4 | 256 | 22 | 128 | 51 | 5808 | 11548 | 30504 | 64437 | 2952 | 257 | 1024 | 64436 | 317 | 65535 | 12841 | 64138 | 2950 | 1 | 100 | 11000
2018-11-12 22:02 | 4 | 256 | 22 | 128 | 51 | 5806 | 11548 | 30504 | 64437 | 2952 | 257 | 1024 | 64436 | 317 | 65535 | 12840 | 64138 | 2950 | 1 | 100 | 11000
2018-11-12 22:02 | 4 | 256 | 22 | 128 | 51 | 5804 | 11548 | 30504 | 64436 | 2952 | 257 | 1024 | 64434 | 317 | 65535 | 12840 | 64138 | 2950 | 1 | 100 | 11000
2018-11-12 22:02 | 4 | 256 | 22 | 128 | 51 | 5801 | 11548 | 30504 | 64435 | 2952 | 257 | 1024 | 64434 | 316 | 65535 | 12839 | 64135 | 2950 | 1 | 100 | 11000
2018-11-12 22:02 | 4 | 256 | 22 | 128 | 51 | 5799 | 11548 | 30504 | 64435 | 2952 | 257 | 1024 | 64434 | 316 | 65535 | 12839 | 64138 | 2950 | 1 | 100 | 11000
2018-11-12 22:03 | 4 | 256 | 22 | 128 | 51 | 5797 | 11548 | 30504 | 64434 | 2952 | 257 | 1024 | 64434 | 316 | 65535 | 12838 | 64135 | 2950 | 1 | 100 | 11000
2018-11-12 22:03 | 4 | 256 | 22 | 128 | 51 | 5795 | 11548 | 30504 | 64434 | 2952 | 257 | 1024 | 64434 | 315 | 65535 | 12838 | 64135 | 2950 | 1 | 100 | 11000
2018-11-12 22:03 | 4 | 256 | 22 | 128 | 51 | 5792 | 11548 | 30504 | 64434 | 2952 | 257 | 1024 | 64434 | 315 | 65535 | 12837 | 64132 | 2950 | 1 | 100 | 11000
2018-11-12 22:03 | 4 | 256 | 22 | 128 | 51 | 5790 | 11548 | 30504 | 64433 | 2952 | 257 | 1024 | 64434 | 315 | 65535 | 12837 | 64135 | 2950 | 1 | 100 | 11000
2018-11-12 22:03 | 4 | 256 | 22 | 128 | 51 | 5788 | 11548 | 30504 | 64433 | 2952 | 257 | 1024 | 64431 | 315 | 65535 | 12836 | 64132 | 2950 | 1 | 100 | 11000
2018-11-12 22:04 | 4 | 256 | 22 | 128 | 51 | 5786 | 11548 | 30504 | 64432 | 2952 | 257 | 1024 | 64429 | 314 | 65535 | 12836 | 64132 | 2950 | 1 | 100 | 11000
2018-11-12 22:04 | 4 | 256 | 22 | 128 | 51 | 5783 | 11548 | 30504 | 64431 | 2952 | 257 | 1024 | 64429 | 314 | 65535 | 12835 | 64132 | 2950 | 1 | 100 | 11000
2018-11-12 22:04 | 4 | 256 | 22 | 128 | 51 | 5781 | 11548 | 30504 | 64431 | 2952 | 257 | 1024 | 64431 | 314 | 65535 | 12835 | 64129 | 2950 | 1 | 100 | 11000
2018-11-12 22:04 | 4 | 256 | 22 | 128 | 51 | 5778 | 11548 | 30504 | 64430 | 2952 | 257 | 1024 | 64431 | 314 | 65535 | 12834 | 64132 | 2950 | 1 | 100 | 11000
2018-11-12 22:04 | 4 | 256 | 22 | 128 | 51 | 5776 | 11548 | 30504 | 64430 | 2952 | 257 | 1024 | 64431 | 313 | 65535 | 12834 | 64132 | 2950 | 1 | 100 | 11000
2018-11-12 22:04 | 4 | 256 | 22 | 128 | 50 | 5774 | 11548 | 30504 | 64431 | 2952 | 257 | 1024 | 64431 | 314 | 65535 | 12833 | 64132 | 2950 | 1 | 100 | 11000
2018-11-12 22:05 | 4 | 256 | 22 | 128 | 50 | 5772 | 11548 | 30504 | 64431 | 2952 | 257 | 1024 | 64431 | 313 | 65535 | 12833 | 64132 | 2950 | 1 | 100 | 11000
2018-11-12 22:05 | 4 | 256 | 22 | 128 | 50 | 5770 | 11548 | 30504 | 64432 | 2952 | 257 | 1024 | 64434 | 313 | 65535 | 12832 | 64132 | 2950 | 1 | 100 | 11000
2018-11-12 22:05 | 4 | 256 | 22 | 128 | 50 | 5767 | 11548 | 30504 | 64432 | 2952 | 257 | 1024 | 64434 | 313 | 65535 | 12831 | 64135 | 2950 | 1 | 100 | 11000
2018-11-12 22:05 | 4 | 256 | 22 | 128 | 50 | 5765 | 11548 | 30504 | 64433 | 2952 | 257 | 1024 | 64434 | 314 | 65535 | 12831 | 64135 | 2950 | 1 | 100 | 11000
2018-11-12 22:05 | 4 | 256 | 22 | 128 | 50 | 5763 | 11548 | 30504 | 64433 | 2952 | 257 | 1024 | 64434 | 313 | 65535 | 12830 | 64135 | 2950 | 1 | 100 | 11000
2018-11-12 22:06 | 4 | 256 | 22 | 128 | 50 | 5761 | 11548 | 30504 | 64434 | 2952 | 257 | 1024 | 64436 | 314 | 65535 | 12830 | 64135 | 2950 | 1 | 100 | 11000
2018-11-12 22:06 | 4 | 256 | 22 | 128 | 50 | 5758 | 11548 | 30504 | 64434 | 2952 | 257 | 1024 | 64436 | 314 | 65535 | 12829 | 64135 | 2950 | 1 | 100 | 11000
2018-11-12 22:06 | 4 | 256 | 22 | 128 | 50 | 5756 | 11548 | 30504 | 64435 | 2952 | 257 | 1024 | 64436 | 314 | 65535 | 12829 | 64135 | 2950 | 1 | 100 | 11000
2018-11-12 22:06 | 4 | 256 | 22 | 128 | 50 | 5753 | 11548 | 30504 | 64435 | 2952 | 257 | 1024 | 64434 | 314 | 65535 | 12828 | 64138 | 2950 | 1 | 100 | 11000
2018-11-12 22:06 | 4 | 256 | 22 | 128 | 50 | 5751 | 11548 | 30480 | 64435 | 2952 | 257 | 1024 | 64436 | 313 | 65535 | 12828 | 64139 | 2950 | 1 | 100 | 11000
2018-11-12 22:06 | 4 | 256 | 22 | 128 | 50 | 5749 | 11548 | 30504 | 64436 | 2952 | 257 | 1024 | 64436 | 314 | 65535 | 12827 | 64139 | 2950 | 1 | 100 | 11000
2018-11-12 22:07 | 4 | 256 | 22 | 128 | 50 | 5747 | 11548 | 30480 | 64436 | 2952 | 257 | 1024 | 64438 | 313 | 65535 | 12827 | 64139 | 2950 | 1 | 100 | 11000
2018-11-12 22:07 | 4 | 256 | 22 | 128 | 50 | 5745 | 11548 | 30480 | 64436 | 2952 | 257 | 1024 | 64436 | 313 | 65535 | 12826 | 64139 | 2950 | 1 | 100 | 11000
2018-11-12 22:07 | 4 | 256 | 22 | 128 | 50 | 5742 | 11548 | 30480 | 64437 | 2952 | 257 | 1024 | 64438 | 313 | 65535 | 12826 | 64139 | 2950 | 1 | 100 | 11000
2018-11-12 22:07 | 4 | 256 | 22 | 128 | 50 | 5740 | 11548 | 30480 | 64437 | 2952 | 257 | 1024 | 64436 | 313 | 65535 | 12825 | 64139 | 2950 | 1 | 100 | 11000
2018-11-12 22:07 | 4 | 256 | 22 | 128 | 50 | 5738 | 11548 | 30480 | 64437 | 2952 | 257 | 1024 | 64436 | 313 | 65535 | 12825 | 64142 | 2950 | 1 | 100 | 11000
2018-11-12 22:08 | 4 | 256 | 22 | 128 | 50 | 5736 | 11548 | 30480 | 64438 | 2952 | 257 | 1024 | 64438 | 313 | 65535 | 12825 | 64142 | 2950 | 1 | 100 | 11000
2018-11-12 22:08 | 4 | 256 | 22 | 128 | 50 | 5733 | 11548 | 30480 | 64438 | 2952 | 257 | 1024 | 64441 | 313 | 65535 | 12824 | 64142 | 2950 | 1 | 100 | 11000
2018-11-12 22:08 | 4 | 256 | 22 | 128 | 50 | 5731 | 11548 | 30480 | 64439 | 2952 | 257 | 1024 | 64441 | 313 | 65535 | 12823 | 64142 | 2950 | 1 | 100 | 11000
2018-11-12 22:08 | 4 | 256 | 22 | 128 | 50 | 5729 | 11548 | 30480 | 64440 | 2952 | 257 | 1024 | 64441 | 314 | 65535 | 12823 | 64145 | 2950 | 1 | 100 | 11000
2018-11-12 22:08 | 4 | 256 | 22 | 128 | 50 | 5727 | 11548 | 30480 | 64440 | 2952 | 257 | 1024 | 64441 | 313 | 65535 | 12822 | 64145 | 2950 | 1 | 100 | 11000
2018-11-12 22:09 | 4 | 256 | 22 | 128 | 50 | 5724 | 11548 | 30480 | 64440 | 2952 | 257 | 1024 | 64441 | 313 | 65535 | 12822 | 64142 | 2950 | 1 | 100 | 11000
2018-11-12 22:09 | 4 | 256 | 22 | 128 | 50 | 5722 | 11548 | 30480 | 64440 | 2952 | 257 | 1024 | 64438 | 313 | 65535 | 12821 | 64145 | 2950 | 1 | 100 | 11000
2018-11-12 22:09 | 4 | 256 | 22 | 128 | 50 | 5720 | 11548 | 30480 | 64440 | 2952 | 257 | 1024 | 64441 | 313 | 65535 | 12821 | 64142 | 2950 | 1 | 100 | 11000
2018-11-12 22:09 | 4 | 256 | 22 | 128 | 50 | 5718 | 11548 | 30480 | 64439 | 2952 | 257 | 1024 | 64441 | 313 | 65535 | 12820 | 64142 | 2950 | 1 | 100 | 11000
2018-11-12 22:09 | 4 | 256 | 22 | 128 | 50 | 5716 | 11548 | 30480 | 64439 | 2952 | 257 | 1024 | 64438 | 313 | 65535 | 12820 | 64142 | 2950 | 1 | 100 | 11000
2018-11-12 22:09 | 4 | 256 | 22 | 128 | 50 | 5713 | 11548 | 30480 | 64438 | 2952 | 257 | 1024 | 64438 | 312 | 65535 | 12819 | 64142 | 2950 | 1 | 100 | 11000
2018-11-12 22:10 | 4 | 256 | 22 | 128 | 50 | 5711 | 11548 | 30480 | 64438 | 2952 | 257 | 1024 | 64438 | 312 | 65535 | 12819 | 64139 | 2950 | 1 | 100 | 11000
2018-11-12 22:10 | 4 | 256 | 22 | 128 | 50 | 5708 | 11548 | 30480 | 64438 | 2952 | 257 | 1024 | 64438 | 312 | 65535 | 12818 | 64139 | 2950 | 1 | 100 | 11000
2018-11-12 22:10 | 4 | 256 | 22 | 128 | 50 | 5706 | 11548 | 30480 | 64437 | 2952 | 257 | 1024 | 64438 | 312 | 65535 | 12818 | 64139 | 2950 | 1 | 100 | 11000
2018-11-12 22:10 | 4 | 256 | 22 | 128 | 50 | 5704 | 11548 | 30480 | 64437 | 2952 | 257 | 1024 | 64436 | 311 | 65535 | 12817 | 64136 | 2950 | 1 | 100 | 11000
2018-11-12 22:10 | 4 | 256 | 22 | 128 | 50 | 5702 | 11548 | 30456 | 64436 | 2952 | 257 | 1024 | 64436 | 311 | 65535 | 12817 | 64136 | 2950 | 1 | 100 | 11000
2018-11-12 22:11 | 4 | 256 | 22 | 128 | 50 | 5699 | 11548 | 30480 | 64435 | 2952 | 257 | 1024 | 64436 | 311 | 65535 | 12816 | 64136 | 2950 | 1 | 100 | 11000
2018-11-12 22:11 | 4 | 256 | 22 | 128 | 50 | 5697 | 11548 | 30456 | 64435 | 2952 | 257 | 1024 | 64436 | 310 | 65535 | 12816 | 64134 | 2950 | 1 | 100 | 11000
2018-11-12 22:11 | 4 | 256 | 22 | 128 | 50 | 5695 | 11548 | 30480 | 64434 | 2952 | 257 | 1024 | 64436 | 310 | 65535 | 12815 | 64136 | 2950 | 1 | 100 | 11000
2018-11-12 22:11 | 4 | 256 | 22 | 128 | 50 | 5693 | 11548 | 30456 | 64434 | 2952 | 257 | 1024 | 64434 | 310 | 65535 | 12815 | 64134 | 2950 | 1 | 100 | 11000
2018-11-12 22:11 | 4 | 256 | 22 | 128 | 50 | 5690 | 11548 | 30456 | 64433 | 2952 | 257 | 1024 | 64434 | 310 | 65535 | 12814 | 64138 | 2950 | 1 | 100 | 11000
2018-11-12 22:11 | 4 | 256 | 22 | 128 | 50 | 5688 | 11548 | 30456 | 64433 | 2952 | 257 | 1024 | 64434 | 309 | 65535 | 12814 | 64134 | 2950 | 1 | 100 | 11000
2018-11-12 22:12 | 4 | 256 | 22 | 128 | 50 | 5686 | 11548 | 30456 | 64433 | 2952 | 257 | 1024 | 64434 | 309 | 65535 | 12813 | 64138 | 2950 | 1 | 100 | 11000
2018-11-12 22:12 | 4 | 256 | 22 | 128 | 50 | 5684 | 11548 | 30456 | 64433 | 2952 | 257 | 1024 | 64431 | 309 | 65535 | 12813 | 64134 | 2950 | 1 | 100 | 11000
2018-11-12 22:12 | 4 | 256 | 22 | 128 | 50 | 5681 | 11548 | 30456 | 64433 | 2952 | 257 | 1024 | 64431 | 309 | 65535 | 12812 | 64138 | 2950 | 1 | 100 | 11000
2018-11-12 22:12 | 4 | 256 | 22 | 128 | 50 | 5679 | 11548 | 30456 | 64432 | 2952 | 257 | 1024 | 64431 | 309 | 65535 | 12812 | 64138 | 2950 | 1 | 100 | 11000
2018-11-12 22:12 | 4 | 256 | 22 | 128 | 50 | 5677 | 11548 | 30456 | 64433 | 2952 | 257 | 1024 | 64431 | 309 | 65535 | 12811 | 64138 | 2950 | 1 | 100 | 11000
2018-11-12 22:13 | 4 | 256 | 22 | 128 | 50 | 5674 | 11548 | 30456 | 64433 | 2952 | 257 | 1024 | 64434 | 309 | 65535 | 12811 | 64138 | 2950 | 1 | 100 | 11000
2018-11-12 22:13 | 4 | 256 | 22 | 128 | 50 | 5672 | 11548 | 30456 | 64434 | 2952 | 257 | 1024 | 64434 | 309 | 65535 | 12810 | 64138 | 2950 | 1 | 100 | 11000
2018-11-12 22:13 | 4 | 256 | 22 | 128 | 50 | 5670 | 11548 | 30456 | 64434 | 2952 | 257 | 1024 | 64434 | 309 | 65535 | 12810 | 64140 | 2950 | 1 | 100 | 11000
2018-11-12 22:13 | 4 | 256 | 22 | 128 | 50 | 5668 | 11548 | 30456 | 64435 | 2952 | 257 | 1024 | 64434 | 309 | 65535 | 12809 | 64140 | 2950 | 1 | 100 | 11000
2018-11-12 22:13 | 4 | 256 | 22 | 128 | 50 | 5665 | 11548 | 30456 | 64435 | 2952 | 257 | 1024 | 64436 | 309 | 65535 | 12809 | 64140 | 2950 | 1 | 100 | 11000
2018-11-12 22:14 | 4 | 256 | 22 | 128 | 50 | 5663 | 11548 | 30456 | 64435 | 2952 | 257 | 1024 | 64436 | 309 | 65535 | 12808 | 64140 | 2950 | 1 | 100 | 11000
2018-11-12 22:14 | 4 | 256 | 22 | 128 | 50 | 5661 | 11548 | 30456 | 64435 | 2952 | 257 | 1024 | 64434 | 309 | 65535 | 12808 | 64140 | 2950 | 1 | 100 | 11000
2018-11-12 22:14 | 4 | 256 | 22 | 128 | 50 | 5659 | 11548 | 30456 | 64436 | 2952 | 257 | 1024 | 64434 | 309 | 65535 | 12807 | 64140 | 2950 | 1 | 100 | 11000
2018-11-12 22:14 | 4 | 256 | 22 | 128 | 49 | 5657 | 11548 | 30456 | 64436 | 2952 | 257 | 1024 | 64436 | 309 | 65535 | 12807 | 64140 | 2950 | 1 | 100 | 11000
2018-11-12 22:14 | 4 | 256 | 22 | 128 | 49 | 5654 | 11548 | 30456 | 64436 | 2952 | 257 | 1024 | 64436 | 308 | 65535 | 12806 | 64140 | 2950 | 1 | 100 | 11000
2018-11-12 22:14 | 4 | 256 | 22 | 128 | 49 | 5652 | 11548 | 30456 | 64435 | 2952 | 257 | 1024 | 64436 | 308 | 65535 | 12806 | 64138 | 2950 | 1 | 100 | 11000
2018-11-12 22:15 | 4 | 256 | 22 | 128 | 49 | 5649 | 11548 | 30456 | 64435 | 2952 | 257 | 1024 | 64434 | 308 | 65535 | 12805 | 64138 | 2950 | 1 | 100 | 11000
2018-11-12 22:15 | 4 | 256 | 22 | 128 | 49 | 5647 | 11548 | 30456 | 64435 | 2952 | 257 | 1024 | 64434 | 308 | 65535 | 12805 | 64138 | 2950 | 1 | 100 | 11000
2018-11-12 22:15 | 4 | 256 | 22 | 128 | 49 | 5645 | 11548 | 30456 | 64434 | 2952 | 257 | 1024 | 64431 | 307 | 65535 | 12804 | 64138 | 2950 | 1 | 100 | 11000
2018-11-12 22:15 | 4 | 256 | 22 | 128 | 49 | 5643 | 11548 | 30456 | 64433 | 2952 | 257 | 1024 | 64431 | 307 | 65535 | 12804 | 64134 | 2950 | 1 | 100 | 11000
2018-11-12 22:15 | 4 | 256 | 22 | 128 | 49 | 5640 | 11548 | 30456 | 64432 | 2952 | 257 | 1024 | 64431 | 307 | 65535 | 12803 | 64134 | 2950 | 1 | 100 | 11000
2018-11-12 22:16 | 4 | 256 | 22 | 128 | 49 | 5638 | 11548 | 30456 | 64431 | 2952 | 257 | 1024 | 64429 | 306 | 65535 | 12803 | 64134 | 2950 | 1 | 100 | 11000
2018-11-12 22:16 | 4 | 256 | 22 | 128 | 49 | 5636 | 11548 | 30456 | 64431 | 2952 | 257 | 1024 | 64431 | 306 | 65535 | 12802 | 64134 | 2950 | 1 | 100 | 11000
2018-11-12 22:16 | 4 | 256 | 22 | 128 | 49 | 5634 | 11548 | 30456 | 64430 | 2952 | 257 | 1024 | 64429 | 306 | 65535 | 12802 | 64131 | 2950 | 1 | 100 | 11000
2018-11-12 22:16 | 4 | 256 | 22 | 128 | 49 | 5631 | 11548 | 30456 | 64430 | 2952 | 257 | 1024 | 64429 | 305 | 65535 | 12801 | 64134 | 2950 | 1 | 100 | 11000
2018-11-12 22:16 | 4 | 256 | 22 | 128 | 49 | 5629 | 11548 | 30456 | 64430 | 2952 | 257 | 1024 | 64429 | 305 | 65535 | 12801 | 64131 | 2950 | 1 | 100 | 11000
2018-11-12 22:17 | 4 | 256 | 22 | 128 | 49 | 5626 | 11548 | 30456 | 64430 | 2952 | 257 | 1024 | 64429 | 305 | 65535 | 12800 | 64131 | 2950 | 1 | 100 | 11000
2018-11-12 22:17 | 4 | 256 | 22 | 128 | 49 | 5625 | 11548 | 30456 | 64429 | 2952 | 257 | 1024 | 64429 | 305 | 65535 | 12800 | 64131 | 2950 | 1 | 100 | 11000
2018-11-12 22:17 | 4 | 256 | 22 | 128 | 49 | 5623 | 11548 | 30456 | 64429 | 2952 | 257 | 1024 | 64427 | 305 | 65535 | 12799 | 64131 | 2950 | 1 | 100 | 11000
2018-11-12 22:17 | 4 | 256 | 22 | 128 | 49 | 5620 | 11548 | 30456 | 64429 | 2952 | 257 | 1024 | 64429 | 305 | 65535 | 12799 | 64131 | 2950 | 1 | 100 | 11000
2018-11-12 22:17 | 4 | 256 | 22 | 128 | 49 | 5618 | 11548 | 30456 | 64428 | 2952 | 257 | 1024 | 64429 | 304 | 65535 | 12798 | 64129 | 2950 | 1 | 100 | 11000
2018-11-12 22:17 | 4 | 256 | 22 | 128 | 49 | 5615 | 11548 | 30456 | 64428 | 2952 | 257 | 1024 | 64429 | 304 | 65535 | 12798 | 64129 | 2950 | 1 | 100 | 11000
2018-11-12 22:18 | 4 | 256 | 22 | 128 | 49 | 5613 | 11548 | 30456 | 64428 | 2952 | 257 | 1024 | 64429 | 304 | 65535 | 12797 | 64129 | 2950 | 1 | 100 | 11000
2018-11-12 22:18 | 4 | 256 | 22 | 128 | 49 | 5611 | 11548 | 30456 | 64428 | 2952 | 257 | 1024 | 64429 | 304 | 65535 | 12796 | 64131 | 2950 | 1 | 100 | 11000
2018-11-12 22:18 | 4 | 256 | 22 | 128 | 49 | 5609 | 11548 | 30432 | 64429 | 2952 | 257 | 1024 | 64429 | 304 | 65535 | 12796 | 64131 | 2950 | 1 | 100 | 11000
2018-11-12 22:18 | 4 | 256 | 22 | 128 | 49 | 5606 | 11548 | 30432 | 64429 | 2952 | 257 | 1024 | 64429 | 304 | 65535 | 12795 | 64132 | 2950 | 1 | 100 | 11000
2018-11-12 22:18 | 4 | 256 | 22 | 128 | 49 | 5604 | 11548 | 30432 | 64429 | 2952 | 257 | 1024 | 64431 | 304 | 65535 | 12795 | 64132 | 2950 | 1 | 100 | 11000
2018-11-12 22:19 | 4 | 256 | 22 | 128 | 49 | 5602 | 11548 | 30432 | 64430 | 2952 | 257 | 1024 | 64431 | 304 | 65535 | 12794 | 64132 | 2950 | 1 | 100 | 11000
2018-11-12 22:19 | 4 | 256 | 22 | 128 | 49 | 5600 | 11548 | 30432 | 64430 | 2952 | 257 | 1024 | 64431 | 304 | 65535 | 12794 | 64135 | 2950 | 1 | 100 | 11000
2018-11-12 22:19 | 4 | 256 | 22 | 128 | 49 | 5597 | 11548 | 30432 | 64431 | 2952 | 257 | 1024 | 64431 | 304 | 65535 | 12793 | 64135 | 2950 | 1 | 100 | 11000
2018-11-12 22:19 | 4 | 256 | 22 | 128 | 49 | 5595 | 11548 | 30432 | 64431 | 2952 | 257 | 1024 | 64431 | 304 | 65535 | 12793 | 64135 | 2950 | 1 | 100 | 11000
2018-11-12 22:19 | 4 | 256 | 22 | 128 | 49 | 5593 | 11548 | 30432 | 64432 | 2952 | 257 | 1024 | 64431 | 304 | 65535 | 12792 | 64139 | 2950 | 1 | 100 | 11000
2018-11-12 22:19 | 4 | 256 | 22 | 128 | 49 | 5590 | 11548 | 30432 | 64432 | 2952 | 257 | 1024 | 64431 | 304 | 65535 | 12792 | 64135 | 2950 | 1 | 100 | 11000
2018-11-12 22:20 | 4 | 256 | 22 | 128 | 49 | 5588 | 11548 | 30432 | 64433 | 2952 | 257 | 1024 | 64434 | 304 | 65535 | 12791 | 64139 | 2950 | 1 | 100 | 11000
2018-11-12 22:20 | 4 | 256 | 22 | 128 | 49 | 5586 | 11548 | 30432 | 64434 | 2952 | 257 | 1024 | 64436 | 304 | 65535 | 12791 | 64139 | 2950 | 1 | 100 | 11000
2018-11-12 22:20 | 4 | 256 | 22 | 128 | 49 | 5584 | 11548 | 30432 | 64434 | 2952 | 257 | 1024 | 64434 | 304 | 65535 | 12790 | 64139 | 2950 | 1 | 100 | 11000
2018-11-12 22:20 | 4 | 256 | 22 | 128 | 49 | 5581 | 11548 | 30432 | 64434 | 2952 | 257 | 1024 | 64434 | 304 | 65535 | 12790 | 64141 | 2950 | 1 | 100 | 11000
2018-11-12 22:20 | 4 | 256 | 22 | 128 | 49 | 5579 | 11548 | 30432 | 64435 | 2952 | 257 | 1024 | 64434 | 304 | 65535 | 12789 | 64141 | 2950 | 1 | 100 | 11000
2018-11-12 22:21 | 4 | 256 | 22 | 128 | 49 | 5577 | 11548 | 30432 | 64435 | 2952 | 257 | 1024 | 64436 | 304 | 65535 | 12789 | 64141 | 2950 | 1 | 100 | 11000
2018-11-12 22:21 | 4 | 256 | 22 | 128 | 49 | 5575 | 11548 | 30432 | 64436 | 2952 | 257 | 1024 | 64438 | 304 | 65535 | 12788 | 64141 | 2950 | 1 | 100 | 11000
2018-11-12 22:21 | 4 | 256 | 22 | 128 | 49 | 5572 | 11548 | 30432 | 64436 | 2952 | 257 | 1024 | 64438 | 304 | 65535 | 12788 | 64141 | 2950 | 1 | 100 | 11000
2018-11-12 22:21 | 4 | 256 | 22 | 128 | 49 | 5570 | 11548 | 30432 | 64437 | 2952 | 257 | 1024 | 64436 | 304 | 65535 | 12787 | 64144 | 2950 | 1 | 100 | 11000
2018-11-12 22:21 | 4 | 256 | 22 | 128 | 49 | 5567 | 11548 | 30432 | 64437 | 2952 | 257 | 1024 | 64436 | 304 | 65535 | 12787 | 64144 | 2950 | 1 | 100 | 11000
2018-11-12 22:22 | 4 | 256 | 22 | 128 | 49 | 5565 | 11548 | 30432 | 64437 | 2952 | 257 | 1024 | 64436 | 304 | 65535 | 12786 | 64144 | 2950 | 1 | 100 | 11000
2018-11-12 22:22 | 4 | 256 | 22 | 128 | 49 | 5563 | 11548 | 30432 | 64437 | 2952 | 257 | 1024 | 64436 | 304 | 65535 | 12786 | 64144 | 2950 | 1 | 100 | 11000
2018-11-12 22:22 | 4 | 256 | 22 | 128 | 49 | 5561 | 11548 | 30432 | 64438 | 2952 | 257 | 1024 | 64438 | 304 | 65535 | 12785 | 64144 | 2950 | 1 | 100 | 11000
2018-11-12 22:22 | 4 | 256 | 22 | 128 | 49 | 5559 | 11548 | 30432 | 64438 | 2952 | 257 | 1024 | 64438 | 304 | 65535 | 12785 | 64144 | 2950 | 1 | 100 | 11000
2018-11-12 22:22 | 4 | 256 | 22 | 128 | 49 | 5556 | 11548 | 30432 | 64438 | 2952 | 257 | 1024 | 64438 | 304 | 65535 | 12784 | 64144 | 2950 | 1 | 100 | 11000
2018-11-12 22:22 | 4 | 256 | 22 | 128 | 49 | 5554 | 11548 | 30432 | 64437 | 2952 | 257 | 1024 | 64436 | 303 | 65535 | 12784 | 64144 | 2950 | 1 | 100 | 11000
2018-11-12 22:23 | 4 | 256 | 22 | 128 | 49 | 5552 | 11548 | 30408 | 64437 | 2952 | 257 | 1024 | 64438 | 303 | 65535 | 12783 | 64141 | 2950 | 1 | 100 | 11000
2018-11-12 22:23 | 4 | 256 | 22 | 128 | 49 | 5550 | 11548 | 30432 | 64437 | 2952 | 257 | 1024 | 64436 | 303 | 65535 | 12783 | 64141 | 2950 | 1 | 100 | 11000
2018-11-12 22:23 | 4 | 256 | 22 | 128 | 49 | 5547 | 11548 | 30432 | 64436 | 2952 | 257 | 1024 | 64436 | 303 | 65535 | 12782 | 64142 | 2950 | 1 | 100 | 11000
2018-11-12 22:23 | 4 | 256 | 22 | 128 | 49 | 5545 | 11548 | 30408 | 64436 | 2952 | 257 | 1024 | 64436 | 302 | 65535 | 12782 | 64142 | 2950 | 1 | 100 | 11000
2018-11-12 22:23 | 4 | 256 | 22 | 128 | 48 | 5543 | 11548 | 30408 | 64436 | 2952 | 257 | 1024 | 64436 | 302 | 65535 | 12781 | 64142 | 2950 | 1 | 100 | 11000
2018-11-12 22:24 | 4 | 256 | 22 | 128 | 48 | 5541 | 11548 | 30408 | 64435 | 2952 | 257 | 1024 | 64434 | 302 | 65535 | 12781 | 64140 | 2950 | 1 | 100 | 11000
2018-11-12 22:24 | 4 | 256 | 22 | 128 | 48 | 5538 | 11548 | 30408 | 64435 | 2952 | 257 | 1024 | 64434 | 302 | 65535 | 12780 | 64140 | 2950 | 1 | 100 | 11000
2018-11-12 22:24 | 4 | 256 | 22 | 128 | 48 | 5536 | 11548 | 30408 | 64434 | 2952 | 257 | 1024 | 64436 | 301 | 65535 | 12780 | 64140 | 2950 | 1 | 100 | 11000
2018-11-12 22:24 | 4 | 256 | 22 | 128 | 48 | 5534 | 11548 | 30408 | 64434 | 2952 | 257 | 1024 | 64431 | 301 | 65535 | 12779 | 64136 | 2950 | 1 | 100 | 11000
2018-11-12 22:24 | 4 | 256 | 22 | 128 | 48 | 5531 | 11548 | 30408 | 64433 | 2952 | 257 | 1024 | 64431 | 301 | 65535 | 12779 | 64136 | 2950 | 1 | 100 | 11000
2018-11-12 22:24 | 4 | 256 | 22 | 128 | 48 | 5529 | 11548 | 30408 | 64432 | 2952 | 257 | 1024 | 64434 | 300 | 65535 | 12778 | 64133 | 2950 | 1 | 100 | 11000
2018-11-12 22:25 | 4 | 256 | 22 | 128 | 48 | 5527 | 11548 | 30408 | 64431 | 2952 | 257 | 1024 | 64431 | 300 | 65535 | 12778 | 64136 | 2950 | 1 | 100 | 11000
2018-11-12 22:25 | 4 | 256 | 22 | 128 | 48 | 5525 | 11548 | 30408 | 64431 | 2952 | 257 | 1024 | 64431 | 300 | 65535 | 12777 | 64136 | 2950 | 1 | 100 | 11000
2018-11-12 22:25 | 4 | 256 | 22 | 128 | 48 | 5522 | 11548 | 30408 | 64430 | 2952 | 257 | 1024 | 64429 | 300 | 65535 | 12777 | 64133 | 2950 | 1 | 100 | 11000
2018-11-12 22:25 | 4 | 256 | 22 | 128 | 48 | 5520 | 11548 | 30408 | 64430 | 2952 | 257 | 1024 | 64431 | 299 | 65535 | 12776 | 64136 | 2950 | 1 | 100 | 11000
2018-11-12 22:25 | 4 | 256 | 22 | 128 | 48 | 5518 | 11548 | 30408 | 64430 | 2952 | 257 | 1024 | 64429 | 299 | 65535 | 12776 | 64136 | 2950 | 1 | 100 | 11000
2018-11-12 22:26 | 4 | 256 | 22 | 128 | 48 | 5516 | 11548 | 30408 | 64430 | 2952 | 257 | 1024 | 64429 | 299 | 65535 | 12775 | 64136 | 2950 | 1 | 100 | 11000
2018-11-12 22:26 | 4 | 256 | 22 | 128 | 48 | 5513 | 11548 | 30408 | 64431 | 2952 | 257 | 1024 | 64434 | 299 | 65535 | 12775 | 64136 | 2950 | 1 | 100 | 11000
2018-11-12 22:26 | 4 | 256 | 22 | 128 | 48 | 5511 | 11548 | 30408 | 64431 | 2952 | 257 | 1024 | 64434 | 299 | 65535 | 12774 | 64136 | 2950 | 1 | 100 | 11000
2018-11-12 22:26 | 4 | 256 | 22 | 128 | 48 | 5508 | 11548 | 30408 | 64432 | 2952 | 257 | 1024 | 64434 | 299 | 65535 | 12774 | 64136 | 2950 | 1 | 100 | 11000
2018-11-12 22:26 | 4 | 256 | 22 | 128 | 48 | 5507 | 11548 | 30408 | 64432 | 2952 | 257 | 1024 | 64434 | 299 | 65535 | 12773 | 64140 | 2950 | 1 | 100 | 11000
2018-11-12 22:27 | 4 | 256 | 22 | 128 | 48 | 5504 | 11548 | 30408 | 64433 | 2952 | 257 | 1024 | 64434 | 299 | 65535 | 12773 | 64140 | 2950 | 1 | 100 | 11000
2018-11-12 22:27 | 4 | 256 | 22 | 128 | 48 | 5502 | 11548 | 30408 | 64433 | 2952 | 257 | 1024 | 64434 | 299 | 65535 | 12772 | 64140 | 2950 | 1 | 100 | 11000
2018-11-12 22:27 | 4 | 256 | 22 | 128 | 48 | 5500 | 11548 | 30408 | 64434 | 2952 | 257 | 1024 | 64434 | 299 | 65535 | 12772 | 64140 | 2950 | 1 | 100 | 11000
2018-11-12 22:27 | 4 | 256 | 22 | 128 | 48 | 5497 | 11548 | 30408 | 64434 | 2952 | 257 | 1024 | 64436 | 299 | 65535 | 12771 | 64136 | 2950 | 1 | 100 | 11000
2018-11-12 22:27 | 4 | 256 | 22 | 128 | 48 | 5495 | 11548 | 30408 | 64434 | 2952 | 257 | 1024 | 64434 | 299 | 65535 | 12771 | 64140 | 2950 | 1 | 100 | 11000
2018-11-12 22:27 | 4 | 256 | 22 | 128 | 48 | 5493 | 11548 | 30408 | 64434 | 2952 | 257 | 1024 | 64434 | 299 | 65535 | 12770 | 64140 | 2950 | 1 | 100 | 11000
2018-11-12 22:28 | 4 | 256 | 22 | 128 | 48 | 5491 | 11548 | 30408 | 64433 | 2952 | 257 | 1024 | 64434 | 299 | 65535 | 12770 | 64140 | 2950 | 1 | 100 | 11000
2018-11-12 22:28 | 4 | 256 | 22 | 128 | 48 | 5488 | 11548 | 30408 | 64433 | 2952 | 257 | 1024 | 64434 | 299 | 65535 | 12769 | 64140 | 2950 | 1 | 100 | 11000
2018-11-12 22:28 | 4 | 256 | 22 | 128 | 48 | 5486 | 11548 | 30408 | 64433 | 2952 | 257 | 1024 | 64434 | 298 | 65535 | 12768 | 64136 | 2950 | 1 | 100 | 11000
2018-11-12 22:28 | 4 | 256 | 22 | 128 | 48 | 5484 | 11548 | 30408 | 64432 | 2952 | 257 | 1024 | 64434 | 298 | 65535 | 12768 | 64133 | 2950 | 1 | 100 | 11000
2018-11-12 22:28 | 4 | 256 | 22 | 128 | 48 | 5482 | 11548 | 30408 | 64432 | 2952 | 257 | 1024 | 64431 | 298 | 65535 | 12768 | 64136 | 2950 | 1 | 100 | 11000
2018-11-12 22:29 | 4 | 256 | 22 | 128 | 48 | 5479 | 11548 | 30408 | 64431 | 2952 | 257 | 1024 | 64431 | 298 | 65535 | 12767 | 64133 | 2950 | 1 | 100 | 11000
2018-11-12 22:29 | 4 | 256 | 22 | 128 | 48 | 5477 | 11548 | 30408 | 64430 | 2952 | 257 | 1024 | 64429 | 297 | 65535 | 12767 | 64133 | 2950 | 1 | 100 | 11000
2018-11-12 22:29 | 4 | 256 | 22 | 128 | 48 | 5475 | 11548 | 30408 | 64429 | 2952 | 257 | 1024 | 64429 | 297 | 65535 | 12766 | 64133 | 2950 | 1 | 100 | 11000
2018-11-12 22:29 | 4 | 256 | 22 | 128 | 48 | 5472 | 11548 | 30408 | 64429 | 2952 | 257 | 1024 | 64429 | 297 | 65535 | 12766 | 64133 | 2950 | 1 | 100 | 11000
2018-11-12 22:29 | 4 | 256 | 22 | 128 | 48 | 5470 | 11548 | 30408 | 64429 | 2952 | 257 | 1024 | 64427 | 296 | 65535 | 12765 | 64133 | 2950 | 1 | 100 | 11000
2018-11-12 22:30 | 4 | 256 | 22 | 128 | 48 | 5468 | 11548 | 30408 | 64428 | 2952 | 257 | 1024 | 64429 | 296 | 65535 | 12765 | 64131 | 2950 | 1 | 100 | 11000
2018-11-12 22:30 | 4 | 256 | 22 | 128 | 48 | 5466 | 11548 | 30408 | 64428 | 2952 | 257 | 1024 | 64427 | 296 | 65535 | 12764 | 64133 | 2950 | 1 | 100 | 11000
2018-11-12 22:30 | 4 | 256 | 22 | 128 | 48 | 5463 | 11548 | 30384 | 64428 | 2952 | 257 | 1024 | 64427 | 296 | 65535 | 12763 | 64131 | 2950 | 1 | 100 | 11000
2018-11-12 22:30 | 4 | 256 | 22 | 128 | 48 | 5461 | 11548 | 30408 | 64427 | 2952 | 257 | 1024 | 64427 | 295 | 65535 | 12763 | 64132 | 2950 | 1 | 100 | 11000
2018-11-12 22:30 | 4 | 256 | 22 | 128 | 48 | 5459 | 11548 | 30384 | 64427 | 2952 | 257 | 1024 | 64424 | 295 | 65535 | 12762 | 64132 | 2950 | 1 | 100 | 11000
2018-11-12 22:30 | 4 | 256 | 22 | 128 | 48 | 5457 | 11548 | 30384 | 64426 | 2952 | 257 | 1024 | 64427 | 295 | 65535 | 12762 | 64128 | 2950 | 1 | 100 | 11000
2018-11-12 22:31 | 4 | 256 | 22 | 128 | 48 | 5454 | 11548 | 30384 | 64426 | 2952 | 257 | 1024 | 64424 | 295 | 65535 | 12761 | 64132 | 2950 | 1 | 100 | 11000
2018-11-12 22:31 | 4 | 256 | 22 | 128 | 48 | 5452 | 11548 | 30384 | 64426 | 2952 | 257 | 1024 | 64427 | 295 | 65535 | 12761 | 64132 | 2950 | 1 | 100 | 11000
2018-11-12 22:31 | 4 | 256 | 22 | 128 | 48 | 5449 | 11548 | 30384 | 64426 | 2952 | 257 | 1024 | 64427 | 295 | 65535 | 12760 | 64132 | 2950 | 1 | 100 | 11000
2018-11-12 22:31 | 4 | 256 | 22 | 128 | 48 | 5447 | 11548 | 30384 | 64427 | 2952 | 257 | 1024 | 64427 | 295 | 65535 | 12760 | 64132 | 2950 | 1 | 100 | 11000
2018-11-12 22:31 | 4 | 256 | 22 | 128 | 48 | 5445 | 11548 | 30384 | 64427 | 2952 | 257 | 1024 | 64427 | 295 | 65535 | 12759 | 64132 | 2950 | 1 | 100 | 11000
2018-11-12 22:32 | 4 | 256 | 22 | 128 | 48 | 5443 | 11548 | 30384 | 64427 | 2952 | 257 | 1024 | 64427 | 294 | 65535 | 12759 | 64135 | 2950 | 1 | 100 | 11000
2018-11-12 22:32 | 4 | 256 | 22 | 128 | 48 | 5441 | 11548 | 30384 | 64428 | 2952 | 257 | 1024 | 64429 | 295 | 65535 | 12758 | 64135 | 2950 | 1 | 100 | 11000
2018-11-12 22:32 | 4 | 256 | 22 | 128 | 48 | 5438 | 11548 | 30384 | 64428 | 2952 | 257 | 1024 | 64429 | 294 | 65535 | 12758 | 64135 | 2950 | 1 | 100 | 11000
2018-11-12 22:32 | 4 | 256 | 22 | 128 | 48 | 5436 | 11548 | 30384 | 64429 | 2952 | 257 | 1024 | 64429 | 295 | 65535 | 12757 | 64137 | 2950 | 1 | 100 | 11000
2018-11-12 22:32 | 4 | 256 | 22 | 128 | 48 | 5433 | 11548 | 30384 | 64429 | 2952 | 257 | 1024 | 64429 | 295 | 65535 | 12757 | 64135 | 2950 | 1 | 100 | 11000
2018-11-12 22:32 | 4 | 256 | 22 | 128 | 48 | 5431 | 11548 | 30384 | 64429 | 2952 | 257 | 1024 | 64429 | 295 | 65535 | 12756 | 64135 | 2950 | 1 | 100 | 11000
2018-11-12 22:33 | 4 | 256 | 22 | 128 | 48 | 5429 | 11548 | 30384 | 64430 | 2952 | 257 | 1024 | 64431 | 295 | 65535 | 12756 | 64135 | 2950 | 1 | 100 | 11000
2018-11-12 22:33 | 4 | 256 | 22 | 128 | 47 | 5427 | 11548 | 30384 | 64430 | 2952 | 257 | 1024 | 64431 | 294 | 65535 | 12755 | 64137 | 2950 | 1 | 100 | 11000
2018-11-12 22:33 | 4 | 256 | 22 | 128 | 47 | 5424 | 11548 | 30384 | 64431 | 2952 | 257 | 1024 | 64431 | 295 | 65535 | 12755 | 64137 | 2950 | 1 | 100 | 11000
2018-11-12 22:33 | 4 | 256 | 22 | 128 | 47 | 5422 | 11548 | 30384 | 64431 | 2952 | 257 | 1024 | 64431 | 294 | 65535 | 12754 | 64137 | 2950 | 1 | 100 | 11000
2018-11-12 22:33 | 4 | 256 | 22 | 128 | 47 | 5420 | 11548 | 30384 | 64432 | 2952 | 257 | 1024 | 64431 | 295 | 65535 | 12754 | 64141 | 2950 | 1 | 100 | 11000
2018-11-12 22:34 | 4 | 256 | 22 | 128 | 47 | 5418 | 11548 | 30384 | 64432 | 2952 | 257 | 1024 | 64434 | 294 | 65535 | 12753 | 64141 | 2950 | 1 | 100 | 11000
2018-11-12 22:34 | 4 | 256 | 22 | 128 | 47 | 5415 | 11548 | 30384 | 64433 | 2952 | 257 | 1024 | 64434 | 295 | 65535 | 12753 | 64141 | 2950 | 1 | 100 | 11000
2018-11-12 22:34 | 4 | 256 | 22 | 128 | 47 | 5413 | 11548 | 30384 | 64433 | 2952 | 257 | 1024 | 64434 | 294 | 65535 | 12752 | 64137 | 2950 | 1 | 100 | 11000
2018-11-12 22:34 | 4 | 256 | 22 | 128 | 47 | 5411 | 11548 | 30384 | 64434 | 2952 | 257 | 1024 | 64434 | 295 | 65535 | 12752 | 64141 | 2950 | 1 | 100 | 11000
2018-11-12 22:34 | 4 | 256 | 22 | 128 | 47 | 5408 | 11548 | 30384 | 64434 | 2952 | 257 | 1024 | 64434 | 295 | 65535 | 12751 | 64142 | 2950 | 1 | 100 | 11000
2018-11-12 22:35 | 4 | 256 | 22 | 128 | 47 | 5406 | 11548 | 30384 | 64434 | 2952 | 257 | 1024 | 64436 | 294 | 65535 | 12751 | 64141 | 2950 | 1 | 100 | 11000
2018-11-12 22:35 | 4 | 256 | 22 | 128 | 47 | 5404 | 11548 | 30360 | 64435 | 2952 | 257 | 1024 | 64436 | 294 | 65535 | 12750 | 64144 | 2950 | 1 | 100 | 11000
2018-11-12 22:35 | 4 | 256 | 22 | 128 | 47 | 5402 | 11548 | 30360 | 64435 | 2952 | 257 | 1024 | 64436 | 294 | 65535 | 12750 | 64144 | 2950 | 1 | 100 | 11000
2018-11-12 22:35 | 4 | 256 | 22 | 128 | 47 | 5399 | 11548 | 30360 | 64436 | 2952 | 257 | 1024 | 64436 | 295 | 65535 | 12749 | 64144 | 2950 | 1 | 100 | 11000
2018-11-12 22:35 | 4 | 256 | 22 | 128 | 47 | 5397 | 11548 | 30360 | 64436 | 2952 | 257 | 1024 | 64434 | 294 | 65535 | 12749 | 64147 | 2950 | 1 | 100 | 11000
2018-11-12 22:35 | 4 | 256 | 22 | 128 | 47 | 5395 | 11548 | 30360 | 64436 | 2952 | 257 | 1024 | 64436 | 294 | 65535 | 12748 | 64144 | 2950 | 1 | 100 | 11000
2018-11-12 22:36 | 4 | 256 | 22 | 128 | 47 | 5393 | 11548 | 30360 | 64436 | 2952 | 257 | 1024 | 64434 | 294 | 65535 | 12748 | 64144 | 2950 | 1 | 100 | 11000
2018-11-12 22:36 | 4 | 256 | 22 | 128 | 47 | 5390 | 11548 | 30360 | 64435 | 2952 | 257 | 1024 | 64436 | 294 | 65535 | 12747 | 64142 | 2950 | 1 | 100 | 11000
2018-11-12 22:36 | 4 | 256 | 22 | 128 | 47 | 5388 | 11548 | 30360 | 64435 | 2952 | 257 | 1024 | 64434 | 294 | 65535 | 12747 | 64142 | 2950 | 1 | 100 | 11000
2018-11-12 22:36 | 4 | 256 | 22 | 128 | 47 | 5386 | 11548 | 30360 | 64435 | 2952 | 257 | 1024 | 64434 | 294 | 65535 | 12746 | 64144 | 2950 | 1 | 100 | 11000
2018-11-12 22:36 | 4 | 256 | 22 | 128 | 47 | 5384 | 11548 | 30360 | 64434 | 2952 | 257 | 1024 | 64434 | 293 | 65535 | 12746 | 64138 | 2950 | 1 | 100 | 11000
2018-11-12 22:37 | 4 | 256 | 22 | 128 | 47 | 5382 | 11548 | 30360 | 64434 | 2952 | 257 | 1024 | 64434 | 293 | 65535 | 12745 | 64138 | 2950 | 1 | 100 | 11000
2018-11-12 22:37 | 4 | 256 | 22 | 128 | 47 | 5379 | 11548 | 30360 | 64433 | 2952 | 257 | 1024 | 64431 | 293 | 65535 | 12745 | 64142 | 2950 | 1 | 100 | 11000
2018-11-12 22:37 | 4 | 256 | 22 | 128 | 47 | 5376 | 11548 | 30360 | 64432 | 2952 | 257 | 1024 | 64431 | 292 | 65535 | 12744 | 64138 | 2950 | 1 | 100 | 11000
2018-11-12 22:37 | 4 | 256 | 22 | 128 | 47 | 5374 | 11548 | 30360 | 64432 | 2952 | 257 | 1024 | 64431 | 292 | 65535 | 12744 | 64138 | 2949 | 1 | 100 | 11000
2018-11-12 22:37 | 4 | 256 | 22 | 128 | 47 | 5373 | 11548 | 30360 | 64431 | 2952 | 257 | 1024 | 64431 | 292 | 65535 | 12743 | 64138 | 2950 | 1 | 100 | 11000
2018-11-12 22:38 | 4 | 256 | 22 | 128 | 47 | 5370 | 11548 | 30360 | 64431 | 2952 | 257 | 1024 | 64429 | 292 | 65535 | 12743 | 64138 | 2950 | 1 | 100 | 11000
2018-11-12 22:38 | 4 | 256 | 22 | 128 | 47 | 5368 | 11548 | 30360 | 64430 | 2952 | 257 | 1024 | 64431 | 291 | 65535 | 12742 | 64138 | 2950 | 1 | 100 | 11000
2018-11-12 22:38 | 4 | 256 | 22 | 128 | 47 | 5365 | 11548 | 30360 | 64430 | 2952 | 257 | 1024 | 64431 | 291 | 65535 | 12742 | 64136 | 2950 | 1 | 100 | 11000
2018-11-12 22:38 | 4 | 256 | 22 | 128 | 47 | 5363 | 11548 | 30360 | 64429 | 2952 | 257 | 1024 | 64429 | 291 | 65535 | 12741 | 64136 | 2950 | 1 | 100 | 11000
2018-11-12 22:38 | 4 | 256 | 22 | 128 | 47 | 5361 | 11548 | 30360 | 64429 | 2952 | 257 | 1024 | 64429 | 291 | 65535 | 12741 | 64136 | 2950 | 1 | 100 | 11000
2018-11-12 22:38 | 4 | 256 | 22 | 128 | 47 | 5359 | 11548 | 30360 | 64429 | 2952 | 257 | 1024 | 64429 | 290 | 65535 | 12740 | 64133 | 2950 | 1 | 100 | 11000
2018-11-12 22:39 | 4 | 256 | 22 | 128 | 47 | 5357 | 11548 | 30360 | 64429 | 2952 | 257 | 1024 | 64429 | 290 | 65535 | 12740 | 64133 | 2950 | 1 | 100 | 11000
2018-11-12 22:39 | 4 | 256 | 22 | 128 | 47 | 5354 | 11548 | 30360 | 64428 | 2952 | 257 | 1024 | 64429 | 290 | 65535 | 12739 | 64133 | 2950 | 1 | 100 | 11000
2018-11-12 22:39 | 4 | 256 | 22 | 128 | 47 | 5352 | 11548 | 30360 | 64428 | 2952 | 257 | 1024 | 64429 | 290 | 65535 | 12739 | 64133 | 2950 | 1 | 100 | 11000
2018-11-12 22:39 | 4 | 256 | 22 | 128 | 47 | 5350 | 11548 | 30360 | 64428 | 2952 | 257 | 1024 | 64429 | 290 | 65535 | 12738 | 64136 | 2950 | 1 | 100 | 11000
2018-11-12 22:39 | 4 | 256 | 22 | 128 | 47 | 5347 | 11548 | 30360 | 64428 | 2952 | 257 | 1024 | 64429 | 290 | 65535 | 12738 | 64136 | 2950 | 1 | 100 | 11000
2018-11-12 22:40 | 4 | 256 | 22 | 128 | 47 | 5345 | 11548 | 30360 | 64429 | 2952 | 257 | 1024 | 64429 | 290 | 65535 | 12737 | 64133 | 2950 | 1 | 100 | 11000
2018-11-12 22:40 | 4 | 256 | 22 | 128 | 47 | 5343 | 11548 | 30360 | 64429 | 2952 | 257 | 1024 | 64429 | 290 | 65535 | 12737 | 64136 | 2950 | 1 | 100 | 11000
2018-11-12 22:40 | 4 | 256 | 22 | 128 | 47 | 5340 | 11548 | 30360 | 64429 | 2952 | 257 | 1024 | 64429 | 289 | 65535 | 12736 | 64138 | 2950 | 1 | 100 | 11000
2018-11-12 22:40 | 4 | 256 | 22 | 128 | 47 | 5338 | 11548 | 30360 | 64430 | 2952 | 257 | 1024 | 64431 | 290 | 65535 | 12736 | 64138 | 2950 | 1 | 100 | 11000
2018-11-12 22:40 | 4 | 256 | 22 | 128 | 47 | 5336 | 11548 | 30360 | 64430 | 2952 | 257 | 1024 | 64431 | 289 | 65535 | 12735 | 64138 | 2950 | 1 | 100 | 11000
2018-11-12 22:40 | 4 | 256 | 22 | 128 | 47 | 5334 | 11548 | 30360 | 64431 | 2952 | 257 | 1024 | 64431 | 290 | 65535 | 12735 | 64138 | 2950 | 1 | 100 | 11000
2018-11-12 22:41 | 4 | 256 | 22 | 128 | 47 | 5331 | 11548 | 30360 | 64431 | 2952 | 257 | 1024 | 64431 | 289 | 65535 | 12734 | 64138 | 2950 | 1 | 100 | 11000
2018-11-12 22:41 | 4 | 256 | 22 | 128 | 47 | 5329 | 11548 | 30360 | 64431 | 2952 | 257 | 1024 | 64431 | 289 | 65535 | 12734 | 64138 | 2950 | 1 | 100 | 11000
2018-11-12 22:41 | 4 | 256 | 22 | 128 | 47 | 5327 | 11548 | 30360 | 64431 | 2952 | 257 | 1024 | 64431 | 289 | 65535 | 12733 | 64138 | 2950 | 1 | 100 | 11000
2018-11-12 22:41 | 4 | 256 | 22 | 128 | 47 | 5324 | 11548 | 30360 | 64431 | 2952 | 257 | 1024 | 64431 | 289 | 65535 | 12733 | 64139 | 2950 | 1 | 100 | 11000
2018-11-12 22:41 | 4 | 256 | 22 | 128 | 47 | 5322 | 11548 | 30336 | 64430 | 2952 | 257 | 1024 | 64429 | 289 | 65535 | 12732 | 64139 | 2950 | 1 | 100 | 11000
2018-11-12 22:42 | 4 | 256 | 22 | 128 | 47 | 5320 | 11548 | 30360 | 64430 | 2952 | 257 | 1024 | 64429 | 289 | 65535 | 12731 | 64137 | 2950 | 1 | 100 | 11000
2018-11-12 22:42 | 4 | 256 | 22 | 128 | 47 | 5318 | 11548 | 30336 | 64429 | 2952 | 257 | 1024 | 64427 | 288 | 65535 | 12731 | 64136 | 2950 | 1 | 100 | 11000
2018-11-12 22:42 | 4 | 256 | 22 | 128 | 47 | 5315 | 11548 | 30336 | 64429 | 2952 | 257 | 1024 | 64429 | 288 | 65535 | 12730 | 64134 | 2950 | 1 | 100 | 11000
2018-11-12 22:42 | 4 | 256 | 22 | 128 | 47 | 5313 | 11548 | 30336 | 64428 | 2952 | 257 | 1024 | 64427 | 288 | 65535 | 12730 | 64134 | 2950 | 1 | 100 | 11000
2018-11-12 22:42 | 4 | 256 | 22 | 128 | 46 | 5311 | 11548 | 30336 | 64427 | 2952 | 257 | 1024 | 64427 | 287 | 65535 | 12729 | 64134 | 2950 | 1 | 100 | 11000
2018-11-12 22:43 | 4 | 256 | 22 | 128 | 46 | 5309 | 11548 | 30336 | 64427 | 2952 | 257 | 1024 | 64424 | 287 | 65535 | 12729 | 64134 | 2950 | 1 | 100 | 11000
2018-11-12 22:43 | 4 | 256 | 22 | 128 | 46 | 5306 | 11548 | 30336 | 64426 | 2952 | 257 | 1024 | 64424 | 287 | 65535 | 12728 | 64134 | 2950 | 1 | 100 | 11000
2018-11-12 22:43 | 4 | 256 | 22 | 128 | 46 | 5304 | 11548 | 30336 | 64426 | 2952 | 257 | 1024 | 64427 | 287 | 65535 | 12728 | 64134 | 2950 | 1 | 100 | 11000
2018-11-12 22:43 | 4 | 256 | 22 | 128 | 46 | 5301 | 11548 | 30336 | 64426 | 2952 | 257 | 1024 | 64427 | 287 | 65535 | 12727 | 64130 | 2950 | 1 | 100 | 11000
2018-11-12 22:43 | 4 | 256 | 22 | 128 | 46 | 5299 | 11548 | 30336 | 64425 | 2952 | 257 | 1024 | 64424 | 286 | 65535 | 12727 | 64130 | 2950 | 1 | 100 | 11000
2018-11-12 22:43 | 4 | 256 | 22 | 128 | 46 | 5297 | 11548 | 30336 | 64425 | 2952 | 257 | 1024 | 64424 | 286 | 65535 | 12726 | 64130 | 2950 | 1 | 100 | 11000
2018-11-12 22:44 | 4 | 256 | 22 | 128 | 46 | 5295 | 11548 | 30336 | 64424 | 2952 | 257 | 1024 | 64424 | 286 | 65535 | 12726 | 64130 | 2950 | 1 | 100 | 11000
2018-11-12 22:44 | 4 | 256 | 22 | 128 | 46 | 5293 | 11548 | 30336 | 64424 | 2952 | 257 | 1024 | 64424 | 286 | 65535 | 12725 | 64130 | 2950 | 1 | 100 | 11000
2018-11-12 22:44 | 4 | 256 | 22 | 128 | 46 | 5290 | 11548 | 30336 | 64424 | 2952 | 257 | 1024 | 64422 | 285 | 65535 | 12725 | 64128 | 2950 | 1 | 100 | 11000
2018-11-12 22:44 | 4 | 256 | 22 | 128 | 46 | 5288 | 11548 | 30336 | 64423 | 2952 | 257 | 1024 | 64422 | 285 | 65535 | 12724 | 64130 | 2950 | 1 | 100 | 11000
2018-11-12 22:44 | 4 | 256 | 22 | 128 | 46 | 5286 | 11548 | 30336 | 64423 | 2952 | 257 | 1024 | 64424 | 285 | 65535 | 12724 | 64128 | 2950 | 1 | 100 | 11000
2018-11-12 22:45 | 4 | 256 | 22 | 128 | 46 | 5284 | 11548 | 30336 | 64423 | 2953 | 257 | 1024 | 64424 | 285 | 65535 | 12723 | 64130 | 2950 | 1 | 100 | 11000
2018-11-12 22:45 | 4 | 256 | 22 | 128 | 46 | 5281 | 11548 | 30336 | 64423 | 2952 | 257 | 1024 | 64424 | 285 | 65535 | 12723 | 64130 | 2950 | 1 | 100 | 11000
2018-11-12 22:45 | 4 | 256 | 22 | 128 | 46 | 5279 | 11548 | 30336 | 64424 | 2952 | 257 | 1024 | 64424 | 285 | 65535 | 12722 | 64130 | 2950 | 1 | 100 | 11000
2018-11-12 22:45 | 4 | 256 | 22 | 128 | 46 | 5276 | 11548 | 30336 | 64424 | 2952 | 257 | 1024 | 64424 | 285 | 65535 | 12722 | 64134 | 2950 | 1 | 100 | 11000
2018-11-12 22:45 | 4 | 256 | 22 | 128 | 46 | 5274 | 11548 | 30336 | 64424 | 2952 | 257 | 1024 | 64424 | 285 | 65535 | 12721 | 64130 | 2950 | 1 | 100 | 11000
2018-11-12 22:46 | 4 | 256 | 22 | 128 | 46 | 5272 | 11548 | 30336 | 64425 | 2952 | 257 | 1024 | 64424 | 285 | 65535 | 12721 | 64134 | 2950 | 1 | 100 | 11000
2018-11-12 22:46 | 4 | 256 | 22 | 128 | 46 | 5270 | 11548 | 30336 | 64425 | 2952 | 257 | 1024 | 64427 | 285 | 65535 | 12720 | 64130 | 2950 | 1 | 100 | 11000
2018-11-12 22:46 | 4 | 256 | 22 | 128 | 46 | 5267 | 11548 | 30336 | 64426 | 2952 | 257 | 1024 | 64427 | 285 | 65535 | 12720 | 64134 | 2950 | 1 | 100 | 11000
2018-11-12 22:46 | 4 | 256 | 22 | 128 | 46 | 5265 | 11548 | 30336 | 64427 | 2952 | 257 | 1024 | 64429 | 285 | 65535 | 12719 | 64134 | 2950 | 1 | 100 | 11000
2018-11-12 22:46 | 4 | 256 | 22 | 128 | 46 | 5263 | 11548 | 30312 | 64427 | 2952 | 257 | 1024 | 64429 | 285 | 65535 | 12719 | 64135 | 2950 | 1 | 100 | 11000
2018-11-12 22:46 | 4 | 256 | 22 | 128 | 46 | 5260 | 11548 | 30336 | 64428 | 2952 | 257 | 1024 | 64429 | 285 | 65535 | 12718 | 64135 | 2950 | 1 | 100 | 11000
2018-11-12 22:47 | 4 | 256 | 22 | 128 | 46 | 5258 | 11548 | 30312 | 64428 | 2952 | 257 | 1024 | 64429 | 285 | 65535 | 12718 | 64138 | 2950 | 1 | 100 | 11000
2018-11-12 22:47 | 4 | 256 | 22 | 128 | 46 | 5256 | 11548 | 30312 | 64429 | 2953 | 257 | 1024 | 64431 | 285 | 65535 | 12717 | 64137 | 2950 | 1 | 100 | 11000
2018-11-12 22:47 | 4 | 256 | 22 | 128 | 46 | 5254 | 11548 | 30312 | 64429 | 2953 | 257 | 1024 | 64429 | 285 | 65535 | 12717 | 64140 | 2949 | 1 | 100 | 11000
2018-11-12 22:47 | 4 | 256 | 22 | 128 | 46 | 5251 | 11548 | 30312 | 64429 | 2952 | 257 | 1024 | 64429 | 285 | 65535 | 12716 | 64139 | 2950 | 1 | 100 | 11000
2018-11-12 22:47 | 4 | 256 | 22 | 128 | 46 | 5249 | 11548 | 30312 | 64430 | 2952 | 257 | 1024 | 64431 | 285 | 65535 | 12716 | 64140 | 2950 | 1 | 100 | 11000
2018-11-12 22:48 | 4 | 256 | 22 | 128 | 46 | 5247 | 11548 | 30312 | 64430 | 2952 | 257 | 1024 | 64431 | 285 | 65535 | 12715 | 64140 | 2950 | 1 | 100 | 11000
2018-11-12 22:48 | 4 | 256 | 22 | 128 | 46 | 5245 | 11548 | 30312 | 64431 | 2952 | 257 | 1024 | 64434 | 285 | 65535 | 12715 | 64140 | 2950 | 1 | 100 | 11000
2018-11-12 22:48 | 4 | 256 | 22 | 128 | 46 | 5242 | 11548 | 30312 | 64431 | 2952 | 257 | 1024 | 64431 | 285 | 65535 | 12714 | 64144 | 2950 | 1 | 100 | 11000
2018-11-12 22:48 | 4 | 256 | 22 | 128 | 46 | 5240 | 11548 | 30312 | 64432 | 2952 | 257 | 1024 | 64434 | 285 | 65535 | 12714 | 64144 | 2950 | 1 | 100 | 11000
2018-11-12 22:48 | 4 | 256 | 22 | 128 | 46 | 5237 | 11548 | 30312 | 64433 | 2952 | 257 | 1024 | 64434 | 285 | 65535 | 12713 | 64144 | 2950 | 1 | 100 | 11000
2018-11-12 22:48 | 4 | 256 | 22 | 128 | 46 | 5235 | 11548 | 30312 | 64433 | 2953 | 257 | 1024 | 64434 | 285 | 65535 | 12713 | 64144 | 2950 | 1 | 100 | 11000
2018-11-12 22:49 | 4 | 256 | 22 | 128 | 46 | 5233 | 11548 | 30312 | 64434 | 2952 | 257 | 1024 | 64434 | 285 | 65535 | 12712 | 64144 | 2949 | 1 | 100 | 11000
2018-11-12 22:49 | 4 | 256 | 22 | 128 | 46 | 5231 | 11548 | 30312 | 64434 | 2953 | 257 | 1024 | 64436 | 285 | 65535 | 12712 | 64144 | 2949 | 1 | 100 | 11000
2018-11-12 22:49 | 4 | 256 | 22 | 128 | 46 | 5229 | 11548 | 30312 | 64434 | 2953 | 257 | 1024 | 64434 | 285 | 65535 | 12711 | 64144 | 2950 | 1 | 100 | 11000
2018-11-12 22:49 | 4 | 256 | 22 | 128 | 46 | 5226 | 11548 | 30312 | 64434 | 2953 | 257 | 1024 | 64434 | 285 | 65535 | 12711 | 64144 | 2949 | 1 | 100 | 11000
2018-11-12 22:49 | 4 | 256 | 22 | 128 | 46 | 5224 | 11548 | 30312 | 64434 | 2953 | 257 | 1024 | 64434 | 284 | 65535 | 12710 | 64144 | 2950 | 1 | 100 | 11000
2018-11-12 22:50 | 4 | 256 | 22 | 128 | 46 | 5222 | 11548 | 30312 | 64433 | 2953 | 257 | 1024 | 64434 | 284 | 65535 | 12710 | 64140 | 2950 | 1 | 100 | 11000
2018-11-12 22:50 | 4 | 256 | 22 | 128 | 46 | 5220 | 11548 | 30312 | 64433 | 2953 | 257 | 1024 | 64434 | 284 | 65535 | 12709 | 64140 | 2950 | 1 | 100 | 11000
2018-11-12 22:50 | 4 | 256 | 22 | 128 | 46 | 5217 | 11548 | 30312 | 64433 | 2953 | 257 | 1024 | 64431 | 284 | 65535 | 12709 | 64144 | 2950 | 1 | 100 | 11000
2018-11-12 22:50 | 4 | 256 | 22 | 128 | 46 | 5215 | 11548 | 30312 | 64432 | 2953 | 257 | 1024 | 64434 | 283 | 65535 | 12708 | 64140 | 2949 | 1 | 100 | 11000
2018-11-12 22:50 | 4 | 256 | 22 | 128 | 46 | 5213 | 11548 | 30312 | 64432 | 2953 | 257 | 1024 | 64434 | 283 | 65535 | 12708 | 64140 | 2950 | 1 | 100 | 11000
2018-11-12 22:51 | 4 | 256 | 22 | 128 | 46 | 5210 | 11548 | 30312 | 64432 | 2953 | 257 | 1024 | 64431 | 283 | 65535 | 12707 | 64140 | 2949 | 1 | 100 | 11000
2018-11-12 22:51 | 4 | 256 | 22 | 128 | 46 | 5208 | 11548 | 30312 | 64431 | 2953 | 257 | 1024 | 64429 | 283 | 65535 | 12707 | 64144 | 2949 | 1 | 100 | 11000
2018-11-12 22:51 | 4 | 256 | 22 | 128 | 46 | 5206 | 11548 | 30312 | 64431 | 2953 | 257 | 1024 | 64431 | 283 | 65535 | 12706 | 64140 | 2950 | 1 | 100 | 11000
2018-11-12 22:51 | 4 | 256 | 22 | 128 | 46 | 5203 | 11548 | 30312 | 64431 | 2953 | 257 | 1024 | 64429 | 283 | 65535 | 12706 | 64138 | 2949 | 1 | 100 | 11000
2018-11-12 22:51 | 4 | 256 | 22 | 128 | 46 | 5201 | 11548 | 30312 | 64430 | 2953 | 257 | 1024 | 64429 | 282 | 65535 | 12705 | 64140 | 2950 | 1 | 100 | 11000
2018-11-12 22:51 | 4 | 256 | 22 | 128 | 46 | 5199 | 11548 | 30312 | 64430 | 2953 | 257 | 1024 | 64429 | 282 | 65535 | 12705 | 64138 | 2950 | 1 | 100 | 11000
2018-11-12 22:52 | 4 | 256 | 22 | 128 | 46 | 5197 | 11548 | 30312 | 64430 | 2953 | 257 | 1024 | 64429 | 282 | 65535 | 12704 | 64140 | 2950 | 1 | 100 | 11000
2018-11-12 22:52 | 4 | 256 | 22 | 128 | 45 | 5195 | 11548 | 30312 | 64429 | 2953 | 257 | 1024 | 64429 | 282 | 65535 | 12703 | 64138 | 2950 | 1 | 100 | 11000
2018-11-12 22:52 | 4 | 256 | 22 | 128 | 45 | 5192 | 11548 | 30312 | 64429 | 2953 | 257 | 1024 | 64429 | 281 | 65535 | 12703 | 64138 | 2950 | 1 | 100 | 11000
2018-11-12 22:52 | 4 | 256 | 22 | 128 | 45 | 5190 | 11548 | 30312 | 64429 | 2953 | 257 | 1024 | 64429 | 281 | 65535 | 12703 | 64138 | 2950 | 1 | 100 | 11000
2018-11-12 22:52 | 4 | 256 | 22 | 128 | 45 | 5187 | 11548 | 30312 | 64429 | 2953 | 257 | 1024 | 64429 | 281 | 65535 | 12702 | 64135 | 2949 | 1 | 100 | 11000
2018-11-12 22:53 | 4 | 256 | 22 | 128 | 45 | 5185 | 11548 | 30312 | 64428 | 2953 | 257 | 1024 | 64427 | 281 | 65535 | 12702 | 64135 | 2950 | 1 | 100 | 11000
2018-11-12 22:53 | 4 | 256 | 22 | 128 | 45 | 5183 | 11548 | 30312 | 64428 | 2953 | 257 | 1024 | 64429 | 281 | 65535 | 12701 | 64135 | 2950 | 1 | 100 | 11000
2018-11-12 22:53 | 4 | 256 | 22 | 128 | 45 | 5181 | 11548 | 30312 | 64427 | 2953 | 257 | 1024 | 64427 | 280 | 65535 | 12701 | 64135 | 2950 | 1 | 100 | 11000
2018-11-12 22:53 | 4 | 256 | 22 | 128 | 45 | 5178 | 11548 | 30312 | 64427 | 2953 | 257 | 1024 | 64427 | 280 | 65535 | 12700 | 64135 | 2950 | 1 | 100 | 11000
2018-11-12 22:53 | 4 | 256 | 22 | 128 | 45 | 5176 | 11548 | 30312 | 64427 | 2953 | 257 | 1024 | 64427 | 280 | 65535 | 12699 | 64132 | 2949 | 1 | 100 | 11000
2018-11-12 22:54 | 4 | 256 | 22 | 128 | 45 | 5174 | 11548 | 30312 | 64426 | 2953 | 257 | 1024 | 64427 | 280 | 65535 | 12699 | 64135 | 2950 | 1 | 100 | 11000
2018-11-12 22:54 | 4 | 256 | 22 | 128 | 45 | 5172 | 11548 | 30312 | 64427 | 2953 | 257 | 1024 | 64427 | 280 | 65535 | 12698 | 64135 | 2950 | 1 | 100 | 11000
2018-11-12 22:54 | 4 | 256 | 22 | 128 | 45 | 5170 | 11548 | 30288 | 64427 | 2953 | 257 | 1024 | 64429 | 280 | 65535 | 12698 | 64136 | 2950 | 1 | 100 | 11000
2018-11-12 22:54 | 4 | 256 | 22 | 128 | 45 | 5167 | 11548 | 30312 | 64427 | 2953 | 257 | 1024 | 64427 | 280 | 65535 | 12697 | 64136 | 2950 | 1 | 100 | 11000
2018-11-12 22:54 | 4 | 256 | 22 | 128 | 45 | 5164 | 11548 | 30288 | 64427 | 2953 | 257 | 1024 | 64427 | 279 | 65535 | 12697 | 64135 | 2950 | 1 | 100 | 11000
2018-11-12 22:54 | 4 | 256 | 22 | 128 | 45 | 5162 | 11548 | 30288 | 64428 | 2953 | 257 | 1024 | 64427 | 280 | 65535 | 12696 | 64139 | 2949 | 1 | 100 | 11000
2018-11-12 22:55 | 4 | 256 | 22 | 128 | 45 | 5161 | 11548 | 30288 | 64428 | 2953 | 257 | 1024 | 64429 | 279 | 65535 | 12696 | 64139 | 2950 | 1 | 100 | 11000
2018-11-12 22:55 | 4 | 256 | 22 | 128 | 45 | 5158 | 11548 | 30288 | 64428 | 2953 | 257 | 1024 | 64429 | 280 | 65535 | 12695 | 64139 | 2949 | 1 | 100 | 11000
2018-11-12 22:55 | 4 | 256 | 22 | 128 | 45 | 5156 | 11548 | 30288 | 64429 | 2953 | 257 | 1024 | 64431 | 279 | 65535 | 12695 | 64139 | 2949 | 1 | 100 | 11000
2018-11-12 22:55 | 4 | 256 | 22 | 128 | 45 | 5153 | 11548 | 30288 | 64429 | 2953 | 257 | 1024 | 64429 | 279 | 65535 | 12694 | 64139 | 2949 | 1 | 100 | 11000
2018-11-12 22:55 | 4 | 256 | 22 | 128 | 45 | 5151 | 11548 | 30288 | 64429 | 2953 | 257 | 1024 | 64429 | 279 | 65535 | 12694 | 64139 | 2950 | 1 | 100 | 11000
2018-11-12 22:56 | 4 | 256 | 22 | 128 | 45 | 5149 | 11548 | 30288 | 64429 | 2953 | 257 | 1024 | 64429 | 279 | 65535 | 12693 | 64139 | 2949 | 1 | 100 | 11000
2018-11-12 22:56 | 4 | 256 | 22 | 128 | 45 | 5147 | 11548 | 30288 | 64429 | 2953 | 257 | 1024 | 64429 | 279 | 65535 | 12693 | 64139 | 2949 | 1 | 100 | 11000
2018-11-12 22:56 | 4 | 256 | 22 | 128 | 45 | 5145 | 11548 | 30288 | 64429 | 2953 | 257 | 1024 | 64429 | 279 | 65535 | 12692 | 64136 | 2950 | 1 | 100 | 11000
2018-11-12 22:56 | 4 | 256 | 22 | 128 | 45 | 5142 | 11548 | 30288 | 64428 | 2953 | 257 | 1024 | 64427 | 278 | 65535 | 12692 | 64139 | 2950 | 1 | 100 | 11000
2018-11-12 22:56 | 4 | 256 | 22 | 128 | 45 | 5140 | 11548 | 30288 | 64428 | 2953 | 257 | 1024 | 64427 | 278 | 65535 | 12691 | 64136 | 2949 | 1 | 100 | 11000
2018-11-12 22:56 | 4 | 256 | 22 | 128 | 45 | 5138 | 11548 | 30288 | 64428 | 2953 | 257 | 1024 | 64427 | 278 | 65535 | 12691 | 64136 | 2949 | 1 | 100 | 11000
2018-11-12 22:57 | 4 | 256 | 22 | 128 | 45 | 5135 | 11548 | 30288 | 64427 | 2953 | 257 | 1024 | 64427 | 278 | 65535 | 12690 | 64133 | 2950 | 1 | 100 | 11000
2018-11-12 22:57 | 4 | 256 | 22 | 128 | 45 | 5133 | 11548 | 30288 | 64426 | 2953 | 257 | 1024 | 64424 | 277 | 65535 | 12690 | 64133 | 2949 | 1 | 100 | 11000
2018-11-12 22:57 | 4 | 256 | 22 | 128 | 45 | 5131 | 11548 | 30288 | 64425 | 2953 | 257 | 1024 | 64424 | 277 | 65535 | 12689 | 64136 | 2949 | 1 | 100 | 11000
2018-11-12 22:57 | 4 | 256 | 22 | 128 | 45 | 5128 | 11548 | 30288 | 64425 | 2953 | 257 | 1024 | 64424 | 277 | 65535 | 12689 | 64133 | 2950 | 1 | 100 | 11000
2018-11-12 22:57 | 4 | 256 | 22 | 128 | 45 | 5126 | 11548 | 30288 | 64424 | 2953 | 257 | 1024 | 64424 | 277 | 65535 | 12688 | 64133 | 2949 | 1 | 100 | 11000
2018-11-12 22:58 | 4 | 256 | 22 | 128 | 45 | 5124 | 11548 | 30288 | 64424 | 2953 | 257 | 1024 | 64427 | 276 | 65535 | 12688 | 64130 | 2949 | 1 | 100 | 11000
2018-11-12 22:58 | 4 | 256 | 22 | 128 | 45 | 5122 | 11548 | 30288 | 64424 | 2953 | 257 | 1024 | 64424 | 276 | 65535 | 12687 | 64133 | 2950 | 1 | 100 | 11000
2018-11-12 22:58 | 4 | 256 | 22 | 128 | 45 | 5119 | 11548 | 30288 | 64423 | 2953 | 257 | 1024 | 64424 | 276 | 65535 | 12687 | 64133 | 2949 | 1 | 100 | 11000
2018-11-12 22:58 | 4 | 256 | 22 | 128 | 45 | 5117 | 11548 | 30288 | 64424 | 2953 | 257 | 1024 | 64424 | 276 | 65535 | 12686 | 64136 | 2949 | 1 | 100 | 11000
2018-11-12 22:58 | 4 | 256 | 22 | 128 | 45 | 5115 | 11548 | 30288 | 64424 | 2953 | 257 | 1024 | 64424 | 276 | 65535 | 12686 | 64133 | 2950 | 1 | 100 | 11000
2018-11-12 22:59 | 4 | 256 | 22 | 128 | 45 | 5112 | 11548 | 30288 | 64424 | 2953 | 257 | 1024 | 64424 | 276 | 65535 | 12685 | 64130 | 2950 | 1 | 100 | 11000
2018-11-12 22:59 | 4 | 256 | 22 | 128 | 45 | 5110 | 11548 | 30288 | 64423 | 2953 | 257 | 1024 | 64422 | 275 | 65535 | 12685 | 64133 | 2950 | 1 | 100 | 11000
2018-11-12 22:59 | 4 | 256 | 22 | 128 | 45 | 5108 | 11548 | 30288 | 64423 | 2953 | 257 | 1024 | 64422 | 275 | 65535 | 12684 | 64133 | 2950 | 1 | 100 | 11000
2018-11-12 22:59 | 4 | 256 | 22 | 128 | 45 | 5106 | 11548 | 30288 | 64423 | 2953 | 257 | 1024 | 64422 | 275 | 65535 | 12684 | 64126 | 2950 | 1 | 100 | 11000
2018-11-12 22:59 | 4 | 256 | 22 | 128 | 45 | 5103 | 11548 | 30288 | 64422 | 2953 | 257 | 1024 | 64422 | 275 | 65535 | 12683 | 64130 | 2950 | 1 | 100 | 11000
2018-11-12 22:59 | 4 | 256 | 22 | 128 | 45 | 5101 | 11548 | 30288 | 64422 | 2953 | 257 | 1024 | 64422 | 275 | 65535 | 12683 | 64130 | 2950 | 1 | 100 | 11000
2018-11-12 23:00 | 4 | 256 | 22 | 128 | 45 | 5099 | 11548 | 30288 | 64422 | 2953 | 257 | 1024 | 64422 | 275 | 65535 | 12682 | 64134 | 2950 | 1 | 100 | 11000
2018-11-12 23:00 | 4 | 256 | 22 | 128 | 45 | 5096 | 11548 | 30264 | 64421 | 2953 | 257 | 1024 | 64419 | 274 | 65535 | 12682 | 64131 | 2949 | 1 | 100 | 11000
2018-11-12 23:00 | 4 | 256 | 22 | 128 | 45 | 5094 | 11548 | 30264 | 64421 | 2953 | 257 | 1024 | 64422 | 274 | 65535 | 12681 | 64127 | 2950 | 1 | 100 | 11000
2018-11-12 23:00 | 4 | 256 | 22 | 128 | 45 | 5092 | 11548 | 30264 | 64421 | 2953 | 257 | 1024 | 64422 | 274 | 65535 | 12681 | 64130 | 2950 | 1 | 100 | 11000
2018-11-12 23:00 | 4 | 256 | 22 | 128 | 45 | 5089 | 11548 | 30264 | 64422 | 2953 | 257 | 1024 | 64422 | 274 | 65535 | 12680 | 64131 | 2949 | 1 | 100 | 11000
2018-11-12 23:01 | 4 | 256 | 22 | 128 | 45 | 5087 | 11548 | 30264 | 64422 | 2953 | 257 | 1024 | 64422 | 274 | 65535 | 12680 | 64134 | 2950 | 1 | 100 | 11000
2018-11-12 23:01 | 4 | 256 | 22 | 128 | 45 | 5085 | 11548 | 30264 | 64422 | 2953 | 257 | 1024 | 64422 | 274 | 65535 | 12679 | 64131 | 2950 | 1 | 100 | 11000
2018-11-12 23:01 | 4 | 256 | 22 | 128 | 45 | 5083 | 11548 | 30264 | 64423 | 2953 | 257 | 1024 | 64424 | 274 | 65535 | 12679 | 64131 | 2950 | 1 | 100 | 11000
2018-11-12 23:01 | 4 | 256 | 22 | 128 | 44 | 5081 | 11548 | 30264 | 64423 | 2953 | 257 | 1024 | 64424 | 274 | 65535 | 12678 | 64134 | 2949 | 1 | 100 | 11000
2018-11-12 23:01 | 4 | 256 | 22 | 128 | 44 | 5078 | 11548 | 30264 | 64423 | 2953 | 257 | 1024 | 64424 | 274 | 65535 | 12678 | 64134 | 2950 | 1 | 100 | 11000
2018-11-12 23:02 | 4 | 256 | 22 | 128 | 44 | 5076 | 11548 | 30264 | 64424 | 2953 | 257 | 1024 | 64424 | 274 | 65535 | 12677 | 64134 | 2950 | 1 | 100 | 11000
2018-11-12 23:02 | 4 | 256 | 22 | 128 | 44 | 5073 | 11548 | 30264 | 64425 | 2953 | 257 | 1024 | 64424 | 274 | 65535 | 12677 | 64138 | 2950 | 1 | 100 | 11000
2018-11-12 23:02 | 4 | 256 | 22 | 128 | 44 | 5071 | 11548 | 30264 | 64426 | 2953 | 257 | 1024 | 64427 | 274 | 65535 | 12676 | 64138 | 2949 | 1 | 100 | 11000
2018-11-12 23:02 | 4 | 256 | 22 | 128 | 44 | 5069 | 11548 | 30264 | 64426 | 2953 | 257 | 1024 | 64427 | 274 | 65535 | 12676 | 64138 | 2949 | 1 | 100 | 11000
2018-11-12 23:02 | 4 | 256 | 22 | 128 | 44 | 5067 | 11548 | 30264 | 64427 | 2953 | 257 | 1024 | 64427 | 274 | 65535 | 12675 | 64138 | 2949 | 1 | 100 | 11000
2018-11-12 23:02 | 4 | 256 | 22 | 128 | 44 | 5064 | 11548 | 30264 | 64427 | 2953 | 257 | 1024 | 64429 | 274 | 65535 | 12675 | 64138 | 2949 | 1 | 100 | 11000
2018-11-12 23:03 | 4 | 256 | 22 | 128 | 44 | 5062 | 11548 | 30264 | 64427 | 2953 | 257 | 1024 | 64429 | 274 | 65535 | 12674 | 64138 | 2950 | 1 | 100 | 11000
2018-11-12 23:03 | 4 | 256 | 22 | 128 | 44 | 5060 | 11548 | 30264 | 64428 | 2953 | 257 | 1024 | 64429 | 274 | 65535 | 12673 | 64140 | 2949 | 1 | 100 | 11000
2018-11-12 23:03 | 4 | 256 | 22 | 128 | 44 | 5057 | 11548 | 30264 | 64428 | 2953 | 257 | 1024 | 64429 | 274 | 65535 | 12673 | 64140 | 2949 | 1 | 100 | 11000
2018-11-12 23:03 | 4 | 256 | 22 | 128 | 44 | 5055 | 11548 | 30264 | 64429 | 2953 | 257 | 1024 | 64429 | 274 | 65535 | 12672 | 64140 | 2949 | 1 | 100 | 11000
2018-11-12 23:03 | 4 | 256 | 22 | 128 | 44 | 5053 | 11548 | 30264 | 64429 | 2953 | 257 | 1024 | 64429 | 274 | 65535 | 12672 | 64140 | 2949 | 1 | 100 | 11000
2018-11-12 23:04 | 4 | 256 | 22 | 128 | 44 | 5051 | 11548 | 30264 | 64429 | 2953 | 257 | 1024 | 64429 | 274 | 65535 | 12671 | 64143 | 2950 | 1 | 100 | 11000
2018-11-12 23:04 | 4 | 256 | 22 | 128 | 44 | 5048 | 11548 | 30264 | 64430 | 2953 | 257 | 1024 | 64431 | 274 | 65535 | 12671 | 64140 | 2950 | 1 | 100 | 11000
2018-11-12 23:04 | 4 | 256 | 22 | 128 | 44 | 5046 | 11548 | 30264 | 64430 | 2953 | 257 | 1024 | 64431 | 274 | 65535 | 12670 | 64143 | 2950 | 1 | 100 | 11000
2018-11-12 23:04 | 4 | 256 | 22 | 128 | 44 | 5044 | 11548 | 30264 | 64430 | 2953 | 257 | 1024 | 64431 | 274 | 65535 | 12670 | 64143 | 2949 | 1 | 100 | 11000
2018-11-12 23:04 | 4 | 256 | 22 | 128 | 44 | 5042 | 11548 | 30264 | 64431 | 2953 | 257 | 1024 | 64431 | 273 | 65535 | 12669 | 64143 | 2950 | 1 | 100 | 11000
2018-11-12 23:04 | 4 | 256 | 22 | 128 | 44 | 5039 | 11548 | 30264 | 64431 | 2953 | 257 | 1024 | 64431 | 274 | 65535 | 12669 | 64143 | 2949 | 1 | 100 | 11000
2018-11-12 23:05 | 4 | 256 | 22 | 128 | 44 | 5037 | 11548 | 30264 | 64431 | 2953 | 257 | 1024 | 64431 | 274 | 65535 | 12668 | 64143 | 2950 | 1 | 100 | 11000
2018-11-12 23:05 | 4 | 256 | 22 | 128 | 44 | 5035 | 11548 | 30264 | 64431 | 2953 | 257 | 1024 | 64434 | 273 | 65535 | 12668 | 64143 | 2949 | 1 | 100 | 11000
2018-11-12 23:05 | 4 | 256 | 22 | 128 | 44 | 5032 | 11548 | 30264 | 64431 | 2953 | 257 | 1024 | 64431 | 273 | 65535 | 12667 | 64143 | 2949 | 1 | 100 | 11000
2018-11-12 23:05 | 4 | 256 | 22 | 128 | 44 | 5030 | 11548 | 30264 | 64431 | 2953 | 257 | 1024 | 64431 | 273 | 65535 | 12667 | 64146 | 2950 | 1 | 100 | 11000
2018-11-12 23:05 | 4 | 256 | 22 | 128 | 44 | 5028 | 11548 | 30264 | 64432 | 2953 | 257 | 1024 | 64434 | 273 | 65535 | 12666 | 64146 | 2949 | 1 | 100 | 11000
2018-11-12 23:06 | 4 | 256 | 22 | 128 | 44 | 5025 | 11548 | 30264 | 64432 | 2953 | 257 | 1024 | 64431 | 273 | 65535 | 12666 | 64146 | 2950 | 1 | 100 | 11000
2018-11-12 23:06 | 4 | 256 | 22 | 128 | 44 | 5023 | 11548 | 30264 | 64432 | 2953 | 257 | 1024 | 64431 | 273 | 65535 | 12665 | 64143 | 2950 | 1 | 100 | 11000
2018-11-12 23:06 | 4 | 256 | 22 | 128 | 44 | 5021 | 11548 | 30264 | 64431 | 2953 | 257 | 1024 | 64431 | 273 | 65535 | 12665 | 64143 | 2950 | 1 | 100 | 11000
2018-11-12 23:06 | 4 | 256 | 22 | 128 | 44 | 5019 | 11548 | 30264 | 64431 | 2953 | 257 | 1024 | 64429 | 273 | 65535 | 12664 | 64143 | 2949 | 1 | 100 | 11000
2018-11-12 23:06 | 4 | 256 | 22 | 128 | 44 | 5017 | 11548 | 30264 | 64430 | 2953 | 257 | 1024 | 64429 | 272 | 65535 | 12664 | 64143 | 2949 | 1 | 100 | 11000
2018-11-12 23:07 | 4 | 256 | 22 | 128 | 44 | 5014 | 11548 | 30264 | 64430 | 2953 | 257 | 1024 | 64429 | 272 | 65535 | 12663 | 64143 | 2950 | 1 | 100 | 11000
2018-11-12 23:07 | 4 | 256 | 22 | 128 | 44 | 5012 | 11548 | 30264 | 64430 | 2953 | 257 | 1024 | 64429 | 272 | 65535 | 12663 | 64140 | 2949 | 1 | 100 | 11000
2018-11-12 23:07 | 4 | 256 | 22 | 128 | 44 | 5010 | 11548 | 30264 | 64430 | 2953 | 257 | 1024 | 64431 | 272 | 65535 | 12662 | 64140 | 2949 | 1 | 100 | 11000
2018-11-12 23:07 | 4 | 256 | 22 | 128 | 44 | 5007 | 11548 | 30264 | 64430 | 2953 | 257 | 1024 | 64429 | 271 | 65535 | 12662 | 64143 | 2949 | 1 | 100 | 11000
2018-11-12 23:07 | 4 | 256 | 22 | 128 | 44 | 5005 | 11548 | 30264 | 64429 | 2953 | 257 | 1024 | 64429 | 271 | 65535 | 12661 | 64138 | 2950 | 1 | 100 | 11000
2018-11-12 23:07 | 4 | 256 | 22 | 128 | 44 | 5003 | 11548 | 30264 | 64429 | 2953 | 257 | 1024 | 64429 | 271 | 65535 | 12661 | 64140 | 2950 | 1 | 100 | 11000
2018-11-12 23:08 | 4 | 256 | 22 | 128 | 44 | 5000 | 11548 | 30264 | 64429 | 2953 | 257 | 1024 | 64427 | 271 | 65535 | 12660 | 64140 | 2949 | 1 | 100 | 11000
2018-11-12 23:08 | 4 | 256 | 22 | 128 | 44 | 4998 | 11548 | 30264 | 64428 | 2953 | 257 | 1024 | 64427 | 271 | 65535 | 12660 | 64140 | 2950 | 1 | 100 | 11000
2018-11-12 23:08 | 4 | 256 | 22 | 128 | 44 | 4996 | 11548 | 30264 | 64428 | 2953 | 257 | 1024 | 64429 | 271 | 65535 | 12659 | 64138 | 2949 | 1 | 100 | 11000
2018-11-12 23:08 | 4 | 256 | 22 | 128 | 44 | 4994 | 11548 | 30264 | 64428 | 2953 | 257 | 1024 | 64429 | 270 | 65535 | 12659 | 64138 | 2950 | 1 | 100 | 11000
2018-11-12 23:08 | 4 | 256 | 22 | 128 | 44 | 4991 | 11548 | 30264 | 64427 | 2953 | 257 | 1024 | 64429 | 270 | 65535 | 12658 | 64138 | 2949 | 1 | 100 | 11000
2018-11-12 23:09 | 4 | 256 | 22 | 128 | 44 | 4989 | 11548 | 30240 | 64427 | 2953 | 257 | 1024 | 64427 | 270 | 65535 | 12658 | 64138 | 2949 | 1 | 100 | 11000
2018-11-12 23:09 | 4 | 256 | 22 | 128 | 44 | 4987 | 11548 | 30240 | 64427 | 2953 | 257 | 1024 | 64427 | 270 | 65535 | 12657 | 64134 | 2950 | 1 | 100 | 11000
2018-11-12 23:09 | 4 | 256 | 22 | 128 | 44 | 4984 | 11548 | 30264 | 64427 | 2953 | 257 | 1024 | 64427 | 270 | 65535 | 12657 | 64139 | 2949 | 1 | 100 | 11000
2018-11-12 23:09 | 4 | 256 | 22 | 128 | 44 | 4982 | 11548 | 30264 | 64426 | 2953 | 257 | 1024 | 64424 | 269 | 65535 | 12656 | 64135 | 2950 | 1 | 100 | 11000
2018-11-12 23:09 | 4 | 256 | 22 | 128 | 44 | 4980 | 11548 | 30264 | 64426 | 2953 | 257 | 1024 | 64427 | 269 | 65535 | 12656 | 64135 | 2949 | 1 | 100 | 11000
2018-11-12 23:09 | 4 | 256 | 22 | 128 | 44 | 4978 | 11548 | 30240 | 64426 | 2953 | 257 | 1024 | 64427 | 269 | 65535 | 12655 | 64135 | 2950 | 1 | 100 | 11000
2018-11-12 23:10 | 4 | 256 | 22 | 128 | 44 | 4975 | 11548 | 30240 | 64425 | 2953 | 257 | 1024 | 64427 | 269 | 65535 | 12655 | 64135 | 2950 | 1 | 100 | 11000
2018-11-12 23:10 | 4 | 256 | 22 | 128 | 44 | 4973 | 11548 | 30240 | 64425 | 2953 | 257 | 1024 | 64427 | 269 | 65535 | 12654 | 64135 | 2950 | 1 | 100 | 11000
2018-11-12 23:10 | 4 | 256 | 22 | 128 | 44 | 4971 | 11548 | 30240 | 64424 | 2953 | 257 | 1024 | 64424 | 268 | 65535 | 12654 | 64135 | 2950 | 1 | 100 | 11000
2018-11-12 23:10 | 4 | 256 | 22 | 128 | 44 | 4969 | 11548 | 30240 | 64424 | 2953 | 257 | 1024 | 64422 | 268 | 65535 | 12653 | 64135 | 2950 | 1 | 100 | 11000
2018-11-12 23:10 | 4 | 256 | 22 | 128 | 44 | 4966 | 11548 | 30240 | 64424 | 2953 | 257 | 1024 | 64422 | 268 | 65535 | 12653 | 64135 | 2950 | 1 | 100 | 11000
2018-11-12 23:11 | 4 | 256 | 22 | 128 | 43 | 4964 | 11548 | 30240 | 64424 | 2953 | 257 | 1024 | 64424 | 268 | 65535 | 12652 | 64132 | 2949 | 1 | 100 | 11000
2018-11-12 23:11 | 4 | 256 | 22 | 128 | 43 | 4962 | 11548 | 30240 | 64424 | 2953 | 257 | 1024 | 64424 | 268 | 65535 | 12652 | 64139 | 2950 | 1 | 100 | 11000
2018-11-12 23:11 | 4 | 256 | 22 | 128 | 43 | 4959 | 11548 | 30240 | 64424 | 2953 | 257 | 1024 | 64424 | 268 | 65535 | 12651 | 64135 | 2950 | 1 | 100 | 11000
2018-11-12 23:11 | 4 | 256 | 22 | 128 | 43 | 4957 | 11548 | 30240 | 64425 | 2953 | 257 | 1024 | 64424 | 268 | 65535 | 12651 | 64139 | 2949 | 1 | 100 | 11000
2018-11-12 23:11 | 4 | 256 | 22 | 128 | 43 | 4955 | 11548 | 30240 | 64425 | 2953 | 257 | 1024 | 64427 | 268 | 65535 | 12650 | 64139 | 2950 | 1 | 100 | 11000
2018-11-12 23:12 | 4 | 256 | 22 | 128 | 43 | 4952 | 11548 | 30240 | 64425 | 2953 | 257 | 1024 | 64427 | 267 | 65535 | 12650 | 64139 | 2950 | 1 | 100 | 11000
2018-11-12 23:12 | 4 | 256 | 22 | 128 | 43 | 4950 | 11548 | 30240 | 64426 | 2953 | 257 | 1024 | 64427 | 268 | 65535 | 12649 | 64139 | 2950 | 1 | 100 | 11000
2018-11-12 23:12 | 4 | 256 | 22 | 128 | 43 | 4948 | 11548 | 30240 | 64427 | 2953 | 257 | 1024 | 64429 | 268 | 65535 | 12649 | 64139 | 2950 | 1 | 100 | 11000
2018-11-12 23:12 | 4 | 256 | 22 | 128 | 43 | 4945 | 11548 | 30240 | 64427 | 2953 | 257 | 1024 | 64427 | 268 | 65535 | 12648 | 64139 | 2950 | 1 | 100 | 11000
2018-11-12 23:12 | 4 | 256 | 22 | 128 | 43 | 4943 | 11548 | 30240 | 64427 | 2953 | 257 | 1024 | 64427 | 267 | 65535 | 12648 | 64139 | 2949 | 1 | 100 | 11000
2018-11-12 23:12 | 4 | 256 | 22 | 128 | 43 | 4941 | 11548 | 30240 | 64427 | 2953 | 257 | 1024 | 64427 | 267 | 65535 | 12647 | 64139 | 2949 | 1 | 100 | 11000
2018-11-12 23:13 | 4 | 256 | 22 | 128 | 43 | 4939 | 11548 | 30240 | 64427 | 2953 | 257 | 1024 | 64427 | 267 | 65535 | 12647 | 64139 | 2949 | 1 | 100 | 11000
2018-11-12 23:13 | 4 | 256 | 22 | 128 | 43 | 4936 | 11548 | 30240 | 64427 | 2953 | 257 | 1024 | 64427 | 267 | 65535 | 12646 | 64139 | 2949 | 1 | 100 | 11000
2018-11-12 23:13 | 4 | 256 | 22 | 128 | 43 | 4934 | 11548 | 30240 | 64427 | 2953 | 257 | 1024 | 64427 | 267 | 65535 | 12646 | 64139 | 2949 | 1 | 100 | 11000
2018-11-12 23:13 | 4 | 256 | 22 | 128 | 43 | 4932 | 11548 | 30240 | 64427 | 2953 | 257 | 1024 | 64427 | 267 | 65535 | 12645 | 64139 | 2949 | 1 | 100 | 11000
2018-11-12 23:13 | 4 | 256 | 22 | 128 | 43 | 4930 | 11548 | 30240 | 64426 | 2953 | 257 | 1024 | 64427 | 267 | 65535 | 12645 | 64139 | 2949 | 1 | 100 | 11000
2018-11-12 23:14 | 4 | 256 | 22 | 128 | 43 | 4928 | 11548 | 30240 | 64426 | 2953 | 257 | 1024 | 64427 | 266 | 65535 | 12644 | 64135 | 2949 | 1 | 100 | 11000
2018-11-12 23:14 | 4 | 256 | 22 | 128 | 43 | 4925 | 11548 | 30240 | 64425 | 2953 | 257 | 1024 | 64424 | 266 | 65535 | 12644 | 64135 | 2950 | 1 | 100 | 11000
2018-11-12 23:14 | 4 | 256 | 22 | 128 | 43 | 4923 | 11548 | 30240 | 64425 | 2953 | 257 | 1024 | 64424 | 266 | 65535 | 12643 | 64139 | 2950 | 1 | 100 | 11000
2018-11-12 23:14 | 4 | 256 | 22 | 128 | 43 | 4920 | 11548 | 30240 | 64424 | 2953 | 257 | 1024 | 64427 | 265 | 65535 | 12642 | 64135 | 2949 | 1 | 100 | 11000
2018-11-12 23:14 | 4 | 256 | 22 | 128 | 43 | 4918 | 11548 | 30240 | 64424 | 2953 | 257 | 1024 | 64424 | 265 | 65535 | 12642 | 64132 | 2949 | 1 | 100 | 11000
2018-11-12 23:14 | 4 | 256 | 22 | 128 | 43 | 4916 | 11548 | 30240 | 64423 | 2953 | 257 | 1024 | 64422 | 265 | 65535 | 12641 | 64135 | 2949 | 1 | 100 | 11000
2018-11-12 23:15 | 4 | 256 | 22 | 128 | 43 | 4914 | 11548 | 30240 | 64426 | 2953 | 257 | 1024 | 64434 | 266 | 65535 | 12641 | 64147 | 2949 | 1 | 100 | 11000
2018-11-12 23:15 | 4 | 256 | 22 | 128 | 43 | 4911 | 11548 | 30240 | 64437 | 2953 | 257 | 1024 | 64453 | 268 | 65535 | 12640 | 64174 | 2949 | 1 | 100 | 11000
2018-11-12 23:15 | 4 | 256 | 22 | 128 | 43 | 4909 | 11548 | 30240 | 64452 | 2953 | 257 | 1024 | 64474 | 271 | 65535 | 12640 | 64198 | 2949 | 1 | 100 | 11000
2018-11-12 23:15 | 4 | 256 | 22 | 128 | 43 | 4907 | 11548 | 30240 | 64471 | 2953 | 257 | 1024 | 64493 | 277 | 65535 | 12640 | 64226 | 2949 | 1 | 100 | 11000
2018-11-12 23:15 | 4 | 256 | 22 | 128 | 43 | 4905 | 11548 | 30240 | 64492 | 2953 | 257 | 1024 | 64515 | 281 | 65535 | 12639 | 64250 | 2950 | 1 | 100 | 11000
2018-11-12 23:16 | 4 | 256 | 22 | 128 | 43 | 4903 | 11548 | 30264 | 64511 | 2953 | 257 | 1024 | 64534 | 287 | 65535 | 12639 | 64276 | 2950 | 1 | 100 | 11000
2018-11-12 23:16 | 4 | 256 | 22 | 128 | 43 | 4901 | 11548 | 30264 | 64532 | 2953 | 257 | 1024 | 64558 | 292 | 65535 | 12638 | 64299 | 2949 | 1 | 100 | 11000
2018-11-12 23:16 | 4 | 256 | 22 | 128 | 43 | 4899 | 11548 | 30264 | 64551 | 2953 | 257 | 1024 | 64575 | 299 | 65535 | 12638 | 64324 | 2949 | 1 | 100 | 11000
2018-11-12 23:16 | 4 | 256 | 22 | 128 | 43 | 4897 | 11548 | 30264 | 64569 | 2953 | 257 | 1024 | 64594 | 304 | 65535 | 12637 | 64351 | 2949 | 1 | 100 | 11000
2018-11-12 23:16 | 4 | 256 | 22 | 128 | 43 | 4895 | 11548 | 30264 | 64592 | 2953 | 257 | 1024 | 64613 | 312 | 65535 | 12637 | 64378 | 2950 | 1 | 100 | 11000
2018-11-12 23:17 | 4 | 256 | 22 | 128 | 43 | 4893 | 11548 | 30264 | 64611 | 2953 | 257 | 1024 | 64639 | 318 | 65535 | 12636 | 64405 | 2949 | 1 | 100 | 11000
2018-11-12 23:17 | 4 | 256 | 22 | 128 | 43 | 4891 | 11548 | 30264 | 64634 | 2953 | 257 | 1024 | 64658 | 325 | 65535 | 12636 | 64420 | 2949 | 1 | 100 | 11000
2018-11-12 23:17 | 4 | 256 | 22 | 128 | 43 | 4889 | 11548 | 30264 | 64653 | 2953 | 257 | 1024 | 64682 | 332 | 65535 | 12636 | 64462 | 2950 | 1 | 100 | 11000
2018-11-12 23:17 | 4 | 256 | 22 | 128 | 43 | 4888 | 11548 | 30288 | 64674 | 2953 | 257 | 1024 | 64701 | 341 | 65535 | 12635 | 64482 | 2949 | 1 | 100 | 11000
2018-11-12 23:17 | 4 | 256 | 22 | 128 | 43 | 4886 | 11548 | 30288 | 64694 | 2953 | 257 | 1024 | 64720 | 349 | 65535 | 12635 | 64506 | 2949 | 1 | 100 | 11000
2018-11-12 23:17 | 4 | 256 | 22 | 128 | 43 | 4884 | 11548 | 30288 | 64717 | 2953 | 257 | 1024 | 64744 | 358 | 65535 | 12635 | 64525 | 2949 | 1 | 100 | 11000
2018-11-12 23:18 | 4 | 256 | 22 | 128 | 43 | 4883 | 11548 | 30288 | 64735 | 2953 | 257 | 1024 | 64761 | 366 | 65535 | 12634 | 64558 | 2950 | 1 | 100 | 11000
2018-11-12 23:18 | 4 | 256 | 22 | 128 | 43 | 4881 | 11548 | 30288 | 64757 | 2953 | 257 | 1024 | 64780 | 375 | 65535 | 12634 | 64579 | 2949 | 1 | 100 | 11000
2018-11-12 23:18 | 4 | 256 | 22 | 128 | 43 | 4880 | 11548 | 30312 | 64775 | 2953 | 257 | 1024 | 64801 | 385 | 65535 | 12633 | 64608 | 2949 | 1 | 100 | 11000
2018-11-12 23:18 | 4 | 256 | 22 | 128 | 43 | 4878 | 11548 | 30312 | 64797 | 2953 | 257 | 1024 | 64823 | 394 | 65535 | 12633 | 64629 | 2950 | 1 | 100 | 11000
2018-11-12 23:18 | 4 | 256 | 22 | 128 | 43 | 4877 | 11548 | 30312 | 64815 | 2953 | 257 | 1024 | 64840 | 407 | 65535 | 12633 | 64662 | 2949 | 1 | 100 | 11000
2018-11-12 23:19 | 4 | 256 | 22 | 128 | 43 | 4875 | 11548 | 30312 | 64834 | 2953 | 257 | 1024 | 64861 | 418 | 65535 | 12633 | 64687 | 2949 | 1 | 100 | 11000
2018-11-12 23:19 | 4 | 256 | 22 | 128 | 43 | 4874 | 11548 | 30312 | 64858 | 2953 | 257 | 1024 | 64883 | 431 | 65535 | 12632 | 64714 | 2949 | 1 | 100 | 11000
2018-11-12 23:19 | 4 | 256 | 22 | 128 | 43 | 4873 | 11548 | 30312 | 64876 | 2953 | 257 | 1024 | 64902 | 443 | 65535 | 12632 | 64735 | 2949 | 1 | 100 | 11000
2018-11-12 23:19 | 4 | 256 | 22 | 128 | 43 | 4871 | 11548 | 30336 | 64895 | 2953 | 257 | 1024 | 64911 | 457 | 65535 | 12632 | 64746 | 2949 | 1 | 100 | 11000
2018-11-12 23:19 | 4 | 256 | 22 | 128 | 43 | 4870 | 11548 | 30336 | 64906 | 2953 | 257 | 1024 | 64923 | 465 | 65535 | 12631 | 64761 | 2950 | 1 | 100 | 11000
2018-11-12 23:20 | 4 | 256 | 22 | 128 | 43 | 4869 | 11548 | 30336 | 64916 | 2953 | 257 | 1024 | 64926 | 472 | 65535 | 12631 | 64765 | 2949 | 1 | 100 | 11000
2018-11-12 23:20 | 4 | 256 | 22 | 128 | 43 | 4868 | 11548 | 30336 | 64927 | 2953 | 257 | 1024 | 64945 | 480 | 65535 | 12631 | 64792 | 2949 | 1 | 100 | 11000
2018-11-12 23:20 | 4 | 256 | 22 | 128 | 43 | 4866 | 11548 | 30336 | 64948 | 2953 | 257 | 1024 | 64971 | 497 | 65535 | 12630 | 64828 | 2949 | 1 | 100 | 11000
2018-11-12 23:20 | 4 | 256 | 22 | 128 | 43 | 4865 | 11548 | 30360 | 64966 | 2953 | 257 | 1024 | 64990 | 512 | 65535 | 12630 | 64854 | 2949 | 1 | 100 | 11000
2018-11-12 23:20 | 4 | 256 | 22 | 128 | 43 | 4864 | 11548 | 30360 | 64988 | 2953 | 257 | 1024 | 65012 | 530 | 65535 | 12630 | 64869 | 2949 | 1 | 100 | 11000
2018-11-12 23:20 | 4 | 256 | 22 | 128 | 43 | 4863 | 11548 | 30360 | 65007 | 2953 | 257 | 1024 | 65033 | 554 | 65535 | 12630 | 64906 | 2949 | 1 | 100 | 11000
2018-11-12 23:21 | 4 | 256 | 22 | 128 | 43 | 4862 | 11548 | 30360 | 65034 | 2953 | 257 | 1024 | 65062 | 577 | 65535 | 12630 | 64933 | 2949 | 1 | 100 | 11000
2018-11-12 23:21 | 4 | 256 | 22 | 128 | 43 | 4861 | 11548 | 30360 | 65052 | 2953 | 257 | 1024 | 65078 | 603 | 65535 | 12629 | 64963 | 2949 | 1 | 100 | 11000
2018-11-12 23:21 | 4 | 256 | 22 | 128 | 43 | 4860 | 11548 | 30384 | 65072 | 2953 | 257 | 1024 | 65098 | 628 | 65535 | 12629 | 64987 | 2949 | 1 | 100 | 11000
2018-11-12 23:21 | 4 | 256 | 22 | 128 | 43 | 4859 | 11548 | 30384 | 65096 | 2953 | 257 | 1024 | 65124 | 663 | 65535 | 12629 | 65017 | 2949 | 1 | 100 | 11000
2018-11-12 23:21 | 4 | 256 | 22 | 128 | 43 | 4859 | 11548 | 30384 | 65116 | 2953 | 257 | 1024 | 65145 | 694 | 65535 | 12629 | 65041 | 2949 | 1 | 100 | 11000
2018-11-12 23:22 | 4 | 256 | 22 | 128 | 43 | 4858 | 11548 | 30408 | 65140 | 2953 | 257 | 1024 | 65164 | 740 | 65535 | 12629 | 65069 | 2949 | 1 | 100 | 11000
2018-11-12 23:22 | 4 | 256 | 22 | 128 | 43 | 4857 | 11548 | 30408 | 65159 | 2953 | 257 | 1024 | 65188 | 777 | 65535 | 12628 | 65099 | 2949 | 1 | 100 | 11000
2018-11-12 23:22 | 4 | 256 | 22 | 128 | 43 | 4856 | 11548 | 30408 | 65185 | 2953 | 257 | 1024 | 65212 | 830 | 65535 | 12628 | 65123 | 2949 | 1 | 100 | 11000
2018-11-12 23:22 | 4 | 256 | 22 | 128 | 43 | 4856 | 11548 | 30408 | 65205 | 2953 | 257 | 1024 | 65234 | 880 | 65535 | 12628 | 65156 | 2949 | 1 | 100 | 11000
2018-11-12 23:22 | 4 | 256 | 22 | 128 | 43 | 4855 | 11548 | 30408 | 65228 | 2953 | 257 | 1024 | 65255 | 952 | 65535 | 12628 | 65177 | 2949 | 1 | 100 | 11000
2018-11-12 23:22 | 4 | 256 | 22 | 128 | 43 | 4854 | 11548 | 30432 | 65247 | 2953 | 257 | 1024 | 65274 | 1015 | 65535 | 12628 | 65208 | 2949 | 1 | 100 | 11000
2018-11-12 23:23 | 4 | 256 | 22 | 128 | 43 | 4854 | 11548 | 30432 | 65273 | 2953 | 257 | 1024 | 65300 | 1091 | 65535 | 12628 | 65234 | 2949 | 1 | 100 | 11000
2018-11-12 23:23 | 4 | 256 | 22 | 128 | 43 | 4854 | 11548 | 30432 | 65290 | 2953 | 257 | 1024 | 65317 | 1194 | 65535 | 12628 | 65262 | 2949 | 1 | 100 | 11000
2018-11-12 23:23 | 4 | 256 | 22 | 128 | 43 | 4853 | 11548 | 30456 | 65316 | 2953 | 257 | 1024 | 65346 | 1324 | 65535 | 12628 | 65286 | 2949 | 1 | 100 | 11000
2018-11-12 23:23 | 4 | 256 | 22 | 128 | 43 | 4853 | 11548 | 30456 | 65335 | 2953 | 257 | 1024 | 65363 | 1449 | 65535 | 12627 | 65316 | 2949 | 1 | 100 | 11000
2018-11-12 23:23 | 4 | 256 | 22 | 128 | 43 | 4852 | 11548 | 30456 | 65354 | 2953 | 257 | 1024 | 65382 | 1600 | 65535 | 12627 | 65343 | 2949 | 1 | 100 | 11000
2018-11-12 23:24 | 4 | 256 | 22 | 128 | 43 | 4852 | 11548 | 30456 | 65377 | 2953 | 257 | 1024 | 65403 | 1854 | 65535 | 12627 | 65367 | 2949 | 1 | 100 | 11000
2018-11-12 23:24 | 4 | 256 | 22 | 128 | 43 | 4852 | 11548 | 30456 | 65395 | 2953 | 257 | 1024 | 65422 | 2094 | 65535 | 12627 | 65395 | 2949 | 1 | 100 | 11000
2018-11-12 23:24 | 4 | 256 | 22 | 128 | 43 | 4852 | 11548 | 30480 | 65420 | 2953 | 257 | 1024 | 65449 | 2510 | 65535 | 12627 | 65419 | 2949 | 1 | 100 | 11000
2018-11-12 23:24 | 4 | 256 | 22 | 128 | 43 | 4852 | 11548 | 30480 | 65439 | 2953 | 257 | 1024 | 65465 | 3001 | 65535 | 12627 | 65446 | 2949 | 1 | 100 | 11000
2018-11-12 23:24 | 4 | 256 | 22 | 128 | 43 | 4851 | 11548 | 30480 | 65462 | 2953 | 257 | 1024 | 65487 | 3933 | 65535 | 12627 | 65467 | 2949 | 1 | 100 | 11000
2018-11-12 23:25 | 4 | 256 | 22 | 128 | 43 | 4851 | 11548 | 30504 | 65480 | 2953 | 257 | 1024 | 65508 | 5198 | 65535 | 12627 | 65513 | 2949 | 1 | 100 | 11000
2018-11-12 23:25 | 4 | 256 | 22 | 128 | 43 | 4854 | 11548 | 30648 | 435 | 2953 | 256 | 1024 | 892 | 65535 | 661 | 12630 | 1099 | 2949 | 1 | 100 | 11000
2018-11-12 23:25 | 4 | 256 | 22 | 128 | 43 | 4859 | 11546 | 30792 | 944 | 2953 | 256 | 1024 | 1780 | 65535 | 334 | 12635 | 2285 | 2949 | 1 | 100 | 11000
2018-11-12 23:25 | 4 | 256 | 22 | 128 | 43 | 4865 | 11544 | 30912 | 1742 | 2953 | 256 | 1024 | 2405 | 65535 | 230 | 12644 | 3073 | 2949 | 1 | 100 | 11000
2018-11-12 23:25 | 4 | 256 | 22 | 128 | 43 | 4873 | 11541 | 30936 | 2071 | 2953 | 256 | 1024 | 2415 | 65535 | 200 | 12654 | 3110 | 2949 | 1 | 100 | 11000
2018-11-12 23:25 | 4 | 256 | 22 | 128 | 43 | 4880 | 11539 | 30960 | 2253 | 2953 | 256 | 1024 | 2346 | 65535 | 196 | 12662 | 3088 | 2949 | 1 | 100 | 11000
2018-11-12 23:26 | 4 | 256 | 22 | 128 | 43 | 4889 | 11537 | 30984 | 2342 | 2953 | 256 | 1024 | 2398 | 65535 | 190 | 12673 | 3109 | 2950 | 1 | 100 | 11000
2018-11-12 23:26 | 4 | 256 | 22 | 128 | 43 | 4895 | 11534 | 31008 | 2366 | 2953 | 256 | 1024 | 2398 | 65535 | 188 | 12681 | 3105 | 2950 | 1 | 100 | 11000
2018-11-12 23:26 | 4 | 256 | 22 | 128 | 43 | 4901 | 11533 | 31032 | 2386 | 2953 | 256 | 1024 | 2403 | 65535 | 187 | 12691 | 3123 | 2950 | 1 | 100 | 11000
2018-11-12 23:26 | 4 | 256 | 22 | 128 | 43 | 4910 | 11530 | 31056 | 2395 | 2953 | 256 | 1024 | 2403 | 65535 | 186 | 12699 | 3101 | 2950 | 1 | 100 | 11000
2018-11-12 23:26 | 4 | 256 | 22 | 128 | 43 | 4917 | 11529 | 31080 | 2396 | 2954 | 256 | 1024 | 2398 | 65535 | 186 | 12708 | 3114 | 2950 | 1 | 100 | 11000
2018-11-12 23:27 | 4 | 256 | 22 | 128 | 43 | 4925 | 11526 | 31080 | 2398 | 2953 | 256 | 1024 | 2401 | 65535 | 186 | 12719 | 3114 | 2950 | 1 | 100 | 11000
2018-11-12 23:27 | 4 | 256 | 22 | 128 | 43 | 4931 | 11524 | 31104 | 2394 | 2953 | 256 | 1024 | 2394 | 65535 | 186 | 12727 | 3103 | 2950 | 1 | 100 | 11000
2018-11-12 23:27 | 4 | 256 | 22 | 128 | 43 | 4940 | 11521 | 31128 | 2394 | 2954 | 256 | 1024 | 2386 | 65535 | 186 | 12737 | 3114 | 2950 | 1 | 100 | 11000
2018-11-12 23:27 | 4 | 256 | 22 | 128 | 43 | 4947 | 11520 | 31152 | 2392 | 2954 | 256 | 1024 | 2396 | 65535 | 186 | 12746 | 3067 | 2950 | 1 | 100 | 11000
2018-11-12 23:27 | 4 | 256 | 22 | 128 | 44 | 4955 | 11517 | 31152 | 2387 | 2954 | 256 | 1024 | 2391 | 65535 | 186 | 12757 | 3085 | 2950 | 1 | 100 | 11000
2018-11-12 23:28 | 4 | 256 | 22 | 128 | 44 | 4961 | 11515 | 31176 | 2388 | 2954 | 256 | 1024 | 2396 | 65535 | 185 | 12764 | 3110 | 2950 | 1 | 100 | 11000
2018-11-12 23:28 | 4 | 256 | 22 | 128 | 44 | 4967 | 11514 | 31176 | 1976 | 2954 | 256 | 1024 | 2386 | 65535 | 203 | 12772 | 3099 | 2951 | 1 | 100 | 11000
2018-11-12 23:28 | 4 | 256 | 22 | 128 | 44 | 4973 | 11511 | 31200 | 2204 | 2954 | 256 | 1024 | 2384 | 65535 | 196 | 12780 | 3106 | 2950 | 1 | 100 | 11000
2018-11-12 23:28 | 4 | 256 | 22 | 128 | 44 | 4980 | 11509 | 31224 | 2295 | 2954 | 256 | 1024 | 2367 | 65535 | 189 | 12790 | 3108 | 2951 | 1 | 100 | 11000
2018-11-12 23:28 | 4 | 256 | 22 | 128 | 44 | 4988 | 11506 | 31224 | 2349 | 2954 | 256 | 1024 | 2386 | 65535 | 187 | 12798 | 3104 | 2951 | 1 | 100 | 11000
2018-11-12 23:28 | 4 | 256 | 22 | 128 | 44 | 4995 | 11504 | 31248 | 2363 | 2954 | 256 | 1024 | 2382 | 65535 | 186 | 12809 | 3101 | 2951 | 1 | 100 | 11000
2018-11-12 23:29 | 4 | 256 | 22 | 128 | 44 | 5003 | 11502 | 31248 | 2375 | 2954 | 256 | 1024 | 2374 | 65535 | 185 | 12817 | 3110 | 2951 | 1 | 100 | 11000
2018-11-12 23:29 | 4 | 256 | 22 | 128 | 44 | 5012 | 11500 | 31272 | 2381 | 2954 | 256 | 1024 | 2384 | 65535 | 184 | 12827 | 3104 | 2951 | 1 | 100 | 11000
2018-11-12 23:29 | 4 | 256 | 22 | 128 | 44 | 5018 | 11498 | 31272 | 2380 | 2954 | 256 | 1024 | 2384 | 65535 | 184 | 12836 | 3102 | 2951 | 1 | 100 | 11000
2018-11-12 23:29 | 4 | 256 | 22 | 128 | 44 | 5024 | 11495 | 31296 | 2381 | 2954 | 256 | 1024 | 2379 | 65535 | 184 | 12844 | 3106 | 2951 | 1 | 100 | 11000
2018-11-12 23:29 | 4 | 256 | 22 | 128 | 44 | 5033 | 11493 | 31320 | 2379 | 2954 | 256 | 1024 | 2379 | 65535 | 184 | 12854 | 3098 | 2951 | 1 | 100 | 11000
2018-11-12 23:30 | 4 | 256 | 22 | 128 | 44 | 5039 | 11491 | 31320 | 2381 | 2954 | 256 | 1024 | 2396 | 65535 | 184 | 12863 | 3118 | 2951 | 1 | 100 | 11000
2018-11-12 23:30 | 4 | 256 | 22 | 128 | 44 | 5047 | 11488 | 31344 | 2386 | 2954 | 256 | 1024 | 2386 | 65535 | 183 | 12873 | 3116 | 2951 | 1 | 100 | 11000
2018-11-12 23:30 | 4 | 256 | 22 | 128 | 45 | 5054 | 11487 | 31368 | 2387 | 2954 | 256 | 1024 | 2394 | 65535 | 183 | 12882 | 3125 | 2951 | 1 | 100 | 11000
2018-11-12 23:30 | 4 | 256 | 22 | 128 | 45 | 5063 | 11484 | 31368 | 2387 | 2954 | 256 | 1024 | 2377 | 65535 | 183 | 12892 | 3125 | 2951 | 1 | 100 | 11000
2018-11-12 23:30 | 4 | 256 | 22 | 128 | 45 | 5069 | 11482 | 31392 | 2387 | 2954 | 256 | 1024 | 2386 | 65535 | 183 | 12901 | 3127 | 2951 | 1 | 100 | 11000
2018-11-12 23:30 | 4 | 256 | 22 | 128 | 45 | 5075 | 11480 | 31392 | 2385 | 2954 | 256 | 1024 | 2384 | 65535 | 183 | 12911 | 3121 | 2952 | 1 | 100 | 11000
2018-11-12 23:31 | 4 | 256 | 22 | 128 | 45 | 5081 | 11478 | 31392 | 1947 | 2954 | 256 | 1024 | 2372 | 65535 | 204 | 12916 | 1385 | 2952 | 1 | 100 | 11000
2018-11-12 23:31 | 4 | 256 | 22 | 128 | 45 | 5088 | 11477 | 31416 | 2160 | 2954 | 256 | 1024 | 2377 | 65535 | 194 | 12926 | 3114 | 2952 | 1 | 100 | 11000
2018-11-12 23:31 | 4 | 256 | 22 | 128 | 45 | 5096 | 11474 | 31416 | 2269 | 2955 | 256 | 1024 | 2377 | 65535 | 188 | 12935 | 3108 | 2952 | 1 | 100 | 11000
2018-11-12 23:31 | 4 | 256 | 22 | 128 | 45 | 5102 | 11472 | 31440 | 2329 | 2954 | 256 | 1024 | 2377 | 65535 | 185 | 12945 | 3116 | 2952 | 1 | 100 | 11000
2018-11-12 23:31 | 4 | 256 | 22 | 128 | 45 | 5111 | 11469 | 31440 | 2357 | 2954 | 256 | 1024 | 2377 | 65535 | 183 | 12955 | 3128 | 2952 | 1 | 100 | 11000
2018-11-12 23:32 | 4 | 256 | 22 | 128 | 45 | 5118 | 11468 | 31464 | 2367 | 2954 | 256 | 1024 | 2379 | 65535 | 182 | 12961 | 3110 | 2952 | 1 | 100 | 11000
2018-11-12 23:32 | 4 | 256 | 22 | 128 | 45 | 5126 | 11465 | 31488 | 2369 | 2955 | 256 | 1024 | 2374 | 65535 | 182 | 12972 | 3071 | 2952 | 1 | 100 | 11000
2018-11-12 23:32 | 4 | 256 | 22 | 128 | 45 | 5132 | 11463 | 31488 | 2366 | 2955 | 256 | 1024 | 2372 | 65535 | 182 | 12980 | 3106 | 2952 | 1 | 100 | 11000
2018-11-12 23:32 | 4 | 256 | 22 | 128 | 45 | 5140 | 11461 | 31488 | 2366 | 2955 | 256 | 1024 | 2367 | 65535 | 182 | 12990 | 3096 | 2952 | 1 | 100 | 11000
2018-11-12 23:32 | 4 | 256 | 22 | 128 | 45 | 5147 | 11459 | 31512 | 2368 | 2954 | 256 | 1024 | 2365 | 65535 | 182 | 12999 | 3114 | 2952 | 1 | 100 | 11000
2018-11-12 23:33 | 4 | 256 | 22 | 128 | 45 | 5155 | 11456 | 31512 | 2370 | 2955 | 256 | 1024 | 2367 | 65535 | 181 | 13008 | 3117 | 2952 | 1 | 100 | 11000
2018-11-12 23:33 | 4 | 256 | 22 | 128 | 46 | 5162 | 11454 | 31536 | 2367 | 2955 | 256 | 1024 | 2374 | 65535 | 181 | 13017 | 3110 | 2952 | 1 | 100 | 11000
2018-11-12 23:33 | 4 | 256 | 22 | 128 | 46 | 5168 | 11452 | 31536 | 2362 | 2955 | 256 | 1024 | 2355 | 65535 | 181 | 13028 | 3085 | 2952 | 1 | 100 | 11000
2018-11-12 23:33 | 4 | 256 | 22 | 128 | 46 | 5176 | 11450 | 31560 | 2359 | 2955 | 256 | 1024 | 2363 | 65535 | 181 | 13035 | 3103 | 2952 | 1 | 100 | 11000
2018-11-12 23:33 | 4 | 256 | 22 | 128 | 46 | 5183 | 11448 | 31560 | 2360 | 2955 | 256 | 1024 | 2358 | 65535 | 181 | 13046 | 3117 | 2952 | 1 | 100 | 11000
2018-11-12 23:33 | 4 | 256 | 22 | 128 | 46 | 5191 | 11445 | 31584 | 2363 | 2955 | 256 | 1024 | 2363 | 65535 | 181 | 13054 | 3112 | 2952 | 1 | 100 | 11000
2018-11-12 23:34 | 4 | 256 | 22 | 128 | 46 | 5195 | 11443 | 31560 | 1993 | 2955 | 256 | 1024 | 1971 | 65535 | 198 | 13061 | 1918 | 2952 | 1 | 100 | 11000
2018-11-12 23:34 | 4 | 256 | 22 | 128 | 46 | 5203 | 11441 | 31584 | 2078 | 2955 | 256 | 1024 | 2360 | 65535 | 188 | 13068 | 3106 | 2952 | 1 | 100 | 11000
2018-11-12 23:34 | 4 | 256 | 22 | 128 | 46 | 5210 | 11440 | 31608 | 2243 | 2955 | 256 | 1024 | 2360 | 65535 | 186 | 13077 | 3099 | 2952 | 1 | 100 | 11000
2018-11-12 23:34 | 4 | 256 | 22 | 128 | 46 | 5217 | 11437 | 31608 | 2297 | 2955 | 256 | 1024 | 2353 | 65535 | 183 | 13087 | 3105 | 2952 | 1 | 100 | 11000
2018-11-12 23:34 | 4 | 256 | 22 | 128 | 46 | 5224 | 11435 | 31632 | 2324 | 2955 | 256 | 1024 | 2341 | 65535 | 182 | 13096 | 3065 | 2952 | 1 | 100 | 11000
2018-11-12 23:35 | 4 | 256 | 22 | 128 | 46 | 5232 | 11432 | 31632 | 2337 | 2955 | 256 | 1024 | 2353 | 65535 | 181 | 13106 | 3076 | 2952 | 1 | 100 | 11000
2018-11-12 23:35 | 4 | 256 | 22 | 128 | 46 | 5239 | 11431 | 31632 | 2345 | 2955 | 256 | 1024 | 2353 | 65535 | 180 | 13114 | 3101 | 2952 | 1 | 100 | 11000
2018-11-12 23:35 | 4 | 256 | 22 | 128 | 46 | 5247 | 11428 | 31656 | 2348 | 2955 | 256 | 1024 | 2353 | 65535 | 180 | 13124 | 3106 | 2952 | 1 | 100 | 11000
2018-11-12 23:35 | 4 | 256 | 22 | 128 | 46 | 5253 | 11426 | 31656 | 2350 | 2955 | 256 | 1024 | 2351 | 65535 | 180 | 13133 | 3101 | 2952 | 1 | 100 | 11000
2018-11-12 23:35 | 4 | 256 | 22 | 128 | 47 | 5260 | 11424 | 31680 | 2349 | 2955 | 256 | 1024 | 2348 | 65535 | 180 | 13143 | 3097 | 2952 | 1 | 100 | 11000
2018-11-12 23:36 | 4 | 256 | 22 | 128 | 47 | 5268 | 11422 | 31680 | 2347 | 2955 | 256 | 1024 | 2329 | 65535 | 180 | 13152 | 3109 | 2953 | 1 | 100 | 11000
2018-11-12 23:36 | 4 | 256 | 22 | 128 | 47 | 5274 | 11420 | 31680 | 2347 | 2955 | 256 | 1024 | 2343 | 65535 | 179 | 13162 | 3099 | 2953 | 1 | 100 | 11000
2018-11-12 23:36 | 4 | 256 | 22 | 128 | 47 | 5283 | 11418 | 31680 | 2347 | 2955 | 256 | 1024 | 2334 | 65535 | 179 | 13169 | 3099 | 2953 | 1 | 100 | 11000
2018-11-12 23:36 | 4 | 256 | 22 | 128 | 47 | 5289 | 11415 | 31704 | 2347 | 2955 | 256 | 1024 | 2341 | 65535 | 179 | 13181 | 3099 | 2953 | 1 | 100 | 11000
2018-11-12 23:36 | 4 | 256 | 22 | 128 | 47 | 5297 | 11413 | 31704 | 2345 | 2956 | 256 | 1024 | 2334 | 65535 | 179 | 13188 | 3097 | 2953 | 1 | 100 | 11000
2018-11-12 23:36 | 4 | 256 | 22 | 128 | 47 | 5304 | 11411 | 31728 | 2348 | 2956 | 256 | 1024 | 2363 | 65535 | 179 | 13196 | 3111 | 2953 | 1 | 100 | 11000
2018-11-12 23:37 | 4 | 256 | 22 | 128 | 47 | 5310 | 11409 | 31416 | 2115 | 2956 | 256 | 1024 | 106 | 65535 | 191 | 13205 | 367 | 2953 | 1 | 100 | 11000
2018-11-12 23:37 | 4 | 256 | 22 | 128 | 47 | 5313 | 11408 | 31584 | 1567 | 2956 | 256 | 1024 | 1338 | 65535 | 222 | 13208 | 1670 | 2953 | 1 | 100 | 11000
2018-11-12 23:37 | 4 | 256 | 22 | 128 | 47 | 5320 | 11406 | 31728 | 1760 | 2956 | 256 | 1024 | 2308 | 65535 | 200 | 13216 | 3076 | 2953 | 1 | 100 | 11000
2018-11-12 23:37 | 4 | 256 | 22 | 128 | 47 | 5328 | 11404 | 31752 | 2106 | 2956 | 256 | 1024 | 2348 | 65535 | 191 | 13227 | 3106 | 2953 | 1 | 100 | 11000
2018-11-12 23:37 | 4 | 256 | 22 | 128 | 47 | 5334 | 11401 | 31752 | 2224 | 2956 | 256 | 1024 | 2348 | 65535 | 184 | 13235 | 3110 | 2953 | 1 | 100 | 11000
2018-11-12 23:38 | 4 | 256 | 22 | 128 | 47 | 5341 | 11400 | 31776 | 2292 | 2956 | 256 | 1024 | 2351 | 65535 | 181 | 13244 | 3102 | 2953 | 1 | 100 | 11000
2018-11-12 23:38 | 4 | 256 | 22 | 128 | 47 | 5347 | 11397 | 31776 | 2317 | 2956 | 256 | 1024 | 2341 | 65535 | 179 | 13254 | 3102 | 2953 | 1 | 100 | 11000
2018-11-12 23:38 | 4 | 256 | 22 | 128 | 48 | 5355 | 11395 | 31800 | 2333 | 2956 | 256 | 1024 | 2346 | 65535 | 178 | 13261 | 3111 | 2953 | 1 | 100 | 11000
2018-11-12 23:38 | 4 | 256 | 22 | 128 | 48 | 5362 | 11394 | 31800 | 2335 | 2956 | 256 | 1024 | 2339 | 65535 | 178 | 13272 | 3102 | 2953 | 1 | 100 | 11000
2018-11-12 23:38 | 4 | 256 | 22 | 128 | 48 | 5370 | 11391 | 31800 | 2337 | 2956 | 256 | 1024 | 2343 | 65535 | 177 | 13280 | 3108 | 2953 | 1 | 100 | 11000
2018-11-12 23:38 | 4 | 256 | 22 | 128 | 48 | 5377 | 11389 | 31824 | 2336 | 2956 | 256 | 1024 | 2334 | 65535 | 177 | 13291 | 3091 | 2953 | 1 | 100 | 11000
2018-11-12 23:39 | 4 | 256 | 22 | 128 | 48 | 5384 | 11386 | 31824 | 2336 | 2956 | 256 | 1024 | 2334 | 65535 | 177 | 13298 | 3102 | 2953 | 1 | 100 | 11000
2018-11-12 23:39 | 4 | 256 | 22 | 128 | 48 | 5391 | 11385 | 31848 | 2333 | 2956 | 256 | 1024 | 2336 | 65535 | 177 | 13307 | 3095 | 2953 | 1 | 100 | 11000
2018-11-12 23:39 | 4 | 256 | 22 | 128 | 48 | 5399 | 11382 | 31848 | 2331 | 2956 | 256 | 1024 | 2315 | 65535 | 177 | 13317 | 3091 | 2953 | 1 | 100 | 11000
2018-11-12 23:39 | 4 | 256 | 22 | 128 | 48 | 5406 | 11380 | 31848 | 2332 | 2956 | 256 | 1024 | 2329 | 65535 | 177 | 13325 | 3088 | 2953 | 1 | 100 | 11000
2018-11-12 23:39 | 4 | 256 | 22 | 128 | 48 | 5414 | 11378 | 31848 | 2329 | 2956 | 256 | 1024 | 2329 | 65535 | 177 | 13335 | 3093 | 2953 | 1 | 100 | 11000
2018-11-12 23:40 | 4 | 256 | 22 | 128 | 48 | 5420 | 11376 | 31872 | 2203 | 2956 | 256 | 1024 | 450 | 65535 | 183 | 13342 | 3093 | 2953 | 1 | 100 | 11000
2018-11-12 23:40 | 4 | 256 | 22 | 128 | 48 | 5423 | 11374 | 31680 | 1619 | 2956 | 256 | 1024 | 1192 | 65535 | 212 | 13347 | 1676 | 2953 | 1 | 100 | 11000
2018-11-12 23:40 | 4 | 256 | 22 | 128 | 48 | 5429 | 11373 | 31872 | 1832 | 2956 | 256 | 1024 | 2331 | 65535 | 199 | 13355 | 3096 | 2953 | 1 | 100 | 11000
2018-11-12 23:40 | 4 | 256 | 22 | 128 | 48 | 5435 | 11371 | 31872 | 2080 | 2956 | 256 | 1024 | 2331 | 65535 | 182 | 13365 | 3090 | 2953 | 1 | 100 | 11000
2018-11-12 23:40 | 4 | 256 | 22 | 128 | 48 | 5444 | 11369 | 31896 | 2228 | 2956 | 256 | 1024 | 2331 | 65535 | 181 | 13373 | 3086 | 2953 | 1 | 100 | 11000
2018-11-12 23:41 | 4 | 256 | 22 | 128 | 48 | 5450 | 11366 | 31896 | 2279 | 2956 | 256 | 1024 | 2331 | 65535 | 178 | 13383 | 3105 | 2953 | 1 | 100 | 11000
2018-11-12 23:41 | 4 | 256 | 22 | 128 | 49 | 5458 | 11364 | 31896 | 2305 | 2956 | 256 | 1024 | 2327 | 65535 | 177 | 13392 | 3098 | 2953 | 1 | 100 | 11000
2018-11-12 23:41 | 4 | 256 | 22 | 128 | 49 | 5464 | 11362 | 31920 | 2317 | 2956 | 256 | 1024 | 2327 | 65535 | 176 | 13402 | 3095 | 2953 | 1 | 100 | 11000
2018-11-12 23:41 | 4 | 256 | 22 | 128 | 49 | 5472 | 11360 | 31920 | 2320 | 2956 | 256 | 1024 | 2322 | 65535 | 176 | 13409 | 3086 | 2953 | 1 | 100 | 11000
2018-11-12 23:41 | 4 | 256 | 22 | 128 | 49 | 5479 | 11358 | 31920 | 2323 | 2956 | 256 | 1024 | 2327 | 65535 | 175 | 13418 | 3098 | 2953 | 1 | 100 | 11000
2018-11-12 23:41 | 4 | 256 | 22 | 128 | 49 | 5487 | 11355 | 31944 | 2323 | 2956 | 256 | 1024 | 2324 | 65535 | 175 | 13427 | 3084 | 2953 | 1 | 100 | 11000
2018-11-12 23:42 | 4 | 256 | 22 | 128 | 49 | 5493 | 11353 | 31944 | 2324 | 2956 | 256 | 1024 | 2322 | 65535 | 175 | 13436 | 3097 | 2953 | 1 | 100 | 11000
2018-11-12 23:42 | 4 | 256 | 22 | 128 | 49 | 5501 | 11351 | 31944 | 2326 | 2956 | 256 | 1024 | 2327 | 65535 | 175 | 13446 | 3103 | 2954 | 1 | 100 | 11000
2018-11-12 23:42 | 4 | 256 | 22 | 128 | 49 | 5508 | 11350 | 31968 | 2327 | 2957 | 256 | 1024 | 2329 | 65535 | 174 | 13455 | 3102 | 2953 | 1 | 100 | 11000
2018-11-12 23:42 | 4 | 256 | 22 | 128 | 49 | 5516 | 11347 | 31968 | 2327 | 2956 | 256 | 1024 | 2324 | 65535 | 174 | 13464 | 3102 | 2953 | 1 | 100 | 11000
2018-11-12 23:42 | 4 | 256 | 22 | 128 | 49 | 5522 | 11345 | 31968 | 2327 | 2957 | 256 | 1024 | 2322 | 65535 | 174 | 13473 | 3100 | 2954 | 1 | 100 | 11000
2018-11-12 23:43 | 4 | 256 | 22 | 128 | 49 | 5530 | 11342 | 31992 | 2326 | 2956 | 256 | 1024 | 2329 | 65535 | 174 | 13483 | 3102 | 2953 | 1 | 100 | 11000
2018-11-12 23:43 | 4 | 256 | 22 | 128 | 49 | 5534 | 11341 | 31992 | 1955 | 2956 | 256 | 1024 | 2336 | 65535 | 191 | 13488 | 3112 | 2954 | 1 | 100 | 11000
2018-11-12 23:43 | 4 | 256 | 22 | 128 | 49 | 5542 | 11339 | 31992 | 2169 | 2957 | 256 | 1024 | 2336 | 65535 | 182 | 13498 | 3107 | 2954 | 1 | 100 | 11000
2018-11-12 23:43 | 4 | 256 | 22 | 128 | 49 | 5549 | 11337 | 31992 | 2240 | 2957 | 256 | 1024 | 2334 | 65535 | 177 | 13507 | 3111 | 2954 | 1 | 100 | 11000
2018-11-12 23:43 | 4 | 256 | 22 | 128 | 50 | 5555 | 11335 | 32016 | 2291 | 2957 | 256 | 1024 | 2336 | 65535 | 175 | 13516 | 3110 | 2954 | 1 | 100 | 11000
2018-11-12 23:44 | 4 | 256 | 22 | 128 | 50 | 5563 | 11332 | 32016 | 2311 | 2957 | 256 | 1024 | 2331 | 65535 | 174 | 13524 | 3110 | 2954 | 1 | 100 | 11000
2018-11-12 23:44 | 4 | 256 | 22 | 128 | 50 | 5570 | 11330 | 32016 | 2317 | 2957 | 256 | 1024 | 2322 | 65535 | 173 | 13532 | 3082 | 2954 | 1 | 100 | 11000
2018-11-12 23:44 | 4 | 256 | 22 | 128 | 50 | 5578 | 11328 | 32016 | 2313 | 2957 | 256 | 1024 | 2305 | 65535 | 173 | 13542 | 3075 | 2954 | 1 | 100 | 11000
2018-11-12 23:44 | 4 | 256 | 22 | 128 | 50 | 5584 | 11326 | 32040 | 2310 | 2957 | 256 | 1024 | 2291 | 65535 | 173 | 13550 | 3093 | 2954 | 1 | 100 | 11000
2018-11-12 23:44 | 4 | 256 | 22 | 128 | 50 | 5592 | 11324 | 32040 | 2310 | 2957 | 256 | 1024 | 2305 | 65535 | 173 | 13561 | 3084 | 2954 | 1 | 100 | 11000
2018-11-12 23:44 | 4 | 256 | 22 | 128 | 50 | 5598 | 11322 | 32040 | 2308 | 2957 | 256 | 1024 | 2310 | 65535 | 173 | 13569 | 3077 | 2954 | 1 | 100 | 11000
2018-11-12 23:45 | 4 | 256 | 22 | 128 | 50 | 5606 | 11319 | 32040 | 2308 | 2957 | 256 | 1024 | 2305 | 65535 | 173 | 13579 | 3093 | 2954 | 1 | 100 | 11000
2018-11-12 23:45 | 4 | 256 | 22 | 128 | 50 | 5613 | 11317 | 32064 | 2307 | 2957 | 256 | 1024 | 2310 | 65535 | 173 | 13586 | 3061 | 2954 | 1 | 100 | 11000
2018-11-12 23:45 | 4 | 256 | 22 | 128 | 50 | 5621 | 11315 | 32064 | 2309 | 2957 | 256 | 1024 | 2315 | 65535 | 172 | 13598 | 3047 | 2954 | 1 | 100 | 11000
2018-11-12 23:45 | 4 | 256 | 22 | 128 | 50 | 5627 | 11313 | 32088 | 2310 | 2957 | 256 | 1024 | 2315 | 65535 | 172 | 13605 | 3107 | 2954 | 1 | 100 | 11000
2018-11-12 23:45 | 4 | 256 | 22 | 128 | 50 | 5633 | 11311 | 32088 | 2310 | 2957 | 256 | 1024 | 2312 | 65535 | 172 | 13616 | 3095 | 2954 | 1 | 100 | 11000
2018-11-12 23:46 | 4 | 256 | 22 | 128 | 50 | 5641 | 11309 | 32088 | 2307 | 2957 | 256 | 1024 | 2303 | 65535 | 172 | 13623 | 3054 | 2954 | 1 | 100 | 11000
2018-11-12 23:46 | 4 | 256 | 22 | 128 | 50 | 5645 | 11307 | 31920 | 1841 | 2957 | 256 | 1024 | 958 | 65535 | 191 | 13629 | 2739 | 2954 | 1 | 100 | 11000
2018-11-12 23:46 | 4 | 256 | 22 | 128 | 51 | 5653 | 11305 | 32088 | 2059 | 2957 | 256 | 1024 | 2291 | 65535 | 177 | 13638 | 3082 | 2954 | 1 | 100 | 11000
2018-11-12 23:46 | 4 | 256 | 22 | 128 | 51 | 5660 | 11303 | 32112 | 2203 | 2957 | 256 | 1024 | 2298 | 65535 | 176 | 13648 | 3066 | 2954 | 1 | 100 | 11000
2018-11-12 23:46 | 4 | 256 | 22 | 128 | 51 | 5667 | 11300 | 32112 | 2251 | 2957 | 256 | 1024 | 2298 | 65535 | 174 | 13656 | 3084 | 2954 | 1 | 100 | 11000
2018-11-12 23:46 | 4 | 256 | 22 | 128 | 51 | 5674 | 11299 | 32112 | 2280 | 2957 | 256 | 1024 | 2305 | 65535 | 172 | 13665 | 3091 | 2954 | 1 | 100 | 11000
2018-11-12 23:47 | 4 | 256 | 22 | 128 | 51 | 5682 | 11296 | 32136 | 2290 | 2957 | 256 | 1024 | 2303 | 65535 | 171 | 13674 | 3084 | 2954 | 1 | 100 | 11000
2018-11-12 23:47 | 4 | 256 | 22 | 128 | 51 | 5688 | 11294 | 32136 | 2296 | 2957 | 256 | 1024 | 2303 | 65535 | 171 | 13683 | 3080 | 2954 | 1 | 100 | 11000
2018-11-12 23:47 | 4 | 256 | 22 | 128 | 51 | 5696 | 11292 | 32136 | 2298 | 2958 | 256 | 1024 | 2305 | 65535 | 171 | 13691 | 3077 | 2954 | 1 | 100 | 11000
2018-11-12 23:47 | 4 | 256 | 22 | 128 | 51 | 5702 | 11290 | 32136 | 2298 | 2957 | 256 | 1024 | 2300 | 65535 | 171 | 13700 | 3080 | 2954 | 1 | 100 | 11000
2018-11-12 23:47 | 4 | 256 | 22 | 128 | 51 | 5710 | 11288 | 32136 | 2295 | 2957 | 256 | 1024 | 2277 | 65535 | 171 | 13710 | 3003 | 2954 | 1 | 100 | 11000
2018-11-12 23:48 | 4 | 256 | 22 | 128 | 51 | 5716 | 11285 | 32160 | 2292 | 2957 | 256 | 1024 | 2296 | 65535 | 171 | 13718 | 3073 | 2954 | 1 | 100 | 11000
2018-11-12 23:48 | 4 | 256 | 22 | 128 | 51 | 5723 | 11284 | 32160 | 2296 | 2957 | 256 | 1024 | 2300 | 65535 | 170 | 13728 | 3082 | 2954 | 1 | 100 | 11000
2018-11-12 23:48 | 4 | 256 | 22 | 128 | 51 | 5731 | 11281 | 32160 | 2297 | 2958 | 256 | 1024 | 2296 | 65535 | 170 | 13737 | 3073 | 2954 | 1 | 100 | 11000
2018-11-12 23:48 | 4 | 256 | 22 | 128 | 51 | 5738 | 11280 | 32184 | 2296 | 2958 | 256 | 1024 | 2291 | 65535 | 170 | 13747 | 3061 | 2954 | 1 | 100 | 11000
2018-11-12 23:48 | 4 | 256 | 22 | 128 | 51 | 5745 | 11277 | 32184 | 2296 | 2958 | 256 | 1024 | 2293 | 65535 | 170 | 13755 | 3079 | 2954 | 1 | 100 | 11000
2018-11-12 23:49 | 4 | 256 | 22 | 128 | 52 | 5752 | 11276 | 32184 | 2295 | 2958 | 256 | 1024 | 2298 | 65535 | 169 | 13762 | 3066 | 2955 | 1 | 100 | 11000
2018-11-12 23:49 | 4 | 256 | 22 | 128 | 52 | 5757 | 11273 | 32088 | 1882 | 2958 | 256 | 1024 | 1312 | 65535 | 190 | 13771 | 1086 | 2954 | 1 | 100 | 11000
2018-11-12 23:49 | 4 | 256 | 22 | 128 | 52 | 5760 | 11272 | 32064 | 1535 | 2958 | 256 | 1024 | 1555 | 65535 | 207 | 13774 | 1973 | 2954 | 1 | 100 | 11000
2018-11-12 23:49 | 4 | 256 | 22 | 128 | 52 | 5768 | 11270 | 32184 | 1843 | 2958 | 256 | 1024 | 2296 | 65535 | 186 | 13783 | 3068 | 2954 | 1 | 100 | 11000
2018-11-12 23:49 | 4 | 256 | 22 | 128 | 52 | 5774 | 11268 | 32184 | 2110 | 2958 | 256 | 1024 | 2293 | 65535 | 178 | 13791 | 3082 | 2954 | 1 | 100 | 11000
2018-11-12 23:49 | 4 | 256 | 22 | 128 | 52 | 5782 | 11266 | 32208 | 2202 | 2958 | 256 | 1024 | 2300 | 65535 | 173 | 13802 | 3091 | 2955 | 1 | 100 | 11000
2018-11-12 23:50 | 4 | 256 | 22 | 128 | 52 | 5788 | 11264 | 32208 | 2256 | 2958 | 256 | 1024 | 2303 | 65535 | 171 | 13809 | 3081 | 2955 | 1 | 100 | 11000
2018-11-12 23:50 | 4 | 256 | 22 | 128 | 52 | 5797 | 11262 | 32208 | 2276 | 2958 | 256 | 1024 | 2298 | 65535 | 169 | 13819 | 3084 | 2955 | 1 | 100 | 11000
2018-11-12 23:50 | 4 | 256 | 22 | 128 | 52 | 5802 | 11259 | 32232 | 2288 | 2958 | 256 | 1024 | 2300 | 65535 | 169 | 13827 | 3084 | 2955 | 1 | 100 | 11000
2018-11-12 23:50 | 4 | 256 | 22 | 128 | 52 | 5809 | 11258 | 32232 | 2292 | 2958 | 256 | 1024 | 2298 | 65535 | 168 | 13837 | 3084 | 2955 | 1 | 100 | 11000
2018-11-12 23:50 | 4 | 256 | 22 | 128 | 52 | 5817 | 11255 | 32232 | 2294 | 2958 | 256 | 1024 | 2291 | 65535 | 168 | 13846 | 3086 | 2955 | 1 | 100 | 11000
2018-11-12 23:51 | 4 | 256 | 22 | 128 | 52 | 5824 | 11254 | 32256 | 2294 | 2958 | 256 | 1024 | 2300 | 65535 | 168 | 13856 | 3086 | 2955 | 1 | 100 | 11000
2018-11-12 23:51 | 4 | 256 | 22 | 128 | 52 | 5831 | 11251 | 32256 | 2295 | 2958 | 256 | 1024 | 2291 | 65535 | 167 | 13864 | 3082 | 2955 | 1 | 100 | 11000
2018-11-12 23:51 | 4 | 256 | 22 | 128 | 52 | 5838 | 11250 | 32256 | 2295 | 2958 | 256 | 1024 | 2296 | 65535 | 167 | 13874 | 3089 | 2955 | 1 | 100 | 11000
2018-11-12 23:51 | 4 | 256 | 22 | 128 | 52 | 5846 | 11247 | 32256 | 2293 | 2958 | 256 | 1024 | 2288 | 65535 | 167 | 13881 | 3079 | 2955 | 1 | 100 | 11000
2018-11-12 23:51 | 4 | 256 | 22 | 128 | 53 | 5852 | 11244 | 32280 | 2295 | 2958 | 256 | 1024 | 2293 | 65535 | 167 | 13890 | 3089 | 2955 | 1 | 100 | 11000
2018-11-12 23:52 | 4 | 256 | 22 | 128 | 53 | 5860 | 11242 | 32280 | 2293 | 2958 | 256 | 1024 | 2293 | 65535 | 167 | 13899 | 3084 | 2955 | 1 | 100 | 11000
2018-11-12 23:52 | 4 | 256 | 22 | 128 | 53 | 5865 | 11241 | 31992 | 1925 | 2958 | 256 | 1024 | 314 | 65535 | 179 | 13907 | 705 | 2955 | 1 | 100 | 11000
2018-11-12 23:52 | 4 | 256 | 22 | 128 | 53 | 5869 | 11240 | 32112 | 1554 | 2958 | 256 | 1024 | 1274 | 65535 | 201 | 13912 | 1833 | 2955 | 1 | 100 | 11000
2018-11-12 23:52 | 4 | 256 | 22 | 128 | 53 | 5874 | 11238 | 32256 | 1802 | 2958 | 256 | 1024 | 2246 | 65535 | 186 | 13918 | 3065 | 2955 | 1 | 100 | 11000
2018-11-12 23:52 | 4 | 256 | 22 | 128 | 53 | 5883 | 11236 | 32280 | 2046 | 2958 | 256 | 1024 | 2300 | 65535 | 171 | 13928 | 3084 | 2955 | 1 | 100 | 11000
2018-11-12 23:52 | 4 | 256 | 22 | 128 | 53 | 5889 | 11234 | 32280 | 2194 | 2958 | 256 | 1024 | 2293 | 65535 | 171 | 13936 | 3096 | 2955 | 1 | 100 | 11000
2018-11-12 23:53 | 4 | 256 | 22 | 128 | 53 | 5895 | 11231 | 32304 | 2244 | 2958 | 256 | 1024 | 2277 | 65535 | 168 | 13947 | 3084 | 2955 | 1 | 100 | 11000
2018-11-12 23:53 | 4 | 256 | 22 | 128 | 53 | 5903 | 11229 | 32304 | 2270 | 2958 | 256 | 1024 | 2288 | 65535 | 167 | 13955 | 3077 | 2955 | 1 | 100 | 11000
2018-11-12 23:53 | 4 | 256 | 22 | 128 | 53 | 5909 | 11227 | 32304 | 2283 | 2958 | 256 | 1024 | 2291 | 65535 | 166 | 13965 | 3086 | 2955 | 1 | 100 | 11000
2018-11-12 23:53 | 4 | 256 | 22 | 128 | 53 | 5917 | 11225 | 32304 | 2287 | 2958 | 256 | 1024 | 2286 | 65535 | 166 | 13973 | 3086 | 2955 | 1 | 100 | 11000
2018-11-12 23:53 | 4 | 256 | 22 | 128 | 53 | 5923 | 11223 | 32328 | 2288 | 2958 | 256 | 1024 | 2293 | 65535 | 165 | 13983 | 3082 | 2955 | 1 | 100 | 11000
2018-11-12 23:54 | 4 | 256 | 22 | 128 | 53 | 5932 | 11221 | 32328 | 2289 | 2959 | 256 | 1024 | 2296 | 65535 | 165 | 13990 | 3089 | 2955 | 1 | 100 | 11000
2018-11-12 23:54 | 4 | 256 | 22 | 128 | 53 | 5938 | 11219 | 32328 | 2287 | 2959 | 256 | 1024 | 2284 | 65535 | 165 | 13998 | 3089 | 2955 | 1 | 100 | 11000
2018-11-12 23:54 | 4 | 256 | 22 | 128 | 54 | 5946 | 11217 | 32328 | 2286 | 2959 | 256 | 1024 | 2291 | 65535 | 165 | 14009 | 3084 | 2955 | 1 | 100 | 11000
2018-11-12 23:54 | 4 | 256 | 22 | 128 | 54 | 5952 | 11214 | 32352 | 2286 | 2959 | 256 | 1024 | 2284 | 65535 | 165 | 14017 | 3082 | 2955 | 1 | 100 | 11000
2018-11-12 23:54 | 4 | 256 | 22 | 128 | 54 | 5960 | 11212 | 32352 | 2283 | 2959 | 256 | 1024 | 2262 | 65535 | 165 | 14027 | 3063 | 2955 | 1 | 100 | 11000
2018-11-12 23:54 | 4 | 256 | 22 | 128 | 54 | 5968 | 11210 | 32352 | 2284 | 2959 | 256 | 1024 | 2286 | 65535 | 164 | 14036 | 3084 | 2955 | 1 | 100 | 11000
2018-11-12 23:55 | 4 | 256 | 22 | 128 | 54 | 5974 | 11208 | 32352 | 2283 | 2959 | 256 | 1024 | 2277 | 65535 | 164 | 14045 | 2995 | 2955 | 1 | 100 | 11000
2018-11-12 23:55 | 4 | 256 | 22 | 128 | 54 | 5976 | 11207 | 32184 | 1556 | 2959 | 256 | 1024 | 1276 | 65535 | 193 | 14047 | 1364 | 2955 | 1 | 100 | 11000
2018-11-12 23:55 | 4 | 256 | 22 | 128 | 54 | 5981 | 11206 | 32328 | 1681 | 2959 | 256 | 1024 | 2171 | 65535 | 186 | 14055 | 2972 | 2955 | 1 | 100 | 11000
2018-11-12 23:55 | 4 | 256 | 22 | 128 | 54 | 5988 | 11203 | 32352 | 2015 | 2959 | 256 | 1024 | 2286 | 65535 | 172 | 14062 | 3079 | 2955 | 1 | 100 | 11000
2018-11-12 23:55 | 4 | 256 | 22 | 128 | 54 | 5995 | 11202 | 32376 | 2147 | 2959 | 256 | 1024 | 2281 | 65535 | 169 | 14072 | 3045 | 2955 | 1 | 100 | 11000
2018-11-12 23:56 | 4 | 256 | 22 | 128 | 54 | 6003 | 11199 | 32376 | 2210 | 2959 | 256 | 1024 | 2279 | 65535 | 166 | 14080 | 3068 | 2955 | 1 | 100 | 11000
2018-11-12 23:56 | 4 | 256 | 22 | 128 | 54 | 6009 | 11197 | 32376 | 2250 | 2959 | 256 | 1024 | 2284 | 65535 | 165 | 14091 | 3045 | 2955 | 1 | 100 | 11000
2018-11-12 23:56 | 4 | 256 | 22 | 128 | 54 | 6017 | 11195 | 32376 | 2264 | 2959 | 256 | 1024 | 2281 | 65535 | 164 | 14098 | 3083 | 2955 | 1 | 100 | 11000
2018-11-12 23:56 | 4 | 256 | 22 | 128 | 54 | 6023 | 11192 | 32400 | 2274 | 2959 | 256 | 1024 | 2281 | 65535 | 163 | 14107 | 3086 | 2955 | 1 | 100 | 11000
2018-11-12 23:56 | 4 | 256 | 22 | 128 | 54 | 6031 | 11191 | 32400 | 2275 | 2959 | 256 | 1024 | 2272 | 65535 | 163 | 14117 | 3074 | 2955 | 1 | 100 | 11000
2018-11-12 23:57 | 4 | 256 | 22 | 128 | 54 | 6037 | 11188 | 32400 | 2276 | 2959 | 256 | 1024 | 2277 | 65535 | 163 | 14124 | 3079 | 2955 | 1 | 100 | 11000
2018-11-12 23:57 | 4 | 256 | 22 | 128 | 55 | 6045 | 11186 | 32400 | 2276 | 2959 | 256 | 1024 | 2281 | 65535 | 163 | 14134 | 3077 | 2955 | 1 | 100 | 11000
2018-11-12 23:57 | 4 | 256 | 22 | 128 | 55 | 6052 | 11184 | 32400 | 2276 | 2959 | 256 | 1024 | 2286 | 65535 | 162 | 14142 | 3067 | 2955 | 1 | 100 | 11000
2018-11-12 23:57 | 4 | 256 | 22 | 128 | 55 | 6059 | 11181 | 32424 | 2278 | 2959 | 256 | 1024 | 2284 | 65535 | 162 | 14152 | 3088 | 2955 | 1 | 100 | 11000
2018-11-12 23:57 | 4 | 256 | 22 | 128 | 55 | 6066 | 11180 | 32424 | 2280 | 2959 | 256 | 1024 | 2281 | 65535 | 162 | 14161 | 3082 | 2955 | 1 | 100 | 11000
2018-11-12 23:57 | 4 | 256 | 22 | 128 | 55 | 6072 | 11178 | 32424 | 2281 | 2959 | 256 | 1024 | 2284 | 65535 | 162 | 14170 | 3086 | 2955 | 1 | 100 | 11000
2018-11-12 23:58 | 4 | 256 | 22 | 128 | 55 | 6080 | 11176 | 32424 | 2280 | 2959 | 256 | 1024 | 2269 | 65535 | 162 | 14179 | 3072 | 2955 | 1 | 100 | 11000
2018-11-12 23:58 | 4 | 256 | 22 | 128 | 55 | 6083 | 11175 | 32208 | 1687 | 2959 | 256 | 1024 | 875 | 65535 | 186 | 14184 | 1364 | 2955 | 1 | 100 | 11000
2018-11-12 23:58 | 4 | 256 | 22 | 128 | 55 | 6088 | 11173 | 32352 | 1583 | 2959 | 256 | 1024 | 1770 | 65535 | 189 | 14189 | 2492 | 2955 | 1 | 100 | 11000
2018-11-12 23:58 | 4 | 256 | 22 | 128 | 55 | 6094 | 11171 | 32424 | 1930 | 2959 | 256 | 1024 | 2262 | 65535 | 172 | 14199 | 2982 | 2955 | 1 | 100 | 11000
2018-11-12 23:58 | 4 | 256 | 22 | 128 | 55 | 6102 | 11169 | 32424 | 2097 | 2959 | 256 | 1024 | 2267 | 65535 | 163 | 14207 | 3081 | 2955 | 1 | 100 | 11000
2018-11-12 23:59 | 4 | 256 | 22 | 128 | 55 | 6108 | 11167 | 32448 | 2196 | 2959 | 256 | 1024 | 2277 | 65535 | 164 | 14214 | 3072 | 2955 | 1 | 100 | 11000
2018-11-12 23:59 | 4 | 256 | 22 | 128 | 55 | 6117 | 11165 | 32448 | 2234 | 2959 | 256 | 1024 | 2272 | 65535 | 162 | 14224 | 3079 | 2955 | 1 | 100 | 11000
2018-11-12 23:59 | 4 | 256 | 22 | 128 | 55 | 6122 | 11163 | 32448 | 2257 | 2959 | 256 | 1024 | 2267 | 65535 | 161 | 14232 | 3079 | 2955 | 1 | 100 | 11000
2018-11-12 23:59 | 4 | 256 | 22 | 128 | 55 | 6130 | 11160 | 32448 | 2264 | 2960 | 256 | 1024 | 2269 | 65535 | 161 | 14242 | 3072 | 2955 | 1 | 100 | 11000
2018-11-12 23:59 | 4 | 256 | 22 | 128 | 55 | 6137 | 11159 | 32472 | 2270 | 2959 | 256 | 1024 | 2279 | 65535 | 160 | 14250 | 3062 | 2956 | 1 | 100 | 11000
2018-11-13 | 4 | 256 | 22 | 128 | 56 | 6144 | 11156 | 32472 | 2272 | 2959 | 256 | 1024 | 2272 | 65535 | 160 | 14260 | 3070 | 2956 | 1 | 100 | 11000
2018-11-13 | 4 | 256 | 22 | 128 | 56 | 6151 | 11155 | 32472 | 2271 | 2960 | 256 | 1024 | 2274 | 65535 | 160 | 14269 | 3048 | 2955 | 1 | 100 | 11000
2018-11-13 | 4 | 256 | 22 | 128 | 56 | 6157 | 11152 | 32472 | 2272 | 2960 | 256 | 1024 | 2274 | 65535 | 160 | 14277 | 3077 | 2956 | 1 | 100 | 11000
2018-11-13 | 4 | 256 | 22 | 128 | 56 | 6165 | 11150 | 32496 | 2271 | 2960 | 256 | 1024 | 2274 | 65535 | 160 | 14285 | 3070 | 2956 | 1 | 100 | 11000
2018-11-13 | 4 | 256 | 22 | 128 | 56 | 6173 | 11148 | 32496 | 2270 | 2960 | 256 | 1024 | 2255 | 65535 | 159 | 14296 | 3076 | 2956 | 1 | 100 | 11000
2018-11-13 | 4 | 256 | 22 | 128 | 56 | 6179 | 11146 | 32496 | 2268 | 2960 | 256 | 1024 | 2272 | 65535 | 159 | 14303 | 3076 | 2956 | 1 | 100 | 11000
2018-11-13 00:01 | 4 | 256 | 22 | 128 | 56 | 6185 | 11143 | 32496 | 2269 | 2960 | 256 | 1024 | 2267 | 65535 | 159 | 14314 | 3076 | 2956 | 1 | 100 | 11000
2018-11-13 00:01 | 4 | 256 | 22 | 128 | 56 | 6190 | 11142 | 32400 | 1858 | 2960 | 256 | 1024 | 1312 | 65535 | 173 | 14318 | 1409 | 2956 | 1 | 100 | 11000
2018-11-13 00:01 | 4 | 256 | 22 | 128 | 56 | 6197 | 11140 | 32496 | 2052 | 2960 | 256 | 1024 | 2269 | 65535 | 161 | 14327 | 3076 | 2956 | 1 | 100 | 11000
2018-11-13 00:01 | 4 | 256 | 22 | 128 | 56 | 6205 | 11138 | 32496 | 2163 | 2960 | 256 | 1024 | 2277 | 65535 | 163 | 14336 | 3086 | 2956 | 1 | 100 | 11000
2018-11-13 00:01 | 4 | 256 | 22 | 128 | 56 | 6211 | 11136 | 32496 | 2224 | 2960 | 256 | 1024 | 2272 | 65535 | 160 | 14344 | 3070 | 2956 | 1 | 100 | 11000
2018-11-13 00:02 | 4 | 256 | 22 | 128 | 56 | 6219 | 11134 | 32496 | 2246 | 2960 | 256 | 1024 | 2269 | 65535 | 159 | 14354 | 3079 | 2956 | 1 | 100 | 11000
2018-11-13 00:02 | 4 | 256 | 22 | 128 | 56 | 6225 | 11131 | 32520 | 2262 | 2960 | 256 | 1024 | 2269 | 65535 | 158 | 14362 | 3088 | 2956 | 1 | 100 | 11000
2018-11-13 00:02 | 4 | 256 | 22 | 128 | 56 | 6233 | 11130 | 32520 | 2269 | 2960 | 256 | 1024 | 2274 | 65535 | 158 | 14372 | 3081 | 2956 | 1 | 100 | 11000
2018-11-13 00:02 | 4 | 256 | 22 | 128 | 57 | 6239 | 11127 | 32520 | 2272 | 2960 | 256 | 1024 | 2274 | 65535 | 158 | 14380 | 3088 | 2956 | 1 | 100 | 11000
2018-11-13 00:02 | 4 | 256 | 22 | 128 | 57 | 6247 | 11125 | 32520 | 2271 | 2960 | 256 | 1024 | 2267 | 65535 | 158 | 14390 | 3056 | 2956 | 1 | 100 | 11000
2018-11-13 00:02 | 4 | 256 | 22 | 128 | 57 | 6253 | 11122 | 32544 | 2270 | 2960 | 256 | 1024 | 2277 | 65535 | 157 | 14397 | 3084 | 2956 | 1 | 100 | 11000
2018-11-13 00:03 | 4 | 256 | 22 | 128 | 57 | 6260 | 11121 | 32544 | 2271 | 2960 | 256 | 1024 | 2279 | 65535 | 157 | 14407 | 3088 | 2956 | 1 | 100 | 11000
2018-11-13 00:03 | 4 | 256 | 22 | 128 | 57 | 6267 | 11118 | 32544 | 2271 | 2960 | 256 | 1024 | 2265 | 65535 | 157 | 14415 | 3081 | 2956 | 1 | 100 | 11000
2018-11-13 00:03 | 4 | 256 | 22 | 128 | 57 | 6274 | 11117 | 32544 | 2269 | 2960 | 256 | 1024 | 2277 | 65535 | 157 | 14425 | 3071 | 2956 | 1 | 100 | 11000
2018-11-13 00:03 | 4 | 256 | 22 | 128 | 57 | 6282 | 11115 | 32544 | 2268 | 2960 | 256 | 1024 | 2277 | 65535 | 157 | 14433 | 3081 | 2956 | 1 | 100 | 11000
2018-11-13 00:03 | 4 | 256 | 22 | 128 | 57 | 6288 | 11112 | 32544 | 2267 | 2960 | 256 | 1024 | 2257 | 65535 | 157 | 14443 | 3048 | 2956 | 1 | 100 | 11000
2018-11-13 00:04 | 4 | 256 | 22 | 128 | 57 | 6296 | 11110 | 32544 | 2264 | 2960 | 256 | 1024 | 2241 | 65535 | 156 | 14450 | 3067 | 2956 | 1 | 100 | 11000
2018-11-13 00:04 | 4 | 256 | 22 | 128 | 57 | 6300 | 11109 | 32496 | 1887 | 2960 | 256 | 1024 | 1711 | 65535 | 168 | 14457 | 396 | 2956 | 1 | 100 | 11000
2018-11-13 00:04 | 4 | 256 | 22 | 128 | 57 | 6304 | 11107 | 32472 | 1561 | 2960 | 256 | 1024 | 1687 | 65535 | 184 | 14462 | 2379 | 2956 | 1 | 100 | 11000
2018-11-13 00:04 | 4 | 256 | 22 | 128 | 57 | 6310 | 11105 | 32568 | 1895 | 2960 | 256 | 1024 | 2284 | 65535 | 166 | 14469 | 3095 | 2956 | 1 | 100 | 11000
2018-11-13 00:04 | 4 | 256 | 22 | 128 | 57 | 6319 | 11104 | 32568 | 2086 | 2960 | 256 | 1024 | 2279 | 65535 | 156 | 14480 | 3074 | 2956 | 1 | 100 | 11000
2018-11-13 00:05 | 4 | 256 | 22 | 128 | 57 | 6325 | 11101 | 32568 | 2200 | 2960 | 256 | 1024 | 2286 | 65535 | 159 | 14487 | 3102 | 2956 | 1 | 100 | 11000
2018-11-13 00:05 | 4 | 256 | 22 | 128 | 58 | 6333 | 11099 | 32568 | 2239 | 2961 | 256 | 1024 | 2284 | 65535 | 156 | 14498 | 3088 | 2956 | 1 | 100 | 11000
2018-11-13 00:05 | 4 | 256 | 22 | 128 | 58 | 6339 | 11097 | 32592 | 2261 | 2960 | 256 | 1024 | 2277 | 65535 | 155 | 14506 | 3083 | 2956 | 1 | 100 | 11000
2018-11-13 00:05 | 4 | 256 | 22 | 128 | 58 | 6345 | 11095 | 32592 | 2271 | 2960 | 256 | 1024 | 2281 | 65535 | 155 | 14515 | 3102 | 2956 | 1 | 100 | 11000
2018-11-13 00:05 | 4 | 256 | 22 | 128 | 58 | 6353 | 11093 | 32592 | 2276 | 2960 | 256 | 1024 | 2284 | 65535 | 155 | 14524 | 3095 | 2956 | 1 | 100 | 11000
2018-11-13 00:05 | 4 | 256 | 22 | 128 | 58 | 6359 | 11091 | 32592 | 2275 | 2960 | 256 | 1024 | 2279 | 65535 | 154 | 14533 | 3085 | 2956 | 1 | 100 | 11000
2018-11-13 00:06 | 4 | 256 | 22 | 128 | 58 | 6367 | 11088 | 32592 | 2275 | 2960 | 256 | 1024 | 2279 | 65535 | 154 | 14541 | 3095 | 2956 | 1 | 100 | 11000
2018-11-13 00:06 | 4 | 256 | 22 | 128 | 58 | 6374 | 11087 | 32592 | 2275 | 2961 | 256 | 1024 | 2279 | 65535 | 154 | 14549 | 3092 | 2956 | 1 | 100 | 11000
2018-11-13 00:06 | 4 | 256 | 22 | 128 | 58 | 6381 | 11084 | 32616 | 2274 | 2960 | 256 | 1024 | 2274 | 65535 | 154 | 14562 | 3094 | 2956 | 1 | 100 | 11000
2018-11-13 00:06 | 4 | 256 | 22 | 128 | 58 | 6388 | 11083 | 32616 | 2274 | 2961 | 256 | 1024 | 2277 | 65535 | 154 | 14568 | 3090 | 2956 | 1 | 100 | 11000
2018-11-13 00:06 | 4 | 256 | 22 | 128 | 58 | 6396 | 11080 | 32616 | 2274 | 2961 | 256 | 1024 | 2272 | 65535 | 153 | 14577 | 3071 | 2956 | 1 | 100 | 11000
2018-11-13 00:07 | 4 | 256 | 22 | 128 | 58 | 6401 | 11078 | 32616 | 2270 | 2961 | 256 | 1024 | 2250 | 65535 | 153 | 14584 | 3081 | 2956 | 1 | 100 | 11000
2018-11-13 00:07 | 4 | 256 | 22 | 128 | 58 | 6408 | 11076 | 32328 | 2118 | 2961 | 256 | 1024 | 73 | 65535 | 159 | 14593 | 203 | 2956 | 1 | 100 | 11000
2018-11-13 00:07 | 4 | 256 | 22 | 128 | 58 | 6413 | 11074 | 32616 | 1978 | 2961 | 256 | 1024 | 2248 | 65535 | 161 | 14600 | 3062 | 2956 | 1 | 100 | 11000
2018-11-13 00:07 | 4 | 256 | 22 | 128 | 58 | 6421 | 11072 | 32616 | 2111 | 2961 | 256 | 1024 | 2210 | 65535 | 159 | 14610 | 3065 | 2956 | 1 | 100 | 11000
2018-11-13 00:07 | 4 | 256 | 22 | 128 | 59 | 6427 | 11070 | 32616 | 2190 | 2961 | 256 | 1024 | 2248 | 65535 | 156 | 14617 | 3058 | 2956 | 1 | 100 | 11000
2018-11-13 00:07 | 4 | 256 | 22 | 128 | 59 | 6433 | 11068 | 32640 | 2222 | 2961 | 256 | 1024 | 2243 | 65535 | 154 | 14627 | 3022 | 2956 | 1 | 100 | 11000
2018-11-13 00:08 | 4 | 256 | 22 | 128 | 59 | 6442 | 11066 | 32640 | 2242 | 2961 | 256 | 1024 | 2250 | 65535 | 154 | 14635 | 3064 | 2957 | 1 | 100 | 11000
2018-11-13 00:08 | 4 | 256 | 22 | 128 | 59 | 6448 | 11064 | 32640 | 2248 | 2961 | 256 | 1024 | 2250 | 65535 | 153 | 14645 | 3070 | 2957 | 1 | 100 | 11000
2018-11-13 00:08 | 4 | 256 | 22 | 128 | 59 | 6455 | 11061 | 32640 | 2251 | 2961 | 256 | 1024 | 2241 | 65535 | 153 | 14653 | 3064 | 2957 | 1 | 100 | 11000
2018-11-13 00:08 | 4 | 256 | 22 | 128 | 59 | 6462 | 11060 | 32664 | 2255 | 2961 | 256 | 1024 | 2255 | 65535 | 152 | 14660 | 3079 | 2957 | 1 | 100 | 11000
2018-11-13 00:08 | 4 | 256 | 22 | 128 | 59 | 6469 | 11057 | 32664 | 2255 | 2961 | 256 | 1024 | 2257 | 65535 | 152 | 14670 | 3069 | 2957 | 1 | 100 | 11000
2018-11-13 00:09 | 4 | 256 | 22 | 128 | 59 | 6475 | 11055 | 32664 | 2249 | 2961 | 256 | 1024 | 2248 | 65535 | 152 | 14678 | 3062 | 2957 | 1 | 100 | 11000
2018-11-13 00:09 | 4 | 256 | 22 | 128 | 59 | 6484 | 11054 | 32664 | 2252 | 2961 | 256 | 1024 | 2255 | 65535 | 152 | 14688 | 3072 | 2957 | 1 | 100 | 11000
2018-11-13 00:09 | 4 | 256 | 22 | 128 | 59 | 6490 | 11052 | 32664 | 2253 | 2961 | 256 | 1024 | 2255 | 65535 | 152 | 14696 | 3057 | 2957 | 1 | 100 | 11000
2018-11-13 00:09 | 4 | 256 | 22 | 128 | 59 | 6497 | 11049 | 32664 | 2252 | 2961 | 256 | 1024 | 2243 | 65535 | 152 | 14706 | 3066 | 2957 | 1 | 100 | 11000
2018-11-13 00:09 | 4 | 256 | 22 | 128 | 59 | 6504 | 11048 | 32664 | 2253 | 2961 | 256 | 1024 | 2262 | 65535 | 151 | 14715 | 3066 | 2957 | 1 | 100 | 11000
2018-11-13 00:10 | 4 | 256 | 22 | 128 | 59 | 6511 | 11045 | 32664 | 2254 | 2961 | 256 | 1024 | 2246 | 65535 | 151 | 14723 | 3057 | 2957 | 1 | 100 | 11000
2018-11-13 00:10 | 4 | 256 | 22 | 128 | 60 | 6517 | 11043 | 32688 | 2224 | 2961 | 256 | 1024 | 1818 | 65535 | 151 | 14731 | 3062 | 2957 | 1 | 100 | 11000
2018-11-13 00:10 | 4 | 256 | 22 | 128 | 60 | 6521 | 11042 | 32664 | 1892 | 2961 | 256 | 1024 | 2255 | 65535 | 159 | 14737 | 3072 | 2957 | 1 | 100 | 11000
2018-11-13 00:10 | 4 | 256 | 22 | 128 | 60 | 6529 | 11039 | 32688 | 2106 | 2961 | 256 | 1024 | 2246 | 65535 | 151 | 14746 | 3069 | 2957 | 1 | 100 | 11000
2018-11-13 00:10 | 4 | 256 | 22 | 128 | 60 | 6536 | 11038 | 32688 | 2177 | 2961 | 256 | 1024 | 2255 | 65535 | 153 | 14756 | 3036 | 2957 | 1 | 100 | 11000
2018-11-13 00:10 | 4 | 256 | 22 | 128 | 60 | 6543 | 11035 | 32688 | 2211 | 2961 | 256 | 1024 | 2241 | 65535 | 152 | 14764 | 3052 | 2957 | 1 | 100 | 11000
2018-11-13 00:11 | 4 | 256 | 22 | 128 | 60 | 6549 | 11033 | 32688 | 2229 | 2961 | 256 | 1024 | 2248 | 65535 | 151 | 14773 | 3052 | 2957 | 1 | 100 | 11000
2018-11-13 00:11 | 4 | 256 | 22 | 128 | 60 | 6557 | 11030 | 32712 | 2239 | 2961 | 256 | 1024 | 2243 | 65535 | 150 | 14782 | 3059 | 2957 | 1 | 100 | 11000
2018-11-13 00:11 | 4 | 256 | 22 | 128 | 60 | 6563 | 11029 | 32712 | 2244 | 2962 | 256 | 1024 | 2250 | 65535 | 150 | 14789 | 3071 | 2957 | 1 | 100 | 11000
2018-11-13 00:11 | 4 | 256 | 22 | 128 | 60 | 6571 | 11027 | 32712 | 2247 | 2962 | 256 | 1024 | 2253 | 65535 | 150 | 14798 | 3054 | 2957 | 1 | 100 | 11000
2018-11-13 00:11 | 4 | 256 | 22 | 128 | 60 | 6577 | 11024 | 32712 | 2245 | 2962 | 256 | 1024 | 2246 | 65535 | 150 | 14807 | 3061 | 2957 | 1 | 100 | 11000
2018-11-13 00:12 | 4 | 256 | 22 | 128 | 60 | 6585 | 11023 | 32712 | 2243 | 2961 | 256 | 1024 | 2241 | 65535 | 150 | 14817 | 3061 | 2957 | 1 | 100 | 11000
2018-11-13 00:12 | 4 | 256 | 22 | 128 | 60 | 6593 | 11020 | 32712 | 2244 | 2962 | 256 | 1024 | 2246 | 65535 | 149 | 14826 | 3067 | 2957 | 1 | 100 | 11000
2018-11-13 00:12 | 4 | 256 | 22 | 128 | 60 | 6599 | 11018 | 32712 | 2244 | 2962 | 256 | 1024 | 2255 | 65535 | 149 | 14835 | 3067 | 2957 | 1 | 100 | 11000
2018-11-13 00:12 | 4 | 256 | 22 | 128 | 60 | 6605 | 11016 | 32712 | 2245 | 2962 | 256 | 1024 | 2250 | 65535 | 149 | 14842 | 3064 | 2957 | 1 | 100 | 11000
2018-11-13 00:12 | 4 | 256 | 22 | 128 | 61 | 6612 | 11015 | 32712 | 2248 | 2962 | 256 | 1024 | 2253 | 65535 | 149 | 14852 | 3061 | 2957 | 1 | 100 | 11000
2018-11-13 00:13 | 4 | 256 | 22 | 128 | 61 | 6619 | 11012 | 32736 | 2250 | 2962 | 256 | 1024 | 2253 | 65535 | 148 | 14860 | 3076 | 2957 | 1 | 100 | 11000
2018-11-13 00:13 | 4 | 256 | 22 | 128 | 61 | 6625 | 11010 | 32736 | 2250 | 2962 | 256 | 1024 | 2253 | 65535 | 148 | 14870 | 3079 | 2957 | 1 | 100 | 11000
2018-11-13 00:13 | 4 | 256 | 22 | 128 | 61 | 6630 | 11008 | 32712 | 1817 | 2962 | 256 | 1024 | 2257 | 65535 | 161 | 14874 | 3074 | 2957 | 1 | 100 | 11000
2018-11-13 00:13 | 4 | 256 | 22 | 128 | 61 | 6637 | 11007 | 32736 | 2065 | 2962 | 256 | 1024 | 2262 | 65535 | 148 | 14884 | 3089 | 2957 | 1 | 100 | 11000
2018-11-13 00:13 | 4 | 256 | 22 | 128 | 61 | 6645 | 11004 | 32736 | 2164 | 2962 | 256 | 1024 | 2262 | 65535 | 151 | 14892 | 3076 | 2957 | 1 | 100 | 11000
2018-11-13 00:13 | 4 | 256 | 22 | 128 | 61 | 6651 | 11002 | 32736 | 2221 | 2962 | 256 | 1024 | 2262 | 65535 | 149 | 14900 | 3089 | 2957 | 1 | 100 | 11000
2018-11-13 00:14 | 4 | 256 | 22 | 128 | 61 | 6659 | 11000 | 32736 | 2238 | 2962 | 256 | 1024 | 2255 | 65535 | 148 | 14911 | 3064 | 2957 | 1 | 100 | 11000
2018-11-13 00:14 | 4 | 256 | 22 | 128 | 61 | 6665 | 10998 | 32736 | 2247 | 2962 | 256 | 1024 | 2246 | 65535 | 147 | 14918 | 3078 | 2957 | 1 | 100 | 11000
2018-11-13 00:14 | 4 | 256 | 22 | 128 | 61 | 6673 | 10996 | 32760 | 2250 | 2962 | 256 | 1024 | 2255 | 65535 | 147 | 14927 | 3081 | 2957 | 1 | 100 | 11000
2018-11-13 00:14 | 4 | 256 | 22 | 128 | 61 | 6679 | 10994 | 32760 | 2252 | 2962 | 256 | 1024 | 2250 | 65535 | 147 | 14936 | 3081 | 2957 | 1 | 100 | 11000
2018-11-13 00:14 | 4 | 256 | 22 | 128 | 61 | 6687 | 10992 | 32760 | 2250 | 2962 | 256 | 1024 | 2260 | 65535 | 147 | 14945 | 3088 | 2957 | 1 | 100 | 11000
2018-11-13 00:15 | 4 | 256 | 22 | 128 | 61 | 6693 | 10990 | 32760 | 2254 | 2962 | 256 | 1024 | 2253 | 65535 | 146 | 14954 | 3081 | 2957 | 1 | 100 | 11000
2018-11-13 00:15 | 4 | 256 | 22 | 128 | 61 | 6699 | 10987 | 32760 | 2255 | 2962 | 256 | 1024 | 2246 | 65535 | 146 | 14964 | 3071 | 2957 | 1 | 100 | 11000
2018-11-13 00:15 | 4 | 256 | 22 | 128 | 62 | 6707 | 10986 | 32760 | 2252 | 2962 | 256 | 1024 | 2248 | 65535 | 146 | 14971 | 3062 | 2957 | 1 | 100 | 11000
2018-11-13 00:15 | 4 | 256 | 22 | 128 | 62 | 6713 | 10983 | 32760 | 2250 | 2962 | 256 | 1024 | 2250 | 65535 | 146 | 14980 | 3075 | 2957 | 1 | 100 | 11000
2018-11-13 00:15 | 4 | 256 | 22 | 128 | 62 | 6721 | 10981 | 32760 | 2249 | 2962 | 256 | 1024 | 2248 | 65535 | 146 | 14989 | 3062 | 2957 | 1 | 100 | 11000
2018-11-13 00:15 | 4 | 256 | 22 | 128 | 62 | 6727 | 10979 | 32784 | 2247 | 2962 | 256 | 1024 | 2246 | 65535 | 146 | 14999 | 3071 | 2957 | 1 | 100 | 11000
2018-11-13 00:16 | 4 | 256 | 22 | 128 | 62 | 6735 | 10977 | 32784 | 2246 | 2962 | 256 | 1024 | 2243 | 65535 | 145 | 15005 | 3068 | 2958 | 1 | 100 | 11000
2018-11-13 00:16 | 4 | 256 | 22 | 128 | 62 | 6739 | 10976 | 32592 | 1756 | 2963 | 256 | 1024 | 765 | 65535 | 155 | 15012 | 2382 | 2957 | 1 | 100 | 11000
2018-11-13 00:16 | 4 | 256 | 22 | 128 | 62 | 6743 | 10974 | 32688 | 1555 | 2963 | 256 | 1024 | 1766 | 65535 | 168 | 15017 | 2595 | 2958 | 1 | 100 | 11000
2018-11-13 00:16 | 4 | 256 | 22 | 128 | 62 | 6749 | 10972 | 32784 | 1912 | 2963 | 256 | 1024 | 2248 | 65535 | 151 | 15024 | 3029 | 2957 | 1 | 100 | 11000
2018-11-13 00:16 | 4 | 256 | 22 | 128 | 62 | 6758 | 10971 | 32784 | 2072 | 2962 | 256 | 1024 | 2236 | 65535 | 144 | 15034 | 3054 | 2957 | 1 | 100 | 11000
2018-11-13 00:17 | 4 | 256 | 22 | 128 | 62 | 6764 | 10968 | 32784 | 2171 | 2962 | 256 | 1024 | 2243 | 65535 | 148 | 15042 | 3057 | 2957 | 1 | 100 | 11000
2018-11-13 00:17 | 4 | 256 | 22 | 128 | 62 | 6771 | 10966 | 32784 | 2207 | 2962 | 256 | 1024 | 2250 | 65535 | 146 | 15052 | 3061 | 2958 | 1 | 100 | 11000
2018-11-13 00:17 | 4 | 256 | 22 | 128 | 62 | 6777 | 10964 | 32784 | 2229 | 2962 | 256 | 1024 | 2243 | 65535 | 145 | 15060 | 3064 | 2957 | 1 | 100 | 11000
2018-11-13 00:17 | 4 | 256 | 22 | 128 | 62 | 6784 | 10962 | 32808 | 2236 | 2963 | 256 | 1024 | 2238 | 65535 | 144 | 15070 | 3064 | 2958 | 1 | 100 | 11000
2018-11-13 00:17 | 4 | 256 | 22 | 128 | 62 | 6791 | 10960 | 32808 | 2241 | 2962 | 256 | 1024 | 2246 | 65535 | 144 | 15078 | 3066 | 2958 | 1 | 100 | 11000
2018-11-13 00:18 | 4 | 256 | 22 | 128 | 63 | 6799 | 10957 | 32808 | 2242 | 2962 | 256 | 1024 | 2246 | 65535 | 144 | 15088 | 3057 | 2958 | 1 | 100 | 11000
2018-11-13 00:18 | 4 | 256 | 22 | 128 | 63 | 6806 | 10956 | 32808 | 2242 | 2963 | 256 | 1024 | 2238 | 65535 | 144 | 15095 | 3050 | 2958 | 1 | 100 | 11000
2018-11-13 00:18 | 4 | 256 | 22 | 128 | 63 | 6812 | 10954 | 32808 | 2244 | 2963 | 256 | 1024 | 2241 | 65535 | 143 | 15105 | 3050 | 2958 | 1 | 100 | 11000
2018-11-13 00:18 | 4 | 256 | 22 | 128 | 63 | 6819 | 10951 | 32808 | 2243 | 2963 | 256 | 1024 | 2243 | 65535 | 143 | 15113 | 3066 | 2958 | 1 | 100 | 11000
2018-11-13 00:18 | 4 | 256 | 22 | 128 | 63 | 6825 | 10949 | 32808 | 2245 | 2963 | 256 | 1024 | 2253 | 65535 | 143 | 15121 | 3073 | 2958 | 1 | 100 | 11000
2018-11-13 00:18 | 4 | 256 | 22 | 128 | 63 | 6833 | 10948 | 32808 | 2244 | 2963 | 256 | 1024 | 2241 | 65535 | 143 | 15131 | 3066 | 2958 | 1 | 100 | 11000
2018-11-13 00:19 | 4 | 256 | 22 | 128 | 63 | 6839 | 10945 | 32808 | 2244 | 2963 | 256 | 1024 | 2236 | 65535 | 143 | 15138 | 3070 | 2958 | 1 | 100 | 11000
2018-11-13 00:19 | 4 | 256 | 22 | 128 | 63 | 6845 | 10943 | 32544 | 1871 | 2963 | 256 | 1024 | 364 | 65535 | 151 | 15146 | 2706 | 2958 | 1 | 100 | 11000
2018-11-13 00:19 | 4 | 256 | 22 | 128 | 63 | 6851 | 10942 | 32808 | 2000 | 2963 | 256 | 1024 | 2243 | 65535 | 145 | 15152 | 3063 | 2958 | 1 | 100 | 11000
2018-11-13 00:19 | 4 | 256 | 22 | 128 | 63 | 6859 | 10940 | 32832 | 2121 | 2963 | 256 | 1024 | 2246 | 65535 | 147 | 15164 | 3070 | 2958 | 1 | 100 | 11000
2018-11-13 00:19 | 4 | 256 | 22 | 128 | 63 | 6865 | 10938 | 32832 | 2192 | 2963 | 256 | 1024 | 2250 | 65535 | 144 | 15171 | 3073 | 2958 | 1 | 100 | 11000
2018-11-13 00:20 | 4 | 256 | 22 | 128 | 63 | 6871 | 10936 | 32832 | 2220 | 2963 | 256 | 1024 | 2250 | 65535 | 143 | 15180 | 3075 | 2958 | 1 | 100 | 11000
2018-11-13 00:20 | 4 | 256 | 22 | 128 | 63 | 6879 | 10933 | 32832 | 2236 | 2963 | 256 | 1024 | 2250 | 65535 | 142 | 15189 | 3082 | 2958 | 1 | 100 | 11000
2018-11-13 00:20 | 4 | 256 | 22 | 128 | 63 | 6885 | 10931 | 32832 | 2242 | 2963 | 256 | 1024 | 2253 | 65535 | 142 | 15199 | 3052 | 2958 | 1 | 100 | 11000
2018-11-13 00:20 | 4 | 256 | 22 | 128 | 64 | 6893 | 10929 | 32832 | 2243 | 2963 | 256 | 1024 | 2243 | 65535 | 141 | 15205 | 3068 | 2958 | 1 | 100 | 11000
2018-11-13 00:20 | 4 | 256 | 22 | 128 | 64 | 6899 | 10927 | 32832 | 2240 | 2963 | 256 | 1024 | 2207 | 65535 | 141 | 15216 | 3075 | 2958 | 1 | 100 | 11000
2018-11-13 00:20 | 4 | 256 | 22 | 128 | 64 | 6907 | 10925 | 32856 | 2242 | 2963 | 256 | 1024 | 2241 | 65535 | 141 | 15224 | 3075 | 2958 | 1 | 100 | 11000
2018-11-13 00:21 | 4 | 256 | 22 | 128 | 64 | 6913 | 10923 | 32856 | 2243 | 2963 | 256 | 1024 | 2250 | 65535 | 141 | 15233 | 3078 | 2958 | 1 | 100 | 11000
2018-11-13 00:21 | 4 | 256 | 22 | 128 | 64 | 6921 | 10921 | 32856 | 2243 | 2963 | 256 | 1024 | 2234 | 65535 | 141 | 15241 | 3058 | 2958 | 1 | 100 | 11000
2018-11-13 00:21 | 4 | 256 | 22 | 128 | 64 | 6927 | 10919 | 32856 | 2243 | 2963 | 256 | 1024 | 2243 | 65535 | 140 | 15250 | 3078 | 2958 | 1 | 100 | 11000
2018-11-13 00:21 | 4 | 256 | 22 | 128 | 64 | 6935 | 10917 | 32856 | 2244 | 2963 | 256 | 1024 | 2241 | 65535 | 140 | 15260 | 3064 | 2958 | 1 | 100 | 11000
2018-11-13 00:21 | 4 | 256 | 22 | 128 | 64 | 6941 | 10915 | 32856 | 2245 | 2963 | 256 | 1024 | 2246 | 65535 | 140 | 15267 | 3084 | 2958 | 1 | 100 | 11000
2018-11-13 00:22 | 4 | 256 | 22 | 128 | 64 | 6948 | 10912 | 32856 | 2245 | 2963 | 256 | 1024 | 2246 | 65535 | 140 | 15276 | 3080 | 2958 | 1 | 100 | 11000
2018-11-13 00:22 | 4 | 256 | 22 | 128 | 64 | 6954 | 10911 | 32568 | 1950 | 2964 | 256 | 1024 | 178 | 65535 | 140 | 15284 | 83 | 2958 | 1 | 100 | 11000
2018-11-13 00:22 | 4 | 256 | 22 | 128 | 64 | 6958 | 10909 | 32856 | 1935 | 2963 | 256 | 1024 | 2241 | 65535 | 144 | 15292 | 3031 | 2958 | 1 | 100 | 11000
2018-11-13 00:22 | 4 | 256 | 22 | 128 | 64 | 6967 | 10907 | 32856 | 2126 | 2963 | 256 | 1024 | 2265 | 65535 | 144 | 15299 | 3094 | 2958 | 1 | 100 | 11000
2018-11-13 00:22 | 4 | 256 | 22 | 128 | 64 | 6973 | 10905 | 32880 | 2193 | 2963 | 256 | 1024 | 2260 | 65535 | 141 | 15309 | 3094 | 2958 | 1 | 100 | 11000
2018-11-13 00:23 | 4 | 256 | 22 | 128 | 65 | 6980 | 10902 | 32880 | 2226 | 2963 | 256 | 1024 | 2265 | 65535 | 140 | 15317 | 3080 | 2958 | 1 | 100 | 11000
2018-11-13 00:23 | 4 | 256 | 22 | 128 | 65 | 6987 | 10901 | 32880 | 2241 | 2963 | 256 | 1024 | 2255 | 65535 | 139 | 15327 | 3092 | 2958 | 1 | 100 | 11000
2018-11-13 00:23 | 4 | 256 | 22 | 128 | 65 | 6995 | 10898 | 32880 | 2247 | 2964 | 256 | 1024 | 2250 | 65535 | 138 | 15335 | 3089 | 2958 | 1 | 100 | 11000
2018-11-13 00:23 | 4 | 256 | 22 | 128 | 65 | 7000 | 10896 | 32880 | 2242 | 2963 | 256 | 1024 | 2243 | 65535 | 138 | 15342 | 3030 | 2958 | 1 | 100 | 11000
2018-11-13 00:23 | 4 | 256 | 22 | 128 | 65 | 7008 | 10894 | 32880 | 2241 | 2964 | 256 | 1024 | 2231 | 65535 | 138 | 15355 | 3089 | 2958 | 1 | 100 | 11000
2018-11-13 00:23 | 4 | 256 | 22 | 128 | 65 | 7015 | 10892 | 32880 | 2244 | 2964 | 256 | 1024 | 2250 | 65535 | 138 | 15360 | 3073 | 2958 | 1 | 100 | 11000
2018-11-13 00:24 | 4 | 256 | 22 | 128 | 65 | 7022 | 10890 | 32904 | 2245 | 2963 | 256 | 1024 | 2246 | 65535 | 138 | 15370 | 3079 | 2958 | 1 | 100 | 11000
2018-11-13 00:24 | 4 | 256 | 22 | 128 | 65 | 7028 | 10888 | 32904 | 2246 | 2964 | 256 | 1024 | 2248 | 65535 | 138 | 15378 | 3085 | 2958 | 1 | 100 | 11000
2018-11-13 00:24 | 4 | 256 | 22 | 128 | 65 | 7037 | 10886 | 32904 | 2247 | 2964 | 256 | 1024 | 2246 | 65535 | 137 | 15388 | 3082 | 2958 | 1 | 100 | 11000
2018-11-13 00:24 | 4 | 256 | 22 | 128 | 65 | 7043 | 10884 | 32904 | 2246 | 2964 | 256 | 1024 | 2248 | 65535 | 137 | 15395 | 3072 | 2958 | 1 | 100 | 11000
2018-11-13 00:24 | 4 | 256 | 22 | 128 | 65 | 7050 | 10881 | 32904 | 2243 | 2964 | 256 | 1024 | 2246 | 65535 | 137 | 15406 | 3082 | 2958 | 1 | 100 | 11000
2018-11-13 00:25 | 4 | 256 | 22 | 128 | 65 | 7056 | 10879 | 32904 | 2243 | 2964 | 256 | 1024 | 2246 | 65535 | 137 | 15413 | 3079 | 2959 | 1 | 100 | 11000
2018-11-13 00:25 | 4 | 256 | 22 | 128 | 65 | 7063 | 10878 | 32904 | 2244 | 2964 | 256 | 1024 | 2248 | 65535 | 137 | 15423 | 1693 | 2959 | 1 | 100 | 11000
2018-11-13 00:25 | 4 | 256 | 22 | 128 | 65 | 7066 | 10876 | 32736 | 1612 | 2964 | 256 | 1024 | 1090 | 65535 | 152 | 15426 | 1657 | 2959 | 1 | 100 | 11000
2018-11-13 00:25 | 4 | 256 | 22 | 128 | 66 | 7071 | 10875 | 32904 | 1758 | 2964 | 256 | 1024 | 2243 | 65535 | 141 | 15435 | 3068 | 2959 | 1 | 100 | 11000
2018-11-13 00:25 | 4 | 256 | 22 | 128 | 66 | 7079 | 10872 | 32904 | 1998 | 2964 | 256 | 1024 | 2238 | 65535 | 138 | 15442 | 3056 | 2959 | 1 | 100 | 11000
2018-11-13 00:26 | 4 | 256 | 22 | 128 | 66 | 7086 | 10871 | 32904 | 2141 | 2964 | 256 | 1024 | 2243 | 65535 | 139 | 15450 | 3068 | 2959 | 1 | 100 | 11000
2018-11-13 00:26 | 4 | 256 | 22 | 128 | 66 | 7093 | 10868 | 32904 | 2191 | 2964 | 256 | 1024 | 2236 | 65535 | 138 | 15460 | 3072 | 2959 | 1 | 100 | 11000
2018-11-13 00:26 | 4 | 256 | 22 | 128 | 66 | 7099 | 10866 | 32904 | 2217 | 2964 | 256 | 1024 | 2214 | 65535 | 136 | 15468 | 3066 | 2959 | 1 | 100 | 11000
2018-11-13 00:26 | 4 | 256 | 22 | 128 | 66 | 7107 | 10864 | 32928 | 2228 | 2964 | 256 | 1024 | 2236 | 65535 | 136 | 15478 | 3075 | 2959 | 1 | 100 | 11000
2018-11-13 00:26 | 4 | 256 | 22 | 128 | 66 | 7113 | 10862 | 32928 | 2234 | 2964 | 256 | 1024 | 2231 | 65535 | 136 | 15485 | 3075 | 2959 | 1 | 100 | 11000
2018-11-13 00:26 | 4 | 256 | 22 | 128 | 66 | 7121 | 10860 | 32928 | 2237 | 2964 | 256 | 1024 | 2234 | 65535 | 135 | 15494 | 3075 | 2958 | 1 | 100 | 11000
2018-11-13 00:27 | 4 | 256 | 22 | 128 | 66 | 7127 | 10858 | 32928 | 2236 | 2964 | 256 | 1024 | 2241 | 65535 | 135 | 15503 | 3068 | 2959 | 1 | 100 | 11000
2018-11-13 00:27 | 4 | 256 | 22 | 128 | 66 | 7135 | 10856 | 32928 | 2238 | 2964 | 256 | 1024 | 2236 | 65535 | 135 | 15513 | 3071 | 2959 | 1 | 100 | 11000
2018-11-13 00:27 | 4 | 256 | 22 | 128 | 66 | 7141 | 10854 | 32928 | 2241 | 2964 | 256 | 1024 | 2241 | 65535 | 135 | 15521 | 3082 | 2959 | 1 | 100 | 11000
2018-11-13 00:27 | 4 | 256 | 22 | 128 | 66 | 7147 | 10852 | 32928 | 2241 | 2964 | 256 | 1024 | 2241 | 65535 | 135 | 15530 | 3075 | 2959 | 1 | 100 | 11000
2018-11-13 00:27 | 4 | 256 | 22 | 128 | 66 | 7155 | 10849 | 32928 | 2239 | 2964 | 256 | 1024 | 2212 | 65535 | 134 | 15539 | 3075 | 2959 | 1 | 100 | 11000
2018-11-13 00:28 | 4 | 256 | 22 | 128 | 67 | 7161 | 10848 | 32952 | 2236 | 2964 | 256 | 1024 | 2243 | 65535 | 134 | 15548 | 3054 | 2959 | 1 | 100 | 11000
2018-11-13 00:28 | 4 | 256 | 22 | 128 | 67 | 7169 | 10845 | 32952 | 2238 | 2964 | 256 | 1024 | 2243 | 65535 | 134 | 15555 | 3077 | 2959 | 1 | 100 | 11000
2018-11-13 00:28 | 4 | 256 | 22 | 128 | 67 | 7172 | 10844 | 32736 | 1635 | 2964 | 256 | 1024 | 932 | 65535 | 146 | 15560 | 1051 | 2959 | 1 | 100 | 11000
2018-11-13 00:28 | 4 | 256 | 22 | 128 | 67 | 7177 | 10843 | 32856 | 1551 | 2964 | 256 | 1024 | 1763 | 65535 | 151 | 15567 | 2446 | 2959 | 1 | 100 | 11000
2018-11-13 00:28 | 4 | 256 | 22 | 128 | 67 | 7183 | 10841 | 32928 | 1894 | 2964 | 256 | 1024 | 2243 | 65535 | 138 | 15574 | 3068 | 2959 | 1 | 100 | 11000
2018-11-13 00:28 | 4 | 256 | 22 | 128 | 67 | 7191 | 10839 | 32952 | 2063 | 2965 | 256 | 1024 | 2203 | 65535 | 132 | 15583 | 3054 | 2959 | 1 | 100 | 11000
2018-11-13 00:29 | 4 | 256 | 22 | 128 | 67 | 7197 | 10837 | 32952 | 2165 | 2965 | 256 | 1024 | 2236 | 65535 | 136 | 15592 | 3047 | 2959 | 1 | 100 | 11000
2018-11-13 00:29 | 4 | 256 | 22 | 128 | 67 | 7205 | 10835 | 32952 | 2202 | 2965 | 256 | 1024 | 2238 | 65535 | 134 | 15602 | 3063 | 2959 | 1 | 100 | 11000
2018-11-13 00:29 | 4 | 256 | 22 | 128 | 67 | 7212 | 10832 | 32952 | 2219 | 2965 | 256 | 1024 | 2234 | 65535 | 133 | 15611 | 3067 | 2959 | 1 | 100 | 11000
2018-11-13 00:29 | 4 | 256 | 22 | 128 | 67 | 7218 | 10830 | 32952 | 2227 | 2965 | 256 | 1024 | 2236 | 65535 | 133 | 15619 | 3073 | 2959 | 1 | 100 | 11000
2018-11-13 00:29 | 4 | 256 | 22 | 128 | 67 | 7225 | 10829 | 32952 | 2227 | 2965 | 256 | 1024 | 2191 | 65535 | 133 | 15627 | 3034 | 2959 | 1 | 100 | 11000
2018-11-13 00:30 | 4 | 256 | 22 | 128 | 67 | 7231 | 10827 | 32952 | 2230 | 2965 | 256 | 1024 | 2236 | 65535 | 133 | 15636 | 3070 | 2959 | 1 | 100 | 11000
2018-11-13 00:30 | 4 | 256 | 22 | 128 | 67 | 7239 | 10824 | 32952 | 2232 | 2965 | 256 | 1024 | 2238 | 65535 | 132 | 15644 | 3070 | 2959 | 1 | 100 | 11000
2018-11-13 00:30 | 4 | 256 | 22 | 128 | 67 | 7245 | 10822 | 32952 | 2232 | 2965 | 256 | 1024 | 2234 | 65535 | 132 | 15654 | 3067 | 2959 | 1 | 100 | 11000
2018-11-13 00:30 | 4 | 256 | 22 | 128 | 68 | 7252 | 10820 | 32952 | 2232 | 2965 | 256 | 1024 | 2236 | 65535 | 132 | 15662 | 3070 | 2959 | 1 | 100 | 11000
2018-11-13 00:30 | 4 | 256 | 22 | 128 | 68 | 7259 | 10819 | 32976 | 2230 | 2965 | 256 | 1024 | 2236 | 65535 | 132 | 15671 | 3067 | 2959 | 1 | 100 | 11000
2018-11-13 00:31 | 4 | 256 | 22 | 128 | 68 | 7266 | 10816 | 32976 | 2231 | 2965 | 256 | 1024 | 2231 | 65535 | 132 | 15679 | 3072 | 2959 | 1 | 100 | 11000
2018-11-13 00:31 | 4 | 256 | 22 | 128 | 68 | 7272 | 10814 | 32976 | 2231 | 2965 | 256 | 1024 | 2231 | 65535 | 131 | 15687 | 3063 | 2959 | 1 | 100 | 11000
2018-11-13 00:31 | 4 | 256 | 22 | 128 | 68 | 7278 | 10812 | 32904 | 1845 | 2965 | 256 | 1024 | 1649 | 65535 | 134 | 15693 | 1561 | 2959 | 1 | 100 | 11000
2018-11-13 00:31 | 4 | 256 | 22 | 128 | 68 | 7284 | 10810 | 32976 | 2013 | 2965 | 256 | 1024 | 2219 | 65535 | 132 | 15701 | 3049 | 2959 | 1 | 100 | 11000
2018-11-13 00:31 | 4 | 256 | 22 | 128 | 68 | 7291 | 10808 | 32976 | 2118 | 2965 | 256 | 1024 | 2229 | 65535 | 134 | 15711 | 3063 | 2959 | 1 | 100 | 11000
2018-11-13 00:31 | 4 | 256 | 22 | 128 | 68 | 7298 | 10807 | 32976 | 2175 | 2965 | 256 | 1024 | 2214 | 65535 | 133 | 15720 | 3056 | 2959 | 1 | 100 | 11000
2018-11-13 00:32 | 4 | 256 | 22 | 128 | 68 | 7306 | 10804 | 32976 | 2198 | 2965 | 256 | 1024 | 2224 | 65535 | 132 | 15729 | 3063 | 2959 | 1 | 100 | 11000
2018-11-13 00:32 | 4 | 256 | 22 | 128 | 68 | 7312 | 10802 | 32976 | 2213 | 2965 | 256 | 1024 | 2219 | 65535 | 131 | 15736 | 3056 | 2959 | 1 | 100 | 11000
2018-11-13 00:32 | 4 | 256 | 22 | 128 | 68 | 7318 | 10800 | 32976 | 2217 | 2965 | 256 | 1024 | 2222 | 65535 | 131 | 15747 | 3056 | 2959 | 1 | 100 | 11000
2018-11-13 00:32 | 4 | 256 | 22 | 128 | 68 | 7325 | 10798 | 33000 | 2220 | 2965 | 256 | 1024 | 2222 | 65535 | 130 | 15754 | 3039 | 2960 | 1 | 100 | 11000
2018-11-13 00:32 | 4 | 256 | 22 | 128 | 68 | 7332 | 10797 | 33000 | 2218 | 2965 | 256 | 1024 | 2224 | 65535 | 130 | 15764 | 3055 | 2959 | 1 | 100 | 11000
2018-11-13 00:33 | 4 | 256 | 22 | 128 | 69 | 7339 | 10794 | 33000 | 2220 | 2965 | 256 | 1024 | 2222 | 65535 | 130 | 15772 | 3055 | 2960 | 1 | 100 | 11000
2018-11-13 00:33 | 4 | 256 | 22 | 128 | 69 | 7345 | 10792 | 33000 | 2220 | 2965 | 256 | 1024 | 2217 | 65535 | 130 | 15781 | 3042 | 2959 | 1 | 100 | 11000
2018-11-13 00:33 | 4 | 256 | 22 | 128 | 69 | 7353 | 10789 | 33000 | 2218 | 2965 | 256 | 1024 | 2200 | 65535 | 130 | 15790 | 3058 | 2959 | 1 | 100 | 11000
2018-11-13 00:33 | 4 | 256 | 22 | 128 | 69 | 7359 | 10787 | 33000 | 2222 | 2965 | 256 | 1024 | 2222 | 65535 | 129 | 15797 | 3065 | 2959 | 1 | 100 | 11000
2018-11-13 00:33 | 4 | 256 | 22 | 128 | 69 | 7367 | 10786 | 33000 | 2224 | 2965 | 256 | 1024 | 2226 | 65535 | 129 | 15807 | 3061 | 2959 | 1 | 100 | 11000
2018-11-13 00:34 | 4 | 256 | 22 | 128 | 69 | 7373 | 10784 | 33000 | 2225 | 2965 | 256 | 1024 | 2234 | 65535 | 129 | 15815 | 3044 | 2960 | 1 | 100 | 11000
2018-11-13 00:34 | 4 | 256 | 22 | 128 | 69 | 7380 | 10781 | 33000 | 2227 | 2965 | 256 | 1024 | 2229 | 65535 | 129 | 15824 | 3065 | 2959 | 1 | 100 | 11000
2018-11-13 00:34 | 4 | 256 | 22 | 128 | 69 | 7385 | 10780 | 32976 | 1858 | 2965 | 256 | 1024 | 2019 | 65535 | 131 | 15830 | 741 | 2959 | 1 | 100 | 11000
2018-11-13 00:34 | 4 | 256 | 22 | 128 | 69 | 7390 | 10779 | 32904 | 1541 | 2965 | 256 | 1024 | 1589 | 65535 | 143 | 15835 | 2401 | 2960 | 1 | 100 | 11000
2018-11-13 00:34 | 4 | 256 | 22 | 128 | 69 | 7396 | 10777 | 33000 | 1932 | 2965 | 256 | 1024 | 2248 | 65535 | 133 | 15843 | 3084 | 2959 | 1 | 100 | 11000
2018-11-13 00:34 | 4 | 256 | 22 | 128 | 69 | 7402 | 10774 | 33000 | 2087 | 2965 | 256 | 1024 | 2250 | 65535 | 126 | 15853 | 3094 | 2960 | 1 | 100 | 11000
2018-11-13 00:35 | 4 | 256 | 22 | 128 | 69 | 7410 | 10773 | 33000 | 2176 | 2965 | 256 | 1024 | 2246 | 65535 | 130 | 15862 | 3086 | 2959 | 1 | 100 | 11000
2018-11-13 00:35 | 4 | 256 | 22 | 128 | 69 | 7418 | 10770 | 33024 | 2219 | 2966 | 256 | 1024 | 2253 | 65535 | 128 | 15871 | 3100 | 2960 | 1 | 100 | 11000
2018-11-13 00:35 | 4 | 256 | 22 | 128 | 69 | 7424 | 10768 | 33024 | 2231 | 2966 | 256 | 1024 | 2248 | 65535 | 127 | 15878 | 3093 | 2960 | 1 | 100 | 11000
2018-11-13 00:35 | 4 | 256 | 22 | 128 | 70 | 7430 | 10767 | 33024 | 2240 | 2966 | 256 | 1024 | 2250 | 65535 | 127 | 15889 | 3090 | 2960 | 1 | 100 | 11000
2018-11-13 00:35 | 4 | 256 | 22 | 128 | 70 | 7438 | 10764 | 33024 | 2242 | 2966 | 256 | 1024 | 2241 | 65535 | 127 | 15896 | 3090 | 2960 | 1 | 100 | 11000
2018-11-13 00:36 | 4 | 256 | 22 | 128 | 70 | 7444 | 10762 | 33024 | 2244 | 2966 | 256 | 1024 | 2246 | 65535 | 127 | 15904 | 3093 | 2960 | 1 | 100 | 11000
2018-11-13 00:36 | 4 | 256 | 22 | 128 | 70 | 7451 | 10759 | 33024 | 2244 | 2966 | 256 | 1024 | 2246 | 65535 | 126 | 15914 | 3070 | 2960 | 1 | 100 | 11000
2018-11-13 00:36 | 4 | 256 | 22 | 128 | 70 | 7458 | 10758 | 33024 | 2245 | 2966 | 256 | 1024 | 2241 | 65535 | 126 | 15923 | 3090 | 2960 | 1 | 100 | 11000
2018-11-13 00:36 | 4 | 256 | 22 | 128 | 70 | 7466 | 10756 | 33024 | 2244 | 2966 | 256 | 1024 | 2236 | 65535 | 126 | 15932 | 3086 | 2960 | 1 | 100 | 11000
2018-11-13 00:36 | 4 | 256 | 22 | 128 | 70 | 7472 | 10753 | 33048 | 2243 | 2966 | 256 | 1024 | 2241 | 65535 | 126 | 15939 | 3090 | 2960 | 1 | 100 | 11000
2018-11-13 00:36 | 4 | 256 | 22 | 128 | 70 | 7480 | 10752 | 33024 | 2246 | 2966 | 256 | 1024 | 2241 | 65535 | 126 | 15951 | 3098 | 2960 | 1 | 100 | 11000
2018-11-13 00:37 | 4 | 256 | 22 | 128 | 70 | 7486 | 10750 | 33048 | 2244 | 2966 | 256 | 1024 | 2246 | 65535 | 125 | 15958 | 3082 | 2960 | 1 | 100 | 11000
2018-11-13 00:37 | 4 | 256 | 22 | 128 | 70 | 7492 | 10748 | 32736 | 2050 | 2966 | 256 | 1024 | 75 | 65535 | 124 | 15966 | 285 | 2960 | 1 | 100 | 11000
2018-11-13 00:37 | 4 | 256 | 22 | 128 | 70 | 7497 | 10746 | 33048 | 1950 | 2966 | 256 | 1024 | 2231 | 65535 | 129 | 15972 | 3076 | 2960 | 1 | 100 | 11000
2018-11-13 00:37 | 4 | 256 | 22 | 128 | 70 | 7503 | 10744 | 33048 | 2093 | 2966 | 256 | 1024 | 2243 | 65535 | 129 | 15981 | 3093 | 2960 | 1 | 100 | 11000
2018-11-13 00:37 | 4 | 256 | 22 | 128 | 70 | 7511 | 10741 | 33048 | 2169 | 2966 | 256 | 1024 | 2246 | 65535 | 127 | 15990 | 3095 | 2960 | 1 | 100 | 11000
2018-11-13 00:38 | 4 | 256 | 22 | 128 | 70 | 7518 | 10740 | 33048 | 2215 | 2966 | 256 | 1024 | 2250 | 65535 | 125 | 16000 | 3102 | 2960 | 1 | 100 | 11000
2018-11-13 00:38 | 4 | 256 | 22 | 128 | 71 | 7525 | 10737 | 33048 | 2232 | 2966 | 256 | 1024 | 2248 | 65535 | 125 | 16008 | 3108 | 2960 | 1 | 100 | 11000
2018-11-13 00:38 | 4 | 256 | 22 | 128 | 71 | 7531 | 10735 | 33072 | 2242 | 2966 | 256 | 1024 | 2246 | 65535 | 124 | 16018 | 3105 | 2960 | 1 | 100 | 11000
2018-11-13 00:38 | 4 | 256 | 22 | 128 | 71 | 7539 | 10733 | 33072 | 2248 | 2966 | 256 | 1024 | 2260 | 65535 | 124 | 16025 | 3091 | 2960 | 1 | 100 | 11000
2018-11-13 00:38 | 4 | 256 | 22 | 128 | 71 | 7545 | 10731 | 33072 | 2247 | 2966 | 256 | 1024 | 2250 | 65535 | 124 | 16033 | 3098 | 2960 | 1 | 100 | 11000
2018-11-13 00:39 | 4 | 256 | 22 | 128 | 71 | 7553 | 10729 | 33072 | 2247 | 2966 | 256 | 1024 | 2248 | 65535 | 124 | 16043 | 3098 | 2960 | 1 | 100 | 11000
2018-11-13 00:39 | 4 | 256 | 22 | 128 | 71 | 7559 | 10727 | 33072 | 2248 | 2966 | 256 | 1024 | 2246 | 65535 | 123 | 16051 | 3098 | 2960 | 1 | 100 | 11000
2018-11-13 00:39 | 4 | 256 | 22 | 128 | 71 | 7567 | 10725 | 33072 | 2247 | 2966 | 256 | 1024 | 2243 | 65535 | 123 | 16061 | 3101 | 2960 | 1 | 100 | 11000
2018-11-13 00:39 | 4 | 256 | 22 | 128 | 71 | 7573 | 10723 | 33072 | 2247 | 2966 | 256 | 1024 | 2253 | 65535 | 123 | 16068 | 3098 | 2960 | 1 | 100 | 11000
2018-11-13 00:39 | 4 | 256 | 22 | 128 | 71 | 7579 | 10721 | 33072 | 2245 | 2966 | 256 | 1024 | 2250 | 65535 | 123 | 16079 | 3091 | 2960 | 1 | 100 | 11000
2018-11-13 00:39 | 4 | 256 | 22 | 128 | 71 | 7588 | 10719 | 33072 | 2245 | 2966 | 256 | 1024 | 2243 | 65535 | 123 | 16086 | 3095 | 2960 | 1 | 100 | 11000
2018-11-13 00:40 | 4 | 256 | 22 | 128 | 71 | 7594 | 10717 | 33072 | 2246 | 2967 | 256 | 1024 | 2248 | 65535 | 122 | 16096 | 3098 | 2960 | 1 | 100 | 11000
2018-11-13 00:40 | 4 | 256 | 22 | 128 | 71 | 7601 | 10714 | 33072 | 2245 | 2966 | 256 | 1024 | 2246 | 65535 | 122 | 16104 | 3091 | 2960 | 1 | 100 | 11000
2018-11-13 00:40 | 4 | 256 | 22 | 128 | 71 | 7604 | 10714 | 32904 | 1587 | 2966 | 256 | 1024 | 1269 | 65535 | 133 | 16109 | 1921 | 2960 | 1 | 100 | 11000
2018-11-13 00:40 | 4 | 256 | 22 | 128 | 72 | 7610 | 10712 | 33072 | 1706 | 2966 | 256 | 1024 | 2241 | 65535 | 127 | 16115 | 3091 | 2960 | 1 | 100 | 11000
2018-11-13 00:40 | 4 | 256 | 22 | 128 | 72 | 7616 | 10710 | 33072 | 2007 | 2966 | 256 | 1024 | 2248 | 65535 | 122 | 16123 | 3095 | 2960 | 1 | 100 | 11000
2018-11-13 00:41 | 4 | 256 | 22 | 128 | 72 | 7624 | 10707 | 33072 | 2142 | 2967 | 256 | 1024 | 2246 | 65535 | 124 | 16134 | 3098 | 2960 | 1 | 100 | 11000
2018-11-13 00:41 | 4 | 256 | 22 | 128 | 72 | 7630 | 10705 | 33072 | 2186 | 2966 | 256 | 1024 | 2243 | 65535 | 123 | 16141 | 3078 | 2960 | 1 | 100 | 11000
2018-11-13 00:41 | 4 | 256 | 22 | 128 | 72 | 7638 | 10704 | 33072 | 2211 | 2967 | 256 | 1024 | 2238 | 65535 | 122 | 16151 | 3088 | 2960 | 1 | 100 | 11000
2018-11-13 00:41 | 4 | 256 | 22 | 128 | 72 | 7644 | 10701 | 33072 | 2226 | 2967 | 256 | 1024 | 2243 | 65535 | 122 | 16158 | 3095 | 2960 | 1 | 100 | 11000
2018-11-13 00:41 | 4 | 256 | 22 | 128 | 72 | 7652 | 10699 | 33096 | 2232 | 2966 | 256 | 1024 | 2241 | 65535 | 121 | 16167 | 3095 | 2960 | 1 | 100 | 11000
2018-11-13 00:42 | 4 | 256 | 22 | 128 | 72 | 7658 | 10698 | 33096 | 2235 | 2967 | 256 | 1024 | 2234 | 65535 | 121 | 16176 | 3088 | 2960 | 1 | 100 | 11000
2018-11-13 00:42 | 4 | 256 | 22 | 128 | 72 | 7664 | 10696 | 33096 | 2236 | 2967 | 256 | 1024 | 2238 | 65535 | 121 | 16185 | 3090 | 2960 | 1 | 100 | 11000
2018-11-13 00:42 | 4 | 256 | 22 | 128 | 72 | 7672 | 10693 | 33096 | 2236 | 2967 | 256 | 1024 | 2238 | 65535 | 121 | 16193 | 3090 | 2960 | 1 | 100 | 11000
2018-11-13 00:42 | 4 | 256 | 22 | 128 | 72 | 7678 | 10691 | 33096 | 2236 | 2967 | 256 | 1024 | 2241 | 65535 | 120 | 16203 | 3083 | 2960 | 1 | 100 | 11000
2018-11-13 00:42 | 4 | 256 | 22 | 128 | 72 | 7686 | 10689 | 33096 | 2238 | 2967 | 256 | 1024 | 2241 | 65535 | 120 | 16212 | 3090 | 2960 | 1 | 100 | 11000
2018-11-13 00:42 | 4 | 256 | 22 | 128 | 72 | 7692 | 10687 | 33096 | 2234 | 2967 | 256 | 1024 | 2217 | 65535 | 120 | 16220 | 3074 | 2960 | 1 | 100 | 11000
2018-11-13 00:43 | 4 | 256 | 22 | 128 | 73 | 7700 | 10685 | 33096 | 2235 | 2967 | 256 | 1024 | 2241 | 65535 | 120 | 16228 | 3081 | 2960 | 1 | 100 | 11000
2018-11-13 00:43 | 4 | 256 | 22 | 128 | 73 | 7706 | 10682 | 33096 | 2237 | 2967 | 256 | 1024 | 2243 | 65535 | 120 | 16236 | 3097 | 2960 | 1 | 100 | 11000
2018-11-13 00:43 | 4 | 256 | 22 | 128 | 73 | 7710 | 10681 | 32880 | 1680 | 2967 | 256 | 1024 | 767 | 65535 | 125 | 16242 | 1261 | 2960 | 1 | 100 | 11000
2018-11-13 00:43 | 4 | 256 | 22 | 128 | 73 | 7714 | 10679 | 33072 | 1657 | 2967 | 256 | 1024 | 2148 | 65535 | 125 | 16247 | 2627 | 2960 | 1 | 100 | 11000
2018-11-13 00:43 | 4 | 256 | 22 | 128 | 73 | 7722 | 10678 | 33096 | 1939 | 2967 | 256 | 1024 | 2246 | 65535 | 121 | 16257 | 3081 | 2960 | 1 | 100 | 11000
2018-11-13 00:44 | 4 | 256 | 22 | 128 | 73 | 7728 | 10676 | 33096 | 2107 | 2967 | 256 | 1024 | 2241 | 65535 | 122 | 16265 | 3093 | 2960 | 1 | 100 | 11000
2018-11-13 00:44 | 4 | 256 | 22 | 128 | 73 | 7736 | 10673 | 33096 | 2169 | 2967 | 256 | 1024 | 2238 | 65535 | 120 | 16275 | 3090 | 2960 | 1 | 100 | 11000
2018-11-13 00:44 | 4 | 256 | 22 | 128 | 73 | 7742 | 10671 | 33096 | 2209 | 2967 | 256 | 1024 | 2238 | 65535 | 119 | 16283 | 3093 | 2960 | 1 | 100 | 11000
2018-11-13 00:44 | 4 | 256 | 22 | 128 | 73 | 7750 | 10669 | 33120 | 2223 | 2967 | 256 | 1024 | 2226 | 65535 | 119 | 16293 | 3081 | 2961 | 1 | 100 | 11000
2018-11-13 00:44 | 4 | 256 | 22 | 128 | 73 | 7756 | 10667 | 33120 | 2230 | 2967 | 256 | 1024 | 2236 | 65535 | 119 | 16300 | 3088 | 2960 | 1 | 100 | 11000
2018-11-13 00:44 | 4 | 256 | 22 | 128 | 73 | 7762 | 10665 | 33120 | 2232 | 2967 | 256 | 1024 | 2234 | 65535 | 118 | 16309 | 3086 | 2960 | 1 | 100 | 11000
2018-11-13 00:45 | 4 | 256 | 22 | 128 | 73 | 7770 | 10664 | 33120 | 2234 | 2967 | 256 | 1024 | 2219 | 65535 | 118 | 16318 | 3086 | 2960 | 1 | 100 | 11000
2018-11-13 00:45 | 4 | 256 | 22 | 128 | 73 | 7776 | 10661 | 33120 | 2231 | 2967 | 256 | 1024 | 2234 | 65535 | 118 | 16327 | 3079 | 2961 | 1 | 100 | 11000
2018-11-13 00:45 | 4 | 256 | 22 | 128 | 74 | 7784 | 10659 | 33120 | 2230 | 2967 | 256 | 1024 | 2231 | 65535 | 118 | 16335 | 3079 | 2960 | 1 | 100 | 11000
2018-11-13 00:45 | 4 | 256 | 22 | 128 | 74 | 7790 | 10657 | 33120 | 2229 | 2967 | 256 | 1024 | 2224 | 65535 | 118 | 16343 | 3069 | 2961 | 1 | 100 | 11000
2018-11-13 00:45 | 4 | 256 | 22 | 128 | 74 | 7798 | 10655 | 33120 | 2229 | 2967 | 256 | 1024 | 2226 | 65535 | 117 | 16354 | 3059 | 2961 | 1 | 100 | 11000
2018-11-13 00:46 | 4 | 256 | 22 | 128 | 74 | 7804 | 10653 | 33120 | 2226 | 2967 | 256 | 1024 | 2224 | 65535 | 117 | 16361 | 3079 | 2961 | 1 | 100 | 11000
2018-11-13 00:46 | 4 | 256 | 22 | 128 | 74 | 7812 | 10651 | 33120 | 2223 | 2967 | 256 | 1024 | 2226 | 65535 | 117 | 16370 | 3072 | 2961 | 1 | 100 | 11000
2018-11-13 00:46 | 4 | 256 | 22 | 128 | 74 | 7816 | 10650 | 32928 | 1774 | 2967 | 256 | 1024 | 1479 | 65535 | 117 | 16375 | 2278 | 2961 | 1 | 100 | 11000
2018-11-13 00:46 | 4 | 256 | 22 | 128 | 74 | 7823 | 10647 | 33120 | 1998 | 2967 | 256 | 1024 | 2224 | 65535 | 116 | 16385 | 3079 | 2961 | 1 | 100 | 11000
2018-11-13 00:46 | 4 | 256 | 22 | 128 | 74 | 7830 | 10644 | 33120 | 2126 | 2967 | 256 | 1024 | 2212 | 65535 | 119 | 16394 | 3072 | 2961 | 1 | 100 | 11000
2018-11-13 00:47 | 4 | 256 | 22 | 128 | 74 | 7837 | 10643 | 33120 | 2176 | 2967 | 256 | 1024 | 2234 | 65535 | 118 | 16403 | 3076 | 2961 | 1 | 100 | 11000
2018-11-13 00:47 | 4 | 256 | 22 | 128 | 74 | 7843 | 10641 | 33120 | 2204 | 2967 | 256 | 1024 | 2219 | 65535 | 117 | 16411 | 3076 | 2961 | 1 | 100 | 11000
2018-11-13 00:47 | 4 | 256 | 22 | 128 | 74 | 7849 | 10639 | 33120 | 2213 | 2967 | 256 | 1024 | 2219 | 65535 | 116 | 16420 | 3072 | 2961 | 1 | 100 | 11000
2018-11-13 00:47 | 4 | 256 | 22 | 128 | 74 | 7857 | 10637 | 33120 | 2220 | 2968 | 256 | 1024 | 2231 | 65535 | 116 | 16427 | 3069 | 2961 | 1 | 100 | 11000
2018-11-13 00:47 | 4 | 256 | 22 | 128 | 74 | 7863 | 10635 | 33144 | 2223 | 2968 | 256 | 1024 | 2224 | 65535 | 116 | 16437 | 3081 | 2961 | 1 | 100 | 11000
2018-11-13 00:47 | 4 | 256 | 22 | 128 | 75 | 7871 | 10633 | 33144 | 2225 | 2968 | 256 | 1024 | 2222 | 65535 | 116 | 16446 | 3074 | 2961 | 1 | 100 | 11000
2018-11-13 00:48 | 4 | 256 | 22 | 128 | 75 | 7877 | 10631 | 33144 | 2224 | 2968 | 256 | 1024 | 2224 | 65535 | 115 | 16454 | 3052 | 2961 | 1 | 100 | 11000
2018-11-13 00:48 | 4 | 256 | 22 | 128 | 75 | 7884 | 10628 | 33144 | 2226 | 2968 | 256 | 1024 | 2224 | 65535 | 115 | 16463 | 3069 | 2961 | 1 | 100 | 11000
2018-11-13 00:48 | 4 | 256 | 22 | 128 | 75 | 7890 | 10626 | 33144 | 2225 | 2968 | 256 | 1024 | 2231 | 65535 | 115 | 16470 | 3071 | 2961 | 1 | 100 | 11000
2018-11-13 00:48 | 4 | 256 | 22 | 128 | 75 | 7898 | 10624 | 33144 | 2223 | 2968 | 256 | 1024 | 2193 | 65535 | 115 | 16480 | 3069 | 2961 | 1 | 100 | 11000
2018-11-13 00:48 | 4 | 256 | 22 | 128 | 75 | 7905 | 10623 | 33144 | 2224 | 2968 | 256 | 1024 | 2222 | 65535 | 115 | 16488 | 3071 | 2961 | 1 | 100 | 11000
2018-11-13 00:49 | 4 | 256 | 22 | 128 | 75 | 7912 | 10620 | 33144 | 2225 | 2968 | 256 | 1024 | 2231 | 65535 | 114 | 16498 | 3071 | 2961 | 1 | 100 | 11000
2018-11-13 00:49 | 4 | 256 | 22 | 128 | 75 | 7918 | 10618 | 33144 | 2221 | 2968 | 256 | 1024 | 2219 | 65535 | 114 | 16506 | 3071 | 2961 | 1 | 100 | 11000
2018-11-13 00:49 | 4 | 256 | 22 | 128 | 75 | 7924 | 10616 | 32856 | 1843 | 2968 | 256 | 1024 | 529 | 65535 | 117 | 16513 | 2770 | 2961 | 1 | 100 | 11000
2018-11-13 00:49 | 4 | 256 | 22 | 128 | 75 | 7930 | 10615 | 33144 | 1984 | 2968 | 256 | 1024 | 2226 | 65535 | 114 | 16520 | 3064 | 2961 | 1 | 100 | 11000
2018-11-13 00:49 | 4 | 256 | 22 | 128 | 75 | 7936 | 10613 | 33144 | 2102 | 2968 | 256 | 1024 | 2224 | 65535 | 116 | 16530 | 3080 | 2961 | 1 | 100 | 11000
2018-11-13 00:50 | 4 | 256 | 22 | 128 | 75 | 7943 | 10610 | 33144 | 2170 | 2968 | 256 | 1024 | 2224 | 65535 | 115 | 16538 | 3062 | 2961 | 1 | 100 | 11000
2018-11-13 00:50 | 4 | 256 | 22 | 128 | 75 | 7950 | 10609 | 33168 | 2196 | 2968 | 256 | 1024 | 2224 | 65535 | 114 | 16548 | 3074 | 2961 | 1 | 100 | 11000
2018-11-13 00:50 | 4 | 256 | 22 | 128 | 76 | 7957 | 10606 | 33168 | 2207 | 2968 | 256 | 1024 | 2224 | 65535 | 114 | 16555 | 3067 | 2961 | 1 | 100 | 11000
2018-11-13 00:50 | 4 | 256 | 22 | 128 | 76 | 7963 | 10604 | 33168 | 2213 | 2968 | 256 | 1024 | 2224 | 65535 | 113 | 16564 | 3074 | 2961 | 1 | 100 | 11000
2018-11-13 00:50 | 4 | 256 | 22 | 128 | 76 | 7971 | 10602 | 33168 | 2217 | 2968 | 256 | 1024 | 2219 | 65535 | 113 | 16573 | 3067 | 2961 | 1 | 100 | 11000
2018-11-13 00:50 | 4 | 256 | 22 | 128 | 76 | 7977 | 10600 | 33168 | 2216 | 2968 | 256 | 1024 | 2217 | 65535 | 113 | 16581 | 3067 | 2961 | 1 | 100 | 11000
2018-11-13 00:51 | 4 | 256 | 22 | 128 | 76 | 7985 | 10598 | 33168 | 2218 | 2968 | 256 | 1024 | 2219 | 65535 | 113 | 16591 | 3047 | 2961 | 1 | 100 | 11000
2018-11-13 00:51 | 4 | 256 | 22 | 128 | 76 | 7991 | 10596 | 33168 | 2215 | 2968 | 256 | 1024 | 2212 | 65535 | 112 | 16598 | 3060 | 2961 | 1 | 100 | 11000
2018-11-13 00:51 | 4 | 256 | 22 | 128 | 76 | 7998 | 10594 | 33168 | 2215 | 2968 | 256 | 1024 | 2214 | 65535 | 112 | 16607 | 3064 | 2961 | 1 | 100 | 11000
2018-11-13 00:51 | 4 | 256 | 22 | 128 | 76 | 8004 | 10592 | 33168 | 2217 | 2968 | 256 | 1024 | 2222 | 65535 | 112 | 16615 | 3064 | 2961 | 1 | 100 | 11000
2018-11-13 00:51 | 4 | 256 | 22 | 128 | 76 | 8012 | 10589 | 33168 | 2218 | 2968 | 256 | 1024 | 2222 | 65535 | 112 | 16625 | 3071 | 2961 | 1 | 100 | 11000
2018-11-13 00:52 | 4 | 256 | 22 | 128 | 76 | 8019 | 10588 | 33168 | 2217 | 2968 | 256 | 1024 | 2224 | 65535 | 112 | 16633 | 3017 | 2961 | 1 | 100 | 11000
2018-11-13 00:52 | 4 | 256 | 22 | 128 | 76 | 8025 | 10586 | 33168 | 2219 | 2968 | 256 | 1024 | 2224 | 65535 | 111 | 16643 | 3064 | 2961 | 1 | 100 | 11000
2018-11-13 00:52 | 4 | 256 | 22 | 128 | 76 | 8031 | 10583 | 32880 | 1913 | 2968 | 256 | 1024 | 197 | 65535 | 112 | 16649 | 89 | 2961 | 1 | 100 | 11000
2018-11-13 00:52 | 4 | 256 | 22 | 128 | 76 | 8035 | 10582 | 33072 | 1515 | 2968 | 256 | 1024 | 1570 | 65535 | 120 | 16654 | 1968 | 2961 | 1 | 100 | 11000
2018-11-13 00:52 | 4 | 256 | 22 | 128 | 76 | 8041 | 10581 | 33168 | 1712 | 2968 | 256 | 1024 | 2207 | 65535 | 111 | 16661 | 3047 | 2961 | 1 | 100 | 11000
2018-11-13 00:52 | 4 | 256 | 22 | 128 | 77 | 8047 | 10579 | 33168 | 2006 | 2968 | 256 | 1024 | 2217 | 65535 | 109 | 16671 | 3060 | 2961 | 1 | 100 | 11000
2018-11-13 00:53 | 4 | 256 | 22 | 128 | 77 | 8054 | 10576 | 33168 | 2105 | 2968 | 256 | 1024 | 2229 | 65535 | 113 | 16678 | 3076 | 2962 | 1 | 100 | 11000
2018-11-13 00:53 | 4 | 256 | 22 | 128 | 77 | 8061 | 10575 | 33168 | 2178 | 2969 | 256 | 1024 | 2222 | 65535 | 111 | 16686 | 3087 | 2961 | 1 | 100 | 11000
2018-11-13 00:53 | 4 | 256 | 22 | 128 | 77 | 8068 | 10573 | 33168 | 2203 | 2968 | 256 | 1024 | 2224 | 65535 | 111 | 16696 | 3071 | 2961 | 1 | 100 | 11000
2018-11-13 00:53 | 4 | 256 | 22 | 128 | 77 | 8074 | 10571 | 33192 | 2216 | 2969 | 256 | 1024 | 2226 | 65535 | 110 | 16704 | 3083 | 2961 | 1 | 100 | 11000
2018-11-13 00:53 | 4 | 256 | 22 | 128 | 77 | 8082 | 10568 | 33192 | 2219 | 2969 | 256 | 1024 | 2205 | 65535 | 110 | 16714 | 3031 | 2961 | 1 | 100 | 11000
2018-11-13 00:54 | 4 | 256 | 22 | 128 | 77 | 8088 | 10566 | 33192 | 2221 | 2969 | 256 | 1024 | 2226 | 65535 | 109 | 16722 | 3071 | 2962 | 1 | 100 | 11000
2018-11-13 00:54 | 4 | 256 | 22 | 128 | 77 | 8096 | 10564 | 33192 | 2225 | 2969 | 256 | 1024 | 2226 | 65535 | 109 | 16732 | 3083 | 2962 | 1 | 100 | 11000
2018-11-13 00:54 | 4 | 256 | 22 | 128 | 77 | 8102 | 10562 | 33192 | 2227 | 2969 | 256 | 1024 | 2229 | 65535 | 108 | 16740 | 3083 | 2961 | 1 | 100 | 11000
2018-11-13 00:54 | 4 | 256 | 22 | 128 | 77 | 8108 | 10560 | 33192 | 2226 | 2969 | 256 | 1024 | 2226 | 65535 | 108 | 16750 | 3083 | 2961 | 1 | 100 | 11000
2018-11-13 00:54 | 4 | 256 | 22 | 128 | 77 | 8116 | 10559 | 33192 | 2226 | 2969 | 256 | 1024 | 2226 | 65535 | 107 | 16757 | 3083 | 2962 | 1 | 100 | 11000
2018-11-13 00:55 | 4 | 256 | 22 | 128 | 77 | 8122 | 10557 | 33192 | 2224 | 2969 | 256 | 1024 | 2226 | 65535 | 107 | 16766 | 3079 | 2961 | 1 | 100 | 11000
2018-11-13 00:55 | 4 | 256 | 22 | 128 | 78 | 8130 | 10554 | 33192 | 2224 | 2969 | 256 | 1024 | 2222 | 65535 | 107 | 16774 | 3083 | 2962 | 1 | 100 | 11000
2018-11-13 00:55 | 4 | 256 | 22 | 128 | 78 | 8136 | 10552 | 33192 | 2224 | 2969 | 256 | 1024 | 2229 | 65535 | 106 | 16784 | 1593 | 2962 | 1 | 100 | 11000
2018-11-13 00:55 | 4 | 256 | 22 | 128 | 78 | 8140 | 10551 | 33000 | 1587 | 2969 | 256 | 1024 | 1004 | 65535 | 113 | 16788 | 1470 | 2962 | 1 | 100 | 11000
2018-11-13 00:55 | 4 | 256 | 22 | 128 | 78 | 8144 | 10549 | 33192 | 1682 | 2969 | 256 | 1024 | 2231 | 65535 | 108 | 16794 | 3076 | 2962 | 1 | 100 | 11000
2018-11-13 00:55 | 4 | 256 | 22 | 128 | 78 | 8152 | 10547 | 33192 | 1954 | 2969 | 256 | 1024 | 2231 | 65535 | 107 | 16803 | 3090 | 2962 | 1 | 100 | 11000
2018-11-13 00:56 | 4 | 256 | 22 | 128 | 78 | 8158 | 10545 | 33192 | 2117 | 2969 | 256 | 1024 | 2236 | 65535 | 110 | 16811 | 3090 | 2962 | 1 | 100 | 11000
2018-11-13 00:56 | 4 | 256 | 22 | 128 | 78 | 8166 | 10543 | 33192 | 2169 | 2969 | 256 | 1024 | 2234 | 65535 | 107 | 16820 | 3090 | 2962 | 1 | 100 | 11000
2018-11-13 00:56 | 4 | 256 | 22 | 128 | 78 | 8172 | 10541 | 33216 | 2206 | 2969 | 256 | 1024 | 2234 | 65535 | 105 | 16828 | 3092 | 2962 | 1 | 100 | 11000
2018-11-13 00:56 | 4 | 256 | 22 | 128 | 78 | 8180 | 10539 | 33216 | 2220 | 2969 | 256 | 1024 | 2234 | 65535 | 104 | 16839 | 3059 | 2962 | 1 | 100 | 11000
2018-11-13 00:56 | 4 | 256 | 22 | 128 | 78 | 8186 | 10537 | 33216 | 2226 | 2969 | 256 | 1024 | 2234 | 65535 | 103 | 16846 | 3095 | 2962 | 1 | 100 | 11000
2018-11-13 00:57 | 4 | 256 | 22 | 128 | 78 | 8192 | 10535 | 33216 | 2229 | 2969 | 256 | 1024 | 2234 | 65535 | 103 | 16855 | 3092 | 2962 | 1 | 100 | 11000
2018-11-13 00:57 | 4 | 256 | 22 | 128 | 78 | 8200 | 10533 | 33216 | 2229 | 2969 | 256 | 1024 | 2236 | 65535 | 102 | 16863 | 3071 | 2962 | 1 | 100 | 11000
2018-11-13 00:57 | 4 | 256 | 22 | 128 | 78 | 8206 | 10531 | 33216 | 2230 | 2969 | 256 | 1024 | 2234 | 65535 | 102 | 16873 | 3085 | 2962 | 1 | 100 | 11000
2018-11-13 00:57 | 4 | 256 | 22 | 128 | 79 | 8214 | 10529 | 33216 | 2230 | 2969 | 256 | 1024 | 2236 | 65535 | 102 | 16882 | 3078 | 2962 | 1 | 100 | 11000
2018-11-13 00:57 | 4 | 256 | 22 | 128 | 79 | 8220 | 10527 | 33216 | 2231 | 2969 | 256 | 1024 | 2229 | 65535 | 101 | 16891 | 3088 | 2962 | 1 | 100 | 11000
2018-11-13 00:58 | 4 | 256 | 22 | 128 | 79 | 8227 | 10524 | 33216 | 2226 | 2969 | 256 | 1024 | 2195 | 65535 | 101 | 16898 | 3092 | 2962 | 1 | 100 | 11000
2018-11-13 00:58 | 4 | 256 | 22 | 128 | 79 | 8233 | 10522 | 33216 | 2227 | 2969 | 256 | 1024 | 2226 | 65535 | 100 | 16906 | 3075 | 2962 | 1 | 100 | 11000
2018-11-13 00:58 | 4 | 256 | 22 | 128 | 79 | 8241 | 10520 | 33216 | 2226 | 2969 | 256 | 1024 | 2224 | 65535 | 100 | 16916 | 3081 | 2962 | 1 | 100 | 11000
2018-11-13 00:58 | 4 | 256 | 22 | 128 | 79 | 8245 | 10519 | 33216 | 1822 | 2969 | 256 | 1024 | 2203 | 65535 | 108 | 16921 | 1646 | 2962 | 1 | 100 | 11000
2018-11-13 00:58 | 4 | 256 | 22 | 128 | 79 | 8253 | 10517 | 33216 | 2020 | 2969 | 256 | 1024 | 2224 | 65535 | 103 | 16932 | 3064 | 2962 | 1 | 100 | 11000
2018-11-13 00:58 | 4 | 256 | 22 | 128 | 79 | 8259 | 10515 | 33216 | 2132 | 2969 | 256 | 1024 | 2222 | 65535 | 104 | 16939 | 3068 | 2962 | 1 | 100 | 11000
2018-11-13 00:59 | 4 | 256 | 22 | 128 | 79 | 8267 | 10513 | 33216 | 2175 | 2969 | 256 | 1024 | 2224 | 65535 | 101 | 16948 | 3075 | 2962 | 1 | 100 | 11000
2018-11-13 00:59 | 4 | 256 | 22 | 128 | 79 | 8273 | 10511 | 33216 | 2201 | 2970 | 256 | 1024 | 2226 | 65535 | 100 | 16956 | 3071 | 2962 | 1 | 100 | 11000
2018-11-13 00:59 | 4 | 256 | 22 | 128 | 79 | 8279 | 10509 | 33216 | 2211 | 2969 | 256 | 1024 | 2219 | 65535 | 99 | 16966 | 3071 | 2962 | 1 | 100 | 11000
2018-11-13 00:59 | 4 | 256 | 22 | 128 | 79 | 8287 | 10507 | 33216 | 2215 | 2969 | 256 | 1024 | 2217 | 65535 | 98 | 16974 | 3068 | 2962 | 1 | 100 | 11000
2018-11-13 00:59 | 4 | 256 | 22 | 128 | 79 | 8293 | 10505 | 33216 | 2217 | 2969 | 256 | 1024 | 2226 | 65535 | 98 | 16984 | 3068 | 2962 | 1 | 100 | 11000
2018-11-13 01:00 | 4 | 256 | 22 | 128 | 80 | 8300 | 10502 | 33216 | 2220 | 2970 | 256 | 1024 | 2224 | 65535 | 97 | 16991 | 3080 | 2962 | 1 | 100 | 11000
2018-11-13 01:00 | 4 | 256 | 22 | 128 | 80 | 8306 | 10500 | 33240 | 2219 | 2970 | 256 | 1024 | 2222 | 65535 | 97 | 17000 | 3080 | 2962 | 1 | 100 | 11000
2018-11-13 01:00 | 4 | 256 | 22 | 128 | 80 | 8314 | 10498 | 33240 | 2219 | 2970 | 256 | 1024 | 2198 | 65535 | 96 | 17009 | 3045 | 2962 | 1 | 100 | 11000
2018-11-13 01:00 | 4 | 256 | 22 | 128 | 80 | 8320 | 10496 | 33216 | 2215 | 2970 | 256 | 1024 | 2174 | 65535 | 96 | 17017 | 3071 | 2962 | 1 | 100 | 11000
2018-11-13 01:00 | 4 | 256 | 22 | 128 | 80 | 8328 | 10494 | 33240 | 2217 | 2970 | 256 | 1024 | 2224 | 65535 | 96 | 17027 | 3054 | 2962 | 1 | 100 | 11000
2018-11-13 01:00 | 4 | 256 | 22 | 128 | 80 | 8334 | 10492 | 33240 | 2220 | 2970 | 256 | 1024 | 2224 | 65535 | 95 | 17033 | 3083 | 2962 | 1 | 100 | 11000
2018-11-13 01:01 | 4 | 256 | 22 | 128 | 80 | 8341 | 10489 | 33240 | 2220 | 2970 | 256 | 1024 | 2217 | 65535 | 95 | 17044 | 3061 | 2962 | 1 | 100 | 11000
2018-11-13 01:01 | 4 | 256 | 22 | 128 | 80 | 8348 | 10488 | 33240 | 2219 | 2970 | 256 | 1024 | 2224 | 65535 | 94 | 17052 | 3071 | 2962 | 1 | 100 | 11000
2018-11-13 01:01 | 4 | 256 | 22 | 128 | 80 | 8353 | 10486 | 33192 | 1835 | 2970 | 256 | 1024 | 1639 | 65535 | 99 | 17059 | 1559 | 2962 | 1 | 100 | 11000
2018-11-13 01:01 | 4 | 256 | 22 | 128 | 80 | 8359 | 10484 | 33240 | 2005 | 2970 | 256 | 1024 | 2229 | 65535 | 99 | 17067 | 3077 | 2962 | 1 | 100 | 11000
2018-11-13 01:01 | 4 | 256 | 22 | 128 | 80 | 8365 | 10482 | 33240 | 2114 | 2970 | 256 | 1024 | 2224 | 65535 | 98 | 17077 | 3080 | 2962 | 1 | 100 | 11000
2018-11-13 01:02 | 4 | 256 | 22 | 128 | 80 | 8373 | 10480 | 33240 | 2177 | 2970 | 256 | 1024 | 2219 | 65535 | 95 | 17084 | 3090 | 2962 | 1 | 100 | 11000
2018-11-13 01:02 | 4 | 256 | 22 | 128 | 80 | 8379 | 10478 | 33240 | 2200 | 2970 | 256 | 1024 | 2231 | 65535 | 93 | 17093 | 3083 | 2962 | 1 | 100 | 11000
2018-11-13 01:02 | 4 | 256 | 22 | 128 | 81 | 8387 | 10476 | 33240 | 2213 | 2970 | 256 | 1024 | 2231 | 65535 | 92 | 17101 | 3080 | 2962 | 1 | 100 | 11000
2018-11-13 01:02 | 4 | 256 | 22 | 128 | 81 | 8393 | 10475 | 33240 | 2219 | 2970 | 256 | 1024 | 2222 | 65535 | 92 | 17111 | 3083 | 2962 | 1 | 100 | 11000
2018-11-13 01:02 | 4 | 256 | 22 | 128 | 81 | 8401 | 10472 | 33264 | 2222 | 2970 | 256 | 1024 | 2229 | 65535 | 91 | 17119 | 3080 | 2962 | 1 | 100 | 11000
2018-11-13 01:03 | 4 | 256 | 22 | 128 | 81 | 8407 | 10470 | 33240 | 2221 | 2970 | 256 | 1024 | 2224 | 65535 | 91 | 17126 | 3080 | 2962 | 1 | 100 | 11000
2018-11-13 01:03 | 4 | 256 | 22 | 128 | 81 | 8414 | 10468 | 33264 | 2222 | 2970 | 256 | 1024 | 2217 | 65535 | 90 | 17137 | 3082 | 2962 | 1 | 100 | 11000
2018-11-13 01:03 | 4 | 256 | 22 | 128 | 81 | 8420 | 10465 | 33264 | 2223 | 2970 | 256 | 1024 | 2226 | 65535 | 90 | 17144 | 3085 | 2962 | 1 | 100 | 11000
2018-11-13 01:03 | 4 | 256 | 22 | 128 | 81 | 8428 | 10463 | 33264 | 2222 | 2970 | 256 | 1024 | 2224 | 65535 | 90 | 17154 | 3085 | 2962 | 1 | 100 | 11000
2018-11-13 01:03 | 4 | 256 | 22 | 128 | 81 | 8435 | 10462 | 33264 | 2222 | 2970 | 256 | 1024 | 2226 | 65535 | 89 | 17162 | 3073 | 2962 | 1 | 100 | 11000
2018-11-13 01:03 | 4 | 256 | 22 | 128 | 81 | 8442 | 10459 | 33264 | 2221 | 2970 | 256 | 1024 | 2222 | 65535 | 89 | 17172 | 3085 | 2962 | 1 | 100 | 11000
2018-11-13 01:04 | 4 | 256 | 22 | 128 | 81 | 8449 | 10457 | 33264 | 2220 | 2970 | 256 | 1024 | 2217 | 65535 | 88 | 17181 | 3073 | 2962 | 1 | 100 | 11000
2018-11-13 01:04 | 4 | 256 | 22 | 128 | 81 | 8456 | 10456 | 33264 | 2218 | 2970 | 256 | 1024 | 2200 | 65535 | 88 | 17190 | 3082 | 2963 | 1 | 100 | 11000
2018-11-13 01:04 | 4 | 256 | 22 | 128 | 81 | 8460 | 10454 | 33192 | 1851 | 2970 | 256 | 1024 | 1997 | 65535 | 95 | 17195 | 618 | 2963 | 1 | 100 | 11000
2018-11-13 01:04 | 4 | 256 | 22 | 128 | 81 | 8465 | 10452 | 33264 | 1945 | 2970 | 256 | 1024 | 2226 | 65535 | 93 | 17204 | 3076 | 2963 | 1 | 100 | 11000
2018-11-13 01:04 | 4 | 256 | 22 | 128 | 82 | 8474 | 10450 | 33264 | 2084 | 2971 | 256 | 1024 | 2219 | 65535 | 87 | 17212 | 3085 | 2962 | 1 | 100 | 11000
2018-11-13 01:05 | 4 | 256 | 22 | 128 | 82 | 8480 | 10448 | 33264 | 2165 | 2970 | 256 | 1024 | 2224 | 65535 | 89 | 17222 | 3089 | 2963 | 1 | 100 | 11000
2018-11-13 01:05 | 4 | 256 | 22 | 128 | 82 | 8487 | 10446 | 33264 | 2192 | 2970 | 256 | 1024 | 2226 | 65535 | 87 | 17230 | 3066 | 2962 | 1 | 100 | 11000
2018-11-13 01:05 | 4 | 256 | 22 | 128 | 82 | 8493 | 10444 | 33264 | 2209 | 2971 | 256 | 1024 | 2222 | 65535 | 86 | 17237 | 3082 | 2963 | 1 | 100 | 11000
2018-11-13 01:05 | 4 | 256 | 22 | 128 | 82 | 8501 | 10441 | 33264 | 2214 | 2970 | 256 | 1024 | 2224 | 65535 | 86 | 17248 | 3082 | 2963 | 1 | 100 | 11000
2018-11-13 01:05 | 4 | 256 | 22 | 128 | 82 | 8507 | 10440 | 33264 | 2218 | 2971 | 256 | 1024 | 2219 | 65535 | 85 | 17255 | 3073 | 2963 | 1 | 100 | 11000
2018-11-13 01:05 | 4 | 256 | 22 | 128 | 82 | 8515 | 10437 | 33264 | 2215 | 2971 | 256 | 1024 | 2210 | 65535 | 85 | 17264 | 3069 | 2962 | 1 | 100 | 11000
2018-11-13 01:06 | 4 | 256 | 22 | 128 | 82 | 8521 | 10435 | 33264 | 2217 | 2970 | 256 | 1024 | 2234 | 65535 | 84 | 17272 | 3023 | 2963 | 1 | 100 | 11000
2018-11-13 01:06 | 4 | 256 | 22 | 128 | 82 | 8528 | 10433 | 33264 | 2220 | 2970 | 256 | 1024 | 2219 | 65535 | 84 | 17282 | 3082 | 2963 | 1 | 100 | 11000
2018-11-13 01:06 | 4 | 256 | 22 | 128 | 82 | 8535 | 10432 | 33264 | 2220 | 2971 | 256 | 1024 | 2224 | 65535 | 84 | 17291 | 3076 | 2963 | 1 | 100 | 11000
2018-11-13 01:06 | 4 | 256 | 22 | 128 | 82 | 8543 | 10429 | 33288 | 2221 | 2971 | 256 | 1024 | 2219 | 65535 | 83 | 17300 | 3069 | 2963 | 1 | 100 | 11000
2018-11-13 01:06 | 4 | 256 | 22 | 128 | 82 | 8549 | 10427 | 33264 | 2220 | 2971 | 256 | 1024 | 2214 | 65535 | 83 | 17308 | 3082 | 2963 | 1 | 100 | 11000
2018-11-13 01:07 | 4 | 256 | 22 | 128 | 83 | 8555 | 10425 | 33288 | 2220 | 2971 | 256 | 1024 | 2222 | 65535 | 82 | 17318 | 3078 | 2963 | 1 | 100 | 11000
2018-11-13 01:07 | 4 | 256 | 22 | 128 | 83 | 8562 | 10423 | 33288 | 2218 | 2971 | 256 | 1024 | 2219 | 65535 | 82 | 17326 | 3065 | 2963 | 1 | 100 | 11000
2018-11-13 01:07 | 4 | 256 | 22 | 128 | 83 | 8568 | 10421 | 32976 | 2039 | 2971 | 256 | 1024 | 65 | 65535 | 84 | 17333 | 257 | 2963 | 1 | 100 | 11000
2018-11-13 01:07 | 4 | 256 | 22 | 128 | 83 | 8573 | 10419 | 33264 | 1880 | 2971 | 256 | 1024 | 2205 | 65535 | 90 | 17340 | 3046 | 2963 | 1 | 100 | 11000
2018-11-13 01:07 | 4 | 256 | 22 | 128 | 83 | 8580 | 10418 | 33288 | 2064 | 2971 | 256 | 1024 | 2210 | 65535 | 82 | 17349 | 3071 | 2963 | 1 | 100 | 11000
2018-11-13 01:08 | 4 | 256 | 22 | 128 | 83 | 8588 | 10416 | 33288 | 2138 | 2971 | 256 | 1024 | 2214 | 65535 | 83 | 17358 | 3068 | 2963 | 1 | 100 | 11000
2018-11-13 01:08 | 4 | 256 | 22 | 128 | 83 | 8594 | 10414 | 33288 | 2182 | 2971 | 256 | 1024 | 2214 | 65535 | 82 | 17365 | 3051 | 2963 | 1 | 100 | 11000
2018-11-13 01:08 | 4 | 256 | 22 | 128 | 83 | 8601 | 10411 | 33288 | 2199 | 2971 | 256 | 1024 | 2217 | 65535 | 81 | 17376 | 3071 | 2963 | 1 | 100 | 11000
2018-11-13 01:08 | 4 | 256 | 22 | 128 | 83 | 8607 | 10409 | 33288 | 2207 | 2971 | 256 | 1024 | 2217 | 65535 | 80 | 17383 | 3078 | 2963 | 1 | 100 | 11000
2018-11-13 01:08 | 4 | 256 | 22 | 128 | 83 | 8615 | 10407 | 33288 | 2210 | 2971 | 256 | 1024 | 2214 | 65535 | 79 | 17393 | 3075 | 2963 | 1 | 100 | 11000
2018-11-13 01:08 | 4 | 256 | 22 | 128 | 83 | 8621 | 10405 | 33288 | 2212 | 2971 | 256 | 1024 | 2205 | 65535 | 79 | 17401 | 3075 | 2963 | 1 | 100 | 11000
2018-11-13 01:09 | 4 | 256 | 22 | 128 | 83 | 8629 | 10403 | 33288 | 2214 | 2971 | 256 | 1024 | 2217 | 65535 | 78 | 17410 | 3078 | 2963 | 1 | 100 | 11000
2018-11-13 01:09 | 4 | 256 | 22 | 128 | 84 | 8635 | 10401 | 33288 | 2211 | 2971 | 256 | 1024 | 2222 | 65535 | 78 | 17418 | 3068 | 2963 | 1 | 100 | 11000
2018-11-13 01:09 | 4 | 256 | 22 | 128 | 84 | 8641 | 10399 | 33288 | 2210 | 2971 | 256 | 1024 | 2217 | 65535 | 78 | 17428 | 3071 | 2963 | 1 | 100 | 11000
2018-11-13 01:09 | 4 | 256 | 22 | 128 | 84 | 8648 | 10396 | 33288 | 2211 | 2971 | 256 | 1024 | 2214 | 65535 | 77 | 17436 | 3065 | 2963 | 1 | 100 | 11000
2018-11-13 01:09 | 4 | 256 | 22 | 128 | 84 | 8656 | 10394 | 33288 | 2212 | 2971 | 256 | 1024 | 2207 | 65535 | 77 | 17446 | 3068 | 2963 | 1 | 100 | 11000
2018-11-13 01:10 | 4 | 256 | 22 | 128 | 84 | 8663 | 10393 | 33288 | 2213 | 2971 | 256 | 1024 | 2219 | 65535 | 77 | 17454 | 3071 | 2963 | 1 | 100 | 11000
2018-11-13 01:10 | 4 | 256 | 22 | 128 | 84 | 8669 | 10391 | 33312 | 2212 | 2971 | 256 | 1024 | 2224 | 65535 | 76 | 17461 | 3073 | 2963 | 1 | 100 | 11000
2018-11-13 01:10 | 4 | 256 | 22 | 128 | 84 | 8676 | 10388 | 33312 | 2212 | 2971 | 256 | 1024 | 2214 | 65535 | 76 | 17472 | 3077 | 2963 | 1 | 100 | 11000
2018-11-13 01:10 | 4 | 256 | 22 | 128 | 84 | 8679 | 10388 | 33120 | 1546 | 2971 | 256 | 1024 | 1064 | 65535 | 93 | 17474 | 1180 | 2963 | 1 | 100 | 11000
2018-11-13 01:10 | 4 | 256 | 22 | 128 | 84 | 8684 | 10386 | 33264 | 1605 | 2971 | 256 | 1024 | 2109 | 65535 | 92 | 17482 | 3051 | 2963 | 1 | 100 | 11000
2018-11-13 01:11 | 4 | 256 | 22 | 128 | 84 | 8690 | 10384 | 33288 | 1943 | 2971 | 256 | 1024 | 2210 | 65535 | 80 | 17490 | 3058 | 2963 | 1 | 100 | 11000
2018-11-13 01:11 | 4 | 256 | 22 | 128 | 84 | 8698 | 10382 | 33288 | 2073 | 2971 | 256 | 1024 | 2195 | 65535 | 75 | 17499 | 3011 | 2963 | 1 | 100 | 11000
2018-11-13 01:11 | 4 | 256 | 22 | 128 | 84 | 8704 | 10380 | 33312 | 2149 | 2971 | 256 | 1024 | 2205 | 65535 | 77 | 17508 | 3051 | 2963 | 1 | 100 | 11000
2018-11-13 01:11 | 4 | 256 | 22 | 128 | 84 | 8712 | 10378 | 33312 | 2178 | 2971 | 256 | 1024 | 2205 | 65535 | 75 | 17518 | 3070 | 2963 | 1 | 100 | 11000
2018-11-13 01:11 | 4 | 256 | 22 | 128 | 85 | 8718 | 10376 | 33312 | 2195 | 2971 | 256 | 1024 | 2212 | 65535 | 74 | 17525 | 3067 | 2963 | 1 | 100 | 11000
2018-11-13 01:11 | 4 | 256 | 22 | 128 | 85 | 8724 | 10374 | 33312 | 2203 | 2972 | 256 | 1024 | 2212 | 65535 | 73 | 17534 | 3070 | 2963 | 1 | 100 | 11000
2018-11-13 01:12 | 4 | 256 | 22 | 128 | 85 | 8732 | 10372 | 33312 | 2207 | 2971 | 256 | 1024 | 2210 | 65535 | 73 | 17542 | 3063 | 2963 | 1 | 100 | 11000
2018-11-13 01:12 | 4 | 256 | 22 | 128 | 85 | 8737 | 10369 | 33312 | 2207 | 2971 | 256 | 1024 | 2212 | 65535 | 72 | 17552 | 3070 | 2963 | 1 | 100 | 11000
2018-11-13 01:12 | 4 | 256 | 22 | 128 | 85 | 8745 | 10367 | 33312 | 2208 | 2972 | 256 | 1024 | 2212 | 65535 | 72 | 17560 | 3058 | 2963 | 1 | 100 | 11000
2018-11-13 01:12 | 4 | 256 | 22 | 128 | 85 | 8751 | 10365 | 33312 | 2207 | 2972 | 256 | 1024 | 2214 | 65535 | 71 | 17570 | 3067 | 2963 | 1 | 100 | 11000
2018-11-13 01:12 | 4 | 256 | 22 | 128 | 85 | 8759 | 10364 | 33312 | 2204 | 2971 | 256 | 1024 | 2205 | 65535 | 71 | 17578 | 3044 | 2963 | 1 | 100 | 11000
2018-11-13 01:13 | 4 | 256 | 22 | 128 | 85 | 8765 | 10362 | 33312 | 2206 | 2972 | 256 | 1024 | 2217 | 65535 | 71 | 17587 | 3077 | 2963 | 1 | 100 | 11000
2018-11-13 01:13 | 4 | 256 | 22 | 128 | 85 | 8773 | 10359 | 33312 | 2210 | 2972 | 256 | 1024 | 2210 | 65535 | 70 | 17595 | 3061 | 2963 | 1 | 100 | 11000
2018-11-13 01:13 | 4 | 256 | 22 | 128 | 85 | 8779 | 10357 | 33312 | 2211 | 2972 | 256 | 1024 | 2207 | 65535 | 70 | 17603 | 3070 | 2963 | 1 | 100 | 11000
2018-11-13 01:13 | 4 | 256 | 22 | 128 | 85 | 8784 | 10356 | 33312 | 1783 | 2972 | 256 | 1024 | 2212 | 65535 | 76 | 17610 | 3063 | 2963 | 1 | 100 | 11000
2018-11-13 01:13 | 4 | 256 | 22 | 128 | 85 | 8790 | 10354 | 33312 | 2023 | 2972 | 256 | 1024 | 2214 | 65535 | 72 | 17618 | 3073 | 2963 | 1 | 100 | 11000
2018-11-13 01:13 | 4 | 256 | 22 | 128 | 85 | 8797 | 10351 | 33312 | 2114 | 2972 | 256 | 1024 | 2210 | 65535 | 72 | 17627 | 3077 | 2964 | 1 | 100 | 11000
2018-11-13 01:14 | 4 | 256 | 22 | 128 | 86 | 8804 | 10350 | 33312 | 2165 | 2972 | 256 | 1024 | 2207 | 65535 | 70 | 17636 | 3067 | 2963 | 1 | 100 | 11000
2018-11-13 01:14 | 4 | 256 | 22 | 128 | 86 | 8810 | 10348 | 33312 | 2182 | 2972 | 256 | 1024 | 2186 | 65535 | 69 | 17645 | 3044 | 2964 | 1 | 100 | 11000
2018-11-13 01:14 | 4 | 256 | 22 | 128 | 86 | 8818 | 10346 | 33312 | 2197 | 2972 | 256 | 1024 | 2205 | 65535 | 68 | 17653 | 3063 | 2964 | 1 | 100 | 11000
2018-11-13 01:14 | 4 | 256 | 22 | 128 | 86 | 8824 | 10344 | 33312 | 2199 | 2972 | 256 | 1024 | 2207 | 65535 | 68 | 17663 | 3058 | 2963 | 1 | 100 | 11000
2018-11-13 01:14 | 4 | 256 | 22 | 128 | 86 | 8831 | 10341 | 33336 | 2202 | 2972 | 256 | 1024 | 2207 | 65535 | 67 | 17671 | 3067 | 2964 | 1 | 100 | 11000
2018-11-13 01:15 | 4 | 256 | 22 | 128 | 86 | 8837 | 10339 | 33312 | 2207 | 2972 | 256 | 1024 | 2212 | 65535 | 66 | 17681 | 3079 | 2964 | 1 | 100 | 11000
2018-11-13 01:15 | 4 | 256 | 22 | 128 | 86 | 8845 | 10337 | 33312 | 2207 | 2972 | 256 | 1024 | 2210 | 65535 | 66 | 17689 | 3070 | 2964 | 1 | 100 | 11000
2018-11-13 01:15 | 4 | 256 | 22 | 128 | 86 | 8851 | 10335 | 33336 | 2209 | 2972 | 256 | 1024 | 2207 | 65535 | 66 | 17697 | 3075 | 2964 | 1 | 100 | 11000
2018-11-13 01:15 | 4 | 256 | 22 | 128 | 86 | 8859 | 10333 | 33336 | 2208 | 2972 | 256 | 1024 | 2200 | 65535 | 65 | 17706 | 3066 | 2964 | 1 | 100 | 11000
2018-11-13 01:15 | 4 | 256 | 22 | 128 | 86 | 8865 | 10331 | 33336 | 2205 | 2972 | 256 | 1024 | 2210 | 65535 | 65 | 17714 | 3053 | 2964 | 1 | 100 | 11000
2018-11-13 01:16 | 4 | 256 | 22 | 128 | 86 | 8872 | 10329 | 33336 | 2204 | 2972 | 256 | 1024 | 2207 | 65535 | 65 | 17724 | 3066 | 2964 | 1 | 100 | 11000
2018-11-13 01:16 | 4 | 256 | 22 | 128 | 86 | 8878 | 10327 | 33336 | 2207 | 2972 | 256 | 1024 | 2203 | 65535 | 64 | 17732 | 3070 | 2964 | 1 | 100 | 11000
2018-11-13 01:16 | 4 | 256 | 22 | 128 | 87 | 8886 | 10324 | 33336 | 2205 | 2972 | 256 | 1024 | 2207 | 65535 | 64 | 17742 | 3070 | 2964 | 1 | 100 | 11000
2018-11-13 01:16 | 4 | 256 | 22 | 128 | 87 | 8890 | 10323 | 33168 | 1752 | 2972 | 256 | 1024 | 1238 | 65535 | 72 | 17747 | 2419 | 2964 | 1 | 100 | 11000
2018-11-13 01:16 | 4 | 256 | 22 | 128 | 87 | 8896 | 10321 | 33336 | 1976 | 2972 | 256 | 1024 | 2210 | 65535 | 66 | 17756 | 3063 | 2964 | 1 | 100 | 11000
2018-11-13 01:16 | 4 | 256 | 22 | 128 | 87 | 8904 | 10320 | 33336 | 2105 | 2972 | 256 | 1024 | 2210 | 65535 | 62 | 17765 | 3070 | 2964 | 1 | 100 | 11000
2018-11-13 01:17 | 4 | 256 | 22 | 128 | 87 | 8910 | 10318 | 33336 | 2154 | 2972 | 256 | 1024 | 2205 | 65535 | 64 | 17774 | 3070 | 2964 | 1 | 100 | 11000
2018-11-13 01:17 | 4 | 256 | 22 | 128 | 87 | 8917 | 10315 | 33336 | 2181 | 2972 | 256 | 1024 | 2217 | 65535 | 63 | 17782 | 3075 | 2964 | 1 | 100 | 11000
2018-11-13 01:17 | 4 | 256 | 22 | 128 | 87 | 8923 | 10313 | 33336 | 2197 | 2972 | 256 | 1024 | 2203 | 65535 | 62 | 17791 | 3072 | 2964 | 1 | 100 | 11000
2018-11-13 01:17 | 4 | 256 | 22 | 128 | 87 | 8931 | 10311 | 33336 | 2204 | 2972 | 256 | 1024 | 2214 | 65535 | 61 | 17799 | 3070 | 2964 | 1 | 100 | 11000
2018-11-13 01:17 | 4 | 256 | 22 | 128 | 87 | 8937 | 10309 | 33336 | 2205 | 2973 | 256 | 1024 | 2210 | 65535 | 61 | 17808 | 3049 | 2964 | 1 | 100 | 11000
2018-11-13 01:18 | 4 | 256 | 22 | 128 | 87 | 8945 | 10307 | 33336 | 2205 | 2972 | 256 | 1024 | 2210 | 65535 | 60 | 17818 | 3070 | 2964 | 1 | 100 | 11000
2018-11-13 01:18 | 4 | 256 | 22 | 128 | 87 | 8951 | 10305 | 33360 | 2205 | 2972 | 256 | 1024 | 2193 | 65535 | 60 | 17826 | 3072 | 2964 | 1 | 100 | 11000
2018-11-13 01:18 | 4 | 256 | 22 | 128 | 87 | 8959 | 10303 | 33360 | 2205 | 2972 | 256 | 1024 | 2205 | 65535 | 60 | 17835 | 3068 | 2964 | 1 | 100 | 11000
2018-11-13 01:18 | 4 | 256 | 22 | 128 | 88 | 8965 | 10301 | 33360 | 2204 | 2972 | 256 | 1024 | 2205 | 65535 | 59 | 17843 | 3072 | 2964 | 1 | 100 | 11000
2018-11-13 01:18 | 4 | 256 | 22 | 128 | 88 | 8972 | 10298 | 33360 | 2206 | 2973 | 256 | 1024 | 2212 | 65535 | 59 | 17853 | 3055 | 2964 | 1 | 100 | 11000
2018-11-13 01:19 | 4 | 256 | 22 | 128 | 88 | 8978 | 10296 | 33360 | 2207 | 2973 | 256 | 1024 | 2200 | 65535 | 58 | 17861 | 3075 | 2964 | 1 | 100 | 11000
2018-11-13 01:19 | 4 | 256 | 22 | 128 | 88 | 8984 | 10294 | 33360 | 2206 | 2973 | 256 | 1024 | 2188 | 65535 | 58 | 17872 | 3062 | 2964 | 1 | 100 | 11000
2018-11-13 01:19 | 4 | 256 | 22 | 128 | 88 | 8992 | 10293 | 33360 | 2208 | 2973 | 256 | 1024 | 2210 | 65535 | 58 | 17879 | 3075 | 2964 | 1 | 100 | 11000
2018-11-13 01:19 | 4 | 256 | 22 | 128 | 88 | 8997 | 10291 | 33072 | 1848 | 2973 | 256 | 1024 | 290 | 65535 | 65 | 17886 | 2313 | 2964 | 1 | 100 | 11000
2018-11-13 01:19 | 4 | 256 | 22 | 128 | 88 | 9003 | 10289 | 33360 | 1902 | 2973 | 256 | 1024 | 2203 | 65535 | 62 | 17894 | 3055 | 2964 | 1 | 100 | 11000
2018-11-13 01:19 | 4 | 256 | 22 | 128 | 88 | 9010 | 10288 | 33360 | 2077 | 2973 | 256 | 1024 | 2203 | 65535 | 57 | 17904 | 3065 | 2964 | 1 | 100 | 11000
2018-11-13 01:20 | 4 | 256 | 22 | 128 | 88 | 9017 | 10285 | 33360 | 2140 | 2973 | 256 | 1024 | 2203 | 65535 | 58 | 17912 | 3065 | 2964 | 1 | 100 | 11000
2018-11-13 01:20 | 4 | 256 | 22 | 128 | 88 | 9023 | 10283 | 33360 | 2172 | 2973 | 256 | 1024 | 2203 | 65535 | 57 | 17920 | 3034 | 2964 | 1 | 100 | 11000
2018-11-13 01:20 | 4 | 256 | 22 | 128 | 88 | 9031 | 10281 | 33360 | 2189 | 2973 | 256 | 1024 | 2203 | 65535 | 56 | 17929 | 3068 | 2964 | 1 | 100 | 11000
2018-11-13 01:20 | 4 | 256 | 22 | 128 | 88 | 9037 | 10279 | 33360 | 2195 | 2973 | 256 | 1024 | 2191 | 65535 | 55 | 17937 | 3065 | 2964 | 1 | 100 | 11000
2018-11-13 01:20 | 4 | 256 | 22 | 128 | 88 | 9044 | 10276 | 33360 | 2198 | 2973 | 256 | 1024 | 2205 | 65535 | 55 | 17947 | 3068 | 2964 | 1 | 100 | 11000
2018-11-13 01:21 | 4 | 256 | 22 | 128 | 89 | 9050 | 10274 | 33360 | 2195 | 2973 | 256 | 1024 | 2207 | 65535 | 55 | 17955 | 3055 | 2964 | 1 | 100 | 11000
2018-11-13 01:21 | 4 | 256 | 22 | 128 | 89 | 9058 | 10273 | 33360 | 2199 | 2973 | 256 | 1024 | 2207 | 65535 | 54 | 17965 | 3065 | 2964 | 1 | 100 | 11000
2018-11-13 01:21 | 4 | 256 | 22 | 128 | 89 | 9066 | 10270 | 33360 | 2200 | 2973 | 256 | 1024 | 2200 | 65535 | 54 | 17974 | 3058 | 2964 | 1 | 100 | 11000
2018-11-13 01:21 | 4 | 256 | 22 | 128 | 89 | 9070 | 10269 | 33360 | 2199 | 2973 | 256 | 1024 | 2183 | 65535 | 53 | 17982 | 3065 | 2964 | 1 | 100 | 11000
2018-11-13 01:21 | 4 | 256 | 22 | 128 | 89 | 9078 | 10267 | 33360 | 2200 | 2973 | 256 | 1024 | 2188 | 65535 | 53 | 17990 | 3055 | 2964 | 1 | 100 | 11000
2018-11-13 01:21 | 4 | 256 | 22 | 128 | 89 | 9084 | 10265 | 33360 | 2201 | 2973 | 256 | 1024 | 2200 | 65535 | 52 | 18001 | 3058 | 2964 | 1 | 100 | 11000
2018-11-13 01:22 | 4 | 256 | 22 | 128 | 89 | 9091 | 10262 | 33360 | 2202 | 2973 | 256 | 1024 | 2203 | 65535 | 52 | 18008 | 3068 | 2964 | 1 | 100 | 11000
2018-11-13 01:22 | 4 | 256 | 22 | 128 | 89 | 9098 | 10261 | 33360 | 2202 | 2973 | 256 | 1024 | 2203 | 65535 | 52 | 18019 | 3068 | 2965 | 1 | 100 | 11000
2018-11-13 01:22 | 4 | 256 | 22 | 128 | 89 | 9104 | 10258 | 33360 | 2202 | 2973 | 256 | 1024 | 2193 | 65535 | 51 | 18025 | 360 | 2964 | 1 | 100 | 11000
2018-11-13 01:22 | 4 | 256 | 22 | 128 | 89 | 9107 | 10258 | 33240 | 1537 | 2973 | 256 | 1024 | 1388 | 65535 | 65 | 18029 | 1749 | 2964 | 1 | 100 | 11000
2018-11-13 01:22 | 4 | 256 | 22 | 128 | 89 | 9114 | 10256 | 33360 | 1713 | 2973 | 256 | 1024 | 2174 | 65535 | 57 | 18037 | 3048 | 2964 | 1 | 100 | 11000
2018-11-13 01:23 | 4 | 256 | 22 | 128 | 89 | 9120 | 10254 | 33360 | 1995 | 2973 | 256 | 1024 | 2191 | 65535 | 52 | 18045 | 3045 | 2964 | 1 | 100 | 11000
2018-11-13 01:23 | 4 | 256 | 22 | 128 | 90 | 9127 | 10251 | 33360 | 2090 | 2973 | 256 | 1024 | 2183 | 65535 | 50 | 18055 | 3039 | 2964 | 1 | 100 | 11000
2018-11-13 01:23 | 4 | 256 | 22 | 128 | 90 | 9133 | 10249 | 33360 | 2149 | 2973 | 256 | 1024 | 2198 | 65535 | 51 | 18063 | 3058 | 2964 | 1 | 100 | 11000
2018-11-13 01:23 | 4 | 256 | 22 | 128 | 90 | 9141 | 10247 | 33360 | 2174 | 2974 | 256 | 1024 | 2198 | 65535 | 50 | 18074 | 3072 | 2964 | 1 | 100 | 11000
2018-11-13 01:23 | 4 | 256 | 22 | 128 | 90 | 9147 | 10245 | 33360 | 2190 | 2973 | 256 | 1024 | 2200 | 65535 | 49 | 18082 | 3051 | 2964 | 1 | 100 | 11000
2018-11-13 01:24 | 4 | 256 | 22 | 128 | 90 | 9155 | 10244 | 33360 | 2194 | 2973 | 256 | 1024 | 2198 | 65535 | 49 | 18092 | 3039 | 2964 | 1 | 100 | 11000
2018-11-13 01:24 | 4 | 256 | 22 | 128 | 90 | 9161 | 10242 | 33384 | 2194 | 2973 | 256 | 1024 | 2203 | 65535 | 48 | 18100 | 3037 | 2965 | 1 | 100 | 11000
2018-11-13 01:24 | 4 | 256 | 22 | 128 | 90 | 9167 | 10240 | 33384 | 2194 | 2973 | 256 | 1024 | 2193 | 65535 | 48 | 18109 | 3053 | 2964 | 1 | 100 | 11000
2018-11-13 01:24 | 4 | 256 | 22 | 128 | 90 | 9174 | 10237 | 33384 | 2194 | 2973 | 256 | 1024 | 2200 | 65535 | 47 | 18117 | 3057 | 2965 | 1 | 100 | 11000
2018-11-13 01:24 | 4 | 256 | 22 | 128 | 90 | 9180 | 10235 | 33384 | 2192 | 2973 | 256 | 1024 | 2188 | 65535 | 47 | 18126 | 3048 | 2964 | 1 | 100 | 11000
2018-11-13 01:24 | 4 | 256 | 22 | 128 | 90 | 9188 | 10233 | 33384 | 2189 | 2974 | 256 | 1024 | 2191 | 65535 | 47 | 18135 | 3057 | 2965 | 1 | 100 | 11000
2018-11-13 01:25 | 4 | 256 | 22 | 128 | 90 | 9194 | 10231 | 33384 | 2190 | 2974 | 256 | 1024 | 2193 | 65535 | 46 | 18143 | 3050 | 2964 | 1 | 100 | 11000
2018-11-13 01:25 | 4 | 256 | 22 | 128 | 90 | 9202 | 10230 | 33384 | 2193 | 2974 | 256 | 1024 | 2198 | 65535 | 46 | 18154 | 3057 | 2965 | 1 | 100 | 11000
2018-11-13 01:25 | 4 | 256 | 22 | 128 | 91 | 9208 | 10228 | 33384 | 2194 | 2974 | 256 | 1024 | 2195 | 65535 | 45 | 18162 | 3044 | 2965 | 1 | 100 | 11000
2018-11-13 01:25 | 4 | 256 | 22 | 128 | 91 | 9211 | 10226 | 33192 | 1578 | 2974 | 256 | 1024 | 904 | 65535 | 57 | 18165 | 1422 | 2965 | 1 | 100 | 11000
2018-11-13 01:25 | 4 | 256 | 22 | 128 | 91 | 9216 | 10225 | 33360 | 1607 | 2974 | 256 | 1024 | 2164 | 65535 | 54 | 18171 | 2650 | 2965 | 1 | 100 | 11000
2018-11-13 01:26 | 4 | 256 | 22 | 128 | 91 | 9223 | 10222 | 33360 | 1874 | 2974 | 256 | 1024 | 2186 | 65535 | 49 | 18181 | 3050 | 2965 | 1 | 100 | 11000
2018-11-13 01:26 | 4 | 256 | 22 | 128 | 91 | 9229 | 10220 | 33384 | 2059 | 2974 | 256 | 1024 | 2188 | 65535 | 45 | 18189 | 3050 | 2965 | 1 | 100 | 11000
2018-11-13 01:26 | 4 | 256 | 22 | 128 | 91 | 9237 | 10219 | 33384 | 2124 | 2974 | 256 | 1024 | 2193 | 65535 | 45 | 18200 | 3050 | 2965 | 1 | 100 | 11000
2018-11-13 01:26 | 4 | 256 | 22 | 128 | 91 | 9243 | 10217 | 33384 | 2160 | 2974 | 256 | 1024 | 2191 | 65535 | 44 | 18208 | 3044 | 2965 | 1 | 100 | 11000
2018-11-13 01:26 | 4 | 256 | 22 | 128 | 91 | 9249 | 10215 | 33384 | 2179 | 2974 | 256 | 1024 | 2207 | 65535 | 43 | 18217 | 3074 | 2965 | 1 | 100 | 11000
2018-11-13 01:26 | 4 | 256 | 22 | 128 | 91 | 9257 | 10213 | 33384 | 2193 | 2974 | 256 | 1024 | 2207 | 65535 | 43 | 18225 | 3064 | 2965 | 1 | 100 | 11000
2018-11-13 01:27 | 4 | 256 | 22 | 128 | 91 | 9264 | 10210 | 33384 | 2199 | 2974 | 256 | 1024 | 2203 | 65535 | 42 | 18235 | 3067 | 2965 | 1 | 100 | 11000
2018-11-13 01:27 | 4 | 256 | 22 | 128 | 91 | 9270 | 10208 | 33384 | 2197 | 2974 | 256 | 1024 | 2195 | 65535 | 42 | 18243 | 3044 | 2965 | 1 | 100 | 11000
2018-11-13 01:27 | 4 | 256 | 22 | 128 | 91 | 9276 | 10206 | 33384 | 2189 | 2974 | 256 | 1024 | 2181 | 65535 | 42 | 18251 | 3034 | 2965 | 1 | 100 | 11000
2018-11-13 01:27 | 4 | 256 | 22 | 128 | 91 | 9284 | 10204 | 33384 | 2186 | 2974 | 256 | 1024 | 2191 | 65535 | 41 | 18260 | 3050 | 2965 | 1 | 100 | 11000
2018-11-13 01:27 | 4 | 256 | 22 | 128 | 92 | 9290 | 10203 | 33408 | 2189 | 2974 | 256 | 1024 | 2181 | 65535 | 41 | 18270 | 3043 | 2965 | 1 | 100 | 11000
2018-11-13 01:28 | 4 | 256 | 22 | 128 | 92 | 9297 | 10200 | 33408 | 2189 | 2974 | 256 | 1024 | 2188 | 65535 | 40 | 18279 | 3043 | 2965 | 1 | 100 | 11000
2018-11-13 01:28 | 4 | 256 | 22 | 128 | 92 | 9304 | 10199 | 33408 | 2193 | 2974 | 256 | 1024 | 2198 | 65535 | 40 | 18287 | 3060 | 2965 | 1 | 100 | 11000
2018-11-13 01:28 | 4 | 256 | 22 | 128 | 92 | 9311 | 10196 | 33408 | 2191 | 2974 | 256 | 1024 | 2193 | 65535 | 40 | 18297 | 3033 | 2965 | 1 | 100 | 11000
2018-11-13 01:28 | 4 | 256 | 22 | 128 | 92 | 9314 | 10195 | 33192 | 1622 | 2974 | 256 | 1024 | 801 | 65535 | 43 | 18301 | 975 | 2965 | 1 | 100 | 11000
2018-11-13 01:28 | 4 | 256 | 22 | 128 | 92 | 9319 | 10193 | 33312 | 1541 | 2974 | 256 | 1024 | 1732 | 65535 | 48 | 18308 | 2482 | 2965 | 1 | 100 | 11000
2018-11-13 01:29 | 4 | 256 | 22 | 128 | 92 | 9325 | 10191 | 33384 | 1876 | 2974 | 256 | 1024 | 2191 | 65535 | 44 | 18316 | 3031 | 2965 | 1 | 100 | 11000
2018-11-13 01:29 | 4 | 256 | 22 | 128 | 92 | 9331 | 10189 | 33408 | 2028 | 2974 | 256 | 1024 | 2183 | 65535 | 39 | 18326 | 3046 | 2965 | 1 | 100 | 11000
2018-11-13 01:29 | 4 | 256 | 22 | 128 | 92 | 9339 | 10188 | 33384 | 2115 | 2974 | 256 | 1024 | 2181 | 65535 | 39 | 18334 | 3022 | 2965 | 1 | 100 | 11000
2018-11-13 01:29 | 4 | 256 | 22 | 128 | 92 | 9345 | 10186 | 33408 | 2149 | 2974 | 256 | 1024 | 2193 | 65535 | 38 | 18344 | 3033 | 2965 | 1 | 100 | 11000
2018-11-13 01:29 | 4 | 256 | 22 | 128 | 92 | 9352 | 10184 | 33408 | 2168 | 2974 | 256 | 1024 | 2186 | 65535 | 38 | 18351 | 3050 | 2965 | 1 | 100 | 11000
2018-11-13 01:29 | 4 | 256 | 22 | 128 | 92 | 9358 | 10182 | 33408 | 2178 | 2974 | 256 | 1024 | 2188 | 65535 | 37 | 18359 | 3046 | 2965 | 1 | 100 | 11000
2018-11-13 01:30 | 4 | 256 | 22 | 128 | 93 | 9366 | 10179 | 33408 | 2183 | 2974 | 256 | 1024 | 2188 | 65535 | 37 | 18369 | 3055 | 2965 | 1 | 100 | 11000
2018-11-13 01:30 | 4 | 256 | 22 | 128 | 93 | 9372 | 10177 | 33408 | 2187 | 2974 | 256 | 1024 | 2191 | 65535 | 36 | 18379 | 3036 | 2965 | 1 | 100 | 11000
2018-11-13 01:30 | 4 | 256 | 22 | 128 | 93 | 9379 | 10175 | 33408 | 2186 | 2974 | 256 | 1024 | 2188 | 65535 | 36 | 18387 | 3050 | 2965 | 1 | 100 | 11000
2018-11-13 01:30 | 4 | 256 | 22 | 128 | 93 | 9385 | 10173 | 33408 | 2185 | 2974 | 256 | 1024 | 2186 | 65535 | 35 | 18395 | 3019 | 2965 | 1 | 100 | 11000
2018-11-13 01:30 | 4 | 256 | 22 | 128 | 93 | 9393 | 10171 | 33408 | 2188 | 2974 | 256 | 1024 | 2191 | 65535 | 35 | 18406 | 3046 | 2965 | 1 | 100 | 11000
2018-11-13 01:31 | 4 | 256 | 22 | 128 | 93 | 9399 | 10169 | 33408 | 2189 | 2974 | 256 | 1024 | 2179 | 65535 | 34 | 18414 | 3046 | 2965 | 1 | 100 | 11000
2018-11-13 01:31 | 4 | 256 | 22 | 128 | 93 | 9407 | 10167 | 33408 | 2188 | 2974 | 256 | 1024 | 2195 | 65535 | 34 | 18424 | 3043 | 2965 | 1 | 100 | 11000
2018-11-13 01:31 | 4 | 256 | 22 | 128 | 93 | 9413 | 10165 | 33408 | 2188 | 2974 | 256 | 1024 | 2191 | 65535 | 34 | 18431 | 3050 | 2965 | 1 | 100 | 11000
2018-11-13 01:31 | 4 | 256 | 22 | 128 | 93 | 9417 | 10164 | 33360 | 1798 | 2974 | 256 | 1024 | 1496 | 65535 | 36 | 18439 | 1368 | 2965 | 1 | 100 | 11000
2018-11-13 01:31 | 4 | 256 | 22 | 128 | 93 | 9421 | 10163 | 33336 | 1497 | 2975 | 256 | 1024 | 1684 | 65535 | 41 | 18443 | 2196 | 2965 | 1 | 100 | 11000
2018-11-13 01:32 | 4 | 256 | 22 | 128 | 93 | 9426 | 10160 | 33408 | 1775 | 2975 | 256 | 1024 | 2183 | 65535 | 37 | 18452 | 3043 | 2965 | 1 | 100 | 11000
2018-11-13 01:32 | 4 | 256 | 22 | 128 | 93 | 9434 | 10158 | 33408 | 1981 | 2975 | 256 | 1024 | 2191 | 65535 | 33 | 18460 | 3050 | 2965 | 1 | 100 | 11000
2018-11-13 01:32 | 4 | 256 | 22 | 128 | 93 | 9440 | 10156 | 33408 | 2106 | 2975 | 256 | 1024 | 2191 | 65535 | 33 | 18468 | 3055 | 2965 | 1 | 100 | 11000
2018-11-13 01:32 | 4 | 256 | 22 | 128 | 94 | 9448 | 10155 | 33408 | 2149 | 2975 | 256 | 1024 | 2181 | 65535 | 32 | 18479 | 3055 | 2965 | 1 | 100 | 11000
2018-11-13 01:32 | 4 | 256 | 22 | 128 | 94 | 9454 | 10153 | 33408 | 2173 | 2975 | 256 | 1024 | 2193 | 65535 | 31 | 18487 | 3053 | 2965 | 1 | 100 | 11000
2018-11-13 01:32 | 4 | 256 | 22 | 128 | 94 | 9462 | 10150 | 33432 | 2184 | 2975 | 256 | 1024 | 2193 | 65535 | 31 | 18496 | 3046 | 2965 | 1 | 100 | 11000
2018-11-13 01:33 | 4 | 256 | 22 | 128 | 94 | 9467 | 10148 | 33432 | 2184 | 2975 | 256 | 1024 | 2179 | 65535 | 30 | 18504 | 3039 | 2965 | 1 | 100 | 11000
2018-11-13 01:33 | 4 | 256 | 22 | 128 | 94 | 9475 | 10146 | 33408 | 2186 | 2975 | 256 | 1024 | 2188 | 65535 | 30 | 18514 | 3035 | 2965 | 1 | 100 | 11000
2018-11-13 01:33 | 4 | 256 | 22 | 128 | 94 | 9481 | 10144 | 33432 | 2182 | 2975 | 256 | 1024 | 2186 | 65535 | 30 | 18523 | 3009 | 2965 | 1 | 100 | 11000
2018-11-13 01:33 | 4 | 256 | 22 | 128 | 94 | 9488 | 10142 | 33432 | 2183 | 2975 | 256 | 1024 | 2179 | 65535 | 29 | 18532 | 3038 | 2965 | 1 | 100 | 11000
2018-11-13 01:33 | 4 | 256 | 22 | 128 | 94 | 9494 | 10140 | 33432 | 2183 | 2975 | 256 | 1024 | 2181 | 65535 | 29 | 18540 | 3041 | 2965 | 1 | 100 | 11000
2018-11-13 01:34 | 4 | 256 | 22 | 128 | 94 | 9501 | 10139 | 33432 | 2181 | 2975 | 256 | 1024 | 2188 | 65535 | 29 | 18551 | 3048 | 2965 | 1 | 100 | 11000
2018-11-13 01:34 | 4 | 256 | 22 | 128 | 94 | 9508 | 10136 | 33432 | 2180 | 2975 | 256 | 1024 | 2155 | 65535 | 28 | 18559 | 3041 | 2965 | 1 | 100 | 11000
2018-11-13 01:34 | 4 | 256 | 22 | 128 | 94 | 9514 | 10134 | 33432 | 2180 | 2975 | 256 | 1024 | 2181 | 65535 | 28 | 18570 | 3014 | 2965 | 1 | 100 | 11000
2018-11-13 01:34 | 4 | 256 | 22 | 128 | 94 | 9520 | 10132 | 33144 | 1883 | 2975 | 256 | 1024 | 190 | 65535 | 30 | 18575 | 972 | 2965 | 1 | 100 | 11000
2018-11-13 01:34 | 4 | 256 | 22 | 128 | 95 | 9525 | 10130 | 33432 | 1915 | 2975 | 256 | 1024 | 2179 | 65535 | 29 | 18584 | 3002 | 2965 | 1 | 100 | 11000
2018-11-13 01:34 | 4 | 256 | 22 | 128 | 95 | 9533 | 10129 | 33432 | 2041 | 2975 | 256 | 1024 | 2138 | 65535 | 27 | 18592 | 2988 | 2965 | 1 | 100 | 11000
2018-11-13 01:35 | 4 | 256 | 22 | 128 | 95 | 9539 | 10127 | 33432 | 2115 | 2975 | 256 | 1024 | 2181 | 65535 | 27 | 18600 | 3031 | 2965 | 1 | 100 | 11000
2018-11-13 01:35 | 4 | 256 | 22 | 128 | 95 | 9547 | 10125 | 33432 | 2147 | 2975 | 256 | 1024 | 2186 | 65535 | 26 | 18610 | 3038 | 2965 | 1 | 100 | 11000
2018-11-13 01:35 | 4 | 256 | 22 | 128 | 95 | 9553 | 10123 | 33432 | 2168 | 2975 | 256 | 1024 | 2188 | 65535 | 26 | 18618 | 3035 | 2965 | 1 | 100 | 11000
2018-11-13 01:35 | 4 | 256 | 22 | 128 | 95 | 9560 | 10120 | 33432 | 2176 | 2975 | 256 | 1024 | 2186 | 65535 | 25 | 18629 | 3035 | 2965 | 1 | 100 | 11000
2018-11-13 01:35 | 4 | 256 | 22 | 128 | 95 | 9566 | 10119 | 33432 | 2176 | 2975 | 256 | 1024 | 2174 | 65535 | 25 | 18637 | 3040 | 2965 | 1 | 100 | 11000
2018-11-13 01:36 | 4 | 256 | 22 | 128 | 95 | 9574 | 10116 | 33432 | 2178 | 2975 | 256 | 1024 | 2181 | 65535 | 24 | 18646 | 3041 | 2965 | 1 | 100 | 11000
2018-11-13 01:36 | 4 | 256 | 22 | 128 | 95 | 9580 | 10114 | 33456 | 2180 | 2975 | 256 | 1024 | 2169 | 65535 | 24 | 18654 | 3040 | 2965 | 1 | 100 | 11000
2018-11-13 01:36 | 4 | 256 | 22 | 128 | 95 | 9586 | 10113 | 33456 | 2182 | 2975 | 256 | 1024 | 2186 | 65535 | 24 | 18665 | 3047 | 2965 | 1 | 100 | 11000
2018-11-13 01:36 | 4 | 256 | 22 | 128 | 95 | 9593 | 10110 | 33456 | 2183 | 2975 | 256 | 1024 | 2191 | 65535 | 23 | 18673 | 3050 | 2965 | 1 | 100 | 11000
2018-11-13 01:36 | 4 | 256 | 22 | 128 | 95 | 9599 | 10108 | 33456 | 2185 | 2975 | 256 | 1024 | 2188 | 65535 | 23 | 18682 | 3043 | 2966 | 1 | 100 | 11000
2018-11-13 01:37 | 4 | 256 | 22 | 128 | 96 | 9607 | 10107 | 33456 | 2185 | 2975 | 256 | 1024 | 2186 | 65535 | 22 | 18692 | 3050 | 2966 | 1 | 100 | 11000
2018-11-13 01:37 | 4 | 256 | 22 | 128 | 96 | 9613 | 10105 | 33456 | 2181 | 2975 | 256 | 1024 | 2176 | 65535 | 22 | 18701 | 3047 | 2966 | 1 | 100 | 11000
2018-11-13 01:37 | 4 | 256 | 22 | 128 | 96 | 9620 | 10102 | 33456 | 2183 | 2975 | 256 | 1024 | 2186 | 65535 | 22 | 18709 | 3050 | 2966 | 1 | 100 | 11000
2018-11-13 01:37 | 4 | 256 | 22 | 128 | 96 | 9626 | 10100 | 33168 | 1985 | 2976 | 256 | 1024 | 77 | 65535 | 22 | 18717 | 3043 | 2966 | 1 | 100 | 11000
2018-11-13 01:37 | 4 | 256 | 22 | 128 | 96 | 9631 | 10098 | 33456 | 1854 | 2976 | 256 | 1024 | 2174 | 65535 | 23 | 18724 | 3033 | 2966 | 1 | 100 | 11000
2018-11-13 01:37 | 4 | 256 | 22 | 128 | 96 | 9637 | 10096 | 33456 | 2028 | 2975 | 256 | 1024 | 2112 | 65535 | 21 | 18732 | 2997 | 2966 | 1 | 100 | 11000
2018-11-13 01:38 | 4 | 256 | 22 | 128 | 96 | 9645 | 10094 | 33456 | 2101 | 2976 | 256 | 1024 | 2181 | 65535 | 21 | 18743 | 3040 | 2966 | 1 | 100 | 11000
2018-11-13 01:38 | 4 | 256 | 22 | 128 | 96 | 9651 | 10093 | 33456 | 2147 | 2976 | 256 | 1024 | 2188 | 65535 | 20 | 18751 | 3043 | 2966 | 1 | 100 | 11000
2018-11-13 01:38 | 4 | 256 | 22 | 128 | 96 | 9659 | 10091 | 33456 | 2165 | 2976 | 256 | 1024 | 2181 | 65535 | 20 | 18761 | 3050 | 2966 | 1 | 100 | 11000
2018-11-13 01:38 | 4 | 256 | 22 | 128 | 96 | 9666 | 10088 | 33456 | 2176 | 2976 | 256 | 1024 | 2193 | 65535 | 19 | 18771 | 3060 | 2966 | 1 | 100 | 11000
2018-11-13 01:38 | 4 | 256 | 22 | 128 | 96 | 9671 | 10087 | 33456 | 2180 | 2976 | 256 | 1024 | 2188 | 65535 | 19 | 18779 | 3057 | 2966 | 1 | 100 | 11000
2018-11-13 01:39 | 4 | 256 | 22 | 128 | 96 | 9678 | 10084 | 33480 | 2187 | 2976 | 256 | 1024 | 2193 | 65535 | 18 | 18788 | 3062 | 2966 | 1 | 100 | 11000
2018-11-13 01:39 | 4 | 256 | 22 | 128 | 97 | 9684 | 10083 | 33480 | 2189 | 2976 | 256 | 1024 | 2191 | 65535 | 18 | 18797 | 3049 | 2966 | 1 | 100 | 11000
2018-11-13 01:39 | 4 | 256 | 22 | 128 | 97 | 9692 | 10080 | 33480 | 2186 | 2976 | 256 | 1024 | 2174 | 65535 | 17 | 18805 | 3026 | 2966 | 1 | 100 | 11000
2018-11-13 01:39 | 4 | 256 | 22 | 128 | 97 | 9698 | 10078 | 33480 | 2179 | 2976 | 256 | 1024 | 2174 | 65535 | 17 | 18816 | 3026 | 2966 | 1 | 100 | 11000
2018-11-13 01:39 | 4 | 256 | 22 | 128 | 97 | 9705 | 10076 | 33480 | 2173 | 2976 | 256 | 1024 | 2155 | 65535 | 17 | 18824 | 3029 | 2966 | 1 | 100 | 11000
2018-11-13 01:40 | 4 | 256 | 22 | 128 | 97 | 9711 | 10074 | 33480 | 2173 | 2976 | 256 | 1024 | 2169 | 65535 | 16 | 18832 | 3033 | 2966 | 1 | 100 | 11000
2018-11-13 01:40 | 4 | 256 | 22 | 128 | 97 | 9719 | 10073 | 33480 | 2172 | 2976 | 256 | 1024 | 2171 | 65535 | 16 | 18843 | 3023 | 2966 | 1 | 100 | 11000
2018-11-13 01:40 | 4 | 256 | 22 | 128 | 97 | 9725 | 10071 | 33480 | 2172 | 2976 | 256 | 1024 | 2169 | 65535 | 15 | 18851 | 3033 | 2966 | 1 | 100 | 11000
2018-11-13 01:40 | 4 | 256 | 22 | 128 | 97 | 9732 | 10068 | 33480 | 2172 | 2976 | 256 | 1024 | 2171 | 65535 | 15 | 18861 | 3016 | 2966 | 1 | 100 | 11000
2018-11-13 01:40 | 4 | 256 | 22 | 128 | 97 | 9736 | 10067 | 33456 | 1825 | 2976 | 256 | 1024 | 2176 | 65535 | 17 | 18865 | 3033 | 2966 | 1 | 100 | 11000
2018-11-13 01:40 | 4 | 256 | 22 | 128 | 97 | 9743 | 10064 | 33480 | 2002 | 2976 | 256 | 1024 | 2183 | 65535 | 15 | 18876 | 3049 | 2966 | 1 | 100 | 11000
2018-11-13 01:41 | 4 | 256 | 22 | 128 | 97 | 9749 | 10063 | 33480 | 2099 | 2976 | 256 | 1024 | 2174 | 65535 | 14 | 18884 | 3040 | 2966 | 1 | 100 | 11000
2018-11-13 01:41 | 4 | 256 | 22 | 128 | 97 | 9755 | 10061 | 33480 | 2135 | 2976 | 256 | 1024 | 2148 | 65535 | 14 | 18895 | 3036 | 2966 | 1 | 100 | 11000
2018-11-13 01:41 | 4 | 256 | 22 | 128 | 98 | 9763 | 10059 | 33480 | 2157 | 2976 | 256 | 1024 | 2171 | 65535 | 13 | 18903 | 3026 | 2966 | 1 | 100 | 11000
2018-11-13 01:41 | 4 | 256 | 22 | 128 | 98 | 9769 | 10057 | 33480 | 2164 | 2976 | 256 | 1024 | 2174 | 65535 | 13 | 18913 | 3036 | 2966 | 1 | 100 | 11000
2018-11-13 01:41 | 4 | 256 | 22 | 128 | 98 | 9776 | 10054 | 33480 | 2169 | 2976 | 256 | 1024 | 2174 | 65535 | 13 | 18921 | 3033 | 2966 | 1 | 100 | 11000
2018-11-13 01:42 | 4 | 256 | 22 | 128 | 98 | 9782 | 10052 | 33480 | 2171 | 2976 | 256 | 1024 | 2171 | 65535 | 12 | 18932 | 3040 | 2966 | 1 | 100 | 11000
2018-11-13 01:42 | 4 | 256 | 22 | 128 | 98 | 9790 | 10051 | 33480 | 2174 | 2976 | 256 | 1024 | 2179 | 65535 | 12 | 18940 | 3040 | 2966 | 1 | 100 | 11000
2018-11-13 01:42 | 4 | 256 | 22 | 128 | 98 | 9796 | 10049 | 33480 | 2174 | 2976 | 256 | 1024 | 2179 | 65535 | 11 | 18948 | 3029 | 2966 | 1 | 100 | 11000
2018-11-13 01:42 | 4 | 256 | 22 | 128 | 98 | 9804 | 10047 | 33480 | 2174 | 2976 | 256 | 1024 | 2167 | 65535 | 11 | 18958 | 2999 | 2966 | 1 | 100 | 11000
2018-11-13 01:42 | 4 | 256 | 22 | 128 | 98 | 9810 | 10045 | 33480 | 2172 | 2976 | 256 | 1024 | 2174 | 65535 | 11 | 18966 | 3036 | 2966 | 1 | 100 | 11000
2018-11-13 01:42 | 4 | 256 | 22 | 128 | 98 | 9817 | 10043 | 33480 | 2176 | 2976 | 256 | 1024 | 2191 | 65535 | 10 | 18977 | 3042 | 2966 | 1 | 100 | 11000
2018-11-13 01:43 | 4 | 256 | 22 | 128 | 98 | 9823 | 10041 | 33480 | 2179 | 2976 | 256 | 1024 | 2169 | 65535 | 10 | 18985 | 3045 | 2966 | 1 | 100 | 11000
2018-11-13 01:43 | 4 | 256 | 22 | 128 | 98 | 9831 | 10039 | 33480 | 2176 | 2976 | 256 | 1024 | 2179 | 65535 | 9 | 18995 | 3036 | 2966 | 1 | 100 | 11000
2018-11-13 01:43 | 4 | 256 | 22 | 128 | 99 | 9837 | 10037 | 33480 | 2179 | 2976 | 256 | 1024 | 2181 | 65535 | 9 | 19003 | 3045 | 2966 | 1 | 100 | 11000
2018-11-13 01:43 | 4 | 256 | 22 | 128 | 99 | 9841 | 10035 | 33264 | 1647 | 2976 | 0 | 1024 | 727 | 65535 | 10 | 19010 | 1233 | 2966 | 1 | 100 | 11000
2018-11-13 01:43 | 4 | 256 | 22 | 128 | 99 | 9845 | 10034 | 33480 | 1669 | 2976 | 0 | 1024 | 2179 | 65535 | 10 | 19015 | 2911 | 2966 | 1 | 100 | 11000
2018-11-13 01:44 | 4 | 256 | 22 | 128 | 99 | 9851 | 10032 | 33480 | 1922 | 2976 | 0 | 1024 | 2183 | 65535 | 9 | 19025 | 3033 | 2966 | 1 | 100 | 11000
2018-11-13 01:44 | 4 | 256 | 22 | 128 | 99 | 9858 | 10029 | 33480 | 2051 | 2976 | 0 | 1024 | 2181 | 65535 | 8 | 19033 | 3049 | 2966 | 1 | 100 | 11000
2018-11-13 01:44 | 4 | 256 | 22 | 128 | 99 | 9866 | 10027 | 33480 | 2137 | 2976 | 0 | 1024 | 2181 | 65535 | 7 | 19044 | 3052 | 2966 | 1 | 100 | 11000
2018-11-13 01:44 | 4 | 256 | 22 | 128 | 99 | 9872 | 10025 | 33480 | 2156 | 2977 | 0 | 1024 | 2191 | 65535 | 7 | 19052 | 3054 | 2966 | 1 | 100 | 11000
2018-11-13 01:44 | 4 | 256 | 22 | 128 | 99 | 9878 | 10023 | 33504 | 2174 | 2976 | 0 | 1024 | 2186 | 65535 | 6 | 19061 | 3047 | 2966 | 1 | 100 | 11000
2018-11-13 01:45 | 4 | 256 | 22 | 128 | 99 | 9886 | 10022 | 33504 | 2180 | 2977 | 0 | 1024 | 2191 | 65535 | 6 | 19072 | 3054 | 2966 | 1 | 100 | 11000
2018-11-13 01:45 | 4 | 256 | 22 | 128 | 99 | 9892 | 10020 | 33504 | 2183 | 2976 | 0 | 1024 | 2193 | 65535 | 6 | 19080 | 3059 | 2966 | 1 | 100 | 11000
2018-11-13 01:45 | 4 | 256 | 22 | 128 | 99 | 9900 | 10018 | 33504 | 2185 | 2976 | 0 | 1024 | 2188 | 65535 | 5 | 19089 | 3059 | 2966 | 1 | 100 | 11000
2018-11-13 01:45 | 4 | 256 | 22 | 128 | 99 | 9906 | 10016 | 33504 | 2181 | 2977 | 0 | 1024 | 2186 | 65535 | 5 | 19098 | 3045 | 2966 | 1 | 100 | 11000
2018-11-13 01:45 | 4 | 256 | 22 | 128 | 99 | 9913 | 10014 | 33504 | 2182 | 2977 | 0 | 1024 | 2174 | 65535 | 5 | 19107 | 3025 | 2966 | 1 | 100 | 11000
2018-11-13 01:45 | 20 | 256 | 22 | 128 | 100 | 9914 | 10013 | 33216 | 1216 | 2977 | 512 | 1024 | 15 | 65535 | 6 | 19110 | 21 | 2966 | 1 | 100 | 11000
2018-11-13 01:46 | 20 | 256 | 22 | 128 | 100 | 9914 | 10013 | 33216 | 619 | 2977 | 512 | 1024 | 15 | 65535 | 11 | 19110 | 21 | 2966 | 1 | 100 | 11000
2018-11-13 01:46 | 20 | 256 | 22 | 128 | 100 | 9914 | 10013 | 33168 | 272 | 2977 | 512 | 1024 | 0 | 65535 | 15 | 19110 | 0 | 2966 | 1 | 100 | 11000
2018-11-13 01:46 | 20 | 256 | 22 | 128 | 100 | 9914 | 10013 | 33168 | 137 | 2977 | 512 | 1024 | 0 | 65535 | 36 | 19110 | 65528 | 2966 | 1 | 100 | 11000
2018-11-13 01:46 | 20 | 256 | 22 | 128 | 100 | 9914 | 10013 | 33144 | 66 | 2977 | 512 | 1024 | 65530 | 65535 | 75 | 19110 | 65528 | 2966 | 1 | 100 | 11000
2018-11-13 01:46 | 20 | 256 | 22 | 128 | 100 | 9914 | 10013 | 33120 | 23 | 2977 | 512 | 9216 | 65527 | 65535 | 198 | 19110 | 65524 | 2965 | 1 | 100 | 11000
2018-11-13 01:47 | 20 | 256 | 22 | 128 | 100 | 9914 | 10013 | 33120 | 7 | 2977 | 512 | 9216 | 65527 | 65535 | 651 | 19110 | 65524 | 2965 | 1 | 100 | 11000
2018-11-13 01:47 | 20 | 256 | 22 | 128 | 100 | 9914 | 10013 | 33096 | 65534 | 2977 | 512 | 9216 | 65527 | 65535 | 65535 | 19110 | 65524 | 2965 | 1 | 100 | 11000
2018-11-13 01:47 | 20 | 256 | 22 | 128 | 100 | 9914 | 10013 | 33096 | 65531 | 2977 | 512 | 9216 | 65527 | 65535 | 65535 | 19110 | 65524 | 2965 | 1 | 100 | 11000
2018-11-13 01:47 | 20 | 256 | 22 | 128 | 100 | 9914 | 10013 | 33096 | 65528 | 2977 | 512 | 9216 | 65527 | 65535 | 65535 | 19110 | 65524 | 2965 | 1 | 100 | 11000
2018-11-13 01:47 | 20 | 256 | 22 | 128 | 100 | 9914 | 10013 | 33096 | 65528 | 2977 | 512 | 9216 | 65527 | 65535 | 65535 | 19110 | 65524 | 2965 | 1 | 100 | 11000
2018-11-13 01:48 | 20 | 256 | 22 | 128 | 100 | 9914 | 10013 | 33072 | 65527 | 2977 | 512 | 9216 | 65527 | 65535 | 65535 | 19110 | 65524 | 2965 | 1 | 100 | 11000
2018-11-13 01:48 | 20 | 256 | 22 | 128 | 100 | 9914 | 10013 | 33072 | 65527 | 2977 | 512 | 9216 | 65527 | 65535 | 65535 | 19110 | 65524 | 2965 | 1 | 100 | 11000
2018-11-13 01:48 | 20 | 256 | 22 | 128 | 100 | 9914 | 10013 | 33072 | 65527 | 2977 | 512 | 9216 | 65527 | 65535 | 65535 | 19110 | 65524 | 2965 | 1 | 100 | 11000
2018-11-13 01:48 | 20 | 256 | 22 | 128 | 100 | 9914 | 10013 | 33072 | 65527 | 2977 | 512 | 9216 | 65525 | 65535 | 65535 | 19110 | 65521 | 2965 | 1 | 100 | 11000
2018-11-13 01:48 | 20 | 256 | 22 | 128 | 100 | 9914 | 10013 | 33072 | 65526 | 2977 | 512 | 9216 | 65525 | 59484 | 65535 | 19110 | 65521 | 2965 | 1 | 100 | 11000
2018-11-13 01:48 | 20 | 256 | 22 | 128 | 100 | 9914 | 10013 | 33072 | 65525 | 2977 | 512 | 9216 | 65525 | 54076 | 65535 | 19110 | 65521 | 2965 | 1 | 100 | 11000
2018-11-13 01:49 | 20 | 256 | 22 | 128 | 100 | 9914 | 10013 | 33072 | 65525 | 2977 | 512 | 9216 | 65525 | 54076 | 65535 | 19110 | 65521 | 2965 | 1 | 100 | 11000
2018-11-13 01:49 | 20 | 256 | 22 | 128 | 100 | 9914 | 10013 | 33048 | 65525 | 2977 | 512 | 9216 | 65525 | 54076 | 65535 | 19110 | 65521 | 2965 | 1 | 100 | 11000
2018-11-13 01:49 | 20 | 256 | 22 | 128 | 100 | 9914 | 10013 | 33048 | 65525 | 2977 | 512 | 9216 | 65525 | 54076 | 65535 | 19110 | 65521 | 2965 | 1 | 100 | 11000
2018-11-13 01:49 | 20 | 256 | 22 | 128 | 100 | 9914 | 10013 | 33048 | 65525 | 2977 | 512 | 9216 | 65525 | 54076 | 65535 | 19110 | 65521 | 2965 | 1 | 100 | 11000
2018-11-13 01:49 | 20 | 256 | 22 | 128 | 100 | 9914 | 10013 | 33048 | 65525 | 2976 | 512 | 9216 | 65525 | 54076 | 65535 | 19110 | 65521 | 2964 | 1 | 100 | 11000
2018-11-13 01:50 | 20 | 256 | 22 | 128 | 100 | 9914 | 10013 | 33048 | 65525 | 2976 | 512 | 9216 | 65525 | 54076 | 65535 | 19110 | 65521 | 2964 | 1 | 100 | 11000
2018-11-13 01:50 | 20 | 256 | 22 | 128 | 100 | 9914 | 10013 | 33024 | 65525 | 2976 | 512 | 9216 | 65525 | 54076 | 65535 | 19110 | 65521 | 2964 | 1 | 100 | 11000
2018-11-13 01:50 | 20 | 256 | 22 | 128 | 100 | 9914 | 10013 | 33024 | 65525 | 2976 | 512 | 9216 | 65525 | 54071 | 65535 | 19110 | 65521 | 2964 | 1 | 100 | 11000
2018-11-13 01:50 | 20 | 256 | 22 | 128 | 100 | 9913 | 10013 | 33024 | 65525 | 2976 | 512 | 9216 | 65525 | 54071 | 65535 | 19110 | 65521 | 2964 | 1 | 100 | 11000
2018-11-13 01:50 | 20 | 256 | 22 | 128 | 100 | 9913 | 10013 | 33024 | 65525 | 2976 | 512 | 9216 | 65525 | 54071 | 65535 | 19110 | 65521 | 2964 | 1 | 100 | 11000
2018-11-13 01:50 | 20 | 256 | 22 | 128 | 100 | 9913 | 10013 | 33024 | 65525 | 2976 | 512 | 9216 | 65525 | 54071 | 65535 | 19110 | 65521 | 2964 | 1 | 100 | 11000
2018-11-13 01:51 | 20 | 256 | 22 | 128 | 100 | 9913 | 10013 | 33024 | 65525 | 2976 | 512 | 9216 | 65525 | 54071 | 65535 | 19110 | 65521 | 2964 | 1 | 100 | 11000
2018-11-13 01:51 | 20 | 256 | 22 | 128 | 100 | 9913 | 10013 | 33024 | 65525 | 2976 | 512 | 9216 | 65525 | 54071 | 65535 | 19110 | 65521 | 2964 | 1 | 100 | 11000
2018-11-13 01:51 | 20 | 256 | 22 | 128 | 100 | 9913 | 10013 | 33024 | 65525 | 2976 | 512 | 9216 | 65525 | 54071 | 65535 | 19110 | 65521 | 2964 | 1 | 100 | 11000
2018-11-13 01:51 | 20 | 256 | 22 | 128 | 100 | 9913 | 10013 | 33024 | 65525 | 2976 | 512 | 9216 | 65525 | 54071 | 65535 | 19110 | 65521 | 2964 | 1 | 100 | 11000
2018-11-13 01:51 | 20 | 256 | 22 | 128 | 100 | 9913 | 10013 | 33000 | 65525 | 2976 | 512 | 9216 | 65525 | 54071 | 65535 | 19110 | 65521 | 2964 | 1 | 100 | 11000
2018-11-13 01:52 | 20 | 256 | 22 | 128 | 100 | 9913 | 10013 | 33000 | 65525 | 2976 | 512 | 9216 | 65525 | 54071 | 65535 | 19110 | 65521 | 2964 | 1 | 100 | 11000
2018-11-13 01:52 | 20 | 256 | 22 | 128 | 100 | 9913 | 10013 | 33000 | 65525 | 2976 | 512 | 9216 | 65525 | 54071 | 65535 | 19110 | 65521 | 2964 | 1 | 100 | 11000
2018-11-13 01:52 | 20 | 256 | 22 | 128 | 100 | 9913 | 10013 | 33000 | 65525 | 2976 | 512 | 9216 | 65525 | 54071 | 65535 | 19110 | 65521 | 2964 | 1 | 100 | 11000
2018-11-13 01:52 | 20 | 256 | 22 | 128 | 100 | 9913 | 10013 | 33000 | 65525 | 2976 | 512 | 9216 | 65525 | 54071 | 65535 | 19110 | 65521 | 2964 | 1 | 100 | 11000
2018-11-13 01:52 | 20 | 256 | 22 | 128 | 100 | 9913 | 10013 | 33000 | 65525 | 2976 | 512 | 9216 | 65525 | 54071 | 65535 | 19110 | 65521 | 2964 | 1 | 100 | 11000
2018-11-13 01:53 | 20 | 256 | 22 | 128 | 100 | 9913 | 10013 | 33000 | 65525 | 2976 | 512 | 9216 | 65525 | 54071 | 65535 | 19110 | 65521 | 2964 | 1 | 100 | 11000
2018-11-13 01:53 | 20 | 256 | 22 | 128 | 100 | 9913 | 10013 | 33000 | 65525 | 2976 | 512 | 9216 | 65525 | 54071 | 65535 | 19110 | 65521 | 2964 | 1 | 100 | 11000
2018-11-13 01:53 | 20 | 256 | 22 | 128 | 100 | 9913 | 10013 | 33000 | 65525 | 2976 | 512 | 9216 | 65525 | 54071 | 65535 | 19110 | 65521 | 2964 | 1 | 100 | 11000
2018-11-13 01:53 | 20 | 256 | 22 | 128 | 100 | 9913 | 10013 | 33000 | 65525 | 2976 | 512 | 9216 | 65525 | 54071 | 65535 | 19110 | 65521 | 2964 | 1 | 100 | 11000
2018-11-13 01:53 | 20 | 256 | 22 | 128 | 100 | 9913 | 10013 | 33000 | 65525 | 2976 | 512 | 9216 | 65525 | 54071 | 65535 | 19110 | 65521 | 2964 | 1 | 100 | 11000
2018-11-13 01:53 | 20 | 256 | 22 | 128 | 100 | 9913 | 10013 | 33000 | 65525 | 2976 | 512 | 9216 | 65525 | 54071 | 65535 | 19110 | 65521 | 2963 | 1 | 100 | 11000
2018-11-13 01:54 | 20 | 256 | 22 | 128 | 100 | 9913 | 10013 | 33000 | 65525 | 2976 | 512 | 9216 | 65525 | 54071 | 65535 | 19110 | 65521 | 2963 | 1 | 100 | 11000
2018-11-13 01:54 | 20 | 256 | 22 | 128 | 100 | 9913 | 10013 | 33000 | 65525 | 2976 | 512 | 9216 | 65525 | 54071 | 65535 | 19110 | 65521 | 2963 | 1 | 100 | 11000
2018-11-13 01:54 | 20 | 256 | 22 | 128 | 100 | 9913 | 10013 | 33000 | 65525 | 2976 | 512 | 9216 | 65525 | 54071 | 65535 | 19110 | 65521 | 2963 | 1 | 100 | 11000
2018-11-13 01:54 | 20 | 256 | 22 | 128 | 100 | 9913 | 10013 | 33000 | 65525 | 2976 | 512 | 9216 | 65525 | 54071 | 65535 | 19110 | 65521 | 2963 | 1 | 100 | 11000
2018-11-13 01:54 | 20 | 256 | 22 | 128 | 100 | 9913 | 10013 | 32976 | 65525 | 2976 | 512 | 9216 | 65525 | 54071 | 65535 | 19110 | 65521 | 2963 | 1 | 100 | 11000
2018-11-13 01:55 | 20 | 256 | 22 | 128 | 100 | 9913 | 10013 | 32976 | 65525 | 2976 | 512 | 9216 | 65525 | 54071 | 65535 | 19110 | 65521 | 2963 | 1 | 100 | 11000
2018-11-13 01:55 | 20 | 256 | 22 | 128 | 100 | 9913 | 10013 | 32976 | 65525 | 2976 | 512 | 9216 | 65525 | 54071 | 65535 | 19110 | 65521 | 2963 | 1 | 100 | 11000
2018-11-13 01:55 | 20 | 256 | 22 | 128 | 100 | 9913 | 10013 | 32976 | 65525 | 2976 | 512 | 9216 | 65525 | 54071 | 65535 | 19110 | 65521 | 2963 | 1 | 100 | 11000
2018-11-13 01:55 | 20 | 256 | 22 | 128 | 100 | 9913 | 10013 | 32976 | 65525 | 2976 | 512 | 9216 | 65525 | 54071 | 65535 | 19110 | 65521 | 2963 | 1 | 100 | 11000
2018-11-13 01:55 | 20 | 256 | 22 | 128 | 100 | 9913 | 10013 | 32976 | 65525 | 2976 | 512 | 9216 | 65525 | 54071 | 65535 | 19110 | 65521 | 2963 | 1 | 100 | 11000
2018-11-13 01:56 | 20 | 256 | 22 | 128 | 100 | 9913 | 10013 | 32976 | 65525 | 2976 | 512 | 9216 | 65525 | 54071 | 65535 | 19110 | 65521 | 2963 | 1 | 100 | 11000
2018-11-13 01:56 | 20 | 256 | 22 | 128 | 100 | 9913 | 10013 | 32976 | 65525 | 2976 | 512 | 9216 | 65525 | 54071 | 65535 | 19110 | 65521 | 2963 | 1 | 100 | 11000
2018-11-13 01:56 | 20 | 256 | 22 | 128 | 100 | 9913 | 10013 | 32976 | 65525 | 2976 | 512 | 9216 | 65525 | 54071 | 65535 | 19110 | 65521 | 2963 | 1 | 100 | 11000
2018-11-13 01:56 | 20 | 256 | 22 | 128 | 100 | 9913 | 10013 | 32976 | 65525 | 2975 | 512 | 9216 | 65525 | 54071 | 65535 | 19110 | 65521 | 2963 | 1 | 100 | 11000
2018-11-13 01:56 | 20 | 256 | 22 | 128 | 100 | 9913 | 10013 | 32976 | 65525 | 2975 | 512 | 9216 | 65525 | 54071 | 65535 | 19110 | 65521 | 2963 | 1 | 100 | 11000
2018-11-13 01:56 | 20 | 256 | 22 | 128 | 100 | 9913 | 10013 | 32976 | 65525 | 2975 | 512 | 9216 | 65525 | 54071 | 65535 | 19110 | 65521 | 2963 | 1 | 100 | 11000
2018-11-13 01:57 | 20 | 256 | 22 | 128 | 100 | 9913 | 10013 | 32976 | 65525 | 2975 | 512 | 9216 | 65525 | 54071 | 65535 | 19110 | 65521 | 2963 | 1 | 100 | 11000
2018-11-13 01:57 | 20 | 256 | 22 | 128 | 100 | 9913 | 10013 | 32952 | 65525 | 2975 | 512 | 9216 | 65525 | 54071 | 65535 | 19110 | 65521 | 2963 | 1 | 100 | 11000
2018-11-13 01:57 | 20 | 256 | 22 | 128 | 100 | 9913 | 10013 | 32952 | 65525 | 2975 | 512 | 9216 | 65525 | 54071 | 65535 | 19110 | 65521 | 2963 | 1 | 100 | 11000
2018-11-13 01:57 | 20 | 256 | 22 | 128 | 100 | 9913 | 10013 | 32952 | 65525 | 2975 | 512 | 9216 | 65525 | 54071 | 65535 | 19110 | 65521 | 2963 | 1 | 100 | 11000
2018-11-13 01:57 | 20 | 256 | 22 | 128 | 100 | 9913 | 10013 | 32952 | 65525 | 2975 | 512 | 9216 | 65525 | 54071 | 65535 | 19110 | 65521 | 2963 | 1 | 100 | 11000
2018-11-13 01:58 | 20 | 256 | 22 | 128 | 100 | 9913 | 10013 | 32952 | 65525 | 2975 | 512 | 9216 | 65525 | 54071 | 65535 | 19110 | 65521 | 2963 | 1 | 100 | 11000
2018-11-13 01:58 | 20 | 256 | 22 | 128 | 100 | 9913 | 10013 | 32952 | 65525 | 2975 | 512 | 9216 | 65525 | 54071 | 65535 | 19110 | 65521 | 2963 | 1 | 100 | 11000
2018-11-13 01:58 | 20 | 256 | 22 | 128 | 100 | 9913 | 10013 | 32952 | 65525 | 2975 | 512 | 9216 | 65525 | 54071 | 65535 | 19110 | 65521 | 2963 | 1 | 100 | 11000
2018-11-13 01:58 | 20 | 256 | 22 | 128 | 100 | 9913 | 10013 | 32952 | 65525 | 2975 | 512 | 9216 | 65525 | 54071 | 65535 | 19110 | 65521 | 2963 | 1 | 100 | 11000
2018-11-13 01:58 | 20 | 256 | 22 | 128 | 100 | 9913 | 10013 | 32952 | 65525 | 2975 | 512 | 9216 | 65525 | 54071 | 65535 | 19110 | 65521 | 2963 | 1 | 100 | 11000
2018-11-13 01:58 | 20 | 256 | 22 | 128 | 100 | 9913 | 10013 | 32952 | 65525 | 2975 | 512 | 9216 | 65525 | 54065 | 65535 | 19110 | 65521 | 2962 | 1 | 100 | 11000
2018-11-13 01:59 | 20 | 256 | 22 | 128 | 99 | 9912 | 10013 | 32952 | 65525 | 2975 | 512 | 9216 | 65525 | 54065 | 65535 | 19110 | 65521 | 2962 | 1 | 100 | 11000
2018-11-13 01:59 | 20 | 256 | 22 | 128 | 99 | 9912 | 10013 | 32952 | 65525 | 2975 | 512 | 9216 | 65525 | 54065 | 65535 | 19110 | 65521 | 2962 | 1 | 100 | 11000
2018-11-13 01:59 | 20 | 256 | 22 | 128 | 99 | 9912 | 10013 | 32952 | 65525 | 2975 | 512 | 9216 | 65525 | 54065 | 65535 | 19110 | 65521 | 2962 | 1 | 100 | 11000
2018-11-13 01:59 | 20 | 256 | 22 | 128 | 99 | 9912 | 10013 | 32952 | 65525 | 2975 | 512 | 9216 | 65525 | 54065 | 65535 | 19110 | 65521 | 2962 | 1 | 100 | 11000
2018-11-13 01:59 | 20 | 256 | 22 | 128 | 99 | 9912 | 10013 | 32952 | 65525 | 2975 | 512 | 9216 | 65525 | 54065 | 65535 | 19110 | 65521 | 2962 | 1 | 100 | 11000
2018-11-13 02:00 | 20 | 256 | 22 | 128 | 99 | 9912 | 10013 | 32952 | 65525 | 2975 | 512 | 9216 | 65525 | 54065 | 65535 | 19110 | 65521 | 2962 | 1 | 100 | 11000
2018-11-13 02:00 | 20 | 256 | 22 | 128 | 99 | 9912 | 10013 | 32952 | 65525 | 2975 | 512 | 9216 | 65525 | 54065 | 65535 | 19110 | 65521 | 2962 | 1 | 100 | 11000
2018-11-13 02:00 | 20 | 256 | 22 | 128 | 99 | 9912 | 10013 | 32952 | 65525 | 2975 | 512 | 9216 | 65525 | 54065 | 65535 | 19110 | 65521 | 2962 | 1 | 100 | 11000
2018-11-13 02:00 | 20 | 256 | 22 | 128 | 99 | 9912 | 10013 | 32952 | 65525 | 2975 | 512 | 9216 | 65525 | 54065 | 65535 | 19110 | 65521 | 2962 | 1 | 100 | 11000
2018-11-13 02:00 | 20 | 256 | 22 | 128 | 99 | 9912 | 10013 | 32952 | 65525 | 2975 | 512 | 9216 | 65525 | 54065 | 65535 | 19110 | 65521 | 2962 | 1 | 100 | 11000
2018-11-13 02:01 | 20 | 256 | 22 | 128 | 99 | 9912 | 10013 | 32952 | 65525 | 2975 | 512 | 9216 | 65525 | 54065 | 65535 | 19110 | 65521 | 2962 | 1 | 100 | 11000
2018-11-13 02:01 | 20 | 256 | 22 | 128 | 99 | 9912 | 10013 | 32952 | 65525 | 2975 | 512 | 9216 | 65525 | 54065 | 65535 | 19110 | 65521 | 2962 | 1 | 100 | 11000
2018-11-13 02:01 | 20 | 256 | 22 | 128 | 99 | 9912 | 10013 | 32952 | 65525 | 2975 | 512 | 9216 | 65525 | 54065 | 65535 | 19110 | 65521 | 2962 | 1 | 100 | 11000
2018-11-13 02:01 | 20 | 256 | 22 | 128 | 99 | 9912 | 10013 | 32952 | 65525 | 2975 | 512 | 9216 | 65525 | 54065 | 65535 | 19110 | 65521 | 2962 | 1 | 100 | 11000
2018-11-13 02:01 | 20 | 256 | 22 | 128 | 99 | 9912 | 10013 | 32952 | 65525 | 2975 | 512 | 9216 | 65525 | 54065 | 65535 | 19110 | 65521 | 2962 | 1 | 100 | 11000
2018-11-13 02:01 | 20 | 256 | 22 | 128 | 99 | 9912 | 10013 | 32952 | 65525 | 2975 | 512 | 9216 | 65525 | 54065 | 65535 | 19110 | 65521 | 2962 | 1 | 100 | 11000
2018-11-13 02:02 | 20 | 256 | 22 | 128 | 99 | 9912 | 10013 | 32952 | 65525 | 2975 | 512 | 9216 | 65525 | 54065 | 65535 | 19110 | 65521 | 2962 | 1 | 100 | 11000
2018-11-13 02:02 | 20 | 256 | 22 | 128 | 99 | 9912 | 10013 | 32952 | 65525 | 2975 | 512 | 9216 | 65525 | 54065 | 65535 | 19110 | 65521 | 2962 | 1 | 100 | 11000
2018-11-13 02:02 | 20 | 256 | 22 | 128 | 99 | 9912 | 10013 | 32952 | 65525 | 2975 | 512 | 9216 | 65525 | 54065 | 65535 | 19110 | 65521 | 2962 | 1 | 100 | 11000
2018-11-13 02:02 | 20 | 256 | 22 | 128 | 99 | 9912 | 10013 | 32952 | 65525 | 2974 | 512 | 9216 | 65525 | 54065 | 65535 | 19110 | 65521 | 2962 | 1 | 100 | 11000
2018-11-13 02:02 | 20 | 256 | 22 | 128 | 99 | 9912 | 10013 | 32928 | 65525 | 2974 | 512 | 9216 | 65525 | 54065 | 65535 | 19110 | 65521 | 2962 | 1 | 100 | 11000
2018-11-13 02:03 | 20 | 256 | 22 | 128 | 99 | 9912 | 10013 | 32928 | 65525 | 2974 | 512 | 9216 | 65525 | 54065 | 65535 | 19110 | 65521 | 2962 | 1 | 100 | 11000
2018-11-13 02:03 | 20 | 256 | 22 | 128 | 99 | 9911 | 10013 | 32952 | 65525 | 2974 | 512 | 9216 | 65525 | 54065 | 65535 | 19110 | 65521 | 2962 | 1 | 100 | 11000
2018-11-13 02:03 | 20 | 256 | 22 | 128 | 99 | 9911 | 10013 | 32952 | 65525 | 2974 | 512 | 9216 | 65525 | 54060 | 65535 | 19109 | 65521 | 2962 | 1 | 100 | 11000
2018-11-13 02:03 | 20 | 256 | 22 | 128 | 99 | 9911 | 10013 | 32928 | 65525 | 2974 | 512 | 9216 | 65525 | 54060 | 65535 | 19109 | 65521 | 2962 | 1 | 100 | 11000
2018-11-13 02:03 | 20 | 256 | 22 | 128 | 99 | 9911 | 10013 | 32928 | 65525 | 2974 | 512 | 9216 | 65525 | 54060 | 65535 | 19109 | 65521 | 2962 | 1 | 100 | 11000
2018-11-13 02:04 | 20 | 256 | 22 | 128 | 99 | 9911 | 10013 | 32928 | 65525 | 2974 | 512 | 9216 | 65525 | 54060 | 65535 | 19109 | 65521 | 2962 | 1 | 100 | 11000
2018-11-13 02:04 | 20 | 256 | 22 | 128 | 99 | 9911 | 10013 | 32928 | 65525 | 2974 | 512 | 9216 | 65525 | 54060 | 65535 | 19109 | 65521 | 2962 | 1 | 100 | 11000
2018-11-13 02:04 | 20 | 256 | 22 | 128 | 99 | 9911 | 10013 | 32928 | 65525 | 2974 | 512 | 9216 | 65525 | 54060 | 65535 | 19109 | 65521 | 2962 | 1 | 100 | 11000
2018-11-13 02:04 | 20 | 256 | 22 | 128 | 99 | 9911 | 10013 | 32928 | 65525 | 2974 | 512 | 9216 | 65525 | 54060 | 65535 | 19109 | 65521 | 2962 | 1 | 100 | 11000
2018-11-13 02:04 | 20 | 256 | 22 | 128 | 99 | 9911 | 10013 | 32928 | 65525 | 2974 | 512 | 9216 | 65525 | 54060 | 65535 | 19109 | 65521 | 2962 | 1 | 100 | 11000
2018-11-13 02:04 | 20 | 256 | 22 | 128 | 99 | 9911 | 10013 | 32928 | 65525 | 2974 | 512 | 9216 | 65525 | 54060 | 65535 | 19109 | 65521 | 2962 | 1 | 100 | 11000
2018-11-13 02:05 | 20 | 256 | 22 | 128 | 99 | 9911 | 10013 | 32928 | 65525 | 2974 | 512 | 9216 | 65525 | 54060 | 65535 | 19109 | 65521 | 2962 | 1 | 100 | 11000
2018-11-13 02:05 | 20 | 256 | 22 | 128 | 99 | 9911 | 10013 | 32928 | 65525 | 2974 | 512 | 9216 | 65525 | 54060 | 65535 | 19109 | 65521 | 2962 | 1 | 100 | 11000
2018-11-13 02:05 | 20 | 256 | 22 | 128 | 99 | 9911 | 10013 | 32928 | 65525 | 2974 | 512 | 9216 | 65525 | 54060 | 65535 | 19109 | 65521 | 2962 | 1 | 100 | 11000
2018-11-13 02:05 | 20 | 256 | 22 | 128 | 99 | 9911 | 10013 | 32928 | 65525 | 2974 | 512 | 9216 | 65525 | 54060 | 65535 | 19109 | 65521 | 2962 | 1 | 100 | 11000
2018-11-13 02:05 | 20 | 256 | 22 | 128 | 99 | 9911 | 10013 | 32928 | 65525 | 2974 | 512 | 9216 | 65525 | 54060 | 65535 | 19109 | 65521 | 2962 | 1 | 100 | 11000
2018-11-13 02:06 | 20 | 256 | 22 | 128 | 99 | 9911 | 10013 | 32928 | 65525 | 2974 | 512 | 9216 | 65525 | 54060 | 65535 | 19109 | 65521 | 2962 | 1 | 100 | 11000
2018-11-13 02:06 | 20 | 256 | 22 | 128 | 99 | 9911 | 10013 | 32928 | 65525 | 2974 | 512 | 9216 | 65525 | 54060 | 65535 | 19109 | 65521 | 2962 | 1 | 100 | 11000
2018-11-13 02:06 | 20 | 256 | 22 | 128 | 99 | 9911 | 10013 | 32928 | 65525 | 2974 | 512 | 9216 | 65525 | 54060 | 65535 | 19109 | 65521 | 2962 | 1 | 100 | 11000
2018-11-13 02:06 | 20 | 256 | 22 | 128 | 99 | 9911 | 10013 | 32928 | 65525 | 2974 | 512 | 9216 | 65525 | 54060 | 65535 | 19109 | 65521 | 2961 | 1 | 100 | 11000
2018-11-13 02:06 | 20 | 256 | 22 | 128 | 99 | 9911 | 10013 | 32928 | 65525 | 2974 | 512 | 9216 | 65525 | 54060 | 65535 | 19109 | 65521 | 2961 | 1 | 100 | 11000
2018-11-13 02:06 | 20 | 256 | 22 | 128 | 99 | 9911 | 10013 | 32928 | 65525 | 2974 | 512 | 9216 | 65525 | 54060 | 65535 | 19109 | 65521 | 2961 | 1 | 100 | 11000
2018-11-13 02:07 | 20 | 256 | 22 | 128 | 99 | 9911 | 10013 | 32928 | 65525 | 2974 | 512 | 9216 | 65525 | 54060 | 65535 | 19109 | 65521 | 2961 | 1 | 100 | 11000
2018-11-13 02:07 | 20 | 256 | 22 | 128 | 99 | 9911 | 10013 | 32928 | 65525 | 2974 | 512 | 9216 | 65525 | 54060 | 65535 | 19109 | 65521 | 2961 | 1 | 100 | 11000
2018-11-13 02:07 | 20 | 256 | 22 | 128 | 99 | 9911 | 10013 | 32928 | 65525 | 2974 | 512 | 9216 | 65525 | 54060 | 65535 | 19109 | 65521 | 2961 | 1 | 100 | 11000
2018-11-13 02:07 | 20 | 256 | 22 | 128 | 99 | 9911 | 10013 | 32928 | 65525 | 2974 | 512 | 9216 | 65525 | 54060 | 65535 | 19109 | 65521 | 2961 | 1 | 100 | 11000
2018-11-13 02:07 | 20 | 256 | 22 | 128 | 99 | 9911 | 10013 | 32904 | 65525 | 2974 | 512 | 9216 | 65525 | 54060 | 65535 | 19109 | 65521 | 2961 | 1 | 100 | 11000
2018-11-13 02:08 | 20 | 256 | 22 | 128 | 99 | 9911 | 10013 | 32904 | 65525 | 2974 | 512 | 9216 | 65525 | 54060 | 65535 | 19109 | 65521 | 2961 | 1 | 100 | 11000
2018-11-13 02:08 | 20 | 256 | 22 | 128 | 99 | 9911 | 10013 | 32904 | 65525 | 2974 | 512 | 9216 | 65525 | 54060 | 65535 | 19109 | 65521 | 2961 | 1 | 100 | 11000
2018-11-13 02:08 | 20 | 256 | 22 | 128 | 99 | 9911 | 10013 | 32904 | 65525 | 2974 | 512 | 9216 | 65525 | 54060 | 65535 | 19109 | 65521 | 2961 | 1 | 100 | 11000
2018-11-13 02:08 | 20 | 256 | 22 | 128 | 99 | 9911 | 10013 | 32904 | 65525 | 2974 | 512 | 9216 | 65525 | 54060 | 65535 | 19109 | 65521 | 2961 | 1 | 100 | 11000
2018-11-13 02:08 | 20 | 256 | 22 | 128 | 99 | 9911 | 10013 | 32904 | 65525 | 2974 | 512 | 9216 | 65525 | 54060 | 65535 | 19109 | 65521 | 2961 | 1 | 100 | 11000
2018-11-13 02:09 | 20 | 256 | 22 | 128 | 99 | 9911 | 10013 | 32904 | 65525 | 2974 | 512 | 9216 | 65525 | 54060 | 65535 | 19109 | 65521 | 2961 | 1 | 100 | 11000
2018-11-13 02:09 | 20 | 256 | 22 | 128 | 99 | 9911 | 10013 | 32904 | 65525 | 2973 | 512 | 9216 | 65525 | 54060 | 65535 | 19109 | 65521 | 2961 | 1 | 100 | 11000
2018-11-13 02:09 | 20 | 256 | 22 | 128 | 99 | 9911 | 10013 | 32904 | 65525 | 2973 | 512 | 9216 | 65525 | 54060 | 65535 | 19109 | 65521 | 2961 | 1 | 100 | 11000
2018-11-13 02:09 | 20 | 256 | 22 | 128 | 99 | 9911 | 10013 | 32904 | 65525 | 2973 | 512 | 9216 | 65525 | 54060 | 65535 | 19109 | 65521 | 2961 | 1 | 100 | 11000
2018-11-13 02:09 | 20 | 256 | 22 | 128 | 99 | 9911 | 10013 | 32904 | 65525 | 2973 | 512 | 9216 | 65525 | 54060 | 65535 | 19109 | 65521 | 2961 | 1 | 100 | 11000
2018-11-13 02:09 | 20 | 256 | 22 | 128 | 99 | 9911 | 10013 | 32904 | 65525 | 2973 | 512 | 9216 | 65525 | 54060 | 65535 | 19109 | 65521 | 2961 | 1 | 100 | 11000
2018-11-13 02:10 | 20 | 256 | 22 | 128 | 99 | 9911 | 10013 | 32904 | 65525 | 2973 | 512 | 9216 | 65525 | 54060 | 65535 | 19109 | 65521 | 2961 | 1 | 100 | 11000
2018-11-13 02:10 | 20 | 256 | 22 | 128 | 99 | 9911 | 10013 | 32904 | 65525 | 2973 | 512 | 9216 | 65525 | 54060 | 65535 | 19109 | 65521 | 2961 | 1 | 100 | 11000
2018-11-13 02:10 | 20 | 256 | 22 | 128 | 99 | 9911 | 10013 | 32904 | 65525 | 2973 | 512 | 9216 | 65525 | 54060 | 65535 | 19109 | 65521 | 2961 | 1 | 100 | 11000
2018-11-13 02:10 | 20 | 256 | 22 | 128 | 99 | 9911 | 10013 | 32904 | 65525 | 2973 | 512 | 9216 | 65525 | 54060 | 65535 | 19109 | 65521 | 2961 | 1 | 100 | 11000
2018-11-13 02:10 | 20 | 256 | 22 | 128 | 99 | 9911 | 10013 | 32904 | 65525 | 2973 | 512 | 9216 | 65525 | 54060 | 65535 | 19109 | 65521 | 2961 | 1 | 100 | 11000
2018-11-13 02:11 | 20 | 256 | 22 | 128 | 99 | 9911 | 10013 | 32904 | 65525 | 2973 | 512 | 9216 | 65525 | 54060 | 65535 | 19109 | 65521 | 2961 | 1 | 100 | 11000
2018-11-13 02:11 | 20 | 256 | 22 | 128 | 99 | 9911 | 10013 | 32904 | 65525 | 2973 | 512 | 9216 | 65525 | 54060 | 65535 | 19109 | 65521 | 2961 | 1 | 100 | 11000
2018-11-13 02:11 | 20 | 256 | 22 | 128 | 99 | 9911 | 10013 | 32904 | 65525 | 2973 | 512 | 9216 | 65525 | 54060 | 65535 | 19109 | 65521 | 2961 | 1 | 100 | 11000
2018-11-13 02:11 | 20 | 256 | 22 | 128 | 99 | 9911 | 10013 | 32904 | 65525 | 2973 | 512 | 9216 | 65525 | 54060 | 65535 | 19109 | 65521 | 2961 | 1 | 100 | 11000
2018-11-13 02:11 | 20 | 256 | 22 | 128 | 99 | 9910 | 10013 | 32904 | 65525 | 2973 | 512 | 9216 | 65525 | 54055 | 65535 | 19109 | 65521 | 2961 | 1 | 100 | 11000
2018-11-13 02:11 | 20 | 256 | 22 | 128 | 99 | 9910 | 10013 | 32904 | 65525 | 2973 | 512 | 9216 | 65525 | 54055 | 65535 | 19109 | 65521 | 2961 | 1 | 100 | 11000
2018-11-13 02:12 | 20 | 256 | 22 | 128 | 99 | 9910 | 10013 | 32904 | 65525 | 2973 | 512 | 9216 | 65525 | 54055 | 65535 | 19109 | 65521 | 2961 | 1 | 100 | 11000
2018-11-13 02:12 | 20 | 256 | 22 | 128 | 99 | 9910 | 10013 | 32904 | 65525 | 2973 | 512 | 9216 | 65525 | 54055 | 65535 | 19109 | 65521 | 2961 | 1 | 100 | 11000
2018-11-13 02:12 | 20 | 256 | 22 | 128 | 99 | 9910 | 10013 | 32904 | 65525 | 2973 | 512 | 9216 | 65525 | 54055 | 65535 | 19109 | 65521 | 2961 | 1 | 100 | 11000
2018-11-13 02:12 | 20 | 256 | 22 | 128 | 99 | 9910 | 10013 | 32904 | 65525 | 2973 | 512 | 9216 | 65525 | 54055 | 65535 | 19109 | 65521 | 2961 | 1 | 100 | 11000
2018-11-13 02:12 | 20 | 256 | 22 | 128 | 99 | 9910 | 10013 | 32904 | 65525 | 2973 | 512 | 9216 | 65525 | 54055 | 65535 | 19109 | 65521 | 2961 | 1 | 100 | 11000
2018-11-13 02:13 | 20 | 256 | 22 | 128 | 99 | 9910 | 10013 | 32904 | 65525 | 2973 | 512 | 9216 | 65525 | 54055 | 65535 | 19109 | 65521 | 2961 | 1 | 100 | 11000
2018-11-13 02:13 | 20 | 256 | 22 | 128 | 99 | 9910 | 10013 | 32904 | 65525 | 2973 | 512 | 9216 | 65525 | 54055 | 65535 | 19109 | 65521 | 2961 | 1 | 100 | 11000
2018-11-13 02:13 | 20 | 256 | 22 | 128 | 99 | 9910 | 10013 | 32904 | 65525 | 2973 | 512 | 9216 | 65525 | 54055 | 65535 | 19109 | 65521 | 2961 | 1 | 100 | 11000
2018-11-13 02:13 | 20 | 256 | 22 | 128 | 99 | 9910 | 10013 | 32904 | 65525 | 2973 | 512 | 9216 | 65525 | 54055 | 65535 | 19109 | 65521 | 2960 | 1 | 100 | 11000
2018-11-13 02:13 | 20 | 256 | 22 | 128 | 99 | 9910 | 10013 | 32904 | 65525 | 2973 | 512 | 9216 | 65525 | 54055 | 65535 | 19109 | 65521 | 2960 | 1 | 100 | 11000
2018-11-13 02:14 | 20 | 256 | 22 | 128 | 99 | 9910 | 10013 | 32904 | 65525 | 2973 | 512 | 9216 | 65525 | 54055 | 65535 | 19109 | 65521 | 2960 | 1 | 100 | 11000
2018-11-13 02:14 | 20 | 256 | 22 | 128 | 99 | 9910 | 10013 | 32904 | 65525 | 2973 | 512 | 9216 | 65525 | 54055 | 65535 | 19109 | 65521 | 2960 | 1 | 100 | 11000
2018-11-13 02:14 | 20 | 256 | 22 | 128 | 99 | 9910 | 10013 | 32904 | 65525 | 2973 | 512 | 9216 | 65525 | 54055 | 65535 | 19109 | 65521 | 2960 | 1 | 100 | 11000
2018-11-13 02:14 | 20 | 256 | 22 | 128 | 99 | 9910 | 10013 | 32904 | 65525 | 2973 | 512 | 9216 | 65525 | 54055 | 65535 | 19109 | 65521 | 2960 | 1 | 100 | 11000
2018-11-13 02:14 | 20 | 256 | 22 | 128 | 99 | 9910 | 10013 | 32904 | 65525 | 2973 | 512 | 9216 | 65525 | 54055 | 65535 | 19109 | 65521 | 2960 | 1 | 100 | 11000
2018-11-13 02:14 | 20 | 256 | 22 | 128 | 99 | 9910 | 10013 | 32904 | 65525 | 2973 | 512 | 9216 | 65525 | 54055 | 65535 | 19109 | 65521 | 2960 | 1 | 100 | 11000
2018-11-13 02:15 | 20 | 256 | 22 | 128 | 99 | 9910 | 10013 | 32904 | 65525 | 2973 | 512 | 9216 | 65525 | 54055 | 65535 | 19109 | 65521 | 2960 | 1 | 100 | 11000
2018-11-13 02:15 | 20 | 256 | 22 | 128 | 99 | 9910 | 10013 | 32904 | 65525 | 2973 | 512 | 9216 | 65525 | 54055 | 65535 | 19109 | 65521 | 2960 | 1 | 100 | 11000
2018-11-13 02:15 | 20 | 256 | 22 | 128 | 99 | 9910 | 10013 | 32904 | 65525 | 2973 | 512 | 9216 | 65525 | 54055 | 65535 | 19109 | 65521 | 2960 | 1 | 100 | 11000
2018-11-13 02:15 | 20 | 256 | 22 | 128 | 99 | 9910 | 10013 | 32904 | 65525 | 2972 | 512 | 9216 | 65525 | 54055 | 65535 | 19109 | 65521 | 2960 | 1 | 100 | 11000
2018-11-13 02:15 | 20 | 256 | 22 | 128 | 99 | 9910 | 10013 | 32904 | 65525 | 2972 | 512 | 9216 | 65525 | 54055 | 65535 | 19109 | 65521 | 2960 | 1 | 100 | 11000
2018-11-13 02:16 | 20 | 256 | 22 | 128 | 99 | 9909 | 10013 | 32904 | 65525 | 2972 | 512 | 9216 | 65525 | 54049 | 65535 | 19109 | 65521 | 2960 | 1 | 100 | 11000
2018-11-13 02:16 | 20 | 256 | 22 | 128 | 99 | 9909 | 10013 | 32904 | 65525 | 2972 | 512 | 9216 | 65525 | 54049 | 65535 | 19109 | 65521 | 2960 | 1 | 100 | 11000
2018-11-13 02:16 | 20 | 256 | 22 | 128 | 99 | 9909 | 10013 | 32904 | 65525 | 2972 | 512 | 9216 | 65525 | 54049 | 65535 | 19109 | 65521 | 2960 | 1 | 100 | 11000
2018-11-13 02:16 | 20 | 256 | 22 | 128 | 99 | 9909 | 10013 | 32904 | 65525 | 2972 | 512 | 9216 | 65525 | 54049 | 65535 | 19109 | 65521 | 2960 | 1 | 100 | 11000
2018-11-13 02:16 | 20 | 256 | 22 | 128 | 99 | 9909 | 10013 | 32904 | 65525 | 2972 | 512 | 9216 | 65525 | 54049 | 65535 | 19109 | 65521 | 2960 | 1 | 100 | 11000
2018-11-13 02:17 | 20 | 256 | 22 | 128 | 99 | 9909 | 10013 | 32904 | 65525 | 2972 | 512 | 9216 | 65525 | 54049 | 65535 | 19109 | 65521 | 2960 | 1 | 100 | 11000
2018-11-13 02:17 | 20 | 256 | 22 | 128 | 99 | 9909 | 10013 | 32904 | 65525 | 2972 | 512 | 9216 | 65525 | 54049 | 65535 | 19109 | 65521 | 2960 | 1 | 100 | 11000
2018-11-13 02:17 | 20 | 256 | 22 | 128 | 99 | 9909 | 10013 | 32904 | 65525 | 2972 | 512 | 9216 | 65525 | 54049 | 65535 | 19109 | 65521 | 2960 | 1 | 100 | 11000
2018-11-13 02:17 | 20 | 256 | 22 | 128 | 99 | 9909 | 10013 | 32904 | 65525 | 2972 | 512 | 9216 | 65525 | 54049 | 65535 | 19109 | 65521 | 2960 | 1 | 100 | 11000
2018-11-13 02:17 | 20 | 256 | 22 | 128 | 99 | 9909 | 10013 | 32904 | 65525 | 2972 | 512 | 9216 | 65525 | 54049 | 65535 | 19109 | 65521 | 2960 | 1 | 100 | 11000
2018-11-13 02:17 | 20 | 256 | 22 | 128 | 99 | 9909 | 10013 | 32904 | 65525 | 2972 | 512 | 9216 | 65525 | 54049 | 65535 | 19109 | 65521 | 2960 | 1 | 100 | 11000
2018-11-13 02:18 | 20 | 256 | 22 | 128 | 99 | 9909 | 10013 | 32904 | 65525 | 2972 | 512 | 9216 | 65525 | 54049 | 65535 | 19109 | 65521 | 2960 | 1 | 100 | 11000
2018-11-13 02:18 | 20 | 256 | 22 | 128 | 99 | 9909 | 10013 | 32880 | 65525 | 2972 | 512 | 9216 | 65525 | 54049 | 65535 | 19109 | 65521 | 2960 | 1 | 100 | 11000
2018-11-13 02:18 | 20 | 256 | 22 | 128 | 99 | 9909 | 10013 | 32880 | 65525 | 2972 | 512 | 9216 | 65525 | 54049 | 65535 | 19109 | 65521 | 2960 | 1 | 100 | 11000
2018-11-13 02:18 | 20 | 256 | 22 | 128 | 99 | 9909 | 10013 | 32880 | 65525 | 2972 | 512 | 9216 | 65525 | 54049 | 65535 | 19109 | 65521 | 2960 | 1 | 100 | 11000
2018-11-13 02:18 | 20 | 256 | 22 | 128 | 99 | 9909 | 10013 | 32880 | 65525 | 2972 | 512 | 9216 | 65525 | 54049 | 65535 | 19109 | 65521 | 2960 | 1 | 100 | 11000
2018-11-13 02:19 | 20 | 256 | 22 | 128 | 99 | 9909 | 10013 | 32880 | 65525 | 2972 | 512 | 9216 | 65525 | 54049 | 65535 | 19109 | 65521 | 2960 | 1 | 100 | 11000
2018-11-13 02:19 | 20 | 256 | 22 | 128 | 99 | 9909 | 10013 | 32880 | 65525 | 2972 | 512 | 9216 | 65525 | 54049 | 65535 | 19109 | 65521 | 2960 | 1 | 100 | 11000
2018-11-13 02:19 | 20 | 256 | 22 | 128 | 99 | 9909 | 10013 | 32880 | 65525 | 2972 | 512 | 9216 | 65525 | 54049 | 65535 | 19109 | 65521 | 2960 | 1 | 100 | 11000
2018-11-13 02:19 | 20 | 256 | 22 | 128 | 99 | 9909 | 10013 | 32880 | 65525 | 2972 | 512 | 9216 | 65525 | 54049 | 65535 | 19109 | 65521 | 2960 | 1 | 100 | 11000
2018-11-13 02:19 | 20 | 256 | 22 | 128 | 99 | 9909 | 10013 | 32880 | 65525 | 2972 | 512 | 9216 | 65525 | 54049 | 65535 | 19109 | 65521 | 2960 | 1 | 100 | 11000
2018-11-13 02:19 | 20 | 256 | 22 | 128 | 99 | 9909 | 10013 | 32880 | 65525 | 2972 | 512 | 9216 | 65525 | 54049 | 65535 | 19109 | 65521 | 2960 | 1 | 100 | 11000
2018-11-13 02:20 | 20 | 256 | 22 | 128 | 99 | 9909 | 10013 | 32880 | 65525 | 2972 | 512 | 9216 | 65525 | 54049 | 65535 | 19109 | 65521 | 2960 | 1 | 100 | 11000
2018-11-13 02:20 | 20 | 256 | 22 | 128 | 99 | 9909 | 10013 | 32880 | 65525 | 2972 | 512 | 9216 | 65525 | 54049 | 65535 | 19109 | 65521 | 2960 | 1 | 100 | 11000
2018-11-13 02:20 | 20 | 256 | 22 | 128 | 99 | 9909 | 10013 | 32880 | 65525 | 2972 | 512 | 9216 | 65525 | 54049 | 65535 | 19109 | 65521 | 2959 | 1 | 100 | 11000
2018-11-13 02:20 | 20 | 256 | 22 | 128 | 99 | 9909 | 10013 | 32880 | 65525 | 2972 | 512 | 9216 | 65525 | 54049 | 65535 | 19109 | 65521 | 2959 | 1 | 100 | 11000
2018-11-13 02:20 | 20 | 256 | 22 | 128 | 99 | 9909 | 10013 | 32880 | 65525 | 2971 | 512 | 9216 | 65525 | 54049 | 65535 | 19109 | 65521 | 2959 | 1 | 100 | 11000
2018-11-13 02:21 | 20 | 256 | 22 | 128 | 99 | 9909 | 10013 | 32880 | 65525 | 2971 | 512 | 9216 | 65525 | 54049 | 65535 | 19109 | 65521 | 2959 | 1 | 100 | 11000
2018-11-13 02:21 | 20 | 256 | 22 | 128 | 99 | 9909 | 10013 | 32880 | 65525 | 2971 | 512 | 9216 | 65525 | 54049 | 65535 | 19109 | 65521 | 2959 | 1 | 100 | 11000
2018-11-13 02:21 | 20 | 256 | 22 | 128 | 99 | 9909 | 10013 | 32880 | 65525 | 2971 | 512 | 9216 | 65525 | 54049 | 65535 | 19109 | 65521 | 2959 | 1 | 100 | 11000
2018-11-13 02:21 | 20 | 256 | 22 | 128 | 99 | 9909 | 10013 | 32880 | 65525 | 2971 | 512 | 9216 | 65525 | 54049 | 65535 | 19109 | 65521 | 2960 | 1 | 100 | 11000
2018-11-13 02:21 | 20 | 256 | 22 | 128 | 99 | 9909 | 10013 | 32880 | 65525 | 2971 | 512 | 9216 | 65525 | 54049 | 65535 | 19109 | 65521 | 2960 | 1 | 100 | 11000
2018-11-13 02:22 | 20 | 256 | 22 | 128 | 99 | 9909 | 10013 | 32880 | 65525 | 2971 | 512 | 9216 | 65525 | 54049 | 65535 | 19109 | 65521 | 2959 | 1 | 100 | 11000
2018-11-13 02:22 | 20 | 256 | 22 | 128 | 99 | 9909 | 10013 | 32880 | 65525 | 2971 | 512 | 9216 | 65525 | 54049 | 65535 | 19109 | 65521 | 2959 | 1 | 100 | 11000
2018-11-13 02:22 | 20 | 256 | 22 | 128 | 99 | 9909 | 10013 | 32880 | 65525 | 2971 | 512 | 9216 | 65525 | 54049 | 65535 | 19109 | 65521 | 2959 | 1 | 100 | 11000
2018-11-13 02:22 | 20 | 256 | 22 | 128 | 99 | 9909 | 10013 | 32880 | 65525 | 2971 | 512 | 9216 | 65525 | 54049 | 65535 | 19109 | 65521 | 2959 | 1 | 100 | 11000
2018-11-13 02:22 | 20 | 256 | 22 | 128 | 99 | 9909 | 10013 | 32880 | 65525 | 2971 | 512 | 9216 | 65525 | 54049 | 65535 | 19109 | 65521 | 2959 | 1 | 100 | 11000
2018-11-13 02:22 | 20 | 256 | 22 | 128 | 99 | 9909 | 10013 | 32880 | 65525 | 2971 | 512 | 9216 | 65525 | 54049 | 65535 | 19109 | 65521 | 2959 | 1 | 100 | 11000
2018-11-13 02:23 | 20 | 256 | 22 | 128 | 99 | 9909 | 10013 | 32880 | 65525 | 2971 | 512 | 9216 | 65525 | 54049 | 65535 | 19109 | 65521 | 2959 | 1 | 100 | 11000
2018-11-13 02:23 | 20 | 256 | 22 | 128 | 99 | 9909 | 10013 | 32880 | 65525 | 2971 | 512 | 9216 | 65525 | 54049 | 65535 | 19109 | 65521 | 2959 | 1 | 100 | 11000
2018-11-13 02:23 | 20 | 256 | 22 | 128 | 99 | 9909 | 10013 | 32880 | 65525 | 2971 | 512 | 9216 | 65525 | 54049 | 65535 | 19109 | 65521 | 2959 | 1 | 100 | 11000
2018-11-13 02:23 | 20 | 256 | 22 | 128 | 99 | 9909 | 10013 | 32880 | 65525 | 2971 | 512 | 9216 | 65525 | 54049 | 65535 | 19109 | 65521 | 2959 | 1 | 100 | 11000
2018-11-13 02:23 | 20 | 256 | 22 | 128 | 99 | 9909 | 10013 | 32880 | 65525 | 2971 | 512 | 9216 | 65525 | 54049 | 65535 | 19109 | 65521 | 2959 | 1 | 100 | 11000
2018-11-13 02:24 | 20 | 256 | 22 | 128 | 99 | 9909 | 10013 | 32880 | 65525 | 2971 | 512 | 9216 | 65525 | 54049 | 65535 | 19109 | 65521 | 2959 | 1 | 100 | 11000
2018-11-13 02:24 | 20 | 256 | 22 | 128 | 99 | 9909 | 10013 | 32880 | 65525 | 2971 | 512 | 9216 | 65525 | 54049 | 65535 | 19109 | 65521 | 2959 | 1 | 100 | 11000
2018-11-13 02:24 | 20 | 256 | 22 | 128 | 99 | 9909 | 10013 | 32880 | 65525 | 2971 | 512 | 9216 | 65525 | 54049 | 65535 | 19109 | 65521 | 2959 | 1 | 100 | 11000
2018-11-13 02:24 | 20 | 256 | 22 | 128 | 99 | 9908 | 10013 | 32880 | 65525 | 2971 | 512 | 9216 | 65525 | 54044 | 65535 | 19109 | 65521 | 2959 | 1 | 100 | 11000
2018-11-13 02:24 | 20 | 256 | 22 | 128 | 99 | 9908 | 10013 | 32880 | 65525 | 2971 | 512 | 9216 | 65525 | 54044 | 65535 | 19109 | 65521 | 2959 | 1 | 100 | 11000
2018-11-13 02:24 | 20 | 256 | 22 | 128 | 99 | 9908 | 10013 | 32880 | 65525 | 2971 | 512 | 9216 | 65525 | 54044 | 65535 | 19109 | 65521 | 2959 | 1 | 100 | 11000
2018-11-13 02:25 | 20 | 256 | 22 | 128 | 99 | 9908 | 10013 | 32880 | 65525 | 2971 | 512 | 9216 | 65525 | 54044 | 65535 | 19109 | 65521 | 2959 | 1 | 100 | 11000
2018-11-13 02:25 | 20 | 256 | 22 | 128 | 99 | 9908 | 10013 | 32880 | 65525 | 2971 | 512 | 9216 | 65525 | 54044 | 65535 | 19109 | 65521 | 2959 | 1 | 100 | 11000
2018-11-13 02:25 | 20 | 256 | 22 | 128 | 99 | 9908 | 10013 | 32880 | 65525 | 2971 | 512 | 9216 | 65525 | 54044 | 65535 | 19109 | 65521 | 2959 | 1 | 100 | 11000
2018-11-13 02:25 | 20 | 256 | 22 | 128 | 99 | 9908 | 10013 | 32880 | 65525 | 2971 | 512 | 9216 | 65525 | 54044 | 65535 | 19109 | 65521 | 2959 | 1 | 100 | 11000
2018-11-13 02:25 | 20 | 256 | 22 | 128 | 99 | 9908 | 10013 | 32880 | 65525 | 2971 | 512 | 9216 | 65525 | 54044 | 65535 | 19109 | 65521 | 2958 | 1 | 100 | 11000
2018-11-13 02:26 | 20 | 256 | 22 | 128 | 99 | 9908 | 10013 | 32880 | 65525 | 2971 | 512 | 9216 | 65525 | 54044 | 65535 | 19109 | 65521 | 2958 | 1 | 100 | 11000
2018-11-13 02:26 | 20 | 256 | 22 | 128 | 99 | 9908 | 10013 | 32880 | 65525 | 2971 | 512 | 9216 | 65525 | 54044 | 65535 | 19109 | 65521 | 2959 | 1 | 100 | 11000
2018-11-13 02:26 | 20 | 256 | 22 | 128 | 99 | 9908 | 10013 | 32880 | 65525 | 2971 | 512 | 9216 | 65525 | 54044 | 65535 | 19109 | 65521 | 2959 | 1 | 100 | 11000
2018-11-13 02:26 | 20 | 256 | 22 | 128 | 99 | 9908 | 10013 | 32880 | 65525 | 2971 | 512 | 9216 | 65525 | 54044 | 65535 | 19109 | 65521 | 2959 | 1 | 100 | 11000
2018-11-13 02:26 | 20 | 256 | 22 | 128 | 99 | 9908 | 10013 | 32880 | 65525 | 2971 | 512 | 9216 | 65525 | 54044 | 65535 | 19109 | 65521 | 2959 | 1 | 100 | 11000
2018-11-13 02:27 | 20 | 256 | 22 | 128 | 99 | 9908 | 10013 | 32880 | 65525 | 2971 | 512 | 9216 | 65525 | 54044 | 65535 | 19109 | 65521 | 2959 | 1 | 100 | 11000
2018-11-13 02:27 | 20 | 256 | 22 | 128 | 99 | 9908 | 10013 | 32856 | 65525 | 2970 | 512 | 9216 | 65525 | 54044 | 65535 | 19109 | 65521 | 2958 | 1 | 100 | 11000
2018-11-13 02:27 | 20 | 256 | 22 | 128 | 99 | 9908 | 10013 | 32856 | 65525 | 2970 | 512 | 9216 | 65525 | 54044 | 65535 | 19109 | 65521 | 2958 | 1 | 100 | 11000
2018-11-13 02:27 | 20 | 256 | 22 | 128 | 99 | 9908 | 10013 | 32856 | 65525 | 2970 | 512 | 9216 | 65525 | 54044 | 65535 | 19109 | 65521 | 2959 | 1 | 100 | 11000
2018-11-13 02:27 | 20 | 256 | 22 | 128 | 99 | 9908 | 10013 | 32856 | 65525 | 2970 | 512 | 9216 | 65525 | 54044 | 65535 | 19109 | 65521 | 2959 | 1 | 100 | 11000
2018-11-13 02:27 | 20 | 256 | 22 | 128 | 99 | 9908 | 10013 | 32856 | 65525 | 2970 | 512 | 9216 | 65525 | 54044 | 65535 | 19109 | 65521 | 2958 | 1 | 100 | 11000
2018-11-13 02:28 | 20 | 256 | 22 | 128 | 99 | 9908 | 10013 | 32856 | 65525 | 2970 | 512 | 9216 | 65525 | 54044 | 65535 | 19109 | 65521 | 2958 | 1 | 100 | 11000
2018-11-13 02:28 | 20 | 256 | 22 | 128 | 99 | 9908 | 10013 | 32856 | 65525 | 2970 | 512 | 9216 | 65525 | 54044 | 65535 | 19109 | 65521 | 2958 | 1 | 100 | 11000
2018-11-13 02:28 | 20 | 256 | 22 | 128 | 99 | 9908 | 10013 | 32856 | 65525 | 2970 | 512 | 9216 | 65525 | 54044 | 65535 | 19109 | 65521 | 2958 | 1 | 100 | 11000
2018-11-13 02:28 | 20 | 256 | 22 | 128 | 99 | 9908 | 10013 | 32856 | 65525 | 2970 | 512 | 9216 | 65525 | 54044 | 65535 | 19109 | 65521 | 2958 | 1 | 100 | 11000
2018-11-13 02:28 | 20 | 256 | 22 | 128 | 99 | 9907 | 10013 | 32856 | 65525 | 2970 | 512 | 9216 | 65525 | 54038 | 65535 | 19109 | 65521 | 2958 | 1 | 100 | 11000
2018-11-13 02:29 | 20 | 256 | 22 | 128 | 99 | 9907 | 10013 | 32856 | 65525 | 2970 | 512 | 9216 | 65525 | 54038 | 65535 | 19109 | 65521 | 2958 | 1 | 100 | 11000
2018-11-13 02:29 | 20 | 256 | 22 | 128 | 99 | 9907 | 10013 | 32856 | 65525 | 2970 | 512 | 9216 | 65525 | 54038 | 65535 | 19109 | 65521 | 2958 | 1 | 100 | 11000
2018-11-13 02:29 | 20 | 256 | 22 | 128 | 99 | 9907 | 10013 | 32856 | 65525 | 2970 | 512 | 9216 | 65525 | 54038 | 65535 | 19109 | 65521 | 2958 | 1 | 100 | 11000
2018-11-13 02:29 | 20 | 256 | 22 | 128 | 99 | 9907 | 10013 | 32856 | 65525 | 2970 | 512 | 9216 | 65525 | 54038 | 65535 | 19109 | 65521 | 2958 | 1 | 100 | 11000
2018-11-13 02:29 | 20 | 256 | 22 | 128 | 99 | 9907 | 10013 | 32856 | 65525 | 2970 | 512 | 9216 | 65525 | 54038 | 65535 | 19109 | 65521 | 2958 | 1 | 100 | 11000
2018-11-13 02:30 | 20 | 256 | 22 | 128 | 99 | 9907 | 10013 | 32856 | 65525 | 2970 | 512 | 9216 | 65525 | 54038 | 65535 | 19109 | 65521 | 2958 | 1 | 100 | 11000
2018-11-13 02:30 | 20 | 256 | 22 | 128 | 99 | 9907 | 10013 | 32856 | 65525 | 2970 | 512 | 9216 | 65525 | 54038 | 65535 | 19109 | 65521 | 2958 | 1 | 100 | 11000
2018-11-13 02:30 | 20 | 256 | 22 | 128 | 99 | 9907 | 10013 | 32856 | 65525 | 2970 | 512 | 9216 | 65525 | 54038 | 65535 | 19109 | 65521 | 2958 | 1 | 100 | 11000
2018-11-13 02:30 | 20 | 256 | 22 | 128 | 99 | 9907 | 10013 | 32856 | 65525 | 2970 | 512 | 9216 | 65525 | 54038 | 65535 | 19109 | 65521 | 2958 | 1 | 100 | 11000
2018-11-13 02:30 | 20 | 256 | 22 | 128 | 99 | 9907 | 10013 | 32856 | 65525 | 2970 | 512 | 9216 | 65525 | 54038 | 65535 | 19109 | 65521 | 2958 | 1 | 100 | 11000
2018-11-13 02:30 | 20 | 256 | 22 | 128 | 99 | 9907 | 10013 | 32856 | 65525 | 2970 | 512 | 9216 | 65525 | 54038 | 65535 | 19109 | 65521 | 2958 | 1 | 100 | 11000
2018-11-13 02:31 | 20 | 256 | 22 | 128 | 99 | 9907 | 10013 | 32856 | 65525 | 2970 | 512 | 9216 | 65525 | 54038 | 65535 | 19109 | 65521 | 2958 | 1 | 100 | 11000
2018-11-13 02:31 | 20 | 256 | 22 | 128 | 99 | 9907 | 10013 | 32856 | 65525 | 2970 | 512 | 9216 | 65525 | 54038 | 65535 | 19109 | 65521 | 2958 | 1 | 100 | 11000
2018-11-13 02:31 | 20 | 256 | 22 | 128 | 99 | 9907 | 10013 | 32856 | 65525 | 2970 | 512 | 9216 | 65525 | 54038 | 65535 | 19109 | 65521 | 2958 | 1 | 100 | 11000
2018-11-13 02:31 | 20 | 256 | 22 | 128 | 99 | 9907 | 10013 | 32856 | 65525 | 2970 | 512 | 9216 | 65525 | 54038 | 65535 | 19109 | 65521 | 2958 | 1 | 100 | 11000
2018-11-13 02:31 | 20 | 256 | 22 | 128 | 99 | 9907 | 10013 | 32856 | 65525 | 2970 | 512 | 9216 | 65525 | 54038 | 65535 | 19109 | 65521 | 2958 | 1 | 100 | 11000
2018-11-13 02:32 | 2052 | 256 | 22 | 128 | 99 | 9907 | 10013 | 32856 | 65525 | 2970 | 512 | 9216 | 65525 | 54038 | 65535 | 19109 | 65521 | 2958 | 1 | 100 | 11000
2018-11-13 02:32 | 4 | 256 | 22 | 128 | 99 | 9907 | 10013 | 32856 | 65525 | 2970 | 512 | 9216 | 65523 | 54038 | 65535 | 19109 | 65521 | 2958 | 1 | 100 | 11000
2018-11-13 02:32 | 20 | 256 | 22 | 128 | 99 | 9907 | 10013 | 32856 | 65524 | 2970 | 512 | 9216 | 65523 | 49535 | 65535 | 19109 | 65518 | 2958 | 1 | 100 | 11000
2018-11-13 02:32 | 20 | 256 | 22 | 128 | 99 | 9907 | 10013 | 32856 | 65524 | 2970 | 512 | 9216 | 65525 | 49535 | 65535 | 19109 | 65521 | 2958 | 1 | 100 | 11000
2018-11-13 02:32 | 20 | 256 | 22 | 128 | 99 | 9907 | 10013 | 32856 | 65524 | 2970 | 512 | 9216 | 65525 | 49535 | 65535 | 19109 | 65521 | 2958 | 1 | 100 | 11000
2018-11-13 02:33 | 20 | 256 | 22 | 128 | 99 | 9907 | 10013 | 32856 | 65525 | 2969 | 512 | 9216 | 65525 | 54038 | 65535 | 19109 | 65521 | 2958 | 1 | 100 | 11000
2018-11-13 02:33 | 20 | 256 | 22 | 128 | 99 | 9907 | 10013 | 32856 | 65525 | 2969 | 512 | 9216 | 65525 | 54038 | 65535 | 19108 | 65521 | 2958 | 1 | 100 | 11000
2018-11-13 02:33 | 20 | 256 | 22 | 128 | 99 | 9907 | 10013 | 32856 | 65525 | 2969 | 512 | 9216 | 65525 | 54038 | 65535 | 19108 | 65521 | 2958 | 1 | 100 | 11000
2018-11-13 02:33 | 20 | 256 | 22 | 128 | 99 | 9907 | 10013 | 32856 | 65525 | 2969 | 512 | 9216 | 65525 | 54038 | 65535 | 19108 | 65521 | 2958 | 1 | 100 | 11000
2018-11-13 02:33 | 20 | 256 | 22 | 128 | 99 | 9907 | 10013 | 32856 | 65525 | 2970 | 512 | 9216 | 65525 | 54038 | 65535 | 19108 | 65521 | 2958 | 1 | 100 | 11000
2018-11-13 02:33 | 20 | 256 | 22 | 128 | 99 | 9907 | 10013 | 32856 | 65525 | 2970 | 512 | 9216 | 65525 | 54038 | 65535 | 19108 | 65521 | 2957 | 1 | 100 | 11000
2018-11-13 02:34 | 20 | 256 | 22 | 128 | 99 | 9907 | 10013 | 32856 | 65525 | 2969 | 512 | 9216 | 65525 | 54038 | 65535 | 19108 | 65521 | 2957 | 1 | 100 | 11000
2018-11-13 02:34 | 20 | 256 | 22 | 128 | 99 | 9907 | 10013 | 32856 | 65525 | 2969 | 512 | 9216 | 65525 | 54038 | 65535 | 19108 | 65521 | 2957 | 1 | 100 | 11000
2018-11-13 02:34 | 20 | 256 | 22 | 128 | 99 | 9907 | 10013 | 32856 | 65525 | 2969 | 512 | 9216 | 65525 | 54038 | 65535 | 19108 | 65521 | 2957 | 1 | 100 | 11000
2018-11-13 02:34 | 20 | 256 | 22 | 128 | 99 | 9907 | 10013 | 32856 | 65525 | 2969 | 512 | 9216 | 65525 | 54038 | 65535 | 19108 | 65521 | 2957 | 1 | 100 | 11000
2018-11-13 02:34 | 20 | 256 | 22 | 128 | 99 | 9907 | 10013 | 32856 | 65525 | 2969 | 512 | 9216 | 65525 | 54038 | 65535 | 19108 | 65521 | 2957 | 1 | 100 | 11000
2018-11-13 02:35 | 20 | 256 | 22 | 128 | 99 | 9907 | 10013 | 32856 | 65525 | 2969 | 512 | 9216 | 65525 | 54038 | 65535 | 19108 | 65521 | 2957 | 1 | 100 | 11000
2018-11-13 02:35 | 20 | 256 | 22 | 128 | 99 | 9907 | 10013 | 32856 | 65525 | 2969 | 512 | 9216 | 65525 | 54038 | 65535 | 19108 | 65521 | 2957 | 1 | 100 | 11000
2018-11-13 02:35 | 20 | 256 | 22 | 128 | 99 | 9907 | 10013 | 32856 | 65525 | 2969 | 512 | 9216 | 65525 | 54038 | 65535 | 19108 | 65521 | 2957 | 1 | 100 | 11000
2018-11-13 02:35 | 20 | 256 | 22 | 128 | 99 | 9907 | 10013 | 32856 | 65525 | 2969 | 512 | 9216 | 65525 | 54038 | 65535 | 19108 | 65521 | 2957 | 1 | 100 | 11000
2018-11-13 02:35 | 20 | 256 | 22 | 128 | 99 | 9907 | 10013 | 32856 | 65525 | 2969 | 512 | 9216 | 65525 | 54038 | 65535 | 19108 | 65521 | 2957 | 1 | 100 | 11000
2018-11-13 02:35 | 20 | 256 | 22 | 128 | 99 | 9907 | 10013 | 32856 | 65525 | 2969 | 512 | 9216 | 65525 | 54038 | 65535 | 19108 | 65521 | 2957 | 1 | 100 | 11000
2018-11-13 02:36 | 20 | 256 | 22 | 128 | 99 | 9907 | 10013 | 32856 | 65525 | 2969 | 512 | 9216 | 65525 | 54038 | 65535 | 19108 | 65521 | 2957 | 1 | 100 | 11000
2018-11-13 02:36 | 20 | 256 | 22 | 128 | 99 | 9907 | 10013 | 32856 | 65525 | 2969 | 512 | 9216 | 65525 | 54038 | 65535 | 19108 | 65521 | 2957 | 1 | 100 | 11000
2018-11-13 02:36 | 20 | 256 | 22 | 128 | 99 | 9907 | 10013 | 32856 | 65525 | 2969 | 512 | 9216 | 65525 | 54038 | 65535 | 19108 | 65521 | 2957 | 1 | 100 | 11000
2018-11-13 02:36 | 20 | 256 | 22 | 128 | 99 | 9907 | 10013 | 32856 | 65525 | 2969 | 512 | 9216 | 65525 | 54038 | 65535 | 19108 | 65521 | 2957 | 1 | 100 | 11000
2018-11-13 02:36 | 20 | 256 | 22 | 128 | 99 | 9907 | 10013 | 32856 | 65525 | 2969 | 512 | 9216 | 65525 | 54038 | 65535 | 19108 | 65521 | 2957 | 1 | 100 | 11000
2018-11-13 02:37 | 20 | 256 | 22 | 128 | 99 | 9907 | 10013 | 32856 | 65525 | 2969 | 512 | 9216 | 65525 | 54038 | 65535 | 19108 | 65521 | 2957 | 1 | 100 | 11000
2018-11-13 02:37 | 20 | 256 | 22 | 128 | 99 | 9907 | 10013 | 32856 | 65525 | 2969 | 512 | 9216 | 65525 | 54038 | 65535 | 19108 | 65521 | 2957 | 1 | 100 | 11000
2018-11-13 02:37 | 20 | 256 | 22 | 128 | 99 | 9906 | 10013 | 32856 | 65525 | 2969 | 512 | 9216 | 65525 | 54033 | 65535 | 19108 | 65521 | 2957 | 1 | 100 | 11000
2018-11-13 02:37 | 20 | 256 | 22 | 128 | 99 | 9906 | 10013 | 32856 | 65525 | 2969 | 512 | 9216 | 65525 | 54033 | 65535 | 19108 | 65521 | 2957 | 1 | 100 | 11000
2018-11-13 02:37 | 20 | 256 | 22 | 128 | 99 | 9906 | 10013 | 32856 | 65525 | 2969 | 512 | 9216 | 65525 | 54033 | 65535 | 19108 | 65521 | 2957 | 1 | 100 | 11000
2018-11-13 02:38 | 20 | 256 | 22 | 128 | 99 | 9906 | 10013 | 32856 | 65525 | 2969 | 512 | 9216 | 65525 | 54033 | 65535 | 19108 | 65521 | 2957 | 1 | 100 | 11000
2018-11-13 02:38 | 20 | 256 | 22 | 128 | 99 | 9906 | 10013 | 32856 | 65525 | 2969 | 512 | 9216 | 65525 | 54033 | 65535 | 19108 | 65521 | 2957 | 1 | 100 | 11000
2018-11-13 02:38 | 20 | 256 | 22 | 128 | 99 | 9906 | 10013 | 32856 | 65525 | 2969 | 512 | 9216 | 65525 | 54033 | 65535 | 19108 | 65521 | 2957 | 1 | 100 | 11000
2018-11-13 02:38 | 20 | 256 | 22 | 128 | 99 | 9906 | 10013 | 32856 | 65525 | 2969 | 512 | 9216 | 65525 | 54033 | 65535 | 19108 | 65521 | 2957 | 1 | 100 | 11000
2018-11-13 02:38 | 20 | 256 | 22 | 128 | 99 | 9906 | 10013 | 32856 | 65525 | 2969 | 512 | 9216 | 65525 | 54033 | 65535 | 19108 | 65521 | 2957 | 1 | 100 | 11000
2018-11-13 02:38 | 20 | 256 | 22 | 128 | 99 | 9906 | 10013 | 32856 | 65525 | 2969 | 512 | 9216 | 65525 | 54033 | 65535 | 19108 | 65521 | 2957 | 1 | 100 | 11000
2018-11-13 02:39 | 20 | 256 | 22 | 128 | 99 | 9906 | 10013 | 32856 | 65525 | 2969 | 512 | 9216 | 65525 | 54033 | 65535 | 19108 | 65521 | 2957 | 1 | 100 | 11000
2018-11-13 02:39 | 20 | 256 | 22 | 128 | 99 | 9906 | 10013 | 32856 | 65525 | 2968 | 512 | 9216 | 65525 | 54033 | 65535 | 19108 | 65521 | 2957 | 1 | 100 | 11000
2018-11-13 02:39 | 20 | 256 | 22 | 128 | 99 | 9906 | 10013 | 32856 | 65525 | 2968 | 512 | 9216 | 65525 | 54033 | 65535 | 19108 | 65521 | 2957 | 1 | 100 | 11000
2018-11-13 02:39 | 20 | 256 | 22 | 128 | 99 | 9906 | 10013 | 32856 | 65525 | 2968 | 512 | 9216 | 65525 | 54033 | 65535 | 19108 | 65521 | 2957 | 1 | 100 | 11000
2018-11-13 02:39 | 20 | 256 | 22 | 128 | 99 | 9906 | 10013 | 32856 | 65525 | 2968 | 512 | 9216 | 65525 | 54033 | 65535 | 19108 | 65521 | 2957 | 1 | 100 | 11000
2018-11-13 02:40 | 20 | 256 | 22 | 128 | 99 | 9906 | 10013 | 32856 | 65525 | 2968 | 512 | 9216 | 65525 | 54033 | 65535 | 19108 | 65521 | 2957 | 1 | 100 | 11000
2018-11-13 02:40 | 20 | 256 | 22 | 128 | 99 | 9906 | 10013 | 32856 | 65525 | 2968 | 512 | 9216 | 65525 | 54033 | 65535 | 19108 | 65521 | 2957 | 1 | 100 | 11000
2018-11-13 02:40 | 20 | 256 | 22 | 128 | 99 | 9906 | 10013 | 32856 | 65525 | 2968 | 512 | 9216 | 65525 | 54033 | 65535 | 19108 | 65521 | 2957 | 1 | 100 | 11000
2018-11-13 02:40 | 20 | 256 | 22 | 128 | 99 | 9906 | 10013 | 32856 | 65525 | 2968 | 512 | 9216 | 65525 | 54033 | 65535 | 19108 | 65521 | 2957 | 1 | 100 | 11000
2018-11-13 02:40 | 20 | 256 | 22 | 128 | 99 | 9906 | 10013 | 32856 | 65525 | 2968 | 512 | 9216 | 65525 | 54033 | 65535 | 19108 | 65521 | 2957 | 1 | 100 | 11000
2018-11-13 02:40 | 20 | 256 | 22 | 128 | 99 | 9906 | 10013 | 32856 | 65525 | 2968 | 512 | 9216 | 65525 | 54033 | 65535 | 19108 | 65521 | 2957 | 1 | 100 | 11000
2018-11-13 02:41 | 20 | 256 | 22 | 128 | 99 | 9906 | 10013 | 32856 | 65525 | 2968 | 512 | 9216 | 65525 | 54033 | 65535 | 19108 | 65521 | 2957 | 1 | 100 | 11000
2018-11-13 02:41 | 20 | 256 | 22 | 128 | 99 | 9906 | 10013 | 32856 | 65525 | 2968 | 512 | 9216 | 65525 | 54033 | 65535 | 19108 | 65521 | 2957 | 1 | 100 | 11000
2018-11-13 02:41 | 20 | 256 | 22 | 128 | 99 | 9906 | 10013 | 32856 | 65525 | 2968 | 512 | 9216 | 65525 | 54033 | 65535 | 19108 | 65521 | 2957 | 1 | 100 | 11000
2018-11-13 02:41 | 20 | 256 | 22 | 128 | 99 | 9905 | 10013 | 32856 | 65525 | 2968 | 512 | 9216 | 65525 | 54027 | 65535 | 19108 | 65521 | 2956 | 1 | 100 | 11000
2018-11-13 02:41 | 20 | 256 | 22 | 128 | 99 | 9905 | 10013 | 32856 | 65525 | 2968 | 512 | 9216 | 65525 | 54027 | 65535 | 19108 | 65521 | 2956 | 1 | 100 | 11000
2018-11-13 02:42 | 20 | 256 | 22 | 128 | 99 | 9905 | 10013 | 32856 | 65525 | 2968 | 512 | 9216 | 65525 | 54027 | 65535 | 19108 | 65521 | 2957 | 1 | 100 | 11000
2018-11-13 02:42 | 20 | 256 | 22 | 128 | 99 | 9905 | 10013 | 32856 | 65525 | 2968 | 512 | 9216 | 65525 | 54027 | 65535 | 19108 | 65521 | 2957 | 1 | 100 | 11000
2018-11-13 02:42 | 20 | 256 | 22 | 128 | 99 | 9905 | 10013 | 32856 | 65525 | 2968 | 512 | 9216 | 65525 | 54027 | 65535 | 19108 | 65521 | 2957 | 1 | 100 | 11000
2018-11-13 02:42 | 20 | 256 | 22 | 128 | 99 | 9905 | 10013 | 32856 | 65525 | 2968 | 512 | 9216 | 65525 | 54027 | 65535 | 19108 | 65521 | 2956 | 1 | 100 | 11000
2018-11-13 02:42 | 20 | 256 | 22 | 128 | 99 | 9905 | 10013 | 32856 | 65525 | 2968 | 512 | 9216 | 65525 | 54027 | 65535 | 19108 | 65521 | 2956 | 1 | 100 | 11000
2018-11-13 02:43 | 20 | 256 | 22 | 128 | 99 | 9905 | 10013 | 32856 | 65525 | 2968 | 512 | 9216 | 65525 | 54027 | 65535 | 19108 | 65521 | 2956 | 1 | 100 | 11000
2018-11-13 02:43 | 20 | 256 | 22 | 128 | 99 | 9905 | 10013 | 32856 | 65525 | 2968 | 512 | 9216 | 65525 | 54027 | 65535 | 19108 | 65521 | 2956 | 1 | 100 | 11000
2018-11-13 02:43 | 20 | 256 | 22 | 128 | 99 | 9905 | 10013 | 32856 | 65525 | 2968 | 512 | 9216 | 65525 | 54027 | 65535 | 19108 | 65521 | 2956 | 1 | 100 | 11000
2018-11-13 02:43 | 20 | 256 | 22 | 128 | 99 | 9905 | 10013 | 32856 | 65525 | 2968 | 512 | 9216 | 65525 | 54027 | 65535 | 19108 | 65521 | 2956 | 1 | 100 | 11000
2018-11-13 02:43 | 20 | 256 | 22 | 128 | 99 | 9905 | 10013 | 32856 | 65525 | 2968 | 512 | 9216 | 65525 | 54027 | 65535 | 19108 | 65521 | 2956 | 1 | 100 | 11000
2018-11-13 02:43 | 20 | 256 | 22 | 128 | 99 | 9905 | 10013 | 32856 | 65525 | 2968 | 512 | 9216 | 65525 | 54027 | 65535 | 19108 | 65521 | 2956 | 1 | 100 | 11000
2018-11-13 02:44 | 20 | 256 | 22 | 128 | 99 | 9905 | 10013 | 32856 | 65525 | 2968 | 512 | 9216 | 65525 | 54027 | 65535 | 19108 | 65521 | 2956 | 1 | 100 | 11000
2018-11-13 02:44 | 20 | 256 | 22 | 128 | 99 | 9905 | 10013 | 32856 | 65525 | 2968 | 512 | 9216 | 65525 | 54027 | 65535 | 19108 | 65521 | 2956 | 1 | 100 | 11000
2018-11-13 02:44 | 20 | 256 | 22 | 128 | 99 | 9905 | 10013 | 32856 | 65525 | 2968 | 512 | 9216 | 65525 | 54027 | 65535 | 19108 | 65521 | 2956 | 1 | 100 | 11000
2018-11-13 02:44 | 20 | 256 | 22 | 128 | 99 | 9905 | 10013 | 32856 | 65525 | 2968 | 512 | 9216 | 65525 | 54027 | 65535 | 19108 | 65521 | 2956 | 1 | 100 | 11000
2018-11-13 02:44 | 20 | 256 | 22 | 128 | 99 | 9905 | 10013 | 32856 | 65525 | 2968 | 512 | 9216 | 65525 | 54027 | 65535 | 19108 | 65521 | 2956 | 1 | 100 | 11000
2018-11-13 02:45 | 20 | 256 | 22 | 128 | 99 | 9905 | 10013 | 32856 | 65525 | 2968 | 512 | 9216 | 65525 | 54027 | 65535 | 19108 | 65521 | 2956 | 1 | 100 | 11000
2018-11-13 02:45 | 20 | 256 | 22 | 128 | 99 | 9905 | 10013 | 32856 | 65525 | 2968 | 512 | 9216 | 65525 | 54027 | 65535 | 19108 | 65521 | 2956 | 1 | 100 | 11000
2018-11-13 02:45 | 20 | 256 | 22 | 128 | 99 | 9905 | 10013 | 32832 | 65525 | 2968 | 512 | 9216 | 65525 | 54027 | 65535 | 19108 | 65521 | 2956 | 1 | 100 | 11000
2018-11-13 02:45 | 20 | 256 | 22 | 128 | 99 | 9905 | 10013 | 32856 | 65525 | 2968 | 512 | 9216 | 65525 | 54027 | 65535 | 19108 | 65521 | 2956 | 1 | 100 | 11000
2018-11-13 02:45 | 20 | 256 | 22 | 128 | 99 | 9905 | 10013 | 32856 | 65525 | 2968 | 512 | 9216 | 65525 | 54027 | 65535 | 19108 | 65521 | 2956 | 1 | 100 | 11000
2018-11-13 02:46 | 20 | 256 | 22 | 128 | 99 | 9905 | 10013 | 32832 | 65525 | 2967 | 512 | 9216 | 65525 | 54027 | 65535 | 19108 | 65521 | 2956 | 1 | 100 | 11000
2018-11-13 02:46 | 20 | 256 | 22 | 128 | 99 | 9905 | 10013 | 32832 | 65525 | 2967 | 512 | 9216 | 65525 | 54027 | 65535 | 19108 | 65521 | 2956 | 1 | 100 | 11000
2018-11-13 02:46 | 20 | 256 | 22 | 128 | 99 | 9905 | 10013 | 32832 | 65525 | 2967 | 512 | 9216 | 65525 | 54027 | 65535 | 19108 | 65521 | 2956 | 1 | 100 | 11000
2018-11-13 02:46 | 20 | 256 | 22 | 128 | 99 | 9905 | 10013 | 32832 | 65525 | 2967 | 512 | 9216 | 65525 | 54027 | 65535 | 19108 | 65521 | 2956 | 1 | 100 | 11000
2018-11-13 02:46 | 20 | 256 | 22 | 128 | 99 | 9905 | 10013 | 32856 | 65525 | 2967 | 512 | 9216 | 65525 | 54027 | 65535 | 19108 | 65521 | 2956 | 1 | 100 | 11000
2018-11-13 02:46 | 20 | 256 | 22 | 128 | 99 | 9905 | 10013 | 32856 | 65525 | 2967 | 512 | 9216 | 65525 | 54027 | 65535 | 19108 | 65521 | 2956 | 1 | 100 | 11000
2018-11-13 02:47 | 20 | 256 | 22 | 128 | 99 | 9905 | 10013 | 32856 | 65525 | 2967 | 512 | 9216 | 65525 | 54027 | 65535 | 19108 | 65521 | 2956 | 1 | 100 | 11000
2018-11-13 02:47 | 20 | 256 | 22 | 128 | 99 | 9905 | 10013 | 32832 | 65525 | 2967 | 512 | 9216 | 65525 | 54027 | 65535 | 19108 | 65521 | 2956 | 1 | 100 | 11000
2018-11-13 02:47 | 20 | 256 | 22 | 128 | 99 | 9905 | 10013 | 32832 | 65525 | 2967 | 512 | 9216 | 65525 | 54027 | 65535 | 19108 | 65521 | 2956 | 1 | 100 | 11000
2018-11-13 02:47 | 20 | 256 | 22 | 128 | 99 | 9905 | 10013 | 32832 | 65525 | 2967 | 512 | 9216 | 65525 | 54027 | 65535 | 19108 | 65521 | 2956 | 1 | 100 | 11000
2018-11-13 02:47 | 20 | 256 | 22 | 128 | 99 | 9905 | 10013 | 32832 | 65525 | 2967 | 512 | 9216 | 65525 | 54027 | 65535 | 19108 | 65521 | 2956 | 1 | 100 | 11000
2018-11-13 02:48 | 20 | 256 | 22 | 128 | 99 | 9905 | 10013 | 32832 | 65525 | 2967 | 512 | 9216 | 65525 | 54027 | 65535 | 19108 | 65521 | 2956 | 1 | 100 | 11000
2018-11-13 02:48 | 20 | 256 | 22 | 128 | 99 | 9905 | 10013 | 32832 | 65525 | 2967 | 512 | 9216 | 65525 | 54027 | 65535 | 19108 | 65521 | 2956 | 1 | 100 | 11000
2018-11-13 02:48 | 20 | 256 | 22 | 128 | 99 | 9905 | 10013 | 32832 | 65525 | 2967 | 512 | 9216 | 65525 | 54027 | 65535 | 19108 | 65521 | 2956 | 1 | 100 | 11000
2018-11-13 02:48 | 20 | 256 | 22 | 128 | 99 | 9905 | 10013 | 32832 | 65525 | 2967 | 512 | 9216 | 65525 | 54027 | 65535 | 19108 | 65521 | 2956 | 1 | 100 | 11000
2018-11-13 02:48 | 20 | 256 | 22 | 128 | 99 | 9905 | 10013 | 32832 | 65525 | 2967 | 512 | 9216 | 65525 | 54027 | 65535 | 19108 | 65521 | 2956 | 1 | 100 | 11000
2018-11-13 02:48 | 20 | 256 | 22 | 128 | 99 | 9905 | 10013 | 32832 | 65525 | 2967 | 512 | 9216 | 65525 | 54027 | 65535 | 19108 | 65521 | 2956 | 1 | 100 | 11000
2018-11-13 02:49 | 20 | 256 | 22 | 128 | 99 | 9905 | 10013 | 32832 | 65525 | 2967 | 512 | 9216 | 65525 | 54027 | 65535 | 19108 | 65521 | 2956 | 1 | 100 | 11000
2018-11-13 02:49 | 20 | 256 | 22 | 128 | 99 | 9905 | 10013 | 32832 | 65525 | 2967 | 512 | 9216 | 65525 | 54027 | 65535 | 19108 | 65521 | 2955 | 1 | 100 | 11000
2018-11-13 02:49 | 20 | 256 | 22 | 128 | 99 | 9905 | 10013 | 32832 | 65525 | 2967 | 512 | 9216 | 65525 | 54027 | 65535 | 19108 | 65521 | 2955 | 1 | 100 | 11000
2018-11-13 02:49 | 20 | 256 | 22 | 128 | 99 | 9905 | 10013 | 32832 | 65525 | 2967 | 512 | 9216 | 65525 | 54027 | 65535 | 19108 | 65521 | 2956 | 1 | 100 | 11000
2018-11-13 02:49 | 20 | 256 | 22 | 128 | 99 | 9905 | 10013 | 32832 | 65525 | 2967 | 512 | 9216 | 65525 | 54027 | 65535 | 19108 | 65521 | 2956 | 1 | 100 | 11000
2018-11-13 02:50 | 20 | 256 | 22 | 128 | 99 | 9905 | 10013 | 32832 | 65525 | 2967 | 512 | 9216 | 65525 | 54027 | 65535 | 19108 | 65521 | 2955 | 1 | 100 | 11000
2018-11-13 02:50 | 20 | 256 | 22 | 128 | 99 | 9904 | 10013 | 32832 | 65525 | 2967 | 512 | 9216 | 65525 | 54022 | 65535 | 19108 | 65521 | 2955 | 1 | 100 | 11000
2018-11-13 02:50 | 20 | 256 | 22 | 128 | 99 | 9904 | 10013 | 32832 | 65525 | 2967 | 512 | 9216 | 65525 | 54022 | 65535 | 19108 | 65521 | 2955 | 1 | 100 | 11000
2018-11-13 02:50 | 20 | 256 | 22 | 128 | 99 | 9904 | 10013 | 32832 | 65525 | 2967 | 512 | 9216 | 65525 | 54022 | 65535 | 19108 | 65521 | 2955 | 1 | 100 | 11000
2018-11-13 02:50 | 20 | 256 | 22 | 128 | 99 | 9904 | 10013 | 32832 | 65525 | 2967 | 512 | 9216 | 65525 | 54022 | 65535 | 19108 | 65521 | 2955 | 1 | 100 | 11000
2018-11-13 02:51 | 20 | 256 | 22 | 128 | 99 | 9904 | 10013 | 32832 | 65525 | 2967 | 512 | 9216 | 65525 | 54022 | 65535 | 19108 | 65521 | 2955 | 1 | 100 | 11000
2018-11-13 02:51 | 20 | 256 | 22 | 128 | 99 | 9904 | 10013 | 32832 | 65525 | 2967 | 512 | 9216 | 65525 | 54022 | 65535 | 19108 | 65521 | 2955 | 1 | 100 | 11000
2018-11-13 02:51 | 20 | 256 | 22 | 128 | 99 | 9904 | 10013 | 32832 | 65524 | 2967 | 512 | 9216 | 65523 | 49520 | 65535 | 19108 | 65518 | 2955 | 1 | 100 | 11000
2018-11-13 02:51 | 20 | 256 | 22 | 128 | 99 | 9904 | 10013 | 32832 | 65523 | 2967 | 512 | 9216 | 65523 | 49520 | 65535 | 19108 | 65518 | 2955 | 1 | 100 | 11000
2018-11-13 02:51 | 20 | 256 | 22 | 128 | 99 | 9904 | 10013 | 32832 | 65524 | 2967 | 512 | 9216 | 65525 | 49520 | 65535 | 19108 | 65521 | 2955 | 1 | 100 | 11000
2018-11-13 02:51 | 20 | 256 | 22 | 128 | 99 | 9904 | 10013 | 32832 | 65525 | 2967 | 512 | 9216 | 65525 | 54022 | 65535 | 19108 | 65521 | 2955 | 1 | 100 | 11000
2018-11-13 02:52 | 20 | 256 | 22 | 128 | 99 | 9904 | 10013 | 32832 | 65525 | 2967 | 512 | 9216 | 65525 | 54022 | 65535 | 19108 | 65521 | 2955 | 1 | 100 | 11000
2018-11-13 02:52 | 20 | 256 | 22 | 128 | 99 | 9904 | 10013 | 32832 | 65525 | 2966 | 512 | 9216 | 65525 | 54022 | 65535 | 19108 | 65521 | 2955 | 1 | 100 | 11000
2018-11-13 02:52 | 20 | 256 | 22 | 128 | 99 | 9904 | 10013 | 32832 | 65525 | 2966 | 512 | 9216 | 65525 | 54022 | 65535 | 19108 | 65521 | 2955 | 1 | 100 | 11000
2018-11-13 02:52 | 20 | 256 | 22 | 128 | 99 | 9904 | 10013 | 32832 | 65525 | 2966 | 512 | 9216 | 65525 | 54022 | 65535 | 19108 | 65521 | 2955 | 1 | 100 | 11000
2018-11-13 02:52 | 20 | 256 | 22 | 128 | 99 | 9904 | 10013 | 32832 | 65525 | 2966 | 512 | 9216 | 65525 | 54022 | 65535 | 19108 | 65521 | 2955 | 1 | 100 | 11000
2018-11-13 02:53 | 20 | 256 | 22 | 128 | 99 | 9904 | 10013 | 32832 | 65525 | 2966 | 512 | 9216 | 65525 | 54022 | 65535 | 19108 | 65521 | 2955 | 1 | 100 | 11000
2018-11-13 02:53 | 20 | 256 | 22 | 128 | 99 | 9904 | 10013 | 32832 | 65525 | 2966 | 512 | 9216 | 65525 | 54022 | 65535 | 19108 | 65521 | 2955 | 1 | 100 | 11000
2018-11-13 02:53 | 20 | 256 | 22 | 128 | 99 | 9904 | 10013 | 32832 | 65525 | 2966 | 512 | 9216 | 65525 | 54022 | 65535 | 19108 | 65521 | 2955 | 1 | 100 | 11000
2018-11-13 02:53 | 20 | 256 | 22 | 128 | 99 | 9904 | 10013 | 32832 | 65525 | 2966 | 512 | 9216 | 65525 | 54022 | 65535 | 19108 | 65521 | 2955 | 1 | 100 | 11000
2018-11-13 02:53 | 20 | 256 | 22 | 128 | 99 | 9904 | 10013 | 32832 | 65525 | 2966 | 512 | 9216 | 65525 | 54022 | 65535 | 19108 | 65521 | 2955 | 1 | 100 | 11000
2018-11-13 02:54 | 20 | 256 | 22 | 128 | 99 | 9904 | 10013 | 32832 | 65525 | 2966 | 512 | 9216 | 65525 | 54022 | 65535 | 19108 | 65521 | 2955 | 1 | 100 | 11000
2018-11-13 02:54 | 20 | 256 | 22 | 128 | 99 | 9904 | 10013 | 32832 | 65525 | 2966 | 512 | 9216 | 65525 | 54022 | 65535 | 19108 | 65521 | 2955 | 1 | 100 | 11000
2018-11-13 02:54 | 20 | 256 | 22 | 128 | 99 | 9904 | 10013 | 32832 | 65525 | 2966 | 512 | 9216 | 65525 | 54022 | 65535 | 19108 | 65521 | 2955 | 1 | 100 | 11000
2018-11-13 02:54 | 20 | 256 | 22 | 128 | 99 | 9903 | 10013 | 32832 | 65525 | 2966 | 512 | 9216 | 65525 | 54016 | 65535 | 19108 | 65521 | 2955 | 1 | 100 | 11000
2018-11-13 02:54 | 20 | 256 | 22 | 128 | 99 | 9903 | 10013 | 32832 | 65525 | 2966 | 512 | 9216 | 65525 | 54016 | 65535 | 19108 | 65521 | 2955 | 1 | 100 | 11000
2018-11-13 02:54 | 20 | 256 | 22 | 128 | 99 | 9903 | 10013 | 32832 | 65525 | 2966 | 512 | 9216 | 65525 | 54016 | 65535 | 19108 | 65521 | 2955 | 1 | 100 | 11000
2018-11-13 02:55 | 20 | 256 | 22 | 128 | 99 | 9903 | 10013 | 32832 | 65525 | 2966 | 512 | 9216 | 65525 | 54016 | 65535 | 19108 | 65521 | 2955 | 1 | 100 | 11000
2018-11-13 02:55 | 20 | 256 | 22 | 128 | 99 | 9903 | 10013 | 32832 | 65525 | 2966 | 512 | 9216 | 65525 | 54016 | 65535 | 19108 | 65521 | 2955 | 1 | 100 | 11000
2018-11-13 02:55 | 20 | 256 | 22 | 128 | 99 | 9903 | 10013 | 32832 | 65525 | 2966 | 512 | 9216 | 65525 | 54016 | 65535 | 19108 | 65521 | 2955 | 1 | 100 | 11000
2018-11-13 02:55 | 20 | 256 | 22 | 128 | 99 | 9903 | 10013 | 32832 | 65525 | 2966 | 512 | 9216 | 65525 | 54016 | 65535 | 19108 | 65521 | 2955 | 1 | 100 | 11000
2018-11-13 02:55 | 20 | 256 | 22 | 128 | 99 | 9903 | 10013 | 32832 | 65525 | 2966 | 512 | 9216 | 65525 | 54016 | 65535 | 19108 | 65521 | 2955 | 1 | 100 | 11000
2018-11-13 02:56 | 20 | 256 | 22 | 128 | 99 | 9903 | 10013 | 32832 | 65525 | 2966 | 512 | 9216 | 65525 | 54016 | 65535 | 19108 | 65521 | 2955 | 1 | 100 | 11000
2018-11-13 02:56 | 20 | 256 | 22 | 128 | 99 | 9903 | 10013 | 32832 | 65525 | 2966 | 512 | 9216 | 65525 | 54016 | 65535 | 19108 | 65521 | 2955 | 1 | 100 | 11000
2018-11-13 02:56 | 20 | 256 | 22 | 128 | 99 | 9903 | 10013 | 32832 | 65525 | 2966 | 512 | 9216 | 65525 | 54016 | 65535 | 19108 | 65521 | 2955 | 1 | 100 | 11000
2018-11-13 02:56 | 20 | 256 | 22 | 128 | 99 | 9903 | 10013 | 32832 | 65525 | 2966 | 512 | 9216 | 65525 | 54016 | 65535 | 19108 | 65521 | 2955 | 1 | 100 | 11000
2018-11-13 02:56 | 20 | 256 | 22 | 128 | 99 | 9903 | 10013 | 32832 | 65525 | 2966 | 512 | 9216 | 65525 | 54016 | 65535 | 19108 | 65521 | 2955 | 1 | 100 | 11000
2018-11-13 02:56 | 20 | 256 | 22 | 128 | 99 | 9903 | 10013 | 32832 | 65525 | 2966 | 512 | 9216 | 65525 | 54016 | 65535 | 19108 | 65521 | 2955 | 1 | 100 | 11000
2018-11-13 02:57 | 20 | 256 | 22 | 128 | 99 | 9903 | 10013 | 32832 | 65525 | 2966 | 512 | 9216 | 65525 | 54016 | 65535 | 19108 | 65521 | 2955 | 1 | 100 | 11000
2018-11-13 02:57 | 20 | 256 | 22 | 128 | 99 | 9903 | 10013 | 32832 | 65525 | 2966 | 512 | 9216 | 65525 | 54016 | 65535 | 19108 | 65521 | 2955 | 1 | 100 | 11000
2018-11-13 02:57 | 20 | 256 | 22 | 128 | 99 | 9903 | 10013 | 32832 | 65525 | 2966 | 512 | 9216 | 65525 | 54016 | 65535 | 19108 | 65521 | 2955 | 1 | 100 | 11000
2018-11-13 02:57 | 20 | 256 | 22 | 128 | 99 | 9903 | 10013 | 32832 | 65525 | 2966 | 512 | 9216 | 65525 | 54016 | 65535 | 19108 | 65521 | 2955 | 1 | 100 | 11000
2018-11-13 02:57 | 20 | 256 | 22 | 128 | 99 | 9903 | 10013 | 32832 | 65525 | 2966 | 512 | 9216 | 65525 | 54016 | 65535 | 19108 | 65521 | 2955 | 1 | 100 | 11000
2018-11-13 02:58 | 20 | 256 | 22 | 128 | 99 | 9903 | 10013 | 32832 | 65525 | 2966 | 512 | 9216 | 65525 | 54016 | 65535 | 19108 | 65521 | 2954 | 1 | 100 | 11000
2018-11-13 02:58 | 20 | 256 | 22 | 128 | 99 | 9903 | 10013 | 32832 | 65525 | 2965 | 512 | 9216 | 65525 | 54016 | 65535 | 19108 | 65521 | 2954 | 1 | 100 | 11000
2018-11-13 02:58 | 20 | 256 | 22 | 128 | 99 | 9903 | 10013 | 32832 | 65525 | 2965 | 512 | 9216 | 65525 | 54016 | 65535 | 19108 | 65521 | 2954 | 1 | 100 | 11000
2018-11-13 02:58 | 20 | 256 | 22 | 128 | 99 | 9903 | 10013 | 32832 | 65525 | 2965 | 512 | 9216 | 65525 | 54016 | 65535 | 19108 | 65521 | 2954 | 1 | 100 | 11000
2018-11-13 02:58 | 20 | 256 | 22 | 128 | 99 | 9903 | 10013 | 32832 | 65525 | 2965 | 512 | 9216 | 65525 | 54016 | 65535 | 19108 | 65521 | 2954 | 1 | 100 | 11000
2018-11-13 02:59 | 20 | 256 | 22 | 128 | 99 | 9903 | 10013 | 32832 | 65525 | 2965 | 512 | 9216 | 65525 | 54016 | 65535 | 19108 | 65521 | 2955 | 1 | 100 | 11000
2018-11-13 02:59 | 20 | 256 | 22 | 128 | 99 | 9903 | 10013 | 32832 | 65525 | 2965 | 512 | 9216 | 65525 | 54016 | 65535 | 19108 | 65521 | 2955 | 1 | 100 | 11000
2018-11-13 02:59 | 20 | 256 | 22 | 128 | 99 | 9903 | 10013 | 32832 | 65525 | 2965 | 512 | 9216 | 65525 | 54016 | 65535 | 19108 | 65521 | 2955 | 1 | 100 | 11000
2018-11-13 02:59 | 20 | 256 | 22 | 128 | 99 | 9903 | 10013 | 32832 | 65525 | 2965 | 512 | 9216 | 65525 | 54016 | 65535 | 19108 | 65521 | 2955 | 1 | 100 | 11000
2018-11-13 02:59 | 20 | 256 | 22 | 128 | 99 | 9903 | 10013 | 32832 | 65525 | 2965 | 512 | 9216 | 65525 | 54016 | 65535 | 19108 | 65521 | 2955 | 1 | 100 | 11000
2018-11-13 02:59 | 20 | 256 | 22 | 128 | 99 | 9903 | 10013 | 32832 | 65525 | 2965 | 512 | 9216 | 65525 | 54016 | 65535 | 19108 | 65521 | 2954 | 1 | 100 | 11000
2018-11-13 03:00 | 20 | 256 | 22 | 128 | 99 | 9903 | 10013 | 32832 | 65525 | 2965 | 512 | 9216 | 65525 | 54016 | 65535 | 19108 | 65521 | 2954 | 1 | 100 | 11000
2018-11-13 03:00 | 20 | 256 | 22 | 128 | 99 | 9903 | 10013 | 32832 | 65525 | 2965 | 512 | 9216 | 65525 | 54016 | 65535 | 19108 | 65521 | 2954 | 1 | 100 | 11000
2018-11-13 03:00 | 20 | 256 | 22 | 128 | 99 | 9903 | 10013 | 32832 | 65525 | 2965 | 512 | 9216 | 65525 | 54016 | 65535 | 19108 | 65521 | 2954 | 1 | 100 | 11000
2018-11-13 03:00 | 20 | 256 | 22 | 128 | 99 | 9903 | 10013 | 32832 | 65525 | 2965 | 512 | 9216 | 65525 | 54016 | 65535 | 19108 | 65521 | 2954 | 1 | 100 | 11000
2018-11-13 03:00 | 20 | 256 | 22 | 128 | 99 | 9903 | 10013 | 32832 | 65525 | 2965 | 512 | 9216 | 65525 | 54016 | 65535 | 19108 | 65521 | 2954 | 1 | 100 | 11000
2018-11-13 03:01 | 20 | 256 | 22 | 128 | 99 | 9903 | 10013 | 32832 | 65525 | 2965 | 512 | 9216 | 65525 | 54016 | 65535 | 19108 | 65521 | 2954 | 1 | 100 | 11000
2018-11-13 03:01 | 20 | 256 | 22 | 128 | 99 | 9903 | 10013 | 32832 | 65525 | 2965 | 512 | 9216 | 65525 | 54016 | 65535 | 19108 | 65521 | 2954 | 1 | 100 | 11000
2018-11-13 03:01 | 20 | 256 | 22 | 128 | 99 | 9903 | 10013 | 32832 | 65525 | 2965 | 512 | 9216 | 65525 | 54016 | 65535 | 19108 | 65521 | 2954 | 1 | 100 | 11000
2018-11-13 03:01 | 20 | 256 | 22 | 128 | 99 | 9903 | 10013 | 32832 | 65525 | 2965 | 512 | 9216 | 65525 | 54016 | 65535 | 19108 | 65521 | 2954 | 1 | 100 | 11000
2018-11-13 03:01 | 20 | 256 | 22 | 128 | 99 | 9903 | 10013 | 32832 | 65525 | 2965 | 512 | 9216 | 65525 | 54016 | 65535 | 19108 | 65521 | 2954 | 1 | 100 | 11000
2018-11-13 03:02 | 20 | 256 | 22 | 128 | 99 | 9903 | 10013 | 32832 | 65525 | 2965 | 512 | 9216 | 65525 | 54016 | 65535 | 19108 | 65521 | 2954 | 1 | 100 | 11000
2018-11-13 03:02 | 20 | 256 | 22 | 128 | 99 | 9903 | 10013 | 32832 | 65525 | 2965 | 512 | 9216 | 65525 | 54016 | 65535 | 19108 | 65521 | 2954 | 1 | 100 | 11000
2018-11-13 03:02 | 20 | 256 | 22 | 128 | 99 | 9903 | 10013 | 32832 | 65525 | 2965 | 512 | 9216 | 65525 | 54016 | 65535 | 19108 | 65521 | 2954 | 1 | 100 | 11000
2018-11-13 03:02 | 20 | 256 | 22 | 128 | 99 | 9903 | 10013 | 32832 | 65525 | 2965 | 512 | 9216 | 65525 | 54016 | 65535 | 19108 | 65521 | 2954 | 1 | 100 | 11000
2018-11-13 03:02 | 20 | 256 | 22 | 128 | 99 | 9903 | 10013 | 32832 | 65525 | 2965 | 512 | 9216 | 65525 | 54016 | 65535 | 19108 | 65521 | 2954 | 1 | 100 | 11000
2018-11-13 03:02 | 20 | 256 | 22 | 128 | 99 | 9903 | 10013 | 32832 | 65525 | 2965 | 512 | 9216 | 65525 | 54016 | 65535 | 19108 | 65521 | 2954 | 1 | 100 | 11000
2018-11-13 03:03 | 20 | 256 | 22 | 128 | 99 | 9902 | 10013 | 32808 | 65525 | 2965 | 512 | 9216 | 65525 | 54011 | 65535 | 19107 | 65521 | 2954 | 1 | 100 | 11000
2018-11-13 03:03 | 20 | 256 | 22 | 128 | 99 | 9902 | 10013 | 32808 | 65525 | 2965 | 512 | 9216 | 65525 | 54011 | 65535 | 19107 | 65521 | 2954 | 1 | 100 | 11000
2018-11-13 03:03 | 20 | 256 | 22 | 128 | 99 | 9902 | 10013 | 32808 | 65525 | 2965 | 512 | 9216 | 65525 | 54011 | 65535 | 19107 | 65521 | 2954 | 1 | 100 | 11000
2018-11-13 03:03 | 20 | 256 | 22 | 128 | 99 | 9902 | 10013 | 32808 | 65525 | 2965 | 512 | 9216 | 65525 | 54011 | 65535 | 19107 | 65521 | 2954 | 1 | 100 | 11000
2018-11-13 03:03 | 20 | 256 | 22 | 128 | 99 | 9902 | 10013 | 32808 | 65525 | 2965 | 512 | 9216 | 65525 | 54011 | 65535 | 19107 | 65521 | 2954 | 1 | 100 | 11000
2018-11-13 03:04 | 20 | 256 | 22 | 128 | 99 | 9902 | 10013 | 32808 | 65525 | 2965 | 512 | 9216 | 65525 | 54011 | 65535 | 19107 | 65521 | 2954 | 1 | 100 | 11000
2018-11-13 03:04 | 20 | 256 | 22 | 128 | 99 | 9902 | 10013 | 32808 | 65525 | 2965 | 512 | 9216 | 65525 | 54011 | 65535 | 19107 | 65521 | 2954 | 1 | 100 | 11000
2018-11-13 03:04 | 20 | 256 | 22 | 128 | 99 | 9902 | 10013 | 32832 | 65525 | 2965 | 512 | 9216 | 65525 | 54011 | 65535 | 19107 | 65521 | 2954 | 1 | 100 | 11000
2018-11-13 03:04 | 20 | 256 | 22 | 128 | 99 | 9902 | 10013 | 32832 | 65525 | 2965 | 512 | 9216 | 65525 | 54011 | 65535 | 19107 | 65521 | 2954 | 1 | 100 | 11000
2018-11-13 03:04 | 20 | 256 | 22 | 128 | 99 | 9902 | 10013 | 32832 | 65525 | 2965 | 512 | 9216 | 65525 | 54011 | 65535 | 19107 | 65521 | 2954 | 1 | 100 | 11000
2018-11-13 03:04 | 20 | 256 | 22 | 128 | 99 | 9902 | 10013 | 32808 | 65525 | 2965 | 512 | 9216 | 65525 | 54011 | 65535 | 19107 | 65521 | 2954 | 1 | 100 | 11000
2018-11-13 03:05 | 20 | 256 | 22 | 128 | 99 | 9902 | 10013 | 32808 | 65525 | 2965 | 512 | 9216 | 65525 | 54011 | 65535 | 19107 | 65521 | 2954 | 1 | 100 | 11000
2018-11-13 03:05 | 20 | 256 | 22 | 128 | 99 | 9902 | 10013 | 32808 | 65525 | 2965 | 512 | 9216 | 65525 | 54011 | 65535 | 19107 | 65521 | 2954 | 1 | 100 | 11000
2018-11-13 03:05 | 20 | 256 | 22 | 128 | 99 | 9902 | 10013 | 32808 | 65525 | 2965 | 512 | 9216 | 65525 | 54011 | 65535 | 19107 | 65521 | 2954 | 1 | 100 | 11000
2018-11-13 03:05 | 20 | 256 | 22 | 128 | 99 | 9902 | 10013 | 32808 | 65525 | 2964 | 512 | 9216 | 65525 | 54011 | 65535 | 19107 | 65521 | 2953 | 1 | 100 | 11000
2018-11-13 03:05 | 20 | 256 | 22 | 128 | 99 | 9902 | 10013 | 32808 | 65525 | 2964 | 512 | 9216 | 65525 | 54011 | 65535 | 19107 | 65521 | 2953 | 1 | 100 | 11000
2018-11-13 03:06 | 20 | 256 | 22 | 128 | 99 | 9902 | 10013 | 32808 | 65525 | 2964 | 512 | 9216 | 65525 | 54011 | 65535 | 19107 | 65521 | 2954 | 1 | 100 | 11000
2018-11-13 03:06 | 20 | 256 | 22 | 128 | 99 | 9902 | 10013 | 32808 | 65525 | 2964 | 512 | 9216 | 65525 | 54011 | 65535 | 19107 | 65521 | 2953 | 1 | 100 | 11000
2018-11-13 03:06 | 20 | 256 | 22 | 128 | 99 | 9902 | 10013 | 32808 | 65525 | 2964 | 512 | 9216 | 65525 | 54011 | 65535 | 19107 | 65521 | 2953 | 1 | 100 | 11000
2018-11-13 03:06 | 20 | 256 | 22 | 128 | 99 | 9902 | 10013 | 32808 | 65525 | 2964 | 512 | 9216 | 65525 | 54011 | 65535 | 19107 | 65521 | 2953 | 1 | 100 | 11000
2018-11-13 03:06 | 20 | 256 | 22 | 128 | 99 | 9902 | 10013 | 32808 | 65525 | 2964 | 512 | 9216 | 65525 | 54011 | 65535 | 19107 | 65521 | 2953 | 1 | 100 | 11000
2018-11-13 03:07 | 20 | 256 | 22 | 128 | 99 | 9902 | 10013 | 32808 | 65525 | 2964 | 512 | 9216 | 65525 | 54011 | 65535 | 19107 | 65521 | 2953 | 1 | 100 | 11000
2018-11-13 03:07 | 20 | 256 | 22 | 128 | 99 | 9902 | 10013 | 32808 | 65525 | 2964 | 512 | 9216 | 65525 | 54011 | 65535 | 19107 | 65521 | 2953 | 1 | 100 | 11000
2018-11-13 03:07 | 20 | 256 | 22 | 128 | 99 | 9901 | 10013 | 32808 | 65525 | 2964 | 512 | 9216 | 65525 | 54005 | 65535 | 19107 | 65521 | 2953 | 1 | 100 | 11000
2018-11-13 03:07 | 20 | 256 | 22 | 128 | 99 | 9901 | 10013 | 32808 | 65525 | 2964 | 512 | 9216 | 65525 | 54005 | 65535 | 19107 | 65521 | 2953 | 1 | 100 | 11000
2018-11-13 03:07 | 20 | 256 | 22 | 128 | 99 | 9901 | 10013 | 32808 | 65525 | 2964 | 512 | 9216 | 65525 | 54005 | 65535 | 19107 | 65521 | 2953 | 1 | 100 | 11000
2018-11-13 03:07 | 20 | 256 | 22 | 128 | 99 | 9901 | 10013 | 32808 | 65525 | 2964 | 512 | 9216 | 65525 | 54005 | 65535 | 19107 | 65521 | 2953 | 1 | 100 | 11000
2018-11-13 03:08 | 20 | 256 | 22 | 128 | 99 | 9901 | 10013 | 32808 | 65525 | 2964 | 512 | 9216 | 65525 | 54005 | 65535 | 19107 | 65521 | 2953 | 1 | 100 | 11000
2018-11-13 03:08 | 20 | 256 | 22 | 128 | 99 | 9901 | 10013 | 32808 | 65525 | 2964 | 512 | 9216 | 65525 | 54005 | 65535 | 19107 | 65521 | 2953 | 1 | 100 | 11000
2018-11-13 03:08 | 20 | 256 | 22 | 128 | 99 | 9901 | 10013 | 32808 | 65525 | 2964 | 512 | 9216 | 65525 | 54005 | 65535 | 19107 | 65521 | 2953 | 1 | 100 | 11000
2018-11-13 03:08 | 20 | 256 | 22 | 128 | 99 | 9901 | 10013 | 32808 | 65525 | 2964 | 512 | 9216 | 65525 | 54005 | 65535 | 19107 | 65521 | 2953 | 1 | 100 | 11000
2018-11-13 03:08 | 20 | 256 | 22 | 128 | 99 | 9901 | 10013 | 32808 | 65525 | 2964 | 512 | 9216 | 65525 | 54005 | 65535 | 19107 | 65521 | 2953 | 1 | 100 | 11000
2018-11-13 03:09 | 20 | 256 | 22 | 128 | 99 | 9901 | 10013 | 32808 | 65525 | 2964 | 512 | 9216 | 65525 | 54005 | 65535 | 19107 | 65521 | 2953 | 1 | 100 | 11000
2018-11-13 03:09 | 20 | 256 | 22 | 128 | 99 | 9901 | 10013 | 32808 | 65525 | 2964 | 512 | 9216 | 65525 | 54005 | 65535 | 19107 | 65521 | 2953 | 1 | 100 | 11000
2018-11-13 03:09 | 20 | 256 | 22 | 128 | 99 | 9901 | 10013 | 32808 | 65525 | 2964 | 512 | 9216 | 65525 | 54005 | 65535 | 19107 | 65521 | 2953 | 1 | 100 | 11000
2018-11-13 03:09 | 20 | 256 | 22 | 128 | 99 | 9901 | 10013 | 32808 | 65525 | 2964 | 512 | 9216 | 65525 | 54005 | 65535 | 19107 | 65521 | 2953 | 1 | 100 | 11000
2018-11-13 03:09 | 20 | 256 | 22 | 128 | 99 | 9901 | 10013 | 32808 | 65525 | 2964 | 512 | 9216 | 65525 | 54005 | 65535 | 19107 | 65521 | 2953 | 1 | 100 | 11000
2018-11-13 03:09 | 20 | 256 | 22 | 128 | 99 | 9901 | 10013 | 32808 | 65525 | 2964 | 512 | 9216 | 65525 | 54005 | 65535 | 19107 | 65521 | 2953 | 1 | 100 | 11000
2018-11-13 03:10 | 20 | 256 | 22 | 128 | 99 | 9901 | 10013 | 32808 | 65525 | 2964 | 512 | 9216 | 65525 | 54005 | 65535 | 19107 | 65521 | 2953 | 1 | 100 | 11000
2018-11-13 03:10 | 20 | 256 | 22 | 128 | 99 | 9901 | 10013 | 32808 | 65525 | 2964 | 512 | 9216 | 65525 | 54005 | 65535 | 19107 | 65521 | 2953 | 1 | 100 | 11000
2018-11-13 03:10 | 20 | 256 | 22 | 128 | 99 | 9901 | 10013 | 32808 | 65525 | 2964 | 512 | 9216 | 65525 | 54005 | 65535 | 19107 | 65521 | 2953 | 1 | 100 | 11000
2018-11-13 03:10 | 20 | 256 | 22 | 128 | 99 | 9901 | 10013 | 32808 | 65525 | 2964 | 512 | 9216 | 65525 | 54005 | 65535 | 19107 | 65521 | 2953 | 1 | 100 | 11000
2018-11-13 03:10 | 20 | 256 | 22 | 128 | 99 | 9901 | 10013 | 32808 | 65525 | 2963 | 512 | 9216 | 65525 | 54005 | 65535 | 19107 | 65521 | 2953 | 1 | 100 | 11000
2018-11-13 03:11 | 20 | 256 | 22 | 128 | 99 | 9901 | 10013 | 32808 | 65525 | 2963 | 512 | 9216 | 65525 | 54005 | 65535 | 19107 | 65521 | 2953 | 1 | 100 | 11000
2018-11-13 03:11 | 20 | 256 | 22 | 128 | 99 | 9901 | 10013 | 32808 | 65525 | 2963 | 512 | 9216 | 65525 | 54005 | 65535 | 19107 | 65521 | 2953 | 1 | 100 | 11000
2018-11-13 03:11 | 20 | 256 | 22 | 128 | 99 | 9901 | 10013 | 32808 | 65525 | 2963 | 512 | 9216 | 65525 | 54005 | 65535 | 19107 | 65521 | 2953 | 1 | 100 | 11000
2018-11-13 03:11 | 20 | 256 | 22 | 128 | 99 | 9900 | 10013 | 32808 | 65525 | 2963 | 512 | 9216 | 65525 | 54000 | 65535 | 19107 | 65521 | 2953 | 1 | 100 | 11000
2018-11-13 03:11 | 20 | 256 | 22 | 128 | 99 | 9900 | 10013 | 32808 | 65525 | 2963 | 512 | 9216 | 65525 | 54000 | 65535 | 19107 | 65521 | 2953 | 1 | 100 | 11000
2018-11-13 03:12 | 20 | 256 | 22 | 128 | 99 | 9900 | 10013 | 32808 | 65525 | 2964 | 512 | 9216 | 65525 | 54000 | 65535 | 19107 | 65521 | 2953 | 1 | 100 | 11000
2018-11-13 03:12 | 20 | 256 | 22 | 128 | 99 | 9900 | 10013 | 32808 | 65525 | 2964 | 512 | 9216 | 65525 | 54000 | 65535 | 19107 | 65521 | 2953 | 1 | 100 | 11000
2018-11-13 03:12 | 20 | 256 | 22 | 128 | 99 | 9900 | 10013 | 32808 | 65525 | 2964 | 512 | 9216 | 65525 | 54000 | 65535 | 19107 | 65521 | 2953 | 1 | 100 | 11000
2018-11-13 03:12 | 20 | 256 | 22 | 128 | 99 | 9900 | 10013 | 32808 | 65525 | 2964 | 512 | 9216 | 65525 | 54000 | 65535 | 19107 | 65521 | 2953 | 1 | 100 | 11000
2018-11-13 03:12 | 20 | 256 | 22 | 128 | 99 | 9900 | 10013 | 32808 | 65525 | 2963 | 512 | 9216 | 65525 | 54000 | 65535 | 19107 | 65521 | 2953 | 1 | 100 | 11000
2018-11-13 03:12 | 20 | 256 | 22 | 128 | 99 | 9900 | 10013 | 32808 | 65525 | 2963 | 512 | 9216 | 65525 | 54000 | 65535 | 19107 | 65521 | 2953 | 1 | 100 | 11000
2018-11-13 03:13 | 20 | 256 | 22 | 128 | 99 | 9900 | 10013 | 32808 | 65525 | 2963 | 512 | 9216 | 65525 | 54000 | 65535 | 19107 | 65521 | 2953 | 1 | 100 | 11000
2018-11-13 03:13 | 20 | 256 | 22 | 128 | 99 | 9900 | 10013 | 32808 | 65525 | 2963 | 512 | 9216 | 65525 | 54000 | 65535 | 19107 | 65521 | 2953 | 1 | 100 | 11000
2018-11-13 03:13 | 20 | 256 | 22 | 128 | 99 | 9900 | 10013 | 32808 | 65525 | 2963 | 512 | 9216 | 65525 | 54000 | 65535 | 19107 | 65521 | 2953 | 1 | 100 | 11000
2018-11-13 03:13 | 20 | 256 | 22 | 128 | 99 | 9900 | 10013 | 32808 | 65525 | 2963 | 512 | 9216 | 65525 | 54000 | 65535 | 19107 | 65521 | 2953 | 1 | 100 | 11000
2018-11-13 03:13 | 20 | 256 | 22 | 128 | 99 | 9900 | 10013 | 32808 | 65525 | 2963 | 512 | 9216 | 65525 | 54000 | 65535 | 19107 | 65521 | 2953 | 1 | 100 | 11000
2018-11-13 03:14 | 20 | 256 | 22 | 128 | 99 | 9900 | 10013 | 32808 | 65525 | 2963 | 512 | 9216 | 65525 | 54000 | 65535 | 19107 | 65521 | 2953 | 1 | 100 | 11000
2018-11-13 03:14 | 20 | 256 | 22 | 128 | 99 | 9900 | 10013 | 32808 | 65525 | 2963 | 512 | 9216 | 65525 | 54000 | 65535 | 19107 | 65521 | 2953 | 1 | 100 | 11000
2018-11-13 03:14 | 20 | 256 | 22 | 128 | 99 | 9900 | 10013 | 32808 | 65525 | 2963 | 512 | 9216 | 65525 | 54000 | 65535 | 19107 | 65521 | 2953 | 1 | 100 | 11000
2018-11-13 03:14 | 20 | 256 | 22 | 128 | 99 | 9900 | 10013 | 32808 | 65525 | 2963 | 512 | 9216 | 65525 | 54000 | 65535 | 19107 | 65521 | 2953 | 1 | 100 | 11000
2018-11-13 03:14 | 20 | 256 | 22 | 128 | 99 | 9900 | 10013 | 32808 | 65525 | 2963 | 512 | 9216 | 65525 | 54000 | 65535 | 19107 | 65521 | 2953 | 1 | 100 | 11000
2018-11-13 03:14 | 20 | 256 | 22 | 128 | 99 | 9900 | 10013 | 32808 | 65525 | 2963 | 512 | 9216 | 65525 | 54000 | 65535 | 19107 | 65521 | 2953 | 1 | 100 | 11000
2018-11-13 03:15 | 20 | 256 | 22 | 128 | 99 | 9900 | 10013 | 32808 | 65525 | 2963 | 512 | 9216 | 65525 | 54000 | 65535 | 19107 | 65521 | 2953 | 1 | 100 | 11000
2018-11-13 03:15 | 20 | 256 | 22 | 128 | 99 | 9900 | 10013 | 32808 | 65525 | 2963 | 512 | 9216 | 65525 | 54000 | 65535 | 19107 | 65521 | 2952 | 1 | 100 | 11000
2018-11-13 03:15 | 20 | 256 | 22 | 128 | 99 | 9900 | 10013 | 32808 | 65525 | 2963 | 512 | 9216 | 65525 | 54000 | 65535 | 19107 | 65521 | 2952 | 1 | 100 | 11000
2018-11-13 03:15 | 20 | 256 | 22 | 128 | 99 | 9900 | 10013 | 32808 | 65525 | 2963 | 512 | 9216 | 65525 | 54000 | 65535 | 19107 | 65521 | 2952 | 1 | 100 | 11000
2018-11-13 03:15 | 20 | 256 | 22 | 128 | 99 | 9900 | 10013 | 32808 | 65525 | 2963 | 512 | 9216 | 65525 | 54000 | 65535 | 19107 | 65521 | 2952 | 1 | 100 | 11000
2018-11-13 03:16 | 20 | 256 | 22 | 128 | 99 | 9900 | 10013 | 32808 | 65525 | 2963 | 512 | 9216 | 65525 | 54000 | 65535 | 19107 | 65521 | 2952 | 1 | 100 | 11000
2018-11-13 03:16 | 20 | 256 | 22 | 128 | 99 | 9900 | 10013 | 32808 | 65525 | 2963 | 512 | 9216 | 65525 | 54000 | 65535 | 19107 | 65521 | 2952 | 1 | 100 | 11000
2018-11-13 03:16 | 20 | 256 | 22 | 128 | 99 | 9900 | 10013 | 32808 | 65525 | 2963 | 512 | 9216 | 65525 | 54000 | 65535 | 19107 | 65521 | 2952 | 1 | 100 | 11000
2018-11-13 03:16 | 20 | 256 | 22 | 128 | 99 | 9900 | 10013 | 32808 | 65525 | 2963 | 512 | 9216 | 65525 | 54000 | 65535 | 19107 | 65521 | 2952 | 1 | 100 | 11000
2018-11-13 03:16 | 20 | 256 | 22 | 128 | 99 | 9900 | 10013 | 32808 | 65525 | 2963 | 512 | 9216 | 65525 | 54000 | 65535 | 19107 | 65521 | 2952 | 1 | 100 | 11000
2018-11-13 03:17 | 20 | 256 | 22 | 128 | 99 | 9900 | 10013 | 32808 | 65525 | 2963 | 512 | 9216 | 65525 | 54000 | 65535 | 19107 | 65521 | 2952 | 1 | 100 | 11000
2018-11-13 03:17 | 20 | 256 | 22 | 128 | 99 | 9900 | 10013 | 32808 | 65525 | 2963 | 512 | 9216 | 65525 | 54000 | 65535 | 19107 | 65521 | 2952 | 1 | 100 | 11000
2018-11-13 03:17 | 20 | 256 | 22 | 128 | 99 | 9900 | 10013 | 32808 | 65525 | 2963 | 512 | 9216 | 65525 | 54000 | 65535 | 19107 | 65521 | 2952 | 1 | 100 | 11000
2018-11-13 03:17 | 20 | 256 | 22 | 128 | 99 | 9900 | 10013 | 32808 | 65525 | 2963 | 512 | 9216 | 65525 | 54000 | 65535 | 19107 | 65521 | 2952 | 1 | 100 | 11000
2018-11-13 03:17 | 20 | 256 | 22 | 128 | 99 | 9900 | 10013 | 32808 | 65525 | 2963 | 512 | 9216 | 65525 | 54000 | 65535 | 19107 | 65521 | 2952 | 1 | 100 | 11000
2018-11-13 03:17 | 20 | 256 | 22 | 128 | 99 | 9900 | 10013 | 32808 | 65525 | 2963 | 512 | 9216 | 65525 | 54000 | 65535 | 19107 | 65521 | 2952 | 1 | 100 | 11000
2018-11-13 03:18 | 20 | 256 | 22 | 128 | 99 | 9900 | 10013 | 32808 | 65525 | 2963 | 512 | 9216 | 65525 | 54000 | 65535 | 19107 | 65521 | 2952 | 1 | 100 | 11000
2018-11-13 03:18 | 20 | 256 | 22 | 128 | 99 | 9900 | 10013 | 32808 | 65525 | 2962 | 512 | 9216 | 65525 | 54000 | 65535 | 19107 | 65521 | 2952 | 1 | 100 | 11000
2018-11-13 03:18 | 20 | 256 | 22 | 128 | 99 | 9900 | 10013 | 32808 | 65525 | 2962 | 512 | 9216 | 65525 | 54000 | 65535 | 19107 | 65521 | 2952 | 1 | 100 | 11000
2018-11-13 03:18 | 20 | 256 | 22 | 128 | 99 | 9900 | 10013 | 32808 | 65525 | 2962 | 512 | 9216 | 65525 | 54000 | 65535 | 19107 | 65521 | 2952 | 1 | 100 | 11000
2018-11-13 03:18 | 20 | 256 | 22 | 128 | 99 | 9900 | 10013 | 32808 | 65525 | 2962 | 512 | 9216 | 65525 | 54000 | 65535 | 19107 | 65521 | 2952 | 1 | 100 | 11000
2018-11-13 03:19 | 20 | 256 | 22 | 128 | 99 | 9900 | 10013 | 32808 | 65525 | 2962 | 512 | 9216 | 65525 | 54000 | 65535 | 19107 | 65521 | 2952 | 1 | 100 | 11000
2018-11-13 03:19 | 20 | 256 | 22 | 128 | 99 | 9900 | 10013 | 32808 | 65525 | 2963 | 512 | 9216 | 65525 | 54000 | 65535 | 19107 | 65521 | 2952 | 1 | 100 | 11000
2018-11-13 03:19 | 20 | 256 | 22 | 128 | 99 | 9900 | 10013 | 32808 | 65525 | 2963 | 512 | 9216 | 65525 | 54000 | 65535 | 19107 | 65521 | 2952 | 1 | 100 | 11000
2018-11-13 03:19 | 20 | 256 | 22 | 128 | 99 | 9900 | 10013 | 32808 | 65525 | 2962 | 512 | 9216 | 65525 | 54000 | 65535 | 19107 | 65521 | 2952 | 1 | 100 | 11000
2018-11-13 03:19 | 20 | 256 | 22 | 128 | 99 | 9900 | 10013 | 32808 | 65525 | 2962 | 512 | 9216 | 65525 | 54000 | 65535 | 19107 | 65521 | 2952 | 1 | 100 | 11000
2018-11-13 03:20 | 20 | 256 | 22 | 128 | 99 | 9900 | 10013 | 32808 | 65525 | 2962 | 512 | 9216 | 65525 | 54000 | 65535 | 19107 | 65521 | 2952 | 1 | 100 | 11000
2018-11-13 03:20 | 20 | 256 | 22 | 128 | 99 | 9899 | 10013 | 32808 | 65525 | 2962 | 512 | 9216 | 65525 | 53995 | 65535 | 19107 | 65521 | 2952 | 1 | 100 | 11000
2018-11-13 03:20 | 20 | 256 | 22 | 128 | 99 | 9899 | 10013 | 32808 | 65524 | 2962 | 512 | 9216 | 65523 | 49495 | 65535 | 19107 | 65518 | 2952 | 1 | 100 | 11000
2018-11-13 03:20 | 20 | 256 | 22 | 128 | 99 | 9899 | 10013 | 32808 | 65524 | 2962 | 512 | 9216 | 65523 | 45688 | 65535 | 19107 | 65518 | 2952 | 1 | 100 | 11000
2018-11-13 03:20 | 20 | 256 | 22 | 128 | 99 | 9899 | 10013 | 32808 | 65524 | 2962 | 512 | 9216 | 65525 | 49495 | 65535 | 19107 | 65521 | 2952 | 1 | 100 | 11000
2018-11-13 03:20 | 20 | 256 | 22 | 128 | 99 | 9899 | 10013 | 32808 | 65525 | 2962 | 512 | 9216 | 65525 | 53995 | 65535 | 19107 | 65521 | 2952 | 1 | 100 | 11000
2018-11-13 03:21 | 20 | 256 | 22 | 128 | 99 | 9899 | 10013 | 32808 | 65525 | 2962 | 512 | 9216 | 65525 | 53995 | 65535 | 19107 | 65521 | 2952 | 1 | 100 | 11000
2018-11-13 03:21 | 20 | 256 | 22 | 128 | 99 | 9899 | 10013 | 32808 | 65525 | 2962 | 512 | 9216 | 65525 | 53995 | 65535 | 19107 | 65521 | 2952 | 1 | 100 | 11000
2018-11-13 03:21 | 20 | 256 | 22 | 128 | 99 | 9899 | 10013 | 32808 | 65525 | 2962 | 512 | 9216 | 65525 | 53995 | 65535 | 19107 | 65521 | 2952 | 1 | 100 | 11000
2018-11-13 03:21 | 20 | 256 | 22 | 128 | 99 | 9899 | 10013 | 32808 | 65525 | 2962 | 512 | 9216 | 65525 | 53995 | 65535 | 19107 | 65521 | 2952 | 1 | 100 | 11000
2018-11-13 03:21 | 20 | 256 | 22 | 128 | 99 | 9899 | 10013 | 32808 | 65525 | 2962 | 512 | 9216 | 65525 | 53995 | 65535 | 19107 | 65521 | 2952 | 1 | 100 | 11000
2018-11-13 03:22 | 20 | 256 | 22 | 128 | 99 | 9899 | 10013 | 32808 | 65525 | 2962 | 512 | 9216 | 65525 | 53995 | 65535 | 19107 | 65521 | 2952 | 1 | 100 | 11000
2018-11-13 03:22 | 20 | 256 | 22 | 128 | 99 | 9899 | 10013 | 32808 | 65525 | 2962 | 512 | 9216 | 65525 | 53995 | 65535 | 19107 | 65521 | 2952 | 1 | 100 | 11000
2018-11-13 03:22 | 20 | 256 | 22 | 128 | 99 | 9899 | 10013 | 32808 | 65525 | 2962 | 512 | 9216 | 65525 | 53995 | 65535 | 19107 | 65521 | 2952 | 1 | 100 | 11000
2018-11-13 03:22 | 20 | 256 | 22 | 128 | 99 | 9899 | 10013 | 32808 | 65525 | 2962 | 512 | 9216 | 65525 | 53995 | 65535 | 19107 | 65521 | 2952 | 1 | 100 | 11000
2018-11-13 03:22 | 20 | 256 | 22 | 128 | 99 | 9899 | 10013 | 32808 | 65525 | 2962 | 512 | 9216 | 65525 | 53995 | 65535 | 19107 | 65521 | 2952 | 1 | 100 | 11000
2018-11-13 03:22 | 20 | 256 | 22 | 128 | 99 | 9899 | 10013 | 32808 | 65525 | 2962 | 512 | 9216 | 65525 | 53995 | 65535 | 19107 | 65521 | 2952 | 1 | 100 | 11000
2018-11-13 03:23 | 20 | 256 | 22 | 128 | 99 | 9899 | 10013 | 32808 | 65525 | 2962 | 512 | 9216 | 65525 | 53995 | 65535 | 19107 | 65521 | 2952 | 1 | 100 | 11000
2018-11-13 03:23 | 20 | 256 | 22 | 128 | 99 | 9899 | 10013 | 32808 | 65525 | 2962 | 512 | 9216 | 65525 | 53995 | 65535 | 19107 | 65521 | 2952 | 1 | 100 | 11000
2018-11-13 03:23 | 20 | 256 | 22 | 128 | 99 | 9899 | 10013 | 32808 | 65525 | 2962 | 512 | 9216 | 65525 | 53995 | 65535 | 19107 | 65521 | 2952 | 1 | 100 | 11000
2018-11-13 03:23 | 20 | 256 | 22 | 128 | 99 | 9899 | 10013 | 32808 | 65525 | 2962 | 512 | 9216 | 65525 | 53995 | 65535 | 19107 | 65521 | 2952 | 1 | 100 | 11000
2018-11-13 03:23 | 20 | 256 | 22 | 128 | 99 | 9899 | 10013 | 32808 | 65525 | 2962 | 512 | 9216 | 65525 | 53995 | 65535 | 19107 | 65521 | 2952 | 1 | 100 | 11000
2018-11-13 03:24 | 20 | 256 | 22 | 128 | 99 | 9899 | 10013 | 32808 | 65525 | 2962 | 512 | 9216 | 65525 | 53995 | 65535 | 19107 | 65521 | 2952 | 1 | 100 | 11000
2018-11-13 03:24 | 20 | 256 | 22 | 128 | 99 | 9899 | 10013 | 32808 | 65525 | 2962 | 512 | 9216 | 65525 | 53995 | 65535 | 19107 | 65521 | 2952 | 1 | 100 | 11000
2018-11-13 03:24 | 20 | 256 | 22 | 128 | 99 | 9898 | 10013 | 32808 | 65525 | 2962 | 512 | 9216 | 65525 | 53989 | 65535 | 19107 | 65521 | 2952 | 1 | 100 | 11000
2018-11-13 03:24 | 20 | 256 | 22 | 128 | 99 | 9898 | 10013 | 32808 | 65525 | 2962 | 512 | 9216 | 65525 | 53989 | 65535 | 19107 | 65521 | 2951 | 1 | 100 | 11000
2018-11-13 03:24 | 20 | 256 | 22 | 128 | 99 | 9898 | 10013 | 32808 | 65525 | 2962 | 512 | 9216 | 65525 | 53989 | 65535 | 19107 | 65521 | 2951 | 1 | 100 | 11000
2018-11-13 03:25 | 20 | 256 | 22 | 128 | 99 | 9898 | 10013 | 32808 | 65524 | 2962 | 512 | 9216 | 65523 | 49490 | 65535 | 19107 | 65518 | 2951 | 1 | 100 | 11000
2018-11-13 03:25 | 20 | 256 | 22 | 128 | 99 | 9898 | 10013 | 32808 | 65524 | 2962 | 512 | 9216 | 65523 | 49490 | 65535 | 19107 | 65518 | 2951 | 1 | 100 | 11000
2018-11-13 03:25 | 20 | 256 | 22 | 128 | 99 | 9898 | 10013 | 32808 | 65524 | 2962 | 512 | 9216 | 65525 | 49490 | 65535 | 19107 | 65521 | 2951 | 1 | 100 | 11000
2018-11-13 03:25 | 20 | 256 | 22 | 128 | 99 | 9898 | 10013 | 32808 | 65525 | 2961 | 512 | 9216 | 65525 | 53989 | 65535 | 19107 | 65521 | 2951 | 1 | 100 | 11000
2018-11-13 03:25 | 20 | 256 | 22 | 128 | 99 | 9898 | 10013 | 32808 | 65525 | 2961 | 512 | 9216 | 65525 | 53989 | 65535 | 19107 | 65521 | 2951 | 1 | 100 | 11000
2018-11-13 03:25 | 20 | 256 | 22 | 128 | 99 | 9898 | 10013 | 32808 | 65525 | 2961 | 512 | 9216 | 65523 | 53989 | 65535 | 19107 | 65518 | 2951 | 1 | 100 | 11000
2018-11-13 03:26 | 20 | 256 | 22 | 128 | 99 | 9898 | 10013 | 32808 | 65524 | 2961 | 512 | 9216 | 65523 | 49490 | 65535 | 19107 | 65518 | 2951 | 1 | 100 | 11000
2018-11-13 03:26 | 20 | 256 | 22 | 128 | 99 | 9898 | 10013 | 32808 | 65524 | 2961 | 512 | 9216 | 65525 | 49490 | 65535 | 19107 | 65521 | 2951 | 1 | 100 | 11000
2018-11-13 03:26 | 20 | 256 | 22 | 128 | 99 | 9898 | 10013 | 32808 | 65524 | 2961 | 512 | 9216 | 65525 | 53989 | 65535 | 19107 | 65521 | 2951 | 1 | 100 | 11000
2018-11-13 03:26 | 20 | 256 | 22 | 128 | 99 | 9898 | 10013 | 32808 | 65525 | 2961 | 512 | 9216 | 65525 | 53989 | 65535 | 19107 | 65521 | 2951 | 1 | 100 | 11000
2018-11-13 03:26 | 20 | 256 | 22 | 128 | 99 | 9898 | 10013 | 32808 | 65525 | 2961 | 512 | 9216 | 65525 | 53989 | 65535 | 19107 | 65521 | 2951 | 1 | 100 | 11000
2018-11-13 03:27 | 20 | 256 | 22 | 128 | 99 | 9898 | 10013 | 32808 | 65525 | 2961 | 512 | 9216 | 65525 | 53989 | 65535 | 19107 | 65521 | 2951 | 1 | 100 | 11000
2018-11-13 03:27 | 20 | 256 | 22 | 128 | 99 | 9898 | 10013 | 32808 | 65525 | 2961 | 512 | 9216 | 65525 | 53989 | 65535 | 19107 | 65521 | 2951 | 1 | 100 | 11000
2018-11-13 03:27 | 20 | 256 | 22 | 128 | 99 | 9898 | 10013 | 32808 | 65525 | 2961 | 512 | 9216 | 65525 | 53989 | 65535 | 19107 | 65521 | 2951 | 1 | 100 | 11000
2018-11-13 03:27 | 20 | 256 | 22 | 128 | 99 | 9898 | 10013 | 32808 | 65525 | 2961 | 512 | 9216 | 65525 | 53989 | 65535 | 19107 | 65521 | 2951 | 1 | 100 | 11000
2018-11-13 03:27 | 20 | 256 | 22 | 128 | 99 | 9898 | 10013 | 32808 | 65525 | 2961 | 512 | 9216 | 65525 | 53989 | 65535 | 19107 | 65521 | 2951 | 1 | 100 | 11000
2018-11-13 03:28 | 20 | 256 | 22 | 128 | 99 | 9898 | 10013 | 32808 | 65525 | 2961 | 512 | 9216 | 65525 | 53989 | 65535 | 19107 | 65521 | 2951 | 1 | 100 | 11000
2018-11-13 03:28 | 20 | 256 | 22 | 128 | 99 | 9898 | 10013 | 32808 | 65525 | 2961 | 512 | 9216 | 65525 | 53989 | 65535 | 19107 | 65521 | 2951 | 1 | 100 | 11000
2018-11-13 03:28 | 20 | 256 | 22 | 128 | 99 | 9898 | 10013 | 32808 | 65525 | 2961 | 512 | 9216 | 65525 | 53989 | 65535 | 19107 | 65521 | 2951 | 1 | 100 | 11000
2018-11-13 03:28 | 20 | 256 | 22 | 128 | 99 | 9898 | 10013 | 32808 | 65525 | 2961 | 512 | 9216 | 65525 | 53989 | 65535 | 19107 | 65521 | 2951 | 1 | 100 | 11000
2018-11-13 03:28 | 20 | 256 | 22 | 128 | 99 | 9898 | 10013 | 32808 | 65525 | 2961 | 512 | 9216 | 65525 | 53989 | 65535 | 19107 | 65521 | 2951 | 1 | 100 | 11000
2018-11-13 03:28 | 20 | 256 | 22 | 128 | 99 | 9898 | 10013 | 32808 | 65525 | 2961 | 512 | 9216 | 65525 | 53989 | 65535 | 19107 | 65521 | 2951 | 1 | 100 | 11000
2018-11-13 03:29 | 20 | 256 | 22 | 128 | 99 | 9898 | 10013 | 32808 | 65525 | 2961 | 512 | 9216 | 65525 | 53989 | 65535 | 19107 | 65521 | 2951 | 1 | 100 | 11000
2018-11-13 03:29 | 20 | 256 | 22 | 128 | 99 | 9898 | 10013 | 32808 | 65525 | 2961 | 512 | 9216 | 65525 | 53989 | 65535 | 19107 | 65521 | 2951 | 1 | 100 | 11000
2018-11-13 03:29 | 20 | 256 | 22 | 128 | 99 | 9898 | 10013 | 32808 | 65525 | 2961 | 512 | 9216 | 65525 | 53989 | 65535 | 19107 | 65521 | 2951 | 1 | 100 | 11000
2018-11-13 03:29 | 20 | 256 | 22 | 128 | 99 | 9898 | 10013 | 32808 | 65525 | 2961 | 512 | 9216 | 65525 | 53989 | 65535 | 19107 | 65521 | 2951 | 1 | 100 | 11000
2018-11-13 03:29 | 20 | 256 | 22 | 128 | 99 | 9898 | 10013 | 32808 | 65525 | 2961 | 512 | 9216 | 65525 | 53989 | 65535 | 19107 | 65521 | 2951 | 1 | 100 | 11000
2018-11-13 03:30 | 20 | 256 | 22 | 128 | 99 | 9898 | 10013 | 32808 | 65525 | 2961 | 512 | 9216 | 65525 | 53989 | 65535 | 19107 | 65521 | 2951 | 1 | 100 | 11000
2018-11-13 03:30 | 20 | 256 | 22 | 128 | 99 | 9898 | 10013 | 32808 | 65525 | 2961 | 512 | 9216 | 65525 | 53989 | 65535 | 19107 | 65521 | 2951 | 1 | 100 | 11000
2018-11-13 03:30 | 20 | 256 | 22 | 128 | 99 | 9898 | 10013 | 32808 | 65525 | 2961 | 512 | 9216 | 65525 | 53989 | 65535 | 19107 | 65521 | 2951 | 1 | 100 | 11000
2018-11-13 03:30 | 20 | 256 | 22 | 128 | 99 | 9898 | 10013 | 32808 | 65525 | 2961 | 512 | 9216 | 65525 | 53989 | 65535 | 19107 | 65521 | 2951 | 1 | 100 | 11000
2018-11-13 03:30 | 20 | 256 | 22 | 128 | 99 | 9898 | 10013 | 32808 | 65525 | 2961 | 512 | 9216 | 65525 | 53989 | 65535 | 19107 | 65521 | 2951 | 1 | 100 | 11000
2018-11-13 03:31 | 20 | 256 | 22 | 128 | 99 | 9898 | 10013 | 32808 | 65525 | 2961 | 512 | 9216 | 65525 | 53989 | 65535 | 19107 | 65521 | 2951 | 1 | 100 | 11000
2018-11-13 03:31 | 20 | 256 | 22 | 128 | 99 | 9898 | 10013 | 32808 | 65525 | 2961 | 512 | 9216 | 65525 | 53989 | 65535 | 19107 | 65521 | 2951 | 1 | 100 | 11000
2018-11-13 03:31 | 20 | 256 | 22 | 128 | 99 | 9898 | 10013 | 32808 | 65525 | 2961 | 512 | 9216 | 65525 | 53989 | 65535 | 19107 | 65521 | 2951 | 1 | 100 | 11000
2018-11-13 03:31 | 20 | 256 | 22 | 128 | 99 | 9898 | 10013 | 32808 | 65525 | 2961 | 512 | 9216 | 65525 | 53989 | 65535 | 19107 | 65521 | 2951 | 1 | 100 | 11000
2018-11-13 03:31 | 20 | 256 | 22 | 128 | 99 | 9898 | 10013 | 32808 | 65525 | 2960 | 512 | 9216 | 65525 | 53989 | 65535 | 19107 | 65521 | 2951 | 1 | 100 | 11000
2018-11-13 03:31 | 20 | 256 | 22 | 128 | 99 | 9898 | 10013 | 32808 | 65525 | 2960 | 512 | 9216 | 65525 | 53989 | 65535 | 19107 | 65521 | 2951 | 1 | 100 | 11000
2018-11-13 03:32 | 20 | 256 | 22 | 128 | 99 | 9898 | 10013 | 32808 | 65525 | 2960 | 512 | 9216 | 65525 | 53989 | 65535 | 19107 | 65521 | 2951 | 1 | 100 | 11000
2018-11-13 03:32 | 20 | 256 | 22 | 128 | 99 | 9898 | 10013 | 32808 | 65525 | 2960 | 512 | 9216 | 65525 | 53989 | 65535 | 19107 | 65521 | 2951 | 1 | 100 | 11000
2018-11-13 03:32 | 20 | 256 | 22 | 128 | 99 | 9898 | 10013 | 32808 | 65525 | 2960 | 512 | 9216 | 65525 | 53989 | 65535 | 19107 | 65521 | 2951 | 1 | 100 | 11000
2018-11-13 03:32 | 20 | 256 | 22 | 128 | 99 | 9898 | 10013 | 32808 | 65525 | 2961 | 512 | 9216 | 65525 | 53989 | 65535 | 19107 | 65521 | 2951 | 1 | 100 | 11000
2018-11-13 03:32 | 20 | 256 | 22 | 128 | 99 | 9898 | 10013 | 32808 | 65525 | 2961 | 512 | 9216 | 65525 | 53989 | 65535 | 19107 | 65521 | 2951 | 1 | 100 | 11000
2018-11-13 03:33 | 20 | 256 | 22 | 128 | 99 | 9897 | 10013 | 32808 | 65525 | 2960 | 512 | 9216 | 65525 | 53984 | 65535 | 19106 | 65521 | 2950 | 1 | 100 | 11000
2018-11-13 03:33 | 20 | 256 | 22 | 128 | 99 | 9897 | 10013 | 32808 | 65525 | 2960 | 512 | 9216 | 65525 | 53984 | 65535 | 19106 | 65521 | 2950 | 1 | 100 | 11000
2018-11-13 03:33 | 20 | 256 | 22 | 128 | 99 | 9897 | 10013 | 32808 | 65524 | 2960 | 512 | 9216 | 65523 | 49485 | 65535 | 19106 | 65518 | 2951 | 1 | 100 | 11000
2018-11-13 03:33 | 20 | 256 | 22 | 128 | 99 | 9897 | 10013 | 32808 | 65524 | 2960 | 512 | 9216 | 65523 | 49485 | 65535 | 19106 | 65518 | 2951 | 1 | 100 | 11000
2018-11-13 03:33 | 20 | 256 | 22 | 128 | 99 | 9897 | 10013 | 32808 | 65524 | 2960 | 512 | 9216 | 65525 | 49485 | 65535 | 19106 | 65521 | 2950 | 1 | 100 | 11000
2018-11-13 03:34 | 20 | 256 | 22 | 128 | 99 | 9897 | 10013 | 32808 | 65525 | 2960 | 512 | 9216 | 65525 | 53984 | 65535 | 19106 | 65521 | 2950 | 1 | 100 | 11000
2018-11-13 03:34 | 20 | 256 | 22 | 128 | 99 | 9897 | 10013 | 32808 | 65525 | 2960 | 512 | 9216 | 65525 | 53984 | 65535 | 19106 | 65521 | 2950 | 1 | 100 | 11000
2018-11-13 03:34 | 20 | 256 | 22 | 128 | 99 | 9897 | 10013 | 32808 | 65525 | 2960 | 512 | 9216 | 65525 | 53984 | 65535 | 19106 | 65521 | 2950 | 1 | 100 | 11000
2018-11-13 03:34 | 20 | 256 | 22 | 128 | 99 | 9897 | 10013 | 32808 | 65525 | 2960 | 512 | 9216 | 65525 | 53984 | 65535 | 19106 | 65521 | 2950 | 1 | 100 | 11000
2018-11-13 03:34 | 20 | 256 | 22 | 128 | 99 | 9897 | 10013 | 32784 | 65524 | 2960 | 512 | 9216 | 65523 | 49485 | 65535 | 19106 | 65518 | 2950 | 1 | 100 | 11000
2018-11-13 03:34 | 20 | 256 | 22 | 128 | 99 | 9897 | 10013 | 32784 | 65524 | 2960 | 512 | 9216 | 65523 | 49485 | 65535 | 19106 | 65518 | 2950 | 1 | 100 | 11000
2018-11-13 03:35 | 20 | 256 | 22 | 128 | 99 | 9897 | 10013 | 32808 | 65524 | 2960 | 512 | 9216 | 65525 | 49485 | 65535 | 19106 | 65521 | 2950 | 1 | 100 | 11000
2018-11-13 03:35 | 20 | 256 | 22 | 128 | 99 | 9897 | 10013 | 32808 | 65525 | 2960 | 512 | 9216 | 65525 | 53984 | 65535 | 19106 | 65521 | 2950 | 1 | 100 | 11000
2018-11-13 03:35 | 20 | 256 | 22 | 128 | 99 | 9897 | 10013 | 32784 | 65525 | 2960 | 512 | 9216 | 65525 | 53984 | 65535 | 19106 | 65521 | 2950 | 1 | 100 | 11000
2018-11-13 03:35 | 20 | 256 | 22 | 128 | 99 | 9897 | 10013 | 32784 | 65525 | 2960 | 512 | 9216 | 65525 | 53984 | 65535 | 19106 | 65521 | 2950 | 1 | 100 | 11000
2018-11-13 03:35 | 20 | 256 | 22 | 128 | 99 | 9897 | 10013 | 32784 | 65525 | 2960 | 512 | 9216 | 65525 | 53984 | 65535 | 19106 | 65521 | 2950 | 1 | 100 | 11000
2018-11-13 03:36 | 20 | 256 | 22 | 128 | 99 | 9897 | 10013 | 32784 | 65525 | 2960 | 512 | 9216 | 65525 | 53984 | 65535 | 19106 | 65521 | 2950 | 1 | 100 | 11000
2018-11-13 03:36 | 20 | 256 | 22 | 128 | 99 | 9897 | 10013 | 32784 | 65525 | 2960 | 512 | 9216 | 65525 | 53984 | 65535 | 19106 | 65521 | 2950 | 1 | 100 | 11000
2018-11-13 03:36 | 20 | 256 | 22 | 128 | 99 | 9897 | 10013 | 32784 | 65525 | 2960 | 512 | 9216 | 65525 | 53984 | 65535 | 19106 | 65521 | 2950 | 1 | 100 | 11000
2018-11-13 03:36 | 20 | 256 | 22 | 128 | 99 | 9897 | 10013 | 32784 | 65525 | 2960 | 512 | 9216 | 65525 | 53984 | 65535 | 19106 | 65521 | 2950 | 1 | 100 | 11000
2018-11-13 03:36 | 20 | 256 | 22 | 128 | 99 | 9897 | 10013 | 32808 | 65525 | 2960 | 512 | 9216 | 65525 | 53984 | 65535 | 19106 | 65521 | 2950 | 1 | 100 | 11000
2018-11-13 03:36 | 20 | 256 | 22 | 128 | 99 | 9897 | 10013 | 32784 | 65525 | 2960 | 512 | 9216 | 65523 | 53984 | 65535 | 19106 | 65521 | 2950 | 1 | 100 | 11000
2018-11-13 03:37 | 20 | 256 | 22 | 128 | 99 | 9896 | 10013 | 32784 | 65524 | 2960 | 512 | 9216 | 65523 | 49480 | 65535 | 19106 | 65518 | 2950 | 1 | 100 | 11000
2018-11-13 03:37 | 20 | 256 | 22 | 128 | 99 | 9896 | 10013 | 32808 | 65524 | 2960 | 512 | 9216 | 65525 | 49480 | 65535 | 19106 | 65521 | 2950 | 1 | 100 | 11000
2018-11-13 03:37 | 20 | 256 | 22 | 128 | 99 | 9896 | 10013 | 32808 | 65524 | 2960 | 512 | 9216 | 65525 | 49480 | 65535 | 19106 | 65521 | 2950 | 1 | 100 | 11000
2018-11-13 03:37 | 20 | 256 | 22 | 128 | 99 | 9896 | 10013 | 32784 | 65524 | 2960 | 512 | 9216 | 65523 | 49480 | 65535 | 19106 | 65518 | 2950 | 1 | 100 | 11000
2018-11-13 03:37 | 20 | 256 | 22 | 128 | 99 | 9896 | 10013 | 32784 | 65524 | 2960 | 512 | 9216 | 65523 | 45674 | 65535 | 19106 | 65518 | 2950 | 1 | 100 | 11000
2018-11-13 03:38 | 20 | 256 | 22 | 128 | 99 | 9896 | 10013 | 32784 | 65524 | 2960 | 512 | 9216 | 65525 | 49480 | 65535 | 19106 | 65521 | 2950 | 1 | 100 | 11000
2018-11-13 03:38 | 20 | 256 | 22 | 128 | 99 | 9896 | 10013 | 32784 | 65525 | 2960 | 512 | 9216 | 65525 | 53978 | 65535 | 19106 | 65521 | 2950 | 1 | 100 | 11000
2018-11-13 03:38 | 20 | 256 | 22 | 128 | 99 | 9896 | 10013 | 32784 | 65525 | 2960 | 512 | 9216 | 65525 | 53978 | 65535 | 19106 | 65521 | 2950 | 1 | 100 | 11000
2018-11-13 03:38 | 20 | 256 | 22 | 128 | 99 | 9896 | 10013 | 32784 | 65525 | 2960 | 512 | 9216 | 65525 | 53978 | 65535 | 19106 | 65521 | 2950 | 1 | 100 | 11000
2018-11-13 03:38 | 20 | 256 | 22 | 128 | 99 | 9896 | 10013 | 32784 | 65525 | 2960 | 512 | 9216 | 65525 | 53978 | 65535 | 19106 | 65521 | 2950 | 1 | 100 | 11000
2018-11-13 03:38 | 20 | 256 | 22 | 128 | 99 | 9896 | 10013 | 32784 | 65525 | 2960 | 512 | 9216 | 65525 | 53978 | 65535 | 19106 | 65521 | 2950 | 1 | 100 | 11000
2018-11-13 03:39 | 20 | 256 | 22 | 128 | 99 | 9896 | 10013 | 32784 | 65525 | 2960 | 512 | 9216 | 65525 | 53978 | 65535 | 19106 | 65521 | 2950 | 1 | 100 | 11000
2018-11-13 03:39 | 20 | 256 | 22 | 128 | 99 | 9896 | 10013 | 32784 | 65525 | 2960 | 512 | 9216 | 65525 | 53978 | 65535 | 19106 | 65521 | 2950 | 1 | 100 | 11000
2018-11-13 03:39 | 20 | 256 | 22 | 128 | 99 | 9896 | 10013 | 32784 | 65525 | 2960 | 512 | 9216 | 65525 | 53978 | 65535 | 19106 | 65521 | 2950 | 1 | 100 | 11000
2018-11-13 03:39 | 20 | 256 | 22 | 128 | 99 | 9896 | 10013 | 32784 | 65525 | 2959 | 512 | 9216 | 65525 | 53978 | 65535 | 19106 | 65521 | 2950 | 1 | 100 | 11000
2018-11-13 03:39 | 20 | 256 | 22 | 128 | 99 | 9896 | 10013 | 32784 | 65525 | 2959 | 512 | 9216 | 65525 | 53978 | 65535 | 19106 | 65521 | 2950 | 1 | 100 | 11000
2018-11-13 03:40 | 20 | 256 | 22 | 128 | 99 | 9896 | 10013 | 32784 | 65525 | 2959 | 512 | 9216 | 65525 | 53978 | 65535 | 19106 | 65521 | 2950 | 1 | 100 | 11000
2018-11-13 03:40 | 20 | 256 | 22 | 128 | 99 | 9896 | 10013 | 32784 | 65525 | 2959 | 512 | 9216 | 65525 | 53978 | 65535 | 19106 | 65521 | 2950 | 1 | 100 | 11000
2018-11-13 03:40 | 20 | 256 | 22 | 128 | 99 | 9896 | 10013 | 32784 | 65525 | 2959 | 512 | 9216 | 65525 | 53978 | 65535 | 19106 | 65521 | 2950 | 1 | 100 | 11000
2018-11-13 03:40 | 20 | 256 | 22 | 128 | 99 | 9896 | 10013 | 32784 | 65525 | 2959 | 512 | 9216 | 65525 | 53978 | 65535 | 19106 | 65521 | 2950 | 1 | 100 | 11000
2018-11-13 03:40 | 20 | 256 | 22 | 128 | 99 | 9896 | 10013 | 32784 | 65525 | 2959 | 512 | 9216 | 65525 | 53978 | 65535 | 19106 | 65521 | 2950 | 1 | 100 | 11000
2018-11-13 03:41 | 20 | 256 | 22 | 128 | 99 | 9896 | 10013 | 32784 | 65525 | 2959 | 512 | 9216 | 65525 | 53978 | 65535 | 19106 | 65521 | 2950 | 1 | 100 | 11000
2018-11-13 03:41 | 20 | 256 | 22 | 128 | 99 | 9896 | 10013 | 32784 | 65525 | 2959 | 512 | 9216 | 65525 | 53978 | 65535 | 19106 | 65521 | 2950 | 1 | 100 | 11000
2018-11-13 03:41 | 20 | 256 | 22 | 128 | 99 | 9896 | 10013 | 32784 | 65525 | 2959 | 512 | 9216 | 65525 | 53978 | 65535 | 19106 | 65521 | 2950 | 1 | 100 | 11000
2018-11-13 03:41 | 20 | 256 | 22 | 128 | 99 | 9896 | 10013 | 32784 | 65525 | 2959 | 512 | 9216 | 65525 | 53978 | 65535 | 19106 | 65521 | 2950 | 1 | 100 | 11000
2018-11-13 03:41 | 20 | 256 | 22 | 128 | 99 | 9896 | 10013 | 32784 | 65524 | 2959 | 512 | 9216 | 65523 | 49480 | 65535 | 19106 | 65518 | 2950 | 1 | 100 | 11000
2018-11-13 03:41 | 20 | 256 | 22 | 128 | 99 | 9896 | 10013 | 32784 | 65524 | 2959 | 512 | 9216 | 65525 | 49480 | 65535 | 19106 | 65521 | 2950 | 1 | 100 | 11000
2018-11-13 03:42 | 20 | 256 | 22 | 128 | 99 | 9896 | 10013 | 32784 | 65524 | 2959 | 512 | 9216 | 65525 | 49480 | 65535 | 19106 | 65521 | 2950 | 1 | 100 | 11000
2018-11-13 03:42 | 20 | 256 | 22 | 128 | 99 | 9896 | 10013 | 32784 | 65525 | 2959 | 512 | 9216 | 65525 | 53978 | 65535 | 19106 | 65521 | 2950 | 1 | 100 | 11000
2018-11-13 03:42 | 20 | 256 | 22 | 128 | 99 | 9896 | 10013 | 32784 | 65525 | 2959 | 512 | 9216 | 65525 | 53978 | 65535 | 19106 | 65521 | 2950 | 1 | 100 | 11000
2018-11-13 03:42 | 20 | 256 | 22 | 128 | 99 | 9896 | 10013 | 32784 | 65525 | 2959 | 512 | 9216 | 65525 | 53978 | 65535 | 19106 | 65521 | 2950 | 1 | 100 | 11000
2018-11-13 03:42 | 20 | 256 | 22 | 128 | 99 | 9896 | 10013 | 32784 | 65525 | 2959 | 512 | 9216 | 65525 | 53978 | 65535 | 19106 | 65521 | 2950 | 1 | 100 | 11000
2018-11-13 03:43 | 20 | 256 | 22 | 128 | 99 | 9896 | 10013 | 32784 | 65525 | 2959 | 512 | 9216 | 65525 | 53978 | 65535 | 19106 | 65521 | 2950 | 1 | 100 | 11000
2018-11-13 03:43 | 20 | 256 | 22 | 128 | 99 | 9896 | 10013 | 32784 | 65525 | 2959 | 512 | 9216 | 65525 | 53978 | 65535 | 19106 | 65521 | 2950 | 1 | 100 | 11000
2018-11-13 03:43 | 20 | 256 | 22 | 128 | 99 | 9896 | 10013 | 32784 | 65525 | 2959 | 512 | 9216 | 65525 | 53978 | 65535 | 19106 | 65521 | 2950 | 1 | 100 | 11000
2018-11-13 03:43 | 20 | 256 | 22 | 128 | 99 | 9896 | 10013 | 32784 | 65525 | 2959 | 512 | 9216 | 65525 | 53978 | 65535 | 19106 | 65521 | 2949 | 1 | 100 | 11000
2018-11-13 03:43 | 20 | 256 | 22 | 128 | 99 | 9896 | 10013 | 32784 | 65525 | 2959 | 512 | 9216 | 65525 | 53978 | 65535 | 19106 | 65521 | 2949 | 1 | 100 | 11000
2018-11-13 03:43 | 20 | 256 | 22 | 128 | 99 | 9896 | 10013 | 32784 | 65525 | 2959 | 512 | 9216 | 65525 | 53978 | 65535 | 19106 | 65521 | 2950 | 1 | 100 | 11000
2018-11-13 03:44 | 20 | 256 | 22 | 128 | 99 | 9896 | 10013 | 32784 | 65525 | 2959 | 512 | 9216 | 65525 | 53978 | 65535 | 19106 | 65521 | 2950 | 1 | 100 | 11000
2018-11-13 03:44 | 20 | 256 | 22 | 128 | 99 | 9896 | 10013 | 32784 | 65525 | 2959 | 512 | 9216 | 65525 | 53978 | 65535 | 19106 | 65521 | 2949 | 1 | 100 | 11000
2018-11-13 03:44 | 20 | 256 | 22 | 128 | 99 | 9896 | 10013 | 32784 | 65525 | 2959 | 512 | 9216 | 65525 | 53978 | 65535 | 19106 | 65521 | 2949 | 1 | 100 | 11000
2018-11-13 03:44 | 20 | 256 | 22 | 128 | 99 | 9896 | 10013 | 32784 | 65525 | 2959 | 512 | 9216 | 65525 | 53978 | 65535 | 19106 | 65521 | 2949 | 1 | 100 | 11000
2018-11-13 03:44 | 20 | 256 | 22 | 128 | 99 | 9896 | 10013 | 32784 | 65525 | 2959 | 512 | 9216 | 65525 | 53978 | 65535 | 19106 | 65521 | 2949 | 1 | 100 | 11000
2018-11-13 03:45 | 20 | 256 | 22 | 128 | 99 | 9896 | 10013 | 32784 | 65525 | 2959 | 512 | 9216 | 65525 | 53978 | 65535 | 19106 | 65521 | 2949 | 1 | 100 | 11000
2018-11-13 03:45 | 20 | 256 | 22 | 128 | 99 | 9896 | 10013 | 32784 | 65525 | 2959 | 512 | 9216 | 65525 | 53978 | 65535 | 19106 | 65521 | 2949 | 1 | 100 | 11000
2018-11-13 03:45 | 20 | 256 | 22 | 128 | 99 | 9896 | 10013 | 32784 | 65525 | 2959 | 512 | 9216 | 65525 | 53978 | 65535 | 19106 | 65521 | 2949 | 1 | 100 | 11000
2018-11-13 03:45 | 20 | 256 | 22 | 128 | 99 | 9895 | 10013 | 32784 | 65525 | 2959 | 512 | 9216 | 65525 | 53973 | 65535 | 19106 | 65521 | 2949 | 1 | 100 | 11000
2018-11-13 03:45 | 20 | 256 | 22 | 128 | 99 | 9895 | 10013 | 32784 | 65525 | 2959 | 512 | 9216 | 65525 | 53973 | 65535 | 19106 | 65521 | 2949 | 1 | 100 | 11000
2018-11-13 03:46 | 20 | 256 | 22 | 128 | 99 | 9895 | 10013 | 32784 | 65524 | 2959 | 512 | 9216 | 65523 | 49475 | 65535 | 19106 | 65518 | 2949 | 1 | 100 | 11000
2018-11-13 03:46 | 20 | 256 | 22 | 128 | 99 | 9895 | 10013 | 32784 | 65524 | 2959 | 512 | 9216 | 65523 | 49475 | 65535 | 19106 | 65518 | 2949 | 1 | 100 | 11000
2018-11-13 03:46 | 20 | 256 | 22 | 128 | 99 | 9895 | 10013 | 32784 | 65524 | 2959 | 512 | 9216 | 65525 | 49475 | 65535 | 19106 | 65521 | 2949 | 1 | 100 | 11000
2018-11-13 03:46 | 20 | 256 | 22 | 128 | 99 | 9895 | 10013 | 32784 | 65525 | 2959 | 512 | 9216 | 65525 | 53973 | 65535 | 19106 | 65521 | 2949 | 1 | 100 | 11000
2018-11-13 03:46 | 20 | 256 | 22 | 128 | 99 | 9895 | 10013 | 32784 | 65525 | 2959 | 512 | 9216 | 65525 | 53973 | 65535 | 19106 | 65521 | 2949 | 1 | 100 | 11000
2018-11-13 03:46 | 20 | 256 | 22 | 128 | 99 | 9895 | 10013 | 32784 | 65525 | 2958 | 512 | 9216 | 65525 | 53973 | 65535 | 19106 | 65521 | 2949 | 1 | 100 | 11000
2018-11-13 03:47 | 20 | 256 | 22 | 128 | 99 | 9895 | 10013 | 32784 | 65525 | 2958 | 512 | 9216 | 65525 | 53973 | 65535 | 19106 | 65521 | 2949 | 1 | 100 | 11000
2018-11-13 03:47 | 20 | 256 | 22 | 128 | 99 | 9895 | 10013 | 32784 | 65525 | 2958 | 512 | 9216 | 65525 | 53973 | 65535 | 19106 | 65521 | 2949 | 1 | 100 | 11000
2018-11-13 03:47 | 20 | 256 | 22 | 128 | 99 | 9895 | 10013 | 32784 | 65525 | 2958 | 512 | 9216 | 65525 | 53973 | 65535 | 19106 | 65521 | 2949 | 1 | 100 | 11000
2018-11-13 03:47 | 20 | 256 | 22 | 128 | 99 | 9895 | 10013 | 32784 | 65525 | 2958 | 512 | 9216 | 65525 | 53973 | 65535 | 19106 | 65521 | 2949 | 1 | 100 | 11000
2018-11-13 03:47 | 20 | 256 | 22 | 128 | 99 | 9895 | 10013 | 32784 | 65525 | 2958 | 512 | 9216 | 65525 | 53973 | 65535 | 19106 | 65521 | 2949 | 1 | 100 | 11000
2018-11-13 03:48 | 20 | 256 | 22 | 128 | 99 | 9895 | 10013 | 32784 | 65525 | 2958 | 512 | 9216 | 65525 | 53973 | 65535 | 19106 | 65521 | 2949 | 1 | 100 | 11000
2018-11-13 03:48 | 20 | 256 | 22 | 128 | 99 | 9895 | 10013 | 32784 | 65525 | 2958 | 512 | 9216 | 65525 | 53973 | 65535 | 19106 | 65521 | 2949 | 1 | 100 | 11000
2018-11-13 03:48 | 20 | 256 | 22 | 128 | 99 | 9895 | 10013 | 32784 | 65525 | 2958 | 512 | 9216 | 65525 | 53973 | 65535 | 19106 | 65521 | 2949 | 1 | 100 | 11000
2018-11-13 03:48 | 20 | 256 | 22 | 128 | 99 | 9895 | 10013 | 32784 | 65525 | 2958 | 512 | 9216 | 65525 | 53973 | 65535 | 19106 | 65521 | 2949 | 1 | 100 | 11000
2018-11-13 03:48 | 20 | 256 | 22 | 128 | 99 | 9895 | 10013 | 32784 | 65525 | 2958 | 512 | 9216 | 65525 | 53973 | 65535 | 19106 | 65521 | 2949 | 1 | 100 | 11000
2018-11-13 03:49 | 20 | 256 | 22 | 128 | 99 | 9895 | 10013 | 32784 | 65525 | 2958 | 512 | 9216 | 65525 | 53973 | 65535 | 19106 | 65521 | 2949 | 1 | 100 | 11000
2018-11-13 03:49 | 20 | 256 | 22 | 128 | 99 | 9895 | 10013 | 32784 | 65525 | 2958 | 512 | 9216 | 65525 | 53973 | 65535 | 19106 | 65521 | 2949 | 1 | 100 | 11000
2018-11-13 03:49 | 20 | 256 | 22 | 128 | 99 | 9895 | 10013 | 32784 | 65524 | 2958 | 512 | 9216 | 65523 | 49475 | 65535 | 19106 | 65518 | 2949 | 1 | 100 | 11000
2018-11-13 03:49 | 20 | 256 | 22 | 128 | 99 | 9895 | 10013 | 32784 | 65524 | 2958 | 512 | 9216 | 65523 | 49475 | 65535 | 19106 | 65518 | 2949 | 1 | 100 | 11000
2018-11-13 03:49 | 20 | 256 | 22 | 128 | 99 | 9895 | 10013 | 32784 | 65524 | 2958 | 512 | 9216 | 65525 | 49475 | 65535 | 19106 | 65521 | 2949 | 1 | 100 | 11000
2018-11-13 03:49 | 20 | 256 | 22 | 128 | 99 | 9894 | 10013 | 32784 | 65525 | 2958 | 512 | 9216 | 65525 | 53967 | 65535 | 19106 | 65521 | 2949 | 1 | 100 | 11000
2018-11-13 03:50 | 20 | 256 | 22 | 128 | 99 | 9894 | 10013 | 32784 | 65525 | 2958 | 512 | 9216 | 65525 | 53967 | 65535 | 19106 | 65521 | 2949 | 1 | 100 | 11000
2018-11-13 03:50 | 20 | 256 | 22 | 128 | 99 | 9894 | 10013 | 32784 | 65525 | 2958 | 512 | 9216 | 65525 | 53967 | 65535 | 19106 | 65521 | 2949 | 1 | 100 | 11000
2018-11-13 03:50 | 20 | 256 | 22 | 128 | 99 | 9894 | 10013 | 32784 | 65525 | 2958 | 512 | 9216 | 65525 | 53967 | 65535 | 19106 | 65521 | 2949 | 1 | 100 | 11000
2018-11-13 03:50 | 20 | 256 | 22 | 128 | 99 | 9894 | 10013 | 32784 | 65525 | 2958 | 512 | 9216 | 65525 | 53967 | 65535 | 19106 | 65521 | 2949 | 1 | 100 | 11000
2018-11-13 03:50 | 20 | 256 | 22 | 128 | 99 | 9894 | 10013 | 32784 | 65525 | 2958 | 512 | 9216 | 65525 | 53967 | 65535 | 19106 | 65521 | 2949 | 1 | 100 | 11000
2018-11-13 03:51 | 20 | 256 | 22 | 128 | 99 | 9894 | 10013 | 32784 | 65525 | 2958 | 512 | 9216 | 65525 | 53967 | 65535 | 19106 | 65521 | 2949 | 1 | 100 | 11000
2018-11-13 03:51 | 20 | 256 | 22 | 128 | 99 | 9894 | 10013 | 32784 | 65525 | 2958 | 512 | 9216 | 65525 | 53967 | 65535 | 19106 | 65521 | 2949 | 1 | 100 | 11000
2018-11-13 03:51 | 20 | 256 | 22 | 128 | 99 | 9894 | 10013 | 32784 | 65525 | 2958 | 512 | 9216 | 65525 | 53967 | 65535 | 19106 | 65521 | 2949 | 1 | 100 | 11000
2018-11-13 03:51 | 20 | 256 | 22 | 128 | 99 | 9894 | 10013 | 32784 | 65525 | 2958 | 512 | 9216 | 65525 | 53967 | 65535 | 19106 | 65521 | 2949 | 1 | 100 | 11000
2018-11-13 03:51 | 20 | 256 | 22 | 128 | 99 | 9894 | 10013 | 32784 | 65525 | 2958 | 512 | 9216 | 65525 | 53967 | 65535 | 19106 | 65521 | 2949 | 1 | 100 | 11000
2018-11-13 03:52 | 20 | 256 | 22 | 128 | 99 | 9894 | 10013 | 32784 | 65525 | 2958 | 512 | 9216 | 65525 | 53967 | 65535 | 19106 | 65521 | 2949 | 1 | 100 | 11000
2018-11-13 03:52 | 20 | 256 | 22 | 128 | 99 | 9894 | 10013 | 32784 | 65525 | 2958 | 512 | 9216 | 65525 | 53967 | 65535 | 19106 | 65521 | 2949 | 1 | 100 | 11000
2018-11-13 03:52 | 20 | 256 | 22 | 128 | 99 | 9894 | 10013 | 32784 | 65525 | 2958 | 512 | 9216 | 65525 | 53967 | 65535 | 19106 | 65521 | 2949 | 1 | 100 | 11000
2018-11-13 03:52 | 20 | 256 | 22 | 128 | 99 | 9894 | 10013 | 32784 | 65525 | 2958 | 512 | 9216 | 65525 | 53967 | 65535 | 19106 | 65521 | 2949 | 1 | 100 | 11000
2018-11-13 03:52 | 20 | 256 | 22 | 128 | 99 | 9894 | 10013 | 32784 | 65525 | 2958 | 512 | 9216 | 65525 | 53967 | 65535 | 19106 | 65521 | 2948 | 1 | 100 | 11000
2018-11-13 03:52 | 20 | 256 | 22 | 128 | 99 | 9894 | 10013 | 32784 | 65525 | 2958 | 512 | 9216 | 65525 | 53967 | 65535 | 19106 | 65521 | 2948 | 1 | 100 | 11000
2018-11-13 03:53 | 20 | 256 | 22 | 128 | 99 | 9894 | 10013 | 32784 | 65525 | 2958 | 512 | 9216 | 65525 | 53967 | 65535 | 19106 | 65521 | 2948 | 1 | 100 | 11000
2018-11-13 03:53 | 20 | 256 | 22 | 128 | 99 | 9894 | 10013 | 32784 | 65525 | 2958 | 512 | 9216 | 65525 | 53967 | 65535 | 19106 | 65521 | 2949 | 1 | 100 | 11000
2018-11-13 03:53 | 20 | 256 | 22 | 128 | 99 | 9894 | 10013 | 32784 | 65525 | 2958 | 512 | 9216 | 65525 | 53967 | 65535 | 19106 | 65521 | 2949 | 1 | 100 | 11000
2018-11-13 03:53 | 20 | 256 | 22 | 128 | 99 | 9894 | 10013 | 32784 | 65525 | 2958 | 512 | 9216 | 65525 | 53967 | 65535 | 19106 | 65521 | 2948 | 1 | 100 | 11000
2018-11-13 03:53 | 20 | 256 | 22 | 128 | 99 | 9894 | 10013 | 32784 | 65525 | 2958 | 512 | 9216 | 65525 | 53967 | 65535 | 19106 | 65521 | 2948 | 1 | 100 | 11000
2018-11-13 03:54 | 20 | 256 | 22 | 128 | 99 | 9894 | 10013 | 32784 | 65525 | 2958 | 512 | 9216 | 65525 | 53967 | 65535 | 19106 | 65521 | 2948 | 1 | 100 | 11000
2018-11-13 03:54 | 20 | 256 | 22 | 128 | 99 | 9894 | 10013 | 32784 | 65525 | 2958 | 512 | 9216 | 65525 | 53967 | 65535 | 19106 | 65521 | 2948 | 1 | 100 | 11000
2018-11-13 03:54 | 20 | 256 | 22 | 128 | 99 | 9894 | 10013 | 32784 | 65525 | 2958 | 512 | 9216 | 65525 | 53967 | 65535 | 19106 | 65521 | 2948 | 1 | 100 | 11000
2018-11-13 03:54 | 20 | 256 | 22 | 128 | 99 | 9894 | 10013 | 32784 | 65525 | 2958 | 512 | 9216 | 65525 | 53967 | 65535 | 19106 | 65521 | 2948 | 1 | 100 | 11000
2018-11-13 03:54 | 20 | 256 | 22 | 128 | 99 | 9894 | 10013 | 32784 | 65525 | 2958 | 512 | 9216 | 65525 | 53967 | 65535 | 19106 | 65521 | 2948 | 1 | 100 | 11000
2018-11-13 03:54 | 20 | 256 | 22 | 128 | 99 | 9894 | 10013 | 32784 | 65525 | 2957 | 512 | 9216 | 65525 | 53967 | 65535 | 19106 | 65521 | 2948 | 1 | 100 | 11000
2018-11-13 03:55 | 20 | 256 | 22 | 128 | 99 | 9894 | 10013 | 32784 | 65525 | 2957 | 512 | 9216 | 65525 | 53967 | 65535 | 19106 | 65521 | 2948 | 1 | 100 | 11000
2018-11-13 03:55 | 20 | 256 | 22 | 128 | 99 | 9894 | 10013 | 32784 | 65525 | 2957 | 512 | 9216 | 65523 | 53967 | 65535 | 19106 | 65518 | 2948 | 1 | 100 | 11000
2018-11-13 03:55 | 20 | 256 | 22 | 128 | 99 | 9894 | 10013 | 32784 | 65524 | 2957 | 512 | 9216 | 65523 | 49470 | 65535 | 19106 | 65518 | 2948 | 1 | 100 | 11000
2018-11-13 03:55 | 20 | 256 | 22 | 128 | 99 | 9894 | 10013 | 32784 | 65523 | 2957 | 512 | 9216 | 65523 | 45665 | 65535 | 19106 | 65518 | 2948 | 1 | 100 | 11000
2018-11-13 03:55 | 20 | 256 | 22 | 128 | 99 | 9894 | 10013 | 32784 | 65523 | 2957 | 512 | 9216 | 65523 | 45665 | 65535 | 19106 | 65518 | 2948 | 1 | 100 | 11000
2018-11-13 03:56 | 20 | 256 | 22 | 128 | 99 | 9894 | 10013 | 32784 | 65524 | 2957 | 512 | 9216 | 65525 | 49470 | 65535 | 19106 | 65521 | 2948 | 1 | 100 | 11000
2018-11-13 03:56 | 20 | 256 | 22 | 128 | 99 | 9894 | 10013 | 32784 | 65525 | 2957 | 512 | 9216 | 65525 | 49470 | 65535 | 19106 | 65521 | 2948 | 1 | 100 | 11000
2018-11-13 03:56 | 20 | 256 | 22 | 128 | 99 | 9894 | 10013 | 32784 | 65525 | 2957 | 512 | 9216 | 65525 | 53967 | 65535 | 19106 | 65521 | 2948 | 1 | 100 | 11000
2018-11-13 03:56 | 20 | 256 | 22 | 128 | 99 | 9894 | 10013 | 32784 | 65525 | 2957 | 512 | 9216 | 65525 | 53967 | 65535 | 19106 | 65521 | 2948 | 1 | 100 | 11000
2018-11-13 03:56 | 20 | 256 | 22 | 128 | 99 | 9894 | 10013 | 32784 | 65525 | 2957 | 512 | 9216 | 65525 | 53967 | 65535 | 19106 | 65521 | 2948 | 1 | 100 | 11000
2018-11-13 03:57 | 20 | 256 | 22 | 128 | 99 | 9894 | 10013 | 32784 | 65524 | 2957 | 512 | 9216 | 65523 | 49470 | 65535 | 19106 | 65518 | 2948 | 1 | 100 | 11000
2018-11-13 03:57 | 20 | 256 | 22 | 128 | 99 | 9894 | 10013 | 32784 | 65524 | 2957 | 512 | 9216 | 65523 | 49470 | 65535 | 19106 | 65518 | 2948 | 1 | 100 | 11000
2018-11-13 03:57 | 20 | 256 | 22 | 128 | 99 | 9894 | 10013 | 32784 | 65523 | 2957 | 512 | 9216 | 65523 | 45665 | 65535 | 19106 | 65518 | 2948 | 1 | 100 | 11000
2018-11-13 03:57 | 20 | 256 | 22 | 128 | 99 | 9894 | 10013 | 32784 | 65523 | 2957 | 512 | 9216 | 65523 | 45665 | 65535 | 19106 | 65518 | 2948 | 1 | 100 | 11000
2018-11-13 03:57 | 20 | 256 | 22 | 128 | 99 | 9894 | 10013 | 32784 | 65524 | 2957 | 512 | 9216 | 65525 | 49470 | 65535 | 19106 | 65521 | 2948 | 1 | 100 | 11000
2018-11-13 03:57 | 20 | 256 | 22 | 128 | 99 | 9894 | 10013 | 32784 | 65525 | 2957 | 512 | 9216 | 65525 | 53967 | 65535 | 19106 | 65521 | 2948 | 1 | 100 | 11000
2018-11-13 03:58 | 20 | 256 | 22 | 128 | 99 | 9894 | 10013 | 32784 | 65525 | 2957 | 512 | 9216 | 65525 | 53967 | 65535 | 19106 | 65521 | 2948 | 1 | 100 | 11000
2018-11-13 03:58 | 20 | 256 | 22 | 128 | 99 | 9894 | 10013 | 32784 | 65524 | 2957 | 512 | 9216 | 65523 | 49470 | 65535 | 19106 | 65518 | 2948 | 1 | 100 | 11000
2018-11-13 03:58 | 20 | 256 | 22 | 128 | 99 | 9893 | 10013 | 32784 | 65524 | 2957 | 512 | 9216 | 65523 | 49465 | 65535 | 19106 | 65518 | 2948 | 1 | 100 | 11000
2018-11-13 03:58 | 20 | 256 | 22 | 128 | 99 | 9893 | 10013 | 32784 | 65524 | 2957 | 512 | 9216 | 65525 | 49465 | 65535 | 19106 | 65521 | 2948 | 1 | 100 | 11000
2018-11-13 03:58 | 20 | 256 | 22 | 128 | 99 | 9893 | 10013 | 32784 | 65524 | 2957 | 512 | 9216 | 65525 | 49465 | 65535 | 19106 | 65521 | 2948 | 1 | 100 | 11000
2018-11-13 03:59 | 20 | 256 | 22 | 128 | 99 | 9893 | 10013 | 32784 | 65525 | 2957 | 512 | 9216 | 65525 | 53962 | 65535 | 19106 | 65521 | 2948 | 1 | 100 | 11000
2018-11-13 03:59 | 20 | 256 | 22 | 128 | 99 | 9893 | 10013 | 32784 | 65525 | 2957 | 512 | 9216 | 65525 | 53962 | 65535 | 19106 | 65521 | 2948 | 1 | 100 | 11000
2018-11-13 03:59 | 20 | 256 | 22 | 128 | 99 | 9893 | 10013 | 32784 | 65525 | 2957 | 512 | 9216 | 65525 | 53962 | 65535 | 19106 | 65521 | 2948 | 1 | 100 | 11000
2018-11-13 03:59 | 20 | 256 | 22 | 128 | 99 | 9893 | 10013 | 32784 | 65525 | 2957 | 512 | 9216 | 65525 | 53962 | 65535 | 19106 | 65521 | 2948 | 1 | 100 | 11000
2018-11-13 03:59 | 20 | 256 | 22 | 128 | 99 | 9893 | 10013 | 32784 | 65525 | 2957 | 512 | 9216 | 65525 | 53962 | 65535 | 19106 | 65521 | 2948 | 1 | 100 | 11000
2018-11-13 03:59 | 20 | 256 | 22 | 128 | 99 | 9893 | 10013 | 32784 | 65525 | 2957 | 512 | 9216 | 65525 | 53962 | 65535 | 19106 | 65521 | 2948 | 1 | 100 | 11000
2018-11-13 04:00 | 20 | 256 | 22 | 128 | 99 | 9893 | 10013 | 32784 | 65525 | 2957 | 512 | 9216 | 65525 | 53962 | 65535 | 19106 | 65521 | 2948 | 1 | 100 | 11000
2018-11-13 04:00 | 20 | 256 | 22 | 128 | 99 | 9893 | 10013 | 32784 | 65525 | 2957 | 512 | 9216 | 65525 | 53962 | 65535 | 19106 | 65521 | 2948 | 1 | 100 | 11000
2018-11-13 04:00 | 20 | 256 | 22 | 128 | 99 | 9893 | 10013 | 32784 | 65525 | 2957 | 512 | 9216 | 65525 | 53962 | 65535 | 19106 | 65521 | 2948 | 1 | 100 | 11000
2018-11-13 04:00 | 20 | 256 | 22 | 128 | 99 | 9893 | 10013 | 32784 | 65525 | 2957 | 512 | 9216 | 65525 | 53962 | 65535 | 19106 | 65521 | 2948 | 1 | 100 | 11000
2018-11-13 04:00 | 20 | 256 | 22 | 128 | 99 | 9893 | 10013 | 32784 | 65525 | 2957 | 512 | 9216 | 65525 | 53962 | 65535 | 19106 | 65521 | 2948 | 1 | 100 | 11000
2018-11-13 04:01 | 20 | 256 | 22 | 128 | 99 | 9893 | 10013 | 32784 | 65525 | 2957 | 512 | 9216 | 65525 | 53962 | 65535 | 19106 | 65521 | 2948 | 1 | 100 | 11000
2018-11-13 04:01 | 20 | 256 | 22 | 128 | 99 | 9893 | 10013 | 32784 | 65525 | 2957 | 512 | 9216 | 65525 | 53962 | 65535 | 19106 | 65518 | 2948 | 1 | 100 | 11000
2018-11-13 04:01 | 20 | 256 | 22 | 128 | 99 | 9893 | 10013 | 32784 | 65524 | 2957 | 512 | 9216 | 65523 | 49465 | 65535 | 19106 | 65518 | 2948 | 1 | 100 | 11000
2018-11-13 04:01 | 20 | 256 | 22 | 128 | 99 | 9893 | 10013 | 32784 | 65524 | 2957 | 512 | 9216 | 65525 | 49465 | 65535 | 19106 | 65521 | 2948 | 1 | 100 | 11000
2018-11-13 04:01 | 20 | 256 | 22 | 128 | 99 | 9893 | 10013 | 32784 | 65524 | 2957 | 512 | 9216 | 65525 | 49465 | 65535 | 19106 | 65521 | 2948 | 1 | 100 | 11000
2018-11-13 04:02 | 20 | 256 | 22 | 128 | 99 | 9893 | 10013 | 32784 | 65525 | 2956 | 512 | 9216 | 65525 | 53962 | 65535 | 19106 | 65521 | 2948 | 1 | 100 | 11000
2018-11-13 04:02 | 20 | 256 | 22 | 128 | 99 | 9893 | 10013 | 32784 | 65525 | 2956 | 512 | 9216 | 65525 | 53962 | 65535 | 19106 | 65521 | 2948 | 1 | 100 | 11000
2018-11-13 04:02 | 20 | 256 | 22 | 128 | 99 | 9893 | 10013 | 32784 | 65525 | 2956 | 512 | 9216 | 65525 | 53962 | 65535 | 19106 | 65521 | 2948 | 1 | 100 | 11000
2018-11-13 04:02 | 20 | 256 | 22 | 128 | 99 | 9893 | 10013 | 32784 | 65525 | 2956 | 512 | 9216 | 65525 | 53962 | 65535 | 19106 | 65521 | 2948 | 1 | 100 | 11000
2018-11-13 04:02 | 20 | 256 | 22 | 128 | 99 | 9892 | 10013 | 32784 | 65525 | 2957 | 512 | 9216 | 65525 | 53956 | 65535 | 19105 | 65521 | 2948 | 1 | 100 | 11000
2018-11-13 04:02 | 20 | 256 | 22 | 128 | 99 | 9892 | 10013 | 32784 | 65525 | 2956 | 512 | 9216 | 65525 | 53956 | 65535 | 19105 | 65521 | 2947 | 1 | 100 | 11000
2018-11-13 04:03 | 20 | 256 | 22 | 128 | 99 | 9892 | 10013 | 32760 | 65525 | 2956 | 512 | 9216 | 65525 | 53956 | 65535 | 19105 | 65521 | 2947 | 1 | 100 | 11000
2018-11-13 04:03 | 20 | 256 | 22 | 128 | 99 | 9892 | 10013 | 32760 | 65525 | 2956 | 512 | 9216 | 65525 | 53956 | 65535 | 19105 | 65521 | 2947 | 1 | 100 | 11000
2018-11-13 04:03 | 20 | 256 | 22 | 128 | 99 | 9892 | 10013 | 32760 | 65525 | 2956 | 512 | 9216 | 65525 | 53956 | 65535 | 19105 | 65521 | 2947 | 1 | 100 | 11000
2018-11-13 04:03 | 20 | 256 | 22 | 128 | 99 | 9892 | 10013 | 32784 | 65525 | 2956 | 512 | 9216 | 65525 | 53956 | 65535 | 19105 | 65521 | 2948 | 1 | 100 | 11000
2018-11-13 04:03 | 20 | 256 | 22 | 128 | 99 | 9892 | 10013 | 32784 | 65525 | 2956 | 512 | 9216 | 65525 | 53956 | 65535 | 19105 | 65521 | 2948 | 1 | 100 | 11000
2018-11-13 04:04 | 20 | 256 | 22 | 128 | 99 | 9892 | 10013 | 32760 | 65525 | 2956 | 512 | 9216 | 65525 | 53956 | 65535 | 19105 | 65521 | 2947 | 1 | 100 | 11000
2018-11-13 04:04 | 20 | 256 | 22 | 128 | 99 | 9892 | 10013 | 32760 | 65525 | 2956 | 512 | 9216 | 65525 | 53956 | 65535 | 19105 | 65521 | 2947 | 1 | 100 | 11000
2018-11-13 04:04 | 20 | 256 | 22 | 128 | 99 | 9892 | 10013 | 32784 | 65524 | 2956 | 512 | 9216 | 65523 | 49460 | 65535 | 19105 | 65518 | 2947 | 1 | 100 | 11000
2018-11-13 04:04 | 20 | 256 | 22 | 128 | 99 | 9892 | 10013 | 32784 | 65523 | 2956 | 512 | 9216 | 65523 | 49460 | 65535 | 19105 | 65521 | 2947 | 1 | 100 | 11000
2018-11-13 04:04 | 20 | 256 | 22 | 128 | 99 | 9892 | 10013 | 32760 | 65524 | 2956 | 512 | 9216 | 65525 | 49460 | 65535 | 19105 | 65521 | 2947 | 1 | 100 | 11000
2018-11-13 04:05 | 20 | 256 | 22 | 128 | 99 | 9892 | 10013 | 32760 | 65525 | 2956 | 512 | 9216 | 65525 | 53956 | 65535 | 19105 | 65521 | 2947 | 1 | 100 | 11000
2018-11-13 04:05 | 20 | 256 | 22 | 128 | 99 | 9892 | 10013 | 32760 | 65525 | 2956 | 512 | 9216 | 65525 | 53956 | 65535 | 19105 | 65521 | 2947 | 1 | 100 | 11000
2018-11-13 04:05 | 20 | 256 | 22 | 128 | 99 | 9892 | 10013 | 32784 | 65525 | 2956 | 512 | 9216 | 65525 | 53956 | 65535 | 19105 | 65521 | 2947 | 1 | 100 | 11000
2018-11-13 04:05 | 20 | 256 | 22 | 128 | 99 | 9892 | 10013 | 32784 | 65525 | 2956 | 512 | 9216 | 65525 | 53956 | 65535 | 19105 | 65521 | 2947 | 1 | 100 | 11000
2018-11-13 04:05 | 20 | 256 | 22 | 128 | 99 | 9892 | 10013 | 32760 | 65525 | 2956 | 512 | 9216 | 65525 | 53956 | 65535 | 19105 | 65521 | 2947 | 1 | 100 | 11000
2018-11-13 04:05 | 20 | 256 | 22 | 128 | 99 | 9892 | 10013 | 32760 | 65525 | 2956 | 512 | 9216 | 65525 | 53956 | 65535 | 19105 | 65521 | 2947 | 1 | 100 | 11000
2018-11-13 04:06 | 20 | 256 | 22 | 128 | 99 | 9892 | 10013 | 32760 | 65525 | 2956 | 512 | 9216 | 65525 | 53956 | 65535 | 19105 | 65521 | 2947 | 1 | 100 | 11000
2018-11-13 04:06 | 20 | 256 | 22 | 128 | 99 | 9892 | 10013 | 32760 | 65525 | 2956 | 512 | 9216 | 65525 | 53956 | 65535 | 19105 | 65521 | 2947 | 1 | 100 | 11000
2018-11-13 04:06 | 20 | 256 | 22 | 128 | 99 | 9892 | 10013 | 32760 | 65525 | 2956 | 512 | 9216 | 65525 | 53956 | 65535 | 19105 | 65521 | 2947 | 1 | 100 | 11000
2018-11-13 04:06 | 20 | 256 | 22 | 128 | 99 | 9892 | 10013 | 32760 | 65525 | 2956 | 512 | 9216 | 65525 | 53956 | 65535 | 19105 | 65521 | 2947 | 1 | 100 | 11000
2018-11-13 04:06 | 20 | 256 | 22 | 128 | 99 | 9892 | 10013 | 32760 | 65525 | 2956 | 512 | 9216 | 65525 | 53956 | 65535 | 19105 | 65521 | 2947 | 1 | 100 | 11000
2018-11-13 04:07 | 20 | 256 | 22 | 128 | 99 | 9891 | 10013 | 32760 | 65525 | 2956 | 512 | 9216 | 65525 | 53951 | 65535 | 19105 | 65521 | 2947 | 1 | 100 | 11000
2018-11-13 04:07 | 20 | 256 | 22 | 128 | 99 | 9891 | 10013 | 32760 | 65525 | 2956 | 512 | 9216 | 65525 | 53951 | 65535 | 19105 | 65521 | 2947 | 1 | 100 | 11000
2018-11-13 04:07 | 20 | 256 | 22 | 128 | 99 | 9891 | 10013 | 32760 | 65525 | 2956 | 512 | 9216 | 65525 | 53951 | 65535 | 19105 | 65521 | 2947 | 1 | 100 | 11000
2018-11-13 04:07 | 20 | 256 | 22 | 128 | 99 | 9891 | 10013 | 32760 | 65525 | 2956 | 512 | 9216 | 65525 | 53951 | 65535 | 19105 | 65521 | 2947 | 1 | 100 | 11000
2018-11-13 04:07 | 20 | 256 | 22 | 128 | 99 | 9891 | 10013 | 32760 | 65524 | 2956 | 512 | 9216 | 65523 | 49455 | 65535 | 19105 | 65518 | 2947 | 1 | 100 | 11000
2018-11-13 04:07 | 20 | 256 | 22 | 128 | 99 | 9891 | 10013 | 32760 | 65524 | 2956 | 512 | 9216 | 65525 | 49455 | 65535 | 19105 | 65521 | 2947 | 1 | 100 | 11000
2018-11-13 04:08 | 20 | 256 | 22 | 128 | 99 | 9891 | 10013 | 32760 | 65524 | 2956 | 512 | 9216 | 65525 | 49455 | 65535 | 19105 | 65521 | 2947 | 1 | 100 | 11000
2018-11-13 04:08 | 20 | 256 | 22 | 128 | 99 | 9891 | 10013 | 32760 | 65524 | 2956 | 512 | 9216 | 65523 | 49455 | 65535 | 19105 | 65518 | 2947 | 1 | 100 | 11000
2018-11-13 04:08 | 20 | 256 | 22 | 128 | 99 | 9891 | 10013 | 32760 | 65523 | 2956 | 512 | 9216 | 65523 | 45651 | 65535 | 19105 | 65518 | 2947 | 1 | 100 | 11000
2018-11-13 04:08 | 20 | 256 | 22 | 128 | 99 | 9891 | 10013 | 32760 | 65524 | 2956 | 512 | 9216 | 65525 | 49455 | 65535 | 19105 | 65521 | 2947 | 1 | 100 | 11000
2018-11-13 04:08 | 20 | 256 | 22 | 128 | 99 | 9891 | 10013 | 32760 | 65525 | 2956 | 512 | 9216 | 65525 | 53951 | 65535 | 19105 | 65521 | 2947 | 1 | 100 | 11000
2018-11-13 04:09 | 20 | 256 | 22 | 128 | 99 | 9891 | 10013 | 32760 | 65525 | 2956 | 512 | 9216 | 65525 | 53951 | 65535 | 19105 | 65521 | 2947 | 1 | 100 | 11000
2018-11-13 04:09 | 20 | 256 | 22 | 128 | 99 | 9891 | 10013 | 32760 | 65525 | 2956 | 512 | 9216 | 65525 | 53951 | 65535 | 19105 | 65521 | 2947 | 1 | 100 | 11000
2018-11-13 04:09 | 20 | 256 | 22 | 128 | 99 | 9891 | 10013 | 32760 | 65525 | 2956 | 512 | 9216 | 65525 | 53951 | 65535 | 19105 | 65521 | 2947 | 1 | 100 | 11000
2018-11-13 04:09 | 20 | 256 | 22 | 128 | 99 | 9891 | 10013 | 32760 | 65525 | 2956 | 512 | 9216 | 65525 | 53951 | 65535 | 19105 | 65521 | 2947 | 1 | 100 | 11000
2018-11-13 04:09 | 20 | 256 | 22 | 128 | 99 | 9891 | 10013 | 32760 | 65525 | 2956 | 512 | 9216 | 65525 | 53951 | 65535 | 19105 | 65521 | 2947 | 1 | 100 | 11000
2018-11-13 04:10 | 20 | 256 | 22 | 128 | 99 | 9891 | 10013 | 32760 | 65525 | 2956 | 512 | 9216 | 65525 | 53951 | 65535 | 19105 | 65521 | 2947 | 1 | 100 | 11000
2018-11-13 04:10 | 20 | 256 | 22 | 128 | 99 | 9891 | 10013 | 32760 | 65525 | 2956 | 512 | 9216 | 65525 | 53951 | 65535 | 19105 | 65521 | 2947 | 1 | 100 | 11000
2018-11-13 04:10 | 20 | 256 | 22 | 128 | 99 | 9891 | 10013 | 32760 | 65524 | 2955 | 512 | 9216 | 65523 | 49455 | 65535 | 19105 | 65518 | 2947 | 1 | 100 | 11000
2018-11-13 04:10 | 20 | 256 | 22 | 128 | 99 | 9891 | 10013 | 32760 | 65524 | 2955 | 512 | 9216 | 65523 | 49455 | 65535 | 19105 | 65518 | 2947 | 1 | 100 | 11000
2018-11-13 04:10 | 20 | 256 | 22 | 128 | 99 | 9891 | 10013 | 32760 | 65523 | 2955 | 512 | 9216 | 65523 | 45651 | 65535 | 19105 | 65518 | 2947 | 1 | 100 | 11000
2018-11-13 04:10 | 20 | 256 | 22 | 128 | 99 | 9891 | 10013 | 32760 | 65523 | 2955 | 512 | 9216 | 65523 | 45651 | 65535 | 19105 | 65518 | 2947 | 1 | 100 | 11000
2018-11-13 04:11 | 20 | 256 | 22 | 128 | 99 | 9891 | 10013 | 32760 | 65523 | 2955 | 512 | 9216 | 65523 | 45651 | 65535 | 19105 | 65518 | 2947 | 1 | 100 | 11000
2018-11-13 04:11 | 20 | 256 | 22 | 128 | 99 | 9891 | 10013 | 32760 | 65523 | 2955 | 512 | 9216 | 65523 | 45651 | 65535 | 19105 | 65518 | 2947 | 1 | 100 | 11000
2018-11-13 04:11 | 20 | 256 | 22 | 128 | 99 | 9891 | 10013 | 32760 | 65523 | 2955 | 512 | 9216 | 65523 | 45651 | 65535 | 19105 | 65518 | 2947 | 1 | 100 | 11000
2018-11-13 04:11 | 20 | 256 | 22 | 128 | 99 | 9891 | 10013 | 32760 | 65524 | 2955 | 512 | 9216 | 65525 | 49455 | 65535 | 19105 | 65521 | 2947 | 1 | 100 | 11000
2018-11-13 04:11 | 20 | 256 | 22 | 128 | 99 | 9891 | 10013 | 32760 | 65524 | 2955 | 512 | 9216 | 65525 | 49455 | 65535 | 19105 | 65521 | 2947 | 1 | 100 | 11000
2018-11-13 04:12 | 20 | 256 | 22 | 128 | 99 | 9891 | 10013 | 32760 | 65524 | 2955 | 512 | 9216 | 65523 | 49455 | 65535 | 19105 | 65518 | 2947 | 1 | 100 | 11000
2018-11-13 04:12 | 20 | 256 | 22 | 128 | 99 | 9891 | 10013 | 32760 | 65523 | 2955 | 512 | 9216 | 65523 | 45651 | 65535 | 19105 | 65518 | 2947 | 1 | 100 | 11000
2018-11-13 04:12 | 20 | 256 | 22 | 128 | 99 | 9891 | 10013 | 32760 | 65523 | 2955 | 512 | 9216 | 65523 | 45651 | 65535 | 19105 | 65518 | 2947 | 1 | 100 | 11000
2018-11-13 04:12 | 20 | 256 | 22 | 128 | 99 | 9891 | 10013 | 32760 | 65523 | 2955 | 512 | 9216 | 65523 | 45651 | 65535 | 19105 | 65521 | 2947 | 1 | 100 | 11000
2018-11-13 04:12 | 20 | 256 | 22 | 128 | 99 | 9891 | 10013 | 32760 | 65524 | 2955 | 512 | 9216 | 65525 | 49455 | 65535 | 19105 | 65521 | 2947 | 1 | 100 | 11000
2018-11-13 04:12 | 20 | 256 | 22 | 128 | 99 | 9891 | 10013 | 32760 | 65525 | 2955 | 512 | 9216 | 65525 | 53951 | 65535 | 19105 | 65521 | 2947 | 1 | 100 | 11000
2018-11-13 04:13 | 20 | 256 | 22 | 128 | 99 | 9891 | 10013 | 32760 | 65525 | 2955 | 512 | 9216 | 65525 | 53951 | 65535 | 19105 | 65521 | 2947 | 1 | 100 | 11000
2018-11-13 04:13 | 20 | 256 | 22 | 128 | 99 | 9891 | 10013 | 32760 | 65525 | 2955 | 512 | 9216 | 65525 | 53951 | 65535 | 19105 | 65521 | 2947 | 1 | 100 | 11000
2018-11-13 04:13 | 20 | 256 | 22 | 128 | 99 | 9891 | 10013 | 32760 | 65525 | 2955 | 512 | 9216 | 65525 | 53951 | 65535 | 19105 | 65521 | 2947 | 1 | 100 | 11000
2018-11-13 04:13 | 20 | 256 | 22 | 128 | 99 | 9891 | 10013 | 32760 | 65525 | 2955 | 512 | 9216 | 65525 | 53951 | 65535 | 19105 | 65521 | 2947 | 1 | 100 | 11000
2018-11-13 04:13 | 20 | 256 | 22 | 128 | 99 | 9891 | 10013 | 32760 | 65525 | 2955 | 512 | 9216 | 65525 | 53951 | 65535 | 19105 | 65521 | 2947 | 1 | 100 | 11000
2018-11-13 04:14 | 20 | 256 | 22 | 128 | 99 | 9891 | 10013 | 32760 | 65525 | 2955 | 512 | 9216 | 65525 | 53951 | 65535 | 19105 | 65521 | 2947 | 1 | 100 | 11000
2018-11-13 04:14 | 20 | 256 | 22 | 128 | 99 | 9891 | 10013 | 32760 | 65525 | 2955 | 512 | 9216 | 65523 | 53951 | 65535 | 19105 | 65518 | 2947 | 1 | 100 | 11000
2018-11-13 04:14 | 20 | 256 | 22 | 128 | 99 | 9891 | 10013 | 32760 | 65524 | 2955 | 512 | 9216 | 65523 | 49455 | 65535 | 19105 | 65518 | 2947 | 1 | 100 | 11000
2018-11-13 04:14 | 20 | 256 | 22 | 128 | 99 | 9891 | 10013 | 32760 | 65524 | 2955 | 512 | 9216 | 65525 | 49455 | 65535 | 19105 | 65521 | 2947 | 1 | 100 | 11000
2018-11-13 04:14 | 20 | 256 | 22 | 128 | 99 | 9891 | 10013 | 32760 | 65524 | 2955 | 512 | 9216 | 65525 | 49455 | 65535 | 19105 | 65521 | 2947 | 1 | 100 | 11000
2018-11-13 04:15 | 20 | 256 | 22 | 128 | 99 | 9891 | 10013 | 32760 | 65524 | 2955 | 512 | 9216 | 65523 | 49455 | 65535 | 19105 | 65518 | 2947 | 1 | 100 | 11000
2018-11-13 04:15 | 20 | 256 | 22 | 128 | 99 | 9891 | 10013 | 32760 | 65523 | 2955 | 512 | 9216 | 65523 | 45651 | 65535 | 19105 | 65518 | 2947 | 1 | 100 | 11000
2018-11-13 04:15 | 20 | 256 | 22 | 128 | 99 | 9891 | 10013 | 32760 | 65523 | 2955 | 512 | 9216 | 65523 | 45651 | 65535 | 19105 | 65518 | 2946 | 1 | 100 | 11000
2018-11-13 04:15 | 20 | 256 | 22 | 128 | 99 | 9890 | 10013 | 32760 | 65523 | 2955 | 512 | 9216 | 65523 | 45646 | 65535 | 19105 | 65518 | 2946 | 1 | 100 | 11000
2018-11-13 04:15 | 20 | 256 | 22 | 128 | 99 | 9890 | 10013 | 32760 | 65523 | 2955 | 512 | 9216 | 65523 | 45646 | 65535 | 19105 | 65518 | 2946 | 1 | 100 | 11000
2018-11-13 04:15 | 20 | 256 | 22 | 128 | 99 | 9890 | 10013 | 32760 | 65523 | 2955 | 512 | 9216 | 65523 | 45646 | 65535 | 19105 | 65518 | 2946 | 1 | 100 | 11000
2018-11-13 04:16 | 20 | 256 | 22 | 128 | 99 | 9890 | 10013 | 32760 | 65523 | 2955 | 512 | 9216 | 65523 | 45646 | 65535 | 19105 | 65518 | 2946 | 1 | 100 | 11000
2018-11-13 04:16 | 20 | 256 | 22 | 128 | 99 | 9890 | 10013 | 32760 | 65523 | 2955 | 512 | 9216 | 65523 | 45646 | 65535 | 19105 | 65518 | 2946 | 1 | 100 | 11000
2018-11-13 04:16 | 20 | 256 | 22 | 128 | 99 | 9890 | 10013 | 32760 | 65523 | 2955 | 512 | 9216 | 65523 | 45646 | 65535 | 19105 | 65518 | 2946 | 1 | 100 | 11000
2018-11-13 04:16 | 20 | 256 | 22 | 128 | 99 | 9890 | 10013 | 32760 | 65524 | 2955 | 512 | 9216 | 65525 | 49450 | 65535 | 19105 | 65521 | 2946 | 1 | 100 | 11000
2018-11-13 04:16 | 20 | 256 | 22 | 128 | 99 | 9890 | 10013 | 32760 | 65524 | 2955 | 512 | 9216 | 65525 | 49450 | 65535 | 19105 | 65521 | 2946 | 1 | 100 | 11000
2018-11-13 04:17 | 20 | 256 | 22 | 128 | 99 | 9890 | 10013 | 32760 | 65525 | 2955 | 512 | 9216 | 65525 | 53945 | 65535 | 19105 | 65521 | 2946 | 1 | 100 | 11000
2018-11-13 04:17 | 20 | 256 | 22 | 128 | 99 | 9890 | 10013 | 32760 | 65525 | 2955 | 512 | 9216 | 65525 | 53945 | 65535 | 19105 | 65521 | 2946 | 1 | 100 | 11000
2018-11-13 04:17 | 20 | 256 | 22 | 128 | 99 | 9890 | 10013 | 32760 | 65525 | 2955 | 512 | 9216 | 65525 | 53945 | 65535 | 19105 | 65521 | 2946 | 1 | 100 | 11000
2018-11-13 04:17 | 20 | 256 | 22 | 128 | 99 | 9890 | 10013 | 32760 | 65525 | 2955 | 512 | 9216 | 65525 | 53945 | 65535 | 19105 | 65521 | 2946 | 1 | 100 | 11000
2018-11-13 04:17 | 20 | 256 | 22 | 128 | 99 | 9890 | 10013 | 32760 | 65525 | 2955 | 512 | 9216 | 65525 | 53945 | 65535 | 19105 | 65521 | 2946 | 1 | 100 | 11000
2018-11-13 04:18 | 20 | 256 | 22 | 128 | 99 | 9890 | 10013 | 32760 | 65525 | 2955 | 512 | 9216 | 65525 | 53945 | 65535 | 19105 | 65521 | 2946 | 1 | 100 | 11000
2018-11-13 04:18 | 20 | 256 | 22 | 128 | 99 | 9890 | 10013 | 32760 | 65525 | 2955 | 512 | 9216 | 65525 | 53945 | 65535 | 19105 | 65521 | 2946 | 1 | 100 | 11000
2018-11-13 04:18 | 20 | 256 | 22 | 128 | 99 | 9890 | 10013 | 32760 | 65524 | 2955 | 512 | 9216 | 65523 | 49450 | 65535 | 19105 | 65518 | 2946 | 1 | 100 | 11000
2018-11-13 04:18 | 20 | 256 | 22 | 128 | 99 | 9890 | 10013 | 32760 | 65524 | 2955 | 512 | 9216 | 65523 | 49450 | 65535 | 19105 | 65518 | 2946 | 1 | 100 | 11000
2018-11-13 04:18 | 20 | 256 | 22 | 128 | 99 | 9890 | 10013 | 32760 | 65524 | 2955 | 512 | 9216 | 65525 | 49450 | 65535 | 19105 | 65521 | 2946 | 1 | 100 | 11000
2018-11-13 04:18 | 20 | 256 | 22 | 128 | 99 | 9890 | 10013 | 32760 | 65525 | 2955 | 512 | 9216 | 65525 | 53945 | 65535 | 19105 | 65521 | 2946 | 1 | 100 | 11000
2018-11-13 04:19 | 20 | 256 | 22 | 128 | 99 | 9890 | 10013 | 32760 | 65525 | 2954 | 512 | 9216 | 65525 | 53945 | 65535 | 19105 | 65521 | 2946 | 1 | 100 | 11000
2018-11-13 04:19 | 20 | 256 | 22 | 128 | 99 | 9890 | 10013 | 32760 | 65525 | 2954 | 512 | 9216 | 65523 | 53945 | 65535 | 19105 | 65518 | 2946 | 1 | 100 | 11000
2018-11-13 04:19 | 20 | 256 | 22 | 128 | 99 | 9890 | 10013 | 32760 | 65524 | 2954 | 512 | 9216 | 65523 | 49450 | 65535 | 19105 | 65518 | 2946 | 1 | 100 | 11000
2018-11-13 04:19 | 20 | 256 | 22 | 128 | 99 | 9890 | 10013 | 32760 | 65524 | 2954 | 512 | 9216 | 65525 | 49450 | 65535 | 19105 | 65521 | 2946 | 1 | 100 | 11000
2018-11-13 04:19 | 20 | 256 | 22 | 128 | 99 | 9889 | 10013 | 32760 | 65524 | 2954 | 512 | 9216 | 65525 | 49445 | 65535 | 19105 | 65521 | 2946 | 1 | 100 | 11000
2018-11-13 04:20 | 20 | 256 | 22 | 128 | 99 | 9889 | 10013 | 32760 | 65524 | 2954 | 512 | 9216 | 65523 | 49445 | 65535 | 19105 | 65518 | 2946 | 1 | 100 | 11000
2018-11-13 04:20 | 20 | 256 | 22 | 128 | 99 | 9889 | 10013 | 32760 | 65523 | 2954 | 512 | 9216 | 65523 | 45642 | 65535 | 19105 | 65518 | 2946 | 1 | 100 | 11000
2018-11-13 04:20 | 20 | 256 | 22 | 128 | 99 | 9889 | 10013 | 32760 | 65524 | 2954 | 512 | 9216 | 65525 | 49445 | 65535 | 19105 | 65521 | 2946 | 1 | 100 | 11000
2018-11-13 04:20 | 20 | 256 | 22 | 128 | 99 | 9889 | 10013 | 32760 | 65525 | 2954 | 512 | 9216 | 65525 | 53940 | 65535 | 19105 | 65518 | 2946 | 1 | 100 | 11000
2018-11-13 04:20 | 20 | 256 | 22 | 128 | 99 | 9889 | 10013 | 32760 | 65524 | 2954 | 512 | 9216 | 65523 | 49445 | 65535 | 19105 | 65518 | 2946 | 1 | 100 | 11000
2018-11-13 04:20 | 20 | 256 | 22 | 128 | 99 | 9889 | 10013 | 32760 | 65523 | 2954 | 512 | 9216 | 65523 | 45642 | 65535 | 19105 | 65518 | 2946 | 1 | 100 | 11000
2018-11-13 04:21 | 20 | 256 | 22 | 128 | 99 | 9889 | 10013 | 32760 | 65523 | 2954 | 512 | 9216 | 65523 | 45642 | 65535 | 19105 | 65518 | 2946 | 1 | 100 | 11000
2018-11-13 04:21 | 20 | 256 | 22 | 128 | 99 | 9889 | 10013 | 32760 | 65523 | 2954 | 512 | 9216 | 65523 | 45642 | 65535 | 19105 | 65518 | 2946 | 1 | 100 | 11000
2018-11-13 04:21 | 20 | 256 | 22 | 128 | 99 | 9889 | 10013 | 32760 | 65523 | 2954 | 512 | 9216 | 65523 | 45642 | 65535 | 19105 | 65518 | 2946 | 1 | 100 | 11000
2018-11-13 04:21 | 20 | 256 | 22 | 128 | 99 | 9889 | 10013 | 32760 | 65523 | 2954 | 512 | 9216 | 65523 | 45642 | 65535 | 19105 | 65518 | 2946 | 1 | 100 | 11000
2018-11-13 04:21 | 20 | 256 | 22 | 128 | 99 | 9889 | 10013 | 32760 | 65523 | 2954 | 512 | 9216 | 65523 | 45642 | 65535 | 19105 | 65518 | 2946 | 1 | 100 | 11000
2018-11-13 04:22 | 20 | 256 | 22 | 128 | 99 | 9889 | 10013 | 32760 | 65524 | 2954 | 512 | 9216 | 65525 | 49445 | 65535 | 19105 | 65521 | 2946 | 1 | 100 | 11000
2018-11-13 04:22 | 20 | 256 | 22 | 128 | 99 | 9889 | 10013 | 32760 | 65524 | 2954 | 512 | 9216 | 65525 | 49445 | 65535 | 19105 | 65521 | 2946 | 1 | 100 | 11000
2018-11-13 04:22 | 20 | 256 | 22 | 128 | 99 | 9889 | 10013 | 32760 | 65525 | 2954 | 512 | 9216 | 65525 | 53940 | 65535 | 19105 | 65521 | 2946 | 1 | 100 | 11000
2018-11-13 04:22 | 20 | 256 | 22 | 128 | 99 | 9889 | 10013 | 32760 | 65525 | 2954 | 512 | 9216 | 65523 | 49445 | 65535 | 19105 | 65518 | 2946 | 1 | 100 | 11000
2018-11-13 04:22 | 20 | 256 | 22 | 128 | 99 | 9889 | 10013 | 32760 | 65524 | 2954 | 512 | 9216 | 65523 | 49445 | 65535 | 19105 | 65518 | 2946 | 1 | 100 | 11000
2018-11-13 04:23 | 20 | 256 | 22 | 128 | 99 | 9889 | 10013 | 32760 | 65523 | 2954 | 512 | 9216 | 65523 | 45642 | 65535 | 19105 | 65518 | 2946 | 1 | 100 | 11000
2018-11-13 04:23 | 20 | 256 | 22 | 128 | 99 | 9889 | 10013 | 32760 | 65523 | 2954 | 512 | 9216 | 65523 | 45642 | 65535 | 19105 | 65518 | 2946 | 1 | 100 | 11000
2018-11-13 04:23 | 20 | 256 | 22 | 128 | 99 | 9889 | 10013 | 32760 | 65523 | 2954 | 512 | 9216 | 65523 | 45642 | 65535 | 19105 | 65518 | 2946 | 1 | 100 | 11000
2018-11-13 04:23 | 20 | 256 | 22 | 128 | 99 | 9889 | 10013 | 32760 | 65523 | 2954 | 512 | 9216 | 65523 | 45642 | 65535 | 19105 | 65518 | 2946 | 1 | 100 | 11000
2018-11-13 04:23 | 20 | 256 | 22 | 128 | 99 | 9889 | 10013 | 32760 | 65524 | 2954 | 512 | 9216 | 65525 | 49445 | 65535 | 19105 | 65521 | 2946 | 1 | 100 | 11000
2018-11-13 04:23 | 20 | 256 | 22 | 128 | 99 | 9889 | 10013 | 32760 | 65524 | 2954 | 512 | 9216 | 65523 | 49445 | 65535 | 19105 | 65521 | 2946 | 1 | 100 | 11000
2018-11-13 04:24 | 20 | 256 | 22 | 128 | 99 | 9888 | 10013 | 32760 | 65524 | 2954 | 512 | 9216 | 65523 | 49440 | 65535 | 19105 | 65518 | 2946 | 1 | 100 | 11000
2018-11-13 04:24 | 20 | 256 | 22 | 128 | 99 | 9888 | 10013 | 32760 | 65524 | 2954 | 512 | 9216 | 65525 | 49440 | 65535 | 19105 | 65521 | 2946 | 1 | 100 | 11000
2018-11-13 04:24 | 20 | 256 | 22 | 128 | 99 | 9888 | 10013 | 32760 | 65524 | 2954 | 512 | 9216 | 65525 | 49440 | 65535 | 19105 | 65521 | 2946 | 1 | 100 | 11000
2018-11-13 04:24 | 20 | 256 | 22 | 128 | 99 | 9888 | 10013 | 32760 | 65525 | 2954 | 512 | 9216 | 65525 | 53935 | 65535 | 19105 | 65521 | 2946 | 1 | 100 | 11000
2018-11-13 04:24 | 20 | 256 | 22 | 128 | 99 | 9888 | 10013 | 32760 | 65525 | 2954 | 512 | 9216 | 65525 | 53935 | 65535 | 19105 | 65521 | 2946 | 1 | 100 | 11000
2018-11-13 04:25 | 20 | 256 | 22 | 128 | 99 | 9888 | 10013 | 32760 | 65525 | 2954 | 512 | 9216 | 65525 | 53935 | 65535 | 19105 | 65521 | 2946 | 1 | 100 | 11000
2018-11-13 04:25 | 20 | 256 | 22 | 128 | 99 | 9888 | 10013 | 32760 | 65525 | 2954 | 512 | 9216 | 65525 | 53935 | 65535 | 19105 | 65521 | 2946 | 1 | 100 | 11000
2018-11-13 04:25 | 20 | 256 | 22 | 128 | 99 | 9888 | 10013 | 32760 | 65525 | 2954 | 512 | 9216 | 65525 | 53935 | 65535 | 19105 | 65521 | 2946 | 1 | 100 | 11000
2018-11-13 04:25 | 20 | 256 | 22 | 128 | 99 | 9888 | 10013 | 32760 | 65525 | 2954 | 512 | 9216 | 65523 | 53935 | 65535 | 19105 | 65521 | 2946 | 1 | 100 | 11000
2018-11-13 04:25 | 20 | 256 | 22 | 128 | 99 | 9888 | 10013 | 32760 | 65524 | 2954 | 512 | 9216 | 65523 | 49440 | 65535 | 19105 | 65518 | 2946 | 1 | 100 | 11000
2018-11-13 04:26 | 20 | 256 | 22 | 128 | 99 | 9888 | 10013 | 32760 | 65524 | 2954 | 512 | 9216 | 65525 | 49440 | 65535 | 19105 | 65521 | 2946 | 1 | 100 | 11000
2018-11-13 04:26 | 20 | 256 | 22 | 128 | 99 | 9888 | 10013 | 32760 | 65524 | 2954 | 512 | 9216 | 65525 | 49440 | 65535 | 19105 | 65521 | 2946 | 1 | 100 | 11000
2018-11-13 04:26 | 20 | 256 | 22 | 128 | 99 | 9888 | 10013 | 32760 | 65525 | 2954 | 512 | 9216 | 65525 | 53935 | 65535 | 19105 | 65521 | 2946 | 1 | 100 | 11000
2018-11-13 04:26 | 20 | 256 | 22 | 128 | 99 | 9888 | 10013 | 32760 | 65525 | 2954 | 512 | 9216 | 65525 | 53935 | 65535 | 19105 | 65521 | 2946 | 1 | 100 | 11000
2018-11-13 04:26 | 20 | 256 | 22 | 128 | 99 | 9888 | 10013 | 32760 | 65524 | 2954 | 512 | 9216 | 65523 | 49440 | 65535 | 19105 | 65518 | 2946 | 1 | 100 | 11000
2018-11-13 04:26 | 20 | 256 | 22 | 128 | 99 | 9888 | 10013 | 32760 | 65523 | 2954 | 512 | 9216 | 65523 | 45637 | 65535 | 19105 | 65518 | 2946 | 1 | 100 | 11000
2018-11-13 04:27 | 20 | 256 | 22 | 128 | 99 | 9888 | 10013 | 32760 | 65523 | 2954 | 512 | 9216 | 65523 | 45637 | 65535 | 19105 | 65518 | 2946 | 1 | 100 | 11000
2018-11-13 04:27 | 20 | 256 | 22 | 128 | 99 | 9888 | 10013 | 32760 | 65523 | 2953 | 512 | 9216 | 65525 | 45637 | 65535 | 19105 | 65518 | 2945 | 1 | 100 | 11000
2018-11-13 04:27 | 20 | 256 | 22 | 128 | 99 | 9888 | 10013 | 32760 | 65524 | 2953 | 512 | 9216 | 65525 | 49440 | 65535 | 19105 | 65521 | 2945 | 1 | 100 | 11000
2018-11-13 04:27 | 20 | 256 | 22 | 128 | 99 | 9888 | 10013 | 32760 | 65525 | 2953 | 512 | 9216 | 65525 | 53935 | 65535 | 19105 | 65521 | 2945 | 1 | 100 | 11000
2018-11-13 04:27 | 20 | 256 | 22 | 128 | 99 | 9888 | 10013 | 32760 | 65525 | 2953 | 512 | 9216 | 65525 | 53935 | 65535 | 19105 | 65521 | 2945 | 1 | 100 | 11000
2018-11-13 04:28 | 20 | 256 | 22 | 128 | 99 | 9888 | 10013 | 32760 | 65525 | 2953 | 512 | 9216 | 65525 | 53935 | 65535 | 19105 | 65521 | 2945 | 1 | 100 | 11000
2018-11-13 04:28 | 20 | 256 | 22 | 128 | 99 | 9888 | 10013 | 32760 | 65525 | 2953 | 512 | 9216 | 65525 | 53935 | 65535 | 19105 | 65521 | 2945 | 1 | 100 | 11000
2018-11-13 04:28 | 20 | 256 | 22 | 128 | 99 | 9888 | 10013 | 32760 | 65524 | 2953 | 512 | 9216 | 65523 | 49440 | 65535 | 19104 | 65518 | 2945 | 1 | 100 | 11000
2018-11-13 04:28 | 20 | 256 | 22 | 128 | 99 | 9888 | 10013 | 32760 | 65524 | 2953 | 512 | 9216 | 65523 | 45637 | 65535 | 19104 | 65518 | 2945 | 1 | 100 | 11000
2018-11-13 04:28 | 20 | 256 | 22 | 128 | 99 | 9888 | 10013 | 32760 | 65524 | 2953 | 512 | 9216 | 65525 | 49440 | 65535 | 19104 | 65521 | 2945 | 1 | 100 | 11000
2018-11-13 04:28 | 20 | 256 | 22 | 128 | 99 | 9888 | 10013 | 32760 | 65525 | 2953 | 512 | 9216 | 65525 | 53935 | 65535 | 19104 | 65521 | 2945 | 1 | 100 | 11000
2018-11-13 04:29 | 20 | 256 | 22 | 128 | 99 | 9888 | 10013 | 32760 | 65525 | 2953 | 512 | 9216 | 65525 | 53935 | 65535 | 19104 | 65521 | 2945 | 1 | 100 | 11000
2018-11-13 04:29 | 20 | 256 | 22 | 128 | 99 | 9888 | 10013 | 32760 | 65525 | 2953 | 512 | 9216 | 65525 | 53935 | 65535 | 19104 | 65521 | 2945 | 1 | 100 | 11000
2018-11-13 04:29 | 20 | 256 | 22 | 128 | 99 | 9888 | 10013 | 32760 | 65525 | 2953 | 512 | 9216 | 65525 | 53935 | 65535 | 19104 | 65521 | 2945 | 1 | 100 | 11000
2018-11-13 04:29 | 20 | 256 | 22 | 128 | 99 | 9888 | 10013 | 32760 | 65525 | 2953 | 512 | 9216 | 65525 | 53935 | 65535 | 19104 | 65521 | 2945 | 1 | 100 | 11000
2018-11-13 04:29 | 20 | 256 | 22 | 128 | 99 | 9888 | 10013 | 32760 | 65525 | 2953 | 512 | 9216 | 65525 | 53935 | 65535 | 19104 | 65521 | 2945 | 1 | 100 | 11000
2018-11-13 04:30 | 20 | 256 | 22 | 128 | 99 | 9888 | 10013 | 32760 | 65525 | 2953 | 512 | 9216 | 65525 | 53935 | 65535 | 19104 | 65521 | 2945 | 1 | 100 | 11000
2018-11-13 04:30 | 20 | 256 | 22 | 128 | 99 | 9888 | 10013 | 32760 | 65525 | 2953 | 512 | 9216 | 65525 | 53935 | 65535 | 19104 | 65521 | 2945 | 1 | 100 | 11000
2018-11-13 04:30 | 20 | 256 | 22 | 128 | 99 | 9888 | 10013 | 32760 | 65524 | 2953 | 512 | 9216 | 65523 | 49440 | 65535 | 19104 | 65518 | 2945 | 1 | 100 | 11000
2018-11-13 04:30 | 20 | 256 | 22 | 128 | 99 | 9888 | 10013 | 32760 | 65524 | 2953 | 512 | 9216 | 65525 | 49440 | 65535 | 19104 | 65521 | 2945 | 1 | 100 | 11000
2018-11-13 04:30 | 20 | 256 | 22 | 128 | 99 | 9888 | 10013 | 32760 | 65524 | 2953 | 512 | 9216 | 65525 | 49440 | 65535 | 19104 | 65521 | 2945 | 1 | 100 | 11000
2018-11-13 04:31 | 20 | 256 | 22 | 128 | 99 | 9888 | 10013 | 32760 | 65525 | 2953 | 512 | 9216 | 65525 | 53935 | 65535 | 19104 | 65521 | 2945 | 1 | 100 | 11000
2018-11-13 04:31 | 20 | 256 | 22 | 128 | 99 | 9888 | 10013 | 32760 | 65525 | 2953 | 512 | 9216 | 65525 | 53935 | 65535 | 19104 | 65521 | 2945 | 1 | 100 | 11000
2018-11-13 04:31 | 20 | 256 | 22 | 128 | 99 | 9888 | 10013 | 32760 | 65525 | 2953 | 512 | 9216 | 65525 | 53935 | 65535 | 19104 | 65521 | 2945 | 1 | 100 | 11000
2018-11-13 04:31 | 20 | 256 | 22 | 128 | 99 | 9888 | 10013 | 32760 | 65525 | 2953 | 512 | 9216 | 65525 | 53935 | 65535 | 19104 | 65521 | 2945 | 1 | 100 | 11000
2018-11-13 04:31 | 20 | 256 | 22 | 128 | 99 | 9888 | 10013 | 32760 | 65525 | 2953 | 512 | 9216 | 65525 | 53935 | 65535 | 19104 | 65521 | 2945 | 1 | 100 | 11000
2018-11-13 04:31 | 20 | 256 | 22 | 128 | 99 | 9888 | 10013 | 32760 | 65525 | 2953 | 512 | 9216 | 65525 | 53935 | 65535 | 19104 | 65521 | 2945 | 1 | 100 | 11000
2018-11-13 04:32 | 20 | 256 | 22 | 128 | 99 | 9888 | 10013 | 32760 | 65525 | 2953 | 512 | 9216 | 65525 | 53935 | 65535 | 19104 | 65521 | 2945 | 1 | 100 | 11000
2018-11-13 04:32 | 20 | 256 | 22 | 128 | 99 | 9888 | 10013 | 32760 | 65525 | 2953 | 512 | 9216 | 65525 | 53935 | 65535 | 19104 | 65521 | 2945 | 1 | 100 | 11000
2018-11-13 04:32 | 20 | 256 | 22 | 128 | 99 | 9888 | 10013 | 32760 | 65525 | 2953 | 512 | 9216 | 65525 | 53935 | 65535 | 19104 | 65521 | 2945 | 1 | 100 | 11000
2018-11-13 04:32 | 20 | 256 | 22 | 128 | 99 | 9887 | 10013 | 32760 | 65525 | 2953 | 512 | 9216 | 65525 | 53929 | 65535 | 19104 | 65521 | 2945 | 1 | 100 | 11000
2018-11-13 04:32 | 20 | 256 | 22 | 128 | 99 | 9887 | 10013 | 32760 | 65525 | 2953 | 512 | 9216 | 65525 | 53929 | 65535 | 19104 | 65521 | 2945 | 1 | 100 | 11000
2018-11-13 04:33 | 20 | 256 | 22 | 128 | 99 | 9887 | 10013 | 32760 | 65524 | 2953 | 512 | 9216 | 65523 | 49435 | 65535 | 19104 | 65518 | 2945 | 1 | 100 | 11000
2018-11-13 04:33 | 20 | 256 | 22 | 128 | 99 | 9887 | 10013 | 32760 | 65524 | 2953 | 512 | 9216 | 65523 | 49435 | 65535 | 19104 | 65518 | 2945 | 1 | 100 | 11000
2018-11-13 04:33 | 20 | 256 | 22 | 128 | 99 | 9887 | 10013 | 32760 | 65524 | 2953 | 512 | 9216 | 65525 | 49435 | 65535 | 19104 | 65521 | 2945 | 1 | 100 | 11000
2018-11-13 04:33 | 20 | 256 | 22 | 128 | 99 | 9887 | 10013 | 32760 | 65525 | 2953 | 512 | 9216 | 65525 | 53929 | 65535 | 19104 | 65521 | 2945 | 1 | 100 | 11000
2018-11-13 04:33 | 20 | 256 | 22 | 128 | 99 | 9887 | 10013 | 32760 | 65525 | 2953 | 512 | 9216 | 65525 | 53929 | 65535 | 19104 | 65521 | 2945 | 1 | 100 | 11000
2018-11-13 04:34 | 20 | 256 | 22 | 128 | 99 | 9887 | 10013 | 32760 | 65525 | 2953 | 512 | 9216 | 65525 | 53929 | 65535 | 19104 | 65521 | 2945 | 1 | 100 | 11000
2018-11-13 04:34 | 20 | 256 | 22 | 128 | 99 | 9887 | 10013 | 32760 | 65525 | 2953 | 512 | 9216 | 65525 | 53929 | 65535 | 19104 | 65521 | 2945 | 1 | 100 | 11000
2018-11-13 04:34 | 20 | 256 | 22 | 128 | 99 | 9887 | 10013 | 32760 | 65525 | 2953 | 512 | 9216 | 65525 | 53929 | 65535 | 19104 | 65521 | 2945 | 1 | 100 | 11000
2018-11-13 04:34 | 20 | 256 | 22 | 128 | 99 | 9887 | 10013 | 32760 | 65525 | 2953 | 512 | 9216 | 65525 | 53929 | 65535 | 19104 | 65521 | 2945 | 1 | 100 | 11000
2018-11-13 04:34 | 20 | 256 | 22 | 128 | 99 | 9887 | 10013 | 32760 | 65524 | 2953 | 512 | 9216 | 65523 | 49435 | 65535 | 19104 | 65518 | 2945 | 1 | 100 | 11000
2018-11-13 04:34 | 20 | 256 | 22 | 128 | 99 | 9887 | 10013 | 32760 | 65524 | 2953 | 512 | 9216 | 65523 | 45632 | 65535 | 19104 | 65518 | 2945 | 1 | 100 | 11000
2018-11-13 04:35 | 20 | 256 | 22 | 128 | 99 | 9887 | 10013 | 32760 | 65524 | 2952 | 512 | 9216 | 65525 | 49435 | 65535 | 19104 | 65521 | 2945 | 1 | 100 | 11000
2018-11-13 04:35 | 20 | 256 | 22 | 128 | 99 | 9887 | 10013 | 32760 | 65524 | 2952 | 512 | 9216 | 65523 | 49435 | 65535 | 19104 | 65521 | 2945 | 1 | 100 | 11000
2018-11-13 04:35 | 20 | 256 | 22 | 128 | 99 | 9887 | 10013 | 32760 | 65524 | 2952 | 512 | 9216 | 65523 | 49435 | 65535 | 19104 | 65518 | 2945 | 1 | 100 | 11000
2018-11-13 04:35 | 20 | 256 | 22 | 128 | 99 | 9887 | 10013 | 32760 | 65524 | 2952 | 512 | 9216 | 65525 | 49435 | 65535 | 19104 | 65521 | 2945 | 1 | 100 | 11000
2018-11-13 04:35 | 20 | 256 | 22 | 128 | 99 | 9887 | 10013 | 32760 | 65524 | 2952 | 512 | 9216 | 65525 | 49435 | 65535 | 19104 | 65521 | 2945 | 1 | 100 | 11000
2018-11-13 04:36 | 20 | 256 | 22 | 128 | 99 | 9887 | 10013 | 32760 | 65525 | 2952 | 512 | 9216 | 65525 | 53929 | 65535 | 19104 | 65521 | 2945 | 1 | 100 | 11000
2018-11-13 04:36 | 20 | 256 | 22 | 128 | 99 | 9887 | 10013 | 32760 | 65525 | 2952 | 512 | 9216 | 65525 | 53929 | 65535 | 19104 | 65521 | 2945 | 1 | 100 | 11000
2018-11-13 04:36 | 20 | 256 | 22 | 128 | 99 | 9887 | 10013 | 32760 | 65524 | 2952 | 512 | 9216 | 65523 | 49435 | 65535 | 19104 | 65518 | 2945 | 1 | 100 | 11000
2018-11-13 04:36 | 20 | 256 | 22 | 128 | 99 | 9887 | 10013 | 32760 | 65523 | 2952 | 512 | 9216 | 65523 | 45632 | 65535 | 19104 | 65518 | 2945 | 1 | 100 | 11000
2018-11-13 04:36 | 20 | 256 | 22 | 128 | 99 | 9887 | 10013 | 32760 | 65523 | 2952 | 512 | 9216 | 65523 | 45632 | 65535 | 19104 | 65518 | 2945 | 1 | 100 | 11000
2018-11-13 04:36 | 20 | 256 | 22 | 128 | 99 | 9886 | 10013 | 32760 | 65523 | 2952 | 512 | 9216 | 65525 | 45628 | 65535 | 19104 | 65521 | 2945 | 1 | 100 | 11000
2018-11-13 04:37 | 20 | 256 | 22 | 128 | 99 | 9886 | 10013 | 32760 | 65524 | 2952 | 512 | 9216 | 65525 | 49430 | 65535 | 19104 | 65521 | 2945 | 1 | 100 | 11000
2018-11-13 04:37 | 20 | 256 | 22 | 128 | 99 | 9886 | 10013 | 32760 | 65525 | 2952 | 512 | 9216 | 65525 | 53924 | 65535 | 19104 | 65521 | 2945 | 1 | 100 | 11000
2018-11-13 04:37 | 20 | 256 | 22 | 128 | 99 | 9886 | 10013 | 32760 | 65525 | 2952 | 512 | 9216 | 65525 | 53924 | 65535 | 19104 | 65521 | 2945 | 1 | 100 | 11000
2018-11-13 04:37 | 20 | 256 | 22 | 128 | 99 | 9886 | 10013 | 32760 | 65524 | 2952 | 512 | 9216 | 65523 | 49430 | 65535 | 19104 | 65518 | 2944 | 1 | 100 | 11000
2018-11-13 04:37 | 20 | 256 | 22 | 128 | 99 | 9886 | 10013 | 32760 | 65524 | 2952 | 512 | 9216 | 65523 | 49430 | 65535 | 19104 | 65518 | 2944 | 1 | 100 | 11000
2018-11-13 04:38 | 20 | 256 | 22 | 128 | 99 | 9886 | 10013 | 32760 | 65524 | 2952 | 512 | 9216 | 65525 | 49430 | 65535 | 19104 | 65521 | 2945 | 1 | 100 | 11000
2018-11-13 04:38 | 20 | 256 | 22 | 128 | 99 | 9886 | 10013 | 32760 | 65525 | 2952 | 512 | 9216 | 65525 | 53924 | 65535 | 19104 | 65521 | 2944 | 1 | 100 | 11000
2018-11-13 04:38 | 20 | 256 | 22 | 128 | 99 | 9886 | 10013 | 32760 | 65524 | 2952 | 512 | 9216 | 65523 | 49430 | 65535 | 19104 | 65518 | 2944 | 1 | 100 | 11000
2018-11-13 04:38 | 20 | 256 | 22 | 128 | 99 | 9886 | 10013 | 32760 | 65523 | 2952 | 512 | 9216 | 65525 | 49430 | 65535 | 19104 | 65521 | 2944 | 1 | 100 | 11000
2018-11-13 04:38 | 20 | 256 | 22 | 128 | 99 | 9886 | 10013 | 32760 | 65524 | 2952 | 512 | 9216 | 65525 | 49430 | 65535 | 19104 | 65521 | 2944 | 1 | 100 | 11000
2018-11-13 04:39 | 20 | 256 | 22 | 128 | 99 | 9886 | 10013 | 32760 | 65525 | 2952 | 512 | 9216 | 65525 | 53924 | 65535 | 19104 | 65521 | 2944 | 1 | 100 | 11000
2018-11-13 04:39 | 20 | 256 | 22 | 128 | 99 | 9886 | 10013 | 32760 | 65525 | 2952 | 512 | 9216 | 65525 | 53924 | 65535 | 19104 | 65521 | 2944 | 1 | 100 | 11000
2018-11-13 04:39 | 20 | 256 | 22 | 128 | 99 | 9886 | 10013 | 32760 | 65524 | 2952 | 512 | 9216 | 65523 | 49430 | 65535 | 19104 | 65518 | 2944 | 1 | 100 | 11000
2018-11-13 04:39 | 20 | 256 | 22 | 128 | 99 | 9886 | 10013 | 32760 | 65524 | 2952 | 512 | 9216 | 65523 | 49430 | 65535 | 19104 | 65518 | 2944 | 1 | 100 | 11000
2018-11-13 04:39 | 20 | 256 | 22 | 128 | 99 | 9886 | 10013 | 32760 | 65523 | 2952 | 512 | 9216 | 65523 | 45628 | 65535 | 19104 | 65518 | 2944 | 1 | 100 | 11000
2018-11-13 04:39 | 20 | 256 | 22 | 128 | 99 | 9886 | 10013 | 32760 | 65523 | 2952 | 512 | 9216 | 65523 | 45628 | 65535 | 19104 | 65518 | 2944 | 1 | 100 | 11000
2018-11-13 04:40 | 20 | 256 | 22 | 128 | 99 | 9886 | 10013 | 32760 | 65524 | 2952 | 512 | 9216 | 65525 | 49430 | 65535 | 19104 | 65521 | 2944 | 1 | 100 | 11000
2018-11-13 04:40 | 20 | 256 | 22 | 128 | 99 | 9886 | 10013 | 32760 | 65525 | 2952 | 512 | 9216 | 65525 | 53924 | 65535 | 19104 | 65521 | 2944 | 1 | 100 | 11000
2018-11-13 04:40 | 20 | 256 | 22 | 128 | 99 | 9886 | 10013 | 32760 | 65525 | 2952 | 512 | 9216 | 65525 | 53924 | 65535 | 19104 | 65521 | 2944 | 1 | 100 | 11000
2018-11-13 04:40 | 20 | 256 | 22 | 128 | 99 | 9886 | 10013 | 32760 | 65524 | 2952 | 512 | 9216 | 65523 | 49430 | 65535 | 19104 | 65518 | 2944 | 1 | 100 | 11000
2018-11-13 04:40 | 20 | 256 | 22 | 128 | 99 | 9886 | 10013 | 32760 | 65524 | 2952 | 512 | 9216 | 65523 | 49430 | 65535 | 19104 | 65518 | 2944 | 1 | 100 | 11000
2018-11-13 04:41 | 20 | 256 | 22 | 128 | 99 | 9886 | 10013 | 32760 | 65523 | 2952 | 512 | 9216 | 65523 | 45628 | 65535 | 19104 | 65518 | 2944 | 1 | 100 | 11000
2018-11-13 04:41 | 20 | 256 | 22 | 128 | 99 | 9886 | 10013 | 32760 | 65523 | 2952 | 512 | 9216 | 65523 | 45628 | 65535 | 19104 | 65518 | 2944 | 1 | 100 | 11000
2018-11-13 04:41 | 20 | 256 | 22 | 128 | 99 | 9886 | 10013 | 32760 | 65524 | 2952 | 512 | 9216 | 65525 | 49430 | 65535 | 19104 | 65521 | 2944 | 1 | 100 | 11000
2018-11-13 04:41 | 20 | 256 | 22 | 128 | 99 | 9886 | 10013 | 32760 | 65524 | 2952 | 512 | 9216 | 65525 | 49430 | 65535 | 19104 | 65521 | 2944 | 1 | 100 | 11000
2018-11-13 04:41 | 20 | 256 | 22 | 128 | 99 | 9886 | 10013 | 32760 | 65524 | 2952 | 512 | 9216 | 65523 | 49430 | 65535 | 19104 | 65518 | 2944 | 1 | 100 | 11000
2018-11-13 04:41 | 20 | 256 | 22 | 128 | 99 | 9886 | 10013 | 32760 | 65523 | 2952 | 512 | 9216 | 65525 | 49430 | 65535 | 19104 | 65521 | 2944 | 1 | 100 | 11000
2018-11-13 04:42 | 20 | 256 | 22 | 128 | 99 | 9886 | 10013 | 32760 | 65524 | 2952 | 512 | 9216 | 65525 | 49430 | 65535 | 19104 | 65521 | 2944 | 1 | 100 | 11000
2018-11-13 04:42 | 20 | 256 | 22 | 128 | 99 | 9886 | 10013 | 32760 | 65524 | 2952 | 512 | 9216 | 65523 | 49430 | 65535 | 19104 | 65518 | 2944 | 1 | 100 | 11000
2018-11-13 04:42 | 20 | 256 | 22 | 128 | 99 | 9886 | 10013 | 32760 | 65523 | 2952 | 512 | 9216 | 65523 | 45628 | 65535 | 19104 | 65518 | 2944 | 1 | 100 | 11000
2018-11-13 04:42 | 20 | 256 | 22 | 128 | 99 | 9886 | 10013 | 32760 | 65524 | 2952 | 512 | 9216 | 65525 | 49430 | 65535 | 19104 | 65521 | 2944 | 1 | 100 | 11000
2018-11-13 04:42 | 20 | 256 | 22 | 128 | 99 | 9886 | 10013 | 32760 | 65525 | 2952 | 512 | 9216 | 65525 | 53924 | 65535 | 19104 | 65521 | 2944 | 1 | 100 | 11000
2018-11-13 04:43 | 20 | 256 | 22 | 128 | 99 | 9886 | 10013 | 32760 | 65524 | 2952 | 512 | 9216 | 65523 | 49430 | 65535 | 19104 | 65518 | 2944 | 1 | 100 | 11000
2018-11-13 04:43 | 20 | 256 | 22 | 128 | 99 | 9886 | 10013 | 32760 | 65523 | 2952 | 512 | 9216 | 65525 | 45628 | 65535 | 19104 | 65518 | 2944 | 1 | 100 | 11000
2018-11-13 04:43 | 20 | 256 | 22 | 128 | 99 | 9886 | 10013 | 32760 | 65524 | 2952 | 512 | 9216 | 65525 | 49430 | 65535 | 19104 | 65521 | 2944 | 1 | 100 | 11000
2018-11-13 04:43 | 20 | 256 | 22 | 128 | 99 | 9886 | 10013 | 32760 | 65524 | 2952 | 512 | 9216 | 65523 | 49430 | 65535 | 19104 | 65518 | 2944 | 1 | 100 | 11000
2018-11-13 04:43 | 20 | 256 | 22 | 128 | 99 | 9886 | 10013 | 32760 | 65524 | 2952 | 512 | 9216 | 65523 | 49430 | 65535 | 19104 | 65518 | 2944 | 1 | 100 | 11000
2018-11-13 04:44 | 20 | 256 | 22 | 128 | 99 | 9886 | 10013 | 32760 | 65523 | 2952 | 512 | 9216 | 65523 | 45628 | 65535 | 19104 | 65518 | 2944 | 1 | 100 | 11000
2018-11-13 04:44 | 20 | 256 | 22 | 128 | 99 | 9886 | 10013 | 32760 | 65523 | 2952 | 512 | 9216 | 65523 | 45628 | 65535 | 19104 | 65518 | 2944 | 1 | 100 | 11000
2018-11-13 04:44 | 20 | 256 | 22 | 128 | 99 | 9886 | 10013 | 32760 | 65524 | 2952 | 512 | 9216 | 65525 | 49430 | 65535 | 19104 | 65521 | 2944 | 1 | 100 | 11000
2018-11-13 04:44 | 20 | 256 | 22 | 128 | 99 | 9886 | 10013 | 32760 | 65524 | 2952 | 512 | 9216 | 65525 | 49430 | 65535 | 19104 | 65521 | 2944 | 1 | 100 | 11000
2018-11-13 04:44 | 20 | 256 | 22 | 128 | 99 | 9886 | 10013 | 32760 | 65525 | 2952 | 512 | 9216 | 65525 | 53924 | 65535 | 19104 | 65521 | 2944 | 1 | 100 | 11000
2018-11-13 04:44 | 20 | 256 | 22 | 128 | 99 | 9886 | 10013 | 32760 | 65525 | 2952 | 512 | 9216 | 65525 | 53924 | 65535 | 19104 | 65521 | 2944 | 1 | 100 | 11000
2018-11-13 04:45 | 20 | 256 | 22 | 128 | 99 | 9886 | 10013 | 32760 | 65525 | 2952 | 512 | 9216 | 65525 | 53924 | 65535 | 19104 | 65521 | 2944 | 1 | 100 | 11000
2018-11-13 04:45 | 20 | 256 | 22 | 128 | 99 | 9886 | 10013 | 32760 | 65524 | 2951 | 512 | 9216 | 65523 | 49430 | 65535 | 19104 | 65518 | 2944 | 1 | 100 | 11000
2018-11-13 04:45 | 20 | 256 | 22 | 128 | 99 | 9885 | 10013 | 32760 | 65524 | 2951 | 512 | 9216 | 65523 | 49425 | 65535 | 19104 | 65518 | 2944 | 1 | 100 | 11000
2018-11-13 04:45 | 20 | 256 | 22 | 128 | 99 | 9885 | 10013 | 32760 | 65523 | 2951 | 512 | 9216 | 65523 | 45623 | 65535 | 19104 | 65518 | 2944 | 1 | 100 | 11000
2018-11-13 04:45 | 20 | 256 | 22 | 128 | 99 | 9885 | 10013 | 32760 | 65523 | 2951 | 512 | 9216 | 65523 | 45623 | 65535 | 19104 | 65518 | 2944 | 1 | 100 | 11000
2018-11-13 04:46 | 20 | 256 | 22 | 128 | 99 | 9885 | 10013 | 32760 | 65524 | 2951 | 512 | 9216 | 65525 | 49425 | 65535 | 19104 | 65521 | 2944 | 1 | 100 | 11000
2018-11-13 04:46 | 20 | 256 | 22 | 128 | 99 | 9885 | 10013 | 32760 | 65524 | 2951 | 512 | 9216 | 65525 | 49425 | 65535 | 19104 | 65521 | 2944 | 1 | 100 | 11000
2018-11-13 04:46 | 20 | 256 | 22 | 128 | 99 | 9885 | 10013 | 32760 | 65524 | 2951 | 512 | 9216 | 65523 | 49425 | 65535 | 19104 | 65518 | 2944 | 1 | 100 | 11000
2018-11-13 04:46 | 20 | 256 | 22 | 128 | 99 | 9885 | 10013 | 32760 | 65523 | 2951 | 512 | 9216 | 65523 | 45623 | 65535 | 19104 | 65518 | 2944 | 1 | 100 | 11000
2018-11-13 04:46 | 20 | 256 | 22 | 128 | 99 | 9885 | 10013 | 32760 | 65523 | 2951 | 512 | 9216 | 65523 | 45623 | 65535 | 19104 | 65518 | 2944 | 1 | 100 | 11000
2018-11-13 04:47 | 20 | 256 | 22 | 128 | 99 | 9885 | 10013 | 32736 | 65523 | 2951 | 512 | 9216 | 65523 | 45623 | 65535 | 19104 | 65518 | 2944 | 1 | 100 | 11000
2018-11-13 04:47 | 20 | 256 | 22 | 128 | 99 | 9885 | 10013 | 32736 | 65523 | 2951 | 512 | 9216 | 65523 | 45623 | 65535 | 19104 | 65518 | 2944 | 1 | 100 | 11000
2018-11-13 04:47 | 20 | 256 | 22 | 128 | 99 | 9885 | 10013 | 32760 | 65524 | 2951 | 512 | 9216 | 65525 | 49425 | 65535 | 19104 | 65521 | 2944 | 1 | 100 | 11000
2018-11-13 04:47 | 20 | 256 | 22 | 128 | 99 | 9885 | 10013 | 32760 | 65524 | 2951 | 512 | 9216 | 65525 | 49425 | 65535 | 19104 | 65521 | 2944 | 1 | 100 | 11000
2018-11-13 04:47 | 20 | 256 | 22 | 128 | 99 | 9885 | 10013 | 32736 | 65525 | 2951 | 512 | 9216 | 65525 | 53918 | 65535 | 19104 | 65521 | 2944 | 1 | 100 | 11000
2018-11-13 04:47 | 20 | 256 | 22 | 128 | 99 | 9885 | 10013 | 32736 | 65525 | 2951 | 512 | 9216 | 65525 | 53918 | 65535 | 19104 | 65521 | 2944 | 1 | 100 | 11000
2018-11-13 04:48 | 20 | 256 | 22 | 128 | 99 | 9885 | 10013 | 32760 | 65525 | 2951 | 512 | 9216 | 65525 | 53918 | 65535 | 19104 | 65521 | 2944 | 1 | 100 | 11000
2018-11-13 04:48 | 20 | 256 | 22 | 128 | 99 | 9885 | 10013 | 32736 | 65525 | 2951 | 512 | 9216 | 65523 | 53918 | 65535 | 19104 | 65518 | 2944 | 1 | 100 | 11000
2018-11-13 04:48 | 20 | 256 | 22 | 128 | 99 | 9885 | 10013 | 32736 | 65524 | 2951 | 512 | 9216 | 65523 | 49425 | 65535 | 19104 | 65518 | 2944 | 1 | 100 | 11000
2018-11-13 04:48 | 20 | 256 | 22 | 128 | 99 | 9885 | 10013 | 32760 | 65524 | 2951 | 512 | 9216 | 65525 | 49425 | 65535 | 19104 | 65521 | 2944 | 1 | 100 | 11000
2018-11-13 04:48 | 20 | 256 | 22 | 128 | 99 | 9885 | 10013 | 32760 | 65524 | 2951 | 512 | 9216 | 65525 | 53918 | 65535 | 19104 | 65521 | 2944 | 1 | 100 | 11000
2018-11-13 04:49 | 20 | 256 | 22 | 128 | 99 | 9885 | 10013 | 32760 | 65525 | 2951 | 512 | 9216 | 65525 | 53918 | 65535 | 19104 | 65521 | 2944 | 1 | 100 | 11000
2018-11-13 04:49 | 20 | 256 | 22 | 128 | 99 | 9885 | 10013 | 32760 | 65525 | 2951 | 512 | 9216 | 65525 | 53918 | 65535 | 19104 | 65521 | 2944 | 1 | 100 | 11000
2018-11-13 04:49 | 20 | 256 | 22 | 128 | 99 | 9885 | 10013 | 32760 | 65525 | 2951 | 512 | 9216 | 65525 | 53918 | 65535 | 19104 | 65521 | 2944 | 1 | 100 | 11000
2018-11-13 04:49 | 20 | 256 | 22 | 128 | 99 | 9885 | 10013 | 32760 | 65525 | 2951 | 512 | 9216 | 65525 | 53918 | 65535 | 19104 | 65521 | 2944 | 1 | 100 | 11000
2018-11-13 04:49 | 20 | 256 | 22 | 128 | 99 | 9884 | 10013 | 32760 | 65525 | 2951 | 512 | 9216 | 65525 | 53913 | 65535 | 19104 | 65521 | 2944 | 1 | 100 | 11000
2018-11-13 04:50 | 20 | 256 | 22 | 128 | 99 | 9884 | 10013 | 32736 | 65525 | 2951 | 512 | 9216 | 65525 | 53913 | 65535 | 19104 | 65521 | 2944 | 1 | 100 | 11000
2018-11-13 04:50 | 20 | 256 | 22 | 128 | 99 | 9884 | 10013 | 32736 | 65525 | 2951 | 512 | 9216 | 65525 | 53913 | 65535 | 19104 | 65521 | 2944 | 1 | 100 | 11000
2018-11-13 04:50 | 20 | 256 | 22 | 128 | 99 | 9884 | 10013 | 32736 | 65524 | 2951 | 512 | 9216 | 65523 | 49420 | 65535 | 19104 | 65518 | 2944 | 1 | 100 | 11000
2018-11-13 04:50 | 20 | 256 | 22 | 128 | 99 | 9884 | 10013 | 32736 | 65524 | 2951 | 512 | 9216 | 65523 | 49420 | 65535 | 19104 | 65518 | 2944 | 1 | 100 | 11000
2018-11-13 04:50 | 20 | 256 | 22 | 128 | 99 | 9884 | 10013 | 32760 | 65524 | 2951 | 512 | 9216 | 65525 | 49420 | 65535 | 19104 | 65521 | 2944 | 1 | 100 | 11000
2018-11-13 04:50 | 20 | 256 | 22 | 128 | 99 | 9884 | 10013 | 32760 | 65525 | 2951 | 512 | 9216 | 65525 | 53913 | 65535 | 19104 | 65521 | 2944 | 1 | 100 | 11000
2018-11-13 04:51 | 20 | 256 | 22 | 128 | 99 | 9884 | 10013 | 32736 | 65524 | 2951 | 512 | 9216 | 65523 | 49420 | 65535 | 19104 | 65518 | 2944 | 1 | 100 | 11000
2018-11-13 04:51 | 20 | 256 | 22 | 128 | 99 | 9884 | 10013 | 32736 | 65523 | 2951 | 512 | 9216 | 65523 | 45618 | 65535 | 19104 | 65518 | 2944 | 1 | 100 | 11000
2018-11-13 04:51 | 20 | 256 | 22 | 128 | 99 | 9884 | 10013 | 32736 | 65523 | 2951 | 512 | 9216 | 65523 | 45618 | 65535 | 19104 | 65518 | 2944 | 1 | 100 | 11000
2018-11-13 04:51 | 20 | 256 | 22 | 128 | 99 | 9884 | 10013 | 32736 | 65523 | 2951 | 512 | 9216 | 65525 | 45618 | 65535 | 19104 | 65521 | 2944 | 1 | 100 | 11000
2018-11-13 04:51 | 20 | 256 | 22 | 128 | 99 | 9884 | 10013 | 32736 | 65524 | 2951 | 512 | 9216 | 65525 | 49420 | 65535 | 19104 | 65521 | 2944 | 1 | 100 | 11000
2018-11-13 04:52 | 20 | 256 | 22 | 128 | 99 | 9884 | 10013 | 32736 | 65524 | 2951 | 512 | 9216 | 65523 | 49420 | 65535 | 19104 | 65518 | 2944 | 1 | 100 | 11000
2018-11-13 04:52 | 20 | 256 | 22 | 128 | 99 | 9884 | 10013 | 32736 | 65523 | 2951 | 512 | 9216 | 65523 | 45618 | 65535 | 19104 | 65518 | 2944 | 1 | 100 | 11000
2018-11-13 04:52 | 20 | 256 | 22 | 128 | 99 | 9884 | 10013 | 32760 | 65523 | 2951 | 512 | 9216 | 65523 | 45618 | 65535 | 19104 | 65518 | 2943 | 1 | 100 | 11000
2018-11-13 04:52 | 20 | 256 | 22 | 128 | 99 | 9884 | 10013 | 32760 | 65523 | 2951 | 512 | 9216 | 65523 | 45618 | 65535 | 19104 | 65518 | 2943 | 1 | 100 | 11000
2018-11-13 04:52 | 20 | 256 | 22 | 128 | 99 | 9884 | 10013 | 32736 | 65523 | 2951 | 512 | 9216 | 65523 | 45618 | 65535 | 19104 | 65518 | 2944 | 1 | 100 | 11000
2018-11-13 04:52 | 20 | 256 | 22 | 128 | 99 | 9884 | 10013 | 32736 | 65523 | 2951 | 512 | 9216 | 65523 | 45618 | 65535 | 19104 | 65518 | 2944 | 1 | 100 | 11000
2018-11-13 04:53 | 20 | 256 | 22 | 128 | 99 | 9884 | 10013 | 32736 | 65523 | 2951 | 512 | 9216 | 65523 | 45618 | 65535 | 19104 | 65518 | 2943 | 1 | 100 | 11000
2018-11-13 04:53 | 20 | 256 | 22 | 128 | 99 | 9884 | 10013 | 32736 | 65523 | 2951 | 512 | 9216 | 65523 | 45618 | 65535 | 19104 | 65518 | 2943 | 1 | 100 | 11000
2018-11-13 04:53 | 20 | 256 | 22 | 128 | 99 | 9884 | 10013 | 32736 | 65523 | 2951 | 512 | 9216 | 65523 | 45618 | 65535 | 19104 | 65518 | 2943 | 1 | 100 | 11000
2018-11-13 04:53 | 20 | 256 | 22 | 128 | 99 | 9884 | 10013 | 32736 | 65524 | 2951 | 512 | 9216 | 65525 | 45618 | 65535 | 19104 | 65521 | 2943 | 1 | 100 | 11000
2018-11-13 04:53 | 20 | 256 | 22 | 128 | 99 | 9884 | 10013 | 32736 | 65524 | 2951 | 512 | 9216 | 65525 | 49420 | 65535 | 19104 | 65521 | 2943 | 1 | 100 | 11000
2018-11-13 04:54 | 20 | 256 | 22 | 128 | 99 | 9883 | 10013 | 32736 | 65524 | 2951 | 512 | 9216 | 65523 | 49415 | 65535 | 19103 | 65518 | 2943 | 1 | 100 | 11000
2018-11-13 04:54 | 20 | 256 | 22 | 128 | 99 | 9883 | 10013 | 32736 | 65523 | 2951 | 512 | 9216 | 65523 | 45614 | 65535 | 19103 | 65518 | 2943 | 1 | 100 | 11000
2018-11-13 04:54 | 20 | 256 | 22 | 128 | 99 | 9883 | 10013 | 32736 | 65524 | 2951 | 512 | 9216 | 65525 | 49415 | 65535 | 19103 | 65521 | 2943 | 1 | 100 | 11000
2018-11-13 04:54 | 20 | 256 | 22 | 128 | 99 | 9883 | 10013 | 32736 | 65524 | 2951 | 512 | 9216 | 65523 | 49415 | 65535 | 19103 | 65518 | 2943 | 1 | 100 | 11000
2018-11-13 04:54 | 20 | 256 | 22 | 128 | 99 | 9883 | 10013 | 32736 | 65524 | 2951 | 512 | 9216 | 65523 | 49415 | 65535 | 19103 | 65518 | 2943 | 1 | 100 | 11000
2018-11-13 04:55 | 20 | 256 | 22 | 128 | 99 | 9883 | 10013 | 32736 | 65523 | 2950 | 512 | 9216 | 65523 | 45614 | 65535 | 19103 | 65518 | 2943 | 1 | 100 | 11000
2018-11-13 04:55 | 20 | 256 | 22 | 128 | 99 | 9883 | 10013 | 32736 | 65523 | 2950 | 512 | 9216 | 65523 | 45614 | 65535 | 19103 | 65518 | 2943 | 1 | 100 | 11000
2018-11-13 04:55 | 20 | 256 | 22 | 128 | 99 | 9883 | 10013 | 32736 | 65524 | 2950 | 512 | 9216 | 65525 | 49415 | 65535 | 19103 | 65521 | 2943 | 1 | 100 | 11000
2018-11-13 04:55 | 20 | 256 | 22 | 128 | 99 | 9883 | 10013 | 32736 | 65524 | 2950 | 512 | 9216 | 65525 | 49415 | 65535 | 19103 | 65521 | 2943 | 1 | 100 | 11000
2018-11-13 04:55 | 20 | 256 | 22 | 128 | 99 | 9883 | 10013 | 32736 | 65525 | 2950 | 512 | 9216 | 65525 | 53907 | 65535 | 19103 | 65521 | 2943 | 1 | 100 | 11000
2018-11-13 04:55 | 20 | 256 | 22 | 128 | 99 | 9883 | 10013 | 32736 | 65525 | 2950 | 512 | 9216 | 65525 | 53907 | 65535 | 19103 | 65521 | 2943 | 1 | 100 | 11000
2018-11-13 04:56 | 20 | 256 | 22 | 128 | 99 | 9883 | 10013 | 32736 | 65524 | 2950 | 512 | 9216 | 65523 | 49415 | 65535 | 19103 | 65518 | 2943 | 1 | 100 | 11000
2018-11-13 04:56 | 20 | 256 | 22 | 128 | 99 | 9883 | 10013 | 32736 | 65523 | 2950 | 512 | 9216 | 65523 | 45614 | 65535 | 19103 | 65518 | 2943 | 1 | 100 | 11000
2018-11-13 04:56 | 20 | 256 | 22 | 128 | 99 | 9883 | 10013 | 32736 | 65523 | 2950 | 512 | 9216 | 65523 | 45614 | 65535 | 19103 | 65518 | 2943 | 1 | 100 | 11000
2018-11-13 04:56 | 20 | 256 | 22 | 128 | 99 | 9883 | 10013 | 32736 | 65523 | 2950 | 512 | 9216 | 65523 | 45614 | 65535 | 19103 | 65518 | 2943 | 1 | 100 | 11000
2018-11-13 04:56 | 20 | 256 | 22 | 128 | 99 | 9883 | 10013 | 32736 | 65523 | 2950 | 512 | 9216 | 65523 | 45614 | 65535 | 19103 | 65518 | 2943 | 1 | 100 | 11000
2018-11-13 04:57 | 20 | 256 | 22 | 128 | 99 | 9883 | 10013 | 32736 | 65523 | 2950 | 512 | 9216 | 65523 | 45614 | 65535 | 19103 | 65518 | 2943 | 1 | 100 | 11000
2018-11-13 04:57 | 20 | 256 | 22 | 128 | 99 | 9883 | 10013 | 32736 | 65523 | 2950 | 512 | 9216 | 65523 | 45614 | 65535 | 19103 | 65518 | 2943 | 1 | 100 | 11000
2018-11-13 04:57 | 20 | 256 | 22 | 128 | 99 | 9883 | 10013 | 32736 | 65523 | 2950 | 512 | 9216 | 65523 | 45614 | 65535 | 19103 | 65518 | 2943 | 1 | 100 | 11000
2018-11-13 04:57 | 20 | 256 | 22 | 128 | 99 | 9883 | 10013 | 32736 | 65523 | 2950 | 512 | 9216 | 65523 | 45614 | 65535 | 19103 | 65518 | 2943 | 1 | 100 | 11000
2018-11-13 04:57 | 20 | 256 | 22 | 128 | 99 | 9883 | 10013 | 32736 | 65523 | 2950 | 512 | 9216 | 65523 | 45614 | 65535 | 19103 | 65518 | 2943 | 1 | 100 | 11000
2018-11-13 04:57 | 20 | 256 | 22 | 128 | 99 | 9883 | 10013 | 32736 | 65523 | 2950 | 512 | 9216 | 65525 | 45614 | 65535 | 19103 | 65521 | 2943 | 1 | 100 | 11000
2018-11-13 04:58 | 20 | 256 | 22 | 128 | 99 | 9883 | 10013 | 32736 | 65524 | 2950 | 512 | 9216 | 65525 | 49415 | 65535 | 19103 | 65521 | 2943 | 1 | 100 | 11000
2018-11-13 04:58 | 20 | 256 | 22 | 128 | 99 | 9883 | 10013 | 32736 | 65524 | 2950 | 512 | 9216 | 65523 | 49415 | 65535 | 19103 | 65518 | 2943 | 1 | 100 | 11000
2018-11-13 04:58 | 20 | 256 | 22 | 128 | 99 | 9883 | 10013 | 32736 | 65523 | 2950 | 512 | 9216 | 65523 | 49415 | 65535 | 19103 | 65518 | 2943 | 1 | 100 | 11000
2018-11-13 04:58 | 20 | 256 | 22 | 128 | 99 | 9883 | 10013 | 32736 | 65523 | 2950 | 512 | 9216 | 65523 | 45614 | 65535 | 19103 | 65518 | 2943 | 1 | 100 | 11000
2018-11-13 04:58 | 20 | 256 | 22 | 128 | 99 | 9883 | 10013 | 32736 | 65523 | 2950 | 512 | 9216 | 65523 | 45614 | 65535 | 19103 | 65518 | 2943 | 1 | 100 | 11000
2018-11-13 04:59 | 20 | 256 | 22 | 128 | 99 | 9883 | 10013 | 32736 | 65523 | 2950 | 512 | 9216 | 65523 | 45614 | 65535 | 19103 | 65518 | 2943 | 1 | 100 | 11000
2018-11-13 04:59 | 20 | 256 | 22 | 128 | 99 | 9883 | 10013 | 32736 | 65523 | 2950 | 512 | 9216 | 65523 | 45614 | 65535 | 19103 | 65518 | 2943 | 1 | 100 | 11000
2018-11-13 04:59 | 20 | 256 | 22 | 128 | 99 | 9883 | 10013 | 32736 | 65523 | 2950 | 512 | 9216 | 65523 | 45614 | 65535 | 19103 | 65518 | 2943 | 1 | 100 | 11000
2018-11-13 04:59 | 20 | 256 | 22 | 128 | 99 | 9883 | 10013 | 32736 | 65523 | 2950 | 512 | 9216 | 65523 | 45614 | 65535 | 19103 | 65518 | 2943 | 1 | 100 | 11000
2018-11-13 04:59 | 20 | 256 | 22 | 128 | 99 | 9883 | 10013 | 32736 | 65523 | 2950 | 512 | 9216 | 65523 | 45614 | 65535 | 19103 | 65518 | 2943 | 1 | 100 | 11000
2018-11-13 05:00 | 20 | 256 | 22 | 128 | 99 | 9883 | 10013 | 32736 | 65523 | 2950 | 512 | 9216 | 65523 | 45614 | 65535 | 19103 | 65518 | 2943 | 1 | 100 | 11000
2018-11-13 05:00 | 20 | 256 | 22 | 128 | 99 | 9883 | 10013 | 32736 | 65523 | 2950 | 512 | 9216 | 65523 | 45614 | 65535 | 19103 | 65518 | 2943 | 1 | 100 | 11000
2018-11-13 05:00 | 20 | 256 | 22 | 128 | 99 | 9883 | 10013 | 32736 | 65523 | 2950 | 512 | 9216 | 65523 | 45614 | 65535 | 19103 | 65518 | 2943 | 1 | 100 | 11000
2018-11-13 05:00 | 20 | 256 | 22 | 128 | 99 | 9883 | 10013 | 32736 | 65523 | 2950 | 512 | 9216 | 65523 | 45614 | 65535 | 19103 | 65518 | 2943 | 1 | 100 | 11000
2018-11-13 05:00 | 20 | 256 | 22 | 128 | 99 | 9883 | 10013 | 32736 | 65523 | 2950 | 512 | 9216 | 65523 | 45614 | 65535 | 19103 | 65518 | 2943 | 1 | 100 | 11000
2018-11-13 05:00 | 20 | 256 | 22 | 128 | 99 | 9883 | 10013 | 32736 | 65523 | 2950 | 512 | 9216 | 65523 | 45614 | 65535 | 19103 | 65518 | 2943 | 1 | 100 | 11000
2018-11-13 05:01 | 20 | 256 | 22 | 128 | 99 | 9883 | 10013 | 32736 | 65523 | 2950 | 512 | 9216 | 65523 | 45614 | 65535 | 19103 | 65518 | 2943 | 1 | 100 | 11000
2018-11-13 05:01 | 20 | 256 | 22 | 128 | 99 | 9883 | 10013 | 32736 | 65523 | 2950 | 512 | 9216 | 65523 | 45614 | 65535 | 19103 | 65518 | 2943 | 1 | 100 | 11000
2018-11-13 05:01 | 20 | 256 | 22 | 128 | 99 | 9883 | 10013 | 32736 | 65523 | 2950 | 512 | 9216 | 65523 | 45614 | 65535 | 19103 | 65518 | 2943 | 1 | 100 | 11000
2018-11-13 05:01 | 20 | 256 | 22 | 128 | 99 | 9883 | 10013 | 32736 | 65523 | 2950 | 512 | 9216 | 65523 | 45614 | 65535 | 19103 | 65518 | 2943 | 1 | 100 | 11000
2018-11-13 05:01 | 20 | 256 | 22 | 128 | 99 | 9883 | 10013 | 32736 | 65523 | 2950 | 512 | 9216 | 65523 | 45614 | 65535 | 19103 | 65518 | 2943 | 1 | 100 | 11000
2018-11-13 05:02 | 20 | 256 | 22 | 128 | 99 | 9883 | 10013 | 32736 | 65523 | 2950 | 512 | 9216 | 65523 | 45614 | 65535 | 19103 | 65518 | 2943 | 1 | 100 | 11000
2018-11-13 05:02 | 20 | 256 | 22 | 128 | 99 | 9883 | 10013 | 32736 | 65523 | 2950 | 512 | 9216 | 65523 | 45614 | 65535 | 19103 | 65518 | 2943 | 1 | 100 | 11000
2018-11-13 05:02 | 20 | 256 | 22 | 128 | 99 | 9883 | 10013 | 32736 | 65523 | 2950 | 512 | 9216 | 65523 | 45614 | 65535 | 19103 | 65518 | 2943 | 1 | 100 | 11000
2018-11-13 05:02 | 20 | 256 | 22 | 128 | 99 | 9882 | 10013 | 32736 | 65523 | 2950 | 512 | 9216 | 65523 | 45609 | 65535 | 19103 | 65518 | 2943 | 1 | 100 | 11000
2018-11-13 05:02 | 20 | 256 | 22 | 128 | 99 | 9882 | 10013 | 32736 | 65523 | 2950 | 512 | 9216 | 65523 | 45609 | 65535 | 19103 | 65518 | 2943 | 1 | 100 | 11000
2018-11-13 05:03 | 20 | 256 | 22 | 128 | 99 | 9882 | 10013 | 32736 | 65523 | 2950 | 512 | 9216 | 65523 | 45609 | 65535 | 19103 | 65518 | 2943 | 1 | 100 | 11000
2018-11-13 05:03 | 20 | 256 | 22 | 128 | 99 | 9882 | 10013 | 32736 | 65523 | 2950 | 512 | 9216 | 65523 | 45609 | 65535 | 19103 | 65518 | 2943 | 1 | 100 | 11000
2018-11-13 05:03 | 20 | 256 | 22 | 128 | 99 | 9882 | 10013 | 32736 | 65524 | 2950 | 512 | 9216 | 65525 | 45609 | 65535 | 19103 | 65521 | 2943 | 1 | 100 | 11000
2018-11-13 05:03 | 20 | 256 | 22 | 128 | 99 | 9882 | 10013 | 32736 | 65524 | 2950 | 512 | 9216 | 65525 | 49410 | 65535 | 19103 | 65521 | 2943 | 1 | 100 | 11000
2018-11-13 05:03 | 20 | 256 | 22 | 128 | 99 | 9882 | 10013 | 32736 | 65525 | 2950 | 512 | 9216 | 65525 | 53902 | 65535 | 19103 | 65521 | 2943 | 1 | 100 | 11000
2018-11-13 05:03 | 20 | 256 | 22 | 128 | 99 | 9882 | 10013 | 32736 | 65525 | 2950 | 512 | 9216 | 65525 | 53902 | 65535 | 19103 | 65521 | 2943 | 1 | 100 | 11000
2018-11-13 05:04 | 20 | 256 | 22 | 128 | 99 | 9882 | 10013 | 32736 | 65525 | 2949 | 512 | 9216 | 65525 | 53902 | 65535 | 19103 | 65521 | 2943 | 1 | 100 | 11000
2018-11-13 05:04 | 20 | 256 | 22 | 128 | 99 | 9882 | 10013 | 32736 | 65525 | 2949 | 512 | 9216 | 65523 | 53902 | 65535 | 19103 | 65521 | 2943 | 1 | 100 | 11000
2018-11-13 05:04 | 20 | 256 | 22 | 128 | 99 | 9882 | 10013 | 32736 | 65524 | 2949 | 512 | 9216 | 65523 | 49410 | 65535 | 19103 | 65518 | 2943 | 1 | 100 | 11000
2018-11-13 05:04 | 20 | 256 | 22 | 128 | 99 | 9882 | 10013 | 32736 | 65523 | 2949 | 512 | 9216 | 65523 | 45609 | 65535 | 19103 | 65518 | 2943 | 1 | 100 | 11000
2018-11-13 05:04 | 20 | 256 | 22 | 128 | 99 | 9882 | 10013 | 32736 | 65523 | 2949 | 512 | 9216 | 65523 | 45609 | 65535 | 19103 | 65518 | 2943 | 1 | 100 | 11000
2018-11-13 05:05 | 20 | 256 | 22 | 128 | 99 | 9882 | 10013 | 32736 | 65523 | 2949 | 512 | 9216 | 65523 | 45609 | 65535 | 19103 | 65518 | 2943 | 1 | 100 | 11000
2018-11-13 05:05 | 20 | 256 | 22 | 128 | 99 | 9882 | 10013 | 32736 | 65523 | 2949 | 512 | 9216 | 65523 | 45609 | 65535 | 19103 | 65518 | 2943 | 1 | 100 | 11000
2018-11-13 05:05 | 20 | 256 | 22 | 128 | 99 | 9882 | 10013 | 32736 | 65524 | 2949 | 512 | 9216 | 65525 | 49410 | 65535 | 19103 | 65521 | 2942 | 1 | 100 | 11000
2018-11-13 05:05 | 20 | 256 | 22 | 128 | 99 | 9882 | 10013 | 32736 | 65524 | 2949 | 512 | 9216 | 65525 | 49410 | 65535 | 19103 | 65521 | 2942 | 1 | 100 | 11000
2018-11-13 05:05 | 20 | 256 | 22 | 128 | 99 | 9882 | 10013 | 32736 | 65524 | 2949 | 512 | 9216 | 65523 | 49410 | 65535 | 19103 | 65518 | 2942 | 1 | 100 | 11000
2018-11-13 05:05 | 20 | 256 | 22 | 128 | 99 | 9882 | 10013 | 32736 | 65523 | 2949 | 512 | 9216 | 65523 | 45609 | 65535 | 19103 | 65518 | 2943 | 1 | 100 | 11000
2018-11-13 05:06 | 20 | 256 | 22 | 128 | 99 | 9882 | 10013 | 32736 | 65523 | 2949 | 512 | 9216 | 65523 | 45609 | 65535 | 19103 | 65518 | 2943 | 1 | 100 | 11000
2018-11-13 05:06 | 20 | 256 | 22 | 128 | 99 | 9882 | 10013 | 32736 | 65523 | 2949 | 512 | 9216 | 65523 | 45609 | 65535 | 19103 | 65518 | 2942 | 1 | 100 | 11000
2018-11-13 05:06 | 20 | 256 | 22 | 128 | 99 | 9882 | 10013 | 32736 | 65523 | 2949 | 512 | 9216 | 65523 | 45609 | 65535 | 19103 | 65518 | 2942 | 1 | 100 | 11000
2018-11-13 05:06 | 20 | 256 | 22 | 128 | 99 | 9882 | 10013 | 32736 | 65524 | 2949 | 512 | 9216 | 65525 | 49410 | 65535 | 19103 | 65521 | 2943 | 1 | 100 | 11000
2018-11-13 05:06 | 20 | 256 | 22 | 128 | 99 | 9881 | 10013 | 32736 | 65524 | 2949 | 512 | 9216 | 65525 | 49405 | 65535 | 19103 | 65521 | 2943 | 1 | 100 | 11000
2018-11-13 05:07 | 20 | 256 | 22 | 128 | 99 | 9881 | 10013 | 32736 | 65524 | 2949 | 512 | 9216 | 65523 | 49405 | 65535 | 19103 | 65518 | 2942 | 1 | 100 | 11000
2018-11-13 05:07 | 20 | 256 | 22 | 128 | 99 | 9881 | 10013 | 32736 | 65523 | 2949 | 512 | 9216 | 65523 | 45605 | 65535 | 19103 | 65518 | 2942 | 1 | 100 | 11000
2018-11-13 05:07 | 20 | 256 | 22 | 128 | 99 | 9881 | 10013 | 32736 | 65524 | 2949 | 512 | 9216 | 65525 | 49405 | 65535 | 19103 | 65521 | 2943 | 1 | 100 | 11000
2018-11-13 05:07 | 20 | 256 | 22 | 128 | 99 | 9881 | 10013 | 32736 | 65524 | 2949 | 512 | 9216 | 65523 | 49405 | 65535 | 19103 | 65518 | 2942 | 1 | 100 | 11000
2018-11-13 05:07 | 20 | 256 | 22 | 128 | 99 | 9881 | 10013 | 32736 | 65524 | 2949 | 512 | 9216 | 65523 | 49405 | 65535 | 19103 | 65518 | 2942 | 1 | 100 | 11000
2018-11-13 05:08 | 20 | 256 | 22 | 128 | 99 | 9881 | 10013 | 32736 | 65523 | 2949 | 512 | 9216 | 65523 | 45605 | 65535 | 19103 | 65518 | 2942 | 1 | 100 | 11000
2018-11-13 05:08 | 20 | 256 | 22 | 128 | 99 | 9881 | 10013 | 32736 | 65523 | 2949 | 512 | 9216 | 65523 | 45605 | 65535 | 19103 | 65518 | 2942 | 1 | 100 | 11000
2018-11-13 05:08 | 20 | 256 | 22 | 128 | 99 | 9881 | 10013 | 32736 | 65524 | 2949 | 512 | 9216 | 65525 | 49405 | 65535 | 19103 | 65521 | 2942 | 1 | 100 | 11000
2018-11-13 05:08 | 20 | 256 | 22 | 128 | 99 | 9881 | 10013 | 32736 | 65524 | 2949 | 512 | 9216 | 65525 | 49405 | 65535 | 19103 | 65521 | 2942 | 1 | 100 | 11000
2018-11-13 05:08 | 20 | 256 | 22 | 128 | 99 | 9881 | 10013 | 32736 | 65524 | 2949 | 512 | 9216 | 65523 | 49405 | 65535 | 19103 | 65518 | 2942 | 1 | 100 | 11000
2018-11-13 05:08 | 20 | 256 | 22 | 128 | 99 | 9881 | 10013 | 32736 | 65523 | 2949 | 512 | 9216 | 65523 | 45605 | 65535 | 19103 | 65518 | 2942 | 1 | 100 | 11000
2018-11-13 05:09 | 20 | 256 | 22 | 128 | 99 | 9881 | 10013 | 32736 | 65524 | 2949 | 512 | 9216 | 65525 | 49405 | 65535 | 19103 | 65521 | 2942 | 1 | 100 | 11000
2018-11-13 05:09 | 20 | 256 | 22 | 128 | 99 | 9881 | 10013 | 32736 | 65525 | 2949 | 512 | 9216 | 65525 | 53896 | 65535 | 19103 | 65521 | 2942 | 1 | 100 | 11000
2018-11-13 05:09 | 20 | 256 | 22 | 128 | 99 | 9881 | 10013 | 32736 | 65525 | 2949 | 512 | 9216 | 65525 | 53896 | 65535 | 19103 | 65521 | 2942 | 1 | 100 | 11000
2018-11-13 05:09 | 20 | 256 | 22 | 128 | 99 | 9881 | 10013 | 32736 | 65525 | 2949 | 512 | 9216 | 65525 | 53896 | 65535 | 19103 | 65521 | 2942 | 1 | 100 | 11000
2018-11-13 05:09 | 20 | 256 | 22 | 128 | 99 | 9881 | 10013 | 32736 | 65525 | 2949 | 512 | 9216 | 65525 | 53896 | 65535 | 19103 | 65521 | 2942 | 1 | 100 | 11000
2018-11-13 05:10 | 20 | 256 | 22 | 128 | 99 | 9881 | 10013 | 32736 | 65524 | 2949 | 512 | 9216 | 65523 | 49405 | 65535 | 19103 | 65518 | 2942 | 1 | 100 | 11000
2018-11-13 05:10 | 20 | 256 | 22 | 128 | 99 | 9881 | 10013 | 32736 | 65524 | 2949 | 512 | 9216 | 65523 | 49405 | 65535 | 19103 | 65518 | 2942 | 1 | 100 | 11000
2018-11-13 05:10 | 20 | 256 | 22 | 128 | 99 | 9881 | 10013 | 32736 | 65524 | 2949 | 512 | 9216 | 65525 | 49405 | 65535 | 19103 | 65521 | 2942 | 1 | 100 | 11000
2018-11-13 05:10 | 20 | 256 | 22 | 128 | 99 | 9881 | 10013 | 32736 | 65525 | 2949 | 512 | 9216 | 65525 | 53896 | 65535 | 19103 | 65521 | 2942 | 1 | 100 | 11000
2018-11-13 05:10 | 20 | 256 | 22 | 128 | 99 | 9881 | 10013 | 32736 | 65524 | 2949 | 512 | 9216 | 65523 | 49405 | 65535 | 19103 | 65518 | 2942 | 1 | 100 | 11000
2018-11-13 05:11 | 20 | 256 | 22 | 128 | 99 | 9881 | 10013 | 32736 | 65524 | 2949 | 512 | 9216 | 65525 | 45605 | 65535 | 19103 | 65521 | 2942 | 1 | 100 | 11000
2018-11-13 05:11 | 20 | 256 | 22 | 128 | 99 | 9880 | 10013 | 32736 | 65524 | 2949 | 512 | 9216 | 65525 | 49400 | 65535 | 19103 | 65521 | 2942 | 1 | 100 | 11000
2018-11-13 05:11 | 20 | 256 | 22 | 128 | 99 | 9880 | 10013 | 32736 | 65525 | 2949 | 512 | 9216 | 65525 | 53891 | 65535 | 19103 | 65521 | 2942 | 1 | 100 | 11000
2018-11-13 05:11 | 20 | 256 | 22 | 128 | 99 | 9880 | 10013 | 32736 | 65525 | 2949 | 512 | 9216 | 65525 | 53891 | 65535 | 19103 | 65521 | 2942 | 1 | 100 | 11000
2018-11-13 05:11 | 20 | 256 | 22 | 128 | 99 | 9880 | 10013 | 32736 | 65525 | 2949 | 512 | 9216 | 65525 | 53891 | 65535 | 19103 | 65521 | 2942 | 1 | 100 | 11000
2018-11-13 05:11 | 20 | 256 | 22 | 128 | 99 | 9880 | 10013 | 32736 | 65525 | 2949 | 512 | 9216 | 65525 | 53891 | 65535 | 19103 | 65521 | 2942 | 1 | 100 | 11000
2018-11-13 05:12 | 20 | 256 | 22 | 128 | 99 | 9880 | 10013 | 32736 | 65525 | 2949 | 512 | 9216 | 65525 | 53891 | 65535 | 19103 | 65521 | 2942 | 1 | 100 | 11000
2018-11-13 05:12 | 20 | 256 | 22 | 128 | 99 | 9880 | 10013 | 32736 | 65525 | 2949 | 512 | 9216 | 65525 | 53891 | 65535 | 19103 | 65521 | 2942 | 1 | 100 | 11000
2018-11-13 05:12 | 20 | 256 | 22 | 128 | 99 | 9880 | 10013 | 32736 | 65524 | 2949 | 512 | 9216 | 65523 | 49400 | 65535 | 19103 | 65518 | 2942 | 1 | 100 | 11000
2018-11-13 05:12 | 20 | 256 | 22 | 128 | 99 | 9880 | 10013 | 32736 | 65523 | 2949 | 512 | 9216 | 65523 | 45600 | 65535 | 19103 | 65518 | 2942 | 1 | 100 | 11000
2018-11-13 05:12 | 20 | 256 | 22 | 128 | 99 | 9880 | 10013 | 32736 | 65523 | 2949 | 512 | 9216 | 65523 | 45600 | 65535 | 19103 | 65518 | 2942 | 1 | 100 | 11000
2018-11-13 05:13 | 20 | 256 | 22 | 128 | 99 | 9880 | 10013 | 32736 | 65523 | 2948 | 512 | 9216 | 65523 | 45600 | 65535 | 19103 | 65518 | 2942 | 1 | 100 | 11000
2018-11-13 05:13 | 20 | 256 | 22 | 128 | 99 | 9880 | 10013 | 32736 | 65523 | 2948 | 512 | 9216 | 65523 | 45600 | 65535 | 19103 | 65518 | 2942 | 1 | 100 | 11000
2018-11-13 05:13 | 20 | 256 | 22 | 128 | 99 | 9880 | 10013 | 32736 | 65524 | 2948 | 512 | 9216 | 65525 | 49400 | 65535 | 19103 | 65521 | 2942 | 1 | 100 | 11000
2018-11-13 05:13 | 20 | 256 | 22 | 128 | 99 | 9880 | 10013 | 32736 | 65524 | 2948 | 512 | 9216 | 65525 | 49400 | 65535 | 19103 | 65521 | 2942 | 1 | 100 | 11000
2018-11-13 05:13 | 20 | 256 | 22 | 128 | 99 | 9880 | 10013 | 32736 | 65525 | 2948 | 512 | 9216 | 65525 | 53891 | 65535 | 19103 | 65521 | 2942 | 1 | 100 | 11000
2018-11-13 05:13 | 20 | 256 | 22 | 128 | 99 | 9880 | 10013 | 32736 | 65525 | 2948 | 512 | 9216 | 65525 | 53891 | 65535 | 19103 | 65518 | 2942 | 1 | 100 | 11000
2018-11-13 05:14 | 20 | 256 | 22 | 128 | 99 | 9880 | 10013 | 32736 | 65524 | 2949 | 512 | 9216 | 65523 | 49400 | 65535 | 19103 | 65518 | 2942 | 1 | 100 | 11000
2018-11-13 05:14 | 20 | 256 | 22 | 128 | 99 | 9880 | 10013 | 32736 | 65524 | 2948 | 512 | 9216 | 65525 | 49400 | 65535 | 19103 | 65521 | 2942 | 1 | 100 | 11000
2018-11-13 05:14 | 20 | 256 | 22 | 128 | 99 | 9880 | 10013 | 32736 | 65524 | 2948 | 512 | 9216 | 65525 | 49400 | 65535 | 19103 | 65521 | 2942 | 1 | 100 | 11000
2018-11-13 05:14 | 20 | 256 | 22 | 128 | 99 | 9880 | 10013 | 32736 | 65525 | 2948 | 512 | 9216 | 65525 | 53891 | 65535 | 19103 | 65521 | 2942 | 1 | 100 | 11000
2018-11-13 05:14 | 20 | 256 | 22 | 128 | 99 | 9880 | 10013 | 32736 | 65525 | 2948 | 512 | 9216 | 65525 | 53891 | 65535 | 19103 | 65521 | 2942 | 1 | 100 | 11000
2018-11-13 05:15 | 20 | 256 | 22 | 128 | 99 | 9880 | 10013 | 32736 | 65524 | 2948 | 512 | 9216 | 65523 | 49400 | 65535 | 19103 | 65518 | 2942 | 1 | 100 | 11000
2018-11-13 05:15 | 20 | 256 | 22 | 128 | 99 | 9880 | 10013 | 32736 | 65524 | 2948 | 512 | 9216 | 65523 | 49400 | 65535 | 19103 | 65518 | 2942 | 1 | 100 | 11000
2018-11-13 05:15 | 20 | 256 | 22 | 128 | 99 | 9879 | 10013 | 32736 | 65524 | 2948 | 512 | 9216 | 65525 | 49395 | 65535 | 19103 | 65521 | 2942 | 1 | 100 | 11000
2018-11-13 05:15 | 20 | 256 | 22 | 128 | 99 | 9879 | 10013 | 32736 | 65525 | 2948 | 512 | 9216 | 65525 | 49395 | 65535 | 19103 | 65518 | 2942 | 1 | 100 | 11000
2018-11-13 05:15 | 20 | 256 | 22 | 128 | 99 | 9879 | 10013 | 32736 | 65524 | 2948 | 512 | 9216 | 65523 | 49395 | 65535 | 19103 | 65518 | 2942 | 1 | 100 | 11000
2018-11-13 05:16 | 20 | 256 | 22 | 128 | 99 | 9879 | 10013 | 32736 | 65523 | 2948 | 512 | 9216 | 65523 | 45595 | 65535 | 19103 | 65518 | 2942 | 1 | 100 | 11000
2018-11-13 05:16 | 20 | 256 | 22 | 128 | 99 | 9879 | 10013 | 32736 | 65523 | 2948 | 512 | 9216 | 65523 | 45595 | 65535 | 19103 | 65518 | 2942 | 1 | 100 | 11000
2018-11-13 05:16 | 20 | 256 | 22 | 128 | 99 | 9879 | 10013 | 32736 | 65523 | 2948 | 512 | 9216 | 65523 | 45595 | 65535 | 19103 | 65518 | 2942 | 1 | 100 | 11000
2018-11-13 05:16 | 20 | 256 | 22 | 128 | 99 | 9879 | 10013 | 32736 | 65523 | 2948 | 512 | 9216 | 65523 | 45595 | 65535 | 19103 | 65518 | 2942 | 1 | 100 | 11000
2018-11-13 05:16 | 20 | 256 | 22 | 128 | 99 | 9879 | 10013 | 32736 | 65524 | 2948 | 512 | 9216 | 65525 | 49395 | 65535 | 19103 | 65521 | 2942 | 1 | 100 | 11000
2018-11-13 05:16 | 20 | 256 | 22 | 128 | 99 | 9879 | 10013 | 32736 | 65524 | 2948 | 512 | 9216 | 65525 | 49395 | 65535 | 19103 | 65521 | 2942 | 1 | 100 | 11000
2018-11-13 05:17 | 20 | 256 | 22 | 128 | 99 | 9879 | 10013 | 32736 | 65524 | 2948 | 512 | 9216 | 65523 | 49395 | 65535 | 19103 | 65518 | 2942 | 1 | 100 | 11000
2018-11-13 05:17 | 20 | 256 | 22 | 128 | 99 | 9879 | 10013 | 32736 | 65523 | 2948 | 512 | 9216 | 65523 | 45595 | 65535 | 19103 | 65518 | 2942 | 1 | 100 | 11000
2018-11-13 05:17 | 20 | 256 | 22 | 128 | 99 | 9879 | 10013 | 32736 | 65523 | 2948 | 512 | 9216 | 65523 | 45595 | 65535 | 19103 | 65518 | 2942 | 1 | 100 | 11000
2018-11-13 05:17 | 20 | 256 | 22 | 128 | 99 | 9879 | 10013 | 32736 | 65523 | 2948 | 512 | 9216 | 65523 | 45595 | 65535 | 19103 | 65518 | 2942 | 1 | 100 | 11000
2018-11-13 05:17 | 20 | 256 | 22 | 128 | 99 | 9879 | 10013 | 32736 | 65523 | 2948 | 512 | 9216 | 65523 | 45595 | 65535 | 19103 | 65518 | 2942 | 1 | 100 | 11000
2018-11-13 05:18 | 20 | 256 | 22 | 128 | 99 | 9879 | 10013 | 32736 | 65523 | 2948 | 512 | 9216 | 65523 | 45595 | 65535 | 19103 | 65518 | 2942 | 1 | 100 | 11000
2018-11-13 05:18 | 20 | 256 | 22 | 128 | 99 | 9879 | 10013 | 32736 | 65523 | 2948 | 512 | 9216 | 65523 | 45595 | 65535 | 19103 | 65518 | 2942 | 1 | 100 | 11000
2018-11-13 05:18 | 20 | 256 | 22 | 128 | 99 | 9879 | 10013 | 32736 | 65524 | 2948 | 512 | 9216 | 65525 | 49395 | 65535 | 19103 | 65521 | 2942 | 1 | 100 | 11000
2018-11-13 05:18 | 20 | 256 | 22 | 128 | 99 | 9879 | 10013 | 32736 | 65524 | 2948 | 512 | 9216 | 65525 | 49395 | 65535 | 19103 | 65521 | 2942 | 1 | 100 | 11000
2018-11-13 05:18 | 20 | 256 | 22 | 128 | 99 | 9879 | 10013 | 32736 | 65524 | 2948 | 512 | 9216 | 65523 | 49395 | 65535 | 19103 | 65518 | 2942 | 1 | 100 | 11000
2018-11-13 05:18 | 20 | 256 | 22 | 128 | 99 | 9879 | 10013 | 32736 | 65523 | 2948 | 512 | 9216 | 65523 | 45595 | 65535 | 19103 | 65518 | 2942 | 1 | 100 | 11000
2018-11-13 05:19 | 20 | 256 | 22 | 128 | 99 | 9879 | 10013 | 32736 | 65523 | 2948 | 512 | 9216 | 65523 | 45595 | 65535 | 19103 | 65518 | 2942 | 1 | 100 | 11000
2018-11-13 05:19 | 20 | 256 | 22 | 128 | 99 | 9879 | 10013 | 32736 | 65523 | 2948 | 512 | 9216 | 65523 | 45595 | 65535 | 19103 | 65518 | 2942 | 1 | 100 | 11000
2018-11-13 05:19 | 20 | 256 | 22 | 128 | 99 | 9879 | 10013 | 32736 | 65523 | 2948 | 512 | 9216 | 65523 | 45595 | 65535 | 19103 | 65518 | 2942 | 1 | 100 | 11000
2018-11-13 05:19 | 20 | 256 | 22 | 128 | 99 | 9879 | 10013 | 32736 | 65523 | 2948 | 512 | 9216 | 65523 | 45595 | 65535 | 19103 | 65518 | 2942 | 1 | 100 | 11000
2018-11-13 05:19 | 20 | 256 | 22 | 128 | 99 | 9879 | 10013 | 32736 | 65523 | 2948 | 512 | 9216 | 65523 | 45595 | 65535 | 19103 | 65518 | 2942 | 1 | 100 | 11000
2018-11-13 05:20 | 20 | 256 | 22 | 128 | 99 | 9879 | 10013 | 32736 | 65524 | 2948 | 512 | 9216 | 65525 | 49395 | 65535 | 19103 | 65521 | 2942 | 1 | 100 | 11000
2018-11-13 05:20 | 20 | 256 | 22 | 128 | 99 | 9879 | 10013 | 32736 | 65524 | 2948 | 512 | 9216 | 65525 | 49395 | 65535 | 19103 | 65521 | 2942 | 1 | 100 | 11000
2018-11-13 05:20 | 20 | 256 | 22 | 128 | 99 | 9879 | 10013 | 32736 | 65524 | 2948 | 512 | 9216 | 65523 | 49395 | 65535 | 19103 | 65518 | 2942 | 1 | 100 | 11000
2018-11-13 05:20 | 20 | 256 | 22 | 128 | 99 | 9879 | 10013 | 32736 | 65524 | 2948 | 512 | 9216 | 65525 | 45595 | 65535 | 19103 | 65521 | 2942 | 1 | 100 | 11000
2018-11-13 05:20 | 20 | 256 | 22 | 128 | 99 | 9879 | 10013 | 32736 | 65524 | 2948 | 512 | 9216 | 65525 | 49395 | 65535 | 19103 | 65521 | 2942 | 1 | 100 | 11000
2018-11-13 05:21 | 20 | 256 | 22 | 128 | 99 | 9879 | 10013 | 32736 | 65524 | 2948 | 512 | 9216 | 65523 | 49395 | 65535 | 19103 | 65518 | 2942 | 1 | 100 | 11000
2018-11-13 05:21 | 20 | 256 | 22 | 128 | 99 | 9879 | 10013 | 32736 | 65524 | 2948 | 512 | 9216 | 65523 | 45595 | 65535 | 19103 | 65518 | 2942 | 1 | 100 | 11000
2018-11-13 05:21 | 20 | 256 | 22 | 128 | 99 | 9879 | 10013 | 32736 | 65523 | 2948 | 512 | 9216 | 65523 | 45595 | 65535 | 19103 | 65518 | 2941 | 1 | 100 | 11000
2018-11-13 05:21 | 20 | 256 | 22 | 128 | 99 | 9879 | 10013 | 32736 | 65523 | 2948 | 512 | 9216 | 65523 | 45595 | 65535 | 19103 | 65518 | 2941 | 1 | 100 | 11000
2018-11-13 05:21 | 20 | 256 | 22 | 128 | 99 | 9879 | 10013 | 32736 | 65523 | 2948 | 512 | 9216 | 65523 | 45595 | 65535 | 19103 | 65518 | 2942 | 1 | 100 | 11000
2018-11-13 05:21 | 20 | 256 | 22 | 128 | 99 | 9879 | 10013 | 32736 | 65523 | 2948 | 512 | 9216 | 65523 | 45595 | 65535 | 19103 | 65518 | 2942 | 1 | 100 | 11000
2018-11-13 05:22 | 20 | 256 | 22 | 128 | 99 | 9879 | 10013 | 32736 | 65523 | 2948 | 512 | 9216 | 65523 | 45595 | 65535 | 19103 | 65518 | 2942 | 1 | 100 | 11000
2018-11-13 05:22 | 20 | 256 | 22 | 128 | 99 | 9879 | 10013 | 32736 | 65523 | 2948 | 512 | 9216 | 65523 | 45595 | 65535 | 19103 | 65518 | 2942 | 1 | 100 | 11000
2018-11-13 05:22 | 20 | 256 | 22 | 128 | 99 | 9879 | 10013 | 32736 | 65523 | 2948 | 512 | 9216 | 65523 | 45595 | 65535 | 19103 | 65518 | 2942 | 1 | 100 | 11000
2018-11-13 05:22 | 20 | 256 | 22 | 128 | 99 | 9879 | 10013 | 32736 | 65523 | 2948 | 512 | 9216 | 65523 | 45595 | 65535 | 19103 | 65518 | 2941 | 1 | 100 | 11000
2018-11-13 05:22 | 20 | 256 | 22 | 128 | 99 | 9879 | 10013 | 32736 | 65523 | 2948 | 512 | 9216 | 65523 | 45595 | 65535 | 19103 | 65518 | 2941 | 1 | 100 | 11000
2018-11-13 05:23 | 20 | 256 | 22 | 128 | 99 | 9879 | 10013 | 32736 | 65523 | 2948 | 512 | 9216 | 65523 | 45595 | 65535 | 19103 | 65518 | 2942 | 1 | 100 | 11000
2018-11-13 05:23 | 20 | 256 | 22 | 128 | 99 | 9879 | 10013 | 32736 | 65523 | 2948 | 512 | 9216 | 65523 | 45595 | 65535 | 19103 | 65518 | 2942 | 1 | 100 | 11000
2018-11-13 05:23 | 20 | 256 | 22 | 128 | 99 | 9879 | 10013 | 32736 | 65523 | 2948 | 512 | 9216 | 65523 | 45595 | 65535 | 19103 | 65518 | 2941 | 1 | 100 | 11000
2018-11-13 05:23 | 20 | 256 | 22 | 128 | 99 | 9879 | 10013 | 32736 | 65523 | 2948 | 512 | 9216 | 65523 | 45595 | 65535 | 19103 | 65518 | 2941 | 1 | 100 | 11000
2018-11-13 05:23 | 20 | 256 | 22 | 128 | 99 | 9878 | 10013 | 32736 | 65523 | 2947 | 512 | 9216 | 65523 | 45595 | 65535 | 19103 | 65518 | 2941 | 1 | 100 | 11000
2018-11-13 05:24 | 20 | 256 | 22 | 128 | 99 | 9878 | 10013 | 32736 | 65523 | 2947 | 512 | 9216 | 65523 | 45591 | 65535 | 19102 | 65518 | 2941 | 1 | 100 | 11000
2018-11-13 05:24 | 20 | 256 | 22 | 128 | 99 | 9878 | 10013 | 32736 | 65523 | 2947 | 512 | 9216 | 65523 | 45591 | 65535 | 19102 | 65518 | 2941 | 1 | 100 | 11000
2018-11-13 05:24 | 20 | 256 | 22 | 128 | 99 | 9878 | 10013 | 32712 | 65523 | 2947 | 512 | 9216 | 65523 | 45591 | 65535 | 19102 | 65518 | 2941 | 1 | 100 | 11000
2018-11-13 05:24 | 20 | 256 | 22 | 128 | 99 | 9878 | 10013 | 32712 | 65523 | 2947 | 512 | 9216 | 65523 | 45591 | 65535 | 19102 | 65518 | 2941 | 1 | 100 | 11000
2018-11-13 05:24 | 20 | 256 | 22 | 128 | 99 | 9878 | 10013 | 32736 | 65523 | 2947 | 512 | 9216 | 65523 | 45591 | 65535 | 19102 | 65518 | 2941 | 1 | 100 | 11000
2018-11-13 05:24 | 20 | 256 | 22 | 128 | 99 | 9878 | 10013 | 32736 | 65523 | 2947 | 512 | 9216 | 65523 | 45591 | 65535 | 19102 | 65518 | 2941 | 1 | 100 | 11000
2018-11-13 05:25 | 20 | 256 | 22 | 128 | 99 | 9878 | 10013 | 32736 | 65524 | 2947 | 512 | 9216 | 65525 | 49390 | 65535 | 19102 | 65521 | 2941 | 1 | 100 | 11000
2018-11-13 05:25 | 20 | 256 | 22 | 128 | 99 | 9878 | 10013 | 32736 | 65524 | 2947 | 512 | 9216 | 65525 | 45586 | 65535 | 19102 | 65491 | 2941 | 1 | 100 | 11000
2018-11-13 05:25 | 4 | 256 | 22 | 128 | 99 | 9877 | 10013 | 32712 | 65499 | 2947 | 513 | 1024 | 65465 | 18519 | 65535 | 19102 | 65449 | 2942 | 1 | 100 | 11000
2018-11-13 05:25 | 4 | 256 | 22 | 128 | 99 | 9877 | 10013 | 32712 | 65472 | 2947 | 513 | 1024 | 65432 | 9260 | 65535 | 19102 | 65390 | 2942 | 1 | 100 | 11000
2018-11-13 05:25 | 4 | 256 | 22 | 128 | 99 | 9876 | 10013 | 32712 | 65442 | 2947 | 513 | 1024 | 65401 | 6304 | 65535 | 19102 | 65342 | 2942 | 1 | 100 | 11000
2018-11-13 05:26 | 4 | 256 | 22 | 128 | 99 | 9876 | 10013 | 32712 | 65404 | 2947 | 513 | 1024 | 65358 | 4389 | 65535 | 19102 | 65293 | 2942 | 1 | 100 | 11000
2018-11-13 05:26 | 4 | 256 | 22 | 128 | 99 | 9875 | 10013 | 32688 | 65372 | 2947 | 513 | 1024 | 65324 | 3527 | 65535 | 19102 | 65245 | 2942 | 1 | 100 | 11000
2018-11-13 05:26 | 4 | 256 | 22 | 128 | 99 | 9875 | 10013 | 32688 | 65332 | 2947 | 513 | 1024 | 65284 | 2862 | 65535 | 19102 | 65202 | 2942 | 1 | 100 | 11000
2018-11-13 05:26 | 4 | 256 | 22 | 128 | 99 | 9874 | 10013 | 32664 | 65289 | 2947 | 513 | 1024 | 65243 | 2469 | 65535 | 19101 | 65147 | 2942 | 1 | 100 | 11000
2018-11-13 05:26 | 4 | 256 | 22 | 128 | 99 | 9873 | 10013 | 32664 | 65255 | 2947 | 513 | 1024 | 65210 | 2108 | 65535 | 19101 | 65095 | 2942 | 1 | 100 | 11000
2018-11-13 05:26 | 4 | 256 | 22 | 128 | 99 | 9872 | 10013 | 32664 | 65221 | 2947 | 513 | 1024 | 65174 | 1880 | 65535 | 19101 | 65041 | 2942 | 1 | 100 | 11000
2018-11-13 05:27 | 4 | 256 | 22 | 128 | 99 | 9871 | 10013 | 32664 | 65181 | 2947 | 513 | 1024 | 65133 | 1650 | 65535 | 19101 | 64994 | 2942 | 1 | 100 | 11000
2018-11-13 05:27 | 4 | 256 | 22 | 128 | 99 | 9870 | 10013 | 32640 | 65146 | 2947 | 513 | 1024 | 65098 | 1507 | 65535 | 19101 | 64936 | 2942 | 1 | 100 | 11000
2018-11-13 05:27 | 4 | 256 | 22 | 128 | 99 | 9869 | 10013 | 32640 | 65103 | 2947 | 513 | 1024 | 65055 | 1387 | 65535 | 19100 | 64894 | 2942 | 1 | 100 | 11000
2018-11-13 05:27 | 4 | 256 | 22 | 128 | 99 | 9868 | 10013 | 32616 | 65068 | 2947 | 513 | 1024 | 65019 | 1265 | 65535 | 19100 | 64829 | 2942 | 1 | 100 | 11000
2018-11-13 05:27 | 4 | 256 | 22 | 128 | 99 | 9866 | 10013 | 32592 | 65028 | 2947 | 513 | 1024 | 64981 | 1179 | 65535 | 19100 | 64784 | 2942 | 1 | 100 | 11000
2018-11-13 05:28 | 4 | 256 | 22 | 128 | 99 | 9865 | 10013 | 32592 | 64993 | 2947 | 513 | 1024 | 64942 | 1082 | 65535 | 19099 | 64729 | 2942 | 1 | 100 | 11000
2018-11-13 05:28 | 4 | 256 | 22 | 128 | 99 | 9863 | 10013 | 32592 | 64948 | 2947 | 513 | 1024 | 64899 | 1019 | 65535 | 19099 | 64680 | 2942 | 1 | 100 | 11000
2018-11-13 05:28 | 4 | 256 | 22 | 128 | 99 | 9861 | 10013 | 32568 | 64914 | 2947 | 513 | 1024 | 64868 | 951 | 65535 | 19099 | 64620 | 2942 | 1 | 100 | 11000
2018-11-13 05:28 | 4 | 256 | 22 | 128 | 99 | 9859 | 10013 | 32568 | 64879 | 2947 | 513 | 1024 | 64830 | 900 | 65535 | 19098 | 64571 | 2942 | 1 | 100 | 11000
2018-11-13 05:28 | 4 | 256 | 22 | 128 | 99 | 9858 | 10013 | 32544 | 64839 | 2947 | 513 | 1024 | 64789 | 844 | 65535 | 19098 | 64534 | 2942 | 1 | 100 | 11000
2018-11-13 05:29 | 4 | 256 | 22 | 128 | 99 | 9855 | 10013 | 32544 | 64804 | 2947 | 513 | 1024 | 64754 | 804 | 65535 | 19097 | 64476 | 2942 | 1 | 100 | 11000
2018-11-13 05:29 | 4 | 256 | 22 | 128 | 99 | 9853 | 10013 | 32544 | 64759 | 2947 | 513 | 1024 | 64708 | 761 | 65535 | 19097 | 64411 | 2942 | 1 | 100 | 11000
2018-11-13 05:29 | 4 | 256 | 22 | 128 | 99 | 9851 | 10013 | 32520 | 64728 | 2947 | 513 | 1024 | 64677 | 728 | 65535 | 19097 | 64365 | 2942 | 1 | 100 | 11000
2018-11-13 05:29 | 4 | 256 | 22 | 128 | 99 | 9849 | 10013 | 32496 | 64683 | 2947 | 513 | 1024 | 64637 | 693 | 65535 | 19096 | 64319 | 2942 | 1 | 100 | 11000
2018-11-13 05:29 | 4 | 256 | 22 | 128 | 99 | 9846 | 10013 | 32496 | 64648 | 2947 | 513 | 1024 | 64603 | 665 | 65535 | 19095 | 64266 | 2942 | 1 | 100 | 11000
2018-11-13 05:29 | 4 | 256 | 22 | 128 | 99 | 9844 | 10013 | 32496 | 64606 | 2947 | 513 | 1024 | 64560 | 640 | 65535 | 19095 | 64221 | 2942 | 1 | 100 | 11000
2018-11-13 05:30 | 4 | 256 | 22 | 128 | 99 | 9841 | 10013 | 32472 | 64571 | 2947 | 513 | 1024 | 64527 | 610 | 65535 | 19094 | 64161 | 2942 | 1 | 100 | 11000
2018-11-13 05:30 | 4 | 256 | 22 | 128 | 99 | 9838 | 10013 | 32448 | 64528 | 2947 | 513 | 1024 | 64493 | 589 | 65535 | 19094 | 64123 | 2942 | 1 | 100 | 11000
2018-11-13 05:30 | 4 | 256 | 22 | 128 | 99 | 9836 | 10013 | 32448 | 64510 | 2947 | 513 | 1024 | 64493 | 575 | 65535 | 19093 | 64123 | 2942 | 1 | 100 | 11000
2018-11-13 05:30 | 4 | 256 | 22 | 128 | 99 | 9833 | 10013 | 32448 | 64500 | 2947 | 513 | 1024 | 64493 | 570 | 65535 | 19093 | 64123 | 2942 | 1 | 100 | 11000
2018-11-13 05:30 | 4 | 256 | 22 | 128 | 99 | 9830 | 10013 | 32448 | 64496 | 2947 | 513 | 1024 | 64493 | 567 | 65535 | 19092 | 64126 | 2942 | 1 | 100 | 11000
2018-11-13 05:31 | 4 | 256 | 22 | 128 | 99 | 9827 | 10013 | 32424 | 64495 | 2947 | 513 | 1024 | 64493 | 566 | 65535 | 19091 | 64127 | 2942 | 1 | 100 | 11000
2018-11-13 05:31 | 4 | 256 | 22 | 128 | 99 | 9824 | 10013 | 32424 | 64494 | 2947 | 513 | 1024 | 64496 | 566 | 65535 | 19091 | 64131 | 2942 | 1 | 100 | 11000
2018-11-13 05:31 | 4 | 256 | 22 | 128 | 99 | 9821 | 10013 | 32424 | 64494 | 2947 | 513 | 1024 | 64493 | 566 | 65535 | 19090 | 64131 | 2942 | 1 | 100 | 11000
2018-11-13 05:31 | 4 | 256 | 22 | 128 | 99 | 9819 | 10013 | 32424 | 64495 | 2947 | 513 | 1024 | 64496 | 566 | 65535 | 19090 | 64132 | 2942 | 1 | 100 | 11000
2018-11-13 05:31 | 4 | 256 | 22 | 128 | 99 | 9816 | 10013 | 32400 | 64495 | 2947 | 513 | 1024 | 64496 | 566 | 65535 | 19089 | 64132 | 2942 | 1 | 100 | 11000
2018-11-13 05:32 | 4 | 256 | 22 | 128 | 99 | 9813 | 10013 | 32400 | 64495 | 2947 | 513 | 1024 | 64496 | 566 | 65535 | 19089 | 64132 | 2942 | 1 | 100 | 11000
2018-11-13 05:32 | 4 | 256 | 22 | 128 | 98 | 9810 | 10013 | 32400 | 64495 | 2946 | 1 | 1024 | 64493 | 565 | 65535 | 19088 | 64128 | 2942 | 1 | 100 | 11000
2018-11-13 05:32 | 4 | 256 | 22 | 128 | 98 | 9808 | 10013 | 32400 | 64494 | 2946 | 1 | 1024 | 64493 | 565 | 65535 | 19087 | 64128 | 2942 | 1 | 100 | 11000
2018-11-13 05:32 | 4 | 256 | 22 | 128 | 98 | 9805 | 10013 | 32376 | 64493 | 2946 | 1 | 1024 | 64491 | 564 | 65535 | 19087 | 64129 | 2942 | 1 | 100 | 11000
2018-11-13 05:32 | 4 | 256 | 22 | 128 | 98 | 9802 | 10013 | 32376 | 64492 | 2946 | 1 | 1024 | 64491 | 564 | 65535 | 19086 | 64129 | 2942 | 1 | 100 | 11000
2018-11-13 05:32 | 4 | 256 | 22 | 128 | 98 | 9800 | 10013 | 32376 | 64492 | 2946 | 1 | 1024 | 64491 | 563 | 65535 | 19086 | 64124 | 2942 | 1 | 100 | 11000
2018-11-13 05:33 | 4 | 256 | 22 | 128 | 98 | 9796 | 10013 | 32376 | 64491 | 2946 | 1 | 1024 | 64489 | 563 | 65535 | 19085 | 64124 | 2942 | 1 | 100 | 11000
2018-11-13 05:33 | 4 | 256 | 22 | 128 | 98 | 9794 | 10013 | 32352 | 64490 | 2946 | 1 | 1024 | 64489 | 562 | 65535 | 19084 | 64125 | 2942 | 1 | 100 | 11000
2018-11-13 05:33 | 4 | 256 | 22 | 128 | 98 | 9791 | 10013 | 32352 | 64489 | 2946 | 1 | 1024 | 64486 | 561 | 65535 | 19084 | 64125 | 2942 | 1 | 100 | 11000
2018-11-13 05:33 | 4 | 256 | 22 | 128 | 98 | 9788 | 10013 | 32352 | 64488 | 2946 | 1 | 1024 | 64486 | 560 | 65535 | 19083 | 64125 | 2942 | 1 | 100 | 11000
2018-11-13 05:33 | 4 | 256 | 22 | 128 | 98 | 9785 | 10013 | 32352 | 64488 | 2946 | 1 | 1024 | 64486 | 560 | 65535 | 19083 | 64125 | 2942 | 1 | 100 | 11000
2018-11-13 05:34 | 4 | 256 | 22 | 128 | 98 | 9783 | 10013 | 32352 | 64488 | 2946 | 1 | 1024 | 64486 | 560 | 65535 | 19082 | 64121 | 2942 | 1 | 100 | 11000
2018-11-13 05:34 | 4 | 256 | 22 | 128 | 98 | 9780 | 10013 | 32328 | 64488 | 2946 | 1 | 1024 | 64489 | 560 | 65535 | 19081 | 64125 | 2942 | 1 | 100 | 11000
2018-11-13 05:34 | 4 | 256 | 22 | 128 | 98 | 9777 | 10013 | 32328 | 64488 | 2946 | 1 | 1024 | 64486 | 560 | 65535 | 19081 | 64126 | 2942 | 1 | 100 | 11000
2018-11-13 05:34 | 4 | 256 | 22 | 128 | 98 | 9774 | 10013 | 32328 | 64488 | 2946 | 1 | 1024 | 64489 | 560 | 65535 | 19080 | 64126 | 2942 | 1 | 100 | 11000
2018-11-13 05:34 | 4 | 256 | 22 | 128 | 98 | 9771 | 10013 | 32328 | 64489 | 2946 | 1 | 1024 | 64489 | 560 | 65535 | 19080 | 64126 | 2942 | 1 | 100 | 11000
2018-11-13 05:35 | 4 | 256 | 22 | 128 | 98 | 9768 | 10013 | 32304 | 64489 | 2946 | 1 | 1024 | 64489 | 560 | 65535 | 19079 | 64127 | 2942 | 1 | 100 | 11000
2018-11-13 05:35 | 4 | 256 | 22 | 128 | 98 | 9766 | 10013 | 32304 | 64490 | 2946 | 1 | 1024 | 64491 | 560 | 65535 | 19079 | 64129 | 2942 | 1 | 100 | 11000
2018-11-13 05:35 | 4 | 256 | 22 | 128 | 98 | 9763 | 10013 | 32304 | 64490 | 2946 | 1 | 1024 | 64491 | 560 | 65535 | 19078 | 64129 | 2942 | 1 | 100 | 11000
2018-11-13 05:35 | 4 | 256 | 22 | 128 | 98 | 9760 | 10013 | 32304 | 64491 | 2946 | 1 | 1024 | 64491 | 560 | 65535 | 19077 | 64129 | 2942 | 1 | 100 | 11000
2018-11-13 05:35 | 4 | 256 | 22 | 128 | 98 | 9758 | 10013 | 32304 | 64491 | 2946 | 1 | 1024 | 64493 | 560 | 65535 | 19077 | 64129 | 2942 | 1 | 100 | 11000
2018-11-13 05:35 | 4 | 256 | 22 | 128 | 98 | 9754 | 10013 | 32304 | 64491 | 2946 | 1 | 1024 | 64491 | 560 | 65535 | 19076 | 64132 | 2942 | 1 | 100 | 11000
2018-11-13 05:36 | 4 | 256 | 22 | 128 | 98 | 9752 | 10013 | 32280 | 64491 | 2946 | 1 | 1024 | 64489 | 560 | 65535 | 19076 | 64128 | 2941 | 1 | 100 | 11000
2018-11-13 05:36 | 4 | 256 | 22 | 128 | 98 | 9749 | 10013 | 32280 | 64490 | 2946 | 1 | 1024 | 64489 | 559 | 65535 | 19075 | 64124 | 2942 | 1 | 100 | 11000
2018-11-13 05:36 | 4 | 256 | 22 | 128 | 98 | 9746 | 10013 | 32280 | 64489 | 2946 | 1 | 1024 | 64486 | 559 | 65535 | 19075 | 64124 | 2941 | 1 | 100 | 11000
2018-11-13 05:36 | 4 | 256 | 22 | 128 | 98 | 9743 | 10013 | 32280 | 64488 | 2946 | 1 | 1024 | 64486 | 558 | 65535 | 19074 | 64128 | 2942 | 1 | 100 | 11000
2018-11-13 05:36 | 4 | 256 | 22 | 128 | 98 | 9741 | 10013 | 32256 | 64487 | 2946 | 1 | 1024 | 64486 | 557 | 65535 | 19073 | 64124 | 2942 | 1 | 100 | 11000
2018-11-13 05:37 | 4 | 256 | 22 | 128 | 98 | 9738 | 10013 | 32256 | 64486 | 2946 | 1 | 1024 | 64484 | 556 | 65535 | 19073 | 64125 | 2942 | 1 | 100 | 11000
2018-11-13 05:37 | 4 | 256 | 22 | 128 | 98 | 9735 | 10013 | 32256 | 64486 | 2946 | 1 | 1024 | 64484 | 556 | 65535 | 19072 | 64125 | 2941 | 1 | 100 | 11000
2018-11-13 05:37 | 4 | 256 | 22 | 128 | 98 | 9732 | 10013 | 32256 | 64485 | 2946 | 1 | 1024 | 64484 | 556 | 65535 | 19072 | 64118 | 2942 | 1 | 100 | 11000
2018-11-13 05:37 | 4 | 256 | 22 | 128 | 98 | 9729 | 10013 | 32256 | 64484 | 2946 | 1 | 1024 | 64484 | 555 | 65535 | 19071 | 64118 | 2941 | 1 | 100 | 11000
2018-11-13 05:37 | 4 | 256 | 22 | 128 | 98 | 9727 | 10013 | 32256 | 64483 | 2946 | 1 | 1024 | 64484 | 554 | 65535 | 19070 | 64122 | 2941 | 1 | 100 | 11000
2018-11-13 05:37 | 4 | 256 | 22 | 128 | 98 | 9724 | 10013 | 32256 | 64484 | 2946 | 1 | 1024 | 64484 | 555 | 65535 | 19070 | 64118 | 2942 | 1 | 100 | 11000
2018-11-13 05:38 | 4 | 256 | 22 | 128 | 98 | 9721 | 10013 | 32232 | 64484 | 2946 | 1 | 1024 | 64486 | 554 | 65535 | 19069 | 64123 | 2941 | 1 | 100 | 11000
2018-11-13 05:38 | 4 | 256 | 22 | 128 | 98 | 9718 | 10013 | 32232 | 64485 | 2946 | 1 | 1024 | 64486 | 555 | 65535 | 19069 | 64126 | 2942 | 1 | 100 | 11000
2018-11-13 05:38 | 4 | 256 | 22 | 128 | 98 | 9716 | 10013 | 32232 | 64486 | 2946 | 1 | 1024 | 64486 | 555 | 65535 | 19068 | 64126 | 2941 | 1 | 100 | 11000
2018-11-13 05:38 | 4 | 256 | 22 | 128 | 97 | 9712 | 10013 | 32232 | 64487 | 2946 | 1 | 1024 | 64489 | 556 | 65535 | 19067 | 64126 | 2941 | 1 | 100 | 11000
2018-11-13 05:38 | 4 | 256 | 22 | 128 | 97 | 9710 | 10013 | 32208 | 64488 | 2946 | 1 | 1024 | 64489 | 556 | 65535 | 19067 | 64130 | 2941 | 1 | 100 | 11000
2018-11-13 05:39 | 4 | 256 | 22 | 128 | 97 | 9707 | 10013 | 32208 | 64489 | 2946 | 1 | 1024 | 64491 | 556 | 65535 | 19066 | 64131 | 2942 | 1 | 100 | 11000
2018-11-13 05:39 | 4 | 256 | 22 | 128 | 97 | 9704 | 10013 | 32208 | 64490 | 2946 | 1 | 1024 | 64491 | 557 | 65535 | 19066 | 64134 | 2941 | 1 | 100 | 11000
2018-11-13 05:39 | 4 | 256 | 22 | 128 | 97 | 9701 | 10013 | 32208 | 64490 | 2945 | 1 | 1024 | 64493 | 556 | 65535 | 19065 | 64134 | 2941 | 1 | 100 | 11000
2018-11-13 05:39 | 4 | 256 | 22 | 128 | 97 | 9698 | 10013 | 32208 | 64491 | 2945 | 1 | 1024 | 64493 | 557 | 65535 | 19065 | 64134 | 2941 | 1 | 100 | 11000
2018-11-13 05:39 | 4 | 256 | 22 | 128 | 97 | 9695 | 10013 | 32208 | 64492 | 2945 | 1 | 1024 | 64493 | 557 | 65535 | 19064 | 64136 | 2941 | 1 | 100 | 11000
2018-11-13 05:40 | 4 | 256 | 22 | 128 | 97 | 9693 | 10013 | 32184 | 64493 | 2945 | 1 | 1024 | 64493 | 558 | 65535 | 19063 | 64137 | 2941 | 1 | 100 | 11000
2018-11-13 05:40 | 4 | 256 | 22 | 128 | 97 | 9690 | 10013 | 32184 | 64493 | 2945 | 1 | 1024 | 64493 | 557 | 65535 | 19063 | 64137 | 2941 | 1 | 100 | 11000
2018-11-13 05:40 | 4 | 256 | 22 | 128 | 97 | 9687 | 10013 | 32184 | 64493 | 2945 | 1 | 1024 | 64491 | 557 | 65535 | 19062 | 64137 | 2941 | 1 | 100 | 11000
2018-11-13 05:40 | 4 | 256 | 22 | 128 | 97 | 9685 | 10013 | 32184 | 64492 | 2945 | 1 | 1024 | 64491 | 557 | 65535 | 19062 | 64135 | 2942 | 1 | 100 | 11000
2018-11-13 05:40 | 4 | 256 | 22 | 128 | 97 | 9682 | 10013 | 32184 | 64491 | 2945 | 1 | 1024 | 64489 | 556 | 65535 | 19061 | 64135 | 2941 | 1 | 100 | 11000
2018-11-13 05:40 | 4 | 256 | 22 | 128 | 97 | 9679 | 10013 | 32184 | 64491 | 2945 | 1 | 1024 | 64489 | 556 | 65535 | 19060 | 64135 | 2941 | 1 | 100 | 11000
2018-11-13 05:41 | 4 | 256 | 22 | 128 | 97 | 9676 | 10013 | 32184 | 64490 | 2945 | 1 | 1024 | 64489 | 555 | 65535 | 19060 | 64132 | 2941 | 1 | 100 | 11000
2018-11-13 05:41 | 4 | 256 | 22 | 128 | 97 | 9674 | 10013 | 32184 | 64489 | 2945 | 1 | 1024 | 64486 | 554 | 65535 | 19059 | 64133 | 2941 | 1 | 100 | 11000
2018-11-13 05:41 | 4 | 256 | 22 | 128 | 97 | 9670 | 10013 | 32160 | 64488 | 2945 | 1 | 1024 | 64486 | 554 | 65535 | 19059 | 64129 | 2941 | 1 | 100 | 11000
2018-11-13 05:41 | 4 | 256 | 22 | 128 | 97 | 9668 | 10013 | 32160 | 64487 | 2945 | 1 | 1024 | 64486 | 553 | 65535 | 19058 | 64133 | 2941 | 1 | 100 | 11000
2018-11-13 05:41 | 4 | 256 | 22 | 128 | 97 | 9665 | 10013 | 32160 | 64486 | 2945 | 1 | 1024 | 64486 | 552 | 65535 | 19058 | 64126 | 2941 | 1 | 100 | 11000
2018-11-13 05:42 | 4 | 256 | 22 | 128 | 97 | 9662 | 10013 | 32160 | 64485 | 2945 | 1 | 1024 | 64484 | 552 | 65535 | 19057 | 64129 | 2941 | 1 | 100 | 11000
2018-11-13 05:42 | 4 | 256 | 22 | 128 | 97 | 9659 | 10013 | 32160 | 64486 | 2945 | 1 | 1024 | 64486 | 552 | 65535 | 19056 | 64133 | 2941 | 1 | 100 | 11000
2018-11-13 05:42 | 4 | 256 | 22 | 128 | 97 | 9657 | 10013 | 32136 | 64487 | 2945 | 1 | 1024 | 64486 | 552 | 65535 | 19056 | 64133 | 2941 | 1 | 100 | 11000
2018-11-13 05:42 | 4 | 256 | 22 | 128 | 97 | 9654 | 10013 | 32136 | 64488 | 2945 | 1 | 1024 | 64489 | 553 | 65535 | 19055 | 64134 | 2941 | 1 | 100 | 11000
2018-11-13 05:42 | 4 | 256 | 22 | 128 | 97 | 9651 | 10013 | 32136 | 64489 | 2945 | 1 | 1024 | 64491 | 553 | 65535 | 19055 | 64137 | 2941 | 1 | 100 | 11000
2018-11-13 05:42 | 4 | 256 | 22 | 128 | 97 | 9648 | 10013 | 32136 | 64489 | 2945 | 1 | 1024 | 64489 | 553 | 65535 | 19054 | 64134 | 2941 | 1 | 100 | 11000
2018-11-13 05:43 | 4 | 256 | 22 | 128 | 97 | 9645 | 10013 | 32136 | 64489 | 2945 | 1 | 1024 | 64489 | 553 | 65535 | 19053 | 64130 | 2941 | 1 | 100 | 11000
2018-11-13 05:43 | 4 | 256 | 22 | 128 | 97 | 9643 | 10013 | 32136 | 64488 | 2945 | 1 | 1024 | 64489 | 552 | 65535 | 19053 | 64127 | 2941 | 1 | 100 | 11000
2018-11-13 05:43 | 4 | 256 | 22 | 128 | 97 | 9640 | 10013 | 32136 | 64486 | 2945 | 1 | 1024 | 64486 | 551 | 65535 | 19052 | 64127 | 2941 | 1 | 100 | 11000
2018-11-13 05:43 | 4 | 256 | 22 | 128 | 97 | 9637 | 10013 | 32112 | 64485 | 2945 | 1 | 1024 | 64484 | 550 | 65535 | 19052 | 64127 | 2941 | 1 | 100 | 11000
2018-11-13 05:43 | 4 | 256 | 22 | 128 | 97 | 9634 | 10013 | 32112 | 64484 | 2945 | 1 | 1024 | 64481 | 549 | 65535 | 19051 | 64128 | 2941 | 1 | 100 | 11000
2018-11-13 05:44 | 4 | 256 | 22 | 128 | 97 | 9632 | 10013 | 32112 | 64483 | 2945 | 1 | 1024 | 64484 | 548 | 65535 | 19051 | 64124 | 2941 | 1 | 100 | 11000
2018-11-13 05:44 | 4 | 256 | 22 | 128 | 97 | 9628 | 10013 | 32112 | 64482 | 2945 | 1 | 1024 | 64481 | 548 | 65535 | 19050 | 64124 | 2941 | 1 | 100 | 11000
2018-11-13 05:44 | 4 | 256 | 22 | 128 | 97 | 9626 | 10013 | 32112 | 64482 | 2945 | 1 | 1024 | 64481 | 548 | 65535 | 19049 | 64128 | 2941 | 1 | 100 | 11000
2018-11-13 05:44 | 4 | 256 | 22 | 128 | 97 | 9623 | 10013 | 32112 | 64482 | 2945 | 1 | 1024 | 64484 | 548 | 65535 | 19049 | 64128 | 2941 | 1 | 100 | 11000
2018-11-13 05:44 | 4 | 256 | 22 | 128 | 97 | 9620 | 10013 | 32088 | 64483 | 2945 | 1 | 1024 | 64486 | 548 | 65535 | 19048 | 64129 | 2941 | 1 | 100 | 11000
2018-11-13 05:45 | 4 | 256 | 22 | 128 | 97 | 9617 | 10013 | 32088 | 64484 | 2945 | 1 | 1024 | 64486 | 548 | 65535 | 19048 | 64132 | 2941 | 1 | 100 | 11000
2018-11-13 05:45 | 4 | 256 | 22 | 128 | 97 | 9614 | 10013 | 32088 | 64486 | 2945 | 1 | 1024 | 64486 | 549 | 65535 | 19047 | 64136 | 2941 | 1 | 100 | 11000
2018-11-13 05:45 | 4 | 256 | 22 | 128 | 96 | 9612 | 10013 | 32088 | 64487 | 2945 | 1 | 1024 | 64489 | 550 | 65535 | 19046 | 64136 | 2941 | 1 | 100 | 11000
2018-11-13 05:45 | 4 | 256 | 22 | 128 | 96 | 9609 | 10013 | 32088 | 64488 | 2945 | 1 | 1024 | 64489 | 550 | 65535 | 19046 | 64136 | 2941 | 1 | 100 | 11000
2018-11-13 05:45 | 4 | 256 | 22 | 128 | 96 | 9606 | 10013 | 32088 | 64489 | 2945 | 1 | 1024 | 64491 | 550 | 65535 | 19045 | 64139 | 2941 | 1 | 100 | 11000
2018-11-13 05:45 | 4 | 256 | 22 | 128 | 96 | 9603 | 10013 | 32088 | 64490 | 2945 | 1 | 1024 | 64491 | 551 | 65535 | 19045 | 64139 | 2941 | 1 | 100 | 11000
2018-11-13 05:46 | 4 | 256 | 22 | 128 | 96 | 9601 | 10013 | 32088 | 64491 | 2944 | 1 | 1024 | 64493 | 551 | 65535 | 19044 | 64139 | 2941 | 1 | 100 | 11000
2018-11-13 05:46 | 4 | 256 | 22 | 128 | 96 | 9598 | 10013 | 32088 | 64491 | 2945 | 1 | 1024 | 64491 | 551 | 65535 | 19044 | 64139 | 2941 | 1 | 100 | 11000
2018-11-13 05:46 | 4 | 256 | 22 | 128 | 96 | 9594 | 10013 | 32088 | 64491 | 2945 | 1 | 1024 | 64491 | 551 | 65535 | 19043 | 64140 | 2941 | 1 | 100 | 11000
2018-11-13 05:46 | 4 | 256 | 22 | 128 | 96 | 9592 | 10013 | 32064 | 64491 | 2945 | 1 | 1024 | 64491 | 551 | 65535 | 19042 | 64140 | 2941 | 1 | 100 | 11000
2018-11-13 05:46 | 4 | 256 | 22 | 128 | 96 | 9589 | 10013 | 32064 | 64490 | 2945 | 1 | 1024 | 64489 | 550 | 65535 | 19042 | 64137 | 2941 | 1 | 100 | 11000
2018-11-13 05:47 | 4 | 256 | 22 | 128 | 96 | 9586 | 10013 | 32064 | 64489 | 2945 | 1 | 1024 | 64489 | 549 | 65535 | 19041 | 64133 | 2941 | 1 | 100 | 11000
2018-11-13 05:47 | 4 | 256 | 22 | 128 | 96 | 9584 | 10013 | 32064 | 64487 | 2944 | 1 | 1024 | 64486 | 548 | 65535 | 19041 | 64133 | 2941 | 1 | 100 | 11000
2018-11-13 05:47 | 4 | 256 | 22 | 128 | 96 | 9581 | 10013 | 32064 | 64486 | 2944 | 1 | 1024 | 64484 | 547 | 65535 | 19040 | 64132 | 2941 | 1 | 100 | 11000
2018-11-13 05:47 | 4 | 256 | 22 | 128 | 96 | 9578 | 10013 | 32040 | 64484 | 2944 | 1 | 1024 | 64484 | 546 | 65535 | 19039 | 64132 | 2941 | 1 | 100 | 11000
2018-11-13 05:47 | 4 | 256 | 22 | 128 | 96 | 9576 | 10013 | 32040 | 64484 | 2944 | 1 | 1024 | 64484 | 546 | 65535 | 19039 | 64132 | 2940 | 1 | 100 | 11000
2018-11-13 05:48 | 4 | 256 | 22 | 128 | 96 | 9572 | 10013 | 32040 | 64484 | 2944 | 1 | 1024 | 64484 | 546 | 65535 | 19038 | 64134 | 2941 | 1 | 100 | 11000
2018-11-13 05:48 | 4 | 256 | 22 | 128 | 96 | 9570 | 10013 | 32040 | 64485 | 2944 | 1 | 1024 | 64486 | 546 | 65535 | 19038 | 64134 | 2941 | 1 | 100 | 11000
2018-11-13 05:48 | 4 | 256 | 22 | 128 | 96 | 9567 | 10013 | 32040 | 64486 | 2944 | 1 | 1024 | 64486 | 547 | 65535 | 19037 | 64138 | 2941 | 1 | 100 | 11000
2018-11-13 05:48 | 4 | 256 | 22 | 128 | 96 | 9564 | 10013 | 32040 | 64487 | 2944 | 1 | 1024 | 64486 | 547 | 65535 | 19037 | 64138 | 2941 | 1 | 100 | 11000
2018-11-13 05:48 | 4 | 256 | 22 | 128 | 96 | 9561 | 10013 | 32040 | 64487 | 2944 | 1 | 1024 | 64486 | 547 | 65535 | 19036 | 64134 | 2941 | 1 | 100 | 11000
2018-11-13 05:48 | 4 | 256 | 22 | 128 | 96 | 9559 | 10013 | 32040 | 64486 | 2944 | 1 | 1024 | 64484 | 546 | 65535 | 19035 | 64134 | 2940 | 1 | 100 | 11000
2018-11-13 05:49 | 4 | 256 | 22 | 128 | 96 | 9555 | 10013 | 32040 | 64485 | 2944 | 1 | 1024 | 64481 | 546 | 65535 | 19035 | 64132 | 2941 | 1 | 100 | 11000
2018-11-13 05:49 | 4 | 256 | 22 | 128 | 96 | 9553 | 10013 | 32016 | 64483 | 2944 | 1 | 1024 | 64481 | 544 | 65535 | 19034 | 64133 | 2941 | 1 | 100 | 11000
2018-11-13 05:49 | 4 | 256 | 22 | 128 | 96 | 9550 | 10013 | 32016 | 64482 | 2944 | 1 | 1024 | 64479 | 544 | 65535 | 19034 | 64129 | 2941 | 1 | 100 | 11000
2018-11-13 05:49 | 4 | 256 | 22 | 128 | 96 | 9547 | 10013 | 32016 | 64481 | 2944 | 1 | 1024 | 64479 | 543 | 65535 | 19033 | 64126 | 2941 | 1 | 100 | 11000
2018-11-13 05:49 | 4 | 256 | 22 | 128 | 96 | 9544 | 10013 | 32016 | 64480 | 2944 | 1 | 1024 | 64479 | 542 | 65535 | 19032 | 64126 | 2941 | 1 | 100 | 11000
2018-11-13 05:50 | 4 | 256 | 22 | 128 | 96 | 9541 | 10013 | 32016 | 64480 | 2944 | 1 | 1024 | 64479 | 542 | 65535 | 19032 | 64129 | 2941 | 1 | 100 | 11000
2018-11-13 05:50 | 4 | 256 | 22 | 128 | 96 | 9539 | 10013 | 32016 | 64481 | 2944 | 1 | 1024 | 64481 | 543 | 65535 | 19031 | 64129 | 2941 | 1 | 100 | 11000
2018-11-13 05:50 | 4 | 256 | 22 | 128 | 96 | 9536 | 10013 | 32016 | 64482 | 2944 | 1 | 1024 | 64484 | 543 | 65535 | 19031 | 64133 | 2941 | 1 | 100 | 11000
2018-11-13 05:50 | 4 | 256 | 22 | 128 | 96 | 9533 | 10013 | 31992 | 64483 | 2944 | 1 | 1024 | 64484 | 543 | 65535 | 19030 | 64136 | 2941 | 1 | 100 | 11000
2018-11-13 05:50 | 4 | 256 | 22 | 128 | 96 | 9530 | 10013 | 31992 | 64484 | 2944 | 1 | 1024 | 64486 | 544 | 65535 | 19030 | 64136 | 2940 | 1 | 100 | 11000
2018-11-13 05:50 | 4 | 256 | 22 | 128 | 96 | 9528 | 10013 | 31992 | 64485 | 2944 | 1 | 1024 | 64486 | 544 | 65535 | 19029 | 64140 | 2940 | 1 | 100 | 11000
2018-11-13 05:51 | 4 | 256 | 22 | 128 | 96 | 9525 | 10013 | 31992 | 64487 | 2944 | 1 | 1024 | 64489 | 545 | 65535 | 19028 | 64140 | 2940 | 1 | 100 | 11000
2018-11-13 05:51 | 4 | 256 | 22 | 128 | 96 | 9522 | 10013 | 31992 | 64488 | 2944 | 1 | 1024 | 64491 | 545 | 65535 | 19028 | 64140 | 2940 | 1 | 100 | 11000
2018-11-13 05:51 | 4 | 256 | 22 | 128 | 96 | 9519 | 10013 | 31992 | 64489 | 2944 | 1 | 1024 | 64491 | 546 | 65535 | 19027 | 64140 | 2940 | 1 | 100 | 11000
2018-11-13 05:51 | 4 | 256 | 22 | 128 | 96 | 9517 | 10013 | 31992 | 64489 | 2944 | 1 | 1024 | 64489 | 545 | 65535 | 19027 | 64140 | 2940 | 1 | 100 | 11000
2018-11-13 05:51 | 4 | 256 | 22 | 128 | 96 | 9513 | 10013 | 31992 | 64489 | 2944 | 1 | 1024 | 64489 | 545 | 65535 | 19026 | 64140 | 2940 | 1 | 100 | 11000
2018-11-13 05:52 | 4 | 256 | 22 | 128 | 95 | 9511 | 10013 | 31992 | 64488 | 2944 | 257 | 1024 | 64486 | 545 | 65535 | 19026 | 64140 | 2940 | 1 | 100 | 11000
2018-11-13 05:52 | 4 | 256 | 22 | 128 | 95 | 9508 | 10013 | 31968 | 64487 | 2944 | 257 | 1024 | 64489 | 544 | 65535 | 19025 | 64135 | 2940 | 1 | 100 | 11000
2018-11-13 05:52 | 4 | 256 | 22 | 128 | 95 | 9505 | 10013 | 31968 | 64485 | 2944 | 257 | 1024 | 64481 | 543 | 65535 | 19024 | 64135 | 2940 | 1 | 100 | 11000
2018-11-13 05:52 | 4 | 256 | 22 | 128 | 95 | 9503 | 10013 | 31968 | 64484 | 2944 | 257 | 1024 | 64481 | 542 | 65535 | 19024 | 64131 | 2940 | 1 | 100 | 11000
2018-11-13 05:52 | 4 | 256 | 22 | 128 | 95 | 9499 | 10013 | 31968 | 64483 | 2944 | 257 | 1024 | 64484 | 541 | 65535 | 19023 | 64131 | 2940 | 1 | 100 | 11000
2018-11-13 05:53 | 4 | 256 | 22 | 128 | 95 | 9497 | 10013 | 31968 | 64482 | 2944 | 257 | 1024 | 64481 | 541 | 65535 | 19023 | 64135 | 2940 | 1 | 100 | 11000
2018-11-13 05:53 | 4 | 256 | 22 | 128 | 95 | 9494 | 10013 | 31968 | 64482 | 2944 | 257 | 1024 | 64481 | 540 | 65535 | 19022 | 64135 | 2940 | 1 | 100 | 11000
2018-11-13 05:53 | 4 | 256 | 22 | 128 | 95 | 9491 | 10013 | 31968 | 64483 | 2944 | 257 | 1024 | 64484 | 541 | 65535 | 19021 | 64135 | 2940 | 1 | 100 | 11000
2018-11-13 05:53 | 4 | 256 | 22 | 128 | 95 | 9488 | 10013 | 31968 | 64484 | 2944 | 257 | 1024 | 64484 | 541 | 65535 | 19021 | 64137 | 2940 | 1 | 100 | 11000
2018-11-13 05:53 | 4 | 256 | 22 | 128 | 95 | 9485 | 10013 | 31944 | 64485 | 2944 | 257 | 1024 | 64486 | 541 | 65535 | 19020 | 64138 | 2940 | 1 | 100 | 11000
2018-11-13 05:53 | 4 | 256 | 22 | 128 | 95 | 9482 | 10013 | 31944 | 64485 | 2944 | 257 | 1024 | 64486 | 541 | 65535 | 19020 | 64136 | 2940 | 1 | 100 | 11000
2018-11-13 05:54 | 4 | 256 | 22 | 128 | 95 | 9480 | 10013 | 31944 | 64485 | 2944 | 257 | 1024 | 64484 | 541 | 65535 | 19019 | 64136 | 2940 | 1 | 100 | 11000
2018-11-13 05:54 | 4 | 256 | 22 | 128 | 95 | 9477 | 10013 | 31944 | 64484 | 2944 | 257 | 1024 | 64481 | 541 | 65535 | 19018 | 64132 | 2940 | 1 | 100 | 11000
2018-11-13 05:54 | 4 | 256 | 22 | 128 | 95 | 9474 | 10013 | 31944 | 64482 | 2944 | 257 | 1024 | 64479 | 540 | 65535 | 19018 | 64132 | 2940 | 1 | 100 | 11000
2018-11-13 05:54 | 4 | 256 | 22 | 128 | 95 | 9471 | 10013 | 31944 | 64481 | 2944 | 257 | 1024 | 64479 | 539 | 65535 | 19017 | 64132 | 2940 | 1 | 100 | 11000
2018-11-13 05:54 | 4 | 256 | 22 | 128 | 95 | 9468 | 10013 | 31944 | 64480 | 2944 | 257 | 1024 | 64479 | 538 | 65535 | 19017 | 64129 | 2940 | 1 | 100 | 11000
2018-11-13 05:55 | 4 | 256 | 22 | 128 | 95 | 9466 | 10013 | 31944 | 64479 | 2944 | 257 | 1024 | 64477 | 537 | 65535 | 19016 | 64129 | 2940 | 1 | 100 | 11000
2018-11-13 05:55 | 4 | 256 | 22 | 128 | 95 | 9463 | 10013 | 31944 | 64478 | 2944 | 257 | 1024 | 64477 | 537 | 65535 | 19016 | 64129 | 2940 | 1 | 100 | 11000
2018-11-13 05:55 | 4 | 256 | 22 | 128 | 95 | 9460 | 10013 | 31944 | 64478 | 2944 | 257 | 1024 | 64479 | 536 | 65535 | 19015 | 64129 | 2940 | 1 | 100 | 11000
2018-11-13 05:55 | 4 | 256 | 22 | 128 | 95 | 9457 | 10013 | 31920 | 64479 | 2943 | 257 | 1024 | 64481 | 537 | 65535 | 19014 | 64130 | 2940 | 1 | 100 | 11000
2018-11-13 05:55 | 4 | 256 | 22 | 128 | 95 | 9455 | 10013 | 31920 | 64480 | 2943 | 257 | 1024 | 64484 | 537 | 65535 | 19014 | 64133 | 2940 | 1 | 100 | 11000
2018-11-13 05:55 | 4 | 256 | 22 | 128 | 95 | 9451 | 10013 | 31920 | 64481 | 2943 | 257 | 1024 | 64481 | 538 | 65535 | 19013 | 64137 | 2940 | 1 | 100 | 11000
2018-11-13 05:56 | 4 | 256 | 22 | 128 | 95 | 9449 | 10013 | 31920 | 64483 | 2943 | 257 | 1024 | 64486 | 538 | 65535 | 19013 | 64137 | 2940 | 1 | 100 | 11000
2018-11-13 05:56 | 4 | 256 | 22 | 128 | 95 | 9446 | 10013 | 31920 | 64484 | 2943 | 257 | 1024 | 64486 | 539 | 65535 | 19012 | 64139 | 2940 | 1 | 100 | 11000
2018-11-13 05:56 | 4 | 256 | 22 | 128 | 95 | 9443 | 10013 | 31920 | 64486 | 2943 | 257 | 1024 | 64489 | 540 | 65535 | 19012 | 64139 | 2940 | 1 | 100 | 11000
2018-11-13 05:56 | 4 | 256 | 22 | 128 | 95 | 9440 | 10013 | 31920 | 64487 | 2943 | 257 | 1024 | 64486 | 540 | 65535 | 19011 | 64143 | 2940 | 1 | 100 | 11000
2018-11-13 05:56 | 4 | 256 | 22 | 128 | 95 | 9438 | 10013 | 31920 | 64487 | 2943 | 257 | 1024 | 64486 | 540 | 65535 | 19010 | 64143 | 2940 | 1 | 100 | 11000
2018-11-13 05:57 | 4 | 256 | 22 | 128 | 95 | 9434 | 10013 | 31896 | 64487 | 2943 | 257 | 1024 | 64486 | 540 | 65535 | 19010 | 64141 | 2940 | 1 | 100 | 11000
2018-11-13 05:57 | 4 | 256 | 22 | 128 | 95 | 9432 | 10013 | 31896 | 64486 | 2943 | 257 | 1024 | 64486 | 539 | 65535 | 19009 | 64138 | 2940 | 1 | 100 | 11000
2018-11-13 05:57 | 4 | 256 | 22 | 128 | 95 | 9430 | 10013 | 31896 | 64485 | 2943 | 257 | 1024 | 64481 | 538 | 65535 | 19009 | 64138 | 2940 | 1 | 100 | 11000
2018-11-13 05:57 | 4 | 256 | 22 | 128 | 95 | 9426 | 10013 | 31896 | 64483 | 2943 | 257 | 1024 | 64481 | 538 | 65535 | 19008 | 64134 | 2940 | 1 | 100 | 11000
2018-11-13 05:57 | 4 | 256 | 22 | 128 | 95 | 9424 | 10013 | 31896 | 64482 | 2943 | 257 | 1024 | 64479 | 536 | 65535 | 19007 | 64134 | 2940 | 1 | 100 | 11000
2018-11-13 05:58 | 4 | 256 | 22 | 128 | 95 | 9421 | 10013 | 31896 | 64481 | 2943 | 257 | 1024 | 64479 | 535 | 65535 | 19007 | 64131 | 2940 | 1 | 100 | 11000
2018-11-13 05:58 | 4 | 256 | 22 | 128 | 95 | 9418 | 10013 | 31896 | 64480 | 2943 | 257 | 1024 | 64479 | 535 | 65535 | 19006 | 64134 | 2940 | 1 | 100 | 11000
2018-11-13 05:58 | 4 | 256 | 22 | 128 | 95 | 9415 | 10013 | 31896 | 64480 | 2943 | 257 | 1024 | 64481 | 535 | 65535 | 19006 | 64131 | 2940 | 1 | 100 | 11000
2018-11-13 05:58 | 4 | 256 | 22 | 128 | 94 | 9412 | 10013 | 31896 | 64481 | 2943 | 257 | 1024 | 64481 | 535 | 65535 | 19005 | 64134 | 2940 | 1 | 100 | 11000
2018-11-13 05:58 | 4 | 256 | 22 | 128 | 94 | 9409 | 10013 | 31896 | 64482 | 2943 | 257 | 1024 | 64484 | 536 | 65535 | 19005 | 64138 | 2940 | 1 | 100 | 11000
2018-11-13 05:58 | 4 | 256 | 22 | 128 | 94 | 9407 | 10013 | 31896 | 64483 | 2943 | 257 | 1024 | 64484 | 536 | 65535 | 19004 | 64138 | 2940 | 1 | 100 | 11000
2018-11-13 05:59 | 4 | 256 | 22 | 128 | 94 | 9403 | 10013 | 31872 | 64484 | 2943 | 257 | 1024 | 64484 | 536 | 65535 | 19003 | 64134 | 2940 | 1 | 100 | 11000
2018-11-13 05:59 | 4 | 256 | 22 | 128 | 94 | 9401 | 10013 | 31872 | 64483 | 2943 | 257 | 1024 | 64481 | 536 | 65535 | 19003 | 64135 | 2940 | 1 | 100 | 11000
2018-11-13 05:59 | 4 | 256 | 22 | 128 | 94 | 9398 | 10013 | 31872 | 64482 | 2943 | 257 | 1024 | 64481 | 535 | 65535 | 19002 | 64132 | 2940 | 1 | 100 | 11000
2018-11-13 05:59 | 4 | 256 | 22 | 128 | 94 | 9395 | 10013 | 31872 | 64480 | 2943 | 257 | 1024 | 64477 | 534 | 65535 | 19002 | 64132 | 2940 | 1 | 100 | 11000
2018-11-13 05:59 | 4 | 256 | 22 | 128 | 94 | 9393 | 10013 | 31872 | 64479 | 2943 | 257 | 1024 | 64479 | 533 | 65535 | 19001 | 64132 | 2940 | 1 | 100 | 11000
2018-11-13 06:00 | 4 | 256 | 22 | 128 | 94 | 9390 | 10013 | 31872 | 64478 | 2943 | 257 | 1024 | 64477 | 533 | 65535 | 19000 | 64130 | 2940 | 1 | 100 | 11000
2018-11-13 06:00 | 4 | 256 | 22 | 128 | 94 | 9387 | 10013 | 31872 | 64478 | 2943 | 257 | 1024 | 64477 | 532 | 65535 | 19000 | 64130 | 2940 | 1 | 100 | 11000
2018-11-13 06:00 | 4 | 256 | 22 | 128 | 94 | 9384 | 10013 | 31872 | 64477 | 2943 | 257 | 1024 | 64477 | 532 | 65535 | 18999 | 64126 | 2940 | 1 | 100 | 11000
2018-11-13 06:00 | 4 | 256 | 22 | 128 | 94 | 9381 | 10013 | 31848 | 64477 | 2943 | 257 | 1024 | 64477 | 532 | 65535 | 18999 | 64131 | 2940 | 1 | 100 | 11000
2018-11-13 06:00 | 4 | 256 | 22 | 128 | 94 | 9378 | 10013 | 31848 | 64477 | 2943 | 257 | 1024 | 64477 | 531 | 65535 | 18998 | 64133 | 2940 | 1 | 100 | 11000
2018-11-13 06:01 | 4 | 256 | 22 | 128 | 94 | 9376 | 10013 | 31848 | 64478 | 2943 | 257 | 1024 | 64479 | 532 | 65535 | 18998 | 64133 | 2940 | 1 | 100 | 11000
2018-11-13 06:01 | 4 | 256 | 22 | 128 | 94 | 9372 | 10013 | 31848 | 64479 | 2943 | 257 | 1024 | 64481 | 532 | 65535 | 18997 | 64133 | 2940 | 1 | 100 | 11000
2018-11-13 06:01 | 4 | 256 | 22 | 128 | 94 | 9370 | 10013 | 31848 | 64480 | 2943 | 257 | 1024 | 64481 | 532 | 65535 | 18996 | 64136 | 2940 | 1 | 100 | 11000
2018-11-13 06:01 | 4 | 256 | 22 | 128 | 94 | 9367 | 10013 | 31848 | 64482 | 2943 | 257 | 1024 | 64484 | 533 | 65535 | 18996 | 64140 | 2939 | 1 | 100 | 11000
2018-11-13 06:01 | 4 | 256 | 22 | 128 | 94 | 9364 | 10013 | 31848 | 64483 | 2943 | 257 | 1024 | 64486 | 534 | 65535 | 18995 | 64143 | 2940 | 1 | 100 | 11000
2018-11-13 06:01 | 4 | 256 | 22 | 128 | 94 | 9361 | 10013 | 31848 | 64485 | 2943 | 257 | 1024 | 64486 | 534 | 65535 | 18995 | 64143 | 2939 | 1 | 100 | 11000
2018-11-13 06:02 | 4 | 256 | 22 | 128 | 94 | 9359 | 10013 | 31848 | 64485 | 2943 | 257 | 1024 | 64484 | 534 | 65535 | 18994 | 64143 | 2940 | 1 | 100 | 11000
2018-11-13 06:02 | 4 | 256 | 22 | 128 | 94 | 9356 | 10013 | 31848 | 64485 | 2943 | 257 | 1024 | 64484 | 534 | 65535 | 18993 | 64140 | 2939 | 1 | 100 | 11000
2018-11-13 06:02 | 4 | 256 | 22 | 128 | 94 | 9353 | 10013 | 31848 | 64484 | 2943 | 257 | 1024 | 64484 | 534 | 65535 | 18993 | 64140 | 2939 | 1 | 100 | 11000
2018-11-13 06:02 | 4 | 256 | 22 | 128 | 94 | 9351 | 10013 | 31848 | 64483 | 2943 | 257 | 1024 | 64481 | 533 | 65535 | 18992 | 64140 | 2940 | 1 | 100 | 11000
2018-11-13 06:02 | 4 | 256 | 22 | 128 | 94 | 9347 | 10013 | 31824 | 64482 | 2943 | 257 | 1024 | 64481 | 532 | 65535 | 18992 | 64137 | 2940 | 1 | 100 | 11000
2018-11-13 06:03 | 4 | 256 | 22 | 128 | 94 | 9345 | 10013 | 31824 | 64481 | 2943 | 257 | 1024 | 64479 | 531 | 65535 | 18991 | 64137 | 2939 | 1 | 100 | 11000
2018-11-13 06:03 | 4 | 256 | 22 | 128 | 94 | 9342 | 10013 | 31824 | 64480 | 2943 | 257 | 1024 | 64479 | 531 | 65535 | 18991 | 64132 | 2939 | 1 | 100 | 11000
2018-11-13 06:03 | 4 | 256 | 22 | 128 | 94 | 9339 | 10013 | 31824 | 64479 | 2943 | 257 | 1024 | 64477 | 530 | 65535 | 18990 | 64134 | 2940 | 1 | 100 | 11000
2018-11-13 06:03 | 4 | 256 | 22 | 128 | 94 | 9336 | 10013 | 31824 | 64479 | 2942 | 257 | 1024 | 64479 | 530 | 65535 | 18989 | 64134 | 2939 | 1 | 100 | 11000
2018-11-13 06:03 | 4 | 256 | 22 | 128 | 94 | 9333 | 10013 | 31824 | 64479 | 2942 | 257 | 1024 | 64481 | 530 | 65535 | 18989 | 64134 | 2939 | 1 | 100 | 11000
2018-11-13 06:03 | 4 | 256 | 22 | 128 | 94 | 9330 | 10013 | 31824 | 64480 | 2942 | 257 | 1024 | 64479 | 530 | 65535 | 18988 | 64137 | 2940 | 1 | 100 | 11000
2018-11-13 06:04 | 4 | 256 | 22 | 128 | 94 | 9328 | 10013 | 31824 | 64481 | 2942 | 257 | 1024 | 64481 | 530 | 65535 | 18988 | 64137 | 2939 | 1 | 100 | 11000
2018-11-13 06:04 | 4 | 256 | 22 | 128 | 94 | 9325 | 10013 | 31824 | 64481 | 2942 | 257 | 1024 | 64484 | 530 | 65535 | 18987 | 64138 | 2939 | 1 | 100 | 11000
2018-11-13 06:04 | 4 | 256 | 22 | 128 | 94 | 9322 | 10013 | 31800 | 64481 | 2942 | 257 | 1024 | 64479 | 531 | 65535 | 18987 | 64138 | 2940 | 1 | 100 | 11000
2018-11-13 06:04 | 4 | 256 | 22 | 128 | 94 | 9320 | 10013 | 31800 | 64481 | 2942 | 257 | 1024 | 64479 | 530 | 65535 | 18986 | 64135 | 2939 | 1 | 100 | 11000
2018-11-13 06:04 | 4 | 256 | 22 | 128 | 94 | 9316 | 10013 | 31800 | 64479 | 2942 | 257 | 1024 | 64479 | 529 | 65535 | 18985 | 64133 | 2939 | 1 | 100 | 11000
2018-11-13 06:05 | 4 | 256 | 22 | 128 | 94 | 9314 | 10013 | 31800 | 64478 | 2942 | 257 | 1024 | 64477 | 528 | 65535 | 18985 | 64133 | 2939 | 1 | 100 | 11000
2018-11-13 06:05 | 4 | 256 | 22 | 128 | 93 | 9311 | 10013 | 31800 | 64478 | 2942 | 257 | 1024 | 64477 | 528 | 65535 | 18984 | 64133 | 2939 | 1 | 100 | 11000
2018-11-13 06:05 | 4 | 256 | 22 | 128 | 93 | 9308 | 10013 | 31800 | 64477 | 2942 | 257 | 1024 | 64477 | 527 | 65535 | 18984 | 64129 | 2939 | 1 | 100 | 11000
2018-11-13 06:05 | 4 | 256 | 22 | 128 | 93 | 9305 | 10013 | 31800 | 64475 | 2942 | 257 | 1024 | 64474 | 526 | 65535 | 18983 | 64129 | 2939 | 1 | 100 | 11000
2018-11-13 06:05 | 4 | 256 | 22 | 128 | 93 | 9302 | 10013 | 31800 | 64474 | 2942 | 257 | 1024 | 64474 | 526 | 65535 | 18982 | 64129 | 2939 | 1 | 100 | 11000
2018-11-13 06:06 | 4 | 256 | 22 | 128 | 93 | 9299 | 10013 | 31800 | 64474 | 2942 | 257 | 1024 | 64474 | 525 | 65535 | 18982 | 64129 | 2939 | 1 | 100 | 11000
2018-11-13 06:06 | 4 | 256 | 22 | 128 | 93 | 9297 | 10013 | 31800 | 64475 | 2942 | 257 | 1024 | 64477 | 526 | 65535 | 18981 | 64133 | 2939 | 1 | 100 | 11000
2018-11-13 06:06 | 4 | 256 | 22 | 128 | 93 | 9293 | 10013 | 31800 | 64476 | 2942 | 257 | 1024 | 64477 | 526 | 65535 | 18981 | 64133 | 2939 | 1 | 100 | 11000
2018-11-13 06:06 | 4 | 256 | 22 | 128 | 93 | 9291 | 10013 | 31800 | 64477 | 2942 | 257 | 1024 | 64477 | 526 | 65535 | 18980 | 64137 | 2939 | 1 | 100 | 11000
2018-11-13 06:06 | 4 | 256 | 22 | 128 | 93 | 9288 | 10013 | 31776 | 64478 | 2942 | 257 | 1024 | 64481 | 527 | 65535 | 18979 | 64137 | 2939 | 1 | 100 | 11000
2018-11-13 06:06 | 4 | 256 | 22 | 128 | 93 | 9285 | 10013 | 31776 | 64479 | 2942 | 257 | 1024 | 64481 | 527 | 65535 | 18979 | 64139 | 2939 | 1 | 100 | 11000
2018-11-13 06:07 | 4 | 256 | 22 | 128 | 93 | 9282 | 10013 | 31776 | 64481 | 2942 | 257 | 1024 | 64484 | 528 | 65535 | 18978 | 64139 | 2939 | 1 | 100 | 11000
2018-11-13 06:07 | 4 | 256 | 22 | 128 | 93 | 9280 | 10013 | 31776 | 64482 | 2942 | 257 | 1024 | 64484 | 528 | 65535 | 18978 | 64143 | 2939 | 1 | 100 | 11000
2018-11-13 06:07 | 4 | 256 | 22 | 128 | 93 | 9277 | 10013 | 31776 | 64483 | 2942 | 257 | 1024 | 64484 | 529 | 65535 | 18977 | 64143 | 2939 | 1 | 100 | 11000
2018-11-13 06:07 | 4 | 256 | 22 | 128 | 93 | 9274 | 10013 | 31776 | 64483 | 2942 | 257 | 1024 | 64484 | 528 | 65535 | 18977 | 64143 | 2939 | 1 | 100 | 11000
2018-11-13 06:07 | 4 | 256 | 22 | 128 | 93 | 9271 | 10013 | 31776 | 64482 | 2942 | 257 | 1024 | 64481 | 528 | 65535 | 18976 | 64137 | 2939 | 1 | 100 | 11000
2018-11-13 06:08 | 4 | 256 | 22 | 128 | 93 | 9268 | 10013 | 31776 | 64482 | 2942 | 257 | 1024 | 64481 | 528 | 65535 | 18975 | 64139 | 2939 | 1 | 100 | 11000
2018-11-13 06:08 | 4 | 256 | 22 | 128 | 93 | 9266 | 10013 | 31752 | 64481 | 2942 | 257 | 1024 | 64481 | 527 | 65535 | 18975 | 64138 | 2939 | 1 | 100 | 11000
2018-11-13 06:08 | 4 | 256 | 22 | 128 | 93 | 9262 | 10013 | 31752 | 64480 | 2942 | 257 | 1024 | 64479 | 526 | 65535 | 18974 | 64137 | 2939 | 1 | 100 | 11000
2018-11-13 06:08 | 4 | 256 | 22 | 128 | 93 | 9260 | 10013 | 31752 | 64478 | 2942 | 257 | 1024 | 64477 | 525 | 65535 | 18974 | 64131 | 2939 | 1 | 100 | 11000
2018-11-13 06:08 | 4 | 256 | 22 | 128 | 93 | 9257 | 10013 | 31752 | 64477 | 2942 | 257 | 1024 | 64474 | 524 | 65535 | 18973 | 64135 | 2939 | 1 | 100 | 11000
2018-11-13 06:09 | 4 | 256 | 22 | 128 | 93 | 9254 | 10013 | 31752 | 64477 | 2942 | 257 | 1024 | 64474 | 524 | 65535 | 18973 | 64135 | 2939 | 1 | 100 | 11000
2018-11-13 06:09 | 4 | 256 | 22 | 128 | 93 | 9251 | 10013 | 31752 | 64477 | 2942 | 257 | 1024 | 64477 | 524 | 65535 | 18972 | 64138 | 2939 | 1 | 100 | 11000
2018-11-13 06:09 | 4 | 256 | 22 | 128 | 93 | 9248 | 10013 | 31752 | 64478 | 2942 | 257 | 1024 | 64479 | 524 | 65535 | 18971 | 64135 | 2939 | 1 | 100 | 11000
2018-11-13 06:09 | 4 | 256 | 22 | 128 | 93 | 9245 | 10013 | 31752 | 64479 | 2942 | 257 | 1024 | 64481 | 524 | 65535 | 18971 | 64138 | 2939 | 1 | 100 | 11000
2018-11-13 06:09 | 4 | 256 | 22 | 128 | 93 | 9243 | 10013 | 31752 | 64479 | 2942 | 257 | 1024 | 64481 | 525 | 65535 | 18970 | 64138 | 2939 | 1 | 100 | 11000
2018-11-13 06:09 | 4 | 256 | 22 | 128 | 93 | 9240 | 10013 | 31728 | 64479 | 2942 | 257 | 1024 | 64479 | 525 | 65535 | 18970 | 64139 | 2939 | 1 | 100 | 11000
2018-11-13 06:10 | 4 | 256 | 22 | 128 | 93 | 9237 | 10013 | 31728 | 64479 | 2942 | 257 | 1024 | 64477 | 524 | 65535 | 18969 | 64136 | 2939 | 1 | 100 | 11000
2018-11-13 06:10 | 4 | 256 | 22 | 128 | 93 | 9235 | 10013 | 31728 | 64477 | 2942 | 257 | 1024 | 64474 | 523 | 65535 | 18968 | 64136 | 2939 | 1 | 100 | 11000
2018-11-13 06:10 | 4 | 256 | 22 | 128 | 93 | 9231 | 10013 | 31728 | 64476 | 2942 | 257 | 1024 | 64474 | 523 | 65535 | 18968 | 64132 | 2939 | 1 | 100 | 11000
2018-11-13 06:10 | 4 | 256 | 22 | 128 | 93 | 9229 | 10013 | 31728 | 64475 | 2942 | 257 | 1024 | 64474 | 522 | 65535 | 18967 | 64132 | 2939 | 1 | 100 | 11000
2018-11-13 06:10 | 4 | 256 | 22 | 128 | 93 | 9226 | 10013 | 31728 | 64475 | 2942 | 257 | 1024 | 64474 | 522 | 65535 | 18967 | 64132 | 2939 | 1 | 100 | 11000
2018-11-13 06:11 | 4 | 256 | 22 | 128 | 93 | 9223 | 10013 | 31728 | 64474 | 2942 | 257 | 1024 | 64472 | 521 | 65535 | 18966 | 64132 | 2939 | 1 | 100 | 11000
2018-11-13 06:11 | 4 | 256 | 22 | 128 | 93 | 9220 | 10013 | 31728 | 64473 | 2942 | 257 | 1024 | 64472 | 520 | 65535 | 18966 | 64129 | 2939 | 1 | 100 | 11000
2018-11-13 06:11 | 4 | 256 | 22 | 128 | 93 | 9217 | 10013 | 31728 | 64472 | 2942 | 257 | 1024 | 64472 | 520 | 65535 | 18965 | 64129 | 2939 | 1 | 100 | 11000
2018-11-13 06:11 | 4 | 256 | 22 | 128 | 93 | 9214 | 10013 | 31728 | 64472 | 2942 | 257 | 1024 | 64472 | 520 | 65535 | 18964 | 64129 | 2939 | 1 | 100 | 11000
2018-11-13 06:11 | 4 | 256 | 22 | 128 | 93 | 9212 | 10013 | 31728 | 64473 | 2942 | 257 | 1024 | 64474 | 520 | 65535 | 18964 | 64132 | 2939 | 1 | 100 | 11000
2018-11-13 06:11 | 4 | 256 | 22 | 128 | 92 | 9208 | 10013 | 31728 | 64473 | 2942 | 257 | 1024 | 64474 | 520 | 65535 | 18963 | 64132 | 2939 | 1 | 100 | 11000
2018-11-13 06:12 | 4 | 256 | 22 | 128 | 92 | 9206 | 10013 | 31728 | 64475 | 2942 | 257 | 1024 | 64477 | 520 | 65535 | 18963 | 64132 | 2939 | 1 | 100 | 11000
2018-11-13 06:12 | 4 | 256 | 22 | 128 | 92 | 9203 | 10013 | 31728 | 64476 | 2942 | 257 | 1024 | 64479 | 521 | 65535 | 18962 | 64136 | 2939 | 1 | 100 | 11000
2018-11-13 06:12 | 4 | 256 | 22 | 128 | 92 | 9200 | 10013 | 31704 | 64477 | 2942 | 257 | 1024 | 64479 | 521 | 65535 | 18961 | 64136 | 2939 | 1 | 100 | 11000
2018-11-13 06:12 | 4 | 256 | 22 | 128 | 92 | 9197 | 10013 | 31704 | 64478 | 2942 | 257 | 1024 | 64479 | 522 | 65535 | 18961 | 64140 | 2939 | 1 | 100 | 11000
2018-11-13 06:12 | 4 | 256 | 22 | 128 | 92 | 9195 | 10013 | 31704 | 64479 | 2942 | 257 | 1024 | 64481 | 522 | 65535 | 18960 | 64142 | 2939 | 1 | 100 | 11000
2018-11-13 06:13 | 4 | 256 | 22 | 128 | 92 | 9192 | 10013 | 31704 | 64480 | 2942 | 257 | 1024 | 64481 | 523 | 65535 | 18960 | 64146 | 2939 | 1 | 100 | 11000
2018-11-13 06:13 | 4 | 256 | 22 | 128 | 92 | 9189 | 10013 | 31704 | 64481 | 2942 | 257 | 1024 | 64479 | 523 | 65535 | 18959 | 64146 | 2939 | 1 | 100 | 11000
2018-11-13 06:13 | 4 | 256 | 22 | 128 | 92 | 9186 | 10013 | 31704 | 64481 | 2942 | 257 | 1024 | 64479 | 522 | 65535 | 18959 | 64142 | 2939 | 1 | 100 | 11000
2018-11-13 06:13 | 4 | 256 | 22 | 128 | 92 | 9183 | 10013 | 31704 | 64480 | 2942 | 257 | 1024 | 64481 | 522 | 65535 | 18958 | 64142 | 2939 | 1 | 100 | 11000
2018-11-13 06:13 | 4 | 256 | 22 | 128 | 92 | 9181 | 10013 | 31704 | 64479 | 2942 | 257 | 1024 | 64477 | 521 | 65535 | 18957 | 64140 | 2939 | 1 | 100 | 11000
2018-11-13 06:14 | 4 | 256 | 22 | 128 | 92 | 9177 | 10013 | 31704 | 64479 | 2942 | 257 | 1024 | 64477 | 521 | 65535 | 18957 | 64137 | 2939 | 1 | 100 | 11000
2018-11-13 06:14 | 4 | 256 | 22 | 128 | 92 | 9175 | 10013 | 31704 | 64477 | 2942 | 257 | 1024 | 64474 | 520 | 65535 | 18956 | 64137 | 2939 | 1 | 100 | 11000
2018-11-13 06:14 | 4 | 256 | 22 | 128 | 92 | 9172 | 10013 | 31680 | 64476 | 2942 | 257 | 1024 | 64474 | 519 | 65535 | 18956 | 64134 | 2939 | 1 | 100 | 11000
2018-11-13 06:14 | 4 | 256 | 22 | 128 | 92 | 9169 | 10013 | 31680 | 64475 | 2942 | 257 | 1024 | 64474 | 519 | 65535 | 18955 | 64134 | 2939 | 1 | 100 | 11000
2018-11-13 06:14 | 4 | 256 | 22 | 128 | 92 | 9167 | 10013 | 31680 | 64474 | 2942 | 257 | 1024 | 64474 | 518 | 65535 | 18954 | 64134 | 2939 | 1 | 100 | 11000
2018-11-13 06:14 | 4 | 256 | 22 | 128 | 92 | 9163 | 10013 | 31680 | 64475 | 2942 | 257 | 1024 | 64474 | 518 | 65535 | 18954 | 64134 | 2939 | 1 | 100 | 11000
2018-11-13 06:15 | 4 | 256 | 22 | 128 | 92 | 9161 | 10013 | 31680 | 64475 | 2942 | 257 | 1024 | 64474 | 518 | 65535 | 18953 | 64138 | 2939 | 1 | 100 | 11000
2018-11-13 06:15 | 4 | 256 | 22 | 128 | 92 | 9158 | 10013 | 31680 | 64477 | 2941 | 257 | 1024 | 64477 | 519 | 65535 | 18953 | 64141 | 2939 | 1 | 100 | 11000
2018-11-13 06:15 | 4 | 256 | 22 | 128 | 92 | 9155 | 10013 | 31680 | 64477 | 2941 | 257 | 1024 | 64479 | 519 | 65535 | 18952 | 64141 | 2939 | 1 | 100 | 11000
2018-11-13 06:15 | 4 | 256 | 22 | 128 | 92 | 9152 | 10013 | 31680 | 64478 | 2941 | 257 | 1024 | 64479 | 519 | 65535 | 18952 | 64138 | 2939 | 1 | 100 | 11000
2018-11-13 06:15 | 4 | 256 | 22 | 128 | 92 | 9149 | 10013 | 31680 | 64477 | 2941 | 257 | 1024 | 64474 | 518 | 65535 | 18951 | 64138 | 2939 | 1 | 100 | 11000
2018-11-13 06:16 | 4 | 256 | 22 | 128 | 92 | 9146 | 10013 | 31680 | 64476 | 2941 | 257 | 1024 | 64474 | 518 | 65535 | 18950 | 64134 | 2939 | 1 | 100 | 11000
2018-11-13 06:16 | 4 | 256 | 22 | 128 | 92 | 9144 | 10013 | 31680 | 64475 | 2941 | 257 | 1024 | 64472 | 517 | 65535 | 18950 | 64132 | 2939 | 1 | 100 | 11000
2018-11-13 06:16 | 4 | 256 | 22 | 128 | 92 | 9141 | 10013 | 31680 | 64474 | 2941 | 257 | 1024 | 64477 | 516 | 65535 | 18949 | 64129 | 2939 | 1 | 100 | 11000
2018-11-13 06:16 | 4 | 256 | 22 | 128 | 92 | 9138 | 10013 | 31680 | 64473 | 2941 | 257 | 1024 | 64470 | 516 | 65535 | 18949 | 64132 | 2939 | 1 | 100 | 11000
2018-11-13 06:16 | 4 | 256 | 22 | 128 | 92 | 9135 | 10013 | 31680 | 64472 | 2941 | 257 | 1024 | 64472 | 515 | 65535 | 18948 | 64132 | 2939 | 1 | 100 | 11000
2018-11-13 06:16 | 4 | 256 | 22 | 128 | 92 | 9132 | 10013 | 31656 | 64472 | 2941 | 257 | 1024 | 64472 | 515 | 65535 | 18948 | 64133 | 2939 | 1 | 100 | 11000
2018-11-13 06:17 | 4 | 256 | 22 | 128 | 92 | 9130 | 10013 | 31656 | 64471 | 2941 | 257 | 1024 | 64470 | 514 | 65535 | 18947 | 64130 | 2939 | 1 | 100 | 11000
2018-11-13 06:17 | 4 | 256 | 22 | 128 | 92 | 9127 | 10013 | 31656 | 64471 | 2941 | 257 | 1024 | 64472 | 514 | 65535 | 18946 | 64130 | 2939 | 1 | 100 | 11000
2018-11-13 06:17 | 4 | 256 | 22 | 128 | 92 | 9124 | 10013 | 31656 | 64471 | 2941 | 257 | 1024 | 64472 | 514 | 65535 | 18946 | 64133 | 2939 | 1 | 100 | 11000
2018-11-13 06:17 | 4 | 256 | 22 | 128 | 92 | 9121 | 10013 | 31656 | 64471 | 2941 | 257 | 1024 | 64472 | 514 | 65535 | 18945 | 64133 | 2939 | 1 | 100 | 11000
2018-11-13 06:17 | 4 | 256 | 22 | 128 | 92 | 9118 | 10013 | 31656 | 64472 | 2941 | 257 | 1024 | 64472 | 514 | 65535 | 18945 | 64135 | 2939 | 1 | 100 | 11000
2018-11-13 06:18 | 4 | 256 | 22 | 128 | 92 | 9115 | 10013 | 31656 | 64473 | 2941 | 257 | 1024 | 64474 | 515 | 65535 | 18944 | 64135 | 2939 | 1 | 100 | 11000
2018-11-13 06:18 | 4 | 256 | 22 | 128 | 92 | 9113 | 10013 | 31656 | 64474 | 2941 | 257 | 1024 | 64474 | 515 | 65535 | 18943 | 64139 | 2939 | 1 | 100 | 11000
2018-11-13 06:18 | 4 | 256 | 22 | 128 | 91 | 9109 | 10013 | 31656 | 64475 | 2941 | 257 | 1024 | 64477 | 515 | 65535 | 18943 | 64139 | 2939 | 1 | 100 | 11000
2018-11-13 06:18 | 4 | 256 | 22 | 128 | 91 | 9107 | 10013 | 31656 | 64477 | 2941 | 257 | 1024 | 64479 | 516 | 65535 | 18942 | 64139 | 2939 | 1 | 100 | 11000
2018-11-13 06:18 | 4 | 256 | 22 | 128 | 91 | 9104 | 10013 | 31656 | 64478 | 2941 | 257 | 1024 | 64481 | 516 | 65535 | 18942 | 64142 | 2939 | 1 | 100 | 11000
2018-11-13 06:19 | 4 | 256 | 22 | 128 | 91 | 9101 | 10013 | 31632 | 64479 | 2941 | 257 | 1024 | 64479 | 517 | 65535 | 18941 | 64144 | 2939 | 1 | 100 | 11000
2018-11-13 06:19 | 4 | 256 | 22 | 128 | 91 | 9098 | 10013 | 31632 | 64479 | 2941 | 257 | 1024 | 64481 | 516 | 65535 | 18941 | 64143 | 2939 | 1 | 100 | 11000
2018-11-13 06:19 | 4 | 256 | 22 | 128 | 91 | 9096 | 10013 | 31632 | 64479 | 2941 | 257 | 1024 | 64479 | 516 | 65535 | 18940 | 64143 | 2939 | 1 | 100 | 11000
2018-11-13 06:19 | 4 | 256 | 22 | 128 | 91 | 9093 | 10013 | 31632 | 64479 | 2941 | 257 | 1024 | 64479 | 516 | 65535 | 18939 | 64140 | 2939 | 1 | 100 | 11000
2018-11-13 06:19 | 4 | 256 | 22 | 128 | 91 | 9090 | 10013 | 31632 | 64478 | 2941 | 257 | 1024 | 64477 | 516 | 65535 | 18939 | 64140 | 2938 | 1 | 100 | 11000
2018-11-13 06:19 | 4 | 256 | 22 | 128 | 91 | 9087 | 10013 | 31632 | 64477 | 2941 | 257 | 1024 | 64477 | 515 | 65535 | 18938 | 64136 | 2939 | 1 | 100 | 11000
2018-11-13 06:20 | 4 | 256 | 22 | 128 | 91 | 9084 | 10013 | 31632 | 64476 | 2941 | 257 | 1024 | 64474 | 514 | 65535 | 18938 | 64136 | 2938 | 1 | 100 | 11000
2018-11-13 06:20 | 4 | 256 | 22 | 128 | 91 | 9082 | 10013 | 31632 | 64474 | 2941 | 257 | 1024 | 64474 | 513 | 65535 | 18937 | 64134 | 2939 | 1 | 100 | 11000
2018-11-13 06:20 | 4 | 256 | 22 | 128 | 91 | 9078 | 10013 | 31632 | 64473 | 2941 | 257 | 1024 | 64474 | 512 | 65535 | 18936 | 64134 | 2939 | 1 | 100 | 11000
2018-11-13 06:20 | 4 | 256 | 22 | 128 | 91 | 9076 | 10013 | 31632 | 64473 | 2941 | 257 | 1024 | 64472 | 512 | 65535 | 18936 | 64134 | 2939 | 1 | 100 | 11000
2018-11-13 06:20 | 4 | 256 | 22 | 128 | 91 | 9073 | 10013 | 31632 | 64472 | 2941 | 257 | 1024 | 64472 | 512 | 65535 | 18935 | 64134 | 2939 | 1 | 100 | 11000
2018-11-13 06:21 | 4 | 256 | 22 | 128 | 91 | 9069 | 10013 | 31632 | 64473 | 2941 | 257 | 1024 | 64474 | 512 | 65535 | 18935 | 64136 | 2939 | 1 | 100 | 11000
2018-11-13 06:21 | 4 | 256 | 22 | 128 | 91 | 9067 | 10013 | 31632 | 64473 | 2941 | 257 | 1024 | 64474 | 512 | 65535 | 18934 | 64136 | 2939 | 1 | 100 | 11000
2018-11-13 06:21 | 4 | 256 | 22 | 128 | 91 | 9064 | 10013 | 31632 | 64474 | 2941 | 257 | 1024 | 64474 | 512 | 65535 | 18934 | 64140 | 2939 | 1 | 100 | 11000
2018-11-13 06:21 | 4 | 256 | 22 | 128 | 91 | 9061 | 10013 | 31632 | 64475 | 2941 | 257 | 1024 | 64477 | 512 | 65535 | 18933 | 64136 | 2939 | 1 | 100 | 11000
2018-11-13 06:21 | 4 | 256 | 22 | 128 | 91 | 9059 | 10013 | 31632 | 64476 | 2941 | 257 | 1024 | 64477 | 513 | 65535 | 18932 | 64137 | 2939 | 1 | 100 | 11000
2018-11-13 06:22 | 4 | 256 | 22 | 128 | 91 | 9056 | 10013 | 31632 | 64476 | 2941 | 257 | 1024 | 64477 | 513 | 65535 | 18932 | 64136 | 2939 | 1 | 100 | 11000
2018-11-13 06:22 | 4 | 256 | 22 | 128 | 91 | 9053 | 10013 | 31608 | 64474 | 2941 | 257 | 1024 | 64472 | 512 | 65535 | 18931 | 64135 | 2938 | 1 | 100 | 11000
2018-11-13 06:22 | 4 | 256 | 22 | 128 | 91 | 9050 | 10013 | 31608 | 64473 | 2941 | 257 | 1024 | 64470 | 511 | 65535 | 18931 | 64135 | 2938 | 1 | 100 | 11000
2018-11-13 06:22 | 4 | 256 | 22 | 128 | 91 | 9047 | 10013 | 31608 | 64472 | 2941 | 257 | 1024 | 64472 | 510 | 65535 | 18930 | 64132 | 2939 | 1 | 100 | 11000
2018-11-13 06:22 | 4 | 256 | 22 | 128 | 91 | 9045 | 10013 | 31608 | 64471 | 2941 | 257 | 1024 | 64472 | 510 | 65535 | 18929 | 64132 | 2939 | 1 | 100 | 11000
2018-11-13 06:22 | 4 | 256 | 22 | 128 | 91 | 9042 | 10013 | 31608 | 64471 | 2941 | 257 | 1024 | 64470 | 509 | 65535 | 18929 | 64132 | 2938 | 1 | 100 | 11000
2018-11-13 06:23 | 4 | 256 | 22 | 128 | 91 | 9039 | 10013 | 31608 | 64470 | 2941 | 257 | 1024 | 64470 | 509 | 65535 | 18928 | 64128 | 2939 | 1 | 100 | 11000
2018-11-13 06:23 | 4 | 256 | 22 | 128 | 91 | 9036 | 10013 | 31608 | 64469 | 2941 | 257 | 1024 | 64467 | 508 | 65535 | 18928 | 64128 | 2938 | 1 | 100 | 11000
2018-11-13 06:23 | 4 | 256 | 22 | 128 | 91 | 9033 | 10013 | 31608 | 64468 | 2941 | 257 | 1024 | 64470 | 507 | 65535 | 18927 | 64128 | 2939 | 1 | 100 | 11000
2018-11-13 06:23 | 4 | 256 | 22 | 128 | 91 | 9030 | 10013 | 31608 | 64468 | 2941 | 257 | 1024 | 64470 | 507 | 65535 | 18927 | 64132 | 2938 | 1 | 100 | 11000
2018-11-13 06:23 | 4 | 256 | 22 | 128 | 91 | 9028 | 10013 | 31584 | 64469 | 2941 | 257 | 1024 | 64472 | 508 | 65535 | 18926 | 64129 | 2939 | 1 | 100 | 11000
2018-11-13 06:24 | 4 | 256 | 22 | 128 | 91 | 9024 | 10013 | 31584 | 64470 | 2941 | 257 | 1024 | 64472 | 508 | 65535 | 18925 | 64133 | 2939 | 1 | 100 | 11000
2018-11-13 06:24 | 4 | 256 | 22 | 128 | 91 | 9022 | 10013 | 31584 | 64470 | 2941 | 257 | 1024 | 64472 | 508 | 65535 | 18925 | 64136 | 2938 | 1 | 100 | 11000
2018-11-13 06:24 | 4 | 256 | 22 | 128 | 91 | 9019 | 10013 | 31584 | 64471 | 2941 | 257 | 1024 | 64472 | 508 | 65535 | 18924 | 64136 | 2939 | 1 | 100 | 11000
2018-11-13 06:24 | 4 | 256 | 22 | 128 | 91 | 9016 | 10013 | 31584 | 64472 | 2941 | 257 | 1024 | 64474 | 508 | 65535 | 18924 | 64136 | 2939 | 1 | 100 | 11000
2018-11-13 06:24 | 4 | 256 | 22 | 128 | 91 | 9013 | 10013 | 31584 | 64473 | 2941 | 257 | 1024 | 64474 | 509 | 65535 | 18923 | 64138 | 2938 | 1 | 100 | 11000
2018-11-13 06:24 | 4 | 256 | 22 | 128 | 90 | 9010 | 10013 | 31584 | 64474 | 2941 | 257 | 1024 | 64477 | 509 | 65535 | 18923 | 64138 | 2938 | 1 | 100 | 11000
2018-11-13 06:25 | 4 | 256 | 22 | 128 | 90 | 9008 | 10013 | 31584 | 64475 | 2941 | 257 | 1024 | 64477 | 509 | 65535 | 18922 | 64142 | 2938 | 1 | 100 | 11000
2018-11-13 06:25 | 4 | 256 | 22 | 128 | 90 | 9005 | 10013 | 31584 | 64476 | 2941 | 257 | 1024 | 64479 | 510 | 65535 | 18921 | 64142 | 2938 | 1 | 100 | 11000
2018-11-13 06:25 | 4 | 256 | 22 | 128 | 90 | 9002 | 10013 | 31584 | 64477 | 2941 | 257 | 1024 | 64477 | 510 | 65535 | 18921 | 64145 | 2938 | 1 | 100 | 11000
2018-11-13 06:25 | 4 | 256 | 22 | 128 | 90 | 8999 | 10013 | 31584 | 64477 | 2941 | 257 | 1024 | 64477 | 510 | 65535 | 18920 | 64145 | 2938 | 1 | 100 | 11000
2018-11-13 06:25 | 4 | 256 | 22 | 128 | 90 | 8996 | 10013 | 31584 | 64477 | 2941 | 257 | 1024 | 64477 | 510 | 65535 | 18920 | 64142 | 2938 | 1 | 100 | 11000
2018-11-13 06:26 | 4 | 256 | 22 | 128 | 90 | 8993 | 10013 | 31584 | 64477 | 2941 | 257 | 1024 | 64477 | 510 | 65535 | 18919 | 64138 | 2938 | 1 | 100 | 11000
2018-11-13 06:26 | 4 | 256 | 22 | 128 | 90 | 8991 | 10013 | 31584 | 64476 | 2940 | 257 | 1024 | 64477 | 509 | 65535 | 18918 | 64142 | 2938 | 1 | 100 | 11000
2018-11-13 06:26 | 4 | 256 | 22 | 128 | 90 | 8987 | 10013 | 31584 | 64475 | 2940 | 257 | 1024 | 64472 | 508 | 65535 | 18918 | 64138 | 2938 | 1 | 100 | 11000
2018-11-13 06:26 | 4 | 256 | 22 | 128 | 90 | 8985 | 10013 | 31584 | 64474 | 2940 | 257 | 1024 | 64474 | 508 | 65535 | 18917 | 64136 | 2938 | 1 | 100 | 11000
2018-11-13 06:26 | 4 | 256 | 22 | 128 | 90 | 8982 | 10013 | 31584 | 64472 | 2940 | 257 | 1024 | 64472 | 506 | 65535 | 18917 | 64136 | 2938 | 1 | 100 | 11000
2018-11-13 06:27 | 4 | 256 | 22 | 128 | 90 | 8979 | 10013 | 31584 | 64472 | 2940 | 257 | 1024 | 64470 | 506 | 65535 | 18916 | 64133 | 2938 | 1 | 100 | 11000
2018-11-13 06:27 | 4 | 256 | 22 | 128 | 90 | 8976 | 10013 | 31560 | 64471 | 2940 | 257 | 1024 | 64470 | 506 | 65535 | 18915 | 64134 | 2938 | 1 | 100 | 11000
2018-11-13 06:27 | 4 | 256 | 22 | 128 | 90 | 8973 | 10013 | 31560 | 64471 | 2940 | 257 | 1024 | 64470 | 506 | 65535 | 18915 | 64137 | 2938 | 1 | 100 | 11000
2018-11-13 06:27 | 4 | 256 | 22 | 128 | 90 | 8971 | 10013 | 31560 | 64471 | 2940 | 257 | 1024 | 64472 | 505 | 65535 | 18914 | 64137 | 2938 | 1 | 100 | 11000
2018-11-13 06:27 | 4 | 256 | 22 | 128 | 90 | 8968 | 10013 | 31560 | 64472 | 2940 | 257 | 1024 | 64474 | 506 | 65535 | 18914 | 64137 | 2938 | 1 | 100 | 11000
2018-11-13 06:27 | 4 | 256 | 22 | 128 | 90 | 8965 | 10013 | 31560 | 64472 | 2940 | 257 | 1024 | 64472 | 506 | 65535 | 18913 | 64139 | 2938 | 1 | 100 | 11000
2018-11-13 06:28 | 4 | 256 | 22 | 128 | 90 | 8962 | 10013 | 31560 | 64473 | 2940 | 257 | 1024 | 64472 | 506 | 65535 | 18913 | 64139 | 2938 | 1 | 100 | 11000
2018-11-13 06:28 | 4 | 256 | 22 | 128 | 90 | 8959 | 10013 | 31560 | 64473 | 2940 | 257 | 1024 | 64472 | 506 | 65535 | 18912 | 64139 | 2938 | 1 | 100 | 11000
2018-11-13 06:28 | 4 | 256 | 22 | 128 | 90 | 8956 | 10013 | 31560 | 64473 | 2940 | 257 | 1024 | 64474 | 506 | 65535 | 18911 | 64137 | 2938 | 1 | 100 | 11000
2018-11-13 06:28 | 4 | 256 | 22 | 128 | 90 | 8953 | 10013 | 31560 | 64472 | 2940 | 257 | 1024 | 64470 | 505 | 65535 | 18911 | 64134 | 2938 | 1 | 100 | 11000
2018-11-13 06:28 | 4 | 256 | 22 | 128 | 90 | 8950 | 10013 | 31560 | 64471 | 2940 | 257 | 1024 | 64467 | 504 | 65535 | 18910 | 64134 | 2938 | 1 | 100 | 11000
2018-11-13 06:29 | 4 | 256 | 22 | 128 | 90 | 8948 | 10013 | 31560 | 64470 | 2940 | 257 | 1024 | 64467 | 504 | 65535 | 18910 | 64130 | 2938 | 1 | 100 | 11000
2018-11-13 06:29 | 4 | 256 | 22 | 128 | 90 | 8945 | 10013 | 31560 | 64469 | 2940 | 257 | 1024 | 64470 | 503 | 65535 | 18909 | 64131 | 2938 | 1 | 100 | 11000
2018-11-13 06:29 | 4 | 256 | 22 | 128 | 90 | 8942 | 10013 | 31536 | 64468 | 2940 | 257 | 1024 | 64467 | 502 | 65535 | 18909 | 64131 | 2938 | 1 | 100 | 11000
2018-11-13 06:29 | 4 | 256 | 22 | 128 | 90 | 8940 | 10013 | 31536 | 64468 | 2940 | 257 | 1024 | 64467 | 502 | 65535 | 18908 | 64131 | 2938 | 1 | 100 | 11000
2018-11-13 06:29 | 4 | 256 | 22 | 128 | 90 | 8936 | 10013 | 31536 | 64467 | 2940 | 257 | 1024 | 64467 | 502 | 65535 | 18907 | 64129 | 2938 | 1 | 100 | 11000
2018-11-13 06:30 | 4 | 256 | 22 | 128 | 90 | 8933 | 10013 | 31536 | 64466 | 2940 | 257 | 1024 | 64467 | 501 | 65535 | 18907 | 64129 | 2938 | 1 | 100 | 11000
2018-11-13 06:30 | 4 | 256 | 22 | 128 | 90 | 8931 | 10013 | 31536 | 64466 | 2940 | 257 | 1024 | 64467 | 501 | 65535 | 18906 | 64129 | 2938 | 1 | 100 | 11000
2018-11-13 06:30 | 4 | 256 | 22 | 128 | 90 | 8928 | 10013 | 31536 | 64466 | 2940 | 257 | 1024 | 64467 | 501 | 65535 | 18906 | 64129 | 2938 | 1 | 100 | 11000
2018-11-13 06:30 | 4 | 256 | 22 | 128 | 90 | 8925 | 10013 | 31536 | 64466 | 2940 | 257 | 1024 | 64467 | 500 | 65535 | 18905 | 64129 | 2938 | 1 | 100 | 11000
2018-11-13 06:30 | 4 | 256 | 22 | 128 | 90 | 8922 | 10013 | 31536 | 64467 | 2940 | 257 | 1024 | 64467 | 501 | 65535 | 18905 | 64131 | 2938 | 1 | 100 | 11000
2018-11-13 06:30 | 4 | 256 | 22 | 128 | 90 | 8919 | 10013 | 31536 | 64468 | 2940 | 257 | 1024 | 64470 | 501 | 65535 | 18904 | 64135 | 2938 | 1 | 100 | 11000
2018-11-13 06:31 | 4 | 256 | 22 | 128 | 90 | 8917 | 10013 | 31536 | 64469 | 2940 | 257 | 1024 | 64470 | 501 | 65535 | 18903 | 64135 | 2938 | 1 | 100 | 11000
2018-11-13 06:31 | 4 | 256 | 22 | 128 | 90 | 8913 | 10013 | 31536 | 64470 | 2940 | 257 | 1024 | 64470 | 502 | 65535 | 18903 | 64138 | 2938 | 1 | 100 | 11000
2018-11-13 06:31 | 4 | 256 | 22 | 128 | 89 | 8911 | 10013 | 31536 | 64471 | 2940 | 257 | 1024 | 64472 | 502 | 65535 | 18902 | 64138 | 2938 | 1 | 100 | 11000
2018-11-13 06:31 | 4 | 256 | 22 | 128 | 89 | 8908 | 10013 | 31536 | 64472 | 2940 | 257 | 1024 | 64472 | 502 | 65535 | 18901 | 64138 | 2938 | 1 | 100 | 11000
2018-11-13 06:31 | 4 | 256 | 22 | 128 | 89 | 8905 | 10013 | 31536 | 64473 | 2940 | 257 | 1024 | 64474 | 502 | 65535 | 18901 | 64138 | 2938 | 1 | 100 | 11000
2018-11-13 06:32 | 4 | 256 | 22 | 128 | 89 | 8902 | 10013 | 31536 | 64473 | 2940 | 257 | 1024 | 64474 | 502 | 65535 | 18900 | 64141 | 2938 | 1 | 100 | 11000
2018-11-13 06:32 | 4 | 256 | 22 | 128 | 89 | 8899 | 10013 | 31536 | 64475 | 2940 | 257 | 1024 | 64477 | 503 | 65535 | 18900 | 64144 | 2938 | 1 | 100 | 11000
2018-11-13 06:32 | 4 | 256 | 22 | 128 | 89 | 8897 | 10013 | 31536 | 64475 | 2940 | 257 | 1024 | 64477 | 503 | 65535 | 18899 | 64144 | 2938 | 1 | 100 | 11000
2018-11-13 06:32 | 4 | 256 | 22 | 128 | 89 | 8894 | 10013 | 31536 | 64476 | 2940 | 257 | 1024 | 64477 | 503 | 65535 | 18899 | 64138 | 2938 | 1 | 100 | 11000
2018-11-13 06:32 | 4 | 256 | 22 | 128 | 89 | 8891 | 10013 | 31512 | 64476 | 2940 | 257 | 1024 | 64474 | 503 | 65535 | 18898 | 64144 | 2938 | 1 | 100 | 11000
2018-11-13 06:32 | 4 | 256 | 22 | 128 | 89 | 8888 | 10013 | 31512 | 64475 | 2940 | 257 | 1024 | 64474 | 503 | 65535 | 18897 | 64142 | 2938 | 1 | 100 | 11000
2018-11-13 06:33 | 4 | 256 | 22 | 128 | 89 | 8885 | 10013 | 31512 | 64474 | 2940 | 257 | 1024 | 64472 | 502 | 65535 | 18897 | 64142 | 2938 | 1 | 100 | 11000
2018-11-13 06:33 | 4 | 256 | 22 | 128 | 89 | 8882 | 10013 | 31512 | 64473 | 2940 | 257 | 1024 | 64472 | 501 | 65535 | 18896 | 64139 | 2938 | 1 | 100 | 11000
2018-11-13 06:33 | 4 | 256 | 22 | 128 | 89 | 8880 | 10013 | 31512 | 64472 | 2940 | 257 | 1024 | 64470 | 501 | 65535 | 18896 | 64136 | 2938 | 1 | 100 | 11000
2018-11-13 06:33 | 4 | 256 | 22 | 128 | 89 | 8876 | 10013 | 31512 | 64470 | 2940 | 257 | 1024 | 64467 | 500 | 65535 | 18895 | 64136 | 2938 | 1 | 100 | 11000
2018-11-13 06:33 | 4 | 256 | 22 | 128 | 89 | 8874 | 10013 | 31512 | 64469 | 2940 | 257 | 1024 | 64467 | 499 | 65535 | 18895 | 64132 | 2938 | 1 | 100 | 11000
2018-11-13 06:34 | 4 | 256 | 22 | 128 | 89 | 8871 | 10013 | 31512 | 64469 | 2940 | 257 | 1024 | 64467 | 499 | 65535 | 18894 | 64136 | 2938 | 1 | 100 | 11000
2018-11-13 06:34 | 4 | 256 | 22 | 128 | 89 | 8868 | 10013 | 31512 | 64468 | 2940 | 257 | 1024 | 64470 | 498 | 65535 | 18893 | 64132 | 2938 | 1 | 100 | 11000
2018-11-13 06:34 | 4 | 256 | 22 | 128 | 89 | 8865 | 10013 | 31512 | 64469 | 2940 | 257 | 1024 | 64470 | 499 | 65535 | 18893 | 64136 | 2938 | 1 | 100 | 11000
2018-11-13 06:34 | 4 | 256 | 22 | 128 | 89 | 8862 | 10013 | 31512 | 64469 | 2940 | 257 | 1024 | 64470 | 498 | 65535 | 18892 | 64136 | 2938 | 1 | 100 | 11000
2018-11-13 06:34 | 4 | 256 | 22 | 128 | 89 | 8860 | 10013 | 31512 | 64470 | 2940 | 257 | 1024 | 64470 | 499 | 65535 | 18892 | 64140 | 2938 | 1 | 100 | 11000
2018-11-13 06:35 | 4 | 256 | 22 | 128 | 89 | 8856 | 10013 | 31488 | 64471 | 2940 | 257 | 1024 | 64472 | 499 | 65535 | 18891 | 64140 | 2938 | 1 | 100 | 11000
2018-11-13 06:35 | 4 | 256 | 22 | 128 | 89 | 8854 | 10013 | 31488 | 64472 | 2940 | 257 | 1024 | 64472 | 499 | 65535 | 18891 | 64143 | 2938 | 1 | 100 | 11000
2018-11-13 06:35 | 4 | 256 | 22 | 128 | 89 | 8851 | 10013 | 31488 | 64472 | 2940 | 257 | 1024 | 64474 | 499 | 65535 | 18890 | 64137 | 2938 | 1 | 100 | 11000
2018-11-13 06:35 | 4 | 256 | 22 | 128 | 89 | 8848 | 10013 | 31488 | 64472 | 2940 | 257 | 1024 | 64470 | 498 | 65535 | 18889 | 64137 | 2938 | 1 | 100 | 11000
2018-11-13 06:35 | 4 | 256 | 22 | 128 | 89 | 8845 | 10013 | 31488 | 64471 | 2940 | 257 | 1024 | 64470 | 498 | 65535 | 18889 | 64137 | 2938 | 1 | 100 | 11000
2018-11-13 06:35 | 4 | 256 | 22 | 128 | 89 | 8842 | 10013 | 31488 | 64469 | 2940 | 257 | 1024 | 64467 | 497 | 65535 | 18888 | 64133 | 2938 | 1 | 100 | 11000
2018-11-13 06:36 | 4 | 256 | 22 | 128 | 89 | 8839 | 10013 | 31488 | 64468 | 2940 | 257 | 1024 | 64467 | 497 | 65535 | 18888 | 64133 | 2938 | 1 | 100 | 11000
2018-11-13 06:36 | 4 | 256 | 22 | 128 | 89 | 8837 | 10013 | 31488 | 64467 | 2940 | 257 | 1024 | 64467 | 496 | 65535 | 18887 | 64131 | 2938 | 1 | 100 | 11000
2018-11-13 06:36 | 4 | 256 | 22 | 128 | 89 | 8834 | 10013 | 31488 | 64467 | 2940 | 257 | 1024 | 64467 | 496 | 65535 | 18886 | 64131 | 2938 | 1 | 100 | 11000
2018-11-13 06:36 | 4 | 256 | 22 | 128 | 89 | 8831 | 10013 | 31488 | 64466 | 2940 | 257 | 1024 | 64465 | 495 | 65535 | 18886 | 64133 | 2938 | 1 | 100 | 11000
2018-11-13 06:36 | 4 | 256 | 22 | 128 | 89 | 8829 | 10013 | 31488 | 64466 | 2940 | 257 | 1024 | 64465 | 495 | 65535 | 18885 | 64127 | 2938 | 1 | 100 | 11000
2018-11-13 06:37 | 4 | 256 | 22 | 128 | 89 | 8825 | 10013 | 31488 | 64465 | 2940 | 257 | 1024 | 64465 | 494 | 65535 | 18885 | 64127 | 2938 | 1 | 100 | 11000
2018-11-13 06:37 | 4 | 256 | 22 | 128 | 89 | 8823 | 10013 | 31488 | 64465 | 2940 | 257 | 1024 | 64465 | 494 | 65535 | 18884 | 64131 | 2938 | 1 | 100 | 11000
2018-11-13 06:37 | 4 | 256 | 22 | 128 | 89 | 8820 | 10013 | 31488 | 64464 | 2940 | 257 | 1024 | 64462 | 494 | 65535 | 18884 | 64127 | 2938 | 1 | 100 | 11000
2018-11-13 06:37 | 4 | 256 | 22 | 128 | 89 | 8817 | 10013 | 31488 | 64464 | 2940 | 257 | 1024 | 64465 | 493 | 65535 | 18883 | 64131 | 2938 | 1 | 100 | 11000
2018-11-13 06:37 | 4 | 256 | 22 | 128 | 89 | 8814 | 10013 | 31488 | 64465 | 2940 | 257 | 1024 | 64467 | 494 | 65535 | 18882 | 64131 | 2938 | 1 | 100 | 11000
2018-11-13 06:38 | 4 | 256 | 22 | 128 | 88 | 8811 | 10013 | 31488 | 64466 | 2940 | 257 | 1024 | 64467 | 494 | 65535 | 18882 | 64133 | 2938 | 1 | 100 | 11000
2018-11-13 06:38 | 4 | 256 | 22 | 128 | 88 | 8808 | 10013 | 31488 | 64466 | 2940 | 257 | 1024 | 64467 | 494 | 65535 | 18881 | 64137 | 2938 | 1 | 100 | 11000
2018-11-13 06:38 | 4 | 256 | 22 | 128 | 88 | 8805 | 10013 | 31488 | 64467 | 2940 | 257 | 1024 | 64470 | 495 | 65535 | 18881 | 64137 | 2938 | 1 | 100 | 11000
2018-11-13 06:38 | 4 | 256 | 22 | 128 | 88 | 8802 | 10013 | 31488 | 64468 | 2940 | 257 | 1024 | 64470 | 495 | 65535 | 18880 | 64138 | 2938 | 1 | 100 | 11000
2018-11-13 06:38 | 4 | 256 | 22 | 128 | 88 | 8800 | 10013 | 31464 | 64470 | 2940 | 257 | 1024 | 64472 | 495 | 65535 | 18879 | 64137 | 2938 | 1 | 100 | 11000
2018-11-13 06:38 | 4 | 256 | 22 | 128 | 88 | 8796 | 10013 | 31464 | 64470 | 2940 | 257 | 1024 | 64470 | 495 | 65535 | 18879 | 64141 | 2938 | 1 | 100 | 11000
2018-11-13 06:39 | 4 | 256 | 22 | 128 | 88 | 8794 | 10013 | 31464 | 64471 | 2940 | 257 | 1024 | 64472 | 495 | 65535 | 18878 | 64141 | 2938 | 1 | 100 | 11000
2018-11-13 06:39 | 4 | 256 | 22 | 128 | 88 | 8791 | 10013 | 31464 | 64472 | 2940 | 257 | 1024 | 64474 | 496 | 65535 | 18878 | 64141 | 2938 | 1 | 100 | 11000
2018-11-13 06:39 | 4 | 256 | 22 | 128 | 88 | 8788 | 10013 | 31464 | 64473 | 2940 | 257 | 1024 | 64474 | 496 | 65535 | 18877 | 64144 | 2938 | 1 | 100 | 11000
2018-11-13 06:39 | 4 | 256 | 22 | 128 | 88 | 8785 | 10013 | 31464 | 64473 | 2940 | 257 | 1024 | 64474 | 496 | 65535 | 18877 | 64144 | 2938 | 1 | 100 | 11000
2018-11-13 06:39 | 4 | 256 | 22 | 128 | 88 | 8782 | 10013 | 31464 | 64473 | 2940 | 257 | 1024 | 64474 | 496 | 65535 | 18876 | 64141 | 2938 | 1 | 100 | 11000
2018-11-13 06:40 | 4 | 256 | 22 | 128 | 88 | 8780 | 10013 | 31464 | 64473 | 2939 | 257 | 1024 | 64472 | 496 | 65535 | 18875 | 64144 | 2938 | 1 | 100 | 11000
2018-11-13 06:40 | 4 | 256 | 22 | 128 | 88 | 8777 | 10013 | 31464 | 64473 | 2940 | 257 | 1024 | 64472 | 495 | 65535 | 18875 | 64144 | 2938 | 1 | 100 | 11000
2018-11-13 06:40 | 4 | 256 | 22 | 128 | 88 | 8774 | 10013 | 31464 | 64473 | 2940 | 257 | 1024 | 64472 | 495 | 65535 | 18874 | 64141 | 2938 | 1 | 100 | 11000
2018-11-13 06:40 | 4 | 256 | 22 | 128 | 88 | 8771 | 10013 | 31464 | 64472 | 2940 | 257 | 1024 | 64472 | 495 | 65535 | 18874 | 64138 | 2938 | 1 | 100 | 11000
2018-11-13 06:40 | 4 | 256 | 22 | 128 | 88 | 8768 | 10013 | 31464 | 64471 | 2940 | 257 | 1024 | 64470 | 494 | 65535 | 18873 | 64141 | 2938 | 1 | 100 | 11000
2018-11-13 06:40 | 4 | 256 | 22 | 128 | 88 | 8765 | 10013 | 31464 | 64471 | 2940 | 257 | 1024 | 64470 | 494 | 65535 | 18872 | 64138 | 2938 | 1 | 100 | 11000
2018-11-13 06:41 | 4 | 256 | 22 | 128 | 88 | 8763 | 10013 | 31440 | 64470 | 2940 | 257 | 1024 | 64470 | 493 | 65535 | 18872 | 64136 | 2938 | 1 | 100 | 11000
2018-11-13 06:41 | 4 | 256 | 22 | 128 | 88 | 8760 | 10013 | 31440 | 64468 | 2940 | 257 | 1024 | 64467 | 492 | 65535 | 18871 | 64133 | 2938 | 1 | 100 | 11000
2018-11-13 06:41 | 4 | 256 | 22 | 128 | 88 | 8757 | 10013 | 31440 | 64467 | 2939 | 257 | 1024 | 64465 | 492 | 65535 | 18870 | 64133 | 2938 | 1 | 100 | 11000
2018-11-13 06:41 | 4 | 256 | 22 | 128 | 88 | 8755 | 10013 | 31440 | 64466 | 2940 | 257 | 1024 | 64467 | 491 | 65535 | 18870 | 64133 | 2938 | 1 | 100 | 11000
2018-11-13 06:41 | 4 | 256 | 22 | 128 | 88 | 8752 | 10013 | 31440 | 64466 | 2939 | 257 | 1024 | 64465 | 491 | 65535 | 18869 | 64136 | 2938 | 1 | 100 | 11000
2018-11-13 06:42 | 4 | 256 | 22 | 128 | 88 | 8749 | 10013 | 31440 | 64466 | 2939 | 257 | 1024 | 64467 | 491 | 65535 | 18868 | 64133 | 2937 | 1 | 100 | 11000
2018-11-13 06:42 | 4 | 256 | 22 | 128 | 88 | 8746 | 10013 | 31440 | 64467 | 2939 | 257 | 1024 | 64467 | 491 | 65535 | 18868 | 64136 | 2938 | 1 | 100 | 11000
2018-11-13 06:42 | 4 | 256 | 22 | 128 | 88 | 8744 | 10013 | 31440 | 64468 | 2939 | 257 | 1024 | 64470 | 491 | 65535 | 18867 | 64136 | 2938 | 1 | 100 | 11000
2018-11-13 06:42 | 4 | 256 | 22 | 128 | 88 | 8741 | 10013 | 31440 | 64469 | 2939 | 257 | 1024 | 64470 | 492 | 65535 | 18867 | 64140 | 2938 | 1 | 100 | 11000
2018-11-13 06:42 | 4 | 256 | 22 | 128 | 88 | 8738 | 10013 | 31440 | 64470 | 2939 | 257 | 1024 | 64470 | 492 | 65535 | 18866 | 64140 | 2938 | 1 | 100 | 11000
2018-11-13 06:43 | 4 | 256 | 22 | 128 | 88 | 8735 | 10013 | 31440 | 64470 | 2939 | 257 | 1024 | 64470 | 492 | 65535 | 18865 | 64140 | 2938 | 1 | 100 | 11000
2018-11-13 06:43 | 4 | 256 | 22 | 128 | 88 | 8733 | 10013 | 31440 | 64469 | 2939 | 257 | 1024 | 64470 | 491 | 65535 | 18865 | 64136 | 2937 | 1 | 100 | 11000
2018-11-13 06:43 | 4 | 256 | 22 | 128 | 88 | 8729 | 10013 | 31440 | 64468 | 2939 | 257 | 1024 | 64467 | 490 | 65535 | 18864 | 64136 | 2938 | 1 | 100 | 11000
2018-11-13 06:43 | 4 | 256 | 22 | 128 | 88 | 8727 | 10013 | 31440 | 64467 | 2939 | 257 | 1024 | 64467 | 490 | 65535 | 18864 | 64136 | 2938 | 1 | 100 | 11000
2018-11-13 06:43 | 4 | 256 | 22 | 128 | 88 | 8724 | 10013 | 31440 | 64466 | 2939 | 257 | 1024 | 64467 | 489 | 65535 | 18863 | 64129 | 2937 | 1 | 100 | 11000
2018-11-13 06:43 | 4 | 256 | 22 | 128 | 88 | 8721 | 10013 | 31440 | 64465 | 2939 | 257 | 1024 | 64465 | 489 | 65535 | 18862 | 64133 | 2938 | 1 | 100 | 11000
2018-11-13 06:44 | 4 | 256 | 22 | 128 | 88 | 8718 | 10013 | 31440 | 64464 | 2939 | 257 | 1024 | 64465 | 488 | 65535 | 18862 | 64133 | 2937 | 1 | 100 | 11000
2018-11-13 06:44 | 4 | 256 | 22 | 128 | 88 | 8716 | 10013 | 31440 | 64464 | 2939 | 257 | 1024 | 64465 | 488 | 65535 | 18861 | 64133 | 2937 | 1 | 100 | 11000
2018-11-13 06:44 | 4 | 256 | 22 | 128 | 88 | 8713 | 10013 | 31440 | 64463 | 2939 | 257 | 1024 | 64462 | 487 | 65535 | 18860 | 64129 | 2938 | 1 | 100 | 11000
2018-11-13 06:44 | 4 | 256 | 22 | 128 | 87 | 8710 | 10013 | 31440 | 64463 | 2939 | 257 | 1024 | 64462 | 487 | 65535 | 18860 | 64129 | 2937 | 1 | 100 | 11000
2018-11-13 06:44 | 4 | 256 | 22 | 128 | 87 | 8708 | 10013 | 31440 | 64462 | 2939 | 257 | 1024 | 64462 | 486 | 65535 | 18859 | 64128 | 2938 | 1 | 100 | 11000
2018-11-13 06:45 | 4 | 256 | 22 | 128 | 87 | 8705 | 10013 | 31416 | 64462 | 2939 | 257 | 1024 | 64460 | 486 | 65535 | 18858 | 64130 | 2938 | 1 | 100 | 11000
2018-11-13 06:45 | 4 | 256 | 22 | 128 | 87 | 8702 | 10013 | 31416 | 64461 | 2939 | 257 | 1024 | 64460 | 486 | 65535 | 18858 | 64130 | 2937 | 1 | 100 | 11000
2018-11-13 06:45 | 4 | 256 | 22 | 128 | 87 | 8699 | 10013 | 31416 | 64462 | 2939 | 257 | 1024 | 64465 | 486 | 65535 | 18857 | 64130 | 2937 | 1 | 100 | 11000
2018-11-13 06:45 | 4 | 256 | 22 | 128 | 87 | 8697 | 10013 | 31416 | 64462 | 2939 | 257 | 1024 | 64462 | 486 | 65535 | 18857 | 64130 | 2938 | 1 | 100 | 11000
2018-11-13 06:45 | 4 | 256 | 22 | 128 | 87 | 8693 | 10013 | 31416 | 64462 | 2939 | 257 | 1024 | 64465 | 486 | 65535 | 18856 | 64130 | 2937 | 1 | 100 | 11000
2018-11-13 06:46 | 4 | 256 | 22 | 128 | 87 | 8691 | 10013 | 31416 | 64463 | 2939 | 257 | 1024 | 64465 | 486 | 65535 | 18855 | 64130 | 2938 | 1 | 100 | 11000
2018-11-13 06:46 | 4 | 256 | 22 | 128 | 87 | 8688 | 10013 | 31416 | 64464 | 2939 | 257 | 1024 | 64465 | 486 | 65535 | 18855 | 64134 | 2937 | 1 | 100 | 11000
2018-11-13 06:46 | 4 | 256 | 22 | 128 | 87 | 8685 | 10013 | 31416 | 64465 | 2939 | 257 | 1024 | 64467 | 487 | 65535 | 18854 | 64134 | 2937 | 1 | 100 | 11000
2018-11-13 06:46 | 4 | 256 | 22 | 128 | 87 | 8683 | 10013 | 31416 | 64466 | 2939 | 257 | 1024 | 64467 | 487 | 65535 | 18853 | 64137 | 2937 | 1 | 100 | 11000
2018-11-13 06:46 | 4 | 256 | 22 | 128 | 87 | 8680 | 10013 | 31416 | 64466 | 2939 | 257 | 1024 | 64467 | 487 | 65535 | 18853 | 64137 | 2937 | 1 | 100 | 11000
2018-11-13 06:46 | 4 | 256 | 22 | 128 | 87 | 8677 | 10013 | 31416 | 64467 | 2939 | 257 | 1024 | 64470 | 487 | 65535 | 18852 | 64141 | 2937 | 1 | 100 | 11000
2018-11-13 06:47 | 4 | 256 | 22 | 128 | 87 | 8674 | 10013 | 31416 | 64468 | 2939 | 257 | 1024 | 64467 | 487 | 65535 | 18851 | 64141 | 2937 | 1 | 100 | 11000
2018-11-13 06:47 | 4 | 256 | 22 | 128 | 87 | 8671 | 10013 | 31416 | 64469 | 2939 | 257 | 1024 | 64470 | 488 | 65535 | 18851 | 64141 | 2937 | 1 | 100 | 11000
2018-11-13 06:47 | 4 | 256 | 22 | 128 | 87 | 8669 | 10013 | 31416 | 64470 | 2939 | 257 | 1024 | 64470 | 488 | 65535 | 18850 | 64143 | 2937 | 1 | 100 | 11000
2018-11-13 06:47 | 4 | 256 | 22 | 128 | 87 | 8666 | 10013 | 31416 | 64471 | 2939 | 257 | 1024 | 64472 | 488 | 65535 | 18850 | 64143 | 2937 | 1 | 100 | 11000
2018-11-13 06:47 | 4 | 256 | 22 | 128 | 87 | 8663 | 10013 | 31392 | 64471 | 2939 | 257 | 1024 | 64472 | 488 | 65535 | 18849 | 64143 | 2937 | 1 | 100 | 11000
2018-11-13 06:48 | 4 | 256 | 22 | 128 | 87 | 8661 | 10013 | 31392 | 64471 | 2939 | 257 | 1024 | 64472 | 488 | 65535 | 18848 | 64144 | 2937 | 1 | 100 | 11000
2018-11-13 06:48 | 4 | 256 | 22 | 128 | 87 | 8658 | 10013 | 31392 | 64472 | 2939 | 257 | 1024 | 64472 | 488 | 65535 | 18848 | 64142 | 2937 | 1 | 100 | 11000
2018-11-13 06:48 | 4 | 256 | 22 | 128 | 87 | 8655 | 10013 | 31392 | 64471 | 2939 | 257 | 1024 | 64470 | 488 | 65535 | 18847 | 64142 | 2937 | 1 | 100 | 11000
2018-11-13 06:48 | 4 | 256 | 22 | 128 | 87 | 8652 | 10013 | 31392 | 64470 | 2939 | 257 | 1024 | 64467 | 487 | 65535 | 18846 | 64142 | 2937 | 1 | 100 | 11000
2018-11-13 06:48 | 4 | 256 | 22 | 128 | 87 | 8649 | 10013 | 31392 | 64469 | 2939 | 257 | 1024 | 64470 | 487 | 65535 | 18846 | 64142 | 2937 | 1 | 100 | 11000
2018-11-13 06:48 | 4 | 256 | 22 | 128 | 87 | 8646 | 10013 | 31392 | 64468 | 2939 | 257 | 1024 | 64467 | 486 | 65535 | 18845 | 64138 | 2937 | 1 | 100 | 11000
2018-11-13 06:49 | 4 | 256 | 22 | 128 | 87 | 8644 | 10013 | 31392 | 64467 | 2939 | 257 | 1024 | 64467 | 485 | 65535 | 18845 | 64135 | 2937 | 1 | 100 | 11000
2018-11-13 06:49 | 4 | 256 | 22 | 128 | 87 | 8641 | 10013 | 31392 | 64466 | 2939 | 257 | 1024 | 64465 | 485 | 65535 | 18844 | 64135 | 2937 | 1 | 100 | 11000
2018-11-13 06:49 | 4 | 256 | 22 | 128 | 87 | 8638 | 10013 | 31392 | 64465 | 2939 | 257 | 1024 | 64462 | 484 | 65535 | 18843 | 64135 | 2937 | 1 | 100 | 11000
2018-11-13 06:49 | 4 | 256 | 22 | 128 | 87 | 8636 | 10013 | 31392 | 64465 | 2939 | 257 | 1024 | 64462 | 484 | 65535 | 18843 | 64135 | 2937 | 1 | 100 | 11000
2018-11-13 06:49 | 4 | 256 | 22 | 128 | 87 | 8633 | 10013 | 31392 | 64464 | 2939 | 257 | 1024 | 64462 | 483 | 65535 | 18842 | 64135 | 2937 | 1 | 100 | 11000
2018-11-13 06:50 | 4 | 256 | 22 | 128 | 87 | 8630 | 10013 | 31392 | 64464 | 2939 | 257 | 1024 | 64465 | 483 | 65535 | 18841 | 64135 | 2937 | 1 | 100 | 11000
2018-11-13 06:50 | 4 | 256 | 22 | 128 | 87 | 8627 | 10013 | 31392 | 64464 | 2939 | 257 | 1024 | 64465 | 483 | 65535 | 18841 | 64135 | 2937 | 1 | 100 | 11000
2018-11-13 06:50 | 4 | 256 | 22 | 128 | 87 | 8625 | 10013 | 31392 | 64465 | 2939 | 257 | 1024 | 64465 | 483 | 65535 | 18840 | 64138 | 2937 | 1 | 100 | 11000
2018-11-13 06:50 | 4 | 256 | 22 | 128 | 87 | 8622 | 10013 | 31392 | 64466 | 2939 | 257 | 1024 | 64467 | 483 | 65535 | 18839 | 64135 | 2937 | 1 | 100 | 11000
2018-11-13 06:50 | 4 | 256 | 22 | 128 | 87 | 8619 | 10013 | 31392 | 64466 | 2939 | 257 | 1024 | 64467 | 483 | 65535 | 18839 | 64138 | 2937 | 1 | 100 | 11000
2018-11-13 06:51 | 4 | 256 | 22 | 128 | 87 | 8616 | 10013 | 31392 | 64467 | 2939 | 257 | 1024 | 64467 | 484 | 65535 | 18838 | 64138 | 2937 | 1 | 100 | 11000
2018-11-13 06:51 | 4 | 256 | 22 | 128 | 87 | 8614 | 10013 | 31392 | 64467 | 2939 | 257 | 1024 | 64467 | 483 | 65535 | 18838 | 64138 | 2937 | 1 | 100 | 11000
2018-11-13 06:51 | 4 | 256 | 22 | 128 | 86 | 8610 | 10013 | 31392 | 64468 | 2939 | 257 | 1024 | 64467 | 484 | 65535 | 18837 | 64138 | 2937 | 1 | 100 | 11000
2018-11-13 06:51 | 4 | 256 | 22 | 128 | 86 | 8608 | 10013 | 31392 | 64468 | 2939 | 257 | 1024 | 64467 | 484 | 65535 | 18836 | 64138 | 2937 | 1 | 100 | 11000
2018-11-13 06:51 | 4 | 256 | 22 | 128 | 86 | 8605 | 10013 | 31392 | 64467 | 2939 | 257 | 1024 | 64467 | 483 | 65535 | 18836 | 64135 | 2937 | 1 | 100 | 11000
2018-11-13 06:51 | 4 | 256 | 22 | 128 | 86 | 8602 | 10013 | 31368 | 64467 | 2939 | 257 | 1024 | 64467 | 483 | 65535 | 18835 | 64135 | 2937 | 1 | 100 | 11000
2018-11-13 06:52 | 4 | 256 | 22 | 128 | 86 | 8600 | 10013 | 31368 | 64466 | 2939 | 257 | 1024 | 64462 | 482 | 65535 | 18834 | 64136 | 2937 | 1 | 100 | 11000
2018-11-13 06:52 | 4 | 256 | 22 | 128 | 86 | 8597 | 10013 | 31368 | 64465 | 2939 | 257 | 1024 | 64462 | 481 | 65535 | 18834 | 64132 | 2937 | 1 | 100 | 11000
2018-11-13 06:52 | 4 | 256 | 22 | 128 | 86 | 8594 | 10013 | 31368 | 64463 | 2939 | 257 | 1024 | 64460 | 481 | 65535 | 18833 | 64132 | 2937 | 1 | 100 | 11000
2018-11-13 06:52 | 4 | 256 | 22 | 128 | 86 | 8591 | 10013 | 31368 | 64462 | 2939 | 257 | 1024 | 64460 | 480 | 65535 | 18833 | 64132 | 2937 | 1 | 100 | 11000
2018-11-13 06:52 | 4 | 256 | 22 | 128 | 86 | 8589 | 10013 | 31368 | 64462 | 2939 | 257 | 1024 | 64460 | 480 | 65535 | 18832 | 64132 | 2937 | 1 | 100 | 11000
2018-11-13 06:53 | 4 | 256 | 22 | 128 | 86 | 8585 | 10013 | 31368 | 64461 | 2939 | 257 | 1024 | 64462 | 479 | 65535 | 18831 | 64130 | 2937 | 1 | 100 | 11000
2018-11-13 06:53 | 4 | 256 | 22 | 128 | 86 | 8583 | 10013 | 31368 | 64461 | 2939 | 257 | 1024 | 64462 | 479 | 65535 | 18831 | 64130 | 2937 | 1 | 100 | 11000
2018-11-13 06:53 | 4 | 256 | 22 | 128 | 86 | 8580 | 10013 | 31368 | 64460 | 2939 | 257 | 1024 | 64458 | 478 | 65535 | 18830 | 64130 | 2937 | 1 | 100 | 11000
2018-11-13 06:53 | 4 | 256 | 22 | 128 | 86 | 8577 | 10013 | 31368 | 64460 | 2939 | 257 | 1024 | 64460 | 478 | 65535 | 18829 | 64130 | 2937 | 1 | 100 | 11000
2018-11-13 06:53 | 4 | 256 | 22 | 128 | 86 | 8574 | 10013 | 31368 | 64460 | 2939 | 257 | 1024 | 64460 | 478 | 65535 | 18829 | 64130 | 2937 | 1 | 100 | 11000
2018-11-13 06:54 | 4 | 256 | 22 | 128 | 86 | 8572 | 10013 | 31368 | 64460 | 2939 | 257 | 1024 | 64460 | 478 | 65535 | 18828 | 64132 | 2937 | 1 | 100 | 11000
2018-11-13 06:54 | 4 | 256 | 22 | 128 | 86 | 8569 | 10013 | 31368 | 64460 | 2939 | 257 | 1024 | 64460 | 478 | 65535 | 18827 | 64132 | 2937 | 1 | 100 | 11000
2018-11-13 06:54 | 4 | 256 | 22 | 128 | 86 | 8566 | 10013 | 31368 | 64461 | 2939 | 257 | 1024 | 64460 | 478 | 65535 | 18827 | 64132 | 2937 | 1 | 100 | 11000
2018-11-13 06:54 | 4 | 256 | 22 | 128 | 86 | 8564 | 10013 | 31368 | 64461 | 2939 | 257 | 1024 | 64462 | 478 | 65535 | 18826 | 64132 | 2937 | 1 | 100 | 11000
2018-11-13 06:54 | 4 | 256 | 22 | 128 | 86 | 8561 | 10013 | 31368 | 64462 | 2939 | 257 | 1024 | 64462 | 478 | 65535 | 18826 | 64132 | 2937 | 1 | 100 | 11000
2018-11-13 06:54 | 4 | 256 | 22 | 128 | 86 | 8558 | 10013 | 31368 | 64462 | 2939 | 257 | 1024 | 64462 | 478 | 65535 | 18825 | 64132 | 2937 | 1 | 100 | 11000
2018-11-13 06:55 | 4 | 256 | 22 | 128 | 86 | 8555 | 10013 | 31368 | 64463 | 2939 | 257 | 1024 | 64465 | 478 | 65535 | 18824 | 64133 | 2937 | 1 | 100 | 11000
2018-11-13 06:55 | 4 | 256 | 22 | 128 | 86 | 8552 | 10013 | 31368 | 64464 | 2939 | 257 | 1024 | 64465 | 479 | 65535 | 18824 | 64137 | 2937 | 1 | 100 | 11000
2018-11-13 06:55 | 4 | 256 | 22 | 128 | 86 | 8550 | 10013 | 31344 | 64465 | 2939 | 257 | 1024 | 64465 | 479 | 65535 | 18823 | 64137 | 2937 | 1 | 100 | 11000
2018-11-13 06:55 | 4 | 256 | 22 | 128 | 86 | 8546 | 10013 | 31344 | 64465 | 2939 | 257 | 1024 | 64465 | 479 | 65535 | 18822 | 64140 | 2937 | 1 | 100 | 11000
2018-11-13 06:55 | 4 | 256 | 22 | 128 | 86 | 8544 | 10013 | 31344 | 64466 | 2939 | 257 | 1024 | 64467 | 479 | 65535 | 18822 | 64140 | 2937 | 1 | 100 | 11000
2018-11-13 06:56 | 4 | 256 | 22 | 128 | 86 | 8541 | 10013 | 31344 | 64467 | 2939 | 257 | 1024 | 64470 | 479 | 65535 | 18821 | 64140 | 2937 | 1 | 100 | 11000
2018-11-13 06:56 | 4 | 256 | 22 | 128 | 86 | 8538 | 10013 | 31344 | 64468 | 2938 | 257 | 1024 | 64470 | 480 | 65535 | 18821 | 64140 | 2937 | 1 | 100 | 11000
2018-11-13 06:56 | 4 | 256 | 22 | 128 | 86 | 8536 | 10013 | 31344 | 64469 | 2938 | 257 | 1024 | 64470 | 480 | 65535 | 18820 | 64144 | 2937 | 1 | 100 | 11000
2018-11-13 06:56 | 4 | 256 | 22 | 128 | 86 | 8533 | 10013 | 31344 | 64470 | 2938 | 257 | 1024 | 64472 | 480 | 65535 | 18819 | 64144 | 2937 | 1 | 100 | 11000
2018-11-13 06:56 | 4 | 256 | 22 | 128 | 86 | 8530 | 10013 | 31344 | 64470 | 2938 | 257 | 1024 | 64470 | 480 | 65535 | 18819 | 64144 | 2937 | 1 | 100 | 11000
2018-11-13 06:56 | 4 | 256 | 22 | 128 | 86 | 8528 | 10013 | 31344 | 64470 | 2938 | 257 | 1024 | 64470 | 480 | 65535 | 18818 | 64144 | 2937 | 1 | 100 | 11000
2018-11-13 06:57 | 4 | 256 | 22 | 128 | 86 | 8525 | 10013 | 31344 | 64470 | 2938 | 257 | 1024 | 64467 | 480 | 65535 | 18817 | 64144 | 2937 | 1 | 100 | 11000
2018-11-13 06:57 | 4 | 256 | 22 | 128 | 86 | 8522 | 10013 | 31344 | 64469 | 2938 | 257 | 1024 | 64470 | 479 | 65535 | 18817 | 64140 | 2937 | 1 | 100 | 11000
2018-11-13 06:57 | 4 | 256 | 22 | 128 | 86 | 8519 | 10013 | 31344 | 64469 | 2939 | 257 | 1024 | 64470 | 479 | 65535 | 18816 | 64140 | 2937 | 1 | 100 | 11000
2018-11-13 06:57 | 4 | 256 | 22 | 128 | 86 | 8517 | 10013 | 31344 | 64467 | 2938 | 257 | 1024 | 64467 | 478 | 65535 | 18816 | 64140 | 2937 | 1 | 100 | 11000
2018-11-13 06:57 | 4 | 256 | 22 | 128 | 86 | 8514 | 10013 | 31344 | 64466 | 2938 | 257 | 1024 | 64465 | 477 | 65535 | 18815 | 64140 | 2937 | 1 | 100 | 11000
2018-11-13 06:58 | 4 | 256 | 22 | 128 | 85 | 8511 | 10013 | 31320 | 64465 | 2938 | 257 | 1024 | 64462 | 477 | 65535 | 18814 | 64138 | 2937 | 1 | 100 | 11000
2018-11-13 06:58 | 4 | 256 | 22 | 128 | 85 | 8508 | 10013 | 31344 | 64465 | 2938 | 257 | 1024 | 64462 | 477 | 65535 | 18814 | 64134 | 2937 | 1 | 100 | 11000
2018-11-13 06:58 | 4 | 256 | 22 | 128 | 85 | 8506 | 10013 | 31320 | 64463 | 2938 | 257 | 1024 | 64462 | 476 | 65535 | 18813 | 64134 | 2937 | 1 | 100 | 11000
2018-11-13 06:58 | 4 | 256 | 22 | 128 | 85 | 8502 | 10013 | 31320 | 64463 | 2939 | 257 | 1024 | 64462 | 475 | 65535 | 18812 | 64134 | 2937 | 1 | 100 | 11000
2018-11-13 06:58 | 4 | 256 | 22 | 128 | 85 | 8500 | 10013 | 31320 | 64462 | 2939 | 257 | 1024 | 64462 | 475 | 65535 | 18812 | 64134 | 2937 | 1 | 100 | 11000
2018-11-13 06:59 | 4 | 256 | 22 | 128 | 85 | 8497 | 10013 | 31320 | 64462 | 2939 | 257 | 1024 | 64462 | 475 | 65535 | 18811 | 64134 | 2937 | 1 | 100 | 11000
2018-11-13 06:59 | 4 | 256 | 22 | 128 | 85 | 8494 | 10013 | 31320 | 64462 | 2939 | 257 | 1024 | 64462 | 475 | 65535 | 18811 | 64134 | 2937 | 1 | 100 | 11000
2018-11-13 06:59 | 4 | 256 | 22 | 128 | 85 | 8492 | 10013 | 31320 | 64462 | 2939 | 257 | 1024 | 64462 | 474 | 65535 | 18810 | 64134 | 2937 | 1 | 100 | 11000
2018-11-13 06:59 | 4 | 256 | 22 | 128 | 85 | 8489 | 10013 | 31320 | 64463 | 2939 | 257 | 1024 | 64465 | 475 | 65535 | 18809 | 64134 | 2937 | 1 | 100 | 11000
2018-11-13 06:59 | 4 | 256 | 22 | 128 | 85 | 8486 | 10013 | 31320 | 64464 | 2938 | 257 | 1024 | 64465 | 475 | 65535 | 18809 | 64138 | 2937 | 1 | 100 | 11000
2018-11-13 06:59 | 4 | 256 | 22 | 128 | 85 | 8483 | 10013 | 31320 | 64464 | 2938 | 257 | 1024 | 64467 | 475 | 65535 | 18808 | 64138 | 2937 | 1 | 100 | 11000
2018-11-13 07:00 | 4 | 256 | 22 | 128 | 85 | 8481 | 10013 | 31320 | 64465 | 2938 | 257 | 1024 | 64465 | 475 | 65535 | 18807 | 64138 | 2937 | 1 | 100 | 11000
2018-11-13 07:00 | 4 | 256 | 22 | 128 | 85 | 8477 | 10013 | 31320 | 64465 | 2938 | 257 | 1024 | 64465 | 475 | 65535 | 18807 | 64141 | 2937 | 1 | 100 | 11000
2018-11-13 07:00 | 4 | 256 | 22 | 128 | 85 | 8475 | 10013 | 31320 | 64466 | 2938 | 257 | 1024 | 64467 | 475 | 65535 | 18806 | 64141 | 2937 | 1 | 100 | 11000
2018-11-13 07:00 | 4 | 256 | 22 | 128 | 85 | 8472 | 10013 | 31320 | 64466 | 2938 | 257 | 1024 | 64467 | 475 | 65535 | 18805 | 64138 | 2937 | 1 | 100 | 11000
2018-11-13 07:00 | 4 | 256 | 22 | 128 | 85 | 8469 | 10013 | 31320 | 64465 | 2938 | 257 | 1024 | 64465 | 475 | 65535 | 18805 | 64138 | 2937 | 1 | 100 | 11000
2018-11-13 07:01 | 4 | 256 | 22 | 128 | 85 | 8466 | 10013 | 31320 | 64465 | 2938 | 257 | 1024 | 64465 | 474 | 65535 | 18804 | 64134 | 2937 | 1 | 100 | 11000
2018-11-13 07:01 | 4 | 256 | 22 | 128 | 85 | 8464 | 10013 | 31320 | 64463 | 2938 | 257 | 1024 | 64462 | 474 | 65535 | 18804 | 64134 | 2937 | 1 | 100 | 11000
2018-11-13 07:01 | 4 | 256 | 22 | 128 | 85 | 8461 | 10013 | 31320 | 64462 | 2938 | 257 | 1024 | 64462 | 473 | 65535 | 18803 | 64132 | 2937 | 1 | 100 | 11000
2018-11-13 07:01 | 4 | 256 | 22 | 128 | 85 | 8458 | 10013 | 31320 | 64462 | 2938 | 257 | 1024 | 64460 | 473 | 65535 | 18802 | 64134 | 2937 | 1 | 100 | 11000
2018-11-13 07:01 | 4 | 256 | 22 | 128 | 85 | 8456 | 10013 | 31320 | 64461 | 2938 | 257 | 1024 | 64460 | 472 | 65535 | 18802 | 64132 | 2937 | 1 | 100 | 11000
2018-11-13 07:02 | 4 | 256 | 22 | 128 | 85 | 8453 | 10013 | 31320 | 64460 | 2938 | 257 | 1024 | 64460 | 471 | 65535 | 18801 | 64132 | 2937 | 1 | 100 | 11000
2018-11-13 07:02 | 4 | 256 | 22 | 128 | 85 | 8450 | 10013 | 31320 | 64460 | 2938 | 257 | 1024 | 64460 | 471 | 65535 | 18800 | 64132 | 2937 | 1 | 100 | 11000
2018-11-13 07:02 | 4 | 256 | 22 | 128 | 85 | 8447 | 10013 | 31320 | 64460 | 2938 | 257 | 1024 | 64458 | 471 | 65535 | 18800 | 64132 | 2937 | 1 | 100 | 11000
2018-11-13 07:02 | 4 | 256 | 22 | 128 | 85 | 8444 | 10013 | 31320 | 64459 | 2938 | 257 | 1024 | 64458 | 470 | 65535 | 18799 | 64132 | 2937 | 1 | 100 | 11000
2018-11-13 07:02 | 4 | 256 | 22 | 128 | 85 | 8441 | 10013 | 31296 | 64459 | 2938 | 257 | 1024 | 64458 | 470 | 65535 | 18799 | 64126 | 2937 | 1 | 100 | 11000
2018-11-13 07:02 | 4 | 256 | 22 | 128 | 85 | 8439 | 10013 | 31320 | 64458 | 2938 | 257 | 1024 | 64460 | 470 | 65535 | 18798 | 64126 | 2937 | 1 | 100 | 11000
2018-11-13 07:03 | 4 | 256 | 22 | 128 | 85 | 8436 | 10013 | 31296 | 64458 | 2938 | 257 | 1024 | 64458 | 470 | 65535 | 18797 | 64126 | 2937 | 1 | 100 | 11000
2018-11-13 07:03 | 4 | 256 | 22 | 128 | 85 | 8433 | 10013 | 31296 | 64458 | 2938 | 257 | 1024 | 64460 | 469 | 65535 | 18797 | 64133 | 2937 | 1 | 100 | 11000
2018-11-13 07:03 | 4 | 256 | 22 | 128 | 85 | 8430 | 10013 | 31296 | 64458 | 2938 | 257 | 1024 | 64460 | 469 | 65535 | 18796 | 64130 | 2937 | 1 | 100 | 11000
2018-11-13 07:03 | 4 | 256 | 22 | 128 | 85 | 8428 | 10013 | 31296 | 64459 | 2938 | 257 | 1024 | 64460 | 470 | 65535 | 18795 | 64133 | 2937 | 1 | 100 | 11000
2018-11-13 07:03 | 4 | 256 | 22 | 128 | 85 | 8425 | 10013 | 31296 | 64460 | 2938 | 257 | 1024 | 64462 | 470 | 65535 | 18795 | 64133 | 2937 | 1 | 100 | 11000
2018-11-13 07:04 | 4 | 256 | 22 | 128 | 85 | 8422 | 10013 | 31296 | 64460 | 2938 | 257 | 1024 | 64462 | 470 | 65535 | 18794 | 64136 | 2937 | 1 | 100 | 11000
2018-11-13 07:04 | 4 | 256 | 22 | 128 | 85 | 8419 | 10013 | 31296 | 64461 | 2938 | 257 | 1024 | 64462 | 470 | 65535 | 18793 | 64136 | 2937 | 1 | 100 | 11000
2018-11-13 07:04 | 4 | 256 | 22 | 128 | 85 | 8416 | 10013 | 31296 | 64462 | 2938 | 257 | 1024 | 64462 | 470 | 65535 | 18793 | 64136 | 2937 | 1 | 100 | 11000
2018-11-13 07:04 | 4 | 256 | 22 | 128 | 85 | 8414 | 10013 | 31296 | 64463 | 2938 | 257 | 1024 | 64462 | 470 | 65535 | 18792 | 64139 | 2937 | 1 | 100 | 11000
2018-11-13 07:04 | 4 | 256 | 22 | 128 | 85 | 8411 | 10013 | 31296 | 64463 | 2938 | 257 | 1024 | 64465 | 471 | 65535 | 18792 | 64139 | 2937 | 1 | 100 | 11000
2018-11-13 07:04 | 4 | 256 | 22 | 128 | 84 | 8408 | 10013 | 31296 | 64464 | 2938 | 257 | 1024 | 64465 | 471 | 65535 | 18791 | 64139 | 2937 | 1 | 100 | 11000
2018-11-13 07:05 | 4 | 256 | 22 | 128 | 84 | 8405 | 10013 | 31296 | 64465 | 2938 | 257 | 1024 | 64467 | 471 | 65535 | 18790 | 64142 | 2937 | 1 | 100 | 11000
2018-11-13 07:05 | 4 | 256 | 22 | 128 | 84 | 8403 | 10013 | 31296 | 64466 | 2938 | 257 | 1024 | 64467 | 471 | 65535 | 18790 | 64142 | 2937 | 1 | 100 | 11000
2018-11-13 07:05 | 4 | 256 | 22 | 128 | 84 | 8400 | 10013 | 31296 | 64466 | 2938 | 257 | 1024 | 64467 | 471 | 65535 | 18789 | 64142 | 2937 | 1 | 100 | 11000
2018-11-13 07:05 | 4 | 256 | 22 | 128 | 84 | 8397 | 10013 | 31296 | 64467 | 2938 | 257 | 1024 | 64467 | 471 | 65535 | 18789 | 64142 | 2937 | 1 | 100 | 11000
2018-11-13 07:05 | 4 | 256 | 22 | 128 | 84 | 8394 | 10013 | 31296 | 64467 | 2938 | 257 | 1024 | 64467 | 471 | 65535 | 18788 | 64142 | 2937 | 1 | 100 | 11000
2018-11-13 07:06 | 4 | 256 | 22 | 128 | 84 | 8392 | 10013 | 31296 | 64468 | 2938 | 257 | 1024 | 64470 | 471 | 65535 | 18787 | 64142 | 2937 | 1 | 100 | 11000
2018-11-13 07:06 | 4 | 256 | 22 | 128 | 84 | 8389 | 10013 | 31296 | 64468 | 2938 | 257 | 1024 | 64467 | 471 | 65535 | 18787 | 64146 | 2937 | 1 | 100 | 11000
2018-11-13 07:06 | 4 | 256 | 22 | 128 | 84 | 8386 | 10013 | 31296 | 64468 | 2938 | 257 | 1024 | 64467 | 471 | 65535 | 18786 | 64142 | 2937 | 1 | 100 | 11000
2018-11-13 07:06 | 4 | 256 | 22 | 128 | 84 | 8384 | 10013 | 31272 | 64468 | 2938 | 257 | 1024 | 64467 | 471 | 65535 | 18785 | 64143 | 2937 | 1 | 100 | 11000
2018-11-13 07:06 | 4 | 256 | 22 | 128 | 84 | 8380 | 10013 | 31272 | 64467 | 2938 | 257 | 1024 | 64465 | 470 | 65535 | 18785 | 64143 | 2937 | 1 | 100 | 11000
2018-11-13 07:07 | 4 | 256 | 22 | 128 | 84 | 8378 | 10013 | 31272 | 64467 | 2938 | 257 | 1024 | 64467 | 470 | 65535 | 18784 | 64143 | 2937 | 1 | 100 | 11000
2018-11-13 07:07 | 4 | 256 | 22 | 128 | 84 | 8375 | 10013 | 31272 | 64466 | 2938 | 257 | 1024 | 64465 | 470 | 65535 | 18783 | 64143 | 2937 | 1 | 100 | 11000
2018-11-13 07:07 | 4 | 256 | 22 | 128 | 84 | 8372 | 10013 | 31272 | 64466 | 2938 | 257 | 1024 | 64465 | 469 | 65535 | 18783 | 64140 | 2937 | 1 | 100 | 11000
2018-11-13 07:07 | 4 | 256 | 22 | 128 | 84 | 8369 | 10013 | 31272 | 64464 | 2938 | 257 | 1024 | 64462 | 468 | 65535 | 18782 | 64140 | 2937 | 1 | 100 | 11000
2018-11-13 07:07 | 4 | 256 | 22 | 128 | 84 | 8367 | 10013 | 31272 | 64463 | 2938 | 257 | 1024 | 64462 | 468 | 65535 | 18782 | 64137 | 2937 | 1 | 100 | 11000
2018-11-13 07:07 | 4 | 256 | 22 | 128 | 84 | 8364 | 10013 | 31272 | 64462 | 2938 | 257 | 1024 | 64460 | 467 | 65535 | 18781 | 64134 | 2937 | 1 | 100 | 11000
2018-11-13 07:08 | 4 | 256 | 22 | 128 | 84 | 8361 | 10013 | 31272 | 64461 | 2938 | 257 | 1024 | 64460 | 467 | 65535 | 18780 | 64134 | 2937 | 1 | 100 | 11000
2018-11-13 07:08 | 4 | 256 | 22 | 128 | 84 | 8358 | 10013 | 31272 | 64461 | 2938 | 257 | 1024 | 64460 | 466 | 65535 | 18780 | 64137 | 2937 | 1 | 100 | 11000
2018-11-13 07:08 | 4 | 256 | 22 | 128 | 84 | 8355 | 10013 | 31272 | 64460 | 2938 | 257 | 1024 | 64460 | 466 | 65535 | 18779 | 64134 | 2937 | 1 | 100 | 11000
2018-11-13 07:08 | 4 | 256 | 22 | 128 | 84 | 8352 | 10013 | 31272 | 64460 | 2938 | 257 | 1024 | 64460 | 466 | 65535 | 18778 | 64134 | 2937 | 1 | 100 | 11000
2018-11-13 07:08 | 4 | 256 | 22 | 128 | 84 | 8350 | 10013 | 31272 | 64460 | 2938 | 257 | 1024 | 64460 | 466 | 65535 | 18778 | 64134 | 2937 | 1 | 100 | 11000
2018-11-13 07:09 | 4 | 256 | 22 | 128 | 84 | 8347 | 10013 | 31272 | 64460 | 2938 | 257 | 1024 | 64460 | 465 | 65535 | 18777 | 64134 | 2937 | 1 | 100 | 11000
2018-11-13 07:09 | 4 | 256 | 22 | 128 | 84 | 8344 | 10013 | 31272 | 64460 | 2938 | 257 | 1024 | 64460 | 465 | 65535 | 18777 | 64137 | 2937 | 1 | 100 | 11000
2018-11-13 07:09 | 4 | 256 | 22 | 128 | 84 | 8342 | 10013 | 31272 | 64461 | 2938 | 257 | 1024 | 64460 | 466 | 65535 | 18776 | 64137 | 2937 | 1 | 100 | 11000
2018-11-13 07:09 | 4 | 256 | 22 | 128 | 84 | 8339 | 10013 | 31272 | 64461 | 2938 | 257 | 1024 | 64462 | 465 | 65535 | 18775 | 64137 | 2937 | 1 | 100 | 11000
2018-11-13 07:09 | 4 | 256 | 22 | 128 | 84 | 8336 | 10013 | 31272 | 64462 | 2938 | 257 | 1024 | 64462 | 466 | 65535 | 18775 | 64137 | 2937 | 1 | 100 | 11000
2018-11-13 07:09 | 4 | 256 | 22 | 128 | 84 | 8333 | 10013 | 31272 | 64462 | 2938 | 257 | 1024 | 64465 | 466 | 65535 | 18774 | 64137 | 2937 | 1 | 100 | 11000
2018-11-13 07:10 | 4 | 256 | 22 | 128 | 84 | 8331 | 10013 | 31272 | 64463 | 2938 | 257 | 1024 | 64465 | 466 | 65535 | 18773 | 64137 | 2937 | 1 | 100 | 11000
2018-11-13 07:10 | 4 | 256 | 22 | 128 | 84 | 8328 | 10013 | 31272 | 64464 | 2938 | 257 | 1024 | 64465 | 466 | 65535 | 18773 | 64137 | 2937 | 1 | 100 | 11000
2018-11-13 07:10 | 4 | 256 | 22 | 128 | 84 | 8325 | 10013 | 31272 | 64464 | 2938 | 257 | 1024 | 64462 | 466 | 65535 | 18772 | 64137 | 2937 | 1 | 100 | 11000
2018-11-13 07:10 | 4 | 256 | 22 | 128 | 84 | 8322 | 10013 | 31272 | 64463 | 2938 | 257 | 1024 | 64462 | 465 | 65535 | 18771 | 64137 | 2937 | 1 | 100 | 11000
2018-11-13 07:10 | 4 | 256 | 22 | 128 | 84 | 8320 | 10013 | 31272 | 64462 | 2938 | 257 | 1024 | 64460 | 465 | 65535 | 18771 | 64137 | 2937 | 1 | 100 | 11000
2018-11-13 07:11 | 4 | 256 | 22 | 128 | 84 | 8316 | 10013 | 31272 | 64462 | 2938 | 257 | 1024 | 64462 | 465 | 65535 | 18770 | 64134 | 2937 | 1 | 100 | 11000
2018-11-13 07:11 | 4 | 256 | 22 | 128 | 84 | 8314 | 10013 | 31272 | 64461 | 2938 | 257 | 1024 | 64460 | 464 | 65535 | 18770 | 64135 | 2937 | 1 | 100 | 11000
2018-11-13 07:11 | 4 | 256 | 22 | 128 | 84 | 8311 | 10013 | 31248 | 64460 | 2938 | 257 | 1024 | 64458 | 463 | 65535 | 18769 | 64134 | 2937 | 1 | 100 | 11000
2018-11-13 07:11 | 4 | 256 | 22 | 128 | 83 | 8308 | 10013 | 31248 | 64459 | 2938 | 257 | 1024 | 64460 | 463 | 65535 | 18768 | 64132 | 2937 | 1 | 100 | 11000
2018-11-13 07:11 | 4 | 256 | 22 | 128 | 83 | 8306 | 10013 | 31248 | 64459 | 2938 | 257 | 1024 | 64458 | 463 | 65535 | 18768 | 64132 | 2937 | 1 | 100 | 11000
2018-11-13 07:12 | 4 | 256 | 22 | 128 | 83 | 8303 | 10013 | 31248 | 64459 | 2938 | 257 | 1024 | 64458 | 463 | 65535 | 18767 | 64132 | 2937 | 1 | 100 | 11000
2018-11-13 07:12 | 4 | 256 | 22 | 128 | 83 | 8300 | 10013 | 31248 | 64458 | 2938 | 257 | 1024 | 64455 | 462 | 65535 | 18767 | 64129 | 2937 | 1 | 100 | 11000
2018-11-13 07:12 | 4 | 256 | 22 | 128 | 83 | 8297 | 10013 | 31248 | 64457 | 2938 | 257 | 1024 | 64458 | 461 | 65535 | 18766 | 64129 | 2937 | 1 | 100 | 11000
2018-11-13 07:12 | 4 | 256 | 22 | 128 | 83 | 8294 | 10013 | 31248 | 64456 | 2938 | 257 | 1024 | 64455 | 461 | 65535 | 18765 | 64129 | 2937 | 1 | 100 | 11000
2018-11-13 07:12 | 4 | 256 | 22 | 128 | 83 | 8291 | 10013 | 31248 | 64456 | 2938 | 257 | 1024 | 64458 | 461 | 65535 | 18765 | 64129 | 2937 | 1 | 100 | 11000
2018-11-13 07:12 | 4 | 256 | 22 | 128 | 83 | 8288 | 10013 | 31248 | 64456 | 2938 | 257 | 1024 | 64455 | 460 | 65535 | 18764 | 64129 | 2937 | 1 | 100 | 11000
2018-11-13 07:13 | 4 | 256 | 22 | 128 | 83 | 8286 | 10013 | 31248 | 64456 | 2938 | 257 | 1024 | 64458 | 460 | 65535 | 18763 | 64129 | 2937 | 1 | 100 | 11000
2018-11-13 07:13 | 4 | 256 | 22 | 128 | 83 | 8283 | 10013 | 31248 | 64456 | 2938 | 257 | 1024 | 64455 | 460 | 65535 | 18763 | 64129 | 2937 | 1 | 100 | 11000
2018-11-13 07:13 | 4 | 256 | 22 | 128 | 83 | 8280 | 10013 | 31248 | 64457 | 2938 | 257 | 1024 | 64458 | 460 | 65535 | 18762 | 64132 | 2937 | 1 | 100 | 11000
2018-11-13 07:13 | 4 | 256 | 22 | 128 | 83 | 8278 | 10013 | 31248 | 64458 | 2938 | 257 | 1024 | 64458 | 460 | 65535 | 18761 | 64135 | 2937 | 1 | 100 | 11000
2018-11-13 07:13 | 4 | 256 | 22 | 128 | 83 | 8275 | 10013 | 31248 | 64458 | 2938 | 257 | 1024 | 64458 | 461 | 65535 | 18761 | 64132 | 2937 | 1 | 100 | 11000
2018-11-13 07:14 | 4 | 256 | 22 | 128 | 83 | 8272 | 10013 | 31248 | 64459 | 2938 | 257 | 1024 | 64460 | 461 | 65535 | 18760 | 64135 | 2937 | 1 | 100 | 11000
2018-11-13 07:14 | 4 | 256 | 22 | 128 | 83 | 8269 | 10013 | 31248 | 64459 | 2938 | 257 | 1024 | 64460 | 461 | 65535 | 18759 | 64135 | 2937 | 1 | 100 | 11000
2018-11-13 07:14 | 4 | 256 | 22 | 128 | 83 | 8266 | 10013 | 31248 | 64460 | 2938 | 257 | 1024 | 64460 | 461 | 65535 | 18759 | 64138 | 2937 | 1 | 100 | 11000
2018-11-13 07:14 | 4 | 256 | 22 | 128 | 83 | 8264 | 10013 | 31248 | 64460 | 2938 | 257 | 1024 | 64462 | 461 | 65535 | 18758 | 64135 | 2937 | 1 | 100 | 11000
2018-11-13 07:14 | 4 | 256 | 22 | 128 | 83 | 8261 | 10013 | 31248 | 64461 | 2938 | 257 | 1024 | 64462 | 461 | 65535 | 18758 | 64136 | 2937 | 1 | 100 | 11000
2018-11-13 07:14 | 4 | 256 | 22 | 128 | 83 | 8258 | 10013 | 31224 | 64461 | 2938 | 257 | 1024 | 64460 | 461 | 65535 | 18757 | 64138 | 2937 | 1 | 100 | 11000
2018-11-13 07:15 | 4 | 256 | 22 | 128 | 83 | 8255 | 10013 | 31224 | 64461 | 2938 | 257 | 1024 | 64460 | 461 | 65535 | 18756 | 64139 | 2937 | 1 | 100 | 11000
2018-11-13 07:15 | 4 | 256 | 22 | 128 | 83 | 8253 | 10013 | 31224 | 64462 | 2938 | 257 | 1024 | 64462 | 461 | 65535 | 18756 | 64139 | 2937 | 1 | 100 | 11000
2018-11-13 07:15 | 4 | 256 | 22 | 128 | 83 | 8249 | 10013 | 31224 | 64463 | 2938 | 257 | 1024 | 64465 | 461 | 65535 | 18755 | 64143 | 2937 | 1 | 100 | 11000
2018-11-13 07:15 | 4 | 256 | 22 | 128 | 83 | 8247 | 10013 | 31224 | 64464 | 2938 | 257 | 1024 | 64465 | 461 | 65535 | 18754 | 64143 | 2937 | 1 | 100 | 11000
2018-11-13 07:15 | 4 | 256 | 22 | 128 | 83 | 8244 | 10013 | 31224 | 64464 | 2938 | 257 | 1024 | 64465 | 461 | 65535 | 18754 | 64143 | 2937 | 1 | 100 | 11000
2018-11-13 07:16 | 4 | 256 | 22 | 128 | 83 | 8241 | 10013 | 31224 | 64465 | 2938 | 257 | 1024 | 64467 | 462 | 65535 | 18753 | 64143 | 2937 | 1 | 100 | 11000
2018-11-13 07:16 | 4 | 256 | 22 | 128 | 83 | 8239 | 10013 | 31224 | 64466 | 2938 | 257 | 1024 | 64467 | 462 | 65535 | 18753 | 64143 | 2937 | 1 | 100 | 11000
2018-11-13 07:16 | 4 | 256 | 22 | 128 | 83 | 8236 | 10013 | 31224 | 64466 | 2938 | 257 | 1024 | 64467 | 461 | 65535 | 18752 | 64143 | 2937 | 1 | 100 | 11000
2018-11-13 07:16 | 4 | 256 | 22 | 128 | 83 | 8233 | 10013 | 31224 | 64466 | 2938 | 257 | 1024 | 64467 | 462 | 65535 | 18751 | 64143 | 2937 | 1 | 100 | 11000
2018-11-13 07:16 | 4 | 256 | 22 | 128 | 83 | 8230 | 10013 | 31224 | 64466 | 2938 | 257 | 1024 | 64465 | 462 | 65535 | 18751 | 64145 | 2937 | 1 | 100 | 11000
2018-11-13 07:17 | 4 | 256 | 22 | 128 | 83 | 8228 | 10013 | 31224 | 64465 | 2938 | 257 | 1024 | 64462 | 461 | 65535 | 18750 | 64143 | 2937 | 1 | 100 | 11000
2018-11-13 07:17 | 4 | 256 | 22 | 128 | 83 | 8225 | 10013 | 31224 | 64465 | 2938 | 257 | 1024 | 64465 | 461 | 65535 | 18749 | 64139 | 2937 | 1 | 100 | 11000
2018-11-13 07:17 | 4 | 256 | 22 | 128 | 83 | 8222 | 10013 | 31224 | 64464 | 2938 | 257 | 1024 | 64462 | 460 | 65535 | 18749 | 64143 | 2937 | 1 | 100 | 11000
2018-11-13 07:17 | 4 | 256 | 22 | 128 | 83 | 8219 | 10013 | 31224 | 64463 | 2938 | 257 | 1024 | 64462 | 460 | 65535 | 18748 | 64139 | 2937 | 1 | 100 | 11000
2018-11-13 07:17 | 4 | 256 | 22 | 128 | 83 | 8217 | 10013 | 31224 | 64462 | 2938 | 257 | 1024 | 64462 | 459 | 65535 | 18748 | 64139 | 2937 | 1 | 100 | 11000
2018-11-13 07:17 | 4 | 256 | 22 | 128 | 83 | 8214 | 10013 | 31224 | 64462 | 2938 | 257 | 1024 | 64462 | 459 | 65535 | 18747 | 64136 | 2937 | 1 | 100 | 11000
2018-11-13 07:18 | 4 | 256 | 22 | 128 | 83 | 8211 | 10013 | 31224 | 64461 | 2938 | 257 | 1024 | 64460 | 458 | 65535 | 18746 | 64136 | 2936 | 1 | 100 | 11000
2018-11-13 07:18 | 4 | 256 | 22 | 128 | 82 | 8208 | 10013 | 31224 | 64460 | 2938 | 257 | 1024 | 64460 | 458 | 65535 | 18746 | 64134 | 2937 | 1 | 100 | 11000
2018-11-13 07:18 | 4 | 256 | 22 | 128 | 82 | 8205 | 10013 | 31224 | 64459 | 2938 | 257 | 1024 | 64455 | 457 | 65535 | 18745 | 64134 | 2937 | 1 | 100 | 11000
2018-11-13 07:18 | 4 | 256 | 22 | 128 | 82 | 8202 | 10013 | 31224 | 64458 | 2938 | 257 | 1024 | 64455 | 457 | 65535 | 18744 | 64136 | 2937 | 1 | 100 | 11000
2018-11-13 07:18 | 4 | 256 | 22 | 128 | 82 | 8200 | 10013 | 31224 | 64458 | 2938 | 257 | 1024 | 64458 | 456 | 65535 | 18744 | 64136 | 2937 | 1 | 100 | 11000
2018-11-13 07:19 | 4 | 256 | 22 | 128 | 82 | 8197 | 10013 | 31224 | 64458 | 2938 | 257 | 1024 | 64458 | 456 | 65535 | 18743 | 64134 | 2937 | 1 | 100 | 11000
2018-11-13 07:19 | 4 | 256 | 22 | 128 | 82 | 8194 | 10013 | 31224 | 64458 | 2938 | 257 | 1024 | 64460 | 456 | 65535 | 18743 | 64134 | 2936 | 1 | 100 | 11000
2018-11-13 07:19 | 4 | 256 | 22 | 128 | 82 | 8192 | 10013 | 31224 | 64459 | 2938 | 257 | 1024 | 64458 | 456 | 65535 | 18742 | 64136 | 2937 | 1 | 100 | 11000
2018-11-13 07:19 | 4 | 256 | 22 | 128 | 82 | 8189 | 10013 | 31224 | 64459 | 2938 | 257 | 1024 | 64458 | 456 | 65535 | 18741 | 64136 | 2937 | 1 | 100 | 11000
2018-11-13 07:19 | 4 | 256 | 22 | 128 | 82 | 8186 | 10013 | 31224 | 64460 | 2938 | 257 | 1024 | 64460 | 456 | 65535 | 18741 | 64136 | 2937 | 1 | 100 | 11000
2018-11-13 07:20 | 4 | 256 | 22 | 128 | 82 | 8183 | 10013 | 31224 | 64460 | 2938 | 257 | 1024 | 64462 | 456 | 65535 | 18740 | 64136 | 2936 | 1 | 100 | 11000
2018-11-13 07:20 | 4 | 256 | 22 | 128 | 82 | 8180 | 10013 | 31224 | 64461 | 2938 | 257 | 1024 | 64462 | 457 | 65535 | 18739 | 64139 | 2937 | 1 | 100 | 11000
2018-11-13 07:20 | 4 | 256 | 22 | 128 | 82 | 8177 | 10013 | 31224 | 64461 | 2938 | 257 | 1024 | 64462 | 456 | 65535 | 18739 | 64139 | 2936 | 1 | 100 | 11000
2018-11-13 07:20 | 4 | 256 | 22 | 128 | 82 | 8175 | 10013 | 31200 | 64462 | 2937 | 257 | 1024 | 64462 | 457 | 65535 | 18738 | 64140 | 2936 | 1 | 100 | 11000
2018-11-13 07:20 | 4 | 256 | 22 | 128 | 82 | 8172 | 10013 | 31200 | 64461 | 2938 | 257 | 1024 | 64460 | 456 | 65535 | 18737 | 64137 | 2937 | 1 | 100 | 11000
2018-11-13 07:20 | 4 | 256 | 22 | 128 | 82 | 8169 | 10013 | 31200 | 64461 | 2938 | 257 | 1024 | 64460 | 456 | 65535 | 18737 | 64137 | 2936 | 1 | 100 | 11000
2018-11-13 07:21 | 4 | 256 | 22 | 128 | 82 | 8167 | 10013 | 31200 | 64460 | 2937 | 257 | 1024 | 64460 | 455 | 65535 | 18736 | 64137 | 2937 | 1 | 100 | 11000
2018-11-13 07:21 | 4 | 256 | 22 | 128 | 82 | 8164 | 10013 | 31200 | 64459 | 2937 | 257 | 1024 | 64458 | 455 | 65535 | 18736 | 64135 | 2937 | 1 | 100 | 11000
2018-11-13 07:21 | 4 | 256 | 22 | 128 | 82 | 8161 | 10013 | 31200 | 64459 | 2937 | 257 | 1024 | 64455 | 455 | 65535 | 18735 | 64137 | 2937 | 1 | 100 | 11000
2018-11-13 07:21 | 4 | 256 | 22 | 128 | 82 | 8158 | 10013 | 31200 | 64459 | 2937 | 257 | 1024 | 64458 | 454 | 65535 | 18734 | 64135 | 2937 | 1 | 100 | 11000
2018-11-13 07:21 | 4 | 256 | 22 | 128 | 82 | 8156 | 10013 | 31200 | 64458 | 2937 | 257 | 1024 | 64458 | 454 | 65535 | 18734 | 64131 | 2936 | 1 | 100 | 11000
2018-11-13 07:22 | 4 | 256 | 22 | 128 | 82 | 8152 | 10013 | 31200 | 64457 | 2937 | 257 | 1024 | 64458 | 453 | 65535 | 18733 | 64135 | 2937 | 1 | 100 | 11000
2018-11-13 07:22 | 4 | 256 | 22 | 128 | 82 | 8150 | 10013 | 31200 | 64457 | 2937 | 257 | 1024 | 64458 | 453 | 65535 | 18733 | 64131 | 2937 | 1 | 100 | 11000
2018-11-13 07:22 | 4 | 256 | 22 | 128 | 82 | 8147 | 10013 | 31200 | 64456 | 2937 | 257 | 1024 | 64455 | 453 | 65535 | 18732 | 64131 | 2937 | 1 | 100 | 11000
2018-11-13 07:22 | 4 | 256 | 22 | 128 | 82 | 8144 | 10013 | 31200 | 64455 | 2937 | 257 | 1024 | 64455 | 452 | 65535 | 18731 | 64131 | 2936 | 1 | 100 | 11000
2018-11-13 07:22 | 4 | 256 | 22 | 128 | 82 | 8141 | 10013 | 31200 | 64455 | 2937 | 257 | 1024 | 64455 | 452 | 65535 | 18731 | 64128 | 2936 | 1 | 100 | 11000
2018-11-13 07:22 | 4 | 256 | 22 | 128 | 82 | 8138 | 10013 | 31200 | 64454 | 2937 | 257 | 1024 | 64455 | 451 | 65535 | 18730 | 64128 | 2937 | 1 | 100 | 11000
2018-11-13 07:23 | 4 | 256 | 22 | 128 | 82 | 8135 | 10013 | 31200 | 64454 | 2937 | 257 | 1024 | 64453 | 451 | 65535 | 18729 | 64131 | 2936 | 1 | 100 | 11000
2018-11-13 07:23 | 4 | 256 | 22 | 128 | 82 | 8133 | 10013 | 31200 | 64454 | 2937 | 257 | 1024 | 64453 | 451 | 65535 | 18729 | 64131 | 2936 | 1 | 100 | 11000
2018-11-13 07:23 | 4 | 256 | 22 | 128 | 82 | 8130 | 10013 | 31200 | 64454 | 2937 | 257 | 1024 | 64453 | 451 | 65535 | 18728 | 64131 | 2936 | 1 | 100 | 11000
2018-11-13 07:23 | 4 | 256 | 22 | 128 | 82 | 8127 | 10013 | 31200 | 64454 | 2937 | 257 | 1024 | 64453 | 451 | 65535 | 18727 | 64131 | 2936 | 1 | 100 | 11000
2018-11-13 07:23 | 4 | 256 | 22 | 128 | 82 | 8125 | 10013 | 31200 | 64454 | 2937 | 257 | 1024 | 64455 | 450 | 65535 | 18727 | 64131 | 2936 | 1 | 100 | 11000
2018-11-13 07:24 | 4 | 256 | 22 | 128 | 82 | 8122 | 10013 | 31176 | 64454 | 2937 | 257 | 1024 | 64453 | 450 | 65535 | 18726 | 64132 | 2937 | 1 | 100 | 11000
2018-11-13 07:24 | 4 | 256 | 22 | 128 | 82 | 8119 | 10013 | 31176 | 64455 | 2937 | 257 | 1024 | 64455 | 451 | 65535 | 18725 | 64132 | 2936 | 1 | 100 | 11000
2018-11-13 07:24 | 4 | 256 | 22 | 128 | 82 | 8116 | 10013 | 31176 | 64455 | 2937 | 257 | 1024 | 64455 | 450 | 65535 | 18725 | 64132 | 2936 | 1 | 100 | 11000
2018-11-13 07:24 | 4 | 256 | 22 | 128 | 82 | 8114 | 10013 | 31176 | 64456 | 2937 | 257 | 1024 | 64458 | 451 | 65535 | 18724 | 64132 | 2936 | 1 | 100 | 11000
2018-11-13 07:24 | 4 | 256 | 22 | 128 | 81 | 8110 | 10013 | 31176 | 64456 | 2937 | 257 | 1024 | 64458 | 451 | 65535 | 18724 | 64136 | 2937 | 1 | 100 | 11000
2018-11-13 07:25 | 4 | 256 | 22 | 128 | 81 | 8108 | 10013 | 31176 | 64457 | 2937 | 257 | 1024 | 64458 | 451 | 65535 | 18723 | 64136 | 2936 | 1 | 100 | 11000
2018-11-13 07:25 | 4 | 256 | 22 | 128 | 81 | 8105 | 10013 | 31176 | 64457 | 2937 | 257 | 1024 | 64455 | 451 | 65535 | 18722 | 64138 | 2936 | 1 | 100 | 11000
2018-11-13 07:25 | 4 | 256 | 22 | 128 | 81 | 8102 | 10013 | 31176 | 64458 | 2937 | 257 | 1024 | 64460 | 451 | 65535 | 18722 | 64136 | 2936 | 1 | 100 | 11000
2018-11-13 07:25 | 4 | 256 | 22 | 128 | 81 | 8099 | 10013 | 31176 | 64459 | 2937 | 257 | 1024 | 64458 | 451 | 65535 | 18721 | 64138 | 2936 | 1 | 100 | 11000
2018-11-13 07:25 | 4 | 256 | 22 | 128 | 81 | 8097 | 10013 | 31176 | 64459 | 2937 | 257 | 1024 | 64460 | 451 | 65535 | 18720 | 64141 | 2936 | 1 | 100 | 11000
2018-11-13 07:25 | 4 | 256 | 22 | 128 | 81 | 8094 | 10013 | 31176 | 64460 | 2937 | 257 | 1024 | 64462 | 451 | 65535 | 18720 | 64138 | 2936 | 1 | 100 | 11000
2018-11-13 07:26 | 4 | 256 | 22 | 128 | 81 | 8091 | 10013 | 31176 | 64461 | 2937 | 257 | 1024 | 64462 | 452 | 65535 | 18719 | 64138 | 2936 | 1 | 100 | 11000
2018-11-13 07:26 | 4 | 256 | 22 | 128 | 81 | 8089 | 10013 | 31176 | 64461 | 2937 | 257 | 1024 | 64462 | 451 | 65535 | 18719 | 64141 | 2936 | 1 | 100 | 11000
2018-11-13 07:26 | 4 | 256 | 22 | 128 | 81 | 8085 | 10013 | 31176 | 64462 | 2937 | 257 | 1024 | 64462 | 452 | 65535 | 18718 | 64141 | 2936 | 1 | 100 | 11000
2018-11-13 07:26 | 4 | 256 | 22 | 128 | 81 | 8083 | 10013 | 31176 | 64463 | 2937 | 257 | 1024 | 64465 | 452 | 65535 | 18717 | 64141 | 2936 | 1 | 100 | 11000
2018-11-13 07:26 | 4 | 256 | 22 | 128 | 81 | 8080 | 10013 | 31176 | 64463 | 2937 | 257 | 1024 | 64465 | 452 | 65535 | 18717 | 64145 | 2936 | 1 | 100 | 11000
2018-11-13 07:27 | 4 | 256 | 22 | 128 | 81 | 8077 | 10013 | 31176 | 64464 | 2937 | 257 | 1024 | 64465 | 452 | 65535 | 18716 | 64141 | 2936 | 1 | 100 | 11000
2018-11-13 07:27 | 4 | 256 | 22 | 128 | 81 | 8074 | 10013 | 31176 | 64463 | 2937 | 257 | 1024 | 64465 | 451 | 65535 | 18715 | 64141 | 2936 | 1 | 100 | 11000
2018-11-13 07:27 | 4 | 256 | 22 | 128 | 81 | 8072 | 10013 | 31176 | 64463 | 2937 | 257 | 1024 | 64462 | 451 | 65535 | 18715 | 64145 | 2936 | 1 | 100 | 11000
2018-11-13 07:27 | 4 | 256 | 22 | 128 | 81 | 8069 | 10013 | 31176 | 64462 | 2937 | 257 | 1024 | 64462 | 451 | 65535 | 18714 | 64141 | 2936 | 1 | 100 | 11000
2018-11-13 07:27 | 4 | 256 | 22 | 128 | 81 | 8066 | 10013 | 31176 | 64462 | 2937 | 257 | 1024 | 64460 | 451 | 65535 | 18714 | 64141 | 2936 | 1 | 100 | 11000
2018-11-13 07:28 | 4 | 256 | 22 | 128 | 81 | 8063 | 10013 | 31176 | 64461 | 2937 | 257 | 1024 | 64462 | 450 | 65535 | 18713 | 64138 | 2937 | 1 | 100 | 11000
2018-11-13 07:28 | 4 | 256 | 22 | 128 | 81 | 8060 | 10013 | 31176 | 64460 | 2937 | 257 | 1024 | 64458 | 450 | 65535 | 18712 | 64138 | 2936 | 1 | 100 | 11000
2018-11-13 07:28 | 4 | 256 | 22 | 128 | 81 | 8057 | 10013 | 31176 | 64460 | 2937 | 257 | 1024 | 64458 | 449 | 65535 | 18712 | 64138 | 2936 | 1 | 100 | 11000
2018-11-13 07:28 | 4 | 256 | 22 | 128 | 81 | 8055 | 10013 | 31176 | 64459 | 2937 | 257 | 1024 | 64458 | 449 | 65535 | 18711 | 64136 | 2936 | 1 | 100 | 11000
2018-11-13 07:28 | 4 | 256 | 22 | 128 | 81 | 8052 | 10013 | 31176 | 64459 | 2937 | 257 | 1024 | 64458 | 449 | 65535 | 18710 | 64136 | 2936 | 1 | 100 | 11000
2018-11-13 07:28 | 4 | 256 | 22 | 128 | 81 | 8049 | 10013 | 31176 | 64458 | 2937 | 257 | 1024 | 64458 | 448 | 65535 | 18710 | 64136 | 2936 | 1 | 100 | 11000
2018-11-13 07:29 | 4 | 256 | 22 | 128 | 81 | 8047 | 10013 | 31176 | 64457 | 2937 | 257 | 1024 | 64458 | 447 | 65535 | 18709 | 64136 | 2936 | 1 | 100 | 11000
2018-11-13 07:29 | 4 | 256 | 22 | 128 | 81 | 8044 | 10013 | 31176 | 64457 | 2937 | 257 | 1024 | 64458 | 447 | 65535 | 18709 | 64132 | 2937 | 1 | 100 | 11000
2018-11-13 07:29 | 4 | 256 | 22 | 128 | 81 | 8041 | 10013 | 31152 | 64456 | 2937 | 257 | 1024 | 64455 | 447 | 65535 | 18708 | 64136 | 2936 | 1 | 100 | 11000
2018-11-13 07:29 | 4 | 256 | 22 | 128 | 81 | 8038 | 10013 | 31152 | 64456 | 2937 | 257 | 1024 | 64455 | 447 | 65535 | 18707 | 64137 | 2936 | 1 | 100 | 11000
2018-11-13 07:29 | 4 | 256 | 22 | 128 | 81 | 8036 | 10013 | 31152 | 64456 | 2937 | 257 | 1024 | 64455 | 446 | 65535 | 18707 | 64137 | 2936 | 1 | 100 | 11000
2018-11-13 07:30 | 4 | 256 | 22 | 128 | 81 | 8032 | 10013 | 31152 | 64456 | 2937 | 257 | 1024 | 64458 | 446 | 65535 | 18706 | 64133 | 2936 | 1 | 100 | 11000
2018-11-13 07:30 | 4 | 256 | 22 | 128 | 81 | 8029 | 10013 | 31152 | 64456 | 2937 | 257 | 1024 | 64455 | 446 | 65535 | 18705 | 64133 | 2936 | 1 | 100 | 11000
2018-11-13 07:30 | 4 | 256 | 22 | 128 | 81 | 8027 | 10013 | 31152 | 64456 | 2937 | 257 | 1024 | 64455 | 446 | 65535 | 18705 | 64137 | 2936 | 1 | 100 | 11000
2018-11-13 07:30 | 4 | 256 | 22 | 128 | 81 | 8024 | 10013 | 31152 | 64457 | 2937 | 257 | 1024 | 64458 | 446 | 65535 | 18704 | 64137 | 2936 | 1 | 100 | 11000
2018-11-13 07:30 | 4 | 256 | 22 | 128 | 81 | 8021 | 10013 | 31152 | 64457 | 2937 | 257 | 1024 | 64458 | 446 | 65535 | 18703 | 64137 | 2936 | 1 | 100 | 11000
2018-11-13 07:30 | 4 | 256 | 22 | 128 | 81 | 8019 | 10013 | 31152 | 64458 | 2937 | 257 | 1024 | 64460 | 446 | 65535 | 18703 | 64137 | 2936 | 1 | 100 | 11000
2018-11-13 07:31 | 4 | 256 | 22 | 128 | 81 | 8016 | 10013 | 31152 | 64458 | 2937 | 257 | 1024 | 64460 | 446 | 65535 | 18702 | 64137 | 2936 | 1 | 100 | 11000
2018-11-13 07:31 | 4 | 256 | 22 | 128 | 81 | 8013 | 10013 | 31152 | 64459 | 2937 | 257 | 1024 | 64460 | 446 | 65535 | 18702 | 64139 | 2936 | 1 | 100 | 11000
2018-11-13 07:31 | 4 | 256 | 22 | 128 | 80 | 8011 | 10013 | 31152 | 64460 | 2937 | 257 | 1024 | 64460 | 447 | 65535 | 18701 | 64139 | 2936 | 1 | 100 | 11000
2018-11-13 07:31 | 4 | 256 | 22 | 128 | 80 | 8007 | 10013 | 31152 | 64460 | 2937 | 257 | 1024 | 64460 | 447 | 65535 | 18700 | 64139 | 2936 | 1 | 100 | 11000
2018-11-13 07:31 | 4 | 256 | 22 | 128 | 80 | 8005 | 10013 | 31152 | 64460 | 2937 | 257 | 1024 | 64460 | 446 | 65535 | 18700 | 64137 | 2936 | 1 | 100 | 11000
2018-11-13 07:32 | 4 | 256 | 22 | 128 | 80 | 8002 | 10013 | 31152 | 64459 | 2937 | 257 | 1024 | 64458 | 446 | 65535 | 18699 | 64137 | 2936 | 1 | 100 | 11000
2018-11-13 07:32 | 4 | 256 | 22 | 128 | 80 | 7999 | 10013 | 31152 | 64458 | 2937 | 257 | 1024 | 64455 | 445 | 65535 | 18698 | 64137 | 2936 | 1 | 100 | 11000
2018-11-13 07:32 | 4 | 256 | 22 | 128 | 80 | 7996 | 10013 | 31152 | 64458 | 2937 | 257 | 1024 | 64455 | 445 | 65535 | 18698 | 64133 | 2936 | 1 | 100 | 11000
2018-11-13 07:32 | 4 | 256 | 22 | 128 | 80 | 7994 | 10013 | 31152 | 64456 | 2937 | 257 | 1024 | 64455 | 444 | 65535 | 18697 | 64133 | 2936 | 1 | 100 | 11000
2018-11-13 07:32 | 4 | 256 | 22 | 128 | 80 | 7990 | 10013 | 31152 | 64455 | 2937 | 257 | 1024 | 64453 | 444 | 65535 | 18697 | 64133 | 2936 | 1 | 100 | 11000
2018-11-13 07:33 | 4 | 256 | 22 | 128 | 80 | 7988 | 10013 | 31152 | 64455 | 2937 | 257 | 1024 | 64455 | 443 | 65535 | 18696 | 64134 | 2936 | 1 | 100 | 11000
2018-11-13 07:33 | 4 | 256 | 22 | 128 | 80 | 7985 | 10013 | 31128 | 64454 | 2937 | 257 | 1024 | 64453 | 443 | 65535 | 18695 | 64133 | 2936 | 1 | 100 | 11000
2018-11-13 07:33 | 4 | 256 | 22 | 128 | 80 | 7982 | 10013 | 31128 | 64454 | 2937 | 257 | 1024 | 64453 | 442 | 65535 | 18695 | 64131 | 2936 | 1 | 100 | 11000
2018-11-13 07:33 | 4 | 256 | 22 | 128 | 80 | 7980 | 10013 | 31128 | 64453 | 2937 | 257 | 1024 | 64453 | 442 | 65535 | 18694 | 64131 | 2936 | 1 | 100 | 11000
2018-11-13 07:33 | 4 | 256 | 22 | 128 | 80 | 7977 | 10013 | 31128 | 64452 | 2937 | 257 | 1024 | 64450 | 442 | 65535 | 18693 | 64127 | 2936 | 1 | 100 | 11000
2018-11-13 07:33 | 4 | 256 | 22 | 128 | 80 | 7974 | 10013 | 31128 | 64451 | 2937 | 257 | 1024 | 64450 | 441 | 65535 | 18693 | 64131 | 2936 | 1 | 100 | 11000
2018-11-13 07:34 | 4 | 256 | 22 | 128 | 80 | 7971 | 10013 | 31128 | 64451 | 2937 | 257 | 1024 | 64450 | 441 | 65535 | 18692 | 64127 | 2936 | 1 | 100 | 11000
2018-11-13 07:34 | 4 | 256 | 22 | 128 | 80 | 7969 | 10013 | 31128 | 64451 | 2937 | 257 | 1024 | 64450 | 441 | 65535 | 18692 | 64127 | 2936 | 1 | 100 | 11000
2018-11-13 07:34 | 4 | 256 | 22 | 128 | 80 | 7965 | 10013 | 31128 | 64451 | 2937 | 257 | 1024 | 64453 | 441 | 65535 | 18691 | 64127 | 2936 | 1 | 100 | 11000
2018-11-13 07:34 | 4 | 256 | 22 | 128 | 80 | 7963 | 10013 | 31128 | 64452 | 2937 | 257 | 1024 | 64453 | 441 | 65535 | 18690 | 64131 | 2936 | 1 | 100 | 11000
2018-11-13 07:34 | 4 | 256 | 22 | 128 | 80 | 7960 | 10013 | 31128 | 64452 | 2937 | 257 | 1024 | 64453 | 441 | 65535 | 18690 | 64131 | 2936 | 1 | 100 | 11000
2018-11-13 07:35 | 4 | 256 | 22 | 128 | 80 | 7957 | 10013 | 31128 | 64453 | 2937 | 257 | 1024 | 64453 | 441 | 65535 | 18689 | 64131 | 2936 | 1 | 100 | 11000
2018-11-13 07:35 | 4 | 256 | 22 | 128 | 80 | 7954 | 10013 | 31128 | 64453 | 2937 | 257 | 1024 | 64453 | 441 | 65535 | 18688 | 64134 | 2936 | 1 | 100 | 11000
2018-11-13 07:35 | 4 | 256 | 22 | 128 | 80 | 7952 | 10013 | 31128 | 64453 | 2937 | 257 | 1024 | 64455 | 441 | 65535 | 18688 | 64131 | 2936 | 1 | 100 | 11000
2018-11-13 07:35 | 4 | 256 | 22 | 128 | 80 | 7948 | 10013 | 31128 | 64453 | 2937 | 257 | 1024 | 64453 | 441 | 65535 | 18687 | 64134 | 2936 | 1 | 100 | 11000
2018-11-13 07:35 | 4 | 256 | 22 | 128 | 80 | 7946 | 10013 | 31128 | 64454 | 2937 | 257 | 1024 | 64455 | 441 | 65535 | 18686 | 64134 | 2936 | 1 | 100 | 11000
2018-11-13 07:36 | 4 | 256 | 22 | 128 | 80 | 7943 | 10013 | 31128 | 64455 | 2937 | 257 | 1024 | 64455 | 440 | 65535 | 18686 | 64134 | 2936 | 1 | 100 | 11000
2018-11-13 07:36 | 4 | 256 | 22 | 128 | 80 | 7940 | 10013 | 31128 | 64455 | 2937 | 257 | 1024 | 64455 | 441 | 65535 | 18685 | 64138 | 2936 | 1 | 100 | 11000
2018-11-13 07:36 | 4 | 256 | 22 | 128 | 80 | 7938 | 10013 | 31128 | 64456 | 2937 | 257 | 1024 | 64458 | 441 | 65535 | 18684 | 64134 | 2936 | 1 | 100 | 11000
2018-11-13 07:36 | 4 | 256 | 22 | 128 | 80 | 7935 | 10013 | 31128 | 64456 | 2937 | 257 | 1024 | 64458 | 441 | 65535 | 18684 | 64138 | 2936 | 1 | 100 | 11000
2018-11-13 07:36 | 4 | 256 | 22 | 128 | 80 | 7932 | 10013 | 31128 | 64457 | 2937 | 257 | 1024 | 64458 | 441 | 65535 | 18683 | 64140 | 2936 | 1 | 100 | 11000
2018-11-13 07:36 | 4 | 256 | 22 | 128 | 80 | 7929 | 10013 | 31128 | 64458 | 2937 | 257 | 1024 | 64460 | 441 | 65535 | 18683 | 64138 | 2936 | 1 | 100 | 11000
2018-11-13 07:37 | 4 | 256 | 22 | 128 | 80 | 7927 | 10013 | 31128 | 64459 | 2937 | 257 | 1024 | 64460 | 442 | 65535 | 18682 | 64140 | 2936 | 1 | 100 | 11000
2018-11-13 07:37 | 4 | 256 | 22 | 128 | 80 | 7923 | 10013 | 31128 | 64459 | 2937 | 257 | 1024 | 64460 | 441 | 65535 | 18681 | 64140 | 2936 | 1 | 100 | 11000
2018-11-13 07:37 | 4 | 256 | 22 | 128 | 80 | 7921 | 10013 | 31128 | 64460 | 2937 | 257 | 1024 | 64460 | 442 | 65535 | 18681 | 64143 | 2936 | 1 | 100 | 11000
2018-11-13 07:37 | 4 | 256 | 22 | 128 | 80 | 7918 | 10013 | 31128 | 64461 | 2937 | 257 | 1024 | 64460 | 442 | 65535 | 18680 | 64143 | 2936 | 1 | 100 | 11000
2018-11-13 07:37 | 4 | 256 | 22 | 128 | 80 | 7915 | 10013 | 31128 | 64462 | 2937 | 257 | 1024 | 64462 | 442 | 65535 | 18680 | 64147 | 2936 | 1 | 100 | 11000
2018-11-13 07:38 | 4 | 256 | 22 | 128 | 80 | 7912 | 10013 | 31128 | 64462 | 2937 | 257 | 1024 | 64462 | 442 | 65535 | 18679 | 64147 | 2936 | 1 | 100 | 11000
2018-11-13 07:38 | 4 | 256 | 22 | 128 | 79 | 7910 | 10013 | 31128 | 64463 | 2937 | 257 | 1024 | 64465 | 442 | 65535 | 18678 | 64143 | 2936 | 1 | 100 | 11000
2018-11-13 07:38 | 4 | 256 | 22 | 128 | 79 | 7907 | 10013 | 31128 | 64463 | 2937 | 257 | 1024 | 64465 | 442 | 65535 | 18678 | 64143 | 2936 | 1 | 100 | 11000
2018-11-13 07:38 | 4 | 256 | 22 | 128 | 79 | 7904 | 10013 | 31128 | 64463 | 2937 | 257 | 1024 | 64462 | 442 | 65535 | 18677 | 64143 | 2936 | 1 | 100 | 11000
2018-11-13 07:38 | 4 | 256 | 22 | 128 | 79 | 7902 | 10013 | 31128 | 64462 | 2937 | 257 | 1024 | 64460 | 442 | 65535 | 18676 | 64147 | 2936 | 1 | 100 | 11000
2018-11-13 07:38 | 4 | 256 | 22 | 128 | 79 | 7899 | 10013 | 31128 | 64462 | 2937 | 257 | 1024 | 64462 | 441 | 65535 | 18676 | 64143 | 2936 | 1 | 100 | 11000
2018-11-13 07:39 | 4 | 256 | 22 | 128 | 79 | 7896 | 10013 | 31128 | 64462 | 2937 | 257 | 1024 | 64462 | 441 | 65535 | 18675 | 64140 | 2936 | 1 | 100 | 11000
2018-11-13 07:39 | 4 | 256 | 22 | 128 | 79 | 7893 | 10013 | 31104 | 64462 | 2937 | 257 | 1024 | 64462 | 441 | 65535 | 18674 | 64142 | 2936 | 1 | 100 | 11000
2018-11-13 07:39 | 4 | 256 | 22 | 128 | 79 | 7890 | 10013 | 31128 | 64461 | 2937 | 257 | 1024 | 64460 | 440 | 65535 | 18674 | 64143 | 2936 | 1 | 100 | 11000
2018-11-13 07:39 | 4 | 256 | 22 | 128 | 79 | 7887 | 10013 | 31104 | 64461 | 2937 | 257 | 1024 | 64460 | 440 | 65535 | 18673 | 64144 | 2936 | 1 | 100 | 11000
2018-11-13 07:39 | 4 | 256 | 22 | 128 | 79 | 7885 | 10013 | 31104 | 64461 | 2937 | 257 | 1024 | 64462 | 440 | 65535 | 18673 | 64142 | 2936 | 1 | 100 | 11000
2018-11-13 07:40 | 4 | 256 | 22 | 128 | 79 | 7882 | 10013 | 31104 | 64461 | 2937 | 257 | 1024 | 64460 | 440 | 65535 | 18672 | 64142 | 2936 | 1 | 100 | 11000
2018-11-13 07:40 | 4 | 256 | 22 | 128 | 79 | 7879 | 10013 | 31104 | 64460 | 2937 | 257 | 1024 | 64458 | 439 | 65535 | 18671 | 64142 | 2936 | 1 | 100 | 11000
2018-11-13 07:40 | 4 | 256 | 22 | 128 | 79 | 7876 | 10013 | 31104 | 64460 | 2937 | 257 | 1024 | 64458 | 439 | 65535 | 18671 | 64142 | 2936 | 1 | 100 | 11000
2018-11-13 07:40 | 4 | 256 | 22 | 128 | 79 | 7874 | 10013 | 31104 | 64459 | 2937 | 257 | 1024 | 64458 | 439 | 65535 | 18670 | 64142 | 2936 | 1 | 100 | 11000
2018-11-13 07:40 | 4 | 256 | 22 | 128 | 79 | 7871 | 10013 | 31104 | 64459 | 2937 | 257 | 1024 | 64458 | 438 | 65535 | 18669 | 64139 | 2936 | 1 | 100 | 11000
2018-11-13 07:41 | 4 | 256 | 22 | 128 | 79 | 7868 | 10013 | 31104 | 64458 | 2937 | 257 | 1024 | 64458 | 438 | 65535 | 18669 | 64139 | 2936 | 1 | 100 | 11000
2018-11-13 07:41 | 4 | 256 | 22 | 128 | 79 | 7865 | 10013 | 31104 | 64458 | 2937 | 257 | 1024 | 64458 | 438 | 65535 | 18668 | 64135 | 2936 | 1 | 100 | 11000
2018-11-13 07:41 | 4 | 256 | 22 | 128 | 79 | 7862 | 10013 | 31104 | 64457 | 2937 | 257 | 1024 | 64458 | 437 | 65535 | 18668 | 64135 | 2936 | 1 | 100 | 11000
2018-11-13 07:41 | 4 | 256 | 22 | 128 | 79 | 7860 | 10013 | 31104 | 64457 | 2937 | 257 | 1024 | 64455 | 437 | 65535 | 18667 | 64139 | 2936 | 1 | 100 | 11000
2018-11-13 07:41 | 4 | 256 | 22 | 128 | 79 | 7857 | 10013 | 31104 | 64457 | 2937 | 257 | 1024 | 64455 | 437 | 65535 | 18666 | 64139 | 2936 | 1 | 100 | 11000
2018-11-13 07:41 | 4 | 256 | 22 | 128 | 79 | 7854 | 10013 | 31104 | 64456 | 2937 | 257 | 1024 | 64455 | 436 | 65535 | 18666 | 64135 | 2936 | 1 | 100 | 11000
2018-11-13 07:42 | 4 | 256 | 22 | 128 | 79 | 7851 | 10013 | 31104 | 64457 | 2937 | 257 | 1024 | 64458 | 437 | 65535 | 18665 | 64135 | 2936 | 1 | 100 | 11000
2018-11-13 07:42 | 4 | 256 | 22 | 128 | 79 | 7849 | 10013 | 31104 | 64457 | 2937 | 257 | 1024 | 64455 | 436 | 65535 | 18665 | 64139 | 2936 | 1 | 100 | 11000
2018-11-13 07:42 | 4 | 256 | 22 | 128 | 79 | 7846 | 10013 | 31104 | 64458 | 2937 | 257 | 1024 | 64460 | 437 | 65535 | 18664 | 64139 | 2936 | 1 | 100 | 11000
2018-11-13 07:42 | 4 | 256 | 22 | 128 | 79 | 7843 | 10013 | 31104 | 64458 | 2937 | 257 | 1024 | 64458 | 437 | 65535 | 18663 | 64142 | 2936 | 1 | 100 | 11000
2018-11-13 07:42 | 4 | 256 | 22 | 128 | 79 | 7840 | 10013 | 31080 | 64459 | 2937 | 257 | 1024 | 64460 | 436 | 65535 | 18663 | 64140 | 2936 | 1 | 100 | 11000
2018-11-13 07:43 | 4 | 256 | 22 | 128 | 79 | 7837 | 10013 | 31080 | 64458 | 2937 | 257 | 1024 | 64460 | 436 | 65535 | 18662 | 64139 | 2936 | 1 | 100 | 11000
2018-11-13 07:43 | 4 | 256 | 22 | 128 | 79 | 7835 | 10013 | 31080 | 64459 | 2937 | 257 | 1024 | 64458 | 436 | 65535 | 18661 | 64143 | 2936 | 1 | 100 | 11000
2018-11-13 07:43 | 4 | 256 | 22 | 128 | 79 | 7832 | 10013 | 31080 | 64459 | 2937 | 257 | 1024 | 64458 | 436 | 65535 | 18661 | 64143 | 2936 | 1 | 100 | 11000
2018-11-13 07:43 | 4 | 256 | 22 | 128 | 79 | 7829 | 10013 | 31080 | 64458 | 2937 | 257 | 1024 | 64458 | 436 | 65535 | 18660 | 64140 | 2936 | 1 | 100 | 11000
2018-11-13 07:43 | 4 | 256 | 22 | 128 | 79 | 7826 | 10013 | 31080 | 64458 | 2937 | 257 | 1024 | 64458 | 436 | 65535 | 18659 | 64136 | 2936 | 1 | 100 | 11000
2018-11-13 07:44 | 4 | 256 | 22 | 128 | 79 | 7824 | 10013 | 31080 | 64457 | 2937 | 257 | 1024 | 64455 | 435 | 65535 | 18659 | 64140 | 2936 | 1 | 100 | 11000
2018-11-13 07:44 | 4 | 256 | 22 | 128 | 79 | 7821 | 10013 | 31080 | 64456 | 2937 | 257 | 1024 | 64455 | 435 | 65535 | 18658 | 64136 | 2936 | 1 | 100 | 11000
2018-11-13 07:44 | 4 | 256 | 22 | 128 | 79 | 7818 | 10013 | 31080 | 64455 | 2937 | 257 | 1024 | 64453 | 434 | 65535 | 18658 | 64136 | 2936 | 1 | 100 | 11000
2018-11-13 07:44 | 4 | 256 | 22 | 128 | 79 | 7815 | 10013 | 31080 | 64455 | 2937 | 257 | 1024 | 64455 | 434 | 65535 | 18657 | 64134 | 2936 | 1 | 100 | 11000
2018-11-13 07:44 | 4 | 256 | 22 | 128 | 79 | 7812 | 10013 | 31080 | 64454 | 2937 | 257 | 1024 | 64453 | 433 | 65535 | 18656 | 64136 | 2936 | 1 | 100 | 11000
2018-11-13 07:44 | 4 | 256 | 22 | 128 | 78 | 7809 | 10013 | 31080 | 64453 | 2937 | 257 | 1024 | 64453 | 433 | 65535 | 18656 | 64134 | 2936 | 1 | 100 | 11000
2018-11-13 07:45 | 4 | 256 | 22 | 128 | 78 | 7807 | 10013 | 31080 | 64453 | 2937 | 257 | 1024 | 64453 | 432 | 65535 | 18655 | 64134 | 2936 | 1 | 100 | 11000
2018-11-13 07:45 | 4 | 256 | 22 | 128 | 78 | 7803 | 10013 | 31080 | 64453 | 2937 | 257 | 1024 | 64453 | 432 | 65535 | 18654 | 64130 | 2936 | 1 | 100 | 11000
2018-11-13 07:45 | 4 | 256 | 22 | 128 | 78 | 7801 | 10013 | 31080 | 64452 | 2937 | 257 | 1024 | 64450 | 432 | 65535 | 18654 | 64134 | 2936 | 1 | 100 | 11000
2018-11-13 07:45 | 4 | 256 | 22 | 128 | 78 | 7799 | 10013 | 31080 | 64452 | 2937 | 257 | 1024 | 64450 | 432 | 65535 | 18653 | 64130 | 2936 | 1 | 100 | 11000
2018-11-13 07:45 | 4 | 256 | 22 | 128 | 78 | 7795 | 10013 | 31080 | 64451 | 2937 | 257 | 1024 | 64450 | 431 | 65535 | 18653 | 64130 | 2936 | 1 | 100 | 11000
2018-11-13 07:46 | 4 | 256 | 22 | 128 | 78 | 7793 | 10013 | 31080 | 64451 | 2937 | 257 | 1024 | 64450 | 431 | 65535 | 18652 | 64134 | 2936 | 1 | 100 | 11000
2018-11-13 07:46 | 4 | 256 | 22 | 128 | 78 | 7790 | 10013 | 31080 | 64452 | 2937 | 257 | 1024 | 64453 | 431 | 65535 | 18651 | 64134 | 2936 | 1 | 100 | 11000
2018-11-13 07:46 | 4 | 256 | 22 | 128 | 78 | 7787 | 10013 | 31080 | 64452 | 2937 | 257 | 1024 | 64453 | 431 | 65535 | 18651 | 64134 | 2936 | 1 | 100 | 11000
2018-11-13 07:46 | 4 | 256 | 22 | 128 | 78 | 7784 | 10013 | 31080 | 64453 | 2937 | 257 | 1024 | 64455 | 431 | 65535 | 18650 | 64134 | 2936 | 1 | 100 | 11000
2018-11-13 07:46 | 4 | 256 | 22 | 128 | 78 | 7782 | 10013 | 31080 | 64453 | 2937 | 257 | 1024 | 64455 | 431 | 65535 | 18649 | 64136 | 2936 | 1 | 100 | 11000
2018-11-13 07:46 | 4 | 256 | 22 | 128 | 78 | 7779 | 10013 | 31080 | 64454 | 2937 | 257 | 1024 | 64455 | 431 | 65535 | 18649 | 64136 | 2936 | 1 | 100 | 11000
2018-11-13 07:47 | 4 | 256 | 22 | 128 | 78 | 7776 | 10013 | 31080 | 64455 | 2937 | 257 | 1024 | 64455 | 432 | 65535 | 18648 | 64136 | 2936 | 1 | 100 | 11000
2018-11-13 07:47 | 4 | 256 | 22 | 128 | 78 | 7773 | 10013 | 31080 | 64455 | 2937 | 257 | 1024 | 64455 | 431 | 65535 | 18647 | 64140 | 2936 | 1 | 100 | 11000
2018-11-13 07:47 | 4 | 256 | 22 | 128 | 78 | 7770 | 10013 | 31080 | 64456 | 2937 | 257 | 1024 | 64458 | 432 | 65535 | 18647 | 64140 | 2936 | 1 | 100 | 11000
2018-11-13 07:47 | 4 | 256 | 22 | 128 | 78 | 7767 | 10013 | 31080 | 64457 | 2937 | 257 | 1024 | 64458 | 432 | 65535 | 18646 | 64140 | 2936 | 1 | 100 | 11000
2018-11-13 07:47 | 4 | 256 | 22 | 128 | 78 | 7765 | 10013 | 31080 | 64458 | 2937 | 257 | 1024 | 64458 | 432 | 65535 | 18646 | 64143 | 2936 | 1 | 100 | 11000
2018-11-13 07:48 | 4 | 256 | 22 | 128 | 78 | 7761 | 10013 | 31080 | 64459 | 2937 | 257 | 1024 | 64460 | 432 | 65535 | 18645 | 64143 | 2936 | 1 | 100 | 11000
2018-11-13 07:48 | 4 | 256 | 22 | 128 | 78 | 7759 | 10013 | 31080 | 64459 | 2937 | 257 | 1024 | 64458 | 432 | 65535 | 18644 | 64143 | 2936 | 1 | 100 | 11000
2018-11-13 07:48 | 4 | 256 | 22 | 128 | 78 | 7756 | 10013 | 31080 | 64460 | 2937 | 257 | 1024 | 64458 | 432 | 65535 | 18644 | 64143 | 2936 | 1 | 100 | 11000
2018-11-13 07:48 | 4 | 256 | 22 | 128 | 78 | 7753 | 10013 | 31056 | 64460 | 2937 | 257 | 1024 | 64460 | 432 | 65535 | 18643 | 64143 | 2936 | 1 | 100 | 11000
2018-11-13 07:48 | 4 | 256 | 22 | 128 | 78 | 7751 | 10013 | 31056 | 64460 | 2937 | 257 | 1024 | 64462 | 432 | 65535 | 18642 | 64143 | 2936 | 1 | 100 | 11000
2018-11-13 07:49 | 4 | 256 | 22 | 128 | 78 | 7748 | 10013 | 31056 | 64460 | 2937 | 257 | 1024 | 64460 | 432 | 65535 | 18642 | 64141 | 2936 | 1 | 100 | 11000
2018-11-13 07:49 | 4 | 256 | 22 | 128 | 78 | 7745 | 10013 | 31056 | 64460 | 2937 | 257 | 1024 | 64460 | 432 | 65535 | 18641 | 64144 | 2936 | 1 | 100 | 11000
2018-11-13 07:49 | 4 | 256 | 22 | 128 | 78 | 7742 | 10013 | 31056 | 64460 | 2937 | 257 | 1024 | 64460 | 432 | 65535 | 18641 | 64144 | 2936 | 1 | 100 | 11000
2018-11-13 07:49 | 4 | 256 | 22 | 128 | 78 | 7740 | 10013 | 31056 | 64459 | 2937 | 257 | 1024 | 64460 | 431 | 65535 | 18640 | 64141 | 2936 | 1 | 100 | 11000
2018-11-13 07:49 | 4 | 256 | 22 | 128 | 78 | 7737 | 10013 | 31056 | 64458 | 2937 | 257 | 1024 | 64458 | 431 | 65535 | 18639 | 64141 | 2935 | 1 | 100 | 11000
2018-11-13 07:49 | 4 | 256 | 22 | 128 | 78 | 7734 | 10013 | 31056 | 64458 | 2937 | 257 | 1024 | 64458 | 430 | 65535 | 18639 | 64141 | 2936 | 1 | 100 | 11000
2018-11-13 07:50 | 4 | 256 | 22 | 128 | 78 | 7731 | 10013 | 31056 | 64457 | 2937 | 257 | 1024 | 64458 | 430 | 65535 | 18638 | 64137 | 2936 | 1 | 100 | 11000
2018-11-13 07:50 | 4 | 256 | 22 | 128 | 78 | 7728 | 10013 | 31056 | 64456 | 2937 | 257 | 1024 | 64455 | 429 | 65535 | 18637 | 64135 | 2936 | 1 | 100 | 11000
2018-11-13 07:50 | 4 | 256 | 22 | 128 | 78 | 7725 | 10013 | 31056 | 64456 | 2937 | 257 | 1024 | 64455 | 429 | 65535 | 18637 | 64137 | 2936 | 1 | 100 | 11000
2018-11-13 07:50 | 4 | 256 | 22 | 128 | 78 | 7723 | 10013 | 31056 | 64455 | 2936 | 257 | 1024 | 64455 | 429 | 65535 | 18636 | 64137 | 2936 | 1 | 100 | 11000
2018-11-13 07:50 | 4 | 256 | 22 | 128 | 78 | 7720 | 10013 | 31056 | 64455 | 2937 | 257 | 1024 | 64455 | 428 | 65535 | 18635 | 64135 | 2935 | 1 | 100 | 11000
2018-11-13 07:51 | 4 | 256 | 22 | 128 | 78 | 7717 | 10013 | 31056 | 64455 | 2937 | 257 | 1024 | 64455 | 428 | 65535 | 18635 | 64137 | 2936 | 1 | 100 | 11000
2018-11-13 07:51 | 4 | 256 | 22 | 128 | 78 | 7715 | 10013 | 31056 | 64455 | 2937 | 257 | 1024 | 64455 | 428 | 65535 | 18634 | 64135 | 2936 | 1 | 100 | 11000
2018-11-13 07:51 | 4 | 256 | 22 | 128 | 78 | 7712 | 10013 | 31056 | 64455 | 2936 | 257 | 1024 | 64458 | 428 | 65535 | 18634 | 64135 | 2936 | 1 | 100 | 11000
2018-11-13 07:51 | 4 | 256 | 22 | 128 | 77 | 7709 | 10013 | 31056 | 64455 | 2936 | 257 | 1024 | 64455 | 428 | 65535 | 18633 | 64135 | 2936 | 1 | 100 | 11000
2018-11-13 07:51 | 4 | 256 | 22 | 128 | 77 | 7706 | 10013 | 31056 | 64455 | 2936 | 257 | 1024 | 64455 | 428 | 65535 | 18632 | 64135 | 2936 | 1 | 100 | 11000
2018-11-13 07:52 | 4 | 256 | 22 | 128 | 77 | 7703 | 10013 | 31056 | 64454 | 2936 | 257 | 1024 | 64453 | 427 | 65535 | 18632 | 64137 | 2936 | 1 | 100 | 11000
2018-11-13 07:52 | 4 | 256 | 22 | 128 | 77 | 7700 | 10013 | 31056 | 64455 | 2936 | 257 | 1024 | 64455 | 427 | 65535 | 18631 | 64137 | 2936 | 1 | 100 | 11000
2018-11-13 07:52 | 4 | 256 | 22 | 128 | 77 | 7698 | 10013 | 31056 | 64455 | 2936 | 257 | 1024 | 64455 | 427 | 65535 | 18630 | 64137 | 2936 | 1 | 100 | 11000
2018-11-13 07:52 | 4 | 256 | 22 | 128 | 77 | 7695 | 10013 | 31032 | 64455 | 2936 | 257 | 1024 | 64455 | 427 | 65535 | 18630 | 64142 | 2936 | 1 | 100 | 11000
2018-11-13 07:52 | 4 | 256 | 22 | 128 | 77 | 7692 | 10013 | 31032 | 64456 | 2936 | 257 | 1024 | 64455 | 427 | 65535 | 18629 | 64138 | 2936 | 1 | 100 | 11000
2018-11-13 07:52 | 4 | 256 | 22 | 128 | 77 | 7689 | 10013 | 31032 | 64456 | 2936 | 257 | 1024 | 64453 | 427 | 65535 | 18628 | 64142 | 2936 | 1 | 100 | 11000
2018-11-13 07:53 | 4 | 256 | 22 | 128 | 77 | 7686 | 10013 | 31032 | 64456 | 2936 | 257 | 1024 | 64455 | 427 | 65535 | 18628 | 64138 | 2936 | 1 | 100 | 11000
2018-11-13 07:53 | 4 | 256 | 22 | 128 | 77 | 7683 | 10013 | 31032 | 64455 | 2936 | 257 | 1024 | 64455 | 426 | 65535 | 18627 | 64138 | 2936 | 1 | 100 | 11000
2018-11-13 07:53 | 4 | 256 | 22 | 128 | 77 | 7681 | 10013 | 31032 | 64455 | 2936 | 257 | 1024 | 64455 | 426 | 65535 | 18627 | 64138 | 2936 | 1 | 100 | 11000
2018-11-13 07:53 | 4 | 256 | 22 | 128 | 77 | 7678 | 10013 | 31032 | 64455 | 2936 | 257 | 1024 | 64458 | 426 | 65535 | 18626 | 64136 | 2936 | 1 | 100 | 11000
2018-11-13 07:53 | 4 | 256 | 22 | 128 | 77 | 7675 | 10013 | 31032 | 64455 | 2936 | 257 | 1024 | 64453 | 426 | 65535 | 18625 | 64138 | 2936 | 1 | 100 | 11000
2018-11-13 07:54 | 4 | 256 | 22 | 128 | 77 | 7673 | 10013 | 31032 | 64454 | 2936 | 257 | 1024 | 64453 | 425 | 65535 | 18625 | 64138 | 2936 | 1 | 100 | 11000
2018-11-13 07:54 | 4 | 256 | 22 | 128 | 77 | 7670 | 10013 | 31032 | 64454 | 2936 | 257 | 1024 | 64455 | 425 | 65535 | 18624 | 64136 | 2936 | 1 | 100 | 11000
2018-11-13 07:54 | 4 | 256 | 22 | 128 | 77 | 7667 | 10013 | 31032 | 64454 | 2936 | 257 | 1024 | 64453 | 425 | 65535 | 18624 | 64136 | 2936 | 1 | 100 | 11000
2018-11-13 07:54 | 4 | 256 | 22 | 128 | 77 | 7664 | 10013 | 31032 | 64453 | 2936 | 257 | 1024 | 64450 | 425 | 65535 | 18623 | 64136 | 2936 | 1 | 100 | 11000
2018-11-13 07:54 | 4 | 256 | 22 | 128 | 77 | 7661 | 10013 | 31032 | 64452 | 2936 | 257 | 1024 | 64450 | 424 | 65535 | 18622 | 64136 | 2936 | 1 | 100 | 11000
2018-11-13 07:54 | 4 | 256 | 22 | 128 | 77 | 7658 | 10013 | 31032 | 64452 | 2936 | 257 | 1024 | 64450 | 424 | 65535 | 18622 | 64132 | 2936 | 1 | 100 | 11000
2018-11-13 07:55 | 4 | 256 | 22 | 128 | 77 | 7656 | 10013 | 31032 | 64451 | 2936 | 257 | 1024 | 64450 | 423 | 65535 | 18621 | 64132 | 2936 | 1 | 100 | 11000
2018-11-13 07:55 | 4 | 256 | 22 | 128 | 77 | 7653 | 10013 | 31032 | 64450 | 2936 | 257 | 1024 | 64450 | 423 | 65535 | 18620 | 64132 | 2936 | 1 | 100 | 11000
2018-11-13 07:55 | 4 | 256 | 22 | 128 | 77 | 7650 | 10013 | 31032 | 64449 | 2936 | 257 | 1024 | 64448 | 423 | 65535 | 18620 | 64132 | 2936 | 1 | 100 | 11000
2018-11-13 07:55 | 4 | 256 | 22 | 128 | 77 | 7647 | 10013 | 31032 | 64449 | 2936 | 257 | 1024 | 64450 | 422 | 65535 | 18619 | 64129 | 2936 | 1 | 100 | 11000
2018-11-13 07:55 | 4 | 256 | 22 | 128 | 77 | 7644 | 10013 | 31032 | 64449 | 2936 | 257 | 1024 | 64450 | 422 | 65535 | 18618 | 64129 | 2936 | 1 | 100 | 11000
2018-11-13 07:56 | 4 | 256 | 22 | 128 | 77 | 7642 | 10013 | 31032 | 64449 | 2936 | 257 | 1024 | 64448 | 422 | 65535 | 18618 | 64129 | 2936 | 1 | 100 | 11000
2018-11-13 07:56 | 4 | 256 | 22 | 128 | 77 | 7639 | 10013 | 31032 | 64449 | 2936 | 257 | 1024 | 64448 | 422 | 65535 | 18617 | 64132 | 2936 | 1 | 100 | 11000
2018-11-13 07:56 | 4 | 256 | 22 | 128 | 77 | 7636 | 10013 | 31032 | 64449 | 2936 | 257 | 1024 | 64448 | 421 | 65535 | 18616 | 64132 | 2936 | 1 | 100 | 11000
2018-11-13 07:56 | 4 | 256 | 22 | 128 | 77 | 7633 | 10013 | 31032 | 64449 | 2936 | 257 | 1024 | 64450 | 421 | 65535 | 18616 | 64132 | 2936 | 1 | 100 | 11000
2018-11-13 07:56 | 4 | 256 | 22 | 128 | 77 | 7631 | 10013 | 31032 | 64449 | 2936 | 257 | 1024 | 64450 | 421 | 65535 | 18615 | 64132 | 2936 | 1 | 100 | 11000
2018-11-13 07:57 | 4 | 256 | 22 | 128 | 77 | 7628 | 10013 | 31032 | 64450 | 2936 | 257 | 1024 | 64450 | 421 | 65535 | 18615 | 64129 | 2936 | 1 | 100 | 11000
2018-11-13 07:57 | 4 | 256 | 22 | 128 | 77 | 7625 | 10013 | 31032 | 64450 | 2936 | 257 | 1024 | 64450 | 422 | 65535 | 18614 | 64136 | 2936 | 1 | 100 | 11000
2018-11-13 07:57 | 4 | 256 | 22 | 128 | 77 | 7622 | 10013 | 31032 | 64451 | 2936 | 257 | 1024 | 64450 | 421 | 65535 | 18613 | 64136 | 2936 | 1 | 100 | 11000
2018-11-13 07:57 | 4 | 256 | 22 | 128 | 77 | 7619 | 10013 | 31032 | 64452 | 2936 | 257 | 1024 | 64453 | 422 | 65535 | 18612 | 64136 | 2936 | 1 | 100 | 11000
2018-11-13 07:57 | 4 | 256 | 22 | 128 | 77 | 7616 | 10013 | 31032 | 64453 | 2936 | 257 | 1024 | 64455 | 422 | 65535 | 18611 | 64136 | 2936 | 1 | 100 | 11000
2018-11-13 07:57 | 4 | 256 | 22 | 128 | 77 | 7614 | 10013 | 31008 | 64454 | 2936 | 257 | 1024 | 64455 | 422 | 65535 | 18611 | 64139 | 2936 | 1 | 100 | 11000
2018-11-13 07:58 | 4 | 256 | 22 | 128 | 77 | 7611 | 10013 | 31032 | 64454 | 2936 | 257 | 1024 | 64453 | 422 | 65535 | 18610 | 64139 | 2936 | 1 | 100 | 11000
2018-11-13 07:58 | 4 | 256 | 22 | 128 | 76 | 7608 | 10013 | 31008 | 64455 | 2936 | 257 | 1024 | 64455 | 422 | 65535 | 18609 | 64139 | 2936 | 1 | 100 | 11000
2018-11-13 07:58 | 4 | 256 | 22 | 128 | 76 | 7605 | 10013 | 31008 | 64455 | 2936 | 257 | 1024 | 64458 | 422 | 65535 | 18609 | 64139 | 2936 | 1 | 100 | 11000
2018-11-13 07:58 | 4 | 256 | 22 | 128 | 76 | 7602 | 10013 | 31008 | 64456 | 2936 | 257 | 1024 | 64455 | 422 | 65535 | 18608 | 64143 | 2936 | 1 | 100 | 11000
2018-11-13 07:58 | 4 | 256 | 22 | 128 | 76 | 7600 | 10013 | 31008 | 64457 | 2936 | 257 | 1024 | 64458 | 423 | 65535 | 18607 | 64143 | 2936 | 1 | 100 | 11000
2018-11-13 07:59 | 4 | 256 | 22 | 128 | 76 | 7597 | 10013 | 31008 | 64457 | 2937 | 257 | 1024 | 64458 | 422 | 65535 | 18606 | 64143 | 2936 | 1 | 100 | 11000
2018-11-13 07:59 | 4 | 256 | 22 | 128 | 76 | 7594 | 10013 | 31008 | 64458 | 2937 | 257 | 1024 | 64458 | 423 | 65535 | 18606 | 64146 | 2936 | 1 | 100 | 11000
2018-11-13 07:59 | 4 | 256 | 22 | 128 | 76 | 7591 | 10013 | 31008 | 64458 | 2937 | 257 | 1024 | 64460 | 423 | 65535 | 18605 | 64143 | 2936 | 1 | 100 | 11000
2018-11-13 07:59 | 4 | 256 | 22 | 128 | 76 | 7589 | 10013 | 31008 | 64458 | 2937 | 257 | 1024 | 64458 | 422 | 65535 | 18604 | 64146 | 2936 | 1 | 100 | 11000
2018-11-13 07:59 | 4 | 256 | 22 | 128 | 76 | 7585 | 10013 | 31008 | 64458 | 2937 | 257 | 1024 | 64458 | 422 | 65535 | 18604 | 64143 | 2936 | 1 | 100 | 11000
2018-11-13 08:00 | 4 | 256 | 22 | 128 | 76 | 7583 | 10013 | 31008 | 64458 | 2937 | 257 | 1024 | 64458 | 422 | 65535 | 18603 | 64146 | 2936 | 1 | 100 | 11000
2018-11-13 08:00 | 4 | 256 | 22 | 128 | 76 | 7580 | 10013 | 31008 | 64458 | 2937 | 257 | 1024 | 64458 | 422 | 65535 | 18602 | 64146 | 2936 | 1 | 100 | 11000
2018-11-13 08:00 | 4 | 256 | 22 | 128 | 76 | 7577 | 10013 | 31008 | 64458 | 2936 | 257 | 1024 | 64458 | 422 | 65535 | 18602 | 64143 | 2936 | 1 | 100 | 11000
2018-11-13 08:00 | 4 | 256 | 22 | 128 | 76 | 7575 | 10013 | 31008 | 64458 | 2937 | 257 | 1024 | 64458 | 422 | 65535 | 18601 | 64143 | 2936 | 1 | 100 | 11000
2018-11-13 08:00 | 4 | 256 | 22 | 128 | 76 | 7572 | 10013 | 31008 | 64458 | 2937 | 257 | 1024 | 64458 | 421 | 65535 | 18600 | 64143 | 2936 | 1 | 100 | 11000
2018-11-13 08:00 | 4 | 256 | 22 | 128 | 76 | 7569 | 10013 | 31008 | 64458 | 2937 | 257 | 1024 | 64458 | 421 | 65535 | 18599 | 64139 | 2936 | 1 | 100 | 11000
2018-11-13 08:01 | 4 | 256 | 22 | 128 | 76 | 7566 | 10013 | 31008 | 64458 | 2936 | 257 | 1024 | 64458 | 421 | 65535 | 18599 | 64139 | 2936 | 1 | 100 | 11000
2018-11-13 08:01 | 4 | 256 | 22 | 128 | 76 | 7564 | 10013 | 31008 | 64457 | 2936 | 257 | 1024 | 64458 | 421 | 65535 | 18598 | 64139 | 2937 | 1 | 100 | 11000
2018-11-13 08:01 | 4 | 256 | 22 | 128 | 76 | 7561 | 10013 | 31008 | 64457 | 2936 | 257 | 1024 | 64455 | 420 | 65535 | 18597 | 64139 | 2936 | 1 | 100 | 11000
2018-11-13 08:01 | 4 | 256 | 22 | 128 | 76 | 7558 | 10013 | 31008 | 64456 | 2937 | 257 | 1024 | 64455 | 420 | 65535 | 18597 | 64139 | 2936 | 1 | 100 | 11000
2018-11-13 08:01 | 4 | 256 | 22 | 128 | 76 | 7555 | 10013 | 31008 | 64455 | 2936 | 257 | 1024 | 64455 | 419 | 65535 | 18596 | 64140 | 2937 | 1 | 100 | 11000
2018-11-13 08:02 | 4 | 256 | 22 | 128 | 76 | 7552 | 10013 | 30984 | 64455 | 2936 | 257 | 1024 | 64455 | 419 | 65535 | 18595 | 64140 | 2936 | 1 | 100 | 11000
2018-11-13 08:02 | 4 | 256 | 22 | 128 | 76 | 7549 | 10013 | 30984 | 64454 | 2936 | 257 | 1024 | 64453 | 419 | 65535 | 18594 | 64140 | 2936 | 1 | 100 | 11000
2018-11-13 08:02 | 4 | 256 | 22 | 128 | 76 | 7547 | 10013 | 30984 | 64454 | 2936 | 257 | 1024 | 64453 | 419 | 65535 | 18594 | 64138 | 2937 | 1 | 100 | 11000
2018-11-13 08:02 | 4 | 256 | 22 | 128 | 76 | 7544 | 10013 | 30984 | 64454 | 2936 | 257 | 1024 | 64453 | 418 | 65535 | 18593 | 64138 | 2937 | 1 | 100 | 11000
2018-11-13 08:02 | 4 | 256 | 22 | 128 | 76 | 7541 | 10013 | 30984 | 64453 | 2936 | 257 | 1024 | 64453 | 418 | 65535 | 18592 | 64134 | 2937 | 1 | 100 | 11000
2018-11-13 08:02 | 4 | 256 | 22 | 128 | 76 | 7539 | 10013 | 30984 | 64452 | 2937 | 257 | 1024 | 64453 | 417 | 65535 | 18591 | 64134 | 2937 | 1 | 100 | 11000
2018-11-13 08:03 | 4 | 256 | 22 | 128 | 76 | 7536 | 10013 | 30984 | 64452 | 2937 | 257 | 1024 | 64453 | 417 | 65535 | 18591 | 64134 | 2937 | 1 | 100 | 11000
2018-11-13 08:03 | 4 | 256 | 22 | 128 | 76 | 7533 | 10013 | 30984 | 64452 | 2937 | 257 | 1024 | 64453 | 417 | 65535 | 18590 | 64138 | 2937 | 1 | 100 | 11000
2018-11-13 08:03 | 4 | 256 | 22 | 128 | 76 | 7530 | 10013 | 30984 | 64452 | 2937 | 257 | 1024 | 64453 | 417 | 65535 | 18589 | 64138 | 2937 | 1 | 100 | 11000
2018-11-13 08:03 | 4 | 256 | 22 | 128 | 76 | 7527 | 10013 | 30984 | 64453 | 2937 | 257 | 1024 | 64453 | 417 | 65535 | 18588 | 64138 | 2937 | 1 | 100 | 11000
2018-11-13 08:03 | 4 | 256 | 22 | 128 | 76 | 7524 | 10013 | 30984 | 64453 | 2937 | 257 | 1024 | 64455 | 417 | 65535 | 18588 | 64138 | 2937 | 1 | 100 | 11000
2018-11-13 08:04 | 4 | 256 | 22 | 128 | 76 | 7522 | 10013 | 30984 | 64453 | 2937 | 257 | 1024 | 64453 | 417 | 65535 | 18587 | 64140 | 2937 | 1 | 100 | 11000
2018-11-13 08:04 | 4 | 256 | 22 | 128 | 76 | 7518 | 10013 | 30984 | 64453 | 2937 | 257 | 1024 | 64453 | 417 | 65535 | 18586 | 64138 | 2937 | 1 | 100 | 11000
2018-11-13 08:04 | 4 | 256 | 22 | 128 | 76 | 7516 | 10013 | 30984 | 64453 | 2937 | 257 | 1024 | 64453 | 416 | 65535 | 18586 | 64134 | 2937 | 1 | 100 | 11000
2018-11-13 08:04 | 4 | 256 | 22 | 128 | 76 | 7513 | 10013 | 30984 | 64453 | 2937 | 257 | 1024 | 64453 | 416 | 65535 | 18585 | 64138 | 2937 | 1 | 100 | 11000
2018-11-13 08:04 | 4 | 256 | 22 | 128 | 76 | 7510 | 10013 | 30984 | 64453 | 2937 | 257 | 1024 | 64455 | 416 | 65535 | 18584 | 64138 | 2937 | 1 | 100 | 11000
2018-11-13 08:05 | 4 | 256 | 22 | 128 | 75 | 7507 | 10013 | 30984 | 64453 | 2937 | 257 | 1024 | 64455 | 416 | 65535 | 18584 | 64134 | 2937 | 1 | 100 | 11000
2018-11-13 08:05 | 4 | 256 | 22 | 128 | 75 | 7505 | 10013 | 30984 | 64452 | 2937 | 257 | 1024 | 64453 | 415 | 65535 | 18583 | 64138 | 2937 | 1 | 100 | 11000
2018-11-13 08:05 | 4 | 256 | 22 | 128 | 75 | 7502 | 10013 | 30984 | 64452 | 2937 | 257 | 1024 | 64453 | 415 | 65535 | 18582 | 64134 | 2937 | 1 | 100 | 11000
2018-11-13 08:05 | 4 | 256 | 22 | 128 | 75 | 7499 | 10013 | 30984 | 64452 | 2937 | 257 | 1024 | 64453 | 415 | 65535 | 18581 | 64138 | 2937 | 1 | 100 | 11000
2018-11-13 08:05 | 4 | 256 | 22 | 128 | 75 | 7497 | 10013 | 30984 | 64452 | 2937 | 257 | 1024 | 64453 | 415 | 65535 | 18581 | 64134 | 2937 | 1 | 100 | 11000
2018-11-13 08:05 | 4 | 256 | 22 | 128 | 75 | 7494 | 10013 | 30984 | 64452 | 2937 | 257 | 1024 | 64450 | 415 | 65535 | 18580 | 64134 | 2937 | 1 | 100 | 11000
2018-11-13 08:06 | 4 | 256 | 22 | 128 | 75 | 7491 | 10013 | 30984 | 64451 | 2937 | 257 | 1024 | 64450 | 414 | 65535 | 18579 | 64134 | 2937 | 1 | 100 | 11000
2018-11-13 08:06 | 4 | 256 | 22 | 128 | 75 | 7488 | 10013 | 30984 | 64450 | 2937 | 257 | 1024 | 64448 | 414 | 65535 | 18579 | 64134 | 2937 | 1 | 100 | 11000
2018-11-13 08:06 | 4 | 256 | 22 | 128 | 75 | 7485 | 10013 | 30984 | 64449 | 2937 | 257 | 1024 | 64448 | 413 | 65535 | 18578 | 64131 | 2937 | 1 | 100 | 11000
2018-11-13 08:06 | 4 | 256 | 22 | 128 | 75 | 7482 | 10013 | 30984 | 64449 | 2937 | 257 | 1024 | 64448 | 413 | 65535 | 18577 | 64134 | 2937 | 1 | 100 | 11000
2018-11-13 08:06 | 4 | 256 | 22 | 128 | 75 | 7480 | 10013 | 30984 | 64448 | 2937 | 257 | 1024 | 64448 | 412 | 65535 | 18576 | 64129 | 2937 | 1 | 100 | 11000
2018-11-13 08:07 | 4 | 256 | 22 | 128 | 75 | 7476 | 10013 | 30960 | 64448 | 2937 | 257 | 1024 | 64446 | 412 | 65535 | 18576 | 64131 | 2937 | 1 | 100 | 11000
2018-11-13 08:07 | 4 | 256 | 22 | 128 | 75 | 7474 | 10013 | 30960 | 64448 | 2937 | 257 | 1024 | 64446 | 412 | 65535 | 18575 | 64134 | 2937 | 1 | 100 | 11000
2018-11-13 08:07 | 4 | 256 | 22 | 128 | 75 | 7471 | 10013 | 30960 | 64447 | 2937 | 257 | 1024 | 64446 | 412 | 65535 | 18574 | 64132 | 2937 | 1 | 100 | 11000
2018-11-13 08:07 | 4 | 256 | 22 | 128 | 75 | 7468 | 10013 | 30960 | 64447 | 2937 | 257 | 1024 | 64446 | 412 | 65535 | 18573 | 64132 | 2937 | 1 | 100 | 11000
2018-11-13 08:07 | 4 | 256 | 22 | 128 | 75 | 7466 | 10013 | 30960 | 64447 | 2937 | 257 | 1024 | 64448 | 411 | 65535 | 18573 | 64130 | 2937 | 1 | 100 | 11000
2018-11-13 08:08 | 4 | 256 | 22 | 128 | 75 | 7463 | 10013 | 30960 | 64447 | 2937 | 257 | 1024 | 64446 | 411 | 65535 | 18572 | 64132 | 2937 | 1 | 100 | 11000
2018-11-13 08:08 | 4 | 256 | 22 | 128 | 75 | 7460 | 10013 | 30960 | 64447 | 2937 | 257 | 1024 | 64446 | 411 | 65535 | 18571 | 64132 | 2937 | 1 | 100 | 11000
2018-11-13 08:08 | 4 | 256 | 22 | 128 | 75 | 7457 | 10013 | 30960 | 64447 | 2937 | 257 | 1024 | 64448 | 411 | 65535 | 18571 | 64132 | 2937 | 1 | 100 | 11000
2018-11-13 08:08 | 4 | 256 | 22 | 128 | 75 | 7454 | 10013 | 30960 | 64448 | 2937 | 257 | 1024 | 64448 | 411 | 65535 | 18570 | 64132 | 2938 | 1 | 100 | 11000
2018-11-13 08:08 | 4 | 256 | 22 | 128 | 75 | 7451 | 10013 | 30960 | 64448 | 2937 | 257 | 1024 | 64448 | 411 | 65535 | 18569 | 64135 | 2938 | 1 | 100 | 11000
2018-11-13 08:08 | 4 | 256 | 22 | 128 | 75 | 7449 | 10013 | 30960 | 64449 | 2937 | 257 | 1024 | 64448 | 411 | 65535 | 18569 | 64135 | 2937 | 1 | 100 | 11000
2018-11-13 08:09 | 4 | 256 | 22 | 128 | 75 | 7446 | 10013 | 30960 | 64449 | 2937 | 257 | 1024 | 64450 | 411 | 65535 | 18568 | 64135 | 2938 | 1 | 100 | 11000
2018-11-13 08:09 | 4 | 256 | 22 | 128 | 75 | 7443 | 10013 | 30960 | 64450 | 2937 | 257 | 1024 | 64450 | 411 | 65535 | 18567 | 64135 | 2938 | 1 | 100 | 11000
2018-11-13 08:09 | 4 | 256 | 22 | 128 | 75 | 7440 | 10013 | 30960 | 64450 | 2937 | 257 | 1024 | 64450 | 411 | 65535 | 18566 | 64135 | 2938 | 1 | 100 | 11000
2018-11-13 08:09 | 4 | 256 | 22 | 128 | 75 | 7438 | 10013 | 30960 | 64451 | 2937 | 257 | 1024 | 64450 | 411 | 65535 | 18566 | 64139 | 2938 | 1 | 100 | 11000
2018-11-13 08:09 | 4 | 256 | 22 | 128 | 75 | 7434 | 10013 | 30960 | 64451 | 2937 | 257 | 1024 | 64450 | 411 | 65535 | 18565 | 64139 | 2938 | 1 | 100 | 11000
2018-11-13 08:10 | 4 | 256 | 22 | 128 | 75 | 7432 | 10013 | 30960 | 64452 | 2937 | 257 | 1024 | 64453 | 411 | 65535 | 18564 | 64139 | 2938 | 1 | 100 | 11000
2018-11-13 08:10 | 4 | 256 | 22 | 128 | 75 | 7429 | 10013 | 30960 | 64453 | 2937 | 257 | 1024 | 64453 | 412 | 65535 | 18563 | 64139 | 2938 | 1 | 100 | 11000
2018-11-13 08:10 | 4 | 256 | 22 | 128 | 75 | 7426 | 10013 | 30960 | 64453 | 2937 | 257 | 1024 | 64453 | 411 | 65535 | 18563 | 64142 | 2938 | 1 | 100 | 11000
2018-11-13 08:10 | 4 | 256 | 22 | 128 | 75 | 7423 | 10013 | 30960 | 64454 | 2937 | 257 | 1024 | 64455 | 412 | 65535 | 18562 | 64139 | 2938 | 1 | 100 | 11000
2018-11-13 08:10 | 4 | 256 | 22 | 128 | 75 | 7420 | 10013 | 30960 | 64454 | 2937 | 257 | 1024 | 64455 | 412 | 65535 | 18561 | 64142 | 2938 | 1 | 100 | 11000
2018-11-13 08:10 | 4 | 256 | 22 | 128 | 75 | 7418 | 10013 | 30960 | 64454 | 2937 | 257 | 1024 | 64455 | 411 | 65535 | 18561 | 64142 | 2938 | 1 | 100 | 11000
2018-11-13 08:11 | 4 | 256 | 22 | 128 | 75 | 7415 | 10013 | 30936 | 64454 | 2937 | 257 | 1024 | 64455 | 411 | 65535 | 18560 | 64142 | 2938 | 1 | 100 | 11000
2018-11-13 08:11 | 4 | 256 | 22 | 128 | 75 | 7412 | 10013 | 30960 | 64455 | 2937 | 257 | 1024 | 64455 | 411 | 65535 | 18559 | 64143 | 2938 | 1 | 100 | 11000
2018-11-13 08:11 | 4 | 256 | 22 | 128 | 74 | 7409 | 10013 | 30936 | 64455 | 2937 | 257 | 1024 | 64455 | 411 | 65535 | 18558 | 64140 | 2938 | 1 | 100 | 11000
2018-11-13 08:11 | 4 | 256 | 22 | 128 | 74 | 7407 | 10013 | 30936 | 64454 | 2937 | 257 | 1024 | 64453 | 411 | 65535 | 18558 | 64143 | 2938 | 1 | 100 | 11000
2018-11-13 08:11 | 4 | 256 | 22 | 128 | 74 | 7404 | 10013 | 30936 | 64454 | 2937 | 257 | 1024 | 64453 | 411 | 65535 | 18557 | 64140 | 2938 | 1 | 100 | 11000
2018-11-13 08:12 | 4 | 256 | 22 | 128 | 74 | 7401 | 10013 | 30936 | 64453 | 2937 | 257 | 1024 | 64453 | 410 | 65535 | 18556 | 64140 | 2938 | 1 | 100 | 11000
2018-11-13 08:12 | 4 | 256 | 22 | 128 | 74 | 7398 | 10013 | 30936 | 64453 | 2937 | 257 | 1024 | 64453 | 410 | 65535 | 18555 | 64140 | 2938 | 1 | 100 | 11000
2018-11-13 08:12 | 4 | 256 | 22 | 128 | 74 | 7396 | 10013 | 30936 | 64452 | 2937 | 257 | 1024 | 64453 | 410 | 65535 | 18555 | 64136 | 2938 | 1 | 100 | 11000
2018-11-13 08:12 | 4 | 256 | 22 | 128 | 74 | 7392 | 10013 | 30936 | 64452 | 2937 | 257 | 1024 | 64453 | 409 | 65535 | 18554 | 64136 | 2938 | 1 | 100 | 11000
2018-11-13 08:12 | 4 | 256 | 22 | 128 | 74 | 7390 | 10013 | 30936 | 64451 | 2937 | 257 | 1024 | 64450 | 409 | 65535 | 18553 | 64136 | 2938 | 1 | 100 | 11000
2018-11-13 08:12 | 4 | 256 | 22 | 128 | 74 | 7387 | 10013 | 30936 | 64450 | 2937 | 257 | 1024 | 64450 | 408 | 65535 | 18553 | 64136 | 2938 | 1 | 100 | 11000
2018-11-13 08:13 | 4 | 256 | 22 | 128 | 74 | 7384 | 10013 | 30936 | 64449 | 2937 | 257 | 1024 | 64450 | 408 | 65535 | 18552 | 64134 | 2938 | 1 | 100 | 11000
2018-11-13 08:13 | 4 | 256 | 22 | 128 | 74 | 7382 | 10013 | 30936 | 64449 | 2937 | 257 | 1024 | 64448 | 407 | 65535 | 18551 | 64131 | 2938 | 1 | 100 | 11000
2018-11-13 08:13 | 4 | 256 | 22 | 128 | 74 | 7378 | 10013 | 30936 | 64448 | 2937 | 257 | 1024 | 64448 | 407 | 65535 | 18551 | 64134 | 2938 | 1 | 100 | 11000
2018-11-13 08:13 | 4 | 256 | 22 | 128 | 74 | 7376 | 10013 | 30936 | 64448 | 2937 | 257 | 1024 | 64448 | 407 | 65535 | 18550 | 64131 | 2938 | 1 | 100 | 11000
2018-11-13 08:13 | 4 | 256 | 22 | 128 | 74 | 7373 | 10013 | 30936 | 64448 | 2937 | 257 | 1024 | 64448 | 407 | 65535 | 18549 | 64131 | 2938 | 1 | 100 | 11000
2018-11-13 08:14 | 4 | 256 | 22 | 128 | 74 | 7370 | 10013 | 30936 | 64448 | 2937 | 257 | 1024 | 64446 | 406 | 65535 | 18548 | 64134 | 2938 | 1 | 100 | 11000
2018-11-13 08:14 | 4 | 256 | 22 | 128 | 74 | 7367 | 10013 | 30936 | 64448 | 2937 | 257 | 1024 | 64448 | 406 | 65535 | 18548 | 64134 | 2938 | 1 | 100 | 11000
2018-11-13 08:14 | 4 | 256 | 22 | 128 | 74 | 7365 | 10013 | 30936 | 64448 | 2937 | 257 | 1024 | 64450 | 406 | 65535 | 18547 | 64134 | 2938 | 1 | 100 | 11000
2018-11-13 08:14 | 4 | 256 | 22 | 128 | 74 | 7362 | 10013 | 30912 | 64449 | 2937 | 257 | 1024 | 64448 | 406 | 65535 | 18546 | 64136 | 2938 | 1 | 100 | 11000
2018-11-13 08:14 | 4 | 256 | 22 | 128 | 74 | 7359 | 10013 | 30936 | 64449 | 2937 | 257 | 1024 | 64448 | 406 | 65535 | 18546 | 64135 | 2938 | 1 | 100 | 11000
2018-11-13 08:15 | 4 | 256 | 22 | 128 | 74 | 7356 | 10013 | 30912 | 64449 | 2937 | 257 | 1024 | 64450 | 406 | 65535 | 18545 | 64137 | 2938 | 1 | 100 | 11000
2018-11-13 08:15 | 4 | 256 | 22 | 128 | 74 | 7353 | 10013 | 30912 | 64450 | 2937 | 257 | 1024 | 64450 | 406 | 65535 | 18544 | 64137 | 2938 | 1 | 100 | 11000
2018-11-13 08:15 | 4 | 256 | 22 | 128 | 74 | 7351 | 10013 | 30912 | 64451 | 2937 | 257 | 1024 | 64453 | 406 | 65535 | 18543 | 64137 | 2938 | 1 | 100 | 11000
2018-11-13 08:15 | 4 | 256 | 22 | 128 | 74 | 7348 | 10013 | 30912 | 64450 | 2937 | 257 | 1024 | 64453 | 406 | 65535 | 18543 | 64137 | 2938 | 1 | 100 | 11000
2018-11-13 08:15 | 4 | 256 | 22 | 128 | 74 | 7345 | 10013 | 30912 | 64450 | 2937 | 257 | 1024 | 64448 | 406 | 65535 | 18542 | 64137 | 2938 | 1 | 100 | 11000
2018-11-13 08:15 | 4 | 256 | 22 | 128 | 74 | 7342 | 10013 | 30912 | 64450 | 2937 | 257 | 1024 | 64448 | 406 | 65535 | 18541 | 64135 | 2938 | 1 | 100 | 11000
2018-11-13 08:16 | 4 | 256 | 22 | 128 | 74 | 7340 | 10013 | 30912 | 64449 | 2937 | 257 | 1024 | 64450 | 405 | 65535 | 18540 | 64135 | 2938 | 1 | 100 | 11000
2018-11-13 08:16 | 4 | 256 | 22 | 128 | 74 | 7336 | 10013 | 30912 | 64449 | 2937 | 257 | 1024 | 64450 | 405 | 65535 | 18540 | 64135 | 2938 | 1 | 100 | 11000
2018-11-13 08:16 | 4 | 256 | 22 | 128 | 74 | 7334 | 10013 | 30912 | 64448 | 2937 | 257 | 1024 | 64448 | 404 | 65535 | 18539 | 64132 | 2938 | 1 | 100 | 11000
2018-11-13 08:16 | 4 | 256 | 22 | 128 | 74 | 7331 | 10013 | 30912 | 64448 | 2937 | 257 | 1024 | 64450 | 404 | 65535 | 18538 | 64132 | 2938 | 1 | 100 | 11000
2018-11-13 08:16 | 4 | 256 | 22 | 128 | 74 | 7328 | 10013 | 30912 | 64448 | 2937 | 257 | 1024 | 64448 | 404 | 65535 | 18538 | 64132 | 2938 | 1 | 100 | 11000
2018-11-13 08:17 | 4 | 256 | 22 | 128 | 74 | 7325 | 10013 | 30912 | 64447 | 2937 | 257 | 1024 | 64446 | 404 | 65535 | 18537 | 64132 | 2938 | 1 | 100 | 11000
2018-11-13 08:17 | 4 | 256 | 22 | 128 | 74 | 7322 | 10013 | 30912 | 64446 | 2937 | 257 | 1024 | 64446 | 403 | 65535 | 18536 | 64128 | 2938 | 1 | 100 | 11000
2018-11-13 08:17 | 4 | 256 | 22 | 128 | 74 | 7319 | 10013 | 30912 | 64446 | 2937 | 257 | 1024 | 64446 | 403 | 65535 | 18535 | 64132 | 2938 | 1 | 100 | 11000
2018-11-13 08:17 | 4 | 256 | 22 | 128 | 74 | 7317 | 10013 | 30912 | 64446 | 2937 | 257 | 1024 | 64446 | 403 | 65535 | 18535 | 64132 | 2938 | 1 | 100 | 11000
2018-11-13 08:17 | 4 | 256 | 22 | 128 | 74 | 7314 | 10013 | 30912 | 64445 | 2937 | 257 | 1024 | 64446 | 402 | 65535 | 18534 | 64128 | 2939 | 1 | 100 | 11000
2018-11-13 08:18 | 4 | 256 | 22 | 128 | 74 | 7311 | 10013 | 30912 | 64444 | 2937 | 257 | 1024 | 64443 | 402 | 65535 | 18533 | 64128 | 2939 | 1 | 100 | 11000
2018-11-13 08:18 | 4 | 256 | 22 | 128 | 73 | 7309 | 10013 | 30912 | 64444 | 2937 | 257 | 1024 | 64443 | 401 | 65535 | 18532 | 64128 | 2938 | 1 | 100 | 11000
2018-11-13 08:18 | 4 | 256 | 22 | 128 | 73 | 7305 | 10013 | 30912 | 64443 | 2937 | 257 | 1024 | 64443 | 401 | 65535 | 18532 | 64128 | 2938 | 1 | 100 | 11000
2018-11-13 08:18 | 4 | 256 | 22 | 128 | 73 | 7303 | 10013 | 30912 | 64443 | 2937 | 257 | 1024 | 64443 | 401 | 65535 | 18531 | 64128 | 2939 | 1 | 100 | 11000
2018-11-13 08:18 | 4 | 256 | 22 | 128 | 73 | 7300 | 10013 | 30912 | 64443 | 2937 | 257 | 1024 | 64443 | 401 | 65535 | 18530 | 64128 | 2939 | 1 | 100 | 11000
2018-11-13 08:18 | 4 | 256 | 22 | 128 | 73 | 7297 | 10013 | 30912 | 64443 | 2937 | 257 | 1024 | 64443 | 401 | 65535 | 18530 | 64128 | 2938 | 1 | 100 | 11000
2018-11-13 08:19 | 4 | 256 | 22 | 128 | 73 | 7294 | 10013 | 30912 | 64444 | 2937 | 257 | 1024 | 64446 | 401 | 65535 | 18529 | 64128 | 2939 | 1 | 100 | 11000
2018-11-13 08:19 | 4 | 256 | 22 | 128 | 73 | 7292 | 10013 | 30912 | 64444 | 2937 | 257 | 1024 | 64446 | 401 | 65535 | 18528 | 64128 | 2939 | 1 | 100 | 11000
2018-11-13 08:19 | 4 | 256 | 22 | 128 | 73 | 7289 | 10013 | 30912 | 64445 | 2937 | 257 | 1024 | 64446 | 401 | 65535 | 18527 | 64132 | 2938 | 1 | 100 | 11000
2018-11-13 08:19 | 4 | 256 | 22 | 128 | 73 | 7286 | 10013 | 30912 | 64445 | 2937 | 257 | 1024 | 64446 | 401 | 65535 | 18527 | 64132 | 2939 | 1 | 100 | 11000
2018-11-13 08:19 | 4 | 256 | 22 | 128 | 73 | 7283 | 10013 | 30888 | 64446 | 2937 | 257 | 1024 | 64448 | 401 | 65535 | 18526 | 64132 | 2939 | 1 | 100 | 11000
2018-11-13 08:20 | 4 | 256 | 22 | 128 | 73 | 7280 | 10013 | 30888 | 64447 | 2937 | 257 | 1024 | 64448 | 401 | 65535 | 18525 | 64132 | 2939 | 1 | 100 | 11000
2018-11-13 08:20 | 4 | 256 | 22 | 128 | 73 | 7278 | 10013 | 30912 | 64447 | 2937 | 257 | 1024 | 64448 | 401 | 65535 | 18524 | 64136 | 2938 | 1 | 100 | 11000
2018-11-13 08:20 | 4 | 256 | 22 | 128 | 73 | 7275 | 10013 | 30888 | 64448 | 2937 | 257 | 1024 | 64450 | 401 | 65535 | 18524 | 64136 | 2939 | 1 | 100 | 11000
2018-11-13 08:20 | 4 | 256 | 22 | 128 | 73 | 7272 | 10013 | 30888 | 64448 | 2937 | 257 | 1024 | 64448 | 401 | 65535 | 18523 | 64136 | 2939 | 1 | 100 | 11000
2018-11-13 08:20 | 4 | 256 | 22 | 128 | 73 | 7269 | 10013 | 30888 | 64449 | 2937 | 257 | 1024 | 64450 | 401 | 65535 | 18522 | 64138 | 2939 | 1 | 100 | 11000
2018-11-13 08:20 | 4 | 256 | 22 | 128 | 73 | 7267 | 10013 | 30888 | 64449 | 2937 | 257 | 1024 | 64450 | 401 | 65535 | 18522 | 64138 | 2939 | 1 | 100 | 11000
2018-11-13 08:21 | 4 | 256 | 22 | 128 | 73 | 7263 | 10013 | 30888 | 64450 | 2937 | 257 | 1024 | 64450 | 401 | 65535 | 18521 | 64138 | 2939 | 1 | 100 | 11000
2018-11-13 08:21 | 4 | 256 | 22 | 128 | 73 | 7261 | 10013 | 30888 | 64450 | 2937 | 257 | 1024 | 64453 | 401 | 65535 | 18520 | 64138 | 2939 | 1 | 100 | 11000
2018-11-13 08:21 | 4 | 256 | 22 | 128 | 73 | 7258 | 10013 | 30888 | 64451 | 2937 | 257 | 1024 | 64453 | 401 | 65535 | 18520 | 64142 | 2939 | 1 | 100 | 11000
2018-11-13 08:21 | 4 | 256 | 22 | 128 | 73 | 7255 | 10013 | 30888 | 64452 | 2937 | 257 | 1024 | 64453 | 402 | 65535 | 18519 | 64142 | 2939 | 1 | 100 | 11000
2018-11-13 08:21 | 4 | 256 | 22 | 128 | 73 | 7252 | 10013 | 30888 | 64452 | 2937 | 257 | 1024 | 64453 | 401 | 65535 | 18518 | 64142 | 2939 | 1 | 100 | 11000
2018-11-13 08:22 | 4 | 256 | 22 | 128 | 73 | 7249 | 10013 | 30888 | 64453 | 2937 | 257 | 1024 | 64453 | 402 | 65535 | 18517 | 64142 | 2939 | 1 | 100 | 11000
2018-11-13 08:22 | 4 | 256 | 22 | 128 | 73 | 7246 | 10013 | 30888 | 64453 | 2937 | 257 | 1024 | 64453 | 401 | 65535 | 18517 | 64142 | 2939 | 1 | 100 | 11000
2018-11-13 08:22 | 4 | 256 | 22 | 128 | 73 | 7244 | 10013 | 30888 | 64452 | 2937 | 257 | 1024 | 64450 | 401 | 65535 | 18516 | 64142 | 2939 | 1 | 100 | 11000
2018-11-13 08:22 | 4 | 256 | 22 | 128 | 73 | 7241 | 10013 | 30888 | 64452 | 2937 | 257 | 1024 | 64453 | 401 | 65535 | 18515 | 64142 | 2939 | 1 | 100 | 11000
2018-11-13 08:22 | 4 | 256 | 22 | 128 | 73 | 7238 | 10013 | 30888 | 64451 | 2937 | 257 | 1024 | 64453 | 400 | 65535 | 18515 | 64138 | 2939 | 1 | 100 | 11000
2018-11-13 08:23 | 4 | 256 | 22 | 128 | 73 | 7236 | 10013 | 30888 | 64451 | 2937 | 257 | 1024 | 64450 | 400 | 65535 | 18514 | 64138 | 2939 | 1 | 100 | 11000
2018-11-13 08:23 | 4 | 256 | 22 | 128 | 73 | 7233 | 10013 | 30888 | 64450 | 2937 | 257 | 1024 | 64450 | 400 | 65535 | 18513 | 64138 | 2939 | 1 | 100 | 11000
2018-11-13 08:23 | 4 | 256 | 22 | 128 | 73 | 7230 | 10013 | 30888 | 64450 | 2937 | 257 | 1024 | 64448 | 399 | 65535 | 18512 | 64138 | 2939 | 1 | 100 | 11000
2018-11-13 08:23 | 4 | 256 | 22 | 128 | 73 | 7227 | 10013 | 30888 | 64449 | 2937 | 257 | 1024 | 64448 | 399 | 65535 | 18512 | 64136 | 2939 | 1 | 100 | 11000
2018-11-13 08:23 | 4 | 256 | 22 | 128 | 73 | 7225 | 10013 | 30864 | 64448 | 2937 | 257 | 1024 | 64448 | 398 | 65535 | 18511 | 64136 | 2939 | 1 | 100 | 11000
2018-11-13 08:23 | 4 | 256 | 22 | 128 | 73 | 7221 | 10013 | 30864 | 64448 | 2937 | 257 | 1024 | 64446 | 398 | 65535 | 18510 | 64134 | 2939 | 1 | 100 | 11000
2018-11-13 08:24 | 4 | 256 | 22 | 128 | 73 | 7219 | 10013 | 30864 | 64447 | 2937 | 257 | 1024 | 64446 | 398 | 65535 | 18510 | 64130 | 2939 | 1 | 100 | 11000
2018-11-13 08:24 | 4 | 256 | 22 | 128 | 73 | 7216 | 10013 | 30864 | 64446 | 2937 | 257 | 1024 | 64446 | 397 | 65535 | 18509 | 64134 | 2939 | 1 | 100 | 11000
2018-11-13 08:24 | 4 | 256 | 22 | 128 | 73 | 7213 | 10013 | 30864 | 64445 | 2937 | 257 | 1024 | 64443 | 397 | 65535 | 18508 | 64134 | 2939 | 1 | 100 | 11000
2018-11-13 08:24 | 4 | 256 | 22 | 128 | 73 | 7210 | 10013 | 30864 | 64445 | 2937 | 257 | 1024 | 64446 | 397 | 65535 | 18507 | 64130 | 2939 | 1 | 100 | 11000
2018-11-13 08:24 | 4 | 256 | 22 | 128 | 72 | 7207 | 10013 | 30864 | 64445 | 2937 | 257 | 1024 | 64443 | 396 | 65535 | 18507 | 64134 | 2939 | 1 | 100 | 11000
2018-11-13 08:25 | 4 | 256 | 22 | 128 | 72 | 7205 | 10013 | 30864 | 64445 | 2937 | 257 | 1024 | 64443 | 396 | 65535 | 18506 | 64134 | 2939 | 1 | 100 | 11000
2018-11-13 08:25 | 4 | 256 | 22 | 128 | 72 | 7202 | 10013 | 30864 | 64445 | 2937 | 257 | 1024 | 64443 | 396 | 65535 | 18505 | 64134 | 2939 | 1 | 100 | 11000
2018-11-13 08:25 | 4 | 256 | 22 | 128 | 72 | 7199 | 10013 | 30864 | 64445 | 2937 | 257 | 1024 | 64446 | 396 | 65535 | 18504 | 64134 | 2939 | 1 | 100 | 11000
2018-11-13 08:25 | 4 | 256 | 22 | 128 | 72 | 7196 | 10013 | 30864 | 64446 | 2937 | 257 | 1024 | 64448 | 396 | 65535 | 18504 | 64134 | 2939 | 1 | 100 | 11000
2018-11-13 08:25 | 4 | 256 | 22 | 128 | 72 | 7193 | 10013 | 30864 | 64446 | 2937 | 257 | 1024 | 64446 | 396 | 65535 | 18503 | 64137 | 2939 | 1 | 100 | 11000
2018-11-13 08:26 | 4 | 256 | 22 | 128 | 72 | 7190 | 10013 | 30864 | 64447 | 2937 | 257 | 1024 | 64448 | 396 | 65535 | 18502 | 64137 | 2939 | 1 | 100 | 11000
2018-11-13 08:26 | 4 | 256 | 22 | 128 | 72 | 7188 | 10013 | 30864 | 64448 | 2937 | 257 | 1024 | 64448 | 396 | 65535 | 18502 | 64137 | 2939 | 1 | 100 | 11000
2018-11-13 08:26 | 4 | 256 | 22 | 128 | 72 | 7185 | 10013 | 30864 | 64448 | 2937 | 257 | 1024 | 64448 | 396 | 65535 | 18501 | 64139 | 2939 | 1 | 100 | 11000
2018-11-13 08:26 | 4 | 256 | 22 | 128 | 72 | 7182 | 10013 | 30864 | 64448 | 2937 | 257 | 1024 | 64448 | 396 | 65535 | 18500 | 64137 | 2939 | 1 | 100 | 11000
2018-11-13 08:26 | 4 | 256 | 22 | 128 | 72 | 7179 | 10013 | 30864 | 64448 | 2937 | 257 | 1024 | 64448 | 396 | 65535 | 18499 | 64134 | 2939 | 1 | 100 | 11000
2018-11-13 08:26 | 4 | 256 | 22 | 128 | 72 | 7176 | 10013 | 30864 | 64448 | 2937 | 257 | 1024 | 64448 | 396 | 65535 | 18499 | 64134 | 2939 | 1 | 100 | 11000
2018-11-13 08:27 | 4 | 256 | 22 | 128 | 72 | 7173 | 10013 | 30864 | 64447 | 2937 | 257 | 1024 | 64446 | 395 | 65535 | 18498 | 64134 | 2939 | 1 | 100 | 11000
2018-11-13 08:27 | 4 | 256 | 22 | 128 | 72 | 7171 | 10013 | 30864 | 64446 | 2937 | 257 | 1024 | 64446 | 395 | 65535 | 18497 | 64130 | 2939 | 1 | 100 | 11000
2018-11-13 08:27 | 4 | 256 | 22 | 128 | 72 | 7168 | 10013 | 30864 | 64445 | 2937 | 257 | 1024 | 64443 | 394 | 65535 | 18497 | 64130 | 2939 | 1 | 100 | 11000
2018-11-13 08:27 | 4 | 256 | 22 | 128 | 72 | 7165 | 10013 | 30864 | 64444 | 2937 | 257 | 1024 | 64443 | 394 | 65535 | 18496 | 64130 | 2939 | 1 | 100 | 11000
2018-11-13 08:27 | 4 | 256 | 22 | 128 | 72 | 7162 | 10013 | 30864 | 64444 | 2937 | 257 | 1024 | 64443 | 394 | 65535 | 18495 | 64128 | 2939 | 1 | 100 | 11000
2018-11-13 08:28 | 4 | 256 | 22 | 128 | 72 | 7160 | 10013 | 30864 | 64443 | 2937 | 257 | 1024 | 64441 | 393 | 65535 | 18494 | 64130 | 2939 | 1 | 100 | 11000
2018-11-13 08:28 | 4 | 256 | 22 | 128 | 72 | 7157 | 10013 | 30864 | 64443 | 2937 | 257 | 1024 | 64443 | 393 | 65535 | 18494 | 64128 | 2939 | 1 | 100 | 11000
2018-11-13 08:28 | 4 | 256 | 22 | 128 | 72 | 7154 | 10013 | 30864 | 64442 | 2937 | 257 | 1024 | 64443 | 392 | 65535 | 18493 | 64128 | 2939 | 1 | 100 | 11000
2018-11-13 08:28 | 4 | 256 | 22 | 128 | 72 | 7151 | 10013 | 30864 | 64441 | 2937 | 257 | 1024 | 64441 | 392 | 65535 | 18492 | 64129 | 2939 | 1 | 100 | 11000
2018-11-13 08:28 | 4 | 256 | 22 | 128 | 72 | 7148 | 10013 | 30840 | 64441 | 2937 | 257 | 1024 | 64441 | 392 | 65535 | 18491 | 64129 | 2939 | 1 | 100 | 11000
2018-11-13 08:28 | 4 | 256 | 22 | 128 | 72 | 7146 | 10013 | 30840 | 64440 | 2937 | 257 | 1024 | 64441 | 391 | 65535 | 18491 | 64125 | 2939 | 1 | 100 | 11000
2018-11-13 08:29 | 4 | 256 | 22 | 128 | 72 | 7142 | 10013 | 30840 | 64440 | 2937 | 257 | 1024 | 64441 | 391 | 65535 | 18490 | 64129 | 2939 | 1 | 100 | 11000
2018-11-13 08:29 | 4 | 256 | 22 | 128 | 72 | 7140 | 10013 | 30840 | 64441 | 2937 | 257 | 1024 | 64441 | 391 | 65535 | 18489 | 64125 | 2939 | 1 | 100 | 11000
2018-11-13 08:29 | 4 | 256 | 22 | 128 | 72 | 7137 | 10013 | 30840 | 64441 | 2937 | 257 | 1024 | 64441 | 391 | 65535 | 18489 | 64129 | 2939 | 1 | 100 | 11000
2018-11-13 08:29 | 4 | 256 | 22 | 128 | 72 | 7134 | 10013 | 30840 | 64441 | 2937 | 257 | 1024 | 64441 | 391 | 65535 | 18488 | 64131 | 2939 | 1 | 100 | 11000
2018-11-13 08:29 | 4 | 256 | 22 | 128 | 72 | 7131 | 10013 | 30840 | 64442 | 2937 | 257 | 1024 | 64443 | 391 | 65535 | 18487 | 64129 | 2939 | 1 | 100 | 11000
2018-11-13 08:30 | 4 | 256 | 22 | 128 | 72 | 7129 | 10013 | 30840 | 64442 | 2937 | 257 | 1024 | 64441 | 391 | 65535 | 18486 | 64131 | 2939 | 1 | 100 | 11000
2018-11-13 08:30 | 4 | 256 | 22 | 128 | 72 | 7126 | 10013 | 30840 | 64443 | 2937 | 257 | 1024 | 64443 | 391 | 65535 | 18486 | 64131 | 2939 | 1 | 100 | 11000
2018-11-13 08:30 | 4 | 256 | 22 | 128 | 72 | 7123 | 10013 | 30840 | 64443 | 2937 | 257 | 1024 | 64446 | 391 | 65535 | 18485 | 64131 | 2939 | 1 | 100 | 11000
2018-11-13 08:30 | 4 | 256 | 22 | 128 | 72 | 7120 | 10013 | 30840 | 64444 | 2937 | 257 | 1024 | 64443 | 391 | 65535 | 18484 | 64135 | 2939 | 1 | 100 | 11000
2018-11-13 08:30 | 4 | 256 | 22 | 128 | 72 | 7117 | 10013 | 30840 | 64445 | 2937 | 257 | 1024 | 64446 | 391 | 65535 | 18484 | 64131 | 2939 | 1 | 100 | 11000
2018-11-13 08:31 | 4 | 256 | 22 | 128 | 72 | 7115 | 10013 | 30840 | 64445 | 2937 | 257 | 1024 | 64446 | 391 | 65535 | 18483 | 64135 | 2939 | 1 | 100 | 11000
2018-11-13 08:31 | 4 | 256 | 22 | 128 | 72 | 7111 | 10013 | 30840 | 64446 | 2937 | 257 | 1024 | 64446 | 391 | 65535 | 18482 | 64138 | 2939 | 1 | 100 | 11000
2018-11-13 08:31 | 4 | 256 | 22 | 128 | 71 | 7109 | 10013 | 30840 | 64447 | 2937 | 257 | 1024 | 64448 | 392 | 65535 | 18481 | 64135 | 2939 | 1 | 100 | 11000
2018-11-13 08:31 | 4 | 256 | 22 | 128 | 71 | 7106 | 10013 | 30840 | 64447 | 2937 | 257 | 1024 | 64448 | 392 | 65535 | 18481 | 64138 | 2939 | 1 | 100 | 11000
2018-11-13 08:31 | 4 | 256 | 22 | 128 | 71 | 7103 | 10013 | 30840 | 64448 | 2937 | 257 | 1024 | 64450 | 392 | 65535 | 18480 | 64138 | 2939 | 1 | 100 | 11000
2018-11-13 08:31 | 4 | 256 | 22 | 128 | 71 | 7100 | 10013 | 30840 | 64448 | 2937 | 257 | 1024 | 64450 | 392 | 65535 | 18479 | 64138 | 2939 | 1 | 100 | 11000
2018-11-13 08:32 | 4 | 256 | 22 | 128 | 71 | 7097 | 10013 | 30840 | 64449 | 2937 | 257 | 1024 | 64450 | 392 | 65535 | 18479 | 64140 | 2940 | 1 | 100 | 11000
2018-11-13 08:32 | 4 | 256 | 22 | 128 | 71 | 7094 | 10013 | 30816 | 64449 | 2937 | 257 | 1024 | 64450 | 392 | 65535 | 18478 | 64144 | 2940 | 1 | 100 | 11000
2018-11-13 08:32 | 4 | 256 | 22 | 128 | 71 | 7092 | 10013 | 30816 | 64450 | 2937 | 257 | 1024 | 64453 | 392 | 65535 | 18477 | 64140 | 2940 | 1 | 100 | 11000
2018-11-13 08:32 | 4 | 256 | 22 | 128 | 71 | 7089 | 10013 | 30816 | 64450 | 2937 | 257 | 1024 | 64450 | 392 | 65535 | 18476 | 64145 | 2940 | 1 | 100 | 11000
2018-11-13 08:32 | 4 | 256 | 22 | 128 | 71 | 7086 | 10013 | 30816 | 64451 | 2937 | 257 | 1024 | 64450 | 392 | 65535 | 18476 | 64145 | 2939 | 1 | 100 | 11000
2018-11-13 08:33 | 4 | 256 | 22 | 128 | 71 | 7084 | 10013 | 30816 | 64451 | 2937 | 257 | 1024 | 64450 | 392 | 65535 | 18475 | 64142 | 2940 | 1 | 100 | 11000
2018-11-13 08:33 | 4 | 256 | 22 | 128 | 71 | 7081 | 10013 | 30816 | 64451 | 2937 | 257 | 1024 | 64450 | 392 | 65535 | 18474 | 64142 | 2940 | 1 | 100 | 11000
2018-11-13 08:33 | 4 | 256 | 22 | 128 | 71 | 7078 | 10013 | 30816 | 64450 | 2937 | 257 | 1024 | 64448 | 391 | 65535 | 18474 | 64142 | 2940 | 1 | 100 | 11000
2018-11-13 08:33 | 4 | 256 | 22 | 128 | 71 | 7075 | 10013 | 30816 | 64450 | 2937 | 257 | 1024 | 64450 | 391 | 65535 | 18473 | 64139 | 2940 | 1 | 100 | 11000
2018-11-13 08:33 | 4 | 256 | 22 | 128 | 71 | 7073 | 10013 | 30816 | 64450 | 2937 | 257 | 1024 | 64450 | 390 | 65535 | 18472 | 64139 | 2940 | 1 | 100 | 11000
2018-11-13 08:34 | 4 | 256 | 22 | 128 | 71 | 7069 | 10013 | 30816 | 64449 | 2937 | 257 | 1024 | 64450 | 390 | 65535 | 18471 | 64139 | 2940 | 1 | 100 | 11000
2018-11-13 08:34 | 4 | 256 | 22 | 128 | 71 | 7067 | 10013 | 30816 | 64448 | 2937 | 257 | 1024 | 64448 | 390 | 65535 | 18471 | 64139 | 2940 | 1 | 100 | 11000
2018-11-13 08:34 | 4 | 256 | 22 | 128 | 71 | 7064 | 10013 | 30816 | 64448 | 2937 | 257 | 1024 | 64448 | 390 | 65535 | 18470 | 64136 | 2940 | 1 | 100 | 11000
2018-11-13 08:34 | 4 | 256 | 22 | 128 | 71 | 7061 | 10013 | 30816 | 64447 | 2937 | 257 | 1024 | 64446 | 389 | 65535 | 18469 | 64136 | 2940 | 1 | 100 | 11000
2018-11-13 08:34 | 4 | 256 | 22 | 128 | 71 | 7058 | 10013 | 30816 | 64446 | 2937 | 257 | 1024 | 64443 | 388 | 65535 | 18468 | 64133 | 2940 | 1 | 100 | 11000
2018-11-13 08:34 | 4 | 256 | 22 | 128 | 71 | 7055 | 10013 | 30816 | 64444 | 2937 | 257 | 1024 | 64443 | 388 | 65535 | 18468 | 64130 | 2940 | 1 | 100 | 11000
2018-11-13 08:35 | 4 | 256 | 22 | 128 | 71 | 7053 | 10013 | 30816 | 64444 | 2937 | 257 | 1024 | 64443 | 388 | 65535 | 18467 | 64136 | 2940 | 1 | 100 | 11000
2018-11-13 08:35 | 4 | 256 | 22 | 128 | 71 | 7050 | 10013 | 30816 | 64444 | 2937 | 257 | 1024 | 64446 | 387 | 65535 | 18466 | 64133 | 2940 | 1 | 100 | 11000
2018-11-13 08:35 | 4 | 256 | 22 | 128 | 71 | 7047 | 10013 | 30816 | 64444 | 2938 | 257 | 1024 | 64443 | 387 | 65535 | 18466 | 64133 | 2940 | 1 | 100 | 11000
2018-11-13 08:35 | 4 | 256 | 22 | 128 | 71 | 7044 | 10013 | 30816 | 64444 | 2938 | 257 | 1024 | 64446 | 387 | 65535 | 18465 | 64133 | 2940 | 1 | 100 | 11000
2018-11-13 08:35 | 4 | 256 | 22 | 128 | 71 | 7042 | 10013 | 30816 | 64445 | 2938 | 257 | 1024 | 64446 | 387 | 65535 | 18464 | 64136 | 2940 | 1 | 100 | 11000
2018-11-13 08:36 | 4 | 256 | 22 | 128 | 71 | 7038 | 10013 | 30816 | 64445 | 2938 | 257 | 1024 | 64446 | 387 | 65535 | 18463 | 64136 | 2940 | 1 | 100 | 11000
2018-11-13 08:36 | 4 | 256 | 22 | 128 | 71 | 7036 | 10013 | 30816 | 64446 | 2938 | 257 | 1024 | 64446 | 387 | 65535 | 18463 | 64136 | 2940 | 1 | 100 | 11000
2018-11-13 08:36 | 4 | 256 | 22 | 128 | 71 | 7033 | 10013 | 30816 | 64446 | 2938 | 257 | 1024 | 64448 | 387 | 65535 | 18462 | 64136 | 2940 | 1 | 100 | 11000
2018-11-13 08:36 | 4 | 256 | 22 | 128 | 71 | 7030 | 10013 | 30816 | 64447 | 2938 | 257 | 1024 | 64446 | 387 | 65535 | 18461 | 64139 | 2940 | 1 | 100 | 11000
2018-11-13 08:36 | 4 | 256 | 22 | 128 | 71 | 7027 | 10013 | 30816 | 64447 | 2938 | 257 | 1024 | 64448 | 387 | 65535 | 18461 | 64136 | 2940 | 1 | 100 | 11000
2018-11-13 08:36 | 4 | 256 | 22 | 128 | 71 | 7024 | 10013 | 30816 | 64446 | 2938 | 257 | 1024 | 64446 | 387 | 65535 | 18460 | 64139 | 2940 | 1 | 100 | 11000
2018-11-13 08:37 | 4 | 256 | 22 | 128 | 71 | 7021 | 10013 | 30816 | 64446 | 2938 | 257 | 1024 | 64446 | 387 | 65535 | 18459 | 64138 | 2940 | 1 | 100 | 11000
2018-11-13 08:37 | 4 | 256 | 22 | 128 | 71 | 7019 | 10013 | 30792 | 64446 | 2938 | 257 | 1024 | 64446 | 386 | 65535 | 18458 | 64138 | 2940 | 1 | 100 | 11000
2018-11-13 08:37 | 4 | 256 | 22 | 128 | 71 | 7016 | 10013 | 30792 | 64445 | 2938 | 257 | 1024 | 64443 | 386 | 65535 | 18458 | 64134 | 2940 | 1 | 100 | 11000
2018-11-13 08:37 | 4 | 256 | 22 | 128 | 71 | 7013 | 10013 | 30792 | 64444 | 2938 | 257 | 1024 | 64446 | 385 | 65535 | 18457 | 64134 | 2940 | 1 | 100 | 11000
2018-11-13 08:37 | 4 | 256 | 22 | 128 | 71 | 7011 | 10013 | 30792 | 64444 | 2938 | 257 | 1024 | 64443 | 385 | 65535 | 18456 | 64134 | 2940 | 1 | 100 | 11000
2018-11-13 08:38 | 4 | 256 | 22 | 128 | 70 | 7007 | 10013 | 30792 | 64443 | 2938 | 257 | 1024 | 64441 | 385 | 65535 | 18456 | 64134 | 2940 | 1 | 100 | 11000
2018-11-13 08:38 | 4 | 256 | 22 | 128 | 70 | 7005 | 10013 | 30792 | 64443 | 2938 | 257 | 1024 | 64441 | 384 | 65535 | 18455 | 64134 | 2940 | 1 | 100 | 11000
2018-11-13 08:38 | 4 | 256 | 22 | 128 | 70 | 7002 | 10013 | 30792 | 64442 | 2938 | 257 | 1024 | 64441 | 384 | 65535 | 18454 | 64131 | 2940 | 1 | 100 | 11000
2018-11-13 08:38 | 4 | 256 | 22 | 128 | 70 | 6999 | 10013 | 30792 | 64442 | 2938 | 257 | 1024 | 64441 | 384 | 65535 | 18453 | 64131 | 2940 | 1 | 100 | 11000
2018-11-13 08:38 | 4 | 256 | 22 | 128 | 70 | 6996 | 10013 | 30792 | 64441 | 2938 | 257 | 1024 | 64441 | 383 | 65535 | 18453 | 64131 | 2940 | 1 | 100 | 11000
2018-11-13 08:39 | 4 | 256 | 22 | 128 | 70 | 6994 | 10013 | 30792 | 64441 | 2938 | 257 | 1024 | 64441 | 383 | 65535 | 18452 | 64127 | 2940 | 1 | 100 | 11000
2018-11-13 08:39 | 4 | 256 | 22 | 128 | 70 | 6990 | 10013 | 30792 | 64440 | 2938 | 257 | 1024 | 64441 | 383 | 65535 | 18451 | 64127 | 2940 | 1 | 100 | 11000
2018-11-13 08:39 | 4 | 256 | 22 | 128 | 70 | 6987 | 10013 | 30792 | 64439 | 2938 | 257 | 1024 | 64438 | 382 | 65535 | 18450 | 64131 | 2940 | 1 | 100 | 11000
2018-11-13 08:39 | 4 | 256 | 22 | 128 | 70 | 6985 | 10013 | 30792 | 64439 | 2938 | 257 | 1024 | 64438 | 382 | 65535 | 18450 | 64127 | 2940 | 1 | 100 | 11000
2018-11-13 08:39 | 4 | 256 | 22 | 128 | 70 | 6982 | 10013 | 30792 | 64439 | 2938 | 257 | 1024 | 64441 | 382 | 65535 | 18449 | 64128 | 2940 | 1 | 100 | 11000
2018-11-13 08:39 | 4 | 256 | 22 | 128 | 70 | 6980 | 10013 | 30792 | 64439 | 2938 | 257 | 1024 | 64441 | 382 | 65535 | 18448 | 64128 | 2940 | 1 | 100 | 11000
2018-11-13 08:40 | 4 | 256 | 22 | 128 | 70 | 6976 | 10013 | 30768 | 64440 | 2938 | 257 | 1024 | 64441 | 382 | 65535 | 18448 | 64132 | 2940 | 1 | 100 | 11000
2018-11-13 08:40 | 4 | 256 | 22 | 128 | 70 | 6974 | 10013 | 30768 | 64441 | 2938 | 257 | 1024 | 64441 | 382 | 65535 | 18447 | 64132 | 2940 | 1 | 100 | 11000
2018-11-13 08:40 | 4 | 256 | 22 | 128 | 70 | 6971 | 10013 | 30768 | 64441 | 2938 | 257 | 1024 | 64441 | 382 | 65535 | 18446 | 64135 | 2940 | 1 | 100 | 11000
2018-11-13 08:40 | 4 | 256 | 22 | 128 | 70 | 6968 | 10013 | 30768 | 64442 | 2938 | 257 | 1024 | 64443 | 382 | 65535 | 18445 | 64135 | 2940 | 1 | 100 | 11000
2018-11-13 08:40 | 4 | 256 | 22 | 128 | 70 | 6965 | 10013 | 30768 | 64443 | 2938 | 257 | 1024 | 64446 | 382 | 65535 | 18445 | 64135 | 2940 | 1 | 100 | 11000
2018-11-13 08:41 | 4 | 256 | 22 | 128 | 70 | 6963 | 10013 | 30768 | 64444 | 2938 | 257 | 1024 | 64446 | 383 | 65535 | 18444 | 64135 | 2940 | 1 | 100 | 11000
2018-11-13 08:41 | 4 | 256 | 22 | 128 | 70 | 6959 | 10013 | 30768 | 64444 | 2938 | 257 | 1024 | 64446 | 382 | 65535 | 18443 | 64139 | 2940 | 1 | 100 | 11000
2018-11-13 08:41 | 4 | 256 | 22 | 128 | 70 | 6957 | 10013 | 30768 | 64445 | 2938 | 257 | 1024 | 64446 | 383 | 65535 | 18443 | 64139 | 2940 | 1 | 100 | 11000
2018-11-13 08:41 | 4 | 256 | 22 | 128 | 70 | 6954 | 10013 | 30768 | 64446 | 2938 | 257 | 1024 | 64446 | 383 | 65535 | 18442 | 64141 | 2940 | 1 | 100 | 11000
2018-11-13 08:41 | 4 | 256 | 22 | 128 | 70 | 6951 | 10013 | 30768 | 64447 | 2938 | 257 | 1024 | 64448 | 383 | 65535 | 18441 | 64141 | 2940 | 1 | 100 | 11000
2018-11-13 08:42 | 4 | 256 | 22 | 128 | 70 | 6948 | 10013 | 30768 | 64447 | 2938 | 257 | 1024 | 64448 | 383 | 65535 | 18440 | 64139 | 2940 | 1 | 100 | 11000
2018-11-13 08:42 | 4 | 256 | 22 | 128 | 70 | 6946 | 10013 | 30768 | 64447 | 2938 | 257 | 1024 | 64448 | 383 | 65535 | 18440 | 64141 | 2941 | 1 | 100 | 11000
2018-11-13 08:42 | 4 | 256 | 22 | 128 | 70 | 6943 | 10013 | 30768 | 64448 | 2938 | 257 | 1024 | 64448 | 383 | 65535 | 18439 | 64141 | 2940 | 1 | 100 | 11000
2018-11-13 08:42 | 4 | 256 | 22 | 128 | 70 | 6940 | 10013 | 30768 | 64448 | 2938 | 257 | 1024 | 64450 | 383 | 65535 | 18438 | 64144 | 2940 | 1 | 100 | 11000
2018-11-13 08:42 | 4 | 256 | 22 | 128 | 70 | 6937 | 10013 | 30768 | 64449 | 2938 | 257 | 1024 | 64450 | 383 | 65535 | 18437 | 64141 | 2940 | 1 | 100 | 11000
2018-11-13 08:42 | 4 | 256 | 22 | 128 | 70 | 6934 | 10013 | 30768 | 64449 | 2938 | 257 | 1024 | 64450 | 383 | 65535 | 18437 | 64141 | 2940 | 1 | 100 | 11000
2018-11-13 08:43 | 4 | 256 | 22 | 128 | 70 | 6932 | 10013 | 30768 | 64448 | 2938 | 257 | 1024 | 64448 | 382 | 65535 | 18436 | 64139 | 2941 | 1 | 100 | 11000
2018-11-13 08:43 | 4 | 256 | 22 | 128 | 70 | 6928 | 10013 | 30768 | 64448 | 2938 | 257 | 1024 | 64448 | 382 | 65535 | 18435 | 64141 | 2941 | 1 | 100 | 11000
2018-11-13 08:43 | 4 | 256 | 22 | 128 | 70 | 6926 | 10013 | 30768 | 64448 | 2938 | 257 | 1024 | 64446 | 382 | 65535 | 18435 | 64139 | 2940 | 1 | 100 | 11000
2018-11-13 08:43 | 4 | 256 | 22 | 128 | 70 | 6923 | 10013 | 30768 | 64447 | 2938 | 257 | 1024 | 64446 | 381 | 65535 | 18434 | 64139 | 2941 | 1 | 100 | 11000
2018-11-13 08:43 | 4 | 256 | 22 | 128 | 70 | 6920 | 10013 | 30768 | 64446 | 2938 | 257 | 1024 | 64446 | 381 | 65535 | 18433 | 64135 | 2941 | 1 | 100 | 11000
2018-11-13 08:44 | 4 | 256 | 22 | 128 | 70 | 6917 | 10013 | 30768 | 64445 | 2938 | 257 | 1024 | 64443 | 380 | 65535 | 18433 | 64135 | 2941 | 1 | 100 | 11000
2018-11-13 08:44 | 4 | 256 | 22 | 128 | 70 | 6915 | 10013 | 30768 | 64444 | 2938 | 257 | 1024 | 64446 | 380 | 65535 | 18432 | 64135 | 2941 | 1 | 100 | 11000
2018-11-13 08:44 | 4 | 256 | 22 | 128 | 70 | 6911 | 10013 | 30768 | 64443 | 2938 | 257 | 1024 | 64443 | 379 | 65535 | 18431 | 64135 | 2941 | 1 | 100 | 11000
2018-11-13 08:44 | 4 | 256 | 22 | 128 | 70 | 6909 | 10013 | 30768 | 64443 | 2938 | 257 | 1024 | 64441 | 379 | 65535 | 18430 | 64132 | 2941 | 1 | 100 | 11000
2018-11-13 08:44 | 4 | 256 | 22 | 128 | 69 | 6906 | 10013 | 30768 | 64442 | 2938 | 257 | 1024 | 64441 | 379 | 65535 | 18430 | 64135 | 2941 | 1 | 100 | 11000
2018-11-13 08:44 | 4 | 256 | 22 | 128 | 69 | 6903 | 10013 | 30768 | 64442 | 2938 | 257 | 1024 | 64443 | 379 | 65535 | 18429 | 64132 | 2941 | 1 | 100 | 11000
2018-11-13 08:45 | 4 | 256 | 22 | 128 | 69 | 6900 | 10013 | 30744 | 64441 | 2938 | 257 | 1024 | 64441 | 378 | 65535 | 18428 | 64132 | 2941 | 1 | 100 | 11000
2018-11-13 08:45 | 4 | 256 | 22 | 128 | 69 | 6897 | 10013 | 30768 | 64442 | 2938 | 257 | 1024 | 64443 | 378 | 65535 | 18428 | 64133 | 2941 | 1 | 100 | 11000
2018-11-13 08:45 | 4 | 256 | 22 | 128 | 69 | 6895 | 10013 | 30744 | 64442 | 2938 | 257 | 1024 | 64443 | 378 | 65535 | 18427 | 64133 | 2941 | 1 | 100 | 11000
2018-11-13 08:45 | 4 | 256 | 22 | 128 | 69 | 6892 | 10013 | 30744 | 64442 | 2938 | 257 | 1024 | 64443 | 378 | 65535 | 18426 | 64136 | 2941 | 1 | 100 | 11000
2018-11-13 08:45 | 4 | 256 | 22 | 128 | 69 | 6889 | 10013 | 30744 | 64443 | 2938 | 257 | 1024 | 64446 | 378 | 65535 | 18425 | 64136 | 2941 | 1 | 100 | 11000
2018-11-13 08:46 | 4 | 256 | 22 | 128 | 69 | 6886 | 10013 | 30744 | 64444 | 2938 | 257 | 1024 | 64446 | 378 | 65535 | 18425 | 64140 | 2941 | 1 | 100 | 11000
2018-11-13 08:46 | 4 | 256 | 22 | 128 | 69 | 6884 | 10013 | 30744 | 64444 | 2938 | 257 | 1024 | 64446 | 378 | 65535 | 18424 | 64140 | 2941 | 1 | 100 | 11000
2018-11-13 08:46 | 4 | 256 | 22 | 128 | 69 | 6881 | 10013 | 30744 | 64444 | 2938 | 257 | 1024 | 64446 | 378 | 65535 | 18423 | 64136 | 2941 | 1 | 100 | 11000
2018-11-13 08:46 | 4 | 256 | 22 | 128 | 69 | 6878 | 10013 | 30744 | 64444 | 2938 | 257 | 1024 | 64443 | 378 | 65535 | 18423 | 64140 | 2941 | 1 | 100 | 11000
2018-11-13 08:46 | 4 | 256 | 22 | 128 | 69 | 6875 | 10013 | 30744 | 64444 | 2938 | 257 | 1024 | 64443 | 378 | 65535 | 18422 | 64140 | 2941 | 1 | 100 | 11000
2018-11-13 08:47 | 4 | 256 | 22 | 128 | 69 | 6872 | 10013 | 30744 | 64443 | 2938 | 257 | 1024 | 64443 | 377 | 65535 | 18421 | 64136 | 2941 | 1 | 100 | 11000
2018-11-13 08:47 | 4 | 256 | 22 | 128 | 69 | 6870 | 10013 | 30744 | 64443 | 2938 | 257 | 1024 | 64443 | 377 | 65535 | 18420 | 64133 | 2941 | 1 | 100 | 11000
2018-11-13 08:47 | 4 | 256 | 22 | 128 | 69 | 6867 | 10013 | 30744 | 64442 | 2938 | 257 | 1024 | 64443 | 377 | 65535 | 18420 | 64136 | 2941 | 1 | 100 | 11000
2018-11-13 08:47 | 4 | 256 | 22 | 128 | 69 | 6864 | 10013 | 30744 | 64442 | 2938 | 257 | 1024 | 64441 | 376 | 65535 | 18419 | 64129 | 2941 | 1 | 100 | 11000
2018-11-13 08:47 | 4 | 256 | 22 | 128 | 69 | 6861 | 10013 | 30744 | 64441 | 2938 | 257 | 1024 | 64438 | 376 | 65535 | 18418 | 64129 | 2941 | 1 | 100 | 11000
2018-11-13 08:47 | 4 | 256 | 22 | 128 | 69 | 6858 | 10013 | 30720 | 64440 | 2938 | 257 | 1024 | 64438 | 375 | 65535 | 18417 | 64129 | 2941 | 1 | 100 | 11000
2018-11-13 08:48 | 4 | 256 | 22 | 128 | 69 | 6855 | 10013 | 30720 | 64439 | 2938 | 257 | 1024 | 64436 | 375 | 65535 | 18417 | 64131 | 2941 | 1 | 100 | 11000
2018-11-13 08:48 | 4 | 256 | 22 | 128 | 69 | 6853 | 10013 | 30720 | 64438 | 2938 | 257 | 1024 | 64438 | 374 | 65535 | 18416 | 64131 | 2941 | 1 | 100 | 11000
2018-11-13 08:48 | 4 | 256 | 22 | 128 | 69 | 6850 | 10013 | 30720 | 64438 | 2938 | 257 | 1024 | 64438 | 374 | 65535 | 18415 | 64128 | 2941 | 1 | 100 | 11000
2018-11-13 08:48 | 4 | 256 | 22 | 128 | 69 | 6847 | 10013 | 30720 | 64437 | 2938 | 257 | 1024 | 64438 | 374 | 65535 | 18415 | 64128 | 2941 | 1 | 100 | 11000
2018-11-13 08:48 | 4 | 256 | 22 | 128 | 69 | 6844 | 10013 | 30720 | 64437 | 2938 | 257 | 1024 | 64438 | 374 | 65535 | 18414 | 64128 | 2941 | 1 | 100 | 11000
2018-11-13 08:49 | 4 | 256 | 22 | 128 | 69 | 6841 | 10013 | 30720 | 64437 | 2938 | 257 | 1024 | 64436 | 373 | 65535 | 18413 | 64128 | 2941 | 1 | 100 | 11000
2018-11-13 08:49 | 4 | 256 | 22 | 128 | 69 | 6838 | 10013 | 30720 | 64436 | 2938 | 257 | 1024 | 64436 | 373 | 65535 | 18412 | 64128 | 2941 | 1 | 100 | 11000
2018-11-13 08:49 | 4 | 256 | 22 | 128 | 69 | 6835 | 10013 | 30720 | 64437 | 2938 | 257 | 1024 | 64436 | 373 | 65535 | 18412 | 64128 | 2941 | 1 | 100 | 11000
2018-11-13 08:49 | 4 | 256 | 22 | 128 | 69 | 6832 | 10013 | 30720 | 64437 | 2938 | 257 | 1024 | 64436 | 373 | 65535 | 18411 | 64131 | 2942 | 1 | 100 | 11000
2018-11-13 08:49 | 4 | 256 | 22 | 128 | 69 | 6830 | 10013 | 30720 | 64437 | 2938 | 257 | 1024 | 64438 | 373 | 65535 | 18410 | 64131 | 2942 | 1 | 100 | 11000
2018-11-13 08:50 | 4 | 256 | 22 | 128 | 69 | 6827 | 10013 | 30720 | 64438 | 2938 | 257 | 1024 | 64441 | 373 | 65535 | 18409 | 64131 | 2941 | 1 | 100 | 11000
2018-11-13 08:50 | 4 | 256 | 22 | 128 | 69 | 6824 | 10013 | 30720 | 64439 | 2938 | 257 | 1024 | 64441 | 373 | 65535 | 18409 | 64134 | 2942 | 1 | 100 | 11000
2018-11-13 08:50 | 4 | 256 | 22 | 128 | 69 | 6821 | 10013 | 30720 | 64440 | 2938 | 257 | 1024 | 64441 | 373 | 65535 | 18408 | 64134 | 2942 | 1 | 100 | 11000
2018-11-13 08:50 | 4 | 256 | 22 | 128 | 69 | 6818 | 10013 | 30720 | 64441 | 2938 | 257 | 1024 | 64443 | 374 | 65535 | 18407 | 64134 | 2942 | 1 | 100 | 11000
2018-11-13 08:50 | 4 | 256 | 22 | 128 | 69 | 6816 | 10013 | 30720 | 64442 | 2938 | 257 | 1024 | 64443 | 374 | 65535 | 18407 | 64137 | 2942 | 1 | 100 | 11000
2018-11-13 08:50 | 4 | 256 | 22 | 128 | 69 | 6813 | 10013 | 30720 | 64443 | 2938 | 257 | 1024 | 64446 | 374 | 65535 | 18406 | 64137 | 2941 | 1 | 100 | 11000
2018-11-13 08:51 | 4 | 256 | 22 | 128 | 69 | 6810 | 10013 | 30720 | 64444 | 2938 | 257 | 1024 | 64446 | 374 | 65535 | 18405 | 64141 | 2941 | 1 | 100 | 11000
2018-11-13 08:51 | 4 | 256 | 22 | 128 | 68 | 6807 | 10013 | 30720 | 64445 | 2938 | 257 | 1024 | 64446 | 374 | 65535 | 18404 | 64141 | 2942 | 1 | 100 | 11000
2018-11-13 08:51 | 4 | 256 | 22 | 128 | 68 | 6805 | 10013 | 30720 | 64445 | 2938 | 257 | 1024 | 64446 | 374 | 65535 | 18404 | 64141 | 2942 | 1 | 100 | 11000
2018-11-13 08:51 | 4 | 256 | 22 | 128 | 68 | 6801 | 10013 | 30720 | 64446 | 2938 | 257 | 1024 | 64446 | 374 | 65535 | 18403 | 64143 | 2942 | 1 | 100 | 11000
2018-11-13 08:51 | 4 | 256 | 22 | 128 | 68 | 6799 | 10013 | 30720 | 64447 | 2938 | 257 | 1024 | 64446 | 375 | 65535 | 18402 | 64143 | 2942 | 1 | 100 | 11000
2018-11-13 08:52 | 4 | 256 | 22 | 128 | 68 | 6796 | 10013 | 30720 | 64447 | 2938 | 257 | 1024 | 64448 | 374 | 65535 | 18402 | 64141 | 2942 | 1 | 100 | 11000
2018-11-13 08:52 | 4 | 256 | 22 | 128 | 68 | 6793 | 10013 | 30720 | 64447 | 2938 | 257 | 1024 | 64448 | 374 | 65535 | 18401 | 64141 | 2942 | 1 | 100 | 11000
2018-11-13 08:52 | 4 | 256 | 22 | 128 | 68 | 6791 | 10013 | 30720 | 64446 | 2938 | 257 | 1024 | 64446 | 374 | 65535 | 18400 | 64141 | 2942 | 1 | 100 | 11000
2018-11-13 08:52 | 4 | 256 | 22 | 128 | 68 | 6788 | 10013 | 30720 | 64446 | 2939 | 257 | 1024 | 64446 | 374 | 65535 | 18399 | 64142 | 2942 | 1 | 100 | 11000
2018-11-13 08:52 | 4 | 256 | 22 | 128 | 68 | 6785 | 10013 | 30720 | 64445 | 2938 | 257 | 1024 | 64446 | 373 | 65535 | 18399 | 64137 | 2942 | 1 | 100 | 11000
2018-11-13 08:52 | 4 | 256 | 22 | 128 | 68 | 6782 | 10013 | 30696 | 64445 | 2939 | 257 | 1024 | 64443 | 373 | 65535 | 18398 | 64137 | 2942 | 1 | 100 | 11000
2018-11-13 08:53 | 4 | 256 | 22 | 128 | 68 | 6779 | 10013 | 30696 | 64444 | 2939 | 257 | 1024 | 64443 | 372 | 65535 | 18397 | 64138 | 2942 | 1 | 100 | 11000
2018-11-13 08:53 | 4 | 256 | 22 | 128 | 68 | 6776 | 10013 | 30696 | 64443 | 2939 | 257 | 1024 | 64441 | 372 | 65535 | 18397 | 64135 | 2942 | 1 | 100 | 11000
2018-11-13 08:53 | 4 | 256 | 22 | 128 | 68 | 6774 | 10013 | 30696 | 64443 | 2938 | 257 | 1024 | 64443 | 372 | 65535 | 18396 | 64138 | 2942 | 1 | 100 | 11000
2018-11-13 08:53 | 4 | 256 | 22 | 128 | 68 | 6770 | 10013 | 30696 | 64442 | 2938 | 257 | 1024 | 64443 | 371 | 65535 | 18395 | 64135 | 2942 | 1 | 100 | 11000
2018-11-13 08:53 | 4 | 256 | 22 | 128 | 68 | 6768 | 10013 | 30696 | 64442 | 2938 | 257 | 1024 | 64441 | 371 | 65535 | 18395 | 64135 | 2942 | 1 | 100 | 11000
2018-11-13 08:54 | 4 | 256 | 22 | 128 | 68 | 6765 | 10013 | 30696 | 64440 | 2938 | 257 | 1024 | 64438 | 370 | 65535 | 18394 | 64135 | 2942 | 1 | 100 | 11000
2018-11-13 08:54 | 4 | 256 | 22 | 128 | 68 | 6762 | 10013 | 30696 | 64440 | 2938 | 257 | 1024 | 64438 | 370 | 65535 | 18393 | 64132 | 2942 | 1 | 100 | 11000
2018-11-13 08:54 | 4 | 256 | 22 | 128 | 68 | 6759 | 10013 | 30696 | 64439 | 2938 | 257 | 1024 | 64438 | 370 | 65535 | 18392 | 64132 | 2942 | 1 | 100 | 11000
2018-11-13 08:54 | 4 | 256 | 22 | 128 | 68 | 6757 | 10013 | 30696 | 64438 | 2938 | 257 | 1024 | 64438 | 369 | 65535 | 18392 | 64132 | 2942 | 1 | 100 | 11000
2018-11-13 08:54 | 4 | 256 | 22 | 128 | 68 | 6754 | 10013 | 30696 | 64439 | 2938 | 257 | 1024 | 64438 | 369 | 65535 | 18391 | 64132 | 2942 | 1 | 100 | 11000
2018-11-13 08:55 | 4 | 256 | 22 | 128 | 68 | 6751 | 10013 | 30696 | 64439 | 2939 | 257 | 1024 | 64441 | 369 | 65535 | 18390 | 64135 | 2942 | 1 | 100 | 11000
2018-11-13 08:55 | 4 | 256 | 22 | 128 | 68 | 6748 | 10013 | 30696 | 64440 | 2938 | 257 | 1024 | 64441 | 369 | 65535 | 18389 | 64135 | 2942 | 1 | 100 | 11000
2018-11-13 08:55 | 4 | 256 | 22 | 128 | 68 | 6745 | 10013 | 30696 | 64441 | 2938 | 257 | 1024 | 64443 | 370 | 65535 | 18389 | 64135 | 2942 | 1 | 100 | 11000
2018-11-13 08:55 | 4 | 256 | 22 | 128 | 68 | 6743 | 10013 | 30696 | 64442 | 2938 | 257 | 1024 | 64443 | 370 | 65535 | 18388 | 64138 | 2942 | 1 | 100 | 11000
2018-11-13 08:55 | 4 | 256 | 22 | 128 | 68 | 6739 | 10013 | 30696 | 64442 | 2938 | 257 | 1024 | 64443 | 370 | 65535 | 18387 | 64137 | 2942 | 1 | 100 | 11000
2018-11-13 08:55 | 4 | 256 | 22 | 128 | 68 | 6737 | 10013 | 30696 | 64442 | 2938 | 257 | 1024 | 64441 | 369 | 65535 | 18387 | 64138 | 2942 | 1 | 100 | 11000
2018-11-13 08:56 | 4 | 256 | 22 | 128 | 68 | 6734 | 10013 | 30696 | 64442 | 2938 | 257 | 1024 | 64441 | 369 | 65535 | 18386 | 64139 | 2942 | 1 | 100 | 11000
2018-11-13 08:56 | 4 | 256 | 22 | 128 | 68 | 6731 | 10013 | 30672 | 64442 | 2939 | 257 | 1024 | 64443 | 369 | 65535 | 18385 | 64133 | 2942 | 1 | 100 | 11000
2018-11-13 08:56 | 4 | 256 | 22 | 128 | 68 | 6728 | 10013 | 30672 | 64441 | 2938 | 257 | 1024 | 64441 | 369 | 65535 | 18384 | 64133 | 2942 | 1 | 100 | 11000
2018-11-13 08:56 | 4 | 256 | 22 | 128 | 68 | 6725 | 10013 | 30672 | 64440 | 2939 | 257 | 1024 | 64441 | 368 | 65535 | 18384 | 64133 | 2942 | 1 | 100 | 11000
2018-11-13 08:56 | 4 | 256 | 22 | 128 | 68 | 6722 | 10013 | 30672 | 64439 | 2939 | 257 | 1024 | 64438 | 368 | 65535 | 18383 | 64133 | 2942 | 1 | 100 | 11000
2018-11-13 08:57 | 4 | 256 | 22 | 128 | 68 | 6720 | 10013 | 30672 | 64438 | 2939 | 257 | 1024 | 64438 | 367 | 65535 | 18382 | 64130 | 2942 | 1 | 100 | 11000
2018-11-13 08:57 | 4 | 256 | 22 | 128 | 68 | 6717 | 10013 | 30672 | 64437 | 2939 | 257 | 1024 | 64436 | 367 | 65535 | 18381 | 64130 | 2942 | 1 | 100 | 11000
2018-11-13 08:57 | 4 | 256 | 22 | 128 | 68 | 6714 | 10013 | 30672 | 64437 | 2939 | 257 | 1024 | 64436 | 367 | 65535 | 18381 | 64130 | 2942 | 1 | 100 | 11000
2018-11-13 08:57 | 4 | 256 | 22 | 128 | 68 | 6712 | 10013 | 30672 | 64436 | 2939 | 257 | 1024 | 64436 | 366 | 65535 | 18380 | 64130 | 2942 | 1 | 100 | 11000
2018-11-13 08:57 | 4 | 256 | 22 | 128 | 67 | 6708 | 10013 | 30672 | 64436 | 2939 | 257 | 1024 | 64434 | 366 | 65535 | 18379 | 64130 | 2942 | 1 | 100 | 11000
2018-11-13 08:58 | 4 | 256 | 22 | 128 | 67 | 6706 | 10013 | 30672 | 64435 | 2939 | 257 | 1024 | 64434 | 365 | 65535 | 18379 | 64130 | 2942 | 1 | 100 | 11000
2018-11-13 08:58 | 4 | 256 | 22 | 128 | 67 | 6703 | 10013 | 30672 | 64435 | 2939 | 257 | 1024 | 64436 | 365 | 65535 | 18378 | 64128 | 2942 | 1 | 100 | 11000
2018-11-13 08:58 | 4 | 256 | 22 | 128 | 67 | 6700 | 10013 | 30672 | 64435 | 2939 | 257 | 1024 | 64434 | 365 | 65535 | 18377 | 64130 | 2942 | 1 | 100 | 11000
2018-11-13 08:58 | 4 | 256 | 22 | 128 | 67 | 6697 | 10013 | 30672 | 64435 | 2939 | 257 | 1024 | 64436 | 365 | 65535 | 18376 | 64130 | 2942 | 1 | 100 | 11000
2018-11-13 08:58 | 4 | 256 | 22 | 128 | 67 | 6694 | 10013 | 30672 | 64436 | 2939 | 257 | 1024 | 64438 | 365 | 65535 | 18376 | 64130 | 2942 | 1 | 100 | 11000
2018-11-13 08:58 | 4 | 256 | 22 | 128 | 67 | 6691 | 10013 | 30672 | 64436 | 2939 | 257 | 1024 | 64438 | 365 | 65535 | 18375 | 64130 | 2942 | 1 | 100 | 11000
2018-11-13 08:59 | 4 | 256 | 22 | 128 | 67 | 6689 | 10013 | 30672 | 64437 | 2939 | 257 | 1024 | 64438 | 365 | 65535 | 18374 | 64130 | 2942 | 1 | 100 | 11000
2018-11-13 08:59 | 4 | 256 | 22 | 128 | 67 | 6685 | 10013 | 30672 | 64437 | 2939 | 257 | 1024 | 64438 | 365 | 65535 | 18374 | 64137 | 2942 | 1 | 100 | 11000
2018-11-13 08:59 | 4 | 256 | 22 | 128 | 67 | 6683 | 10013 | 30672 | 64438 | 2939 | 257 | 1024 | 64441 | 365 | 65535 | 18373 | 64137 | 2942 | 1 | 100 | 11000
2018-11-13 08:59 | 4 | 256 | 22 | 128 | 67 | 6680 | 10013 | 30672 | 64439 | 2939 | 257 | 1024 | 64438 | 365 | 65535 | 18372 | 64137 | 2942 | 1 | 100 | 11000
2018-11-13 08:59 | 4 | 256 | 22 | 128 | 67 | 6677 | 10013 | 30672 | 64440 | 2939 | 257 | 1024 | 64443 | 366 | 65535 | 18371 | 64137 | 2942 | 1 | 100 | 11000
2018-11-13 09:00 | 4 | 256 | 22 | 128 | 67 | 6675 | 10013 | 30672 | 64441 | 2939 | 257 | 1024 | 64443 | 366 | 65535 | 18371 | 64137 | 2942 | 1 | 100 | 11000
2018-11-13 09:00 | 4 | 256 | 22 | 128 | 67 | 6672 | 10013 | 30672 | 64441 | 2939 | 257 | 1024 | 64443 | 366 | 65535 | 18370 | 64137 | 2942 | 1 | 100 | 11000
2018-11-13 09:00 | 4 | 256 | 22 | 128 | 67 | 6669 | 10013 | 30648 | 64442 | 2939 | 257 | 1024 | 64443 | 366 | 65535 | 18369 | 64139 | 2942 | 1 | 100 | 11000
2018-11-13 09:00 | 4 | 256 | 22 | 128 | 67 | 6666 | 10013 | 30648 | 64443 | 2939 | 257 | 1024 | 64443 | 366 | 65535 | 18369 | 64144 | 2942 | 1 | 100 | 11000
2018-11-13 09:00 | 4 | 256 | 22 | 128 | 67 | 6663 | 10013 | 30648 | 64444 | 2939 | 257 | 1024 | 64446 | 366 | 65535 | 18368 | 64144 | 2942 | 1 | 100 | 11000
2018-11-13 09:00 | 4 | 256 | 22 | 128 | 67 | 6660 | 10013 | 30648 | 64444 | 2939 | 257 | 1024 | 64446 | 366 | 65535 | 18367 | 64144 | 2942 | 1 | 100 | 11000
2018-11-13 09:01 | 4 | 256 | 22 | 128 | 67 | 6658 | 10013 | 30648 | 64445 | 2939 | 257 | 1024 | 64443 | 366 | 65535 | 18366 | 64144 | 2942 | 1 | 100 | 11000
2018-11-13 09:01 | 4 | 256 | 22 | 128 | 67 | 6654 | 10013 | 30648 | 64444 | 2939 | 257 | 1024 | 64443 | 366 | 65535 | 18366 | 64140 | 2942 | 1 | 100 | 11000
2018-11-13 09:01 | 4 | 256 | 22 | 128 | 67 | 6652 | 10013 | 30648 | 64444 | 2939 | 257 | 1024 | 64443 | 365 | 65535 | 18365 | 64140 | 2942 | 1 | 100 | 11000
2018-11-13 09:01 | 4 | 256 | 22 | 128 | 67 | 6649 | 10013 | 30648 | 64443 | 2939 | 257 | 1024 | 64441 | 365 | 65535 | 18364 | 64140 | 2942 | 1 | 100 | 11000
2018-11-13 09:01 | 4 | 256 | 22 | 128 | 67 | 6646 | 10013 | 30648 | 64443 | 2939 | 257 | 1024 | 64443 | 365 | 65535 | 18364 | 64138 | 2942 | 1 | 100 | 11000
2018-11-13 09:02 | 4 | 256 | 22 | 128 | 67 | 6644 | 10013 | 30648 | 64443 | 2939 | 257 | 1024 | 64441 | 365 | 65535 | 18363 | 64140 | 2942 | 1 | 100 | 11000
2018-11-13 09:02 | 4 | 256 | 22 | 128 | 67 | 6640 | 10013 | 30648 | 64442 | 2939 | 257 | 1024 | 64441 | 364 | 65535 | 18362 | 64140 | 2942 | 1 | 100 | 11000
2018-11-13 09:02 | 4 | 256 | 22 | 128 | 67 | 6637 | 10013 | 30648 | 64441 | 2939 | 257 | 1024 | 64441 | 364 | 65535 | 18361 | 64138 | 2942 | 1 | 100 | 11000
2018-11-13 09:02 | 4 | 256 | 22 | 128 | 67 | 6635 | 10013 | 30648 | 64441 | 2939 | 257 | 1024 | 64438 | 364 | 65535 | 18361 | 64138 | 2942 | 1 | 100 | 11000
2018-11-13 09:02 | 4 | 256 | 22 | 128 | 67 | 6632 | 10013 | 30648 | 64440 | 2939 | 257 | 1024 | 64441 | 363 | 65535 | 18360 | 64131 | 2942 | 1 | 100 | 11000
2018-11-13 09:03 | 4 | 256 | 22 | 128 | 67 | 6629 | 10013 | 30648 | 64439 | 2939 | 257 | 1024 | 64436 | 363 | 65535 | 18359 | 64131 | 2942 | 1 | 100 | 11000
2018-11-13 09:03 | 4 | 256 | 22 | 128 | 67 | 6627 | 10013 | 30648 | 64438 | 2939 | 257 | 1024 | 64436 | 362 | 65535 | 18359 | 64131 | 2942 | 1 | 100 | 11000
2018-11-13 09:03 | 4 | 256 | 22 | 128 | 67 | 6623 | 10013 | 30624 | 64437 | 2939 | 257 | 1024 | 64436 | 362 | 65535 | 18358 | 64135 | 2942 | 1 | 100 | 11000
2018-11-13 09:03 | 4 | 256 | 22 | 128 | 67 | 6621 | 10013 | 30624 | 64437 | 2939 | 257 | 1024 | 64438 | 361 | 65535 | 18357 | 64135 | 2942 | 1 | 100 | 11000
2018-11-13 09:03 | 4 | 256 | 22 | 128 | 67 | 6618 | 10013 | 30624 | 64437 | 2939 | 257 | 1024 | 64438 | 361 | 65535 | 18356 | 64139 | 2942 | 1 | 100 | 11000
2018-11-13 09:03 | 4 | 256 | 22 | 128 | 67 | 6615 | 10013 | 30624 | 64438 | 2939 | 257 | 1024 | 64438 | 361 | 65535 | 18356 | 64135 | 2942 | 1 | 100 | 11000
2018-11-13 09:04 | 4 | 256 | 22 | 128 | 67 | 6612 | 10013 | 30624 | 64439 | 2939 | 257 | 1024 | 64438 | 362 | 65535 | 18355 | 64139 | 2942 | 1 | 100 | 11000
2018-11-13 09:04 | 4 | 256 | 22 | 128 | 67 | 6609 | 10013 | 30624 | 64440 | 2939 | 257 | 1024 | 64438 | 362 | 65535 | 18354 | 64139 | 2942 | 1 | 100 | 11000
2018-11-13 09:04 | 4 | 256 | 22 | 128 | 66 | 6607 | 10013 | 30624 | 64440 | 2939 | 257 | 1024 | 64441 | 362 | 65535 | 18353 | 64135 | 2942 | 1 | 100 | 11000
2018-11-13 09:04 | 4 | 256 | 22 | 128 | 66 | 6604 | 10013 | 30624 | 64440 | 2939 | 257 | 1024 | 64441 | 362 | 65535 | 18353 | 64139 | 2942 | 1 | 100 | 11000
2018-11-13 09:04 | 4 | 256 | 22 | 128 | 66 | 6601 | 10013 | 30624 | 64440 | 2939 | 257 | 1024 | 64441 | 361 | 65535 | 18352 | 64135 | 2942 | 1 | 100 | 11000
2018-11-13 09:05 | 4 | 256 | 22 | 128 | 66 | 6598 | 10013 | 30624 | 64439 | 2939 | 257 | 1024 | 64436 | 361 | 65535 | 18351 | 64135 | 2942 | 1 | 100 | 11000
2018-11-13 09:05 | 4 | 256 | 22 | 128 | 66 | 6596 | 10013 | 30624 | 64438 | 2939 | 257 | 1024 | 64436 | 360 | 65535 | 18351 | 64135 | 2942 | 1 | 100 | 11000
2018-11-13 09:05 | 4 | 256 | 22 | 128 | 66 | 6592 | 10013 | 30624 | 64437 | 2939 | 257 | 1024 | 64436 | 360 | 65535 | 18350 | 64132 | 2942 | 1 | 100 | 11000
2018-11-13 09:05 | 4 | 256 | 22 | 128 | 66 | 6590 | 10013 | 30624 | 64436 | 2939 | 257 | 1024 | 64436 | 359 | 65535 | 18349 | 64130 | 2942 | 1 | 100 | 11000
2018-11-13 09:05 | 4 | 256 | 22 | 128 | 66 | 6587 | 10013 | 30624 | 64436 | 2939 | 257 | 1024 | 64434 | 359 | 65535 | 18348 | 64132 | 2942 | 1 | 100 | 11000
2018-11-13 09:05 | 4 | 256 | 22 | 128 | 66 | 6584 | 10013 | 30624 | 64435 | 2939 | 257 | 1024 | 64434 | 359 | 65535 | 18348 | 64130 | 2942 | 1 | 100 | 11000
2018-11-13 09:06 | 4 | 256 | 22 | 128 | 66 | 6581 | 10013 | 30624 | 64435 | 2939 | 257 | 1024 | 64434 | 359 | 65535 | 18347 | 64130 | 2942 | 1 | 100 | 11000
2018-11-13 09:06 | 4 | 256 | 22 | 128 | 66 | 6578 | 10013 | 30624 | 64434 | 2939 | 257 | 1024 | 64434 | 358 | 65535 | 18346 | 64130 | 2942 | 1 | 100 | 11000
2018-11-13 09:06 | 4 | 256 | 22 | 128 | 66 | 6575 | 10013 | 30624 | 64434 | 2939 | 257 | 1024 | 64434 | 358 | 65535 | 18346 | 64126 | 2942 | 1 | 100 | 11000
2018-11-13 09:06 | 4 | 256 | 22 | 128 | 66 | 6573 | 10013 | 30624 | 64433 | 2939 | 257 | 1024 | 64431 | 358 | 65535 | 18345 | 64126 | 2942 | 1 | 100 | 11000
2018-11-13 09:06 | 4 | 256 | 22 | 128 | 66 | 6570 | 10013 | 30624 | 64433 | 2939 | 257 | 1024 | 64434 | 357 | 65535 | 18344 | 64126 | 2942 | 1 | 100 | 11000
2018-11-13 09:07 | 4 | 256 | 22 | 128 | 66 | 6567 | 10013 | 30624 | 64433 | 2939 | 257 | 1024 | 64434 | 357 | 65535 | 18343 | 64126 | 2942 | 1 | 100 | 11000
2018-11-13 09:07 | 4 | 256 | 22 | 128 | 66 | 6564 | 10013 | 30624 | 64433 | 2939 | 257 | 1024 | 64434 | 357 | 65535 | 18343 | 64133 | 2942 | 1 | 100 | 11000
2018-11-13 09:07 | 4 | 256 | 22 | 128 | 66 | 6561 | 10013 | 30600 | 64434 | 2939 | 257 | 1024 | 64434 | 357 | 65535 | 18342 | 64133 | 2942 | 1 | 100 | 11000
2018-11-13 09:07 | 4 | 256 | 22 | 128 | 66 | 6559 | 10013 | 30600 | 64435 | 2939 | 257 | 1024 | 64436 | 357 | 65535 | 18341 | 64133 | 2942 | 1 | 100 | 11000
2018-11-13 09:07 | 4 | 256 | 22 | 128 | 66 | 6555 | 10013 | 30600 | 64435 | 2939 | 257 | 1024 | 64436 | 357 | 65535 | 18341 | 64133 | 2942 | 1 | 100 | 11000
2018-11-13 09:08 | 4 | 256 | 22 | 128 | 66 | 6553 | 10013 | 30600 | 64436 | 2939 | 257 | 1024 | 64436 | 357 | 65535 | 18340 | 64136 | 2942 | 1 | 100 | 11000
2018-11-13 09:08 | 4 | 256 | 22 | 128 | 66 | 6550 | 10013 | 30600 | 64436 | 2939 | 257 | 1024 | 64438 | 357 | 65535 | 18339 | 64133 | 2942 | 1 | 100 | 11000
2018-11-13 09:08 | 4 | 256 | 22 | 128 | 66 | 6547 | 10013 | 30600 | 64437 | 2939 | 257 | 1024 | 64436 | 357 | 65535 | 18338 | 64136 | 2942 | 1 | 100 | 11000
2018-11-13 09:08 | 4 | 256 | 22 | 128 | 66 | 6544 | 10013 | 30600 | 64437 | 2939 | 257 | 1024 | 64438 | 357 | 65535 | 18338 | 64136 | 2942 | 1 | 100 | 11000
2018-11-13 09:08 | 4 | 256 | 22 | 128 | 66 | 6541 | 10013 | 30600 | 64438 | 2939 | 257 | 1024 | 64438 | 357 | 65535 | 18337 | 64140 | 2942 | 1 | 100 | 11000
2018-11-13 09:08 | 4 | 256 | 22 | 128 | 66 | 6538 | 10013 | 30600 | 64439 | 2939 | 257 | 1024 | 64441 | 358 | 65535 | 18336 | 64140 | 2942 | 1 | 100 | 11000
2018-11-13 09:09 | 4 | 256 | 22 | 128 | 66 | 6536 | 10013 | 30600 | 64440 | 2939 | 257 | 1024 | 64441 | 358 | 65535 | 18336 | 64140 | 2942 | 1 | 100 | 11000
2018-11-13 09:09 | 4 | 256 | 22 | 128 | 66 | 6533 | 10013 | 30600 | 64441 | 2939 | 257 | 1024 | 64443 | 358 | 65535 | 18335 | 64140 | 2942 | 1 | 100 | 11000
2018-11-13 09:09 | 4 | 256 | 22 | 128 | 66 | 6530 | 10013 | 30600 | 64442 | 2939 | 257 | 1024 | 64443 | 358 | 65535 | 18334 | 64142 | 2942 | 1 | 100 | 11000
2018-11-13 09:09 | 4 | 256 | 22 | 128 | 66 | 6528 | 10013 | 30600 | 64442 | 2939 | 257 | 1024 | 64441 | 358 | 65535 | 18333 | 64142 | 2942 | 1 | 100 | 11000
2018-11-13 09:09 | 4 | 256 | 22 | 128 | 66 | 6524 | 10013 | 30600 | 64442 | 2939 | 257 | 1024 | 64443 | 358 | 65535 | 18333 | 64142 | 2942 | 1 | 100 | 11000
2018-11-13 09:10 | 4 | 256 | 22 | 128 | 66 | 6522 | 10013 | 30600 | 64442 | 2939 | 257 | 1024 | 64441 | 358 | 65535 | 18332 | 64142 | 2942 | 1 | 100 | 11000
2018-11-13 09:10 | 4 | 256 | 22 | 128 | 66 | 6519 | 10013 | 30600 | 64442 | 2939 | 257 | 1024 | 64443 | 357 | 65535 | 18331 | 64137 | 2942 | 1 | 100 | 11000
2018-11-13 09:10 | 4 | 256 | 22 | 128 | 66 | 6516 | 10013 | 30576 | 64441 | 2939 | 257 | 1024 | 64441 | 357 | 65535 | 18331 | 64141 | 2942 | 1 | 100 | 11000
2018-11-13 09:10 | 4 | 256 | 22 | 128 | 66 | 6513 | 10013 | 30576 | 64440 | 2939 | 257 | 1024 | 64438 | 357 | 65535 | 18330 | 64137 | 2942 | 1 | 100 | 11000
2018-11-13 09:10 | 4 | 256 | 22 | 128 | 66 | 6510 | 10013 | 30576 | 64439 | 2939 | 257 | 1024 | 64436 | 356 | 65535 | 18329 | 64137 | 2942 | 1 | 100 | 11000
2018-11-13 09:10 | 4 | 256 | 22 | 128 | 65 | 6507 | 10013 | 30576 | 64438 | 2939 | 257 | 1024 | 64436 | 356 | 65535 | 18328 | 64137 | 2942 | 1 | 100 | 11000
2018-11-13 09:11 | 4 | 256 | 22 | 128 | 65 | 6505 | 10013 | 30576 | 64437 | 2939 | 257 | 1024 | 64438 | 355 | 65535 | 18328 | 64135 | 2942 | 1 | 100 | 11000
2018-11-13 09:11 | 4 | 256 | 22 | 128 | 65 | 6502 | 10013 | 30576 | 64437 | 2939 | 257 | 1024 | 64438 | 355 | 65535 | 18327 | 64132 | 2942 | 1 | 100 | 11000
2018-11-13 09:11 | 4 | 256 | 22 | 128 | 65 | 6499 | 10013 | 30576 | 64436 | 2939 | 257 | 1024 | 64436 | 354 | 65535 | 18326 | 64132 | 2942 | 1 | 100 | 11000
2018-11-13 09:11 | 4 | 256 | 22 | 128 | 65 | 6496 | 10013 | 30576 | 64436 | 2939 | 257 | 1024 | 64436 | 354 | 65535 | 18325 | 64135 | 2942 | 1 | 100 | 11000
2018-11-13 09:11 | 4 | 256 | 22 | 128 | 65 | 6493 | 10013 | 30576 | 64435 | 2939 | 257 | 1024 | 64434 | 354 | 65535 | 18325 | 64135 | 2942 | 1 | 100 | 11000
2018-11-13 09:12 | 4 | 256 | 22 | 128 | 65 | 6491 | 10013 | 30576 | 64436 | 2939 | 257 | 1024 | 64436 | 354 | 65535 | 18324 | 64135 | 2942 | 1 | 100 | 11000
2018-11-13 09:12 | 4 | 256 | 22 | 128 | 65 | 6488 | 10013 | 30576 | 64436 | 2939 | 257 | 1024 | 64438 | 354 | 65535 | 18323 | 64135 | 2943 | 1 | 100 | 11000
2018-11-13 09:12 | 4 | 256 | 22 | 128 | 65 | 6485 | 10013 | 30576 | 64437 | 2939 | 257 | 1024 | 64438 | 354 | 65535 | 18323 | 64137 | 2943 | 1 | 100 | 11000
2018-11-13 09:12 | 4 | 256 | 22 | 128 | 65 | 6482 | 10013 | 30576 | 64438 | 2939 | 257 | 1024 | 64438 | 354 | 65535 | 18322 | 64137 | 2942 | 1 | 100 | 11000
2018-11-13 09:12 | 4 | 256 | 22 | 128 | 65 | 6479 | 10013 | 30576 | 64438 | 2939 | 257 | 1024 | 64438 | 354 | 65535 | 18321 | 64135 | 2943 | 1 | 100 | 11000
2018-11-13 09:13 | 4 | 256 | 22 | 128 | 65 | 6476 | 10013 | 30576 | 64438 | 2939 | 257 | 1024 | 64438 | 354 | 65535 | 18320 | 64135 | 2942 | 1 | 100 | 11000
2018-11-13 09:13 | 4 | 256 | 22 | 128 | 65 | 6474 | 10013 | 30576 | 64437 | 2939 | 257 | 1024 | 64436 | 353 | 65535 | 18320 | 64135 | 2942 | 1 | 100 | 11000
2018-11-13 09:13 | 4 | 256 | 22 | 128 | 65 | 6470 | 10013 | 30576 | 64436 | 2939 | 257 | 1024 | 64434 | 353 | 65535 | 18319 | 64135 | 2943 | 1 | 100 | 11000
2018-11-13 09:13 | 4 | 256 | 22 | 128 | 65 | 6468 | 10013 | 30576 | 64436 | 2939 | 257 | 1024 | 64434 | 352 | 65535 | 18318 | 64135 | 2942 | 1 | 100 | 11000
2018-11-13 09:13 | 4 | 256 | 22 | 128 | 65 | 6465 | 10013 | 30576 | 64435 | 2939 | 257 | 1024 | 64434 | 352 | 65535 | 18317 | 64132 | 2942 | 1 | 100 | 11000
2018-11-13 09:14 | 4 | 256 | 22 | 128 | 65 | 6462 | 10013 | 30576 | 64434 | 2939 | 257 | 1024 | 64434 | 352 | 65535 | 18316 | 64128 | 2942 | 1 | 100 | 11000
2018-11-13 09:14 | 4 | 256 | 22 | 128 | 65 | 6459 | 10013 | 30576 | 64433 | 2940 | 257 | 1024 | 64434 | 351 | 65535 | 18315 | 64132 | 2942 | 1 | 100 | 11000
2018-11-13 09:14 | 4 | 256 | 22 | 128 | 65 | 6456 | 10013 | 30552 | 64433 | 2940 | 257 | 1024 | 64431 | 351 | 65535 | 18315 | 64129 | 2942 | 1 | 100 | 11000
2018-11-13 09:14 | 4 | 256 | 22 | 128 | 65 | 6454 | 10013 | 30552 | 64432 | 2940 | 257 | 1024 | 64431 | 351 | 65535 | 18314 | 64133 | 2942 | 1 | 100 | 11000
2018-11-13 09:14 | 4 | 256 | 22 | 128 | 65 | 6451 | 10013 | 30552 | 64431 | 2940 | 257 | 1024 | 64431 | 351 | 65535 | 18313 | 64127 | 2943 | 1 | 100 | 11000
2018-11-13 09:14 | 4 | 256 | 22 | 128 | 65 | 6448 | 10013 | 30552 | 64431 | 2940 | 257 | 1024 | 64429 | 350 | 65535 | 18312 | 64129 | 2943 | 1 | 100 | 11000
2018-11-13 09:15 | 4 | 256 | 22 | 128 | 65 | 6445 | 10013 | 30552 | 64430 | 2939 | 257 | 1024 | 64429 | 350 | 65535 | 18311 | 64129 | 2943 | 1 | 100 | 11000
2018-11-13 09:15 | 4 | 256 | 22 | 128 | 65 | 6443 | 10013 | 30552 | 64431 | 2939 | 257 | 1024 | 64431 | 350 | 65535 | 18310 | 64129 | 2943 | 1 | 100 | 11000
2018-11-13 09:15 | 4 | 256 | 22 | 128 | 65 | 6440 | 10013 | 30552 | 64431 | 2940 | 257 | 1024 | 64431 | 350 | 65535 | 18310 | 64133 | 2943 | 1 | 100 | 11000
2018-11-13 09:15 | 4 | 256 | 22 | 128 | 65 | 6438 | 10013 | 30552 | 64432 | 2940 | 257 | 1024 | 64431 | 350 | 65535 | 18309 | 64133 | 2942 | 1 | 100 | 11000
2018-11-13 09:15 | 4 | 256 | 22 | 128 | 65 | 6435 | 10013 | 30552 | 64433 | 2939 | 257 | 1024 | 64434 | 350 | 65535 | 18308 | 64133 | 2943 | 1 | 100 | 11000
2018-11-13 09:16 | 4 | 256 | 22 | 128 | 65 | 6433 | 10013 | 30552 | 64434 | 2939 | 257 | 1024 | 64436 | 350 | 65535 | 18308 | 64136 | 2943 | 1 | 100 | 11000
2018-11-13 09:16 | 4 | 256 | 22 | 128 | 65 | 6430 | 10013 | 30552 | 64435 | 2939 | 257 | 1024 | 64434 | 350 | 65535 | 18307 | 64136 | 2943 | 1 | 100 | 11000
2018-11-13 09:16 | 4 | 256 | 22 | 128 | 65 | 6428 | 10013 | 30552 | 64435 | 2939 | 257 | 1024 | 64436 | 350 | 65535 | 18306 | 64136 | 2943 | 1 | 100 | 11000
2018-11-13 09:16 | 4 | 256 | 22 | 128 | 65 | 6425 | 10013 | 30552 | 64436 | 2940 | 257 | 1024 | 64436 | 350 | 65535 | 18305 | 64138 | 2943 | 1 | 100 | 11000
2018-11-13 09:16 | 4 | 256 | 22 | 128 | 65 | 6423 | 10013 | 30552 | 64437 | 2939 | 257 | 1024 | 64438 | 351 | 65535 | 18305 | 64138 | 2943 | 1 | 100 | 11000
2018-11-13 09:16 | 4 | 256 | 22 | 128 | 65 | 6420 | 10013 | 30552 | 64438 | 2940 | 257 | 1024 | 64438 | 351 | 65535 | 18304 | 64138 | 2943 | 1 | 100 | 11000
2018-11-13 09:17 | 4 | 256 | 22 | 128 | 65 | 6418 | 10013 | 30528 | 64438 | 2940 | 257 | 1024 | 64438 | 351 | 65535 | 18303 | 64139 | 2943 | 1 | 100 | 11000
2018-11-13 09:17 | 4 | 256 | 22 | 128 | 65 | 6416 | 10013 | 30528 | 64439 | 2940 | 257 | 1024 | 64441 | 351 | 65535 | 18302 | 64143 | 2943 | 1 | 100 | 11000
2018-11-13 09:17 | 4 | 256 | 22 | 128 | 65 | 6413 | 10013 | 30528 | 64440 | 2940 | 257 | 1024 | 64441 | 351 | 65535 | 18302 | 64143 | 2943 | 1 | 100 | 11000
2018-11-13 09:17 | 4 | 256 | 22 | 128 | 65 | 6411 | 10013 | 30528 | 64441 | 2940 | 257 | 1024 | 64443 | 351 | 65535 | 18301 | 64146 | 2943 | 1 | 100 | 11000
2018-11-13 09:17 | 4 | 256 | 22 | 128 | 64 | 6408 | 10013 | 30528 | 64441 | 2940 | 257 | 1024 | 64441 | 351 | 65535 | 18300 | 64146 | 2943 | 1 | 100 | 11000
2018-11-13 09:18 | 4 | 256 | 22 | 128 | 64 | 6406 | 10013 | 30528 | 64442 | 2939 | 257 | 1024 | 64443 | 351 | 65535 | 18300 | 64143 | 2943 | 1 | 100 | 11000
2018-11-13 09:18 | 4 | 256 | 22 | 128 | 64 | 6403 | 10013 | 30528 | 64441 | 2940 | 257 | 1024 | 64438 | 351 | 65535 | 18299 | 64143 | 2943 | 1 | 100 | 11000
2018-11-13 09:18 | 4 | 256 | 22 | 128 | 64 | 6401 | 10013 | 30528 | 64441 | 2940 | 257 | 1024 | 64441 | 351 | 65535 | 18298 | 64139 | 2943 | 1 | 100 | 11000
2018-11-13 09:18 | 4 | 256 | 22 | 128 | 64 | 6398 | 10013 | 30528 | 64440 | 2940 | 257 | 1024 | 64438 | 350 | 65535 | 18297 | 64143 | 2943 | 1 | 100 | 11000
2018-11-13 09:18 | 4 | 256 | 22 | 128 | 64 | 6396 | 10013 | 30528 | 64439 | 2940 | 257 | 1024 | 64438 | 350 | 65535 | 18297 | 64139 | 2943 | 1 | 100 | 11000
2018-11-13 09:18 | 4 | 256 | 22 | 128 | 64 | 6393 | 10013 | 30528 | 64438 | 2940 | 257 | 1024 | 64436 | 349 | 65535 | 18296 | 64137 | 2943 | 1 | 100 | 11000
2018-11-13 09:19 | 4 | 256 | 22 | 128 | 64 | 6391 | 10013 | 30528 | 64437 | 2940 | 257 | 1024 | 64436 | 349 | 65535 | 18295 | 64137 | 2943 | 1 | 100 | 11000
2018-11-13 09:19 | 4 | 256 | 22 | 128 | 64 | 6388 | 10013 | 30528 | 64436 | 2940 | 257 | 1024 | 64434 | 348 | 65535 | 18294 | 64137 | 2943 | 1 | 100 | 11000
2018-11-13 09:19 | 4 | 256 | 22 | 128 | 64 | 6386 | 10013 | 30528 | 64435 | 2940 | 257 | 1024 | 64434 | 348 | 65535 | 18294 | 64134 | 2943 | 1 | 100 | 11000
2018-11-13 09:19 | 4 | 256 | 22 | 128 | 64 | 6383 | 10013 | 30504 | 64434 | 2940 | 257 | 1024 | 64434 | 348 | 65535 | 18293 | 64134 | 2943 | 1 | 100 | 11000
2018-11-13 09:19 | 4 | 256 | 22 | 128 | 64 | 6381 | 10013 | 30504 | 64434 | 2940 | 257 | 1024 | 64434 | 347 | 65535 | 18292 | 64134 | 2943 | 1 | 100 | 11000
2018-11-13 09:20 | 4 | 256 | 22 | 128 | 64 | 6378 | 10013 | 30504 | 64434 | 2940 | 257 | 1024 | 64434 | 347 | 65535 | 18291 | 64135 | 2943 | 1 | 100 | 11000
2018-11-13 09:20 | 4 | 256 | 22 | 128 | 64 | 6376 | 10013 | 30504 | 64434 | 2940 | 257 | 1024 | 64436 | 347 | 65535 | 18291 | 64135 | 2943 | 1 | 100 | 11000
2018-11-13 09:20 | 4 | 256 | 22 | 128 | 64 | 6374 | 10013 | 30504 | 64435 | 2940 | 257 | 1024 | 64438 | 347 | 65535 | 18290 | 64135 | 2943 | 1 | 100 | 11000
2018-11-13 09:20 | 4 | 256 | 22 | 128 | 64 | 6371 | 10013 | 30504 | 64436 | 2940 | 257 | 1024 | 64436 | 348 | 65535 | 18289 | 64140 | 2943 | 1 | 100 | 11000
2018-11-13 09:20 | 4 | 256 | 22 | 128 | 64 | 6368 | 10013 | 30504 | 64437 | 2940 | 257 | 1024 | 64436 | 348 | 65535 | 18289 | 64140 | 2943 | 1 | 100 | 11000
2018-11-13 09:21 | 4 | 256 | 22 | 128 | 64 | 6366 | 10013 | 30504 | 64437 | 2940 | 257 | 1024 | 64436 | 348 | 65535 | 18288 | 64138 | 2943 | 1 | 100 | 11000
2018-11-13 09:21 | 4 | 256 | 22 | 128 | 64 | 6364 | 10013 | 30504 | 64437 | 2940 | 257 | 1024 | 64438 | 347 | 65535 | 18287 | 64135 | 2943 | 1 | 100 | 11000
2018-11-13 09:21 | 4 | 256 | 22 | 128 | 64 | 6361 | 10013 | 30504 | 64436 | 2940 | 257 | 1024 | 64436 | 347 | 65535 | 18286 | 64138 | 2943 | 1 | 100 | 11000
2018-11-13 09:21 | 4 | 256 | 22 | 128 | 64 | 6358 | 10013 | 30504 | 64435 | 2940 | 257 | 1024 | 64434 | 347 | 65535 | 18286 | 64138 | 2943 | 1 | 100 | 11000
2018-11-13 09:21 | 4 | 256 | 22 | 128 | 64 | 6356 | 10013 | 30504 | 64435 | 2940 | 257 | 1024 | 64434 | 346 | 65535 | 18285 | 64132 | 2943 | 1 | 100 | 11000
2018-11-13 09:21 | 4 | 256 | 22 | 128 | 64 | 6354 | 10013 | 30504 | 64433 | 2940 | 257 | 1024 | 64431 | 346 | 65535 | 18284 | 64132 | 2943 | 1 | 100 | 11000
2018-11-13 09:22 | 4 | 256 | 22 | 128 | 64 | 6351 | 10013 | 30504 | 64433 | 2940 | 257 | 1024 | 64431 | 345 | 65535 | 18283 | 64135 | 2943 | 1 | 100 | 11000
2018-11-13 09:22 | 4 | 256 | 22 | 128 | 64 | 6349 | 10013 | 30504 | 64432 | 2940 | 257 | 1024 | 64431 | 345 | 65535 | 18283 | 64132 | 2943 | 1 | 100 | 11000
2018-11-13 09:22 | 4 | 256 | 22 | 128 | 64 | 6346 | 10013 | 30504 | 64431 | 2940 | 257 | 1024 | 64431 | 345 | 65535 | 18282 | 64132 | 2944 | 1 | 100 | 11000
2018-11-13 09:22 | 4 | 256 | 22 | 128 | 64 | 6343 | 10013 | 30504 | 64430 | 2940 | 257 | 1024 | 64429 | 344 | 65535 | 18281 | 64132 | 2943 | 1 | 100 | 11000
2018-11-13 09:22 | 4 | 256 | 22 | 128 | 64 | 6341 | 10013 | 30504 | 64430 | 2940 | 257 | 1024 | 64429 | 344 | 65535 | 18280 | 64129 | 2943 | 1 | 100 | 11000
2018-11-13 09:23 | 4 | 256 | 22 | 128 | 64 | 6339 | 10013 | 30504 | 64429 | 2940 | 257 | 1024 | 64429 | 344 | 65535 | 18280 | 64129 | 2943 | 1 | 100 | 11000
2018-11-13 09:23 | 4 | 256 | 22 | 128 | 64 | 6336 | 10013 | 30504 | 64429 | 2940 | 257 | 1024 | 64429 | 343 | 65535 | 18279 | 64129 | 2943 | 1 | 100 | 11000
2018-11-13 09:23 | 4 | 256 | 22 | 128 | 64 | 6333 | 10013 | 30504 | 64429 | 2940 | 257 | 1024 | 64429 | 343 | 65535 | 18278 | 64130 | 2943 | 1 | 100 | 11000
2018-11-13 09:23 | 4 | 256 | 22 | 128 | 64 | 6331 | 10013 | 30480 | 64430 | 2940 | 257 | 1024 | 64431 | 343 | 65535 | 18278 | 64132 | 2944 | 1 | 100 | 11000
2018-11-13 09:23 | 4 | 256 | 22 | 128 | 64 | 6329 | 10013 | 30480 | 64430 | 2940 | 257 | 1024 | 64431 | 343 | 65535 | 18277 | 64130 | 2943 | 1 | 100 | 11000
2018-11-13 09:24 | 4 | 256 | 22 | 128 | 64 | 6326 | 10013 | 30480 | 64431 | 2940 | 257 | 1024 | 64431 | 343 | 65535 | 18276 | 64136 | 2944 | 1 | 100 | 11000
2018-11-13 09:24 | 4 | 256 | 22 | 128 | 64 | 6324 | 10013 | 30480 | 64432 | 2940 | 257 | 1024 | 64434 | 344 | 65535 | 18275 | 64136 | 2944 | 1 | 100 | 11000
2018-11-13 09:24 | 4 | 256 | 22 | 128 | 64 | 6321 | 10013 | 30480 | 64433 | 2940 | 257 | 1024 | 64434 | 344 | 65535 | 18275 | 64133 | 2943 | 1 | 100 | 11000
2018-11-13 09:24 | 4 | 256 | 22 | 128 | 64 | 6319 | 10013 | 30480 | 64433 | 2940 | 257 | 1024 | 64434 | 344 | 65535 | 18274 | 64136 | 2944 | 1 | 100 | 11000
2018-11-13 09:24 | 4 | 256 | 22 | 128 | 64 | 6316 | 10013 | 30480 | 64434 | 2940 | 257 | 1024 | 64436 | 344 | 65535 | 18273 | 64136 | 2943 | 1 | 100 | 11000
2018-11-13 09:24 | 4 | 256 | 22 | 128 | 64 | 6314 | 10013 | 30480 | 64435 | 2940 | 257 | 1024 | 64436 | 344 | 65535 | 18272 | 64139 | 2943 | 1 | 100 | 11000
2018-11-13 09:25 | 4 | 256 | 22 | 128 | 64 | 6311 | 10013 | 30480 | 64436 | 2940 | 257 | 1024 | 64438 | 344 | 65535 | 18272 | 64139 | 2944 | 1 | 100 | 11000
2018-11-13 09:25 | 4 | 256 | 22 | 128 | 64 | 6309 | 10013 | 30480 | 64437 | 2940 | 257 | 1024 | 64438 | 344 | 65535 | 18271 | 64139 | 2944 | 1 | 100 | 11000
2018-11-13 09:25 | 4 | 256 | 22 | 128 | 63 | 6306 | 10013 | 30480 | 64438 | 2940 | 257 | 1024 | 64438 | 345 | 65535 | 18270 | 64145 | 2944 | 1 | 100 | 11000
2018-11-13 09:25 | 4 | 256 | 22 | 128 | 63 | 6304 | 10013 | 30480 | 64438 | 2940 | 257 | 1024 | 64438 | 344 | 65535 | 18270 | 64142 | 2944 | 1 | 100 | 11000
2018-11-13 09:25 | 4 | 256 | 22 | 128 | 63 | 6301 | 10013 | 30480 | 64438 | 2940 | 257 | 1024 | 64438 | 344 | 65535 | 18269 | 64139 | 2944 | 1 | 100 | 11000
2018-11-13 09:26 | 4 | 256 | 22 | 128 | 63 | 6299 | 10013 | 30456 | 64437 | 2940 | 257 | 1024 | 64436 | 344 | 65535 | 18268 | 64139 | 2944 | 1 | 100 | 11000
2018-11-13 09:26 | 4 | 256 | 22 | 128 | 63 | 6296 | 10013 | 30480 | 64437 | 2940 | 257 | 1024 | 64436 | 344 | 65535 | 18267 | 64140 | 2944 | 1 | 100 | 11000
2018-11-13 09:26 | 4 | 256 | 22 | 128 | 63 | 6294 | 10013 | 30456 | 64436 | 2940 | 257 | 1024 | 64436 | 343 | 65535 | 18267 | 64139 | 2944 | 1 | 100 | 11000
2018-11-13 09:26 | 4 | 256 | 22 | 128 | 63 | 6292 | 10013 | 30456 | 64436 | 2940 | 257 | 1024 | 64434 | 343 | 65535 | 18266 | 64140 | 2944 | 1 | 100 | 11000
2018-11-13 09:26 | 4 | 256 | 22 | 128 | 63 | 6289 | 10013 | 30456 | 64435 | 2940 | 257 | 1024 | 64431 | 343 | 65535 | 18265 | 64138 | 2944 | 1 | 100 | 11000
2018-11-13 09:26 | 4 | 256 | 22 | 128 | 63 | 6287 | 10013 | 30456 | 64434 | 2940 | 257 | 1024 | 64431 | 342 | 65535 | 18264 | 64138 | 2944 | 1 | 100 | 11000
2018-11-13 09:27 | 4 | 256 | 22 | 128 | 63 | 6284 | 10013 | 30456 | 64433 | 2940 | 257 | 1024 | 64431 | 342 | 65535 | 18264 | 64134 | 2944 | 1 | 100 | 11000
2018-11-13 09:27 | 4 | 256 | 22 | 128 | 63 | 6282 | 10013 | 30456 | 64432 | 2940 | 257 | 1024 | 64431 | 341 | 65535 | 18263 | 64134 | 2944 | 1 | 100 | 11000
2018-11-13 09:27 | 4 | 256 | 22 | 128 | 63 | 6279 | 10013 | 30456 | 64431 | 2940 | 257 | 1024 | 64431 | 341 | 65535 | 18262 | 64134 | 2944 | 1 | 100 | 11000
2018-11-13 09:27 | 4 | 256 | 22 | 128 | 63 | 6277 | 10013 | 30456 | 64431 | 2940 | 257 | 1024 | 64434 | 341 | 65535 | 18262 | 64134 | 2944 | 1 | 100 | 11000
2018-11-13 09:27 | 4 | 256 | 22 | 128 | 63 | 6274 | 10013 | 30456 | 64431 | 2940 | 257 | 1024 | 64431 | 341 | 65535 | 18261 | 64138 | 2944 | 1 | 100 | 11000
2018-11-13 09:28 | 4 | 256 | 22 | 128 | 63 | 6272 | 10013 | 30456 | 64433 | 2940 | 257 | 1024 | 64434 | 341 | 65535 | 18260 | 64138 | 2944 | 1 | 100 | 11000
2018-11-13 09:28 | 4 | 256 | 22 | 128 | 63 | 6269 | 10013 | 30456 | 64433 | 2940 | 257 | 1024 | 64434 | 341 | 65535 | 18259 | 64138 | 2944 | 1 | 100 | 11000
2018-11-13 09:28 | 4 | 256 | 22 | 128 | 63 | 6267 | 10013 | 30456 | 64434 | 2940 | 257 | 1024 | 64434 | 341 | 65535 | 18259 | 64138 | 2944 | 1 | 100 | 11000
2018-11-13 09:28 | 4 | 256 | 22 | 128 | 63 | 6264 | 10013 | 30456 | 64434 | 2940 | 257 | 1024 | 64434 | 341 | 65535 | 18258 | 64138 | 2944 | 1 | 100 | 11000
2018-11-13 09:28 | 4 | 256 | 22 | 128 | 63 | 6262 | 10013 | 30456 | 64434 | 2940 | 257 | 1024 | 64431 | 341 | 65535 | 18257 | 64138 | 2944 | 1 | 100 | 11000
2018-11-13 09:29 | 4 | 256 | 22 | 128 | 63 | 6260 | 10013 | 30456 | 64433 | 2940 | 257 | 1024 | 64434 | 340 | 65535 | 18256 | 64134 | 2944 | 1 | 100 | 11000
2018-11-13 09:29 | 4 | 256 | 22 | 128 | 63 | 6257 | 10013 | 30456 | 64432 | 2940 | 257 | 1024 | 64429 | 340 | 65535 | 18256 | 64134 | 2944 | 1 | 100 | 11000
2018-11-13 09:29 | 4 | 256 | 22 | 128 | 63 | 6255 | 10013 | 30456 | 64431 | 2940 | 257 | 1024 | 64429 | 340 | 65535 | 18255 | 64131 | 2944 | 1 | 100 | 11000
2018-11-13 09:29 | 4 | 256 | 22 | 128 | 63 | 6252 | 10013 | 30456 | 64430 | 2940 | 257 | 1024 | 64427 | 339 | 65535 | 18254 | 64131 | 2944 | 1 | 100 | 11000
2018-11-13 09:29 | 4 | 256 | 22 | 128 | 63 | 6250 | 10013 | 30456 | 64429 | 2940 | 257 | 1024 | 64427 | 339 | 65535 | 18253 | 64131 | 2944 | 1 | 100 | 11000
2018-11-13 09:29 | 4 | 256 | 22 | 128 | 63 | 6247 | 10013 | 30432 | 64429 | 2940 | 257 | 1024 | 64429 | 339 | 65535 | 18253 | 64132 | 2944 | 1 | 100 | 11000
2018-11-13 09:30 | 4 | 256 | 22 | 128 | 63 | 6245 | 10013 | 30432 | 64428 | 2940 | 257 | 1024 | 64427 | 338 | 65535 | 18252 | 64129 | 2944 | 1 | 100 | 11000
2018-11-13 09:30 | 4 | 256 | 22 | 128 | 63 | 6242 | 10013 | 30432 | 64427 | 2940 | 257 | 1024 | 64427 | 338 | 65535 | 18251 | 64130 | 2944 | 1 | 100 | 11000
2018-11-13 09:30 | 4 | 256 | 22 | 128 | 63 | 6240 | 10013 | 30432 | 64427 | 2940 | 257 | 1024 | 64427 | 338 | 65535 | 18251 | 64130 | 2944 | 1 | 100 | 11000
2018-11-13 09:30 | 4 | 256 | 22 | 128 | 63 | 6237 | 10013 | 30432 | 64427 | 2940 | 257 | 1024 | 64427 | 337 | 65535 | 18250 | 64130 | 2944 | 1 | 100 | 11000
2018-11-13 09:30 | 4 | 256 | 22 | 128 | 63 | 6235 | 10013 | 30432 | 64427 | 2940 | 257 | 1024 | 64424 | 337 | 65535 | 18249 | 64132 | 2944 | 1 | 100 | 11000
2018-11-13 09:31 | 4 | 256 | 22 | 128 | 63 | 6232 | 10013 | 30432 | 64427 | 2940 | 257 | 1024 | 64427 | 337 | 65535 | 18248 | 64132 | 2944 | 1 | 100 | 11000
2018-11-13 09:31 | 4 | 256 | 22 | 128 | 63 | 6229 | 10013 | 30432 | 64428 | 2940 | 257 | 1024 | 64429 | 337 | 65535 | 18248 | 64132 | 2944 | 1 | 100 | 11000
2018-11-13 09:31 | 4 | 256 | 22 | 128 | 63 | 6227 | 10013 | 30432 | 64428 | 2940 | 257 | 1024 | 64429 | 337 | 65535 | 18247 | 64132 | 2944 | 1 | 100 | 11000
2018-11-13 09:31 | 4 | 256 | 22 | 128 | 63 | 6225 | 10013 | 30432 | 64429 | 2940 | 257 | 1024 | 64431 | 337 | 65535 | 18246 | 64135 | 2944 | 1 | 100 | 11000
2018-11-13 09:31 | 4 | 256 | 22 | 128 | 63 | 6222 | 10013 | 30432 | 64430 | 2940 | 257 | 1024 | 64431 | 338 | 65535 | 18245 | 64135 | 2944 | 1 | 100 | 11000
2018-11-13 09:32 | 4 | 256 | 22 | 128 | 63 | 6219 | 10013 | 30432 | 64431 | 2940 | 257 | 1024 | 64434 | 338 | 65535 | 18245 | 64135 | 2944 | 1 | 100 | 11000
2018-11-13 09:32 | 4 | 256 | 22 | 128 | 63 | 6217 | 10013 | 30432 | 64432 | 2940 | 257 | 1024 | 64431 | 338 | 65535 | 18244 | 64139 | 2944 | 1 | 100 | 11000
2018-11-13 09:32 | 4 | 256 | 22 | 128 | 63 | 6214 | 10013 | 30432 | 64433 | 2941 | 257 | 1024 | 64436 | 338 | 65535 | 18243 | 64139 | 2944 | 1 | 100 | 11000
2018-11-13 09:32 | 4 | 256 | 22 | 128 | 63 | 6212 | 10013 | 30408 | 64434 | 2941 | 257 | 1024 | 64436 | 338 | 65535 | 18243 | 64142 | 2944 | 1 | 100 | 11000
2018-11-13 09:32 | 4 | 256 | 22 | 128 | 63 | 6210 | 10013 | 30408 | 64435 | 2941 | 257 | 1024 | 64436 | 338 | 65535 | 18242 | 64142 | 2944 | 1 | 100 | 11000
2018-11-13 09:32 | 4 | 256 | 22 | 128 | 62 | 6207 | 10013 | 30408 | 64436 | 2941 | 257 | 1024 | 64436 | 339 | 65535 | 18241 | 64145 | 2944 | 1 | 100 | 11000
2018-11-13 09:33 | 4 | 256 | 22 | 128 | 62 | 6204 | 10013 | 30408 | 64436 | 2941 | 257 | 1024 | 64436 | 338 | 65535 | 18240 | 64142 | 2944 | 1 | 100 | 11000
2018-11-13 09:33 | 4 | 256 | 22 | 128 | 62 | 6202 | 10013 | 30408 | 64436 | 2941 | 257 | 1024 | 64436 | 338 | 65535 | 18240 | 64142 | 2944 | 1 | 100 | 11000
2018-11-13 09:33 | 4 | 256 | 22 | 128 | 62 | 6200 | 10013 | 30408 | 64435 | 2941 | 257 | 1024 | 64436 | 338 | 65535 | 18239 | 64140 | 2944 | 1 | 100 | 11000
2018-11-13 09:33 | 4 | 256 | 22 | 128 | 62 | 6197 | 10013 | 30408 | 64435 | 2941 | 257 | 1024 | 64434 | 338 | 65535 | 18238 | 64140 | 2944 | 1 | 100 | 11000
2018-11-13 09:33 | 4 | 256 | 22 | 128 | 62 | 6194 | 10013 | 30408 | 64434 | 2941 | 257 | 1024 | 64434 | 337 | 65535 | 18237 | 64136 | 2944 | 1 | 100 | 11000
2018-11-13 09:34 | 4 | 256 | 22 | 128 | 62 | 6192 | 10013 | 30408 | 64433 | 2941 | 257 | 1024 | 64431 | 337 | 65535 | 18237 | 64136 | 2944 | 1 | 100 | 11000
2018-11-13 09:34 | 4 | 256 | 22 | 128 | 62 | 6190 | 10013 | 30408 | 64433 | 2941 | 257 | 1024 | 64431 | 337 | 65535 | 18236 | 64133 | 2944 | 1 | 100 | 11000
2018-11-13 09:34 | 4 | 256 | 22 | 128 | 62 | 6187 | 10013 | 30408 | 64431 | 2941 | 257 | 1024 | 64429 | 336 | 65535 | 18235 | 64136 | 2944 | 1 | 100 | 11000
2018-11-13 09:34 | 4 | 256 | 22 | 128 | 62 | 6185 | 10013 | 30408 | 64430 | 2941 | 257 | 1024 | 64429 | 336 | 65535 | 18235 | 64133 | 2944 | 1 | 100 | 11000
2018-11-13 09:34 | 4 | 256 | 22 | 128 | 62 | 6182 | 10013 | 30408 | 64430 | 2941 | 257 | 1024 | 64429 | 335 | 65535 | 18234 | 64133 | 2944 | 1 | 100 | 11000
2018-11-13 09:34 | 4 | 256 | 22 | 128 | 62 | 6180 | 10013 | 30408 | 64429 | 2941 | 257 | 1024 | 64429 | 335 | 65535 | 18233 | 64133 | 2944 | 1 | 100 | 11000
2018-11-13 09:35 | 4 | 256 | 22 | 128 | 62 | 6177 | 10013 | 30408 | 64429 | 2941 | 257 | 1024 | 64429 | 335 | 65535 | 18232 | 64133 | 2944 | 1 | 100 | 11000
2018-11-13 09:35 | 4 | 256 | 22 | 128 | 62 | 6175 | 10013 | 30408 | 64429 | 2941 | 257 | 1024 | 64429 | 335 | 65535 | 18232 | 64133 | 2944 | 1 | 100 | 11000
2018-11-13 09:35 | 4 | 256 | 22 | 128 | 62 | 6172 | 10013 | 30408 | 64430 | 2941 | 257 | 1024 | 64429 | 335 | 65535 | 18231 | 64140 | 2944 | 1 | 100 | 11000
2018-11-13 09:35 | 4 | 256 | 22 | 128 | 62 | 6170 | 10013 | 30408 | 64431 | 2941 | 257 | 1024 | 64431 | 335 | 65535 | 18230 | 64136 | 2944 | 1 | 100 | 11000
2018-11-13 09:35 | 4 | 256 | 22 | 128 | 62 | 6167 | 10013 | 30408 | 64431 | 2941 | 257 | 1024 | 64431 | 335 | 65535 | 18229 | 64140 | 2944 | 1 | 100 | 11000
2018-11-13 09:36 | 4 | 256 | 22 | 128 | 62 | 6165 | 10013 | 30408 | 64432 | 2941 | 257 | 1024 | 64431 | 335 | 65535 | 18229 | 64140 | 2944 | 1 | 100 | 11000
2018-11-13 09:36 | 4 | 256 | 22 | 128 | 62 | 6162 | 10013 | 30408 | 64432 | 2941 | 257 | 1024 | 64431 | 335 | 65535 | 18228 | 64136 | 2944 | 1 | 100 | 11000
2018-11-13 09:36 | 4 | 256 | 22 | 128 | 62 | 6160 | 10013 | 30384 | 64431 | 2941 | 257 | 1024 | 64429 | 334 | 65535 | 18227 | 64136 | 2944 | 1 | 100 | 11000
2018-11-13 09:36 | 4 | 256 | 22 | 128 | 62 | 6158 | 10013 | 30384 | 64430 | 2941 | 257 | 1024 | 64429 | 334 | 65535 | 18227 | 64136 | 2944 | 1 | 100 | 11000
2018-11-13 09:36 | 4 | 256 | 22 | 128 | 62 | 6155 | 10013 | 30384 | 64430 | 2941 | 257 | 1024 | 64427 | 334 | 65535 | 18226 | 64132 | 2944 | 1 | 100 | 11000
2018-11-13 09:37 | 4 | 256 | 22 | 128 | 62 | 6152 | 10013 | 30384 | 64429 | 2941 | 257 | 1024 | 64427 | 333 | 65535 | 18225 | 64135 | 2944 | 1 | 100 | 11000
2018-11-13 09:37 | 4 | 256 | 22 | 128 | 62 | 6150 | 10013 | 30384 | 64428 | 2941 | 257 | 1024 | 64427 | 333 | 65535 | 18224 | 64128 | 2944 | 1 | 100 | 11000
2018-11-13 09:37 | 4 | 256 | 22 | 128 | 62 | 6148 | 10013 | 30384 | 64427 | 2941 | 257 | 1024 | 64427 | 333 | 65535 | 18224 | 64128 | 2944 | 1 | 100 | 11000
2018-11-13 09:37 | 4 | 256 | 22 | 128 | 62 | 6145 | 10013 | 30384 | 64427 | 2941 | 257 | 1024 | 64424 | 332 | 65535 | 18223 | 64128 | 2944 | 1 | 100 | 11000
2018-11-13 09:37 | 4 | 256 | 22 | 128 | 62 | 6143 | 10013 | 30384 | 64425 | 2941 | 257 | 1024 | 64424 | 332 | 65535 | 18222 | 64128 | 2944 | 1 | 100 | 11000
2018-11-13 09:37 | 4 | 256 | 22 | 128 | 62 | 6140 | 10013 | 30384 | 64425 | 2941 | 257 | 1024 | 64424 | 332 | 65535 | 18221 | 64128 | 2944 | 1 | 100 | 11000
2018-11-13 09:38 | 4 | 256 | 22 | 128 | 62 | 6138 | 10013 | 30384 | 64424 | 2941 | 257 | 1024 | 64427 | 331 | 65535 | 18221 | 64126 | 2944 | 1 | 100 | 11000
2018-11-13 09:38 | 4 | 256 | 22 | 128 | 62 | 6135 | 10013 | 30384 | 64425 | 2941 | 257 | 1024 | 64424 | 331 | 65535 | 18220 | 64128 | 2944 | 1 | 100 | 11000
2018-11-13 09:38 | 4 | 256 | 22 | 128 | 62 | 6133 | 10013 | 30360 | 64425 | 2941 | 257 | 1024 | 64427 | 331 | 65535 | 18219 | 64132 | 2944 | 1 | 100 | 11000
2018-11-13 09:38 | 4 | 256 | 22 | 128 | 62 | 6130 | 10013 | 30360 | 64426 | 2941 | 257 | 1024 | 64427 | 331 | 65535 | 18218 | 64132 | 2944 | 1 | 100 | 11000
2018-11-13 09:38 | 4 | 256 | 22 | 128 | 62 | 6128 | 10013 | 30360 | 64427 | 2941 | 257 | 1024 | 64427 | 332 | 65535 | 18218 | 64136 | 2944 | 1 | 100 | 11000
2018-11-13 09:39 | 4 | 256 | 22 | 128 | 62 | 6125 | 10013 | 30360 | 64427 | 2941 | 257 | 1024 | 64427 | 331 | 65535 | 18217 | 64136 | 2944 | 1 | 100 | 11000
2018-11-13 09:39 | 4 | 256 | 22 | 128 | 62 | 6123 | 10013 | 30360 | 64428 | 2941 | 257 | 1024 | 64429 | 332 | 65535 | 18216 | 64136 | 2944 | 1 | 100 | 11000
2018-11-13 09:39 | 4 | 256 | 22 | 128 | 62 | 6120 | 10013 | 30360 | 64429 | 2941 | 257 | 1024 | 64431 | 332 | 65535 | 18216 | 64136 | 2944 | 1 | 100 | 11000
2018-11-13 09:39 | 4 | 256 | 22 | 128 | 62 | 6118 | 10013 | 30360 | 64429 | 2941 | 257 | 1024 | 64429 | 332 | 65535 | 18215 | 64138 | 2944 | 1 | 100 | 11000
2018-11-13 09:39 | 4 | 256 | 22 | 128 | 62 | 6115 | 10013 | 30360 | 64430 | 2941 | 257 | 1024 | 64431 | 332 | 65535 | 18214 | 64138 | 2944 | 1 | 100 | 11000
2018-11-13 09:40 | 4 | 256 | 22 | 128 | 62 | 6113 | 10013 | 30360 | 64431 | 2941 | 257 | 1024 | 64434 | 332 | 65535 | 18213 | 64138 | 2945 | 1 | 100 | 11000
2018-11-13 09:40 | 4 | 256 | 22 | 128 | 62 | 6110 | 10013 | 30360 | 64433 | 2941 | 257 | 1024 | 64434 | 332 | 65535 | 18213 | 64142 | 2944 | 1 | 100 | 11000
2018-11-13 09:40 | 4 | 256 | 22 | 128 | 62 | 6108 | 10013 | 30360 | 64434 | 2941 | 257 | 1024 | 64436 | 333 | 65535 | 18212 | 64142 | 2944 | 1 | 100 | 11000
2018-11-13 09:40 | 4 | 256 | 22 | 128 | 61 | 6105 | 10013 | 30360 | 64434 | 2941 | 257 | 1024 | 64434 | 332 | 65535 | 18211 | 64144 | 2945 | 1 | 100 | 11000
2018-11-13 09:40 | 4 | 256 | 22 | 128 | 61 | 6103 | 10013 | 30360 | 64434 | 2941 | 257 | 1024 | 64434 | 332 | 65535 | 18211 | 64144 | 2944 | 1 | 100 | 11000
2018-11-13 09:40 | 4 | 256 | 22 | 128 | 61 | 6100 | 10013 | 30360 | 64434 | 2941 | 257 | 1024 | 64434 | 332 | 65535 | 18210 | 64142 | 2944 | 1 | 100 | 11000
2018-11-13 09:41 | 4 | 256 | 22 | 128 | 61 | 6098 | 10013 | 30360 | 64433 | 2941 | 257 | 1024 | 64431 | 332 | 65535 | 18209 | 64138 | 2944 | 1 | 100 | 11000
2018-11-13 09:41 | 4 | 256 | 22 | 128 | 61 | 6095 | 10013 | 30360 | 64432 | 2941 | 257 | 1024 | 64431 | 332 | 65535 | 18208 | 64138 | 2945 | 1 | 100 | 11000
2018-11-13 09:41 | 4 | 256 | 22 | 128 | 61 | 6093 | 10013 | 30360 | 64432 | 2941 | 257 | 1024 | 64431 | 331 | 65535 | 18208 | 64136 | 2944 | 1 | 100 | 11000
2018-11-13 09:41 | 4 | 256 | 22 | 128 | 61 | 6090 | 10013 | 30360 | 64430 | 2941 | 257 | 1024 | 64429 | 330 | 65535 | 18207 | 64136 | 2945 | 1 | 100 | 11000
2018-11-13 09:41 | 4 | 256 | 22 | 128 | 61 | 6088 | 10013 | 30360 | 64429 | 2941 | 257 | 1024 | 64427 | 330 | 65535 | 18206 | 64136 | 2945 | 1 | 100 | 11000
2018-11-13 09:42 | 4 | 256 | 22 | 128 | 61 | 6085 | 10013 | 30360 | 64428 | 2941 | 257 | 1024 | 64427 | 330 | 65535 | 18205 | 64133 | 2945 | 1 | 100 | 11000
2018-11-13 09:42 | 4 | 256 | 22 | 128 | 61 | 6083 | 10013 | 30360 | 64428 | 2941 | 257 | 1024 | 64427 | 329 | 65535 | 18205 | 64133 | 2945 | 1 | 100 | 11000
2018-11-13 09:42 | 4 | 256 | 22 | 128 | 61 | 6080 | 10013 | 30336 | 64427 | 2941 | 257 | 1024 | 64429 | 329 | 65535 | 18204 | 64133 | 2945 | 1 | 100 | 11000
2018-11-13 09:42 | 4 | 256 | 22 | 128 | 61 | 6078 | 10013 | 30360 | 64428 | 2941 | 257 | 1024 | 64427 | 329 | 65535 | 18203 | 64137 | 2945 | 1 | 100 | 11000
2018-11-13 09:42 | 4 | 256 | 22 | 128 | 61 | 6075 | 10013 | 30336 | 64428 | 2941 | 257 | 1024 | 64429 | 329 | 65535 | 18202 | 64137 | 2945 | 1 | 100 | 11000
2018-11-13 09:42 | 4 | 256 | 22 | 128 | 61 | 6073 | 10013 | 30336 | 64429 | 2941 | 257 | 1024 | 64429 | 329 | 65535 | 18202 | 64137 | 2945 | 1 | 100 | 11000
2018-11-13 09:43 | 4 | 256 | 22 | 128 | 61 | 6070 | 10013 | 30336 | 64429 | 2941 | 257 | 1024 | 64431 | 329 | 65535 | 18201 | 64137 | 2945 | 1 | 100 | 11000
2018-11-13 09:43 | 4 | 256 | 22 | 128 | 61 | 6068 | 10013 | 30336 | 64429 | 2941 | 257 | 1024 | 64429 | 329 | 65535 | 18200 | 64139 | 2945 | 1 | 100 | 11000
2018-11-13 09:43 | 4 | 256 | 22 | 128 | 61 | 6065 | 10013 | 30336 | 64429 | 2941 | 257 | 1024 | 64427 | 329 | 65535 | 18200 | 64137 | 2945 | 1 | 100 | 11000
2018-11-13 09:43 | 4 | 256 | 22 | 128 | 61 | 6063 | 10013 | 30336 | 64428 | 2941 | 257 | 1024 | 64427 | 328 | 65535 | 18199 | 64134 | 2945 | 1 | 100 | 11000
2018-11-13 09:43 | 4 | 256 | 22 | 128 | 61 | 6061 | 10013 | 30336 | 64427 | 2941 | 257 | 1024 | 64424 | 328 | 65535 | 18198 | 64134 | 2945 | 1 | 100 | 11000
2018-11-13 09:44 | 4 | 256 | 22 | 128 | 61 | 6058 | 10013 | 30336 | 64426 | 2941 | 257 | 1024 | 64424 | 327 | 65535 | 18197 | 64134 | 2945 | 1 | 100 | 11000
2018-11-13 09:44 | 4 | 256 | 22 | 128 | 61 | 6056 | 10013 | 30336 | 64425 | 2941 | 257 | 1024 | 64424 | 327 | 65535 | 18197 | 64128 | 2945 | 1 | 100 | 11000
2018-11-13 09:44 | 4 | 256 | 22 | 128 | 61 | 6053 | 10013 | 30336 | 64424 | 2941 | 257 | 1024 | 64424 | 327 | 65535 | 18196 | 64130 | 2945 | 1 | 100 | 11000
2018-11-13 09:44 | 4 | 256 | 22 | 128 | 61 | 6051 | 10013 | 30336 | 64423 | 2941 | 257 | 1024 | 64422 | 326 | 65535 | 18195 | 64130 | 2945 | 1 | 100 | 11000
2018-11-13 09:44 | 4 | 256 | 22 | 128 | 61 | 6048 | 10013 | 30312 | 64423 | 2941 | 257 | 1024 | 64422 | 326 | 65535 | 18194 | 64129 | 2945 | 1 | 100 | 11000
2018-11-13 09:45 | 4 | 256 | 22 | 128 | 61 | 6046 | 10013 | 30336 | 64422 | 2941 | 257 | 1024 | 64424 | 326 | 65535 | 18194 | 64128 | 2945 | 1 | 100 | 11000
2018-11-13 09:45 | 4 | 256 | 22 | 128 | 61 | 6043 | 10013 | 30312 | 64422 | 2941 | 257 | 1024 | 64422 | 325 | 65535 | 18193 | 64132 | 2945 | 1 | 100 | 11000
2018-11-13 09:45 | 4 | 256 | 22 | 128 | 61 | 6041 | 10013 | 30312 | 64423 | 2941 | 257 | 1024 | 64424 | 325 | 65535 | 18192 | 64132 | 2945 | 1 | 100 | 11000
2018-11-13 09:45 | 4 | 256 | 22 | 128 | 61 | 6038 | 10013 | 30312 | 64423 | 2941 | 257 | 1024 | 64424 | 325 | 65535 | 18192 | 64129 | 2946 | 1 | 100 | 11000
2018-11-13 09:45 | 4 | 256 | 22 | 128 | 61 | 6036 | 10013 | 30312 | 64424 | 2941 | 257 | 1024 | 64424 | 326 | 65535 | 18191 | 64132 | 2945 | 1 | 100 | 11000
2018-11-13 09:45 | 4 | 256 | 22 | 128 | 61 | 6033 | 10013 | 30312 | 64425 | 2941 | 257 | 1024 | 64427 | 326 | 65535 | 18190 | 64132 | 2945 | 1 | 100 | 11000
2018-11-13 09:46 | 4 | 256 | 22 | 128 | 61 | 6031 | 10013 | 30312 | 64426 | 2941 | 257 | 1024 | 64427 | 326 | 65535 | 18189 | 64135 | 2945 | 1 | 100 | 11000
2018-11-13 09:46 | 4 | 256 | 22 | 128 | 61 | 6028 | 10013 | 30312 | 64426 | 2941 | 257 | 1024 | 64427 | 326 | 65535 | 18189 | 64135 | 2945 | 1 | 100 | 11000
2018-11-13 09:46 | 4 | 256 | 22 | 128 | 61 | 6026 | 10013 | 30312 | 64427 | 2941 | 257 | 1024 | 64429 | 326 | 65535 | 18188 | 64135 | 2946 | 1 | 100 | 11000
2018-11-13 09:46 | 4 | 256 | 22 | 128 | 61 | 6023 | 10013 | 30312 | 64428 | 2941 | 257 | 1024 | 64429 | 326 | 65535 | 18187 | 64138 | 2946 | 1 | 100 | 11000
2018-11-13 09:46 | 4 | 256 | 22 | 128 | 61 | 6020 | 10013 | 30312 | 64428 | 2941 | 257 | 1024 | 64429 | 326 | 65535 | 18186 | 64138 | 2946 | 1 | 100 | 11000
2018-11-13 09:47 | 4 | 256 | 22 | 128 | 61 | 6018 | 10013 | 30312 | 64429 | 2941 | 257 | 1024 | 64431 | 326 | 65535 | 18186 | 64138 | 2946 | 1 | 100 | 11000
2018-11-13 09:47 | 4 | 256 | 22 | 128 | 61 | 6016 | 10013 | 30312 | 64430 | 2942 | 257 | 1024 | 64431 | 326 | 65535 | 18185 | 64140 | 2946 | 1 | 100 | 11000
2018-11-13 09:47 | 4 | 256 | 22 | 128 | 61 | 6013 | 10013 | 30312 | 64431 | 2941 | 257 | 1024 | 64431 | 326 | 65535 | 18184 | 64140 | 2946 | 1 | 100 | 11000
2018-11-13 09:47 | 4 | 256 | 22 | 128 | 61 | 6010 | 10013 | 30312 | 64431 | 2942 | 257 | 1024 | 64431 | 326 | 65535 | 18184 | 64144 | 2946 | 1 | 100 | 11000
2018-11-13 09:47 | 4 | 256 | 22 | 128 | 61 | 6008 | 10013 | 30312 | 64432 | 2942 | 257 | 1024 | 64431 | 327 | 65535 | 18183 | 64144 | 2946 | 1 | 100 | 11000
2018-11-13 09:48 | 4 | 256 | 22 | 128 | 60 | 6006 | 10013 | 30312 | 64431 | 2942 | 257 | 1024 | 64431 | 326 | 65535 | 18182 | 64140 | 2946 | 1 | 100 | 11000
2018-11-13 09:48 | 4 | 256 | 22 | 128 | 60 | 6003 | 10013 | 30312 | 64431 | 2942 | 257 | 1024 | 64429 | 326 | 65535 | 18181 | 64140 | 2946 | 1 | 100 | 11000
2018-11-13 09:48 | 4 | 256 | 22 | 128 | 60 | 6001 | 10013 | 30312 | 64430 | 2942 | 257 | 1024 | 64429 | 326 | 65535 | 18181 | 64140 | 2946 | 1 | 100 | 11000
2018-11-13 09:48 | 4 | 256 | 22 | 128 | 60 | 5998 | 10013 | 30312 | 64430 | 2942 | 257 | 1024 | 64429 | 325 | 65535 | 18180 | 64138 | 2946 | 1 | 100 | 11000
2018-11-13 09:48 | 4 | 256 | 22 | 128 | 60 | 5996 | 10013 | 30312 | 64429 | 2942 | 257 | 1024 | 64427 | 325 | 65535 | 18179 | 64138 | 2946 | 1 | 100 | 11000
2018-11-13 09:48 | 4 | 256 | 22 | 128 | 60 | 5993 | 10013 | 30312 | 64428 | 2942 | 257 | 1024 | 64427 | 325 | 65535 | 18179 | 64135 | 2946 | 1 | 100 | 11000
2018-11-13 09:49 | 4 | 256 | 22 | 128 | 60 | 5991 | 10013 | 30288 | 64427 | 2942 | 257 | 1024 | 64427 | 324 | 65535 | 18178 | 64136 | 2946 | 1 | 100 | 11000
2018-11-13 09:49 | 4 | 256 | 22 | 128 | 60 | 5988 | 10013 | 30288 | 64426 | 2942 | 257 | 1024 | 64424 | 324 | 65535 | 18177 | 64133 | 2946 | 1 | 100 | 11000
2018-11-13 09:49 | 4 | 256 | 22 | 128 | 60 | 5986 | 10013 | 30288 | 64425 | 2942 | 257 | 1024 | 64427 | 323 | 65535 | 18176 | 64133 | 2946 | 1 | 100 | 11000
2018-11-13 09:49 | 4 | 256 | 22 | 128 | 60 | 5983 | 10013 | 30288 | 64425 | 2942 | 257 | 1024 | 64424 | 323 | 65535 | 18176 | 64133 | 2946 | 1 | 100 | 11000
2018-11-13 09:49 | 4 | 256 | 22 | 128 | 60 | 5981 | 10013 | 30288 | 64425 | 2942 | 257 | 1024 | 64427 | 323 | 65535 | 18175 | 64133 | 2946 | 1 | 100 | 11000
2018-11-13 09:50 | 4 | 256 | 22 | 128 | 60 | 5978 | 10013 | 30288 | 64426 | 2942 | 257 | 1024 | 64427 | 323 | 65535 | 18174 | 64136 | 2946 | 1 | 100 | 11000
2018-11-13 09:50 | 4 | 256 | 22 | 128 | 60 | 5976 | 10013 | 30288 | 64427 | 2942 | 257 | 1024 | 64427 | 323 | 65535 | 18173 | 64139 | 2946 | 1 | 100 | 11000
2018-11-13 09:50 | 4 | 256 | 22 | 128 | 60 | 5973 | 10013 | 30288 | 64427 | 2942 | 257 | 1024 | 64429 | 323 | 65535 | 18173 | 64139 | 2946 | 1 | 100 | 11000
2018-11-13 09:50 | 4 | 256 | 22 | 128 | 60 | 5971 | 10013 | 30288 | 64428 | 2942 | 257 | 1024 | 64429 | 323 | 65535 | 18172 | 64136 | 2946 | 1 | 100 | 11000
2018-11-13 09:50 | 4 | 256 | 22 | 128 | 60 | 5968 | 10013 | 30288 | 64428 | 2942 | 257 | 1024 | 64429 | 323 | 65535 | 18171 | 64136 | 2946 | 1 | 100 | 11000
2018-11-13 09:50 | 4 | 256 | 22 | 128 | 60 | 5966 | 10013 | 30288 | 64427 | 2942 | 257 | 1024 | 64427 | 323 | 65535 | 18171 | 64136 | 2946 | 1 | 100 | 11000
2018-11-13 09:51 | 4 | 256 | 22 | 128 | 60 | 5963 | 10013 | 30288 | 64426 | 2942 | 257 | 1024 | 64424 | 322 | 65535 | 18170 | 64136 | 2946 | 1 | 100 | 11000
2018-11-13 09:51 | 4 | 256 | 22 | 128 | 60 | 5961 | 10013 | 30288 | 64425 | 2942 | 257 | 1024 | 64424 | 322 | 65535 | 18169 | 64133 | 2946 | 1 | 100 | 11000
2018-11-13 09:51 | 4 | 256 | 22 | 128 | 60 | 5959 | 10013 | 30288 | 64424 | 2942 | 257 | 1024 | 64422 | 321 | 65535 | 18168 | 64133 | 2946 | 1 | 100 | 11000
2018-11-13 09:51 | 4 | 256 | 22 | 128 | 60 | 5956 | 10013 | 30264 | 64423 | 2942 | 257 | 1024 | 64424 | 321 | 65535 | 18168 | 64131 | 2946 | 1 | 100 | 11000
2018-11-13 09:51 | 4 | 256 | 22 | 128 | 60 | 5953 | 10013 | 30264 | 64423 | 2942 | 257 | 1024 | 64422 | 321 | 65535 | 18167 | 64131 | 2946 | 1 | 100 | 11000
2018-11-13 09:52 | 4 | 256 | 22 | 128 | 60 | 5951 | 10013 | 30264 | 64422 | 2942 | 257 | 1024 | 64422 | 321 | 65535 | 18166 | 64131 | 2946 | 1 | 100 | 11000
2018-11-13 09:52 | 4 | 256 | 22 | 128 | 60 | 5949 | 10013 | 30264 | 64422 | 2942 | 257 | 1024 | 64419 | 320 | 65535 | 18165 | 64127 | 2946 | 1 | 100 | 11000
2018-11-13 09:52 | 4 | 256 | 22 | 128 | 60 | 5946 | 10013 | 30264 | 64421 | 2942 | 257 | 1024 | 64419 | 320 | 65535 | 18165 | 64127 | 2946 | 1 | 100 | 11000
2018-11-13 09:52 | 4 | 256 | 22 | 128 | 60 | 5944 | 10013 | 30264 | 64420 | 2942 | 257 | 1024 | 64419 | 320 | 65535 | 18164 | 64127 | 2946 | 1 | 100 | 11000
2018-11-13 09:52 | 4 | 256 | 22 | 128 | 60 | 5941 | 10013 | 30264 | 64420 | 2942 | 257 | 1024 | 64419 | 319 | 65535 | 18163 | 64127 | 2946 | 1 | 100 | 11000
2018-11-13 09:53 | 4 | 256 | 22 | 128 | 60 | 5938 | 10013 | 30264 | 64420 | 2942 | 257 | 1024 | 64422 | 319 | 65535 | 18162 | 64131 | 2946 | 1 | 100 | 11000
2018-11-13 09:53 | 4 | 256 | 22 | 128 | 60 | 5936 | 10013 | 30264 | 64420 | 2942 | 257 | 1024 | 64419 | 319 | 65535 | 18162 | 64131 | 2946 | 1 | 100 | 11000
2018-11-13 09:53 | 4 | 256 | 22 | 128 | 60 | 5933 | 10013 | 30264 | 64421 | 2942 | 257 | 1024 | 64422 | 319 | 65535 | 18161 | 64131 | 2946 | 1 | 100 | 11000
2018-11-13 09:53 | 4 | 256 | 22 | 128 | 60 | 5930 | 10013 | 30264 | 64422 | 2942 | 257 | 1024 | 64422 | 319 | 65535 | 18160 | 64131 | 2946 | 1 | 100 | 11000
2018-11-13 09:53 | 4 | 256 | 22 | 128 | 60 | 5928 | 10013 | 30264 | 64422 | 2942 | 257 | 1024 | 64422 | 319 | 65535 | 18160 | 64134 | 2946 | 1 | 100 | 11000
2018-11-13 09:53 | 4 | 256 | 22 | 128 | 60 | 5926 | 10013 | 30264 | 64423 | 2942 | 257 | 1024 | 64424 | 319 | 65535 | 18159 | 64134 | 2946 | 1 | 100 | 11000
2018-11-13 09:54 | 4 | 256 | 22 | 128 | 60 | 5923 | 10013 | 30264 | 64424 | 2942 | 257 | 1024 | 64424 | 320 | 65535 | 18158 | 64134 | 2946 | 1 | 100 | 11000
2018-11-13 09:54 | 4 | 256 | 22 | 128 | 60 | 5921 | 10013 | 30264 | 64426 | 2942 | 257 | 1024 | 64427 | 320 | 65535 | 18157 | 64138 | 2946 | 1 | 100 | 11000
2018-11-13 09:54 | 4 | 256 | 22 | 128 | 60 | 5918 | 10013 | 30264 | 64426 | 2942 | 257 | 1024 | 64427 | 320 | 65535 | 18157 | 64138 | 2946 | 1 | 100 | 11000
2018-11-13 09:54 | 4 | 256 | 22 | 128 | 60 | 5916 | 10013 | 30264 | 64427 | 2942 | 257 | 1024 | 64429 | 320 | 65535 | 18156 | 64140 | 2946 | 1 | 100 | 11000
2018-11-13 09:54 | 4 | 256 | 22 | 128 | 60 | 5913 | 10013 | 30264 | 64428 | 2942 | 257 | 1024 | 64429 | 320 | 65535 | 18155 | 64140 | 2946 | 1 | 100 | 11000
2018-11-13 09:55 | 4 | 256 | 22 | 128 | 60 | 5911 | 10013 | 30264 | 64428 | 2942 | 257 | 1024 | 64429 | 320 | 65535 | 18154 | 64140 | 2946 | 1 | 100 | 11000
2018-11-13 09:55 | 4 | 256 | 22 | 128 | 60 | 5908 | 10013 | 30264 | 64429 | 2942 | 257 | 1024 | 64431 | 320 | 65535 | 18154 | 64140 | 2946 | 1 | 100 | 11000
2018-11-13 09:55 | 4 | 256 | 22 | 128 | 59 | 5906 | 10013 | 30264 | 64429 | 2942 | 257 | 1024 | 64429 | 320 | 65535 | 18153 | 64143 | 2946 | 1 | 100 | 11000
2018-11-13 09:55 | 4 | 256 | 22 | 128 | 59 | 5903 | 10013 | 30264 | 64430 | 2942 | 257 | 1024 | 64429 | 320 | 65535 | 18152 | 64140 | 2946 | 1 | 100 | 11000
2018-11-13 09:55 | 4 | 256 | 22 | 128 | 59 | 5901 | 10013 | 30240 | 64430 | 2942 | 257 | 1024 | 64431 | 320 | 65535 | 18152 | 64141 | 2946 | 1 | 100 | 11000
2018-11-13 09:56 | 4 | 256 | 22 | 128 | 59 | 5898 | 10013 | 30264 | 64429 | 2942 | 257 | 1024 | 64429 | 320 | 65535 | 18151 | 64141 | 2946 | 1 | 100 | 11000
2018-11-13 09:56 | 4 | 256 | 22 | 128 | 59 | 5896 | 10013 | 30240 | 64429 | 2942 | 257 | 1024 | 64427 | 320 | 65535 | 18150 | 64141 | 2946 | 1 | 100 | 11000
2018-11-13 09:56 | 4 | 256 | 22 | 128 | 59 | 5894 | 10013 | 30240 | 64428 | 2942 | 257 | 1024 | 64429 | 319 | 65535 | 18149 | 64139 | 2946 | 1 | 100 | 11000
2018-11-13 09:56 | 4 | 256 | 22 | 128 | 59 | 5891 | 10013 | 30240 | 64428 | 2942 | 257 | 1024 | 64427 | 319 | 65535 | 18149 | 64139 | 2946 | 1 | 100 | 11000
2018-11-13 09:56 | 4 | 256 | 22 | 128 | 59 | 5889 | 10013 | 30240 | 64427 | 2942 | 257 | 1024 | 64427 | 319 | 65535 | 18148 | 64135 | 2946 | 1 | 100 | 11000
2018-11-13 09:56 | 4 | 256 | 22 | 128 | 59 | 5886 | 10013 | 30240 | 64426 | 2942 | 257 | 1024 | 64424 | 318 | 65535 | 18147 | 64135 | 2946 | 1 | 100 | 11000
2018-11-13 09:57 | 4 | 256 | 22 | 128 | 59 | 5884 | 10013 | 30240 | 64425 | 2942 | 257 | 1024 | 64422 | 318 | 65535 | 18146 | 64135 | 2946 | 1 | 100 | 11000
2018-11-13 09:57 | 4 | 256 | 22 | 128 | 59 | 5881 | 10013 | 30240 | 64424 | 2942 | 257 | 1024 | 64424 | 317 | 65535 | 18146 | 64132 | 2946 | 1 | 100 | 11000
2018-11-13 09:57 | 4 | 256 | 22 | 128 | 59 | 5879 | 10013 | 30240 | 64423 | 2942 | 257 | 1024 | 64422 | 317 | 65535 | 18145 | 64135 | 2946 | 1 | 100 | 11000
2018-11-13 09:57 | 4 | 256 | 22 | 128 | 59 | 5876 | 10013 | 30240 | 64423 | 2942 | 257 | 1024 | 64422 | 317 | 65535 | 18144 | 64132 | 2946 | 1 | 100 | 11000
2018-11-13 09:57 | 4 | 256 | 22 | 128 | 59 | 5874 | 10013 | 30240 | 64423 | 2942 | 257 | 1024 | 64422 | 317 | 65535 | 18144 | 64135 | 2946 | 1 | 100 | 11000
2018-11-13 09:58 | 4 | 256 | 22 | 128 | 59 | 5871 | 10013 | 30240 | 64423 | 2942 | 257 | 1024 | 64424 | 316 | 65535 | 18143 | 64135 | 2946 | 1 | 100 | 11000
2018-11-13 09:58 | 4 | 256 | 22 | 128 | 59 | 5869 | 10013 | 30240 | 64424 | 2942 | 257 | 1024 | 64427 | 317 | 65535 | 18142 | 64139 | 2946 | 1 | 100 | 11000
2018-11-13 09:58 | 4 | 256 | 22 | 128 | 59 | 5866 | 10013 | 30240 | 64425 | 2942 | 257 | 1024 | 64427 | 317 | 65535 | 18141 | 64135 | 2946 | 1 | 100 | 11000
2018-11-13 09:58 | 4 | 256 | 22 | 128 | 59 | 5864 | 10013 | 30216 | 64426 | 2942 | 257 | 1024 | 64427 | 317 | 65535 | 18141 | 64135 | 2946 | 1 | 100 | 11000
2018-11-13 09:58 | 4 | 256 | 22 | 128 | 59 | 5861 | 10013 | 30216 | 64425 | 2942 | 257 | 1024 | 64424 | 317 | 65535 | 18140 | 64139 | 2946 | 1 | 100 | 11000
2018-11-13 09:58 | 4 | 256 | 22 | 128 | 59 | 5858 | 10013 | 30216 | 64425 | 2942 | 257 | 1024 | 64424 | 316 | 65535 | 18139 | 64133 | 2946 | 1 | 100 | 11000
2018-11-13 09:59 | 4 | 256 | 22 | 128 | 59 | 5856 | 10013 | 30216 | 64424 | 2942 | 257 | 1024 | 64424 | 316 | 65535 | 18138 | 64133 | 2946 | 1 | 100 | 11000
2018-11-13 09:59 | 4 | 256 | 22 | 128 | 59 | 5854 | 10013 | 30216 | 64423 | 2942 | 257 | 1024 | 64422 | 316 | 65535 | 18138 | 64133 | 2946 | 1 | 100 | 11000
2018-11-13 09:59 | 4 | 256 | 22 | 128 | 59 | 5851 | 10013 | 30216 | 64422 | 2942 | 257 | 1024 | 64422 | 315 | 65535 | 18137 | 64130 | 2946 | 1 | 100 | 11000
2018-11-13 09:59 | 4 | 256 | 22 | 128 | 59 | 5849 | 10013 | 30216 | 64422 | 2942 | 257 | 1024 | 64422 | 315 | 65535 | 18136 | 64130 | 2946 | 1 | 100 | 11000
2018-11-13 09:59 | 4 | 256 | 22 | 128 | 59 | 5846 | 10013 | 30216 | 64421 | 2942 | 257 | 1024 | 64419 | 315 | 65535 | 18136 | 64130 | 2946 | 1 | 100 | 11000
2018-11-13 10:00 | 4 | 256 | 22 | 128 | 59 | 5843 | 10013 | 30216 | 64420 | 2942 | 257 | 1024 | 64419 | 314 | 65535 | 18135 | 64133 | 2946 | 1 | 100 | 11000
2018-11-13 10:00 | 4 | 256 | 22 | 128 | 59 | 5841 | 10013 | 30216 | 64419 | 2942 | 257 | 1024 | 64417 | 314 | 65535 | 18134 | 64130 | 2946 | 1 | 100 | 11000
2018-11-13 10:00 | 4 | 256 | 22 | 128 | 59 | 5838 | 10013 | 30216 | 64419 | 2942 | 257 | 1024 | 64417 | 314 | 65535 | 18133 | 64127 | 2946 | 1 | 100 | 11000
2018-11-13 10:00 | 4 | 256 | 22 | 128 | 59 | 5836 | 10013 | 30216 | 64418 | 2942 | 257 | 1024 | 64417 | 313 | 65535 | 18133 | 64130 | 2947 | 1 | 100 | 11000
2018-11-13 10:00 | 4 | 256 | 22 | 128 | 59 | 5833 | 10013 | 30216 | 64418 | 2942 | 257 | 1024 | 64417 | 313 | 65535 | 18132 | 64127 | 2946 | 1 | 100 | 11000
2018-11-13 10:01 | 4 | 256 | 22 | 128 | 59 | 5831 | 10013 | 30216 | 64418 | 2942 | 257 | 1024 | 64417 | 313 | 65535 | 18131 | 64127 | 2946 | 1 | 100 | 11000
2018-11-13 10:01 | 4 | 256 | 22 | 128 | 59 | 5829 | 10013 | 30216 | 64418 | 2942 | 257 | 1024 | 64417 | 313 | 65535 | 18130 | 64130 | 2947 | 1 | 100 | 11000
2018-11-13 10:01 | 4 | 256 | 22 | 128 | 59 | 5826 | 10013 | 30216 | 64418 | 2942 | 257 | 1024 | 64419 | 313 | 65535 | 18130 | 64127 | 2947 | 1 | 100 | 11000
2018-11-13 10:01 | 4 | 256 | 22 | 128 | 59 | 5824 | 10013 | 30216 | 64418 | 2942 | 257 | 1024 | 64419 | 313 | 65535 | 18129 | 64130 | 2946 | 1 | 100 | 11000
2018-11-13 10:01 | 4 | 256 | 22 | 128 | 59 | 5821 | 10013 | 30216 | 64419 | 2942 | 257 | 1024 | 64419 | 313 | 65535 | 18128 | 64133 | 2947 | 1 | 100 | 11000
2018-11-13 10:01 | 4 | 256 | 22 | 128 | 59 | 5819 | 10013 | 30216 | 64420 | 2943 | 257 | 1024 | 64422 | 313 | 65535 | 18127 | 64130 | 2946 | 1 | 100 | 11000
2018-11-13 10:02 | 4 | 256 | 22 | 128 | 59 | 5816 | 10013 | 30216 | 64420 | 2943 | 257 | 1024 | 64422 | 313 | 65535 | 18127 | 64133 | 2946 | 1 | 100 | 11000
2018-11-13 10:02 | 4 | 256 | 22 | 128 | 59 | 5814 | 10013 | 30216 | 64422 | 2943 | 257 | 1024 | 64424 | 313 | 65535 | 18126 | 64133 | 2946 | 1 | 100 | 11000
2018-11-13 10:02 | 4 | 256 | 22 | 128 | 59 | 5811 | 10013 | 30216 | 64422 | 2943 | 257 | 1024 | 64424 | 313 | 65535 | 18125 | 64136 | 2946 | 1 | 100 | 11000
2018-11-13 10:02 | 4 | 256 | 22 | 128 | 59 | 5809 | 10013 | 30216 | 64423 | 2943 | 257 | 1024 | 64424 | 313 | 65535 | 18125 | 64136 | 2947 | 1 | 100 | 11000
2018-11-13 10:02 | 4 | 256 | 22 | 128 | 58 | 5806 | 10013 | 30216 | 64424 | 2943 | 257 | 1024 | 64427 | 313 | 65535 | 18124 | 64136 | 2946 | 1 | 100 | 11000
2018-11-13 10:03 | 4 | 256 | 22 | 128 | 58 | 5803 | 10013 | 30216 | 64424 | 2943 | 257 | 1024 | 64427 | 313 | 65535 | 18123 | 64137 | 2947 | 1 | 100 | 11000
2018-11-13 10:03 | 4 | 256 | 22 | 128 | 58 | 5801 | 10013 | 30192 | 64425 | 2943 | 257 | 1024 | 64427 | 313 | 65535 | 18122 | 64141 | 2947 | 1 | 100 | 11000
2018-11-13 10:03 | 4 | 256 | 22 | 128 | 58 | 5799 | 10013 | 30192 | 64426 | 2943 | 257 | 1024 | 64427 | 313 | 65535 | 18122 | 64141 | 2947 | 1 | 100 | 11000
2018-11-13 10:03 | 4 | 256 | 22 | 128 | 58 | 5796 | 10013 | 30192 | 64427 | 2943 | 257 | 1024 | 64427 | 314 | 65535 | 18121 | 64143 | 2947 | 1 | 100 | 11000
2018-11-13 10:03 | 4 | 256 | 22 | 128 | 58 | 5794 | 10013 | 30192 | 64428 | 2943 | 257 | 1024 | 64429 | 314 | 65535 | 18120 | 64141 | 2947 | 1 | 100 | 11000
2018-11-13 10:03 | 4 | 256 | 22 | 128 | 58 | 5791 | 10013 | 30192 | 64428 | 2943 | 257 | 1024 | 64429 | 314 | 65535 | 18119 | 64143 | 2947 | 1 | 100 | 11000
2018-11-13 10:04 | 4 | 256 | 22 | 128 | 58 | 5788 | 10013 | 30192 | 64428 | 2943 | 257 | 1024 | 64429 | 313 | 65535 | 18119 | 64141 | 2947 | 1 | 100 | 11000
2018-11-13 10:04 | 4 | 256 | 22 | 128 | 58 | 5786 | 10013 | 30192 | 64428 | 2943 | 257 | 1024 | 64429 | 313 | 65535 | 18118 | 64141 | 2947 | 1 | 100 | 11000
2018-11-13 10:04 | 4 | 256 | 22 | 128 | 58 | 5784 | 10013 | 30192 | 64428 | 2943 | 257 | 1024 | 64427 | 313 | 65535 | 18117 | 64143 | 2947 | 1 | 100 | 11000
2018-11-13 10:04 | 4 | 256 | 22 | 128 | 58 | 5781 | 10013 | 30192 | 64427 | 2943 | 257 | 1024 | 64427 | 313 | 65535 | 18117 | 64141 | 2947 | 1 | 100 | 11000
2018-11-13 10:04 | 4 | 256 | 22 | 128 | 58 | 5778 | 10013 | 30192 | 64427 | 2943 | 257 | 1024 | 64427 | 313 | 65535 | 18116 | 64137 | 2946 | 1 | 100 | 11000
2018-11-13 10:05 | 4 | 256 | 22 | 128 | 58 | 5776 | 10013 | 30192 | 64426 | 2943 | 257 | 1024 | 64427 | 312 | 65535 | 18115 | 64141 | 2947 | 1 | 100 | 11000
2018-11-13 10:05 | 4 | 256 | 22 | 128 | 58 | 5773 | 10013 | 30192 | 64426 | 2943 | 257 | 1024 | 64424 | 312 | 65535 | 18114 | 64137 | 2947 | 1 | 100 | 11000
2018-11-13 10:05 | 4 | 256 | 22 | 128 | 58 | 5771 | 10013 | 30192 | 64425 | 2943 | 257 | 1024 | 64424 | 312 | 65535 | 18114 | 64141 | 2947 | 1 | 100 | 11000
2018-11-13 10:05 | 4 | 256 | 22 | 128 | 58 | 5768 | 10013 | 30192 | 64424 | 2943 | 257 | 1024 | 64422 | 311 | 65535 | 18113 | 64137 | 2947 | 1 | 100 | 11000
2018-11-13 10:05 | 4 | 256 | 22 | 128 | 58 | 5766 | 10013 | 30192 | 64423 | 2943 | 257 | 1024 | 64422 | 311 | 65535 | 18112 | 64135 | 2947 | 1 | 100 | 11000
2018-11-13 10:06 | 4 | 256 | 22 | 128 | 58 | 5764 | 10013 | 30192 | 64422 | 2943 | 257 | 1024 | 64422 | 310 | 65535 | 18111 | 64136 | 2947 | 1 | 100 | 11000
2018-11-13 10:06 | 4 | 256 | 22 | 128 | 58 | 5761 | 10013 | 30168 | 64421 | 2943 | 257 | 1024 | 64419 | 310 | 65535 | 18111 | 64132 | 2947 | 1 | 100 | 11000
2018-11-13 10:06 | 4 | 256 | 22 | 128 | 58 | 5759 | 10013 | 30168 | 64421 | 2943 | 257 | 1024 | 64422 | 310 | 65535 | 18110 | 64132 | 2947 | 1 | 100 | 11000
2018-11-13 10:06 | 4 | 256 | 22 | 128 | 58 | 5756 | 10013 | 30168 | 64421 | 2943 | 257 | 1024 | 64419 | 310 | 65535 | 18109 | 64136 | 2947 | 1 | 100 | 11000
2018-11-13 10:06 | 4 | 256 | 22 | 128 | 58 | 5754 | 10013 | 30168 | 64421 | 2943 | 257 | 1024 | 64422 | 310 | 65535 | 18108 | 64136 | 2947 | 1 | 100 | 11000
2018-11-13 10:06 | 4 | 256 | 22 | 128 | 58 | 5751 | 10013 | 30168 | 64422 | 2943 | 257 | 1024 | 64422 | 310 | 65535 | 18108 | 64138 | 2947 | 1 | 100 | 11000
2018-11-13 10:07 | 4 | 256 | 22 | 128 | 58 | 5749 | 10013 | 30168 | 64423 | 2943 | 257 | 1024 | 64424 | 310 | 65535 | 18107 | 64138 | 2947 | 1 | 100 | 11000
2018-11-13 10:07 | 4 | 256 | 22 | 128 | 58 | 5746 | 10013 | 30168 | 64423 | 2943 | 257 | 1024 | 64424 | 310 | 65535 | 18106 | 64138 | 2947 | 1 | 100 | 11000
2018-11-13 10:07 | 4 | 256 | 22 | 128 | 58 | 5744 | 10013 | 30168 | 64424 | 2943 | 257 | 1024 | 64424 | 310 | 65535 | 18106 | 64136 | 2947 | 1 | 100 | 11000
2018-11-13 10:07 | 4 | 256 | 22 | 128 | 58 | 5741 | 10013 | 30168 | 64423 | 2943 | 257 | 1024 | 64424 | 309 | 65535 | 18105 | 64138 | 2947 | 1 | 100 | 11000
2018-11-13 10:07 | 4 | 256 | 22 | 128 | 58 | 5739 | 10013 | 30168 | 64423 | 2943 | 257 | 1024 | 64424 | 309 | 65535 | 18104 | 64136 | 2947 | 1 | 100 | 11000
2018-11-13 10:08 | 4 | 256 | 22 | 128 | 58 | 5736 | 10013 | 30168 | 64423 | 2943 | 257 | 1024 | 64422 | 309 | 65535 | 18103 | 64138 | 2947 | 1 | 100 | 11000
2018-11-13 10:08 | 4 | 256 | 22 | 128 | 58 | 5734 | 10013 | 30168 | 64422 | 2943 | 257 | 1024 | 64422 | 309 | 65535 | 18103 | 64132 | 2947 | 1 | 100 | 11000
2018-11-13 10:08 | 4 | 256 | 22 | 128 | 58 | 5731 | 10013 | 30168 | 64422 | 2943 | 257 | 1024 | 64422 | 309 | 65535 | 18102 | 64132 | 2947 | 1 | 100 | 11000
2018-11-13 10:08 | 4 | 256 | 22 | 128 | 58 | 5729 | 10013 | 30168 | 64421 | 2943 | 257 | 1024 | 64419 | 308 | 65535 | 18101 | 64132 | 2947 | 1 | 100 | 11000
2018-11-13 10:08 | 4 | 256 | 22 | 128 | 58 | 5726 | 10013 | 30168 | 64420 | 2943 | 257 | 1024 | 64417 | 308 | 65535 | 18100 | 64132 | 2947 | 1 | 100 | 11000
2018-11-13 10:09 | 4 | 256 | 22 | 128 | 58 | 5723 | 10013 | 30168 | 64419 | 2943 | 257 | 1024 | 64417 | 307 | 65535 | 18100 | 64129 | 2947 | 1 | 100 | 11000
2018-11-13 10:09 | 4 | 256 | 22 | 128 | 58 | 5722 | 10013 | 30168 | 64418 | 2943 | 257 | 1024 | 64417 | 307 | 65535 | 18098 | 64132 | 2947 | 1 | 100 | 11000
2018-11-13 10:09 | 4 | 256 | 22 | 128 | 58 | 5718 | 10013 | 30168 | 64418 | 2943 | 257 | 1024 | 64419 | 307 | 65535 | 18097 | 64132 | 2947 | 1 | 100 | 11000
2018-11-13 10:09 | 4 | 256 | 22 | 128 | 58 | 5715 | 10013 | 30168 | 64418 | 2943 | 257 | 1024 | 64419 | 307 | 65535 | 18097 | 64132 | 2947 | 1 | 100 | 11000
2018-11-13 10:09 | 4 | 256 | 22 | 128 | 58 | 5712 | 10013 | 30168 | 64417 | 2943 | 257 | 1024 | 64417 | 306 | 65535 | 18095 | 64129 | 2947 | 1 | 100 | 11000
2018-11-13 10:09 | 4 | 256 | 22 | 128 | 58 | 5709 | 10013 | 30168 | 64417 | 2943 | 257 | 1024 | 64417 | 306 | 65535 | 18094 | 64129 | 2947 | 1 | 100 | 11000
2018-11-13 10:10 | 4 | 256 | 22 | 128 | 57 | 5705 | 10013 | 30168 | 64416 | 2943 | 257 | 1024 | 64417 | 306 | 65535 | 18093 | 64127 | 2947 | 1 | 100 | 11000
2018-11-13 10:10 | 4 | 256 | 22 | 128 | 57 | 5702 | 10013 | 30168 | 64416 | 2943 | 257 | 1024 | 64415 | 305 | 65535 | 18092 | 64127 | 2947 | 1 | 100 | 11000
2018-11-13 10:10 | 4 | 256 | 22 | 128 | 57 | 5699 | 10013 | 30168 | 64416 | 2943 | 257 | 1024 | 64415 | 305 | 65535 | 18091 | 64129 | 2947 | 1 | 100 | 11000
2018-11-13 10:10 | 4 | 256 | 22 | 128 | 57 | 5696 | 10013 | 30144 | 64416 | 2943 | 257 | 1024 | 64415 | 305 | 65535 | 18090 | 64129 | 2947 | 1 | 100 | 11000
2018-11-13 10:10 | 4 | 256 | 22 | 128 | 57 | 5693 | 10013 | 30144 | 64416 | 2943 | 257 | 1024 | 64417 | 305 | 65535 | 18089 | 64128 | 2947 | 1 | 100 | 11000
2018-11-13 10:11 | 4 | 256 | 22 | 128 | 57 | 5690 | 10013 | 30144 | 64417 | 2943 | 257 | 1024 | 64417 | 305 | 65535 | 18088 | 64131 | 2947 | 1 | 100 | 11000
2018-11-13 10:11 | 4 | 256 | 22 | 128 | 57 | 5687 | 10013 | 30144 | 64417 | 2943 | 257 | 1024 | 64417 | 305 | 65535 | 18087 | 64131 | 2947 | 1 | 100 | 11000
2018-11-13 10:11 | 4 | 256 | 22 | 128 | 57 | 5684 | 10013 | 30144 | 64417 | 2943 | 257 | 1024 | 64417 | 305 | 65535 | 18086 | 64133 | 2947 | 1 | 100 | 11000
2018-11-13 10:11 | 4 | 256 | 22 | 128 | 57 | 5680 | 10013 | 30144 | 64418 | 2944 | 257 | 1024 | 64419 | 305 | 65535 | 18085 | 64133 | 2947 | 1 | 100 | 11000
2018-11-13 10:11 | 4 | 256 | 22 | 128 | 57 | 5677 | 10013 | 30144 | 64419 | 2944 | 257 | 1024 | 64419 | 305 | 65535 | 18084 | 64133 | 2947 | 1 | 100 | 11000
2018-11-13 10:11 | 4 | 256 | 22 | 128 | 57 | 5675 | 10013 | 30144 | 64420 | 2944 | 257 | 1024 | 64419 | 305 | 65535 | 18083 | 64137 | 2947 | 1 | 100 | 11000
2018-11-13 10:12 | 4 | 256 | 22 | 128 | 57 | 5671 | 10013 | 30144 | 64420 | 2944 | 257 | 1024 | 64422 | 305 | 65535 | 18082 | 64137 | 2947 | 1 | 100 | 11000
2018-11-13 10:12 | 4 | 256 | 22 | 128 | 57 | 5668 | 10013 | 30144 | 64421 | 2943 | 257 | 1024 | 64422 | 305 | 65535 | 18081 | 64137 | 2947 | 1 | 100 | 11000
2018-11-13 10:12 | 4 | 256 | 22 | 128 | 57 | 5665 | 10013 | 30144 | 64422 | 2944 | 257 | 1024 | 64424 | 305 | 65535 | 18080 | 64139 | 2947 | 1 | 100 | 11000
2018-11-13 10:12 | 4 | 256 | 22 | 128 | 57 | 5662 | 10013 | 30144 | 64423 | 2943 | 257 | 1024 | 64424 | 305 | 65535 | 18079 | 64139 | 2947 | 1 | 100 | 11000
2018-11-13 10:12 | 4 | 256 | 22 | 128 | 57 | 5658 | 10013 | 30144 | 64424 | 2944 | 257 | 1024 | 64424 | 305 | 65535 | 18078 | 64143 | 2947 | 1 | 100 | 11000
2018-11-13 10:13 | 4 | 256 | 22 | 128 | 57 | 5656 | 10013 | 30144 | 64425 | 2944 | 257 | 1024 | 64427 | 305 | 65535 | 18077 | 64139 | 2947 | 1 | 100 | 11000
2018-11-13 10:13 | 4 | 256 | 22 | 128 | 57 | 5652 | 10013 | 30144 | 64425 | 2944 | 257 | 1024 | 64427 | 305 | 65535 | 18076 | 64143 | 2947 | 1 | 100 | 11000
2018-11-13 10:13 | 4 | 256 | 22 | 128 | 57 | 5649 | 10013 | 30144 | 64426 | 2944 | 257 | 1024 | 64427 | 305 | 65535 | 18075 | 64143 | 2947 | 1 | 100 | 11000
2018-11-13 10:13 | 4 | 256 | 22 | 128 | 57 | 5647 | 10013 | 30144 | 64426 | 2944 | 257 | 1024 | 64424 | 305 | 65535 | 18074 | 64143 | 2947 | 1 | 100 | 11000
2018-11-13 10:13 | 4 | 256 | 22 | 128 | 57 | 5643 | 10013 | 30144 | 64426 | 2944 | 257 | 1024 | 64424 | 305 | 65535 | 18073 | 64143 | 2947 | 1 | 100 | 11000
2018-11-13 10:14 | 4 | 256 | 22 | 128 | 57 | 5640 | 10013 | 30144 | 64426 | 2944 | 257 | 1024 | 64424 | 305 | 65535 | 18072 | 64139 | 2947 | 1 | 100 | 11000
2018-11-13 10:14 | 4 | 256 | 22 | 128 | 57 | 5637 | 10013 | 30144 | 64425 | 2944 | 257 | 1024 | 64424 | 304 | 65535 | 18071 | 64143 | 2947 | 1 | 100 | 11000
2018-11-13 10:14 | 4 | 256 | 22 | 128 | 57 | 5634 | 10013 | 30144 | 64425 | 2944 | 257 | 1024 | 64424 | 304 | 65535 | 18070 | 64139 | 2947 | 1 | 100 | 11000
2018-11-13 10:14 | 4 | 256 | 22 | 128 | 57 | 5631 | 10013 | 30120 | 64425 | 2944 | 257 | 1024 | 64427 | 304 | 65535 | 18069 | 64139 | 2947 | 1 | 100 | 11000
2018-11-13 10:14 | 4 | 256 | 22 | 128 | 57 | 5628 | 10013 | 30120 | 64424 | 2944 | 257 | 1024 | 64422 | 304 | 65535 | 18068 | 64139 | 2947 | 1 | 100 | 11000
2018-11-13 10:14 | 4 | 256 | 22 | 128 | 57 | 5625 | 10013 | 30144 | 64424 | 2944 | 257 | 1024 | 64424 | 304 | 65535 | 18067 | 64138 | 2947 | 1 | 100 | 11000
2018-11-13 10:15 | 4 | 256 | 22 | 128 | 57 | 5622 | 10013 | 30120 | 64423 | 2944 | 257 | 1024 | 64424 | 303 | 65535 | 18066 | 64138 | 2947 | 1 | 100 | 11000
2018-11-13 10:15 | 4 | 256 | 22 | 128 | 57 | 5618 | 10013 | 30120 | 64423 | 2944 | 257 | 1024 | 64424 | 303 | 65535 | 18065 | 64134 | 2947 | 1 | 100 | 11000
2018-11-13 10:15 | 4 | 256 | 22 | 128 | 57 | 5615 | 10013 | 30120 | 64422 | 2944 | 257 | 1024 | 64419 | 302 | 65535 | 18064 | 64134 | 2947 | 1 | 100 | 11000
2018-11-13 10:15 | 4 | 256 | 22 | 128 | 57 | 5612 | 10013 | 30120 | 64421 | 2944 | 257 | 1024 | 64419 | 302 | 65535 | 18063 | 64134 | 2947 | 1 | 100 | 11000
2018-11-13 10:15 | 4 | 256 | 22 | 128 | 57 | 5609 | 10013 | 30120 | 64420 | 2944 | 257 | 1024 | 64419 | 302 | 65535 | 18062 | 64134 | 2947 | 1 | 100 | 11000
2018-11-13 10:16 | 4 | 256 | 22 | 128 | 56 | 5606 | 10013 | 30120 | 64420 | 2944 | 257 | 1024 | 64417 | 301 | 65535 | 18061 | 64134 | 2947 | 1 | 100 | 11000
2018-11-13 10:16 | 4 | 256 | 22 | 128 | 56 | 5603 | 10013 | 30120 | 64419 | 2944 | 257 | 1024 | 64419 | 301 | 65535 | 18060 | 64134 | 2947 | 1 | 100 | 11000
2018-11-13 10:16 | 4 | 256 | 22 | 128 | 56 | 5600 | 10013 | 30120 | 64419 | 2944 | 257 | 1024 | 64419 | 301 | 65535 | 18058 | 64132 | 2947 | 1 | 100 | 11000
2018-11-13 10:16 | 4 | 256 | 22 | 128 | 56 | 5596 | 10013 | 30120 | 64418 | 2944 | 257 | 1024 | 64419 | 300 | 65535 | 18058 | 64132 | 2947 | 1 | 100 | 11000
2018-11-13 10:16 | 4 | 256 | 22 | 128 | 56 | 5594 | 10013 | 30120 | 64419 | 2944 | 257 | 1024 | 64422 | 300 | 65535 | 18057 | 64134 | 2948 | 1 | 100 | 11000
2018-11-13 10:16 | 4 | 256 | 22 | 128 | 56 | 5590 | 10013 | 30120 | 64419 | 2944 | 257 | 1024 | 64419 | 300 | 65535 | 18055 | 64134 | 2947 | 1 | 100 | 11000
2018-11-13 10:17 | 4 | 256 | 22 | 128 | 56 | 5587 | 10013 | 30120 | 64419 | 2944 | 257 | 1024 | 64419 | 300 | 65535 | 18055 | 64138 | 2948 | 1 | 100 | 11000
2018-11-13 10:17 | 4 | 256 | 22 | 128 | 56 | 5584 | 10013 | 30120 | 64420 | 2944 | 257 | 1024 | 64422 | 300 | 65535 | 18053 | 64134 | 2948 | 1 | 100 | 11000
2018-11-13 10:17 | 4 | 256 | 22 | 128 | 56 | 5581 | 10013 | 30120 | 64421 | 2944 | 257 | 1024 | 64422 | 300 | 65535 | 18053 | 64138 | 2948 | 1 | 100 | 11000
2018-11-13 10:17 | 4 | 256 | 22 | 128 | 56 | 5578 | 10013 | 30096 | 64421 | 2944 | 257 | 1024 | 64419 | 300 | 65535 | 18051 | 64138 | 2948 | 1 | 100 | 11000
2018-11-13 10:17 | 4 | 256 | 22 | 128 | 56 | 5575 | 10013 | 30120 | 64421 | 2944 | 257 | 1024 | 64419 | 300 | 65535 | 18050 | 64138 | 2948 | 1 | 100 | 11000
2018-11-13 10:18 | 4 | 256 | 22 | 128 | 56 | 5571 | 10013 | 30096 | 64421 | 2944 | 257 | 1024 | 64422 | 300 | 65535 | 18049 | 64134 | 2948 | 1 | 100 | 11000
2018-11-13 10:18 | 4 | 256 | 22 | 128 | 56 | 5569 | 10013 | 30096 | 64421 | 2944 | 257 | 1024 | 64422 | 300 | 65535 | 18048 | 64139 | 2948 | 1 | 100 | 11000
2018-11-13 10:18 | 4 | 256 | 22 | 128 | 56 | 5566 | 10013 | 30096 | 64421 | 2944 | 257 | 1024 | 64419 | 299 | 65535 | 18047 | 64139 | 2948 | 1 | 100 | 11000
2018-11-13 10:18 | 4 | 256 | 22 | 128 | 56 | 5562 | 10013 | 30096 | 64420 | 2944 | 257 | 1024 | 64419 | 299 | 65535 | 18046 | 64135 | 2948 | 1 | 100 | 11000
2018-11-13 10:18 | 4 | 256 | 22 | 128 | 56 | 5559 | 10013 | 30096 | 64420 | 2944 | 257 | 1024 | 64417 | 299 | 65535 | 18045 | 64135 | 2948 | 1 | 100 | 11000
2018-11-13 10:19 | 4 | 256 | 22 | 128 | 56 | 5556 | 10013 | 30096 | 64419 | 2944 | 257 | 1024 | 64419 | 298 | 65535 | 18044 | 64133 | 2948 | 1 | 100 | 11000
2018-11-13 10:19 | 4 | 256 | 22 | 128 | 56 | 5553 | 10013 | 30096 | 64418 | 2944 | 257 | 1024 | 64419 | 298 | 65535 | 18043 | 64133 | 2948 | 1 | 100 | 11000
2018-11-13 10:19 | 4 | 256 | 22 | 128 | 56 | 5550 | 10013 | 30096 | 64417 | 2944 | 257 | 1024 | 64417 | 298 | 65535 | 18042 | 64133 | 2948 | 1 | 100 | 11000
2018-11-13 10:19 | 4 | 256 | 22 | 128 | 56 | 5547 | 10013 | 30096 | 64417 | 2944 | 257 | 1024 | 64415 | 297 | 65535 | 18041 | 64133 | 2948 | 1 | 100 | 11000
2018-11-13 10:19 | 4 | 256 | 22 | 128 | 56 | 5543 | 10013 | 30096 | 64417 | 2944 | 257 | 1024 | 64417 | 297 | 65535 | 18040 | 64130 | 2948 | 1 | 100 | 11000
2018-11-13 10:19 | 4 | 256 | 22 | 128 | 56 | 5541 | 10013 | 30096 | 64416 | 2944 | 257 | 1024 | 64415 | 297 | 65535 | 18039 | 64133 | 2948 | 1 | 100 | 11000
2018-11-13 10:20 | 4 | 256 | 22 | 128 | 56 | 5537 | 10013 | 30096 | 64416 | 2944 | 257 | 1024 | 64415 | 297 | 65535 | 18038 | 64130 | 2948 | 1 | 100 | 11000
2018-11-13 10:20 | 4 | 256 | 22 | 128 | 56 | 5534 | 10013 | 30096 | 64415 | 2944 | 257 | 1024 | 64415 | 296 | 65535 | 18037 | 64130 | 2948 | 1 | 100 | 11000
2018-11-13 10:20 | 4 | 256 | 22 | 128 | 56 | 5531 | 10013 | 30096 | 64415 | 2944 | 257 | 1024 | 64415 | 296 | 65535 | 18036 | 64127 | 2948 | 1 | 100 | 11000
2018-11-13 10:20 | 4 | 256 | 22 | 128 | 56 | 5528 | 10013 | 30096 | 64414 | 2944 | 257 | 1024 | 64415 | 296 | 65535 | 18035 | 64130 | 2948 | 1 | 100 | 11000
2018-11-13 10:20 | 4 | 256 | 22 | 128 | 56 | 5525 | 10013 | 30096 | 64414 | 2944 | 257 | 1024 | 64412 | 295 | 65535 | 18034 | 64130 | 2948 | 1 | 100 | 11000
2018-11-13 10:21 | 4 | 256 | 22 | 128 | 56 | 5522 | 10013 | 30096 | 64414 | 2944 | 257 | 1024 | 64415 | 295 | 65535 | 18033 | 64130 | 2948 | 1 | 100 | 11000
2018-11-13 10:21 | 4 | 256 | 22 | 128 | 56 | 5519 | 10013 | 30096 | 64415 | 2944 | 257 | 1024 | 64415 | 295 | 65535 | 18032 | 64130 | 2948 | 1 | 100 | 11000
2018-11-13 10:21 | 4 | 256 | 22 | 128 | 56 | 5515 | 10013 | 30096 | 64415 | 2944 | 257 | 1024 | 64415 | 295 | 65535 | 18031 | 64130 | 2948 | 1 | 100 | 11000
2018-11-13 10:21 | 4 | 256 | 22 | 128 | 56 | 5513 | 10013 | 30096 | 64415 | 2944 | 257 | 1024 | 64415 | 295 | 65535 | 18030 | 64133 | 2948 | 1 | 100 | 11000
2018-11-13 10:21 | 4 | 256 | 22 | 128 | 56 | 5509 | 10013 | 30096 | 64416 | 2945 | 257 | 1024 | 64417 | 295 | 65535 | 18029 | 64133 | 2948 | 1 | 100 | 11000
2018-11-13 10:22 | 4 | 256 | 22 | 128 | 55 | 5506 | 10013 | 30096 | 64416 | 2944 | 257 | 1024 | 64417 | 295 | 65535 | 18028 | 64133 | 2948 | 1 | 100 | 11000
2018-11-13 10:22 | 4 | 256 | 22 | 128 | 55 | 5503 | 10013 | 30096 | 64417 | 2945 | 257 | 1024 | 64419 | 295 | 65535 | 18027 | 64133 | 2948 | 1 | 100 | 11000
2018-11-13 10:22 | 4 | 256 | 22 | 128 | 55 | 5500 | 10013 | 30096 | 64418 | 2945 | 257 | 1024 | 64419 | 295 | 65535 | 18026 | 64133 | 2948 | 1 | 100 | 11000
2018-11-13 10:22 | 4 | 256 | 22 | 128 | 55 | 5496 | 10013 | 30096 | 64418 | 2944 | 257 | 1024 | 64419 | 295 | 65535 | 18025 | 64133 | 2948 | 1 | 100 | 11000
2018-11-13 10:22 | 4 | 256 | 22 | 128 | 55 | 5493 | 10013 | 30096 | 64419 | 2944 | 257 | 1024 | 64419 | 295 | 65535 | 18024 | 64135 | 2948 | 1 | 100 | 11000
2018-11-13 10:22 | 4 | 256 | 22 | 128 | 55 | 5490 | 10013 | 30096 | 64419 | 2944 | 257 | 1024 | 64419 | 295 | 65535 | 18023 | 64135 | 2948 | 1 | 100 | 11000
2018-11-13 10:23 | 4 | 256 | 22 | 128 | 55 | 5487 | 10013 | 30096 | 64420 | 2945 | 257 | 1024 | 64422 | 295 | 65535 | 18022 | 64139 | 2948 | 1 | 100 | 11000
2018-11-13 10:23 | 4 | 256 | 22 | 128 | 55 | 5485 | 10013 | 30096 | 64421 | 2945 | 257 | 1024 | 64422 | 295 | 65535 | 18021 | 64139 | 2948 | 1 | 100 | 11000
2018-11-13 10:23 | 4 | 256 | 22 | 128 | 55 | 5481 | 10013 | 30096 | 64422 | 2945 | 257 | 1024 | 64424 | 295 | 65535 | 18020 | 64139 | 2948 | 1 | 100 | 11000
2018-11-13 10:23 | 4 | 256 | 22 | 128 | 55 | 5478 | 10013 | 30072 | 64422 | 2945 | 257 | 1024 | 64422 | 295 | 65535 | 18019 | 64142 | 2948 | 1 | 100 | 11000
2018-11-13 10:23 | 4 | 256 | 22 | 128 | 55 | 5475 | 10013 | 30096 | 64423 | 2945 | 257 | 1024 | 64424 | 295 | 65535 | 18018 | 64142 | 2948 | 1 | 100 | 11000
2018-11-13 10:24 | 4 | 256 | 22 | 128 | 55 | 5472 | 10013 | 30072 | 64423 | 2945 | 257 | 1024 | 64424 | 295 | 65535 | 18016 | 64140 | 2948 | 1 | 100 | 11000
2018-11-13 10:24 | 4 | 256 | 22 | 128 | 55 | 5469 | 10013 | 30072 | 64423 | 2945 | 257 | 1024 | 64424 | 295 | 65535 | 18016 | 64143 | 2948 | 1 | 100 | 11000
2018-11-13 10:24 | 4 | 256 | 22 | 128 | 55 | 5466 | 10013 | 30072 | 64424 | 2945 | 257 | 1024 | 64424 | 295 | 65535 | 18015 | 64143 | 2948 | 1 | 100 | 11000
2018-11-13 10:24 | 4 | 256 | 22 | 128 | 55 | 5462 | 10013 | 30072 | 64424 | 2945 | 257 | 1024 | 64424 | 295 | 65535 | 18014 | 64143 | 2948 | 1 | 100 | 11000
2018-11-13 10:24 | 4 | 256 | 22 | 128 | 55 | 5460 | 10013 | 30072 | 64424 | 2945 | 257 | 1024 | 64427 | 295 | 65535 | 18013 | 64140 | 2948 | 1 | 100 | 11000
2018-11-13 10:24 | 4 | 256 | 22 | 128 | 55 | 5456 | 10013 | 30072 | 64424 | 2945 | 257 | 1024 | 64424 | 294 | 65535 | 18012 | 64143 | 2948 | 1 | 100 | 11000
2018-11-13 10:25 | 4 | 256 | 22 | 128 | 55 | 5453 | 10013 | 30072 | 64424 | 2945 | 257 | 1024 | 64424 | 294 | 65535 | 18011 | 64140 | 2948 | 1 | 100 | 11000
2018-11-13 10:25 | 4 | 256 | 22 | 128 | 55 | 5450 | 10013 | 30072 | 64423 | 2945 | 257 | 1024 | 64422 | 294 | 65535 | 18009 | 64143 | 2948 | 1 | 100 | 11000
2018-11-13 10:25 | 4 | 256 | 22 | 128 | 55 | 5447 | 10013 | 30072 | 64423 | 2945 | 257 | 1024 | 64422 | 294 | 65535 | 18009 | 64143 | 2948 | 1 | 100 | 11000
2018-11-13 10:25 | 4 | 256 | 22 | 128 | 55 | 5444 | 10013 | 30072 | 64423 | 2945 | 257 | 1024 | 64424 | 293 | 65535 | 18007 | 64140 | 2948 | 1 | 100 | 11000
2018-11-13 10:25 | 4 | 256 | 22 | 128 | 55 | 5441 | 10013 | 30072 | 64422 | 2945 | 257 | 1024 | 64422 | 293 | 65535 | 18006 | 64136 | 2948 | 1 | 100 | 11000
2018-11-13 10:26 | 4 | 256 | 22 | 128 | 55 | 5438 | 10013 | 30072 | 64422 | 2945 | 257 | 1024 | 64422 | 293 | 65535 | 18005 | 64136 | 2948 | 1 | 100 | 11000
2018-11-13 10:26 | 4 | 256 | 22 | 128 | 55 | 5434 | 10013 | 30072 | 64421 | 2945 | 257 | 1024 | 64419 | 292 | 65535 | 18004 | 64136 | 2948 | 1 | 100 | 11000
2018-11-13 10:26 | 4 | 256 | 22 | 128 | 55 | 5432 | 10013 | 30072 | 64420 | 2945 | 257 | 1024 | 64419 | 292 | 65535 | 18003 | 64136 | 2948 | 1 | 100 | 11000
2018-11-13 10:26 | 4 | 256 | 22 | 128 | 55 | 5428 | 10013 | 30072 | 64419 | 2945 | 257 | 1024 | 64417 | 292 | 65535 | 18002 | 64136 | 2948 | 1 | 100 | 11000
2018-11-13 10:26 | 4 | 256 | 22 | 128 | 55 | 5425 | 10013 | 30072 | 64419 | 2945 | 257 | 1024 | 64415 | 291 | 65535 | 18001 | 64136 | 2948 | 1 | 100 | 11000
2018-11-13 10:27 | 4 | 256 | 22 | 128 | 55 | 5422 | 10013 | 30072 | 64418 | 2945 | 257 | 1024 | 64417 | 291 | 65535 | 18000 | 64136 | 2948 | 1 | 100 | 11000
2018-11-13 10:27 | 4 | 256 | 22 | 128 | 55 | 5419 | 10013 | 30072 | 64417 | 2945 | 257 | 1024 | 64417 | 291 | 65535 | 17999 | 64134 | 2948 | 1 | 100 | 11000
2018-11-13 10:27 | 4 | 256 | 22 | 128 | 55 | 5416 | 10013 | 30048 | 64417 | 2945 | 257 | 1024 | 64417 | 290 | 65535 | 17998 | 64138 | 2948 | 1 | 100 | 11000
2018-11-13 10:27 | 4 | 256 | 22 | 128 | 55 | 5413 | 10013 | 30048 | 64417 | 2945 | 257 | 1024 | 64417 | 290 | 65535 | 17997 | 64135 | 2948 | 1 | 100 | 11000
2018-11-13 10:27 | 4 | 256 | 22 | 128 | 55 | 5409 | 10013 | 30048 | 64417 | 2945 | 257 | 1024 | 64415 | 290 | 65535 | 17996 | 64135 | 2948 | 1 | 100 | 11000
2018-11-13 10:27 | 4 | 256 | 22 | 128 | 54 | 5407 | 10013 | 30048 | 64417 | 2945 | 257 | 1024 | 64419 | 290 | 65535 | 17995 | 64133 | 2948 | 1 | 100 | 11000
2018-11-13 10:28 | 4 | 256 | 22 | 128 | 54 | 5404 | 10013 | 30048 | 64417 | 2945 | 257 | 1024 | 64417 | 290 | 65535 | 17994 | 64135 | 2948 | 1 | 100 | 11000
2018-11-13 10:28 | 4 | 256 | 22 | 128 | 54 | 5400 | 10013 | 30048 | 64417 | 2945 | 257 | 1024 | 64419 | 290 | 65535 | 17993 | 64135 | 2948 | 1 | 100 | 11000
2018-11-13 10:28 | 4 | 256 | 22 | 128 | 54 | 5397 | 10013 | 30048 | 64417 | 2945 | 257 | 1024 | 64419 | 289 | 65535 | 17992 | 64135 | 2948 | 1 | 100 | 11000
2018-11-13 10:28 | 4 | 256 | 22 | 128 | 54 | 5394 | 10013 | 30048 | 64418 | 2945 | 257 | 1024 | 64419 | 289 | 65535 | 17991 | 64138 | 2948 | 1 | 100 | 11000
2018-11-13 10:28 | 4 | 256 | 22 | 128 | 54 | 5390 | 10013 | 30048 | 64419 | 2945 | 257 | 1024 | 64419 | 289 | 65535 | 17990 | 64138 | 2948 | 1 | 100 | 11000
2018-11-13 10:29 | 4 | 256 | 22 | 128 | 54 | 5387 | 10013 | 30048 | 64419 | 2945 | 257 | 1024 | 64419 | 289 | 65535 | 17989 | 64138 | 2948 | 1 | 100 | 11000
2018-11-13 10:29 | 4 | 256 | 22 | 128 | 54 | 5385 | 10013 | 30048 | 64419 | 2945 | 257 | 1024 | 64419 | 289 | 65535 | 17988 | 64138 | 2948 | 1 | 100 | 11000
2018-11-13 10:29 | 4 | 256 | 22 | 128 | 54 | 5381 | 10013 | 30048 | 64419 | 2945 | 257 | 1024 | 64417 | 289 | 65535 | 17987 | 64138 | 2948 | 1 | 100 | 11000
2018-11-13 10:29 | 4 | 256 | 22 | 128 | 54 | 5378 | 10013 | 30048 | 64419 | 2945 | 257 | 1024 | 64419 | 289 | 65535 | 17986 | 64138 | 2948 | 1 | 100 | 11000
2018-11-13 10:29 | 4 | 256 | 22 | 128 | 54 | 5375 | 10013 | 30048 | 64419 | 2945 | 257 | 1024 | 64419 | 289 | 65535 | 17985 | 64135 | 2948 | 1 | 100 | 11000
2018-11-13 10:30 | 4 | 256 | 22 | 128 | 54 | 5372 | 10013 | 30048 | 64418 | 2945 | 257 | 1024 | 64417 | 288 | 65535 | 17984 | 64138 | 2948 | 1 | 100 | 11000
2018-11-13 10:30 | 4 | 256 | 22 | 128 | 54 | 5369 | 10013 | 30048 | 64417 | 2945 | 257 | 1024 | 64417 | 288 | 65535 | 17983 | 64135 | 2948 | 1 | 100 | 11000
2018-11-13 10:30 | 4 | 256 | 22 | 128 | 54 | 5366 | 10013 | 30048 | 64416 | 2945 | 257 | 1024 | 64415 | 288 | 65535 | 17982 | 64133 | 2948 | 1 | 100 | 11000
2018-11-13 10:30 | 4 | 256 | 22 | 128 | 54 | 5363 | 10013 | 30048 | 64416 | 2945 | 257 | 1024 | 64415 | 287 | 65535 | 17981 | 64133 | 2948 | 1 | 100 | 11000
2018-11-13 10:30 | 4 | 256 | 22 | 128 | 54 | 5360 | 10013 | 30048 | 64415 | 2945 | 257 | 1024 | 64412 | 287 | 65535 | 17980 | 64133 | 2948 | 1 | 100 | 11000
2018-11-13 10:30 | 4 | 256 | 22 | 128 | 54 | 5357 | 10013 | 30048 | 64415 | 2945 | 257 | 1024 | 64412 | 287 | 65535 | 17979 | 64135 | 2948 | 1 | 100 | 11000
2018-11-13 10:31 | 4 | 256 | 22 | 128 | 54 | 5353 | 10013 | 30048 | 64414 | 2945 | 257 | 1024 | 64415 | 286 | 65535 | 17978 | 64133 | 2948 | 1 | 100 | 11000
2018-11-13 10:31 | 4 | 256 | 22 | 128 | 54 | 5351 | 10013 | 30048 | 64414 | 2945 | 257 | 1024 | 64412 | 286 | 65535 | 17977 | 64133 | 2948 | 1 | 100 | 11000
2018-11-13 10:31 | 4 | 256 | 22 | 128 | 54 | 5347 | 10013 | 30048 | 64413 | 2945 | 257 | 1024 | 64412 | 286 | 65535 | 17976 | 64129 | 2948 | 1 | 100 | 11000
2018-11-13 10:31 | 4 | 256 | 22 | 128 | 54 | 5344 | 10013 | 30048 | 64412 | 2945 | 257 | 1024 | 64412 | 285 | 65535 | 17975 | 64129 | 2948 | 1 | 100 | 11000
2018-11-13 10:31 | 4 | 256 | 22 | 128 | 54 | 5341 | 10013 | 30048 | 64412 | 2945 | 257 | 1024 | 64412 | 285 | 65535 | 17974 | 64129 | 2948 | 1 | 100 | 11000
2018-11-13 10:32 | 4 | 256 | 22 | 128 | 54 | 5338 | 10013 | 30048 | 64412 | 2945 | 257 | 1024 | 64410 | 285 | 65535 | 17973 | 64129 | 2948 | 1 | 100 | 11000
2018-11-13 10:32 | 4 | 256 | 22 | 128 | 54 | 5334 | 10013 | 30048 | 64412 | 2946 | 257 | 1024 | 64412 | 285 | 65535 | 17972 | 64133 | 2948 | 1 | 100 | 11000
2018-11-13 10:32 | 4 | 256 | 22 | 128 | 54 | 5331 | 10013 | 30048 | 64412 | 2946 | 257 | 1024 | 64412 | 285 | 65535 | 17971 | 64133 | 2948 | 1 | 100 | 11000
2018-11-13 10:32 | 4 | 256 | 22 | 128 | 54 | 5328 | 10013 | 30048 | 64413 | 2946 | 257 | 1024 | 64412 | 285 | 65535 | 17970 | 64133 | 2948 | 1 | 100 | 11000
2018-11-13 10:32 | 4 | 256 | 22 | 128 | 54 | 5325 | 10013 | 30024 | 64413 | 2946 | 257 | 1024 | 64412 | 285 | 65535 | 17969 | 64133 | 2948 | 1 | 100 | 11000
2018-11-13 10:32 | 4 | 256 | 22 | 128 | 54 | 5322 | 10013 | 30024 | 64414 | 2946 | 257 | 1024 | 64415 | 285 | 65535 | 17968 | 64133 | 2948 | 1 | 100 | 11000
2018-11-13 10:33 | 4 | 256 | 22 | 128 | 54 | 5319 | 10013 | 30024 | 64415 | 2946 | 257 | 1024 | 64415 | 285 | 65535 | 17967 | 64136 | 2948 | 1 | 100 | 11000
2018-11-13 10:33 | 4 | 256 | 22 | 128 | 54 | 5316 | 10013 | 30024 | 64416 | 2946 | 257 | 1024 | 64417 | 285 | 65535 | 17965 | 64134 | 2948 | 1 | 100 | 11000
2018-11-13 10:33 | 4 | 256 | 22 | 128 | 54 | 5312 | 10013 | 30024 | 64416 | 2946 | 257 | 1024 | 64417 | 285 | 65535 | 17965 | 64134 | 2949 | 1 | 100 | 11000
2018-11-13 10:33 | 4 | 256 | 22 | 128 | 54 | 5310 | 10013 | 30024 | 64417 | 2946 | 257 | 1024 | 64417 | 285 | 65535 | 17963 | 64136 | 2948 | 1 | 100 | 11000
2018-11-13 10:33 | 4 | 256 | 22 | 128 | 53 | 5306 | 10013 | 30024 | 64417 | 2946 | 257 | 1024 | 64417 | 285 | 65535 | 17962 | 64139 | 2948 | 1 | 100 | 11000
2018-11-13 10:34 | 4 | 256 | 22 | 128 | 53 | 5303 | 10013 | 30024 | 64418 | 2946 | 257 | 1024 | 64419 | 285 | 65535 | 17962 | 64136 | 2948 | 1 | 100 | 11000
2018-11-13 10:34 | 4 | 256 | 22 | 128 | 53 | 5300 | 10013 | 30024 | 64418 | 2946 | 257 | 1024 | 64419 | 285 | 65535 | 17960 | 64142 | 2948 | 1 | 100 | 11000
2018-11-13 10:34 | 4 | 256 | 22 | 128 | 53 | 5297 | 10013 | 30024 | 64419 | 2946 | 257 | 1024 | 64419 | 285 | 65535 | 17960 | 64139 | 2948 | 1 | 100 | 11000
2018-11-13 10:34 | 4 | 256 | 22 | 128 | 53 | 5294 | 10013 | 30024 | 64419 | 2946 | 257 | 1024 | 64419 | 284 | 65535 | 17958 | 64142 | 2949 | 1 | 100 | 11000
2018-11-13 10:34 | 4 | 256 | 22 | 128 | 53 | 5291 | 10013 | 30024 | 64420 | 2946 | 257 | 1024 | 64419 | 284 | 65535 | 17957 | 64142 | 2949 | 1 | 100 | 11000
2018-11-13 10:35 | 4 | 256 | 22 | 128 | 53 | 5287 | 10013 | 30024 | 64421 | 2946 | 257 | 1024 | 64422 | 285 | 65535 | 17956 | 64142 | 2949 | 1 | 100 | 11000
2018-11-13 10:35 | 4 | 256 | 22 | 128 | 53 | 5285 | 10013 | 30024 | 64422 | 2946 | 257 | 1024 | 64422 | 285 | 65535 | 17955 | 64142 | 2949 | 1 | 100 | 11000
2018-11-13 10:35 | 4 | 256 | 22 | 128 | 53 | 5281 | 10013 | 30024 | 64422 | 2946 | 257 | 1024 | 64424 | 284 | 65535 | 17954 | 64142 | 2948 | 1 | 100 | 11000
2018-11-13 10:35 | 4 | 256 | 22 | 128 | 53 | 5278 | 10013 | 30024 | 64422 | 2946 | 257 | 1024 | 64422 | 284 | 65535 | 17953 | 64145 | 2948 | 1 | 100 | 11000
2018-11-13 10:35 | 4 | 256 | 22 | 128 | 53 | 5275 | 10013 | 30024 | 64422 | 2946 | 257 | 1024 | 64422 | 284 | 65535 | 17952 | 64142 | 2949 | 1 | 100 | 11000
2018-11-13 10:35 | 4 | 256 | 22 | 128 | 53 | 5272 | 10013 | 30024 | 64422 | 2946 | 257 | 1024 | 64422 | 284 | 65535 | 17951 | 64142 | 2948 | 1 | 100 | 11000
2018-11-13 10:36 | 4 | 256 | 22 | 128 | 53 | 5269 | 10013 | 30024 | 64422 | 2946 | 257 | 1024 | 64422 | 284 | 65535 | 17950 | 64142 | 2949 | 1 | 100 | 11000
2018-11-13 10:36 | 4 | 256 | 22 | 128 | 53 | 5266 | 10013 | 30024 | 64421 | 2946 | 257 | 1024 | 64419 | 283 | 65535 | 17949 | 64142 | 2949 | 1 | 100 | 11000
2018-11-13 10:36 | 4 | 256 | 22 | 128 | 53 | 5263 | 10013 | 30024 | 64421 | 2946 | 257 | 1024 | 64422 | 283 | 65535 | 17948 | 64139 | 2948 | 1 | 100 | 11000
2018-11-13 10:36 | 4 | 256 | 22 | 128 | 53 | 5259 | 10013 | 30024 | 64420 | 2946 | 257 | 1024 | 64422 | 283 | 65535 | 17947 | 64139 | 2949 | 1 | 100 | 11000
2018-11-13 10:36 | 4 | 256 | 22 | 128 | 53 | 5257 | 10013 | 30000 | 64420 | 2946 | 257 | 1024 | 64419 | 283 | 65535 | 17946 | 64139 | 2949 | 1 | 100 | 11000
2018-11-13 10:37 | 4 | 256 | 22 | 128 | 53 | 5253 | 10013 | 30024 | 64419 | 2946 | 257 | 1024 | 64419 | 282 | 65535 | 17945 | 64136 | 2949 | 1 | 100 | 11000
2018-11-13 10:37 | 4 | 256 | 22 | 128 | 53 | 5250 | 10013 | 30000 | 64418 | 2946 | 257 | 1024 | 64419 | 282 | 65535 | 17944 | 64137 | 2949 | 1 | 100 | 11000
2018-11-13 10:37 | 4 | 256 | 22 | 128 | 53 | 5247 | 10013 | 30000 | 64418 | 2946 | 257 | 1024 | 64417 | 282 | 65535 | 17943 | 64137 | 2949 | 1 | 100 | 11000
2018-11-13 10:37 | 4 | 256 | 22 | 128 | 53 | 5244 | 10013 | 30000 | 64417 | 2946 | 257 | 1024 | 64415 | 281 | 65535 | 17942 | 64137 | 2949 | 1 | 100 | 11000
2018-11-13 10:37 | 4 | 256 | 22 | 128 | 53 | 5240 | 10013 | 30000 | 64416 | 2946 | 257 | 1024 | 64417 | 281 | 65535 | 17941 | 64135 | 2949 | 1 | 100 | 11000
2018-11-13 10:38 | 4 | 256 | 22 | 128 | 53 | 5238 | 10013 | 30000 | 64416 | 2946 | 257 | 1024 | 64415 | 281 | 65535 | 17940 | 64135 | 2949 | 1 | 100 | 11000
2018-11-13 10:38 | 4 | 256 | 22 | 128 | 53 | 5235 | 10013 | 30000 | 64415 | 2946 | 257 | 1024 | 64415 | 280 | 65535 | 17939 | 64135 | 2949 | 1 | 100 | 11000
2018-11-13 10:38 | 4 | 256 | 22 | 128 | 53 | 5231 | 10013 | 30000 | 64415 | 2946 | 257 | 1024 | 64415 | 280 | 65535 | 17938 | 64135 | 2949 | 1 | 100 | 11000
2018-11-13 10:38 | 4 | 256 | 22 | 128 | 53 | 5229 | 10013 | 30000 | 64416 | 2946 | 257 | 1024 | 64417 | 280 | 65535 | 17937 | 64135 | 2949 | 1 | 100 | 11000
2018-11-13 10:38 | 4 | 256 | 22 | 128 | 53 | 5225 | 10013 | 30000 | 64416 | 2946 | 257 | 1024 | 64417 | 280 | 65535 | 17936 | 64137 | 2949 | 1 | 100 | 11000
2018-11-13 10:38 | 4 | 256 | 22 | 128 | 53 | 5222 | 10013 | 30000 | 64416 | 2946 | 257 | 1024 | 64417 | 280 | 65535 | 17935 | 64137 | 2949 | 1 | 100 | 11000
2018-11-13 10:39 | 4 | 256 | 22 | 128 | 53 | 5219 | 10013 | 30000 | 64417 | 2946 | 257 | 1024 | 64417 | 280 | 65535 | 17934 | 64137 | 2949 | 1 | 100 | 11000
2018-11-13 10:39 | 4 | 256 | 22 | 128 | 53 | 5216 | 10013 | 30000 | 64417 | 2946 | 257 | 1024 | 64417 | 280 | 65535 | 17933 | 64140 | 2949 | 1 | 100 | 11000
2018-11-13 10:39 | 4 | 256 | 22 | 128 | 53 | 5213 | 10013 | 30000 | 64417 | 2946 | 257 | 1024 | 64419 | 280 | 65535 | 17932 | 64137 | 2949 | 1 | 100 | 11000
2018-11-13 10:39 | 4 | 256 | 22 | 128 | 53 | 5210 | 10013 | 30000 | 64417 | 2946 | 257 | 1024 | 64417 | 279 | 65535 | 17931 | 64137 | 2949 | 1 | 100 | 11000
2018-11-13 10:39 | 4 | 256 | 22 | 128 | 53 | 5206 | 10013 | 30000 | 64417 | 2946 | 257 | 1024 | 64417 | 279 | 65535 | 17930 | 64140 | 2949 | 1 | 100 | 11000
2018-11-13 10:40 | 4 | 256 | 22 | 128 | 52 | 5203 | 10013 | 30000 | 64417 | 2946 | 257 | 1024 | 64417 | 279 | 65535 | 17929 | 64137 | 2949 | 1 | 100 | 11000
2018-11-13 10:40 | 4 | 256 | 22 | 128 | 52 | 5200 | 10013 | 30000 | 64417 | 2946 | 257 | 1024 | 64415 | 279 | 65535 | 17928 | 64137 | 2949 | 1 | 100 | 11000
2018-11-13 10:40 | 4 | 256 | 22 | 128 | 52 | 5197 | 10013 | 30000 | 64416 | 2946 | 257 | 1024 | 64415 | 278 | 65535 | 17927 | 64135 | 2949 | 1 | 100 | 11000
2018-11-13 10:40 | 4 | 256 | 22 | 128 | 52 | 5194 | 10013 | 30000 | 64416 | 2946 | 257 | 1024 | 64415 | 278 | 65535 | 17926 | 64137 | 2949 | 1 | 100 | 11000
2018-11-13 10:40 | 4 | 256 | 22 | 128 | 52 | 5191 | 10013 | 30000 | 64415 | 2946 | 257 | 1024 | 64415 | 278 | 65535 | 17925 | 64131 | 2949 | 1 | 100 | 11000
2018-11-13 10:40 | 4 | 256 | 22 | 128 | 52 | 5188 | 10013 | 30000 | 64414 | 2946 | 257 | 1024 | 64412 | 277 | 65535 | 17924 | 64131 | 2949 | 1 | 100 | 11000
2018-11-13 10:41 | 4 | 256 | 22 | 128 | 52 | 5184 | 10013 | 30000 | 64413 | 2947 | 257 | 1024 | 64412 | 277 | 65535 | 17923 | 64131 | 2949 | 1 | 100 | 11000
2018-11-13 10:41 | 4 | 256 | 22 | 128 | 52 | 5182 | 10013 | 30000 | 64412 | 2946 | 257 | 1024 | 64412 | 277 | 65535 | 17922 | 64131 | 2949 | 1 | 100 | 11000
2018-11-13 10:41 | 4 | 256 | 22 | 128 | 52 | 5178 | 10013 | 30000 | 64412 | 2946 | 257 | 1024 | 64412 | 276 | 65535 | 17921 | 64131 | 2949 | 1 | 100 | 11000
2018-11-13 10:41 | 4 | 256 | 22 | 128 | 52 | 5175 | 10013 | 30000 | 64412 | 2947 | 257 | 1024 | 64412 | 276 | 65535 | 17920 | 64128 | 2949 | 1 | 100 | 11000
2018-11-13 10:41 | 4 | 256 | 22 | 128 | 52 | 5172 | 10013 | 30000 | 64411 | 2947 | 257 | 1024 | 64412 | 276 | 65535 | 17919 | 64130 | 2949 | 1 | 100 | 11000
2018-11-13 10:42 | 4 | 256 | 22 | 128 | 52 | 5169 | 10013 | 30000 | 64411 | 2947 | 257 | 1024 | 64410 | 276 | 65535 | 17918 | 64132 | 2949 | 1 | 100 | 11000
2018-11-13 10:42 | 4 | 256 | 22 | 128 | 52 | 5165 | 10013 | 29976 | 64411 | 2947 | 257 | 1024 | 64412 | 276 | 65535 | 17917 | 64130 | 2949 | 1 | 100 | 11000
2018-11-13 10:42 | 4 | 256 | 22 | 128 | 52 | 5163 | 10013 | 29976 | 64410 | 2947 | 257 | 1024 | 64410 | 275 | 65535 | 17916 | 64128 | 2949 | 1 | 100 | 11000
2018-11-13 10:42 | 4 | 256 | 22 | 128 | 52 | 5159 | 10013 | 29976 | 64410 | 2947 | 257 | 1024 | 64410 | 275 | 65535 | 17914 | 64130 | 2949 | 1 | 100 | 11000
2018-11-13 10:42 | 4 | 256 | 22 | 128 | 52 | 5156 | 10013 | 29976 | 64410 | 2947 | 257 | 1024 | 64410 | 275 | 65535 | 17914 | 64130 | 2949 | 1 | 100 | 11000
2018-11-13 10:43 | 4 | 256 | 22 | 128 | 52 | 5154 | 10013 | 29976 | 64410 | 2947 | 257 | 1024 | 64412 | 275 | 65535 | 17912 | 64130 | 2949 | 1 | 100 | 11000
2018-11-13 10:43 | 4 | 256 | 22 | 128 | 52 | 5150 | 10013 | 29976 | 64411 | 2947 | 257 | 1024 | 64412 | 275 | 65535 | 17911 | 64130 | 2949 | 1 | 100 | 11000
2018-11-13 10:43 | 4 | 256 | 22 | 128 | 52 | 5147 | 10013 | 29976 | 64411 | 2947 | 257 | 1024 | 64412 | 275 | 65535 | 17910 | 64132 | 2949 | 1 | 100 | 11000
2018-11-13 10:43 | 4 | 256 | 22 | 128 | 52 | 5144 | 10013 | 29976 | 64412 | 2947 | 257 | 1024 | 64415 | 275 | 65535 | 17909 | 64132 | 2949 | 1 | 100 | 11000
2018-11-13 10:43 | 4 | 256 | 22 | 128 | 52 | 5141 | 10013 | 29976 | 64413 | 2947 | 257 | 1024 | 64415 | 275 | 65535 | 17908 | 64136 | 2949 | 1 | 100 | 11000
2018-11-13 10:43 | 4 | 256 | 22 | 128 | 52 | 5137 | 10013 | 29976 | 64413 | 2947 | 257 | 1024 | 64415 | 275 | 65535 | 17907 | 64136 | 2949 | 1 | 100 | 11000
2018-11-13 10:44 | 4 | 256 | 22 | 128 | 52 | 5135 | 10013 | 29976 | 64414 | 2947 | 257 | 1024 | 64415 | 275 | 65535 | 17906 | 64136 | 2949 | 1 | 100 | 11000
2018-11-13 10:44 | 4 | 256 | 22 | 128 | 52 | 5131 | 10013 | 29976 | 64415 | 2947 | 257 | 1024 | 64417 | 275 | 65535 | 17905 | 64136 | 2949 | 1 | 100 | 11000
2018-11-13 10:44 | 4 | 256 | 22 | 128 | 52 | 5128 | 10013 | 29976 | 64416 | 2947 | 257 | 1024 | 64417 | 275 | 65535 | 17904 | 64138 | 2949 | 1 | 100 | 11000
2018-11-13 10:44 | 4 | 256 | 22 | 128 | 52 | 5125 | 10013 | 29976 | 64417 | 2947 | 257 | 1024 | 64417 | 275 | 65535 | 17903 | 64138 | 2949 | 1 | 100 | 11000
2018-11-13 10:44 | 4 | 256 | 22 | 128 | 52 | 5122 | 10013 | 29976 | 64417 | 2947 | 257 | 1024 | 64419 | 275 | 65535 | 17902 | 64138 | 2949 | 1 | 100 | 11000
2018-11-13 10:45 | 4 | 256 | 22 | 128 | 52 | 5118 | 10013 | 29976 | 64418 | 2947 | 257 | 1024 | 64419 | 275 | 65535 | 17901 | 64141 | 2949 | 1 | 100 | 11000
2018-11-13 10:45 | 4 | 256 | 22 | 128 | 52 | 5115 | 10013 | 29976 | 64419 | 2947 | 257 | 1024 | 64419 | 275 | 65535 | 17900 | 64141 | 2949 | 1 | 100 | 11000
2018-11-13 10:45 | 4 | 256 | 22 | 128 | 52 | 5113 | 10013 | 29976 | 64420 | 2947 | 257 | 1024 | 64422 | 275 | 65535 | 17899 | 64141 | 2949 | 1 | 100 | 11000
2018-11-13 10:45 | 4 | 256 | 22 | 128 | 52 | 5109 | 10013 | 29976 | 64420 | 2947 | 257 | 1024 | 64422 | 275 | 65535 | 17898 | 64141 | 2949 | 1 | 100 | 11000
2018-11-13 10:45 | 4 | 256 | 22 | 128 | 51 | 5106 | 10013 | 29976 | 64420 | 2947 | 257 | 1024 | 64419 | 275 | 65535 | 17897 | 64141 | 2949 | 1 | 100 | 11000
2018-11-13 10:46 | 4 | 256 | 22 | 128 | 51 | 5103 | 10013 | 29952 | 64420 | 2947 | 257 | 1024 | 64422 | 274 | 65535 | 17896 | 64139 | 2949 | 1 | 100 | 11000
2018-11-13 10:46 | 4 | 256 | 22 | 128 | 51 | 5099 | 10013 | 29976 | 64419 | 2947 | 257 | 1024 | 64422 | 274 | 65535 | 17895 | 64142 | 2949 | 1 | 100 | 11000
2018-11-13 10:46 | 4 | 256 | 22 | 128 | 51 | 5097 | 10013 | 29952 | 64419 | 2947 | 257 | 1024 | 64417 | 274 | 65535 | 17894 | 64142 | 2949 | 1 | 100 | 11000
2018-11-13 10:46 | 4 | 256 | 22 | 128 | 51 | 5094 | 10013 | 29952 | 64418 | 2947 | 257 | 1024 | 64417 | 273 | 65535 | 17893 | 64139 | 2949 | 1 | 100 | 11000
2018-11-13 10:46 | 4 | 256 | 22 | 128 | 51 | 5090 | 10013 | 29952 | 64418 | 2947 | 257 | 1024 | 64417 | 273 | 65535 | 17892 | 64139 | 2949 | 1 | 100 | 11000
2018-11-13 10:46 | 4 | 256 | 22 | 128 | 51 | 5088 | 10013 | 29952 | 64417 | 2947 | 257 | 1024 | 64417 | 273 | 65535 | 17891 | 64139 | 2950 | 1 | 100 | 11000
2018-11-13 10:47 | 4 | 256 | 22 | 128 | 51 | 5084 | 10013 | 29952 | 64417 | 2947 | 257 | 1024 | 64415 | 273 | 65535 | 17890 | 64137 | 2949 | 1 | 100 | 11000
2018-11-13 10:47 | 4 | 256 | 22 | 128 | 51 | 5081 | 10013 | 29952 | 64416 | 2947 | 257 | 1024 | 64415 | 272 | 65535 | 17889 | 64139 | 2949 | 1 | 100 | 11000
2018-11-13 10:47 | 4 | 256 | 22 | 128 | 51 | 5078 | 10013 | 29952 | 64415 | 2947 | 257 | 1024 | 64415 | 272 | 65535 | 17888 | 64137 | 2949 | 1 | 100 | 11000
2018-11-13 10:47 | 4 | 256 | 22 | 128 | 51 | 5075 | 10013 | 29952 | 64414 | 2947 | 257 | 1024 | 64412 | 272 | 65535 | 17887 | 64133 | 2950 | 1 | 100 | 11000
2018-11-13 10:47 | 4 | 256 | 22 | 128 | 51 | 5072 | 10013 | 29952 | 64414 | 2947 | 257 | 1024 | 64415 | 271 | 65535 | 17886 | 64133 | 2950 | 1 | 100 | 11000
2018-11-13 10:48 | 4 | 256 | 22 | 128 | 51 | 5069 | 10013 | 29952 | 64413 | 2947 | 257 | 1024 | 64415 | 271 | 65535 | 17885 | 64133 | 2950 | 1 | 100 | 11000
2018-11-13 10:48 | 4 | 256 | 22 | 128 | 51 | 5066 | 10013 | 29952 | 64413 | 2947 | 257 | 1024 | 64412 | 271 | 65535 | 17884 | 64133 | 2949 | 1 | 100 | 11000
2018-11-13 10:48 | 4 | 256 | 22 | 128 | 51 | 5063 | 10013 | 29952 | 64413 | 2947 | 257 | 1024 | 64412 | 271 | 65535 | 17883 | 64137 | 2949 | 1 | 100 | 11000
2018-11-13 10:48 | 4 | 256 | 22 | 128 | 51 | 5060 | 10013 | 29952 | 64413 | 2947 | 257 | 1024 | 64415 | 270 | 65535 | 17882 | 64133 | 2950 | 1 | 100 | 11000
2018-11-13 10:48 | 4 | 256 | 22 | 128 | 51 | 5056 | 10013 | 29952 | 64414 | 2947 | 257 | 1024 | 64415 | 270 | 65535 | 17881 | 64133 | 2949 | 1 | 100 | 11000
2018-11-13 10:48 | 4 | 256 | 22 | 128 | 51 | 5053 | 10013 | 29952 | 64414 | 2947 | 257 | 1024 | 64415 | 270 | 65535 | 17880 | 64137 | 2950 | 1 | 100 | 11000
2018-11-13 10:49 | 4 | 256 | 22 | 128 | 51 | 5050 | 10013 | 29952 | 64415 | 2947 | 257 | 1024 | 64415 | 270 | 65535 | 17879 | 64139 | 2950 | 1 | 100 | 11000
2018-11-13 10:49 | 4 | 256 | 22 | 128 | 51 | 5047 | 10013 | 29952 | 64415 | 2947 | 257 | 1024 | 64417 | 270 | 65535 | 17878 | 64137 | 2950 | 1 | 100 | 11000
2018-11-13 10:49 | 4 | 256 | 22 | 128 | 51 | 5043 | 10013 | 29952 | 64415 | 2947 | 257 | 1024 | 64415 | 270 | 65535 | 17877 | 64137 | 2950 | 1 | 100 | 11000
2018-11-13 10:49 | 4 | 256 | 22 | 128 | 51 | 5041 | 10013 | 29952 | 64415 | 2947 | 257 | 1024 | 64415 | 270 | 65535 | 17876 | 64137 | 2950 | 1 | 100 | 11000
2018-11-13 10:49 | 4 | 256 | 22 | 128 | 51 | 5037 | 10013 | 29952 | 64415 | 2947 | 257 | 1024 | 64415 | 270 | 65535 | 17875 | 64137 | 2950 | 1 | 100 | 11000
2018-11-13 10:50 | 4 | 256 | 22 | 128 | 51 | 5034 | 10013 | 29952 | 64415 | 2947 | 257 | 1024 | 64415 | 269 | 65535 | 17874 | 64138 | 2950 | 1 | 100 | 11000
2018-11-13 10:50 | 4 | 256 | 22 | 128 | 51 | 5031 | 10013 | 29928 | 64414 | 2947 | 257 | 1024 | 64415 | 269 | 65535 | 17873 | 64137 | 2950 | 1 | 100 | 11000
2018-11-13 10:50 | 4 | 256 | 22 | 128 | 51 | 5028 | 10013 | 29928 | 64413 | 2948 | 257 | 1024 | 64410 | 269 | 65535 | 17872 | 64133 | 2950 | 1 | 100 | 11000
2018-11-13 10:50 | 4 | 256 | 22 | 128 | 51 | 5025 | 10013 | 29928 | 64412 | 2948 | 257 | 1024 | 64412 | 268 | 65535 | 17871 | 64132 | 2950 | 1 | 100 | 11000
2018-11-13 10:50 | 4 | 256 | 22 | 128 | 51 | 5022 | 10013 | 29928 | 64411 | 2948 | 257 | 1024 | 64410 | 268 | 65535 | 17870 | 64132 | 2950 | 1 | 100 | 11000
2018-11-13 10:51 | 4 | 256 | 22 | 128 | 51 | 5019 | 10013 | 29928 | 64410 | 2948 | 257 | 1024 | 64410 | 267 | 65535 | 17868 | 64128 | 2950 | 1 | 100 | 11000
2018-11-13 10:51 | 4 | 256 | 22 | 128 | 51 | 5015 | 10013 | 29928 | 64410 | 2948 | 257 | 1024 | 64410 | 267 | 65535 | 17868 | 64128 | 2950 | 1 | 100 | 11000
2018-11-13 10:51 | 4 | 256 | 22 | 128 | 51 | 5013 | 10013 | 29928 | 64409 | 2948 | 257 | 1024 | 64407 | 267 | 65535 | 17867 | 64128 | 2950 | 1 | 100 | 11000
2018-11-13 10:51 | 4 | 256 | 22 | 128 | 51 | 5009 | 10013 | 29928 | 64409 | 2948 | 257 | 1024 | 64410 | 267 | 65535 | 17865 | 64128 | 2950 | 1 | 100 | 11000
2018-11-13 10:51 | 4 | 256 | 22 | 128 | 50 | 5006 | 10013 | 29928 | 64408 | 2948 | 257 | 1024 | 64407 | 266 | 65535 | 17865 | 64132 | 2950 | 1 | 100 | 11000
2018-11-13 10:51 | 4 | 256 | 22 | 128 | 50 | 5003 | 10013 | 29928 | 64408 | 2948 | 257 | 1024 | 64407 | 266 | 65535 | 17863 | 64128 | 2950 | 1 | 100 | 11000
2018-11-13 10:52 | 4 | 256 | 22 | 128 | 50 | 5000 | 10013 | 29928 | 64408 | 2948 | 257 | 1024 | 64407 | 266 | 65535 | 17863 | 64128 | 2950 | 1 | 100 | 11000
2018-11-13 10:52 | 4 | 256 | 22 | 128 | 50 | 4996 | 10013 | 29928 | 64408 | 2948 | 257 | 1024 | 64407 | 266 | 65535 | 17861 | 64132 | 2950 | 1 | 100 | 11000
2018-11-13 10:52 | 4 | 256 | 22 | 128 | 50 | 4994 | 10013 | 29928 | 64410 | 2948 | 257 | 1024 | 64412 | 266 | 65535 | 17860 | 64132 | 2950 | 1 | 100 | 11000
2018-11-13 10:52 | 4 | 256 | 22 | 128 | 50 | 4990 | 10013 | 29928 | 64410 | 2948 | 257 | 1024 | 64410 | 266 | 65535 | 17859 | 64134 | 2950 | 1 | 100 | 11000
2018-11-13 10:52 | 4 | 256 | 22 | 128 | 50 | 4987 | 10013 | 29928 | 64411 | 2948 | 257 | 1024 | 64410 | 266 | 65535 | 17858 | 64134 | 2950 | 1 | 100 | 11000
2018-11-13 10:53 | 4 | 256 | 22 | 128 | 50 | 4984 | 10013 | 29928 | 64412 | 2948 | 257 | 1024 | 64412 | 266 | 65535 | 17857 | 64134 | 2950 | 1 | 100 | 11000
2018-11-13 10:53 | 4 | 256 | 22 | 128 | 50 | 4981 | 10013 | 29928 | 64413 | 2948 | 257 | 1024 | 64415 | 266 | 65535 | 17856 | 64134 | 2950 | 1 | 100 | 11000
2018-11-13 10:53 | 4 | 256 | 22 | 128 | 50 | 4978 | 10013 | 29904 | 64414 | 2948 | 257 | 1024 | 64415 | 266 | 65535 | 17855 | 64138 | 2950 | 1 | 100 | 11000
2018-11-13 10:53 | 4 | 256 | 22 | 128 | 50 | 4975 | 10013 | 29928 | 64415 | 2948 | 257 | 1024 | 64415 | 266 | 65535 | 17854 | 64142 | 2950 | 1 | 100 | 11000
2018-11-13 10:53 | 4 | 256 | 22 | 128 | 50 | 4972 | 10013 | 29928 | 64415 | 2948 | 257 | 1024 | 64415 | 266 | 65535 | 17853 | 64142 | 2950 | 1 | 100 | 11000
2018-11-13 10:54 | 4 | 256 | 22 | 128 | 50 | 4968 | 10013 | 29904 | 64416 | 2948 | 257 | 1024 | 64417 | 266 | 65535 | 17852 | 64139 | 2950 | 1 | 100 | 11000
2018-11-13 10:54 | 4 | 256 | 22 | 128 | 50 | 4965 | 10013 | 29904 | 64417 | 2948 | 257 | 1024 | 64419 | 266 | 65535 | 17851 | 64142 | 2950 | 1 | 100 | 11000
2018-11-13 10:54 | 4 | 256 | 22 | 128 | 50 | 4962 | 10013 | 29904 | 64417 | 2948 | 257 | 1024 | 64419 | 266 | 65535 | 17850 | 64142 | 2950 | 1 | 100 | 11000
2018-11-13 10:54 | 4 | 256 | 22 | 128 | 50 | 4959 | 10013 | 29904 | 64418 | 2948 | 257 | 1024 | 64417 | 266 | 65535 | 17849 | 64144 | 2950 | 1 | 100 | 11000
2018-11-13 10:54 | 4 | 256 | 22 | 128 | 50 | 4956 | 10013 | 29904 | 64418 | 2948 | 257 | 1024 | 64417 | 266 | 65535 | 17848 | 64144 | 2950 | 1 | 100 | 11000
2018-11-13 10:54 | 4 | 256 | 22 | 128 | 50 | 4953 | 10013 | 29904 | 64417 | 2948 | 257 | 1024 | 64419 | 266 | 65535 | 17847 | 64142 | 2950 | 1 | 100 | 11000
2018-11-13 10:55 | 4 | 256 | 22 | 128 | 50 | 4949 | 10013 | 29904 | 64417 | 2948 | 257 | 1024 | 64417 | 265 | 65535 | 17846 | 64142 | 2950 | 1 | 100 | 11000
2018-11-13 10:55 | 4 | 256 | 22 | 128 | 50 | 4946 | 10013 | 29904 | 64417 | 2948 | 257 | 1024 | 64415 | 265 | 65535 | 17845 | 64142 | 2950 | 1 | 100 | 11000
2018-11-13 10:55 | 4 | 256 | 22 | 128 | 50 | 4944 | 10013 | 29904 | 64417 | 2948 | 257 | 1024 | 64417 | 265 | 65535 | 17844 | 64139 | 2950 | 1 | 100 | 11000
2018-11-13 10:55 | 4 | 256 | 22 | 128 | 50 | 4940 | 10013 | 29904 | 64416 | 2948 | 257 | 1024 | 64415 | 265 | 65535 | 17843 | 64142 | 2950 | 1 | 100 | 11000
2018-11-13 10:55 | 4 | 256 | 22 | 128 | 50 | 4937 | 10013 | 29904 | 64416 | 2948 | 257 | 1024 | 64412 | 264 | 65535 | 17842 | 64142 | 2950 | 1 | 100 | 11000
2018-11-13 10:56 | 4 | 256 | 22 | 128 | 50 | 4934 | 10013 | 29904 | 64415 | 2948 | 257 | 1024 | 64415 | 264 | 65535 | 17841 | 64135 | 2950 | 1 | 100 | 11000
2018-11-13 10:56 | 4 | 256 | 22 | 128 | 50 | 4931 | 10013 | 29904 | 64414 | 2948 | 257 | 1024 | 64412 | 264 | 65535 | 17840 | 64135 | 2950 | 1 | 100 | 11000
2018-11-13 10:56 | 4 | 256 | 22 | 128 | 50 | 4928 | 10013 | 29904 | 64413 | 2948 | 257 | 1024 | 64412 | 263 | 65535 | 17839 | 64133 | 2950 | 1 | 100 | 11000
2018-11-13 10:56 | 4 | 256 | 22 | 128 | 50 | 4925 | 10013 | 29904 | 64412 | 2948 | 257 | 1024 | 64410 | 263 | 65535 | 17838 | 64135 | 2950 | 1 | 100 | 11000
2018-11-13 10:56 | 4 | 256 | 22 | 128 | 50 | 4921 | 10013 | 29904 | 64411 | 2948 | 257 | 1024 | 64410 | 263 | 65535 | 17837 | 64133 | 2950 | 1 | 100 | 11000
2018-11-13 10:56 | 4 | 256 | 22 | 128 | 50 | 4918 | 10013 | 29904 | 64411 | 2948 | 257 | 1024 | 64410 | 262 | 65535 | 17836 | 64135 | 2950 | 1 | 100 | 11000
2018-11-13 10:57 | 4 | 256 | 22 | 128 | 50 | 4915 | 10013 | 29904 | 64411 | 2948 | 257 | 1024 | 64412 | 262 | 65535 | 17835 | 64133 | 2950 | 1 | 100 | 11000
2018-11-13 10:57 | 4 | 256 | 22 | 128 | 50 | 4912 | 10013 | 29904 | 64411 | 2948 | 257 | 1024 | 64412 | 262 | 65535 | 17834 | 64133 | 2950 | 1 | 100 | 11000
2018-11-13 10:57 | 4 | 256 | 22 | 128 | 50 | 4909 | 10013 | 29904 | 64411 | 2948 | 257 | 1024 | 64412 | 262 | 65535 | 17833 | 64135 | 2950 | 1 | 100 | 11000
2018-11-13 10:57 | 4 | 256 | 22 | 128 | 49 | 4905 | 10013 | 29904 | 64412 | 2948 | 257 | 1024 | 64412 | 262 | 65535 | 17832 | 64139 | 2950 | 1 | 100 | 11000
2018-11-13 10:57 | 4 | 256 | 22 | 128 | 49 | 4903 | 10013 | 29904 | 64413 | 2948 | 257 | 1024 | 64415 | 262 | 65535 | 17831 | 64135 | 2950 | 1 | 100 | 11000
2018-11-13 10:58 | 4 | 256 | 22 | 128 | 49 | 4900 | 10013 | 29880 | 64413 | 2948 | 257 | 1024 | 64415 | 262 | 65535 | 17830 | 64134 | 2950 | 1 | 100 | 11000
2018-11-13 10:58 | 4 | 256 | 22 | 128 | 49 | 4897 | 10013 | 29880 | 64412 | 2948 | 257 | 1024 | 64412 | 261 | 65535 | 17829 | 64137 | 2950 | 1 | 100 | 11000
2018-11-13 10:58 | 4 | 256 | 22 | 128 | 49 | 4893 | 10013 | 29880 | 64412 | 2948 | 257 | 1024 | 64412 | 261 | 65535 | 17828 | 64137 | 2950 | 1 | 100 | 11000
2018-11-13 10:58 | 4 | 256 | 22 | 128 | 49 | 4890 | 10013 | 29880 | 64411 | 2948 | 257 | 1024 | 64410 | 261 | 65535 | 17827 | 64134 | 2951 | 1 | 100 | 11000
2018-11-13 10:58 | 4 | 256 | 22 | 128 | 49 | 4887 | 10013 | 29880 | 64411 | 2949 | 257 | 1024 | 64410 | 261 | 65535 | 17826 | 64134 | 2951 | 1 | 100 | 11000
2018-11-13 10:59 | 4 | 256 | 22 | 128 | 49 | 4884 | 10013 | 29880 | 64410 | 2948 | 257 | 1024 | 64410 | 260 | 65535 | 17825 | 64134 | 2950 | 1 | 100 | 11000
2018-11-13 10:59 | 4 | 256 | 22 | 128 | 49 | 4881 | 10013 | 29880 | 64409 | 2948 | 257 | 1024 | 64407 | 260 | 65535 | 17824 | 64130 | 2950 | 1 | 100 | 11000
2018-11-13 10:59 | 4 | 256 | 22 | 128 | 49 | 4878 | 10013 | 29880 | 64408 | 2948 | 257 | 1024 | 64410 | 259 | 65535 | 17823 | 64130 | 2951 | 1 | 100 | 11000
2018-11-13 10:59 | 4 | 256 | 22 | 128 | 49 | 4874 | 10013 | 29880 | 64408 | 2948 | 257 | 1024 | 64407 | 259 | 65535 | 17822 | 64130 | 2950 | 1 | 100 | 11000
2018-11-13 10:59 | 4 | 256 | 22 | 128 | 49 | 4871 | 10013 | 29880 | 64407 | 2949 | 257 | 1024 | 64407 | 259 | 65535 | 17821 | 64130 | 2950 | 1 | 100 | 11000
2018-11-13 10:59 | 4 | 256 | 22 | 128 | 49 | 4868 | 10013 | 29880 | 64406 | 2949 | 257 | 1024 | 64405 | 258 | 65535 | 17819 | 64130 | 2951 | 1 | 100 | 11000
2018-11-13 11:00 | 4 | 256 | 22 | 128 | 49 | 4865 | 10013 | 29880 | 64406 | 2949 | 257 | 1024 | 64407 | 258 | 65535 | 17819 | 64128 | 2951 | 1 | 100 | 11000
2018-11-13 11:00 | 4 | 256 | 22 | 128 | 49 | 4862 | 10013 | 29880 | 64406 | 2949 | 257 | 1024 | 64405 | 258 | 65535 | 17817 | 64128 | 2951 | 1 | 100 | 11000
2018-11-13 11:00 | 4 | 256 | 22 | 128 | 49 | 4859 | 10013 | 29880 | 64406 | 2949 | 257 | 1024 | 64405 | 258 | 65535 | 17817 | 64130 | 2951 | 1 | 100 | 11000
2018-11-13 11:00 | 4 | 256 | 22 | 128 | 49 | 4856 | 10013 | 29880 | 64406 | 2949 | 257 | 1024 | 64407 | 258 | 65535 | 17815 | 64128 | 2951 | 1 | 100 | 11000
2018-11-13 11:00 | 4 | 256 | 22 | 128 | 49 | 4852 | 10013 | 29856 | 64406 | 2949 | 257 | 1024 | 64407 | 258 | 65535 | 17815 | 64130 | 2951 | 1 | 100 | 11000
2018-11-13 11:01 | 4 | 256 | 22 | 128 | 49 | 4849 | 10013 | 29856 | 64407 | 2949 | 257 | 1024 | 64407 | 258 | 65535 | 17813 | 64132 | 2951 | 1 | 100 | 11000
2018-11-13 11:01 | 4 | 256 | 22 | 128 | 49 | 4845 | 10013 | 29856 | 64407 | 2949 | 257 | 1024 | 64410 | 258 | 65535 | 17812 | 64132 | 2951 | 1 | 100 | 11000
2018-11-13 11:01 | 4 | 256 | 22 | 128 | 49 | 4842 | 10013 | 29856 | 64408 | 2949 | 257 | 1024 | 64410 | 258 | 65535 | 17811 | 64135 | 2951 | 1 | 100 | 11000
2018-11-13 11:01 | 4 | 256 | 22 | 128 | 49 | 4838 | 10013 | 29856 | 64409 | 2949 | 257 | 1024 | 64410 | 258 | 65535 | 17810 | 64135 | 2951 | 1 | 100 | 11000
2018-11-13 11:01 | 4 | 256 | 22 | 128 | 49 | 4836 | 10013 | 29856 | 64410 | 2949 | 257 | 1024 | 64412 | 258 | 65535 | 17808 | 64135 | 2951 | 1 | 100 | 11000
2018-11-13 11:01 | 4 | 256 | 22 | 128 | 49 | 4831 | 10013 | 29856 | 64410 | 2949 | 257 | 1024 | 64412 | 258 | 65535 | 17807 | 64138 | 2951 | 1 | 100 | 11000
2018-11-13 11:02 | 4 | 256 | 22 | 128 | 49 | 4828 | 10013 | 29856 | 64411 | 2949 | 257 | 1024 | 64412 | 258 | 65535 | 17806 | 64138 | 2951 | 1 | 100 | 11000
2018-11-13 11:02 | 4 | 256 | 22 | 128 | 49 | 4825 | 10013 | 29856 | 64412 | 2949 | 257 | 1024 | 64415 | 258 | 65535 | 17804 | 64141 | 2951 | 1 | 100 | 11000
2018-11-13 11:02 | 4 | 256 | 22 | 128 | 49 | 4821 | 10013 | 29856 | 64413 | 2949 | 257 | 1024 | 64415 | 258 | 65535 | 17803 | 64141 | 2951 | 1 | 100 | 11000
2018-11-13 11:02 | 4 | 256 | 22 | 128 | 49 | 4818 | 10013 | 29856 | 64414 | 2949 | 257 | 1024 | 64415 | 258 | 65535 | 17802 | 64141 | 2951 | 1 | 100 | 11000
2018-11-13 11:02 | 4 | 256 | 22 | 128 | 49 | 4814 | 10013 | 29856 | 64415 | 2949 | 257 | 1024 | 64415 | 258 | 65535 | 17800 | 64141 | 2951 | 1 | 100 | 11000
2018-11-13 11:03 | 4 | 256 | 22 | 128 | 49 | 4811 | 10013 | 29856 | 64416 | 2949 | 257 | 1024 | 64417 | 258 | 65535 | 17799 | 64141 | 2951 | 1 | 100 | 11000
2018-11-13 11:03 | 4 | 256 | 22 | 128 | 49 | 4808 | 10013 | 29856 | 64416 | 2949 | 257 | 1024 | 64415 | 258 | 65535 | 17798 | 64141 | 2951 | 1 | 100 | 11000
2018-11-13 11:03 | 4 | 256 | 22 | 128 | 48 | 4804 | 10013 | 29856 | 64415 | 2949 | 257 | 1024 | 64415 | 257 | 65535 | 17796 | 64141 | 2951 | 1 | 100 | 11000
2018-11-13 11:03 | 4 | 256 | 22 | 128 | 48 | 4801 | 10013 | 29856 | 64415 | 2949 | 257 | 1024 | 64412 | 257 | 65535 | 17795 | 64141 | 2951 | 1 | 100 | 11000
2018-11-13 11:03 | 4 | 256 | 22 | 128 | 48 | 4798 | 10013 | 29856 | 64414 | 2949 | 257 | 1024 | 64412 | 257 | 65535 | 17794 | 64138 | 2951 | 1 | 100 | 11000
2018-11-13 11:04 | 4 | 256 | 22 | 128 | 48 | 4794 | 10013 | 29856 | 64413 | 2949 | 257 | 1024 | 64410 | 256 | 65535 | 17792 | 64138 | 2951 | 1 | 100 | 11000
2018-11-13 11:04 | 4 | 256 | 22 | 128 | 48 | 4790 | 10013 | 29856 | 64412 | 2949 | 257 | 1024 | 64410 | 256 | 65535 | 17791 | 64135 | 2951 | 1 | 100 | 11000
2018-11-13 11:04 | 4 | 256 | 22 | 128 | 48 | 4787 | 10013 | 29856 | 64411 | 2949 | 257 | 1024 | 64410 | 255 | 65535 | 17790 | 64135 | 2951 | 1 | 100 | 11000
2018-11-13 11:04 | 4 | 256 | 22 | 128 | 48 | 4784 | 10013 | 29856 | 64410 | 2949 | 257 | 1024 | 64410 | 255 | 65535 | 17789 | 64133 | 2951 | 1 | 100 | 11000
2018-11-13 11:04 | 4 | 256 | 22 | 128 | 48 | 4780 | 10013 | 29832 | 64409 | 2949 | 257 | 1024 | 64407 | 254 | 65535 | 17787 | 64135 | 2951 | 1 | 100 | 11000
2018-11-13 11:04 | 4 | 256 | 22 | 128 | 48 | 4777 | 10013 | 29832 | 64409 | 2949 | 257 | 1024 | 64407 | 254 | 65535 | 17786 | 64136 | 2951 | 1 | 100 | 11000
2018-11-13 11:05 | 4 | 256 | 22 | 128 | 48 | 4774 | 10013 | 29832 | 64409 | 2949 | 257 | 1024 | 64410 | 254 | 65535 | 17784 | 64133 | 2951 | 1 | 100 | 11000
2018-11-13 11:05 | 4 | 256 | 22 | 128 | 48 | 4769 | 10013 | 29832 | 64409 | 2949 | 257 | 1024 | 64410 | 254 | 65535 | 17783 | 64136 | 2951 | 1 | 100 | 11000
2018-11-13 11:05 | 4 | 256 | 22 | 128 | 48 | 4766 | 10013 | 29832 | 64410 | 2949 | 257 | 1024 | 64412 | 254 | 65535 | 17782 | 64136 | 2951 | 1 | 100 | 11000
2018-11-13 11:05 | 4 | 256 | 22 | 128 | 48 | 4763 | 10013 | 29832 | 64410 | 2949 | 257 | 1024 | 64412 | 254 | 65535 | 17781 | 64136 | 2951 | 1 | 100 | 11000
2018-11-13 11:05 | 4 | 256 | 22 | 128 | 48 | 4759 | 10013 | 29832 | 64411 | 2949 | 257 | 1024 | 64412 | 254 | 65535 | 17779 | 64136 | 2951 | 1 | 100 | 11000
2018-11-13 11:06 | 4 | 256 | 22 | 128 | 48 | 4755 | 10013 | 29832 | 64411 | 2949 | 257 | 1024 | 64410 | 254 | 65535 | 17778 | 64136 | 2951 | 1 | 100 | 11000
2018-11-13 11:06 | 4 | 256 | 22 | 128 | 48 | 4753 | 10013 | 29832 | 64411 | 2949 | 257 | 1024 | 64410 | 253 | 65535 | 17777 | 64136 | 2951 | 1 | 100 | 11000
2018-11-13 11:06 | 4 | 256 | 22 | 128 | 48 | 4749 | 10013 | 29832 | 64410 | 2949 | 257 | 1024 | 64407 | 253 | 65535 | 17775 | 64136 | 2951 | 1 | 100 | 11000
2018-11-13 11:06 | 4 | 256 | 22 | 128 | 48 | 4745 | 10013 | 29832 | 64409 | 2950 | 257 | 1024 | 64407 | 253 | 65535 | 17774 | 64133 | 2951 | 1 | 100 | 11000
2018-11-13 11:06 | 4 | 256 | 22 | 128 | 48 | 4742 | 10013 | 29832 | 64408 | 2949 | 257 | 1024 | 64407 | 252 | 65535 | 17773 | 64130 | 2951 | 1 | 100 | 11000
2018-11-13 11:07 | 4 | 256 | 22 | 128 | 48 | 4739 | 10013 | 29832 | 64407 | 2950 | 257 | 1024 | 64405 | 252 | 65535 | 17771 | 64130 | 2951 | 1 | 100 | 11000
2018-11-13 11:07 | 4 | 256 | 22 | 128 | 48 | 4734 | 10013 | 29832 | 64406 | 2950 | 257 | 1024 | 64407 | 251 | 65535 | 17770 | 64131 | 2951 | 1 | 100 | 11000
2018-11-13 11:07 | 4 | 256 | 22 | 128 | 48 | 4731 | 10013 | 29808 | 64405 | 2950 | 257 | 1024 | 64405 | 251 | 65535 | 17769 | 64133 | 2951 | 1 | 100 | 11000
2018-11-13 11:07 | 4 | 256 | 22 | 128 | 48 | 4728 | 10013 | 29808 | 64405 | 2950 | 257 | 1024 | 64405 | 251 | 65535 | 17767 | 64129 | 2951 | 1 | 100 | 11000
2018-11-13 11:07 | 4 | 256 | 22 | 128 | 48 | 4724 | 10013 | 29808 | 64404 | 2950 | 257 | 1024 | 64403 | 250 | 65535 | 17766 | 64131 | 2952 | 1 | 100 | 11000
2018-11-13 11:07 | 4 | 256 | 22 | 128 | 48 | 4721 | 10013 | 29808 | 64404 | 2950 | 257 | 1024 | 64403 | 250 | 65535 | 17765 | 64129 | 2951 | 1 | 100 | 11000
2018-11-13 11:08 | 4 | 256 | 22 | 128 | 48 | 4718 | 10013 | 29808 | 64404 | 2950 | 257 | 1024 | 64405 | 250 | 65535 | 17763 | 64129 | 2951 | 1 | 100 | 11000
2018-11-13 11:08 | 4 | 256 | 22 | 128 | 48 | 4714 | 10013 | 29808 | 64404 | 2950 | 257 | 1024 | 64405 | 250 | 65535 | 17762 | 64129 | 2952 | 1 | 100 | 11000
2018-11-13 11:08 | 4 | 256 | 22 | 128 | 48 | 4710 | 10013 | 29808 | 64404 | 2950 | 257 | 1024 | 64405 | 250 | 65535 | 17761 | 64131 | 2952 | 1 | 100 | 11000
2018-11-13 11:08 | 4 | 256 | 22 | 128 | 48 | 4707 | 10013 | 29808 | 64405 | 2950 | 257 | 1024 | 64407 | 250 | 65535 | 17760 | 64134 | 2951 | 1 | 100 | 11000
2018-11-13 11:08 | 4 | 256 | 22 | 128 | 47 | 4703 | 10013 | 29808 | 64406 | 2950 | 257 | 1024 | 64407 | 250 | 65535 | 17758 | 64134 | 2952 | 1 | 100 | 11000
2018-11-13 11:09 | 4 | 256 | 22 | 128 | 47 | 4700 | 10013 | 29808 | 64407 | 2950 | 257 | 1024 | 64407 | 250 | 65535 | 17757 | 64134 | 2952 | 1 | 100 | 11000
2018-11-13 11:09 | 4 | 256 | 22 | 128 | 47 | 4697 | 10013 | 29808 | 64407 | 2950 | 257 | 1024 | 64407 | 250 | 65535 | 17755 | 64138 | 2952 | 1 | 100 | 11000
2018-11-13 11:09 | 4 | 256 | 22 | 128 | 47 | 4693 | 10013 | 29808 | 64408 | 2950 | 257 | 1024 | 64410 | 250 | 65535 | 17754 | 64138 | 2952 | 1 | 100 | 11000
2018-11-13 11:09 | 4 | 256 | 22 | 128 | 47 | 4689 | 10013 | 29808 | 64409 | 2950 | 257 | 1024 | 64410 | 250 | 65535 | 17753 | 64140 | 2952 | 1 | 100 | 11000
2018-11-13 11:09 | 4 | 256 | 22 | 128 | 47 | 4686 | 10013 | 29808 | 64410 | 2950 | 257 | 1024 | 64412 | 250 | 65535 | 17752 | 64138 | 2952 | 1 | 100 | 11000
2018-11-13 11:09 | 4 | 256 | 22 | 128 | 47 | 4683 | 10013 | 29808 | 64411 | 2950 | 257 | 1024 | 64412 | 250 | 65535 | 17750 | 64140 | 2952 | 1 | 100 | 11000
2018-11-13 11:10 | 4 | 256 | 22 | 128 | 47 | 4679 | 10013 | 29808 | 64412 | 2950 | 257 | 1024 | 64415 | 250 | 65535 | 17749 | 64140 | 2952 | 1 | 100 | 11000
2018-11-13 11:10 | 4 | 256 | 22 | 128 | 47 | 4676 | 10013 | 29808 | 64413 | 2950 | 257 | 1024 | 64412 | 250 | 65535 | 17748 | 64144 | 2952 | 1 | 100 | 11000
2018-11-13 11:10 | 4 | 256 | 22 | 128 | 47 | 4672 | 10013 | 29808 | 64413 | 2950 | 257 | 1024 | 64415 | 250 | 65535 | 17746 | 64140 | 2952 | 1 | 100 | 11000
2018-11-13 11:10 | 4 | 256 | 22 | 128 | 47 | 4669 | 10013 | 29808 | 64413 | 2950 | 257 | 1024 | 64412 | 249 | 65535 | 17745 | 64140 | 2952 | 1 | 100 | 11000
2018-11-13 11:10 | 4 | 256 | 22 | 128 | 47 | 4665 | 10013 | 29808 | 64413 | 2950 | 257 | 1024 | 64415 | 249 | 65535 | 17744 | 64138 | 2952 | 1 | 100 | 11000
2018-11-13 11:11 | 4 | 256 | 22 | 128 | 47 | 4662 | 10013 | 29808 | 64412 | 2950 | 257 | 1024 | 64412 | 249 | 65535 | 17743 | 64140 | 2952 | 1 | 100 | 11000
2018-11-13 11:11 | 4 | 256 | 22 | 128 | 47 | 4659 | 10013 | 29784 | 64411 | 2950 | 257 | 1024 | 64410 | 248 | 65535 | 17741 | 64139 | 2952 | 1 | 100 | 11000
2018-11-13 11:11 | 4 | 256 | 22 | 128 | 47 | 4655 | 10013 | 29784 | 64410 | 2950 | 257 | 1024 | 64410 | 248 | 65535 | 17740 | 64135 | 2952 | 1 | 100 | 11000
2018-11-13 11:11 | 4 | 256 | 22 | 128 | 47 | 4651 | 10013 | 29784 | 64410 | 2950 | 257 | 1024 | 64410 | 248 | 65535 | 17738 | 64135 | 2952 | 1 | 100 | 11000
2018-11-13 11:11 | 4 | 256 | 22 | 128 | 47 | 4648 | 10013 | 29784 | 64408 | 2950 | 257 | 1024 | 64407 | 247 | 65535 | 17737 | 64135 | 2952 | 1 | 100 | 11000
2018-11-13 11:12 | 4 | 256 | 22 | 128 | 47 | 4644 | 10013 | 29784 | 64407 | 2950 | 257 | 1024 | 64407 | 247 | 65535 | 17736 | 64132 | 2952 | 1 | 100 | 11000
2018-11-13 11:12 | 4 | 256 | 22 | 128 | 47 | 4641 | 10013 | 29784 | 64406 | 2950 | 257 | 1024 | 64405 | 246 | 65535 | 17735 | 64132 | 2952 | 1 | 100 | 11000
2018-11-13 11:12 | 4 | 256 | 22 | 128 | 47 | 4638 | 10013 | 29784 | 64406 | 2950 | 257 | 1024 | 64407 | 246 | 65535 | 17733 | 64132 | 2952 | 1 | 100 | 11000
2018-11-13 11:12 | 4 | 256 | 22 | 128 | 47 | 4634 | 10013 | 29784 | 64407 | 2950 | 257 | 1024 | 64407 | 246 | 65535 | 17732 | 64135 | 2952 | 1 | 100 | 11000
2018-11-13 11:12 | 4 | 256 | 22 | 128 | 47 | 4631 | 10013 | 29784 | 64408 | 2950 | 257 | 1024 | 64407 | 246 | 65535 | 17730 | 64135 | 2952 | 1 | 100 | 11000
2018-11-13 11:12 | 4 | 256 | 22 | 128 | 47 | 4627 | 10013 | 29784 | 64408 | 2950 | 257 | 1024 | 64407 | 246 | 65535 | 17729 | 64139 | 2952 | 1 | 100 | 11000
2018-11-13 11:13 | 4 | 256 | 22 | 128 | 47 | 4624 | 10013 | 29784 | 64408 | 2950 | 257 | 1024 | 64407 | 246 | 65535 | 17728 | 64135 | 2952 | 1 | 100 | 11000
2018-11-13 11:13 | 4 | 256 | 22 | 128 | 47 | 4620 | 10013 | 29784 | 64408 | 2950 | 257 | 1024 | 64407 | 246 | 65535 | 17726 | 64135 | 2952 | 1 | 100 | 11000
2018-11-13 11:13 | 4 | 256 | 22 | 128 | 47 | 4617 | 10013 | 29784 | 64407 | 2950 | 257 | 1024 | 64407 | 245 | 65535 | 17725 | 64135 | 2952 | 1 | 100 | 11000
2018-11-13 11:13 | 4 | 256 | 22 | 128 | 47 | 4614 | 10013 | 29760 | 64407 | 2950 | 257 | 1024 | 64405 | 245 | 65535 | 17724 | 64136 | 2952 | 1 | 100 | 11000
2018-11-13 11:13 | 4 | 256 | 22 | 128 | 47 | 4610 | 10013 | 29760 | 64406 | 2950 | 257 | 1024 | 64405 | 245 | 65535 | 17723 | 64134 | 2952 | 1 | 100 | 11000
2018-11-13 11:14 | 4 | 256 | 22 | 128 | 47 | 4606 | 10013 | 29760 | 64405 | 2950 | 257 | 1024 | 64403 | 244 | 65535 | 17721 | 64134 | 2952 | 1 | 100 | 11000
2018-11-13 11:14 | 4 | 256 | 22 | 128 | 46 | 4603 | 10013 | 29760 | 64404 | 2950 | 257 | 1024 | 64403 | 244 | 65535 | 17720 | 64131 | 2952 | 1 | 100 | 11000
2018-11-13 11:14 | 4 | 256 | 22 | 128 | 46 | 4599 | 10013 | 29760 | 64403 | 2950 | 257 | 1024 | 64403 | 244 | 65535 | 17719 | 64131 | 2952 | 1 | 100 | 11000
2018-11-13 11:14 | 4 | 256 | 22 | 128 | 46 | 4596 | 10013 | 29760 | 64402 | 2950 | 257 | 1024 | 64400 | 243 | 65535 | 17717 | 64127 | 2952 | 1 | 100 | 11000
2018-11-13 11:14 | 4 | 256 | 22 | 128 | 46 | 4592 | 10013 | 29760 | 64402 | 2950 | 257 | 1024 | 64400 | 243 | 65535 | 17716 | 64131 | 2952 | 1 | 100 | 11000
2018-11-13 11:15 | 4 | 256 | 22 | 128 | 46 | 4588 | 10013 | 29760 | 64401 | 2950 | 257 | 1024 | 64400 | 243 | 65535 | 17714 | 64131 | 2952 | 1 | 100 | 11000
2018-11-13 11:15 | 4 | 256 | 22 | 128 | 46 | 4586 | 10013 | 29760 | 64402 | 2950 | 257 | 1024 | 64403 | 243 | 65535 | 17713 | 64131 | 2952 | 1 | 100 | 11000
2018-11-13 11:15 | 4 | 256 | 22 | 128 | 46 | 4582 | 10013 | 29760 | 64402 | 2950 | 257 | 1024 | 64405 | 242 | 65535 | 17712 | 64131 | 2952 | 1 | 100 | 11000
2018-11-13 11:15 | 4 | 256 | 22 | 128 | 46 | 4579 | 10013 | 29760 | 64403 | 2950 | 257 | 1024 | 64403 | 242 | 65535 | 17711 | 64134 | 2952 | 1 | 100 | 11000
2018-11-13 11:15 | 4 | 256 | 22 | 128 | 46 | 4575 | 10013 | 29760 | 64404 | 2950 | 257 | 1024 | 64405 | 243 | 65535 | 17709 | 64136 | 2952 | 1 | 100 | 11000
2018-11-13 11:15 | 4 | 256 | 22 | 128 | 46 | 4572 | 10013 | 29760 | 64405 | 2950 | 257 | 1024 | 64405 | 242 | 65535 | 17708 | 64136 | 2952 | 1 | 100 | 11000
2018-11-13 11:16 | 4 | 256 | 22 | 128 | 46 | 4568 | 10013 | 29760 | 64406 | 2950 | 257 | 1024 | 64407 | 243 | 65535 | 17707 | 64136 | 2952 | 1 | 100 | 11000
2018-11-13 11:16 | 4 | 256 | 22 | 128 | 46 | 4565 | 10013 | 29760 | 64408 | 2950 | 257 | 1024 | 64410 | 243 | 65535 | 17706 | 64136 | 2952 | 1 | 100 | 11000
2018-11-13 11:16 | 4 | 256 | 22 | 128 | 46 | 4561 | 10013 | 29760 | 64409 | 2950 | 257 | 1024 | 64410 | 243 | 65535 | 17704 | 64140 | 2952 | 1 | 100 | 11000
2018-11-13 11:16 | 4 | 256 | 22 | 128 | 46 | 4558 | 10013 | 29760 | 64410 | 2950 | 257 | 1024 | 64412 | 243 | 65535 | 17703 | 64142 | 2952 | 1 | 100 | 11000
2018-11-13 11:16 | 4 | 256 | 22 | 128 | 46 | 4554 | 10013 | 29760 | 64411 | 2950 | 257 | 1024 | 64412 | 243 | 65535 | 17701 | 64140 | 2952 | 1 | 100 | 11000
2018-11-13 11:17 | 4 | 256 | 22 | 128 | 46 | 4551 | 10013 | 29736 | 64411 | 2950 | 257 | 1024 | 64410 | 243 | 65535 | 17700 | 64143 | 2952 | 1 | 100 | 11000
2018-11-13 11:17 | 4 | 256 | 22 | 128 | 46 | 4547 | 10013 | 29736 | 64410 | 2951 | 257 | 1024 | 64410 | 242 | 65535 | 17699 | 64141 | 2952 | 1 | 100 | 11000
2018-11-13 11:17 | 4 | 256 | 22 | 128 | 46 | 4544 | 10013 | 29760 | 64410 | 2951 | 257 | 1024 | 64410 | 242 | 65535 | 17698 | 64141 | 2952 | 1 | 100 | 11000
2018-11-13 11:17 | 4 | 256 | 22 | 128 | 46 | 4541 | 10013 | 29736 | 64409 | 2951 | 257 | 1024 | 64410 | 242 | 65535 | 17696 | 64137 | 2952 | 1 | 100 | 11000
2018-11-13 11:17 | 4 | 256 | 22 | 128 | 46 | 4537 | 10013 | 29736 | 64408 | 2951 | 257 | 1024 | 64405 | 242 | 65535 | 17695 | 64137 | 2952 | 1 | 100 | 11000
2018-11-13 11:17 | 4 | 256 | 22 | 128 | 46 | 4534 | 10013 | 29736 | 64407 | 2951 | 257 | 1024 | 64407 | 241 | 65535 | 17693 | 64135 | 2952 | 1 | 100 | 11000
2018-11-13 11:18 | 4 | 256 | 22 | 128 | 46 | 4530 | 10013 | 29736 | 64406 | 2951 | 257 | 1024 | 64405 | 241 | 65535 | 17692 | 64135 | 2952 | 1 | 100 | 11000
2018-11-13 11:18 | 4 | 256 | 22 | 128 | 46 | 4527 | 10013 | 29736 | 64406 | 2951 | 257 | 1024 | 64405 | 240 | 65535 | 17691 | 64135 | 2952 | 1 | 100 | 11000
2018-11-13 11:18 | 4 | 256 | 22 | 128 | 46 | 4523 | 10013 | 29736 | 64405 | 2951 | 257 | 1024 | 64405 | 240 | 65535 | 17690 | 64132 | 2952 | 1 | 100 | 11000
2018-11-13 11:18 | 4 | 256 | 22 | 128 | 46 | 4520 | 10013 | 29736 | 64405 | 2951 | 257 | 1024 | 64405 | 240 | 65535 | 17688 | 64132 | 2952 | 1 | 100 | 11000
2018-11-13 11:18 | 4 | 256 | 22 | 128 | 46 | 4516 | 10013 | 29736 | 64405 | 2951 | 257 | 1024 | 64405 | 240 | 65535 | 17687 | 64137 | 2952 | 1 | 100 | 11000
2018-11-13 11:19 | 4 | 256 | 22 | 128 | 46 | 4513 | 10013 | 29736 | 64406 | 2951 | 257 | 1024 | 64405 | 240 | 65535 | 17686 | 64137 | 2952 | 1 | 100 | 11000
2018-11-13 11:19 | 4 | 256 | 22 | 128 | 46 | 4509 | 10013 | 29712 | 64406 | 2951 | 257 | 1024 | 64407 | 239 | 65535 | 17684 | 64136 | 2952 | 1 | 100 | 11000
2018-11-13 11:19 | 4 | 256 | 22 | 128 | 46 | 4506 | 10013 | 29712 | 64406 | 2951 | 257 | 1024 | 64407 | 239 | 65535 | 17683 | 64135 | 2952 | 1 | 100 | 11000
2018-11-13 11:19 | 4 | 256 | 22 | 128 | 45 | 4502 | 10013 | 29712 | 64405 | 2951 | 257 | 1024 | 64405 | 239 | 65535 | 17682 | 64136 | 2952 | 1 | 100 | 11000
2018-11-13 11:19 | 4 | 256 | 22 | 128 | 45 | 4499 | 10013 | 29712 | 64404 | 2951 | 257 | 1024 | 64400 | 238 | 65535 | 17680 | 64133 | 2952 | 1 | 100 | 11000
2018-11-13 11:20 | 4 | 256 | 22 | 128 | 45 | 4496 | 10013 | 29712 | 64403 | 2951 | 257 | 1024 | 64403 | 238 | 65535 | 17679 | 64130 | 2952 | 1 | 100 | 11000
2018-11-13 11:20 | 4 | 256 | 22 | 128 | 45 | 4492 | 10013 | 29712 | 64401 | 2951 | 257 | 1024 | 64400 | 237 | 65535 | 17678 | 64133 | 2952 | 1 | 100 | 11000
2018-11-13 11:20 | 4 | 256 | 22 | 128 | 45 | 4489 | 10013 | 29712 | 64401 | 2951 | 257 | 1024 | 64400 | 237 | 65535 | 17676 | 64127 | 2952 | 1 | 100 | 11000
2018-11-13 11:20 | 4 | 256 | 22 | 128 | 45 | 4485 | 10013 | 29712 | 64400 | 2951 | 257 | 1024 | 64398 | 237 | 65535 | 17675 | 64130 | 2952 | 1 | 100 | 11000
2018-11-13 11:20 | 4 | 256 | 22 | 128 | 45 | 4481 | 10013 | 29712 | 64400 | 2951 | 257 | 1024 | 64398 | 237 | 65535 | 17674 | 64130 | 2952 | 1 | 100 | 11000
2018-11-13 11:20 | 4 | 256 | 22 | 128 | 45 | 4478 | 10013 | 29712 | 64399 | 2951 | 257 | 1024 | 64400 | 236 | 65535 | 17672 | 64131 | 2952 | 1 | 100 | 11000
2018-11-13 11:21 | 4 | 256 | 22 | 128 | 45 | 4475 | 10013 | 29712 | 64399 | 2951 | 257 | 1024 | 64400 | 236 | 65535 | 17671 | 64130 | 2952 | 1 | 100 | 11000
2018-11-13 11:21 | 4 | 256 | 22 | 128 | 45 | 4471 | 10013 | 29712 | 64400 | 2951 | 257 | 1024 | 64400 | 236 | 65535 | 17670 | 64134 | 2952 | 1 | 100 | 11000
2018-11-13 11:21 | 4 | 256 | 22 | 128 | 45 | 4468 | 10013 | 29688 | 64401 | 2951 | 257 | 1024 | 64403 | 236 | 65535 | 17669 | 64137 | 2952 | 1 | 100 | 11000
2018-11-13 11:21 | 4 | 256 | 22 | 128 | 45 | 4464 | 10013 | 29688 | 64403 | 2951 | 257 | 1024 | 64403 | 236 | 65535 | 17667 | 64137 | 2952 | 1 | 100 | 11000
2018-11-13 11:21 | 4 | 256 | 22 | 128 | 45 | 4461 | 10013 | 29688 | 64404 | 2951 | 257 | 1024 | 64407 | 236 | 65535 | 17666 | 64139 | 2952 | 1 | 100 | 11000
2018-11-13 11:22 | 4 | 256 | 22 | 128 | 45 | 4457 | 10013 | 29688 | 64405 | 2951 | 257 | 1024 | 64407 | 236 | 65535 | 17664 | 64139 | 2952 | 1 | 100 | 11000
2018-11-13 11:22 | 4 | 256 | 22 | 128 | 45 | 4454 | 10013 | 29688 | 64407 | 2951 | 257 | 1024 | 64407 | 236 | 65535 | 17663 | 64143 | 2952 | 1 | 100 | 11000
2018-11-13 11:22 | 4 | 256 | 22 | 128 | 45 | 4451 | 10013 | 29688 | 64408 | 2951 | 257 | 1024 | 64410 | 237 | 65535 | 17662 | 64143 | 2952 | 1 | 100 | 11000
2018-11-13 11:22 | 4 | 256 | 22 | 128 | 45 | 4447 | 10013 | 29688 | 64409 | 2951 | 257 | 1024 | 64410 | 237 | 65535 | 17661 | 64143 | 2952 | 1 | 100 | 11000
2018-11-13 11:22 | 4 | 256 | 22 | 128 | 45 | 4444 | 10013 | 29688 | 64409 | 2951 | 257 | 1024 | 64410 | 237 | 65535 | 17659 | 64139 | 2952 | 1 | 100 | 11000
2018-11-13 11:22 | 4 | 256 | 22 | 128 | 45 | 4440 | 10013 | 29688 | 64408 | 2951 | 257 | 1024 | 64407 | 236 | 65535 | 17658 | 64139 | 2952 | 1 | 100 | 11000
2018-11-13 11:23 | 4 | 256 | 22 | 128 | 45 | 4436 | 10013 | 29688 | 64407 | 2951 | 257 | 1024 | 64407 | 236 | 65535 | 17656 | 64137 | 2952 | 1 | 100 | 11000
2018-11-13 11:23 | 4 | 256 | 22 | 128 | 45 | 4433 | 10013 | 29688 | 64406 | 2951 | 257 | 1024 | 64405 | 235 | 65535 | 17655 | 64137 | 2952 | 1 | 100 | 11000
2018-11-13 11:23 | 4 | 256 | 22 | 128 | 45 | 4430 | 10013 | 29688 | 64405 | 2951 | 257 | 1024 | 64405 | 235 | 65535 | 17654 | 64137 | 2952 | 1 | 100 | 11000
2018-11-13 11:23 | 4 | 256 | 22 | 128 | 45 | 4425 | 10013 | 29688 | 64404 | 2951 | 257 | 1024 | 64403 | 235 | 65535 | 17653 | 64134 | 2952 | 1 | 100 | 11000
2018-11-13 11:23 | 4 | 256 | 22 | 128 | 45 | 4423 | 10013 | 29688 | 64403 | 2951 | 257 | 1024 | 64400 | 234 | 65535 | 17651 | 64134 | 2952 | 1 | 100 | 11000
2018-11-13 11:24 | 4 | 256 | 22 | 128 | 45 | 4419 | 10013 | 29688 | 64403 | 2951 | 257 | 1024 | 64400 | 234 | 65535 | 17650 | 64134 | 2952 | 1 | 100 | 11000
2018-11-13 11:24 | 4 | 256 | 22 | 128 | 45 | 4415 | 10013 | 29688 | 64403 | 2951 | 257 | 1024 | 64403 | 234 | 65535 | 17649 | 64134 | 2952 | 1 | 100 | 11000
2018-11-13 11:24 | 4 | 256 | 22 | 128 | 45 | 4412 | 10013 | 29688 | 64403 | 2951 | 257 | 1024 | 64405 | 234 | 65535 | 17647 | 64136 | 2952 | 1 | 100 | 11000
2018-11-13 11:24 | 4 | 256 | 22 | 128 | 45 | 4409 | 10013 | 29664 | 64404 | 2951 | 257 | 1024 | 64403 | 234 | 65535 | 17646 | 64138 | 2952 | 1 | 100 | 11000
2018-11-13 11:24 | 4 | 256 | 22 | 128 | 44 | 4405 | 10013 | 29664 | 64404 | 2951 | 257 | 1024 | 64403 | 233 | 65535 | 17645 | 64138 | 2952 | 1 | 100 | 11000
2018-11-13 11:25 | 4 | 256 | 22 | 128 | 44 | 4401 | 10013 | 29664 | 64404 | 2951 | 257 | 1024 | 64405 | 233 | 65535 | 17644 | 64138 | 2952 | 1 | 100 | 11000
2018-11-13 11:25 | 4 | 256 | 22 | 128 | 44 | 4398 | 10013 | 29664 | 64404 | 2951 | 257 | 1024 | 64407 | 233 | 65535 | 17642 | 64141 | 2952 | 1 | 100 | 11000
2018-11-13 11:25 | 4 | 256 | 22 | 128 | 44 | 4394 | 10013 | 29664 | 64411 | 2951 | 257 | 1024 | 64429 | 235 | 65535 | 17641 | 64170 | 2952 | 1 | 100 | 11000
2018-11-13 11:25 | 4 | 256 | 22 | 128 | 44 | 4391 | 10013 | 29664 | 64426 | 2951 | 257 | 1024 | 64448 | 237 | 65535 | 17639 | 64194 | 2952 | 1 | 100 | 11000
2018-11-13 11:25 | 4 | 256 | 22 | 128 | 44 | 4388 | 10013 | 29688 | 64444 | 2951 | 257 | 1024 | 64472 | 241 | 65535 | 17638 | 64223 | 2952 | 1 | 100 | 11000
2018-11-13 11:25 | 4 | 256 | 22 | 128 | 44 | 4385 | 10013 | 29688 | 64464 | 2951 | 257 | 1024 | 64491 | 246 | 65535 | 17637 | 64237 | 2952 | 1 | 100 | 11000
2018-11-13 11:26 | 4 | 256 | 22 | 128 | 44 | 4381 | 10013 | 29688 | 64483 | 2951 | 257 | 1024 | 64512 | 250 | 65535 | 17636 | 64273 | 2952 | 1 | 100 | 11000
2018-11-13 11:26 | 4 | 256 | 22 | 128 | 44 | 4378 | 10013 | 29688 | 64506 | 2951 | 257 | 1024 | 64534 | 255 | 65535 | 17635 | 64288 | 2952 | 1 | 100 | 11000
2018-11-13 11:26 | 4 | 256 | 22 | 128 | 44 | 4375 | 10013 | 29688 | 64530 | 2952 | 257 | 1024 | 64558 | 261 | 65535 | 17633 | 64326 | 2952 | 1 | 100 | 11000
2018-11-13 11:26 | 4 | 256 | 22 | 128 | 44 | 4372 | 10013 | 29688 | 64548 | 2952 | 257 | 1024 | 64575 | 264 | 65535 | 17632 | 64344 | 2952 | 1 | 100 | 11000
2018-11-13 11:26 | 4 | 256 | 22 | 128 | 44 | 4369 | 10013 | 29688 | 64568 | 2952 | 257 | 1024 | 64598 | 271 | 65535 | 17631 | 64376 | 2952 | 1 | 100 | 11000
2018-11-13 11:27 | 4 | 256 | 22 | 128 | 44 | 4367 | 10013 | 29688 | 64590 | 2952 | 257 | 1024 | 64618 | 276 | 65535 | 17630 | 64400 | 2952 | 1 | 100 | 11000
2018-11-13 11:27 | 4 | 256 | 22 | 128 | 44 | 4364 | 10013 | 29688 | 64610 | 2952 | 257 | 1024 | 64639 | 283 | 65535 | 17629 | 64426 | 2952 | 1 | 100 | 11000
2018-11-13 11:27 | 4 | 256 | 22 | 128 | 44 | 4361 | 10013 | 29688 | 64633 | 2952 | 257 | 1024 | 64658 | 288 | 65535 | 17628 | 64450 | 2952 | 1 | 100 | 11000
2018-11-13 11:27 | 4 | 256 | 22 | 128 | 44 | 4358 | 10013 | 29712 | 64652 | 2952 | 257 | 1024 | 64677 | 296 | 65535 | 17627 | 64470 | 2952 | 1 | 100 | 11000
2018-11-13 11:27 | 4 | 256 | 22 | 128 | 44 | 4356 | 10013 | 29712 | 64670 | 2952 | 257 | 1024 | 64696 | 302 | 65535 | 17626 | 64496 | 2952 | 1 | 100 | 11000
2018-11-13 11:28 | 4 | 256 | 22 | 128 | 44 | 4353 | 10013 | 29712 | 64692 | 2952 | 257 | 1024 | 64720 | 310 | 65535 | 17625 | 64530 | 2952 | 1 | 100 | 11000
2018-11-13 11:28 | 4 | 256 | 22 | 128 | 44 | 4350 | 10013 | 29712 | 64711 | 2952 | 257 | 1024 | 64737 | 317 | 65535 | 17624 | 64549 | 2952 | 1 | 100 | 11000
2018-11-13 11:28 | 4 | 256 | 22 | 128 | 44 | 4348 | 10013 | 29712 | 64733 | 2952 | 257 | 1024 | 64763 | 326 | 65535 | 17623 | 64570 | 2952 | 1 | 100 | 11000
2018-11-13 11:28 | 4 | 256 | 22 | 128 | 44 | 4346 | 10013 | 29736 | 64752 | 2952 | 257 | 1024 | 64778 | 333 | 65535 | 17622 | 64602 | 2952 | 1 | 100 | 11000
2018-11-13 11:28 | 4 | 256 | 22 | 128 | 44 | 4344 | 10013 | 29736 | 64777 | 2952 | 257 | 1024 | 64801 | 343 | 65535 | 17622 | 64625 | 2952 | 1 | 100 | 11000
2018-11-13 11:28 | 4 | 256 | 22 | 128 | 44 | 4341 | 10013 | 29736 | 64795 | 2952 | 257 | 1024 | 64821 | 351 | 65535 | 17621 | 64655 | 2952 | 1 | 100 | 11000
2018-11-13 11:29 | 4 | 256 | 22 | 128 | 44 | 4339 | 10013 | 29736 | 64819 | 2952 | 257 | 1024 | 64847 | 364 | 65535 | 17620 | 64679 | 2952 | 1 | 100 | 11000
2018-11-13 11:29 | 4 | 256 | 22 | 128 | 44 | 4337 | 10013 | 29760 | 64837 | 2952 | 257 | 1024 | 64861 | 373 | 65535 | 17619 | 64703 | 2952 | 1 | 100 | 11000
2018-11-13 11:29 | 4 | 256 | 22 | 128 | 44 | 4335 | 10013 | 29760 | 64861 | 2952 | 257 | 1024 | 64887 | 383 | 65535 | 17618 | 64723 | 2952 | 1 | 100 | 11000
2018-11-13 11:29 | 4 | 256 | 22 | 128 | 44 | 4333 | 10013 | 29760 | 64879 | 2952 | 257 | 1024 | 64904 | 396 | 65535 | 17617 | 64750 | 2952 | 1 | 100 | 11000
2018-11-13 11:29 | 4 | 256 | 22 | 128 | 44 | 4331 | 10013 | 29760 | 64894 | 2952 | 257 | 1024 | 64909 | 404 | 65535 | 17617 | 64759 | 2952 | 1 | 100 | 11000
2018-11-13 11:30 | 4 | 256 | 22 | 128 | 44 | 4329 | 10013 | 29760 | 64903 | 2952 | 257 | 1024 | 64916 | 410 | 65535 | 17616 | 64767 | 2952 | 1 | 100 | 11000
2018-11-13 11:30 | 4 | 256 | 22 | 128 | 44 | 4327 | 10013 | 29760 | 64912 | 2952 | 257 | 1024 | 64928 | 416 | 65535 | 17615 | 64785 | 2952 | 1 | 100 | 11000
2018-11-13 11:30 | 4 | 256 | 22 | 128 | 44 | 4326 | 10013 | 29760 | 64928 | 2952 | 257 | 1024 | 64949 | 428 | 65535 | 17615 | 64812 | 2952 | 1 | 100 | 11000
2018-11-13 11:30 | 4 | 256 | 22 | 128 | 44 | 4324 | 10013 | 29760 | 64945 | 2952 | 257 | 1024 | 64971 | 440 | 65535 | 17614 | 64835 | 2952 | 1 | 100 | 11000
2018-11-13 11:30 | 4 | 256 | 22 | 128 | 44 | 4322 | 10013 | 29784 | 64969 | 2952 | 257 | 1024 | 64997 | 457 | 65535 | 17613 | 64861 | 2952 | 1 | 100 | 11000
2018-11-13 11:30 | 4 | 256 | 22 | 128 | 44 | 4320 | 10013 | 29784 | 64988 | 2952 | 257 | 1024 | 65016 | 473 | 65535 | 17613 | 64897 | 2952 | 1 | 100 | 11000
2018-11-13 11:31 | 4 | 256 | 22 | 128 | 44 | 4319 | 10013 | 29784 | 65013 | 2952 | 257 | 1024 | 65040 | 497 | 65535 | 17612 | 64920 | 2952 | 1 | 100 | 11000
2018-11-13 11:31 | 4 | 256 | 22 | 128 | 44 | 4317 | 10013 | 29784 | 65032 | 2952 | 257 | 1024 | 65057 | 514 | 65535 | 17612 | 64944 | 2952 | 1 | 100 | 11000
2018-11-13 11:31 | 4 | 256 | 22 | 128 | 44 | 4316 | 10013 | 29808 | 65055 | 2952 | 257 | 1024 | 65086 | 541 | 65535 | 17611 | 64973 | 2952 | 1 | 100 | 11000
2018-11-13 11:31 | 4 | 256 | 22 | 128 | 44 | 4315 | 10013 | 29808 | 65077 | 2952 | 257 | 1024 | 65107 | 567 | 65535 | 17611 | 65003 | 2952 | 1 | 100 | 11000
2018-11-13 11:31 | 4 | 256 | 22 | 128 | 44 | 4313 | 10013 | 29808 | 65102 | 2952 | 257 | 1024 | 65129 | 592 | 65535 | 17610 | 65027 | 2952 | 1 | 100 | 11000
2018-11-13 11:32 | 4 | 256 | 22 | 128 | 44 | 4312 | 10013 | 29808 | 65123 | 2952 | 257 | 1024 | 65152 | 626 | 65535 | 17610 | 65063 | 2952 | 1 | 100 | 11000
2018-11-13 11:32 | 4 | 256 | 22 | 128 | 44 | 4311 | 10013 | 29832 | 65147 | 2952 | 257 | 1024 | 65176 | 668 | 65535 | 17609 | 65089 | 2952 | 1 | 100 | 11000
2018-11-13 11:32 | 4 | 256 | 22 | 128 | 44 | 4310 | 10013 | 29832 | 65167 | 2952 | 257 | 1024 | 65193 | 705 | 65535 | 17609 | 65116 | 2952 | 1 | 100 | 11000
2018-11-13 11:32 | 4 | 256 | 22 | 128 | 44 | 4309 | 10013 | 29832 | 65187 | 2952 | 257 | 1024 | 65212 | 741 | 65535 | 17608 | 65139 | 2952 | 1 | 100 | 11000
2018-11-13 11:32 | 4 | 256 | 22 | 128 | 44 | 4308 | 10013 | 29856 | 65211 | 2952 | 257 | 1024 | 65241 | 800 | 65535 | 17608 | 65172 | 2952 | 1 | 100 | 11000
2018-11-13 11:33 | 4 | 256 | 22 | 128 | 44 | 4307 | 10013 | 29856 | 65231 | 2952 | 257 | 1024 | 65260 | 853 | 65535 | 17608 | 65195 | 2952 | 1 | 100 | 11000
2018-11-13 11:33 | 4 | 256 | 22 | 128 | 44 | 4306 | 10013 | 29856 | 65257 | 2952 | 257 | 1024 | 65286 | 926 | 65535 | 17607 | 65219 | 2952 | 1 | 100 | 11000
2018-11-13 11:33 | 4 | 256 | 22 | 128 | 43 | 4306 | 10013 | 29856 | 65276 | 2952 | 257 | 1024 | 65303 | 994 | 65535 | 17607 | 65252 | 2952 | 1 | 100 | 11000
2018-11-13 11:33 | 4 | 256 | 22 | 128 | 43 | 4305 | 10013 | 29856 | 65301 | 2952 | 257 | 1024 | 65327 | 1109 | 65535 | 17607 | 65276 | 2952 | 1 | 100 | 11000
2018-11-13 11:33 | 4 | 256 | 22 | 128 | 43 | 4304 | 10013 | 29880 | 65320 | 2952 | 257 | 1024 | 65346 | 1207 | 65535 | 17607 | 65306 | 2952 | 1 | 100 | 11000
2018-11-13 11:33 | 4 | 256 | 22 | 128 | 43 | 4304 | 10013 | 29880 | 65345 | 2952 | 257 | 1024 | 65372 | 1352 | 65535 | 17606 | 65326 | 2952 | 1 | 100 | 11000
2018-11-13 11:34 | 4 | 256 | 22 | 128 | 43 | 4303 | 10013 | 29904 | 65362 | 2952 | 257 | 1024 | 65389 | 1501 | 65535 | 17606 | 65355 | 2952 | 1 | 100 | 11000
2018-11-13 11:34 | 4 | 256 | 22 | 128 | 43 | 4303 | 10013 | 29904 | 65387 | 2952 | 257 | 1024 | 65415 | 1687 | 65535 | 17606 | 65377 | 2952 | 1 | 100 | 11000
2018-11-13 11:34 | 4 | 256 | 22 | 128 | 43 | 4302 | 10013 | 29904 | 65406 | 2952 | 257 | 1024 | 65434 | 1986 | 65535 | 17606 | 65413 | 2952 | 1 | 100 | 11000
2018-11-13 11:34 | 4 | 256 | 22 | 128 | 43 | 4302 | 10013 | 29904 | 65430 | 2952 | 257 | 1024 | 65456 | 2347 | 65535 | 17606 | 65436 | 2952 | 1 | 100 | 11000
2018-11-13 11:34 | 4 | 256 | 22 | 128 | 43 | 4302 | 10013 | 29904 | 65449 | 2952 | 257 | 1024 | 65477 | 3037 | 65535 | 17606 | 65462 | 2952 | 1 | 100 | 11000
2018-11-13 11:35 | 4 | 256 | 22 | 128 | 43 | 4302 | 10013 | 29928 | 65474 | 2952 | 257 | 1024 | 65501 | 3911 | 65535 | 17606 | 65486 | 2952 | 1 | 100 | 11000
2018-11-13 11:35 | 4 | 256 | 22 | 128 | 43 | 4303 | 10014 | 30168 | 269 | 2952 | 256 | 1024 | 1183 | 65535 | 1729 | 17607 | 905 | 2952 | 1 | 100 | 11000
2018-11-13 11:35 | 4 | 256 | 22 | 128 | 44 | 4306 | 10014 | 30192 | 757 | 2952 | 256 | 1024 | 1512 | 65535 | 726 | 17611 | 1736 | 2952 | 1 | 100 | 11000
2018-11-13 11:35 | 4 | 256 | 22 | 128 | 44 | 4312 | 10016 | 30360 | 1403 | 2952 | 256 | 1024 | 2429 | 65535 | 367 | 17618 | 2926 | 2952 | 1 | 100 | 11000
2018-11-13 11:35 | 4 | 256 | 22 | 128 | 44 | 4320 | 10018 | 30408 | 1917 | 2953 | 256 | 1024 | 2444 | 65535 | 293 | 17628 | 3088 | 2952 | 1 | 100 | 11000
2018-11-13 11:36 | 4 | 256 | 22 | 128 | 44 | 4327 | 10020 | 30432 | 2207 | 2952 | 256 | 1024 | 2434 | 65535 | 267 | 17636 | 3084 | 2953 | 1 | 100 | 11000
2018-11-13 11:36 | 4 | 256 | 22 | 128 | 44 | 4335 | 10022 | 30456 | 2318 | 2953 | 256 | 1024 | 2429 | 65535 | 258 | 17646 | 3110 | 2953 | 1 | 100 | 11000
2018-11-13 11:36 | 4 | 256 | 22 | 128 | 44 | 4342 | 10024 | 30504 | 2373 | 2953 | 256 | 1024 | 2413 | 65535 | 254 | 17654 | 3070 | 2953 | 1 | 100 | 11000
2018-11-13 11:36 | 4 | 256 | 22 | 128 | 44 | 4350 | 10026 | 30528 | 2395 | 2952 | 256 | 1024 | 2429 | 65535 | 252 | 17665 | 3081 | 2953 | 1 | 100 | 11000
2018-11-13 11:36 | 4 | 256 | 22 | 128 | 44 | 4357 | 10028 | 30552 | 2415 | 2953 | 256 | 1024 | 2437 | 65535 | 257 | 17673 | 3107 | 2953 | 1 | 100 | 11000
2018-11-13 11:36 | 4 | 256 | 22 | 128 | 44 | 4366 | 10030 | 30576 | 2424 | 2953 | 256 | 1024 | 2429 | 65535 | 256 | 17683 | 3098 | 2953 | 1 | 100 | 11000
2018-11-13 11:37 | 4 | 256 | 22 | 128 | 44 | 4372 | 10032 | 30600 | 2426 | 2953 | 256 | 1024 | 2429 | 65535 | 256 | 17692 | 3101 | 2953 | 1 | 100 | 11000
2018-11-13 11:37 | 4 | 256 | 22 | 128 | 44 | 4378 | 10033 | 30624 | 2424 | 2953 | 256 | 1024 | 2429 | 65535 | 256 | 17702 | 3084 | 2953 | 1 | 100 | 11000
2018-11-13 11:37 | 4 | 256 | 22 | 128 | 44 | 4387 | 10036 | 30648 | 2425 | 2953 | 256 | 1024 | 2415 | 65535 | 255 | 17709 | 3106 | 2954 | 1 | 100 | 11000
2018-11-13 11:37 | 4 | 256 | 22 | 128 | 44 | 4394 | 10038 | 30672 | 2420 | 2953 | 256 | 1024 | 2417 | 65535 | 256 | 17720 | 3065 | 2954 | 1 | 100 | 11000
2018-11-13 11:37 | 4 | 256 | 22 | 128 | 44 | 4402 | 10040 | 30696 | 2409 | 2953 | 256 | 1024 | 2394 | 65535 | 256 | 17729 | 3073 | 2954 | 1 | 100 | 11000
2018-11-13 11:38 | 4 | 256 | 22 | 128 | 44 | 4411 | 10042 | 30720 | 2402 | 2953 | 256 | 1024 | 2398 | 65535 | 257 | 17739 | 3064 | 2954 | 1 | 100 | 11000
2018-11-13 11:38 | 4 | 256 | 22 | 128 | 44 | 4415 | 10043 | 30408 | 2032 | 2953 | 256 | 1024 | 1042 | 65535 | 276 | 17745 | 2671 | 2954 | 1 | 100 | 11000
2018-11-13 11:38 | 4 | 256 | 22 | 128 | 45 | 4421 | 10044 | 30744 | 2149 | 2953 | 256 | 1024 | 2389 | 65535 | 271 | 17753 | 3069 | 2954 | 1 | 100 | 11000
2018-11-13 11:38 | 4 | 256 | 22 | 128 | 45 | 4429 | 10046 | 30768 | 2261 | 2953 | 256 | 1024 | 2391 | 65535 | 260 | 17762 | 3072 | 2954 | 1 | 100 | 11000
2018-11-13 11:38 | 4 | 256 | 22 | 128 | 45 | 4436 | 10049 | 30792 | 2338 | 2953 | 256 | 1024 | 2391 | 65535 | 254 | 17770 | 3065 | 2954 | 1 | 100 | 11000
2018-11-13 11:38 | 4 | 256 | 22 | 128 | 45 | 4444 | 10051 | 30816 | 2364 | 2953 | 256 | 1024 | 2394 | 65535 | 252 | 17781 | 3052 | 2954 | 1 | 100 | 11000
2018-11-13 11:39 | 4 | 256 | 22 | 128 | 45 | 4451 | 10053 | 30816 | 2373 | 2953 | 256 | 1024 | 2384 | 65535 | 251 | 17790 | 3012 | 2955 | 1 | 100 | 11000
2018-11-13 11:39 | 4 | 256 | 22 | 128 | 45 | 4459 | 10055 | 30840 | 2380 | 2954 | 256 | 1024 | 2384 | 65535 | 250 | 17798 | 3063 | 2955 | 1 | 100 | 11000
2018-11-13 11:39 | 4 | 256 | 22 | 128 | 45 | 4466 | 10057 | 30864 | 2386 | 2954 | 256 | 1024 | 2398 | 65535 | 250 | 17807 | 3097 | 2955 | 1 | 100 | 11000
2018-11-13 11:39 | 4 | 256 | 22 | 128 | 45 | 4472 | 10058 | 30888 | 2398 | 2954 | 256 | 1024 | 2405 | 65535 | 249 | 17818 | 3084 | 2955 | 1 | 100 | 11000
2018-11-13 11:39 | 4 | 256 | 22 | 128 | 45 | 4480 | 10060 | 30912 | 2398 | 2954 | 256 | 1024 | 2396 | 65535 | 249 | 17825 | 3086 | 2955 | 1 | 100 | 11000
2018-11-13 11:40 | 4 | 256 | 22 | 128 | 45 | 4487 | 10062 | 30912 | 2396 | 2954 | 256 | 1024 | 2394 | 65535 | 249 | 17835 | 3077 | 2955 | 1 | 100 | 11000
2018-11-13 11:40 | 4 | 256 | 22 | 128 | 45 | 4495 | 10064 | 30936 | 2392 | 2954 | 256 | 1024 | 2396 | 65535 | 249 | 17844 | 3086 | 2955 | 1 | 100 | 11000
2018-11-13 11:40 | 4 | 256 | 22 | 128 | 45 | 4502 | 10066 | 30960 | 2391 | 2954 | 256 | 1024 | 2391 | 65535 | 249 | 17853 | 3082 | 2955 | 1 | 100 | 11000
2018-11-13 11:40 | 4 | 256 | 22 | 128 | 45 | 4510 | 10068 | 30960 | 2382 | 2954 | 256 | 1024 | 2365 | 65535 | 249 | 17863 | 3071 | 2955 | 1 | 100 | 11000
2018-11-13 11:40 | 4 | 256 | 22 | 128 | 45 | 4517 | 10070 | 30984 | 2382 | 2954 | 256 | 1024 | 2382 | 65535 | 249 | 17870 | 3069 | 2955 | 1 | 100 | 11000
2018-11-13 11:41 | 4 | 256 | 22 | 128 | 45 | 4525 | 10072 | 31008 | 2380 | 2954 | 256 | 1024 | 2379 | 65535 | 249 | 17881 | 3078 | 2955 | 1 | 100 | 11000
2018-11-13 11:41 | 4 | 256 | 22 | 128 | 45 | 4531 | 10074 | 30696 | 2044 | 2954 | 256 | 1024 | 247 | 65535 | 276 | 17889 | 1851 | 2955 | 1 | 100 | 11000
2018-11-13 11:41 | 4 | 256 | 22 | 128 | 46 | 4535 | 10075 | 30840 | 1613 | 2954 | 256 | 1024 | 1317 | 65535 | 325 | 17892 | 1820 | 2955 | 1 | 100 | 11000
2018-11-13 11:41 | 4 | 256 | 22 | 128 | 46 | 4539 | 10075 | 31008 | 1750 | 2954 | 256 | 1024 | 2310 | 65535 | 312 | 17898 | 2825 | 2956 | 1 | 100 | 11000
2018-11-13 11:41 | 4 | 256 | 22 | 128 | 46 | 4548 | 10078 | 31032 | 2050 | 2954 | 256 | 1024 | 2343 | 65535 | 269 | 17908 | 3058 | 2955 | 1 | 100 | 11000
2018-11-13 11:41 | 4 | 256 | 22 | 128 | 46 | 4554 | 10079 | 31056 | 2240 | 2954 | 256 | 1024 | 2374 | 65535 | 261 | 17917 | 3085 | 2955 | 1 | 100 | 11000
2018-11-13 11:42 | 4 | 256 | 22 | 128 | 46 | 4561 | 10082 | 31080 | 2304 | 2954 | 256 | 1024 | 2377 | 65535 | 254 | 17927 | 3069 | 2956 | 1 | 100 | 11000
2018-11-13 11:42 | 4 | 256 | 22 | 128 | 46 | 4569 | 10084 | 31080 | 2340 | 2954 | 256 | 1024 | 2377 | 65535 | 251 | 17936 | 3069 | 2956 | 1 | 100 | 11000
2018-11-13 11:42 | 4 | 256 | 22 | 128 | 46 | 4575 | 10085 | 31104 | 2356 | 2954 | 256 | 1024 | 2370 | 65535 | 249 | 17945 | 3077 | 2956 | 1 | 100 | 11000
2018-11-13 11:42 | 4 | 256 | 22 | 128 | 46 | 4584 | 10088 | 31128 | 2367 | 2954 | 256 | 1024 | 2379 | 65535 | 248 | 17953 | 3086 | 2956 | 1 | 100 | 11000
2018-11-13 11:42 | 4 | 256 | 22 | 128 | 46 | 4590 | 10089 | 31128 | 2374 | 2954 | 256 | 1024 | 2384 | 65535 | 248 | 17963 | 3089 | 2956 | 1 | 100 | 11000
2018-11-13 11:43 | 4 | 256 | 22 | 128 | 46 | 4599 | 10092 | 31152 | 2376 | 2954 | 256 | 1024 | 2377 | 65535 | 247 | 17971 | 3088 | 2956 | 1 | 100 | 11000
2018-11-13 11:43 | 4 | 256 | 22 | 128 | 46 | 4605 | 10093 | 31176 | 2378 | 2954 | 256 | 1024 | 2384 | 65535 | 247 | 17979 | 3097 | 2956 | 1 | 100 | 11000
2018-11-13 11:43 | 4 | 256 | 22 | 128 | 46 | 4613 | 10095 | 31176 | 2373 | 2954 | 256 | 1024 | 2365 | 65535 | 247 | 17990 | 3081 | 2956 | 1 | 100 | 11000
2018-11-13 11:43 | 4 | 256 | 22 | 128 | 46 | 4620 | 10097 | 31200 | 2376 | 2955 | 256 | 1024 | 2377 | 65535 | 247 | 17999 | 3081 | 2956 | 1 | 100 | 11000
2018-11-13 11:43 | 4 | 256 | 22 | 128 | 46 | 4628 | 10099 | 31224 | 2379 | 2955 | 256 | 1024 | 2384 | 65535 | 246 | 18009 | 3102 | 2956 | 1 | 100 | 11000
2018-11-13 11:44 | 4 | 256 | 22 | 128 | 46 | 4635 | 10101 | 31224 | 2381 | 2955 | 256 | 1024 | 2374 | 65535 | 246 | 18016 | 3108 | 2956 | 1 | 100 | 11000
2018-11-13 11:44 | 4 | 256 | 22 | 128 | 46 | 4642 | 10103 | 31248 | 2379 | 2955 | 256 | 1024 | 2382 | 65535 | 246 | 18026 | 1089 | 2956 | 1 | 100 | 11000
2018-11-13 11:44 | 4 | 256 | 22 | 128 | 46 | 4645 | 10103 | 31080 | 1648 | 2955 | 256 | 1024 | 1290 | 65535 | 304 | 18030 | 1447 | 2956 | 1 | 100 | 11000
2018-11-13 11:44 | 4 | 256 | 22 | 128 | 47 | 4650 | 10105 | 31200 | 1730 | 2955 | 256 | 1024 | 2243 | 65535 | 300 | 18037 | 3014 | 2956 | 1 | 100 | 11000
2018-11-13 11:44 | 4 | 256 | 22 | 128 | 47 | 4658 | 10107 | 31248 | 2087 | 2955 | 256 | 1024 | 2365 | 65535 | 268 | 18046 | 3091 | 2956 | 1 | 100 | 11000
2018-11-13 11:44 | 4 | 256 | 22 | 128 | 47 | 4664 | 10108 | 31272 | 2229 | 2955 | 256 | 1024 | 2372 | 65535 | 256 | 18056 | 3093 | 2956 | 1 | 100 | 11000
2018-11-13 11:45 | 4 | 256 | 22 | 128 | 47 | 4673 | 10111 | 31272 | 2302 | 2955 | 256 | 1024 | 2379 | 65535 | 251 | 18063 | 3100 | 2956 | 1 | 100 | 11000
2018-11-13 11:45 | 4 | 256 | 22 | 128 | 47 | 4680 | 10113 | 31296 | 2345 | 2955 | 256 | 1024 | 2360 | 65535 | 248 | 18074 | 3096 | 2957 | 1 | 100 | 11000
2018-11-13 11:45 | 4 | 256 | 22 | 128 | 47 | 4687 | 10114 | 31320 | 2357 | 2955 | 256 | 1024 | 2360 | 65535 | 246 | 18082 | 3080 | 2957 | 1 | 100 | 11000
2018-11-13 11:45 | 4 | 256 | 22 | 128 | 47 | 4694 | 10117 | 31320 | 2363 | 2955 | 256 | 1024 | 2370 | 65535 | 246 | 18090 | 3084 | 2957 | 1 | 100 | 11000
2018-11-13 11:45 | 4 | 256 | 22 | 128 | 47 | 4702 | 10119 | 31344 | 2364 | 2955 | 256 | 1024 | 2365 | 65535 | 246 | 18100 | 3086 | 2957 | 1 | 100 | 11000
2018-11-13 11:46 | 4 | 256 | 22 | 128 | 47 | 4708 | 10120 | 31344 | 2365 | 2955 | 256 | 1024 | 2360 | 65535 | 245 | 18108 | 3098 | 2957 | 1 | 100 | 11000
2018-11-13 11:46 | 4 | 256 | 22 | 128 | 47 | 4717 | 10123 | 31368 | 2364 | 2955 | 256 | 1024 | 2363 | 65535 | 245 | 18118 | 3088 | 2957 | 1 | 100 | 11000
2018-11-13 11:46 | 4 | 256 | 22 | 128 | 47 | 4724 | 10125 | 31368 | 2362 | 2955 | 256 | 1024 | 2355 | 65535 | 245 | 18126 | 3088 | 2957 | 1 | 100 | 11000
2018-11-13 11:46 | 4 | 256 | 22 | 128 | 47 | 4731 | 10126 | 31392 | 2359 | 2955 | 256 | 1024 | 2355 | 65535 | 245 | 18136 | 3078 | 2957 | 1 | 100 | 11000
2018-11-13 11:46 | 4 | 256 | 22 | 128 | 47 | 4738 | 10128 | 31392 | 2356 | 2955 | 256 | 1024 | 2355 | 65535 | 245 | 18145 | 3080 | 2957 | 1 | 100 | 11000
2018-11-13 11:46 | 4 | 256 | 22 | 128 | 47 | 4746 | 10130 | 31416 | 2354 | 2955 | 256 | 1024 | 2346 | 65535 | 245 | 18155 | 3089 | 2957 | 1 | 100 | 11000
2018-11-13 11:47 | 4 | 256 | 22 | 128 | 47 | 4753 | 10132 | 31440 | 2354 | 2956 | 256 | 1024 | 2360 | 65535 | 245 | 18162 | 3089 | 2957 | 1 | 100 | 11000
2018-11-13 11:47 | 4 | 256 | 22 | 128 | 47 | 4756 | 10133 | 31416 | 1916 | 2955 | 256 | 1024 | 2322 | 65535 | 276 | 18170 | 3037 | 2957 | 1 | 100 | 11000
2018-11-13 11:47 | 4 | 256 | 22 | 128 | 48 | 4765 | 10135 | 31440 | 2124 | 2955 | 256 | 1024 | 2346 | 65535 | 263 | 18177 | 3054 | 2957 | 1 | 100 | 11000
2018-11-13 11:47 | 4 | 256 | 22 | 128 | 48 | 4771 | 10137 | 31440 | 2244 | 2956 | 256 | 1024 | 2351 | 65535 | 253 | 18189 | 3096 | 2957 | 1 | 100 | 11000
2018-11-13 11:47 | 4 | 256 | 22 | 128 | 48 | 4779 | 10139 | 31464 | 2304 | 2956 | 256 | 1024 | 2360 | 65535 | 248 | 18196 | 3116 | 2957 | 1 | 100 | 11000
2018-11-13 11:48 | 4 | 256 | 22 | 128 | 48 | 4786 | 10141 | 31488 | 2341 | 2956 | 256 | 1024 | 2372 | 65535 | 245 | 18205 | 3094 | 2957 | 1 | 100 | 11000
2018-11-13 11:48 | 4 | 256 | 22 | 128 | 48 | 4794 | 10143 | 31488 | 2349 | 2956 | 256 | 1024 | 2331 | 65535 | 244 | 18215 | 3094 | 2957 | 1 | 100 | 11000
2018-11-13 11:48 | 4 | 256 | 22 | 128 | 48 | 4801 | 10145 | 31488 | 2358 | 2956 | 256 | 1024 | 2365 | 65535 | 243 | 18222 | 3094 | 2957 | 1 | 100 | 11000
2018-11-13 11:48 | 4 | 256 | 22 | 128 | 48 | 4809 | 10147 | 31512 | 2358 | 2956 | 256 | 1024 | 2348 | 65535 | 243 | 18233 | 3099 | 2957 | 1 | 100 | 11000
2018-11-13 11:48 | 4 | 256 | 22 | 128 | 48 | 4815 | 10148 | 31512 | 2356 | 2956 | 256 | 1024 | 2363 | 65535 | 243 | 18241 | 3083 | 2957 | 1 | 100 | 11000
2018-11-13 11:49 | 4 | 256 | 22 | 128 | 48 | 4823 | 10150 | 31536 | 2357 | 2956 | 256 | 1024 | 2339 | 65535 | 243 | 18251 | 3101 | 2957 | 1 | 100 | 11000
2018-11-13 11:49 | 4 | 256 | 22 | 128 | 48 | 4830 | 10153 | 31536 | 2357 | 2956 | 256 | 1024 | 2355 | 65535 | 243 | 18259 | 3098 | 2957 | 1 | 100 | 11000
2018-11-13 11:49 | 4 | 256 | 22 | 128 | 48 | 4836 | 10154 | 31560 | 2358 | 2956 | 256 | 1024 | 2355 | 65535 | 242 | 18268 | 3103 | 2957 | 1 | 100 | 11000
2018-11-13 11:49 | 4 | 256 | 22 | 128 | 48 | 4846 | 10157 | 31560 | 2358 | 2956 | 256 | 1024 | 2360 | 65535 | 242 | 18279 | 3101 | 2957 | 1 | 100 | 11000
2018-11-13 11:49 | 4 | 256 | 22 | 128 | 48 | 4851 | 10158 | 31584 | 2356 | 2956 | 256 | 1024 | 2346 | 65535 | 242 | 18287 | 3078 | 2958 | 1 | 100 | 11000
2018-11-13 11:49 | 4 | 256 | 22 | 128 | 48 | 4859 | 10160 | 31584 | 2353 | 2956 | 256 | 1024 | 2355 | 65535 | 242 | 18295 | 3099 | 2958 | 1 | 100 | 11000
2018-11-13 11:50 | 4 | 256 | 22 | 128 | 48 | 4866 | 10162 | 31584 | 2355 | 2956 | 256 | 1024 | 2358 | 65535 | 242 | 18305 | 3099 | 2958 | 1 | 100 | 11000
2018-11-13 11:50 | 4 | 256 | 22 | 128 | 48 | 4871 | 10163 | 31512 | 1955 | 2956 | 256 | 1024 | 1522 | 65535 | 271 | 18310 | 1324 | 2958 | 1 | 100 | 11000
2018-11-13 11:50 | 4 | 256 | 22 | 128 | 48 | 4877 | 10164 | 31608 | 2116 | 2956 | 256 | 1024 | 2336 | 65535 | 260 | 18318 | 3080 | 2958 | 1 | 100 | 11000
2018-11-13 11:50 | 4 | 256 | 22 | 128 | 49 | 4886 | 10167 | 31608 | 2219 | 2956 | 256 | 1024 | 2312 | 65535 | 252 | 18328 | 3051 | 2958 | 1 | 100 | 11000
2018-11-13 11:50 | 4 | 256 | 22 | 128 | 49 | 4892 | 10168 | 31632 | 2284 | 2956 | 256 | 1024 | 2343 | 65535 | 247 | 18336 | 3076 | 2958 | 1 | 100 | 11000
2018-11-13 11:51 | 4 | 256 | 22 | 128 | 49 | 4900 | 10171 | 31632 | 2303 | 2956 | 256 | 1024 | 2293 | 65535 | 245 | 18346 | 3038 | 2958 | 1 | 100 | 11000
2018-11-13 11:51 | 4 | 256 | 22 | 128 | 49 | 4906 | 10172 | 31632 | 2310 | 2957 | 256 | 1024 | 2308 | 65535 | 244 | 18354 | 3051 | 2958 | 1 | 100 | 11000
2018-11-13 11:51 | 4 | 256 | 22 | 128 | 49 | 4915 | 10175 | 31656 | 2316 | 2956 | 256 | 1024 | 2329 | 65535 | 244 | 18364 | 3079 | 2958 | 1 | 100 | 11000
2018-11-13 11:51 | 4 | 256 | 22 | 128 | 49 | 4921 | 10176 | 31680 | 2322 | 2957 | 256 | 1024 | 2329 | 65535 | 243 | 18372 | 3081 | 2958 | 1 | 100 | 11000
2018-11-13 11:51 | 4 | 256 | 22 | 128 | 49 | 4927 | 10178 | 31680 | 2323 | 2957 | 256 | 1024 | 2339 | 65535 | 243 | 18381 | 3081 | 2958 | 1 | 100 | 11000
2018-11-13 11:52 | 4 | 256 | 22 | 128 | 49 | 4935 | 10180 | 31680 | 2319 | 2957 | 256 | 1024 | 2346 | 65535 | 243 | 18390 | 3049 | 2958 | 1 | 100 | 11000
2018-11-13 11:52 | 4 | 256 | 22 | 128 | 49 | 4942 | 10182 | 31680 | 2331 | 2957 | 256 | 1024 | 2341 | 65535 | 242 | 18400 | 3099 | 2958 | 1 | 100 | 11000
2018-11-13 11:52 | 4 | 256 | 22 | 128 | 49 | 4950 | 10184 | 31704 | 2334 | 2957 | 256 | 1024 | 2336 | 65535 | 241 | 18408 | 3083 | 2958 | 1 | 100 | 11000
2018-11-13 11:52 | 4 | 256 | 22 | 128 | 49 | 4956 | 10185 | 31704 | 2327 | 2957 | 256 | 1024 | 2315 | 65535 | 242 | 18418 | 3054 | 2958 | 1 | 100 | 11000
2018-11-13 11:52 | 4 | 256 | 22 | 128 | 49 | 4965 | 10188 | 31728 | 2324 | 2957 | 256 | 1024 | 2317 | 65535 | 242 | 18426 | 3082 | 2958 | 1 | 100 | 11000
2018-11-13 11:52 | 4 | 256 | 22 | 128 | 49 | 4971 | 10189 | 31728 | 2323 | 2957 | 256 | 1024 | 2312 | 65535 | 242 | 18433 | 3082 | 2958 | 1 | 100 | 11000
2018-11-13 11:53 | 4 | 256 | 22 | 128 | 49 | 4979 | 10192 | 31728 | 2323 | 2957 | 256 | 1024 | 2324 | 65535 | 242 | 18444 | 3076 | 2958 | 1 | 100 | 11000
2018-11-13 11:53 | 4 | 256 | 22 | 128 | 49 | 4984 | 10193 | 31704 | 1947 | 2957 | 256 | 1024 | 1909 | 65535 | 269 | 18449 | 320 | 2959 | 1 | 100 | 11000
2018-11-13 11:53 | 4 | 256 | 22 | 128 | 49 | 4988 | 10194 | 31632 | 1590 | 2957 | 256 | 1024 | 1637 | 65535 | 309 | 18456 | 2308 | 2958 | 1 | 100 | 11000
2018-11-13 11:53 | 4 | 256 | 22 | 128 | 49 | 4994 | 10196 | 31728 | 1933 | 2957 | 256 | 1024 | 2315 | 65535 | 267 | 18463 | 3010 | 2958 | 1 | 100 | 11000
2018-11-13 11:53 | 4 | 256 | 22 | 128 | 50 | 5002 | 10197 | 31752 | 2122 | 2957 | 256 | 1024 | 2315 | 65535 | 256 | 18473 | 3065 | 2958 | 1 | 100 | 11000
2018-11-13 11:54 | 4 | 256 | 22 | 128 | 50 | 5009 | 10200 | 31776 | 2236 | 2957 | 256 | 1024 | 2320 | 65535 | 248 | 18480 | 3059 | 2958 | 1 | 100 | 11000
2018-11-13 11:54 | 4 | 256 | 22 | 128 | 50 | 5016 | 10201 | 31776 | 2274 | 2957 | 256 | 1024 | 2317 | 65535 | 244 | 18490 | 3081 | 2958 | 1 | 100 | 11000
2018-11-13 11:54 | 4 | 256 | 22 | 128 | 50 | 5023 | 10203 | 31800 | 2294 | 2957 | 256 | 1024 | 2310 | 65535 | 243 | 18499 | 3048 | 2959 | 1 | 100 | 11000
2018-11-13 11:54 | 4 | 256 | 22 | 128 | 50 | 5029 | 10205 | 31800 | 2302 | 2957 | 256 | 1024 | 2317 | 65535 | 242 | 18509 | 3058 | 2959 | 1 | 100 | 11000
2018-11-13 11:54 | 4 | 256 | 22 | 128 | 50 | 5037 | 10207 | 31800 | 2308 | 2957 | 256 | 1024 | 2320 | 65535 | 241 | 18516 | 3074 | 2959 | 1 | 100 | 11000
2018-11-13 11:54 | 4 | 256 | 22 | 128 | 50 | 5043 | 10208 | 31824 | 2321 | 2957 | 256 | 1024 | 2343 | 65535 | 240 | 18526 | 3111 | 2958 | 1 | 100 | 11000
2018-11-13 11:55 | 4 | 256 | 22 | 128 | 50 | 5052 | 10211 | 31824 | 2333 | 2957 | 256 | 1024 | 2343 | 65535 | 239 | 18534 | 3117 | 2959 | 1 | 100 | 11000
2018-11-13 11:55 | 4 | 256 | 22 | 128 | 50 | 5060 | 10213 | 31848 | 2343 | 2958 | 256 | 1024 | 2348 | 65535 | 238 | 18545 | 3120 | 2959 | 1 | 100 | 11000
2018-11-13 11:55 | 4 | 256 | 22 | 128 | 50 | 5066 | 10214 | 31848 | 2345 | 2958 | 256 | 1024 | 2355 | 65535 | 238 | 18552 | 3120 | 2959 | 1 | 100 | 11000
2018-11-13 11:55 | 4 | 256 | 22 | 128 | 50 | 5073 | 10216 | 31848 | 2348 | 2958 | 256 | 1024 | 2348 | 65535 | 237 | 18561 | 3122 | 2959 | 1 | 100 | 11000
2018-11-13 11:55 | 4 | 256 | 22 | 128 | 50 | 5081 | 10218 | 31872 | 2351 | 2958 | 256 | 1024 | 2351 | 65535 | 237 | 18571 | 3122 | 2959 | 1 | 100 | 11000
2018-11-13 11:56 | 4 | 256 | 22 | 128 | 50 | 5088 | 10220 | 31872 | 2350 | 2958 | 256 | 1024 | 2346 | 65535 | 237 | 18579 | 3112 | 2959 | 1 | 100 | 11000
2018-11-13 11:56 | 4 | 256 | 22 | 128 | 50 | 5094 | 10222 | 31872 | 2239 | 2958 | 256 | 1024 | 775 | 65535 | 250 | 18587 | 155 | 2959 | 1 | 100 | 11000
2018-11-13 11:56 | 4 | 256 | 22 | 128 | 50 | 5097 | 10222 | 31728 | 1566 | 2958 | 256 | 1024 | 1446 | 65535 | 305 | 18591 | 1564 | 2959 | 1 | 100 | 11000
2018-11-13 11:56 | 4 | 256 | 22 | 128 | 50 | 5104 | 10225 | 31848 | 1759 | 2958 | 256 | 1024 | 2269 | 65535 | 281 | 18600 | 3102 | 2959 | 1 | 100 | 11000
2018-11-13 11:56 | 4 | 256 | 22 | 128 | 50 | 5110 | 10226 | 31896 | 2083 | 2958 | 256 | 1024 | 2339 | 65535 | 255 | 18607 | 3102 | 2959 | 1 | 100 | 11000
2018-11-13 11:57 | 4 | 256 | 22 | 128 | 51 | 5117 | 10228 | 31896 | 2210 | 2958 | 256 | 1024 | 2331 | 65535 | 246 | 18617 | 3109 | 2959 | 1 | 100 | 11000
2018-11-13 11:57 | 4 | 256 | 22 | 128 | 51 | 5125 | 10230 | 31896 | 2285 | 2958 | 256 | 1024 | 2341 | 65535 | 241 | 18625 | 3109 | 2959 | 1 | 100 | 11000
2018-11-13 11:57 | 4 | 256 | 22 | 128 | 51 | 5132 | 10232 | 31920 | 2312 | 2958 | 256 | 1024 | 2341 | 65535 | 238 | 18636 | 3104 | 2959 | 1 | 100 | 11000
2018-11-13 11:57 | 4 | 256 | 22 | 128 | 51 | 5139 | 10233 | 31920 | 2325 | 2958 | 256 | 1024 | 2343 | 65535 | 237 | 18643 | 3114 | 2959 | 1 | 100 | 11000
2018-11-13 11:57 | 4 | 256 | 22 | 128 | 51 | 5146 | 10236 | 31944 | 2333 | 2958 | 256 | 1024 | 2343 | 65535 | 236 | 18651 | 3113 | 2959 | 1 | 100 | 11000
2018-11-13 11:57 | 4 | 256 | 22 | 128 | 51 | 5154 | 10238 | 31944 | 2338 | 2958 | 256 | 1024 | 2346 | 65535 | 236 | 18662 | 3116 | 2959 | 1 | 100 | 11000
2018-11-13 11:58 | 4 | 256 | 22 | 128 | 51 | 5160 | 10239 | 31944 | 2339 | 2958 | 256 | 1024 | 2339 | 65535 | 236 | 18669 | 3113 | 2959 | 1 | 100 | 11000
2018-11-13 11:58 | 4 | 256 | 22 | 128 | 51 | 5169 | 10242 | 31944 | 2339 | 2958 | 256 | 1024 | 2343 | 65535 | 236 | 18679 | 3100 | 2959 | 1 | 100 | 11000
2018-11-13 11:58 | 4 | 256 | 22 | 128 | 51 | 5175 | 10243 | 31968 | 2337 | 2958 | 256 | 1024 | 2334 | 65535 | 235 | 18687 | 3105 | 2959 | 1 | 100 | 11000
2018-11-13 11:58 | 4 | 256 | 22 | 128 | 51 | 5183 | 10245 | 31968 | 2335 | 2958 | 256 | 1024 | 2329 | 65535 | 235 | 18698 | 3112 | 2959 | 1 | 100 | 11000
2018-11-13 11:58 | 4 | 256 | 22 | 128 | 51 | 5189 | 10247 | 31992 | 2336 | 2958 | 256 | 1024 | 2331 | 65535 | 235 | 18705 | 3114 | 2959 | 1 | 100 | 11000
2018-11-13 11:59 | 4 | 256 | 22 | 128 | 51 | 5198 | 10249 | 31992 | 2336 | 2958 | 256 | 1024 | 2341 | 65535 | 235 | 18715 | 3121 | 2960 | 1 | 100 | 11000
2018-11-13 11:59 | 4 | 256 | 22 | 128 | 51 | 5204 | 10251 | 31992 | 2337 | 2958 | 256 | 1024 | 2341 | 65535 | 235 | 18724 | 3111 | 2959 | 1 | 100 | 11000
2018-11-13 11:59 | 4 | 256 | 22 | 128 | 51 | 5207 | 10252 | 31776 | 1640 | 2959 | 256 | 1024 | 999 | 65535 | 299 | 18728 | 1444 | 2960 | 1 | 100 | 11000
2018-11-13 11:59 | 4 | 256 | 22 | 128 | 51 | 5212 | 10253 | 31944 | 1676 | 2959 | 256 | 1024 | 2171 | 65535 | 297 | 18734 | 2610 | 2959 | 1 | 100 | 11000
2018-11-13 11:59 | 4 | 256 | 22 | 128 | 51 | 5218 | 10254 | 31992 | 1996 | 2958 | 256 | 1024 | 2331 | 65535 | 256 | 18744 | 3102 | 2960 | 1 | 100 | 11000
2018-11-13 11:59 | 4 | 256 | 22 | 128 | 51 | 5226 | 10256 | 31992 | 2162 | 2959 | 256 | 1024 | 2329 | 65535 | 248 | 18751 | 3095 | 2960 | 1 | 100 | 11000
2018-11-13 12:00 | 4 | 256 | 22 | 128 | 52 | 5233 | 10259 | 32016 | 2255 | 2959 | 256 | 1024 | 2329 | 65535 | 240 | 18761 | 3104 | 2960 | 1 | 100 | 11000
2018-11-13 12:00 | 4 | 256 | 22 | 128 | 52 | 5241 | 10260 | 32016 | 2290 | 2959 | 256 | 1024 | 2324 | 65535 | 237 | 18769 | 3104 | 2960 | 1 | 100 | 11000
2018-11-13 12:00 | 4 | 256 | 22 | 128 | 52 | 5248 | 10263 | 32040 | 2308 | 2959 | 256 | 1024 | 2327 | 65535 | 236 | 18777 | 3100 | 2960 | 1 | 100 | 11000
2018-11-13 12:00 | 4 | 256 | 22 | 128 | 52 | 5255 | 10264 | 32040 | 2316 | 2959 | 256 | 1024 | 2324 | 65535 | 235 | 18787 | 3103 | 2960 | 1 | 100 | 11000
2018-11-13 12:00 | 4 | 256 | 22 | 128 | 52 | 5262 | 10266 | 32040 | 2322 | 2959 | 256 | 1024 | 2331 | 65535 | 234 | 18795 | 3107 | 2960 | 1 | 100 | 11000
2018-11-13 12:01 | 4 | 256 | 22 | 128 | 52 | 5270 | 10269 | 32064 | 2326 | 2959 | 256 | 1024 | 2327 | 65535 | 234 | 18806 | 3125 | 2960 | 1 | 100 | 11000
2018-11-13 12:01 | 4 | 256 | 22 | 128 | 52 | 5276 | 10270 | 32064 | 2328 | 2959 | 256 | 1024 | 2334 | 65535 | 234 | 18814 | 3096 | 2960 | 1 | 100 | 11000
2018-11-13 12:01 | 4 | 256 | 22 | 128 | 52 | 5284 | 10272 | 32064 | 2333 | 2959 | 256 | 1024 | 2329 | 65535 | 233 | 18824 | 3121 | 2960 | 1 | 100 | 11000
2018-11-13 12:01 | 4 | 256 | 22 | 128 | 52 | 5291 | 10274 | 32088 | 2334 | 2959 | 256 | 1024 | 2329 | 65535 | 233 | 18831 | 3114 | 2960 | 1 | 100 | 11000
2018-11-13 12:01 | 4 | 256 | 22 | 128 | 52 | 5297 | 10275 | 32088 | 2334 | 2959 | 256 | 1024 | 2320 | 65535 | 233 | 18842 | 3117 | 2960 | 1 | 100 | 11000
2018-11-13 12:02 | 4 | 256 | 22 | 128 | 52 | 5305 | 10277 | 32088 | 2334 | 2959 | 256 | 1024 | 2341 | 65535 | 232 | 18850 | 3121 | 2960 | 1 | 100 | 11000
2018-11-13 12:02 | 4 | 256 | 22 | 128 | 52 | 5312 | 10280 | 32088 | 2335 | 2959 | 256 | 1024 | 2339 | 65535 | 232 | 18860 | 3121 | 2960 | 1 | 100 | 11000
2018-11-13 12:02 | 4 | 256 | 22 | 128 | 52 | 5316 | 10280 | 31872 | 1798 | 2959 | 256 | 1024 | 698 | 65535 | 269 | 18863 | 1112 | 2960 | 1 | 100 | 11000
2018-11-13 12:02 | 4 | 256 | 22 | 128 | 52 | 5320 | 10281 | 32040 | 1671 | 2959 | 256 | 1024 | 1990 | 65535 | 281 | 18871 | 2746 | 2960 | 1 | 100 | 11000
2018-11-13 12:02 | 4 | 256 | 22 | 128 | 52 | 5329 | 10284 | 32112 | 1982 | 2959 | 256 | 1024 | 2331 | 65535 | 252 | 18878 | 3114 | 2960 | 1 | 100 | 11000
2018-11-13 12:02 | 4 | 256 | 22 | 128 | 52 | 5335 | 10285 | 32112 | 2187 | 2959 | 256 | 1024 | 2329 | 65535 | 243 | 18886 | 3119 | 2960 | 1 | 100 | 11000
2018-11-13 12:03 | 4 | 256 | 22 | 128 | 52 | 5343 | 10288 | 32112 | 2257 | 2959 | 256 | 1024 | 2327 | 65535 | 237 | 18897 | 3119 | 2960 | 1 | 100 | 11000
2018-11-13 12:03 | 4 | 256 | 22 | 128 | 52 | 5349 | 10289 | 32112 | 2292 | 2959 | 256 | 1024 | 2279 | 65535 | 234 | 18904 | 3119 | 2960 | 1 | 100 | 11000
2018-11-13 12:03 | 4 | 256 | 22 | 128 | 53 | 5358 | 10292 | 32136 | 2310 | 2959 | 256 | 1024 | 2329 | 65535 | 233 | 18914 | 3116 | 2960 | 1 | 100 | 11000
2018-11-13 12:03 | 4 | 256 | 22 | 128 | 53 | 5364 | 10293 | 32136 | 2320 | 2959 | 256 | 1024 | 2329 | 65535 | 232 | 18922 | 3112 | 2960 | 1 | 100 | 11000
2018-11-13 12:03 | 4 | 256 | 22 | 128 | 53 | 5372 | 10295 | 32136 | 2324 | 2960 | 256 | 1024 | 2329 | 65535 | 231 | 18932 | 3119 | 2960 | 1 | 100 | 11000
2018-11-13 12:04 | 4 | 256 | 22 | 128 | 53 | 5378 | 10296 | 32160 | 2325 | 2960 | 256 | 1024 | 2320 | 65535 | 231 | 18940 | 3121 | 2960 | 1 | 100 | 11000
2018-11-13 12:04 | 4 | 256 | 22 | 128 | 53 | 5386 | 10299 | 32160 | 2324 | 2960 | 256 | 1024 | 2324 | 65535 | 231 | 18950 | 3111 | 2960 | 1 | 100 | 11000
2018-11-13 12:04 | 4 | 256 | 22 | 128 | 53 | 5393 | 10301 | 32160 | 2324 | 2960 | 256 | 1024 | 2334 | 65535 | 231 | 18959 | 3111 | 2960 | 1 | 100 | 11000
2018-11-13 12:04 | 4 | 256 | 22 | 128 | 53 | 5399 | 10302 | 32160 | 2324 | 2960 | 256 | 1024 | 2317 | 65535 | 231 | 18968 | 3121 | 2960 | 1 | 100 | 11000
2018-11-13 12:04 | 4 | 256 | 22 | 128 | 53 | 5407 | 10304 | 32184 | 2325 | 2960 | 256 | 1024 | 2331 | 65535 | 230 | 18977 | 3121 | 2960 | 1 | 100 | 11000
2018-11-13 12:05 | 4 | 256 | 22 | 128 | 53 | 5414 | 10306 | 32184 | 2324 | 2960 | 256 | 1024 | 2320 | 65535 | 230 | 18986 | 3114 | 2960 | 1 | 100 | 11000
2018-11-13 12:05 | 4 | 256 | 22 | 128 | 53 | 5422 | 10309 | 32184 | 2321 | 2960 | 256 | 1024 | 2320 | 65535 | 230 | 18995 | 3100 | 2960 | 1 | 100 | 11000
2018-11-13 12:05 | 4 | 256 | 22 | 128 | 53 | 5426 | 10309 | 32016 | 1848 | 2960 | 256 | 1024 | 939 | 65535 | 265 | 19000 | 2622 | 2961 | 1 | 100 | 11000
2018-11-13 12:05 | 4 | 256 | 22 | 128 | 53 | 5433 | 10311 | 32184 | 2071 | 2960 | 256 | 1024 | 2308 | 65535 | 243 | 19009 | 3104 | 2960 | 1 | 100 | 11000
2018-11-13 12:05 | 4 | 256 | 22 | 128 | 53 | 5440 | 10313 | 32208 | 2210 | 2960 | 256 | 1024 | 2322 | 65535 | 237 | 19018 | 3113 | 2960 | 1 | 100 | 11000
2018-11-13 12:05 | 4 | 256 | 22 | 128 | 53 | 5448 | 10315 | 32208 | 2264 | 2960 | 256 | 1024 | 2324 | 65535 | 233 | 19026 | 3113 | 2961 | 1 | 100 | 11000
2018-11-13 12:06 | 4 | 256 | 22 | 128 | 53 | 5454 | 10316 | 32208 | 2296 | 2960 | 256 | 1024 | 2308 | 65535 | 231 | 19035 | 3113 | 2961 | 1 | 100 | 11000
2018-11-13 12:06 | 4 | 256 | 22 | 128 | 53 | 5462 | 10319 | 32232 | 2307 | 2960 | 256 | 1024 | 2320 | 65535 | 230 | 19045 | 3121 | 2961 | 1 | 100 | 11000
2018-11-13 12:06 | 4 | 256 | 22 | 128 | 53 | 5469 | 10321 | 32232 | 2314 | 2960 | 256 | 1024 | 2322 | 65535 | 230 | 19054 | 3116 | 2961 | 1 | 100 | 11000
2018-11-13 12:06 | 4 | 256 | 22 | 128 | 54 | 5475 | 10322 | 32256 | 2318 | 2960 | 256 | 1024 | 2324 | 65535 | 229 | 19062 | 3123 | 2961 | 1 | 100 | 11000
2018-11-13 12:06 | 4 | 256 | 22 | 128 | 54 | 5485 | 10325 | 32256 | 2317 | 2960 | 256 | 1024 | 2320 | 65535 | 229 | 19074 | 3118 | 2961 | 1 | 100 | 11000
2018-11-13 12:07 | 4 | 256 | 22 | 128 | 54 | 5489 | 10326 | 32256 | 2318 | 2960 | 256 | 1024 | 2312 | 65535 | 229 | 19081 | 3111 | 2961 | 1 | 100 | 11000
2018-11-13 12:07 | 4 | 256 | 22 | 128 | 54 | 5498 | 10329 | 32256 | 2319 | 2960 | 256 | 1024 | 2322 | 65535 | 228 | 19089 | 3111 | 2961 | 1 | 100 | 11000
2018-11-13 12:07 | 4 | 256 | 22 | 128 | 54 | 5504 | 10330 | 32256 | 2319 | 2960 | 256 | 1024 | 2317 | 65535 | 228 | 19099 | 3121 | 2961 | 1 | 100 | 11000
2018-11-13 12:07 | 4 | 256 | 22 | 128 | 54 | 5512 | 10332 | 32256 | 2316 | 2960 | 256 | 1024 | 2267 | 65535 | 228 | 19107 | 3105 | 2961 | 1 | 100 | 11000
2018-11-13 12:07 | 4 | 256 | 22 | 128 | 54 | 5518 | 10333 | 32280 | 2318 | 2961 | 256 | 1024 | 2327 | 65535 | 228 | 19115 | 3120 | 2961 | 1 | 100 | 11000
2018-11-13 12:07 | 4 | 256 | 22 | 128 | 54 | 5527 | 10336 | 32280 | 2316 | 2960 | 256 | 1024 | 2298 | 65535 | 228 | 19125 | 3123 | 2961 | 1 | 100 | 11000
2018-11-13 12:08 | 4 | 256 | 22 | 128 | 54 | 5533 | 10337 | 32280 | 2318 | 2961 | 256 | 1024 | 2324 | 65535 | 228 | 19132 | 3123 | 2961 | 1 | 100 | 11000
2018-11-13 12:08 | 4 | 256 | 22 | 128 | 54 | 5539 | 10339 | 31992 | 1945 | 2961 | 256 | 1024 | 1551 | 65535 | 252 | 19141 | 2476 | 2961 | 1 | 100 | 11000
2018-11-13 12:08 | 4 | 256 | 22 | 128 | 54 | 5542 | 10340 | 32184 | 1570 | 2961 | 256 | 1024 | 1677 | 65535 | 290 | 19145 | 2078 | 2961 | 1 | 100 | 11000
2018-11-13 12:08 | 4 | 256 | 22 | 128 | 54 | 5549 | 10342 | 32280 | 1848 | 2961 | 256 | 1024 | 2312 | 65535 | 262 | 19153 | 3094 | 2961 | 1 | 100 | 11000
2018-11-13 12:08 | 4 | 256 | 22 | 128 | 54 | 5555 | 10343 | 32304 | 2109 | 2961 | 256 | 1024 | 2317 | 65535 | 239 | 19161 | 3119 | 2961 | 1 | 100 | 11000
2018-11-13 12:09 | 4 | 256 | 22 | 128 | 54 | 5562 | 10345 | 32304 | 2212 | 2961 | 256 | 1024 | 2317 | 65535 | 234 | 19171 | 3112 | 2961 | 1 | 100 | 11000
2018-11-13 12:09 | 4 | 256 | 22 | 128 | 54 | 5570 | 10347 | 32304 | 2272 | 2961 | 256 | 1024 | 2310 | 65535 | 230 | 19180 | 3109 | 2961 | 1 | 100 | 11000
2018-11-13 12:09 | 4 | 256 | 22 | 128 | 54 | 5577 | 10349 | 32304 | 2293 | 2961 | 256 | 1024 | 2312 | 65535 | 228 | 19189 | 3123 | 2961 | 1 | 100 | 11000
2018-11-13 12:09 | 4 | 256 | 22 | 128 | 54 | 5584 | 10351 | 32328 | 2305 | 2961 | 256 | 1024 | 2320 | 65535 | 227 | 19197 | 3121 | 2961 | 1 | 100 | 11000
2018-11-13 12:09 | 4 | 256 | 22 | 128 | 55 | 5591 | 10353 | 32328 | 2307 | 2961 | 256 | 1024 | 2312 | 65535 | 227 | 19207 | 3121 | 2961 | 1 | 100 | 11000
2018-11-13 12:10 | 4 | 256 | 22 | 128 | 55 | 5599 | 10355 | 32328 | 2307 | 2961 | 256 | 1024 | 2303 | 65535 | 227 | 19214 | 3109 | 2961 | 1 | 100 | 11000
2018-11-13 12:10 | 4 | 256 | 22 | 128 | 55 | 5605 | 10356 | 32328 | 2305 | 2961 | 256 | 1024 | 2300 | 65535 | 227 | 19223 | 3098 | 2961 | 1 | 100 | 11000
2018-11-13 12:10 | 4 | 256 | 22 | 128 | 55 | 5613 | 10358 | 32352 | 2308 | 2961 | 256 | 1024 | 2315 | 65535 | 226 | 19233 | 3123 | 2961 | 1 | 100 | 11000
2018-11-13 12:10 | 4 | 256 | 22 | 128 | 55 | 5620 | 10361 | 32352 | 2305 | 2961 | 256 | 1024 | 2310 | 65535 | 226 | 19241 | 3114 | 2961 | 1 | 100 | 11000
2018-11-13 12:10 | 4 | 256 | 22 | 128 | 55 | 5627 | 10362 | 32352 | 2305 | 2961 | 256 | 1024 | 2300 | 65535 | 226 | 19251 | 3104 | 2961 | 1 | 100 | 11000
2018-11-13 12:10 | 4 | 256 | 22 | 128 | 55 | 5634 | 10364 | 32352 | 2306 | 2961 | 256 | 1024 | 2308 | 65535 | 226 | 19259 | 3117 | 2961 | 1 | 100 | 11000
2018-11-13 12:11 | 4 | 256 | 22 | 128 | 55 | 5642 | 10366 | 32352 | 2308 | 2961 | 256 | 1024 | 2305 | 65535 | 225 | 19268 | 3127 | 2961 | 1 | 100 | 11000
2018-11-13 12:11 | 4 | 256 | 22 | 128 | 55 | 5647 | 10367 | 32064 | 1952 | 2961 | 256 | 1024 | 278 | 65535 | 232 | 19275 | 1122 | 2961 | 1 | 100 | 11000
2018-11-13 12:11 | 4 | 256 | 22 | 128 | 55 | 5651 | 10368 | 32208 | 1566 | 2961 | 256 | 1024 | 1350 | 65535 | 288 | 19280 | 1977 | 2962 | 1 | 100 | 11000
2018-11-13 12:11 | 4 | 256 | 22 | 128 | 55 | 5657 | 10370 | 32352 | 1825 | 2961 | 256 | 1024 | 2303 | 65535 | 262 | 19288 | 3111 | 2962 | 1 | 100 | 11000
2018-11-13 12:11 | 4 | 256 | 22 | 128 | 55 | 5663 | 10372 | 32376 | 2065 | 2961 | 256 | 1024 | 2308 | 65535 | 237 | 19297 | 3119 | 2962 | 1 | 100 | 11000
2018-11-13 12:12 | 4 | 256 | 22 | 128 | 55 | 5671 | 10374 | 32376 | 2185 | 2961 | 256 | 1024 | 2312 | 65535 | 234 | 19305 | 3119 | 2962 | 1 | 100 | 11000
2018-11-13 12:12 | 4 | 256 | 22 | 128 | 55 | 5677 | 10375 | 32400 | 2255 | 2962 | 256 | 1024 | 2305 | 65535 | 228 | 19315 | 3116 | 2962 | 1 | 100 | 11000
2018-11-13 12:12 | 4 | 256 | 22 | 128 | 55 | 5686 | 10378 | 32400 | 2281 | 2962 | 256 | 1024 | 2303 | 65535 | 226 | 19323 | 3109 | 2962 | 1 | 100 | 11000
2018-11-13 12:12 | 4 | 256 | 22 | 128 | 55 | 5693 | 10379 | 32400 | 2290 | 2962 | 256 | 1024 | 2288 | 65535 | 225 | 19333 | 3100 | 2962 | 1 | 100 | 11000
2018-11-13 12:12 | 4 | 256 | 22 | 128 | 55 | 5700 | 10382 | 32400 | 2293 | 2962 | 256 | 1024 | 2296 | 65535 | 225 | 19342 | 3109 | 2962 | 1 | 100 | 11000
2018-11-13 12:12 | 4 | 256 | 22 | 128 | 55 | 5706 | 10383 | 32400 | 2296 | 2962 | 256 | 1024 | 2303 | 65535 | 224 | 19349 | 3105 | 2962 | 1 | 100 | 11000
2018-11-13 12:13 | 4 | 256 | 22 | 128 | 56 | 5714 | 10385 | 32400 | 2298 | 2962 | 256 | 1024 | 2298 | 65535 | 224 | 19359 | 3105 | 2962 | 1 | 100 | 11000
2018-11-13 12:13 | 4 | 256 | 22 | 128 | 56 | 5721 | 10387 | 32424 | 2295 | 2962 | 256 | 1024 | 2298 | 65535 | 224 | 19367 | 3102 | 2962 | 1 | 100 | 11000
2018-11-13 12:13 | 4 | 256 | 22 | 128 | 56 | 5728 | 10389 | 32424 | 2298 | 2962 | 256 | 1024 | 2303 | 65535 | 224 | 19376 | 3105 | 2962 | 1 | 100 | 11000
2018-11-13 12:13 | 4 | 256 | 22 | 128 | 56 | 5735 | 10391 | 32424 | 2299 | 2962 | 256 | 1024 | 2300 | 65535 | 224 | 19384 | 3118 | 2962 | 1 | 100 | 11000
2018-11-13 12:13 | 4 | 256 | 22 | 128 | 56 | 5742 | 10392 | 32424 | 2299 | 2962 | 256 | 1024 | 2303 | 65535 | 223 | 19394 | 3107 | 2962 | 1 | 100 | 11000
2018-11-13 12:14 | 4 | 256 | 22 | 128 | 56 | 5749 | 10395 | 32448 | 2301 | 2962 | 256 | 1024 | 2298 | 65535 | 223 | 19403 | 3114 | 2962 | 1 | 100 | 11000
2018-11-13 12:14 | 4 | 256 | 22 | 128 | 56 | 5755 | 10396 | 32448 | 2302 | 2962 | 256 | 1024 | 2298 | 65535 | 223 | 19411 | 3107 | 2962 | 1 | 100 | 11000
2018-11-13 12:14 | 4 | 256 | 22 | 128 | 56 | 5759 | 10397 | 32232 | 1682 | 2962 | 256 | 1024 | 1006 | 65535 | 273 | 19415 | 1477 | 2962 | 1 | 100 | 11000
2018-11-13 12:14 | 4 | 256 | 22 | 128 | 56 | 5764 | 10398 | 32376 | 1651 | 2962 | 256 | 1024 | 1988 | 65535 | 272 | 19423 | 2722 | 2962 | 1 | 100 | 11000
2018-11-13 12:14 | 4 | 256 | 22 | 128 | 56 | 5771 | 10400 | 32448 | 1955 | 2962 | 256 | 1024 | 2305 | 65535 | 244 | 19430 | 3107 | 2962 | 1 | 100 | 11000
2018-11-13 12:15 | 4 | 256 | 22 | 128 | 56 | 5778 | 10402 | 32448 | 2149 | 2962 | 256 | 1024 | 2296 | 65535 | 232 | 19439 | 3116 | 2962 | 1 | 100 | 11000
2018-11-13 12:15 | 4 | 256 | 22 | 128 | 56 | 5786 | 10404 | 32448 | 2225 | 2962 | 256 | 1024 | 2308 | 65535 | 227 | 19448 | 3110 | 2962 | 1 | 100 | 11000
2018-11-13 12:15 | 4 | 256 | 22 | 128 | 56 | 5792 | 10406 | 32448 | 2269 | 2962 | 256 | 1024 | 2305 | 65535 | 224 | 19456 | 3114 | 2962 | 1 | 100 | 11000
2018-11-13 12:15 | 4 | 256 | 22 | 128 | 56 | 5800 | 10408 | 32448 | 2282 | 2962 | 256 | 1024 | 2298 | 65535 | 223 | 19465 | 3109 | 2962 | 1 | 100 | 11000
2018-11-13 12:15 | 4 | 256 | 22 | 128 | 56 | 5806 | 10409 | 32472 | 2292 | 2962 | 256 | 1024 | 2303 | 65535 | 222 | 19474 | 3102 | 2962 | 1 | 100 | 11000
2018-11-13 12:15 | 4 | 256 | 22 | 128 | 56 | 5814 | 10411 | 32472 | 2295 | 2962 | 256 | 1024 | 2286 | 65535 | 222 | 19484 | 3116 | 2962 | 1 | 100 | 11000
2018-11-13 12:16 | 4 | 256 | 22 | 128 | 56 | 5820 | 10413 | 32472 | 2296 | 2962 | 256 | 1024 | 2288 | 65535 | 222 | 19491 | 3106 | 2962 | 1 | 100 | 11000
2018-11-13 12:16 | 4 | 256 | 22 | 128 | 56 | 5829 | 10416 | 32472 | 2295 | 2962 | 256 | 1024 | 2286 | 65535 | 222 | 19501 | 3074 | 2962 | 1 | 100 | 11000
2018-11-13 12:16 | 4 | 256 | 22 | 128 | 57 | 5835 | 10417 | 32496 | 2294 | 2962 | 256 | 1024 | 2279 | 65535 | 221 | 19510 | 3109 | 2962 | 1 | 100 | 11000
2018-11-13 12:16 | 4 | 256 | 22 | 128 | 57 | 5842 | 10419 | 32496 | 2294 | 2963 | 256 | 1024 | 2293 | 65535 | 221 | 19520 | 3105 | 2962 | 1 | 100 | 11000
2018-11-13 12:16 | 4 | 256 | 22 | 128 | 57 | 5849 | 10421 | 32496 | 2295 | 2963 | 256 | 1024 | 2305 | 65535 | 221 | 19527 | 3105 | 2963 | 1 | 100 | 11000
2018-11-13 12:17 | 4 | 256 | 22 | 128 | 57 | 5856 | 10423 | 32496 | 2291 | 2963 | 256 | 1024 | 2288 | 65535 | 221 | 19537 | 3102 | 2962 | 1 | 100 | 11000
2018-11-13 12:17 | 4 | 256 | 22 | 128 | 57 | 5863 | 10424 | 32496 | 2288 | 2963 | 256 | 1024 | 2281 | 65535 | 221 | 19545 | 3093 | 2962 | 1 | 100 | 11000
2018-11-13 12:17 | 4 | 256 | 22 | 128 | 57 | 5867 | 10425 | 32496 | 1853 | 2963 | 256 | 1024 | 2269 | 65535 | 248 | 19550 | 2004 | 2962 | 1 | 100 | 11000
2018-11-13 12:17 | 4 | 256 | 22 | 128 | 57 | 5875 | 10427 | 32496 | 2067 | 2963 | 256 | 1024 | 2291 | 65535 | 230 | 19560 | 3095 | 2963 | 1 | 100 | 11000
2018-11-13 12:17 | 4 | 256 | 22 | 128 | 57 | 5882 | 10430 | 32520 | 2196 | 2963 | 256 | 1024 | 2288 | 65535 | 227 | 19567 | 3100 | 2963 | 1 | 100 | 11000
2018-11-13 12:18 | 4 | 256 | 22 | 128 | 57 | 5889 | 10431 | 32520 | 2244 | 2963 | 256 | 1024 | 2298 | 65535 | 223 | 19577 | 3107 | 2963 | 1 | 100 | 11000
2018-11-13 12:18 | 4 | 256 | 22 | 128 | 57 | 5896 | 10433 | 32520 | 2269 | 2963 | 256 | 1024 | 2257 | 65535 | 221 | 19586 | 3111 | 2963 | 1 | 100 | 11000
2018-11-13 12:18 | 4 | 256 | 22 | 128 | 57 | 5904 | 10435 | 32520 | 2283 | 2963 | 256 | 1024 | 2288 | 65535 | 220 | 19595 | 3100 | 2963 | 1 | 100 | 11000
2018-11-13 12:18 | 4 | 256 | 22 | 128 | 57 | 5910 | 10437 | 32544 | 2286 | 2963 | 256 | 1024 | 2291 | 65535 | 220 | 19604 | 3111 | 2963 | 1 | 100 | 11000
2018-11-13 12:18 | 4 | 256 | 22 | 128 | 57 | 5918 | 10439 | 32544 | 2288 | 2963 | 256 | 1024 | 2291 | 65535 | 220 | 19612 | 3107 | 2963 | 1 | 100 | 11000
2018-11-13 12:18 | 4 | 256 | 22 | 128 | 57 | 5924 | 10440 | 32544 | 2284 | 2963 | 256 | 1024 | 2234 | 65535 | 219 | 19621 | 3103 | 2963 | 1 | 100 | 11000
2018-11-13 12:19 | 4 | 256 | 22 | 128 | 57 | 5931 | 10443 | 32544 | 2280 | 2963 | 256 | 1024 | 2284 | 65535 | 220 | 19631 | 3097 | 2963 | 1 | 100 | 11000
2018-11-13 12:19 | 4 | 256 | 22 | 128 | 57 | 5938 | 10444 | 32544 | 2283 | 2963 | 256 | 1024 | 2286 | 65535 | 219 | 19639 | 3107 | 2963 | 1 | 100 | 11000
2018-11-13 12:19 | 4 | 256 | 22 | 128 | 57 | 5944 | 10445 | 32544 | 2285 | 2963 | 256 | 1024 | 2284 | 65535 | 219 | 19649 | 3103 | 2963 | 1 | 100 | 11000
2018-11-13 12:19 | 4 | 256 | 22 | 128 | 57 | 5953 | 10448 | 32544 | 2287 | 2963 | 256 | 1024 | 2284 | 65535 | 219 | 19656 | 3109 | 2963 | 1 | 100 | 11000
2018-11-13 12:19 | 4 | 256 | 22 | 128 | 58 | 5959 | 10450 | 32568 | 2289 | 2963 | 256 | 1024 | 2288 | 65535 | 218 | 19664 | 3107 | 2963 | 1 | 100 | 11000
2018-11-13 12:20 | 4 | 256 | 22 | 128 | 58 | 5967 | 10452 | 32568 | 2288 | 2963 | 256 | 1024 | 2291 | 65535 | 218 | 19675 | 3109 | 2963 | 1 | 100 | 11000
2018-11-13 12:20 | 4 | 256 | 22 | 128 | 58 | 5973 | 10453 | 32568 | 2289 | 2964 | 256 | 1024 | 2286 | 65535 | 218 | 19683 | 3112 | 2963 | 1 | 100 | 11000
2018-11-13 12:20 | 4 | 256 | 22 | 128 | 58 | 5979 | 10455 | 32496 | 1895 | 2963 | 256 | 1024 | 1577 | 65535 | 248 | 19689 | 1443 | 2963 | 1 | 100 | 11000
2018-11-13 12:20 | 4 | 256 | 22 | 128 | 58 | 5985 | 10457 | 32568 | 2054 | 2963 | 256 | 1024 | 2281 | 65535 | 227 | 19698 | 3095 | 2963 | 1 | 100 | 11000
2018-11-13 12:20 | 4 | 256 | 22 | 128 | 58 | 5993 | 10459 | 32568 | 2169 | 2963 | 256 | 1024 | 2288 | 65535 | 225 | 19706 | 3105 | 2963 | 1 | 100 | 11000
2018-11-13 12:20 | 4 | 256 | 22 | 128 | 58 | 5999 | 10460 | 32592 | 2235 | 2964 | 256 | 1024 | 2291 | 65535 | 222 | 19715 | 3092 | 2964 | 1 | 100 | 11000
2018-11-13 12:21 | 4 | 256 | 22 | 128 | 58 | 6007 | 10462 | 32592 | 2258 | 2964 | 256 | 1024 | 2291 | 65535 | 219 | 19725 | 3102 | 2963 | 1 | 100 | 11000
2018-11-13 12:21 | 4 | 256 | 22 | 128 | 58 | 6013 | 10464 | 32592 | 2271 | 2964 | 256 | 1024 | 2288 | 65535 | 218 | 19733 | 3102 | 2963 | 1 | 100 | 11000
2018-11-13 12:21 | 4 | 256 | 22 | 128 | 58 | 6021 | 10466 | 32592 | 2279 | 2964 | 256 | 1024 | 2284 | 65535 | 217 | 19743 | 3104 | 2963 | 1 | 100 | 11000
2018-11-13 12:21 | 4 | 256 | 22 | 128 | 58 | 6028 | 10468 | 32592 | 2282 | 2964 | 256 | 1024 | 2279 | 65535 | 217 | 19750 | 3104 | 2964 | 1 | 100 | 11000
2018-11-13 12:21 | 4 | 256 | 22 | 128 | 58 | 6034 | 10469 | 32592 | 2279 | 2964 | 256 | 1024 | 2288 | 65535 | 217 | 19760 | 3102 | 2964 | 1 | 100 | 11000
2018-11-13 12:22 | 4 | 256 | 22 | 128 | 58 | 6042 | 10472 | 32592 | 2279 | 2964 | 256 | 1024 | 2269 | 65535 | 217 | 19769 | 3095 | 2964 | 1 | 100 | 11000
2018-11-13 12:22 | 4 | 256 | 22 | 128 | 58 | 6048 | 10473 | 32592 | 2273 | 2964 | 256 | 1024 | 2277 | 65535 | 217 | 19778 | 3092 | 2964 | 1 | 100 | 11000
2018-11-13 12:22 | 4 | 256 | 22 | 128 | 58 | 6055 | 10475 | 32616 | 2263 | 2964 | 256 | 1024 | 2272 | 65535 | 218 | 19785 | 3097 | 2964 | 1 | 100 | 11000
2018-11-13 12:22 | 4 | 256 | 22 | 128 | 58 | 6062 | 10477 | 32616 | 2272 | 2964 | 256 | 1024 | 2277 | 65535 | 217 | 19794 | 3100 | 2964 | 1 | 100 | 11000
2018-11-13 12:22 | 4 | 256 | 22 | 128 | 58 | 6070 | 10479 | 32616 | 2273 | 2964 | 256 | 1024 | 2269 | 65535 | 217 | 19803 | 3084 | 2964 | 1 | 100 | 11000
2018-11-13 12:23 | 4 | 256 | 22 | 128 | 58 | 6076 | 10480 | 32616 | 2272 | 2964 | 256 | 1024 | 2272 | 65535 | 216 | 19811 | 3084 | 2964 | 1 | 100 | 11000
2018-11-13 12:23 | 4 | 256 | 22 | 128 | 59 | 6084 | 10483 | 32616 | 2269 | 2964 | 256 | 1024 | 2262 | 65535 | 216 | 19821 | 3078 | 2964 | 1 | 100 | 11000
2018-11-13 12:23 | 4 | 256 | 22 | 128 | 59 | 6088 | 10483 | 32616 | 1895 | 2964 | 256 | 1024 | 2045 | 65535 | 232 | 19826 | 829 | 2964 | 1 | 100 | 11000
2018-11-13 12:23 | 4 | 256 | 22 | 128 | 59 | 6096 | 10486 | 32616 | 1982 | 2964 | 256 | 1024 | 2243 | 65535 | 230 | 19835 | 3065 | 2964 | 1 | 100 | 11000
2018-11-13 12:23 | 4 | 256 | 22 | 128 | 59 | 6102 | 10487 | 32640 | 2141 | 2964 | 256 | 1024 | 2260 | 65535 | 226 | 19843 | 3080 | 2964 | 1 | 100 | 11000
2018-11-13 12:23 | 4 | 256 | 22 | 128 | 59 | 6108 | 10489 | 32640 | 2199 | 2964 | 256 | 1024 | 2267 | 65535 | 221 | 19854 | 3080 | 2964 | 1 | 100 | 11000
2018-11-13 12:24 | 4 | 256 | 22 | 128 | 59 | 6116 | 10491 | 32640 | 2235 | 2964 | 256 | 1024 | 2272 | 65535 | 218 | 19863 | 3090 | 2964 | 1 | 100 | 11000
2018-11-13 12:24 | 4 | 256 | 22 | 128 | 59 | 6122 | 10492 | 32640 | 2253 | 2964 | 256 | 1024 | 2269 | 65535 | 216 | 19870 | 3090 | 2964 | 1 | 100 | 11000
2018-11-13 12:24 | 4 | 256 | 22 | 128 | 59 | 6130 | 10495 | 32664 | 2260 | 2964 | 256 | 1024 | 2277 | 65535 | 216 | 19879 | 3093 | 2964 | 1 | 100 | 11000
2018-11-13 12:24 | 4 | 256 | 22 | 128 | 59 | 6136 | 10496 | 32664 | 2266 | 2964 | 256 | 1024 | 2267 | 65535 | 215 | 19888 | 3095 | 2964 | 1 | 100 | 11000
2018-11-13 12:24 | 4 | 256 | 22 | 128 | 59 | 6144 | 10498 | 32664 | 2268 | 2964 | 256 | 1024 | 2272 | 65535 | 215 | 19896 | 3085 | 2964 | 1 | 100 | 11000
2018-11-13 12:25 | 4 | 256 | 22 | 128 | 59 | 6151 | 10501 | 32664 | 2267 | 2965 | 256 | 1024 | 2267 | 65535 | 215 | 19904 | 3092 | 2964 | 1 | 100 | 11000
2018-11-13 12:25 | 4 | 256 | 22 | 128 | 59 | 6158 | 10502 | 32664 | 2266 | 2965 | 256 | 1024 | 2248 | 65535 | 215 | 19914 | 3092 | 2964 | 1 | 100 | 11000
2018-11-13 12:25 | 4 | 256 | 22 | 128 | 59 | 6164 | 10503 | 32664 | 2267 | 2965 | 256 | 1024 | 2269 | 65535 | 214 | 19921 | 3085 | 2964 | 1 | 100 | 11000
2018-11-13 12:25 | 4 | 256 | 22 | 128 | 59 | 6173 | 10506 | 32664 | 2264 | 2965 | 256 | 1024 | 2260 | 65535 | 214 | 19931 | 3079 | 2964 | 1 | 100 | 11000
2018-11-13 12:25 | 4 | 256 | 22 | 128 | 59 | 6179 | 10508 | 32664 | 2262 | 2965 | 256 | 1024 | 2255 | 65535 | 214 | 19939 | 3085 | 2964 | 1 | 100 | 11000
2018-11-13 12:26 | 4 | 256 | 22 | 128 | 59 | 6186 | 10509 | 32664 | 2258 | 2965 | 256 | 1024 | 2250 | 65535 | 214 | 19949 | 3078 | 2964 | 1 | 100 | 11000
2018-11-13 12:26 | 4 | 256 | 22 | 128 | 59 | 6193 | 10512 | 32688 | 2259 | 2965 | 256 | 1024 | 2253 | 65535 | 214 | 19957 | 3085 | 2964 | 1 | 100 | 11000
2018-11-13 12:26 | 4 | 256 | 22 | 128 | 59 | 6199 | 10513 | 32376 | 2091 | 2965 | 256 | 1024 | 58 | 65535 | 219 | 19965 | 236 | 2964 | 1 | 100 | 11000
2018-11-13 12:26 | 4 | 256 | 22 | 128 | 60 | 6204 | 10514 | 32688 | 1959 | 2965 | 256 | 1024 | 2250 | 65535 | 234 | 19972 | 3069 | 2964 | 1 | 100 | 11000
2018-11-13 12:26 | 4 | 256 | 22 | 128 | 60 | 6210 | 10516 | 32688 | 2105 | 2965 | 256 | 1024 | 2255 | 65535 | 224 | 19982 | 3074 | 2964 | 1 | 100 | 11000
2018-11-13 12:26 | 4 | 256 | 22 | 128 | 60 | 6218 | 10518 | 32688 | 2176 | 2965 | 256 | 1024 | 2248 | 65535 | 219 | 19989 | 3059 | 2965 | 1 | 100 | 11000
2018-11-13 12:27 | 4 | 256 | 22 | 128 | 60 | 6225 | 10520 | 32688 | 2218 | 2965 | 256 | 1024 | 2250 | 65535 | 216 | 19999 | 3062 | 2965 | 1 | 100 | 11000
2018-11-13 12:27 | 4 | 256 | 22 | 128 | 60 | 6232 | 10521 | 32712 | 2236 | 2965 | 256 | 1024 | 2255 | 65535 | 215 | 20007 | 3064 | 2964 | 1 | 100 | 11000
2018-11-13 12:27 | 4 | 256 | 22 | 128 | 60 | 6238 | 10523 | 32712 | 2241 | 2965 | 256 | 1024 | 2243 | 65535 | 214 | 20014 | 3055 | 2965 | 1 | 100 | 11000
2018-11-13 12:27 | 4 | 256 | 22 | 128 | 60 | 6246 | 10525 | 32712 | 2244 | 2965 | 256 | 1024 | 2265 | 65535 | 214 | 20024 | 3090 | 2965 | 1 | 100 | 11000
2018-11-13 12:27 | 4 | 256 | 22 | 128 | 60 | 6252 | 10527 | 32712 | 2257 | 2965 | 256 | 1024 | 2272 | 65535 | 213 | 20032 | 3093 | 2965 | 1 | 100 | 11000
2018-11-13 12:28 | 4 | 256 | 22 | 128 | 60 | 6260 | 10529 | 32712 | 2262 | 2965 | 256 | 1024 | 2262 | 65535 | 212 | 20042 | 3093 | 2965 | 1 | 100 | 11000
2018-11-13 12:28 | 4 | 256 | 22 | 128 | 60 | 6267 | 10531 | 32712 | 2262 | 2965 | 256 | 1024 | 2255 | 65535 | 212 | 20049 | 3076 | 2965 | 1 | 100 | 11000
2018-11-13 12:28 | 4 | 256 | 22 | 128 | 60 | 6274 | 10533 | 32712 | 2261 | 2965 | 256 | 1024 | 2260 | 65535 | 212 | 20059 | 3087 | 2965 | 1 | 100 | 11000
2018-11-13 12:28 | 4 | 256 | 22 | 128 | 60 | 6280 | 10534 | 32712 | 2251 | 2966 | 256 | 1024 | 2243 | 65535 | 212 | 20067 | 3064 | 2965 | 1 | 100 | 11000
2018-11-13 12:28 | 4 | 256 | 22 | 128 | 60 | 6287 | 10536 | 32712 | 2251 | 2965 | 256 | 1024 | 2253 | 65535 | 212 | 20077 | 3064 | 2965 | 1 | 100 | 11000
2018-11-13 12:28 | 4 | 256 | 22 | 128 | 60 | 6295 | 10538 | 32736 | 2252 | 2965 | 256 | 1024 | 2229 | 65535 | 212 | 20084 | 3076 | 2965 | 1 | 100 | 11000
2018-11-13 12:29 | 4 | 256 | 22 | 128 | 60 | 6301 | 10540 | 32736 | 2246 | 2965 | 256 | 1024 | 2243 | 65535 | 212 | 20094 | 3059 | 2965 | 1 | 100 | 11000
2018-11-13 12:29 | 4 | 256 | 22 | 128 | 60 | 6308 | 10541 | 32736 | 2250 | 2966 | 256 | 1024 | 2248 | 65535 | 212 | 20102 | 3076 | 2965 | 1 | 100 | 11000
2018-11-13 12:29 | 4 | 256 | 22 | 128 | 60 | 6312 | 10542 | 32736 | 1890 | 2965 | 256 | 1024 | 2260 | 65535 | 230 | 20109 | 3083 | 2965 | 1 | 100 | 11000
2018-11-13 12:29 | 4 | 256 | 22 | 128 | 60 | 6320 | 10545 | 32736 | 2080 | 2966 | 256 | 1024 | 2279 | 65535 | 217 | 20117 | 3092 | 2965 | 1 | 100 | 11000
2018-11-13 12:29 | 4 | 256 | 22 | 128 | 60 | 6328 | 10547 | 32736 | 2184 | 2966 | 256 | 1024 | 2274 | 65535 | 215 | 20126 | 3106 | 2965 | 1 | 100 | 11000
2018-11-13 12:30 | 4 | 256 | 22 | 128 | 61 | 6334 | 10548 | 32760 | 2227 | 2966 | 256 | 1024 | 2272 | 65535 | 212 | 20134 | 3095 | 2965 | 1 | 100 | 11000
2018-11-13 12:30 | 4 | 256 | 22 | 128 | 61 | 6341 | 10551 | 32760 | 2252 | 2966 | 256 | 1024 | 2272 | 65535 | 211 | 20142 | 3092 | 2965 | 1 | 100 | 11000
2018-11-13 12:30 | 4 | 256 | 22 | 128 | 61 | 6348 | 10552 | 32760 | 2260 | 2966 | 256 | 1024 | 2267 | 65535 | 210 | 20152 | 3092 | 2965 | 1 | 100 | 11000
2018-11-13 12:30 | 4 | 256 | 22 | 128 | 61 | 6354 | 10553 | 32760 | 2262 | 2966 | 256 | 1024 | 2265 | 65535 | 210 | 20159 | 3081 | 2965 | 1 | 100 | 11000
2018-11-13 12:30 | 4 | 256 | 22 | 128 | 61 | 6363 | 10556 | 32760 | 2263 | 2966 | 256 | 1024 | 2260 | 65535 | 209 | 20169 | 3088 | 2965 | 1 | 100 | 11000
2018-11-13 12:31 | 4 | 256 | 22 | 128 | 61 | 6369 | 10558 | 32760 | 2260 | 2966 | 256 | 1024 | 2265 | 65535 | 209 | 20177 | 3069 | 2965 | 1 | 100 | 11000
2018-11-13 12:31 | 4 | 256 | 22 | 128 | 61 | 6375 | 10559 | 32760 | 2261 | 2966 | 256 | 1024 | 2262 | 65535 | 209 | 20187 | 3094 | 2965 | 1 | 100 | 11000
2018-11-13 12:31 | 4 | 256 | 22 | 128 | 61 | 6383 | 10562 | 32760 | 2263 | 2966 | 256 | 1024 | 2267 | 65535 | 209 | 20196 | 3108 | 2965 | 1 | 100 | 11000
2018-11-13 12:31 | 4 | 256 | 22 | 128 | 61 | 6389 | 10563 | 32760 | 2267 | 2966 | 256 | 1024 | 2274 | 65535 | 208 | 20205 | 3108 | 2965 | 1 | 100 | 11000
2018-11-13 12:31 | 4 | 256 | 22 | 128 | 61 | 6397 | 10565 | 32784 | 2271 | 2966 | 256 | 1024 | 2277 | 65535 | 208 | 20213 | 3110 | 2965 | 1 | 100 | 11000
2018-11-13 12:31 | 4 | 256 | 22 | 128 | 61 | 6403 | 10567 | 32784 | 2271 | 2966 | 256 | 1024 | 2277 | 65535 | 208 | 20222 | 3110 | 2965 | 1 | 100 | 11000
2018-11-13 12:32 | 4 | 256 | 22 | 128 | 61 | 6411 | 10569 | 32784 | 2272 | 2966 | 256 | 1024 | 2272 | 65535 | 208 | 20231 | 3106 | 2965 | 1 | 100 | 11000
2018-11-13 12:32 | 4 | 256 | 22 | 128 | 61 | 6417 | 10570 | 32784 | 2274 | 2966 | 256 | 1024 | 2277 | 65535 | 207 | 20238 | 3110 | 2965 | 1 | 100 | 11000
2018-11-13 12:32 | 4 | 256 | 22 | 128 | 61 | 6422 | 10572 | 32544 | 1738 | 2966 | 256 | 1024 | 708 | 65535 | 238 | 20245 | 1155 | 2965 | 1 | 100 | 11000
2018-11-13 12:32 | 4 | 256 | 22 | 128 | 61 | 6426 | 10573 | 32736 | 1637 | 2966 | 256 | 1024 | 2040 | 65535 | 245 | 20250 | 2614 | 2965 | 1 | 100 | 11000
2018-11-13 12:32 | 4 | 256 | 22 | 128 | 61 | 6434 | 10575 | 32760 | 1930 | 2966 | 256 | 1024 | 2231 | 65535 | 224 | 20259 | 3036 | 2965 | 1 | 100 | 11000
2018-11-13 12:33 | 4 | 256 | 22 | 128 | 61 | 6440 | 10576 | 32784 | 2108 | 2966 | 256 | 1024 | 2229 | 65535 | 218 | 20269 | 3068 | 2965 | 1 | 100 | 11000
2018-11-13 12:33 | 4 | 256 | 22 | 128 | 61 | 6448 | 10579 | 32784 | 2174 | 2966 | 256 | 1024 | 2238 | 65535 | 213 | 20277 | 3057 | 2965 | 1 | 100 | 11000
2018-11-13 12:33 | 4 | 256 | 22 | 128 | 62 | 6454 | 10580 | 32784 | 2211 | 2966 | 256 | 1024 | 2260 | 65535 | 211 | 20284 | 3074 | 2966 | 1 | 100 | 11000
2018-11-13 12:33 | 4 | 256 | 22 | 128 | 62 | 6461 | 10582 | 32784 | 2232 | 2967 | 256 | 1024 | 2234 | 65535 | 209 | 20294 | 3089 | 2965 | 1 | 100 | 11000
2018-11-13 12:33 | 4 | 256 | 22 | 128 | 62 | 6468 | 10584 | 32808 | 2245 | 2967 | 256 | 1024 | 2267 | 65535 | 208 | 20302 | 3089 | 2966 | 1 | 100 | 11000
2018-11-13 12:34 | 4 | 256 | 22 | 128 | 62 | 6474 | 10585 | 32808 | 2254 | 2967 | 256 | 1024 | 2265 | 65535 | 207 | 20311 | 3085 | 2965 | 1 | 100 | 11000
2018-11-13 12:34 | 4 | 256 | 22 | 128 | 62 | 6482 | 10587 | 32808 | 2256 | 2967 | 256 | 1024 | 2267 | 65535 | 207 | 20319 | 3099 | 2966 | 1 | 100 | 11000
2018-11-13 12:34 | 4 | 256 | 22 | 128 | 62 | 6488 | 10589 | 32808 | 2261 | 2967 | 256 | 1024 | 2267 | 65535 | 206 | 20330 | 3099 | 2966 | 1 | 100 | 11000
2018-11-13 12:34 | 4 | 256 | 22 | 128 | 62 | 6496 | 10591 | 32808 | 2262 | 2967 | 256 | 1024 | 2272 | 65535 | 206 | 20338 | 3089 | 2966 | 1 | 100 | 11000
2018-11-13 12:34 | 4 | 256 | 22 | 128 | 62 | 6502 | 10593 | 32808 | 2261 | 2967 | 256 | 1024 | 2267 | 65535 | 206 | 20345 | 3099 | 2966 | 1 | 100 | 11000
2018-11-13 12:34 | 4 | 256 | 22 | 128 | 62 | 6510 | 10595 | 32808 | 2263 | 2967 | 256 | 1024 | 2267 | 65535 | 206 | 20355 | 3099 | 2966 | 1 | 100 | 11000
2018-11-13 12:35 | 4 | 256 | 22 | 128 | 62 | 6517 | 10597 | 32808 | 2261 | 2967 | 256 | 1024 | 2262 | 65535 | 206 | 20363 | 3092 | 2966 | 1 | 100 | 11000
2018-11-13 12:35 | 4 | 256 | 22 | 128 | 62 | 6524 | 10598 | 32808 | 2263 | 2967 | 256 | 1024 | 2267 | 65535 | 205 | 20373 | 3104 | 2966 | 1 | 100 | 11000
2018-11-13 12:35 | 4 | 256 | 22 | 128 | 62 | 6528 | 10599 | 32664 | 1800 | 2967 | 256 | 1024 | 942 | 65535 | 234 | 20378 | 2678 | 2966 | 1 | 100 | 11000
2018-11-13 12:35 | 4 | 256 | 22 | 128 | 62 | 6536 | 10602 | 32808 | 2053 | 2967 | 256 | 1024 | 2262 | 65535 | 211 | 20388 | 3080 | 2966 | 1 | 100 | 11000
2018-11-13 12:35 | 4 | 256 | 22 | 128 | 62 | 6542 | 10603 | 32832 | 2159 | 2967 | 256 | 1024 | 2269 | 65535 | 212 | 20395 | 3094 | 2966 | 1 | 100 | 11000
2018-11-13 12:36 | 4 | 256 | 22 | 128 | 62 | 6550 | 10605 | 32832 | 2212 | 2967 | 256 | 1024 | 2267 | 65535 | 207 | 20404 | 3099 | 2966 | 1 | 100 | 11000
2018-11-13 12:36 | 4 | 256 | 22 | 128 | 62 | 6556 | 10607 | 32832 | 2241 | 2967 | 256 | 1024 | 2238 | 65535 | 206 | 20413 | 3094 | 2966 | 1 | 100 | 11000
2018-11-13 12:36 | 4 | 256 | 22 | 128 | 62 | 6563 | 10609 | 32832 | 2245 | 2967 | 256 | 1024 | 2248 | 65535 | 205 | 20423 | 3092 | 2966 | 1 | 100 | 11000
2018-11-13 12:36 | 4 | 256 | 22 | 128 | 62 | 6570 | 10611 | 32832 | 2250 | 2967 | 256 | 1024 | 2255 | 65535 | 205 | 20431 | 3082 | 2966 | 1 | 100 | 11000
2018-11-13 12:36 | 4 | 256 | 22 | 128 | 62 | 6576 | 10612 | 32856 | 2250 | 2967 | 256 | 1024 | 2255 | 65535 | 204 | 20441 | 3097 | 2966 | 1 | 100 | 11000
2018-11-13 12:36 | 4 | 256 | 22 | 128 | 63 | 6584 | 10614 | 32856 | 2255 | 2967 | 256 | 1024 | 2262 | 65535 | 204 | 20448 | 3104 | 2966 | 1 | 100 | 11000
2018-11-13 12:37 | 4 | 256 | 22 | 128 | 63 | 6590 | 10616 | 32856 | 2261 | 2968 | 256 | 1024 | 2262 | 65535 | 204 | 20456 | 3104 | 2966 | 1 | 100 | 11000
2018-11-13 12:37 | 4 | 256 | 22 | 128 | 63 | 6598 | 10618 | 32856 | 2260 | 2967 | 256 | 1024 | 2262 | 65535 | 203 | 20466 | 3104 | 2966 | 1 | 100 | 11000
2018-11-13 12:37 | 4 | 256 | 22 | 128 | 63 | 6605 | 10620 | 32856 | 2259 | 2968 | 256 | 1024 | 2267 | 65535 | 203 | 20473 | 3061 | 2966 | 1 | 100 | 11000
2018-11-13 12:37 | 4 | 256 | 22 | 128 | 63 | 6612 | 10622 | 32856 | 2261 | 2968 | 256 | 1024 | 2255 | 65535 | 203 | 20483 | 3104 | 2966 | 1 | 100 | 11000
2018-11-13 12:37 | 4 | 256 | 22 | 128 | 63 | 6618 | 10623 | 32856 | 2262 | 2968 | 256 | 1024 | 2265 | 65535 | 203 | 20491 | 3097 | 2966 | 1 | 100 | 11000
2018-11-13 12:38 | 4 | 256 | 22 | 128 | 63 | 6627 | 10626 | 32856 | 2264 | 2968 | 256 | 1024 | 2272 | 65535 | 202 | 20501 | 3106 | 2966 | 1 | 100 | 11000
2018-11-13 12:38 | 4 | 256 | 22 | 128 | 63 | 6633 | 10627 | 32856 | 2268 | 2968 | 256 | 1024 | 2272 | 65535 | 202 | 20508 | 3110 | 2966 | 1 | 100 | 11000
2018-11-13 12:38 | 4 | 256 | 22 | 128 | 63 | 6639 | 10629 | 32592 | 1892 | 2968 | 256 | 1024 | 1080 | 65535 | 222 | 20517 | 2630 | 2966 | 1 | 100 | 11000
2018-11-13 12:38 | 4 | 256 | 22 | 128 | 63 | 6642 | 10630 | 32784 | 1578 | 2968 | 256 | 1024 | 1689 | 65535 | 249 | 20521 | 2165 | 2966 | 1 | 100 | 11000
2018-11-13 12:38 | 4 | 256 | 22 | 128 | 63 | 6649 | 10632 | 32856 | 1828 | 2968 | 256 | 1024 | 2257 | 65535 | 228 | 20530 | 3087 | 2967 | 1 | 100 | 11000
2018-11-13 12:39 | 4 | 256 | 22 | 128 | 63 | 6655 | 10633 | 32856 | 2067 | 2968 | 256 | 1024 | 2260 | 65535 | 210 | 20537 | 3097 | 2967 | 1 | 100 | 11000
2018-11-13 12:39 | 4 | 256 | 22 | 128 | 63 | 6661 | 10634 | 32880 | 2161 | 2968 | 256 | 1024 | 2255 | 65535 | 207 | 20547 | 3078 | 2966 | 1 | 100 | 11000
2018-11-13 12:39 | 4 | 256 | 22 | 128 | 63 | 6669 | 10636 | 32880 | 2208 | 2968 | 256 | 1024 | 2265 | 65535 | 204 | 20555 | 3101 | 2967 | 1 | 100 | 11000
2018-11-13 12:39 | 4 | 256 | 22 | 128 | 63 | 6676 | 10639 | 32880 | 2240 | 2968 | 256 | 1024 | 2265 | 65535 | 203 | 20562 | 3099 | 2966 | 1 | 100 | 11000
2018-11-13 12:39 | 4 | 256 | 22 | 128 | 63 | 6683 | 10640 | 32880 | 2245 | 2968 | 256 | 1024 | 2260 | 65535 | 202 | 20573 | 3099 | 2967 | 1 | 100 | 11000
2018-11-13 12:39 | 4 | 256 | 22 | 128 | 63 | 6689 | 10642 | 32880 | 2256 | 2968 | 256 | 1024 | 2253 | 65535 | 201 | 20580 | 3109 | 2967 | 1 | 100 | 11000
2018-11-13 12:40 | 4 | 256 | 22 | 128 | 63 | 6698 | 10645 | 32880 | 2262 | 2968 | 256 | 1024 | 2269 | 65535 | 201 | 20590 | 3115 | 2967 | 1 | 100 | 11000
2018-11-13 12:40 | 4 | 256 | 22 | 128 | 63 | 6704 | 10646 | 32904 | 2266 | 2968 | 256 | 1024 | 2272 | 65535 | 200 | 20598 | 3115 | 2967 | 1 | 100 | 11000
2018-11-13 12:40 | 4 | 256 | 22 | 128 | 64 | 6712 | 10648 | 32904 | 2266 | 2968 | 256 | 1024 | 2255 | 65535 | 200 | 20609 | 3115 | 2967 | 1 | 100 | 11000
2018-11-13 12:40 | 4 | 256 | 22 | 128 | 64 | 6718 | 10650 | 32904 | 2264 | 2968 | 256 | 1024 | 2260 | 65535 | 200 | 20617 | 3101 | 2967 | 1 | 100 | 11000
2018-11-13 12:40 | 4 | 256 | 22 | 128 | 64 | 6725 | 10651 | 32904 | 2263 | 2968 | 256 | 1024 | 2267 | 65535 | 200 | 20625 | 3092 | 2967 | 1 | 100 | 11000
2018-11-13 12:41 | 4 | 256 | 22 | 128 | 64 | 6732 | 10654 | 32904 | 2262 | 2968 | 256 | 1024 | 2262 | 65535 | 200 | 20634 | 3092 | 2967 | 1 | 100 | 11000
2018-11-13 12:41 | 4 | 256 | 22 | 128 | 64 | 6738 | 10655 | 32904 | 2257 | 2968 | 256 | 1024 | 2246 | 65535 | 200 | 20643 | 3072 | 2967 | 1 | 100 | 11000
2018-11-13 12:41 | 4 | 256 | 22 | 128 | 64 | 6746 | 10657 | 32592 | 1931 | 2968 | 256 | 1024 | 225 | 65535 | 216 | 20652 | 1670 | 2967 | 1 | 100 | 11000
2018-11-13 12:41 | 4 | 256 | 22 | 128 | 64 | 6748 | 10657 | 32736 | 1538 | 2968 | 256 | 1024 | 1245 | 65535 | 249 | 20655 | 1852 | 2967 | 1 | 100 | 11000
2018-11-13 12:41 | 4 | 256 | 22 | 128 | 64 | 6754 | 10659 | 32904 | 1707 | 2968 | 256 | 1024 | 2246 | 65535 | 230 | 20662 | 3108 | 2967 | 1 | 100 | 11000
2018-11-13 12:42 | 4 | 256 | 22 | 128 | 64 | 6760 | 10660 | 32904 | 2019 | 2968 | 256 | 1024 | 2265 | 65535 | 207 | 20672 | 3108 | 2967 | 1 | 100 | 11000
2018-11-13 12:42 | 4 | 256 | 22 | 128 | 64 | 6769 | 10663 | 32904 | 2139 | 2969 | 256 | 1024 | 2257 | 65535 | 206 | 20679 | 3105 | 2967 | 1 | 100 | 11000
2018-11-13 12:42 | 4 | 256 | 22 | 128 | 64 | 6775 | 10665 | 32904 | 2207 | 2968 | 256 | 1024 | 2257 | 65535 | 202 | 20687 | 3092 | 2967 | 1 | 100 | 11000
2018-11-13 12:42 | 4 | 256 | 22 | 128 | 64 | 6782 | 10666 | 32904 | 2226 | 2969 | 256 | 1024 | 2246 | 65535 | 201 | 20697 | 3079 | 2967 | 1 | 100 | 11000
2018-11-13 12:42 | 4 | 256 | 22 | 128 | 64 | 6789 | 10669 | 32904 | 2236 | 2969 | 256 | 1024 | 2250 | 65535 | 200 | 20705 | 3052 | 2967 | 1 | 100 | 11000
2018-11-13 12:42 | 4 | 256 | 22 | 128 | 64 | 6796 | 10670 | 32904 | 2240 | 2969 | 256 | 1024 | 2241 | 65535 | 199 | 20715 | 3089 | 2967 | 1 | 100 | 11000
2018-11-13 12:43 | 4 | 256 | 22 | 128 | 64 | 6802 | 10671 | 32928 | 2243 | 2969 | 256 | 1024 | 2241 | 65535 | 199 | 20722 | 3072 | 2967 | 1 | 100 | 11000
2018-11-13 12:43 | 4 | 256 | 22 | 128 | 64 | 6810 | 10674 | 32904 | 2241 | 2969 | 256 | 1024 | 2238 | 65535 | 199 | 20732 | 3075 | 2967 | 1 | 100 | 11000
2018-11-13 12:43 | 4 | 256 | 22 | 128 | 64 | 6817 | 10676 | 32928 | 2241 | 2969 | 256 | 1024 | 2241 | 65535 | 199 | 20740 | 3071 | 2967 | 1 | 100 | 11000
2018-11-13 12:43 | 4 | 256 | 22 | 128 | 64 | 6823 | 10677 | 32928 | 2239 | 2969 | 256 | 1024 | 2236 | 65535 | 199 | 20750 | 3068 | 2967 | 1 | 100 | 11000
2018-11-13 12:43 | 4 | 256 | 22 | 128 | 64 | 6830 | 10679 | 32928 | 2236 | 2969 | 256 | 1024 | 2207 | 65535 | 199 | 20757 | 3068 | 2967 | 1 | 100 | 11000
2018-11-13 12:44 | 4 | 256 | 22 | 128 | 65 | 6836 | 10680 | 32928 | 2231 | 2969 | 256 | 1024 | 2214 | 65535 | 199 | 20767 | 3051 | 2967 | 1 | 100 | 11000
2018-11-13 12:44 | 4 | 256 | 22 | 128 | 65 | 6845 | 10683 | 32928 | 2232 | 2969 | 256 | 1024 | 2231 | 65535 | 199 | 20775 | 3042 | 2967 | 1 | 100 | 11000
2018-11-13 12:44 | 4 | 256 | 22 | 128 | 65 | 6851 | 10685 | 32928 | 2228 | 2969 | 256 | 1024 | 2226 | 65535 | 199 | 20785 | 1613 | 2967 | 1 | 100 | 11000
2018-11-13 12:44 | 4 | 256 | 22 | 128 | 65 | 6854 | 10685 | 32760 | 1539 | 2969 | 256 | 1024 | 1190 | 65535 | 238 | 20788 | 1413 | 2967 | 1 | 100 | 11000
2018-11-13 12:44 | 4 | 256 | 22 | 128 | 65 | 6858 | 10686 | 32880 | 1576 | 2969 | 256 | 1024 | 2002 | 65535 | 240 | 20793 | 2372 | 2968 | 1 | 100 | 11000
2018-11-13 12:44 | 4 | 256 | 22 | 128 | 65 | 6866 | 10689 | 32928 | 1887 | 2969 | 256 | 1024 | 2226 | 65535 | 215 | 20803 | 3042 | 2967 | 1 | 100 | 11000
2018-11-13 12:45 | 4 | 256 | 22 | 128 | 65 | 6872 | 10690 | 32928 | 2082 | 2969 | 256 | 1024 | 2246 | 65535 | 200 | 20810 | 3087 | 2967 | 1 | 100 | 11000
2018-11-13 12:45 | 4 | 256 | 22 | 128 | 65 | 6880 | 10692 | 32952 | 2166 | 2969 | 256 | 1024 | 2262 | 65535 | 201 | 20819 | 3089 | 2967 | 1 | 100 | 11000
2018-11-13 12:45 | 4 | 256 | 22 | 128 | 65 | 6886 | 10694 | 32952 | 2214 | 2969 | 256 | 1024 | 2248 | 65535 | 199 | 20828 | 3087 | 2967 | 1 | 100 | 11000
2018-11-13 12:45 | 4 | 256 | 22 | 128 | 65 | 6894 | 10696 | 32952 | 2229 | 2969 | 256 | 1024 | 2238 | 65535 | 197 | 20838 | 3070 | 2968 | 1 | 100 | 11000
2018-11-13 12:45 | 4 | 256 | 22 | 128 | 65 | 6900 | 10698 | 32952 | 2238 | 2969 | 256 | 1024 | 2250 | 65535 | 197 | 20845 | 3080 | 2967 | 1 | 100 | 11000
2018-11-13 12:46 | 4 | 256 | 22 | 128 | 65 | 6906 | 10699 | 32952 | 2243 | 2969 | 256 | 1024 | 2250 | 65535 | 196 | 20854 | 3093 | 2968 | 1 | 100 | 11000
2018-11-13 12:46 | 4 | 256 | 22 | 128 | 65 | 6914 | 10701 | 32952 | 2247 | 2969 | 256 | 1024 | 2253 | 65535 | 196 | 20863 | 3087 | 2967 | 1 | 100 | 11000
2018-11-13 12:46 | 4 | 256 | 22 | 128 | 65 | 6921 | 10703 | 32952 | 2246 | 2969 | 256 | 1024 | 2248 | 65535 | 196 | 20872 | 3087 | 2968 | 1 | 100 | 11000
2018-11-13 12:46 | 4 | 256 | 22 | 128 | 65 | 6928 | 10705 | 32952 | 2245 | 2969 | 256 | 1024 | 2253 | 65535 | 196 | 20879 | 3080 | 2968 | 1 | 100 | 11000
2018-11-13 12:46 | 4 | 256 | 22 | 128 | 65 | 6934 | 10706 | 32952 | 2245 | 2969 | 256 | 1024 | 2253 | 65535 | 195 | 20889 | 3087 | 2968 | 1 | 100 | 11000
2018-11-13 12:47 | 4 | 256 | 22 | 128 | 65 | 6942 | 10709 | 32952 | 2246 | 2970 | 256 | 1024 | 2248 | 65535 | 195 | 20898 | 3077 | 2968 | 1 | 100 | 11000
2018-11-13 12:47 | 4 | 256 | 22 | 128 | 65 | 6950 | 10711 | 32952 | 2246 | 2969 | 256 | 1024 | 2238 | 65535 | 195 | 20907 | 3093 | 2968 | 1 | 100 | 11000
2018-11-13 12:47 | 4 | 256 | 22 | 128 | 65 | 6956 | 10712 | 32976 | 2247 | 2969 | 256 | 1024 | 2250 | 65535 | 195 | 20915 | 3082 | 2968 | 1 | 100 | 11000
2018-11-13 12:47 | 4 | 256 | 22 | 128 | 65 | 6960 | 10713 | 32952 | 1839 | 2970 | 256 | 1024 | 2243 | 65535 | 216 | 20920 | 1316 | 2968 | 1 | 100 | 11000
2018-11-13 12:47 | 4 | 256 | 22 | 128 | 66 | 6967 | 10715 | 32976 | 2041 | 2970 | 256 | 1024 | 2248 | 65535 | 201 | 20930 | 3092 | 2968 | 1 | 100 | 11000
2018-11-13 12:47 | 4 | 256 | 22 | 128 | 66 | 6974 | 10717 | 32976 | 2157 | 2970 | 256 | 1024 | 2253 | 65535 | 200 | 20939 | 3096 | 2968 | 1 | 100 | 11000
2018-11-13 12:48 | 4 | 256 | 22 | 128 | 66 | 6982 | 10719 | 32976 | 2199 | 2970 | 256 | 1024 | 2241 | 65535 | 197 | 20947 | 3079 | 2968 | 1 | 100 | 11000
2018-11-13 12:48 | 4 | 256 | 22 | 128 | 66 | 6988 | 10721 | 32976 | 2228 | 2970 | 256 | 1024 | 2253 | 65535 | 195 | 20955 | 3089 | 2968 | 1 | 100 | 11000
2018-11-13 12:48 | 4 | 256 | 22 | 128 | 66 | 6994 | 10723 | 32976 | 2235 | 2970 | 256 | 1024 | 2255 | 65535 | 194 | 20965 | 3082 | 2968 | 1 | 100 | 11000
2018-11-13 12:48 | 4 | 256 | 22 | 128 | 66 | 7002 | 10725 | 32976 | 2240 | 2970 | 256 | 1024 | 2210 | 65535 | 194 | 20973 | 3092 | 2968 | 1 | 100 | 11000
2018-11-13 12:48 | 4 | 256 | 22 | 128 | 66 | 7008 | 10726 | 32976 | 2243 | 2970 | 256 | 1024 | 2246 | 65535 | 193 | 20983 | 3079 | 2968 | 1 | 100 | 11000
2018-11-13 12:49 | 4 | 256 | 22 | 128 | 66 | 7015 | 10728 | 33000 | 2241 | 2970 | 256 | 1024 | 2241 | 65535 | 193 | 20990 | 3086 | 2968 | 1 | 100 | 11000
2018-11-13 12:49 | 4 | 256 | 22 | 128 | 66 | 7022 | 10730 | 32976 | 2241 | 2970 | 256 | 1024 | 2238 | 65535 | 193 | 21000 | 3091 | 2968 | 1 | 100 | 11000
2018-11-13 12:49 | 4 | 256 | 22 | 128 | 66 | 7030 | 10732 | 33000 | 2245 | 2970 | 256 | 1024 | 2255 | 65535 | 193 | 21008 | 3094 | 2968 | 1 | 100 | 11000
2018-11-13 12:49 | 4 | 256 | 22 | 128 | 66 | 7036 | 10733 | 33000 | 2244 | 2970 | 256 | 1024 | 2238 | 65535 | 193 | 21015 | 3091 | 2968 | 1 | 100 | 11000
2018-11-13 12:49 | 4 | 256 | 22 | 128 | 66 | 7043 | 10735 | 33000 | 2248 | 2970 | 256 | 1024 | 2257 | 65535 | 192 | 21025 | 3101 | 2968 | 1 | 100 | 11000
2018-11-13 12:50 | 4 | 256 | 22 | 128 | 66 | 7050 | 10737 | 33000 | 2250 | 2970 | 256 | 1024 | 2246 | 65535 | 192 | 21034 | 3098 | 2968 | 1 | 100 | 11000
2018-11-13 12:50 | 4 | 256 | 22 | 128 | 66 | 7058 | 10739 | 33000 | 2248 | 2970 | 256 | 1024 | 2246 | 65535 | 192 | 21043 | 3091 | 2968 | 1 | 100 | 11000
2018-11-13 12:50 | 4 | 256 | 22 | 128 | 66 | 7064 | 10741 | 33000 | 2246 | 2970 | 256 | 1024 | 2238 | 65535 | 192 | 21051 | 3091 | 2968 | 1 | 100 | 11000
2018-11-13 12:50 | 4 | 256 | 22 | 128 | 66 | 7069 | 10742 | 32976 | 1872 | 2970 | 256 | 1024 | 1873 | 65535 | 213 | 21058 | 1870 | 2968 | 1 | 100 | 11000
2018-11-13 12:50 | 4 | 256 | 22 | 128 | 66 | 7075 | 10743 | 33000 | 2028 | 2970 | 256 | 1024 | 2246 | 65535 | 201 | 21066 | 3101 | 2968 | 1 | 100 | 11000
2018-11-13 12:50 | 4 | 256 | 22 | 128 | 66 | 7082 | 10746 | 33000 | 2137 | 2970 | 256 | 1024 | 2255 | 65535 | 198 | 21076 | 3058 | 2968 | 1 | 100 | 11000
2018-11-13 12:51 | 4 | 256 | 22 | 128 | 66 | 7089 | 10747 | 33000 | 2198 | 2971 | 256 | 1024 | 2248 | 65535 | 194 | 21083 | 3098 | 2969 | 1 | 100 | 11000
2018-11-13 12:51 | 4 | 256 | 22 | 128 | 67 | 7095 | 10749 | 33000 | 2223 | 2971 | 256 | 1024 | 2243 | 65535 | 192 | 21093 | 3088 | 2968 | 1 | 100 | 11000
2018-11-13 12:51 | 4 | 256 | 22 | 128 | 67 | 7103 | 10751 | 33000 | 2235 | 2971 | 256 | 1024 | 2250 | 65535 | 191 | 21101 | 3098 | 2968 | 1 | 100 | 11000
2018-11-13 12:51 | 4 | 256 | 22 | 128 | 67 | 7110 | 10753 | 33000 | 2241 | 2971 | 256 | 1024 | 2236 | 65535 | 191 | 21111 | 3094 | 2969 | 1 | 100 | 11000
2018-11-13 12:51 | 4 | 256 | 22 | 128 | 67 | 7117 | 10755 | 33000 | 2241 | 2971 | 256 | 1024 | 2236 | 65535 | 191 | 21119 | 3100 | 2969 | 1 | 100 | 11000
2018-11-13 12:52 | 4 | 256 | 22 | 128 | 67 | 7123 | 10756 | 33024 | 2245 | 2971 | 256 | 1024 | 2253 | 65535 | 190 | 21126 | 3096 | 2969 | 1 | 100 | 11000
2018-11-13 12:52 | 4 | 256 | 22 | 128 | 67 | 7131 | 10758 | 33024 | 2247 | 2971 | 256 | 1024 | 2253 | 65535 | 190 | 21136 | 3103 | 2969 | 1 | 100 | 11000
2018-11-13 12:52 | 4 | 256 | 22 | 128 | 67 | 7137 | 10760 | 33024 | 2251 | 2971 | 256 | 1024 | 2248 | 65535 | 190 | 21144 | 3100 | 2969 | 1 | 100 | 11000
2018-11-13 12:52 | 4 | 256 | 22 | 128 | 67 | 7145 | 10762 | 33024 | 2251 | 2971 | 256 | 1024 | 2248 | 65535 | 189 | 21154 | 3100 | 2969 | 1 | 100 | 11000
2018-11-13 12:52 | 4 | 256 | 22 | 128 | 67 | 7152 | 10764 | 33024 | 2251 | 2971 | 256 | 1024 | 2241 | 65535 | 189 | 21162 | 3110 | 2969 | 1 | 100 | 11000
2018-11-13 12:52 | 4 | 256 | 22 | 128 | 67 | 7159 | 10766 | 33024 | 2249 | 2971 | 256 | 1024 | 2241 | 65535 | 189 | 21172 | 3084 | 2969 | 1 | 100 | 11000
2018-11-13 12:53 | 4 | 256 | 22 | 128 | 67 | 7165 | 10767 | 33024 | 2246 | 2971 | 256 | 1024 | 2243 | 65535 | 189 | 21179 | 3079 | 2969 | 1 | 100 | 11000
2018-11-13 12:53 | 4 | 256 | 22 | 128 | 67 | 7173 | 10769 | 33024 | 2245 | 2971 | 256 | 1024 | 2241 | 65535 | 189 | 21189 | 3086 | 2969 | 1 | 100 | 11000
2018-11-13 12:53 | 4 | 256 | 22 | 128 | 67 | 7178 | 10771 | 33000 | 1868 | 2971 | 256 | 1024 | 1875 | 65535 | 204 | 21194 | 318 | 2969 | 1 | 100 | 11000
2018-11-13 12:53 | 4 | 256 | 22 | 128 | 67 | 7183 | 10772 | 33024 | 1965 | 2971 | 256 | 1024 | 2238 | 65535 | 200 | 21204 | 3070 | 2969 | 1 | 100 | 11000
2018-11-13 12:53 | 4 | 256 | 22 | 128 | 67 | 7191 | 10774 | 33024 | 2101 | 2971 | 256 | 1024 | 2243 | 65535 | 197 | 21212 | 3084 | 2969 | 1 | 100 | 11000
2018-11-13 12:54 | 4 | 256 | 22 | 128 | 67 | 7197 | 10776 | 33024 | 2176 | 2971 | 256 | 1024 | 2226 | 65535 | 192 | 21221 | 3082 | 2969 | 1 | 100 | 11000
2018-11-13 12:54 | 4 | 256 | 22 | 128 | 67 | 7205 | 10778 | 33048 | 2206 | 2971 | 256 | 1024 | 2231 | 65535 | 190 | 21228 | 3063 | 2969 | 1 | 100 | 11000
2018-11-13 12:54 | 4 | 256 | 22 | 128 | 67 | 7211 | 10780 | 33048 | 2216 | 2971 | 256 | 1024 | 2224 | 65535 | 190 | 21237 | 3057 | 2969 | 1 | 100 | 11000
2018-11-13 12:54 | 4 | 256 | 22 | 128 | 67 | 7219 | 10782 | 33048 | 2216 | 2971 | 256 | 1024 | 2214 | 65535 | 189 | 21246 | 3034 | 2969 | 1 | 100 | 11000
2018-11-13 12:54 | 4 | 256 | 22 | 128 | 68 | 7225 | 10783 | 33048 | 2221 | 2971 | 256 | 1024 | 2238 | 65535 | 189 | 21254 | 3031 | 2969 | 1 | 100 | 11000
2018-11-13 12:55 | 4 | 256 | 22 | 128 | 68 | 7232 | 10785 | 33048 | 2229 | 2971 | 256 | 1024 | 2241 | 65535 | 188 | 21264 | 3049 | 2969 | 1 | 100 | 11000
2018-11-13 12:55 | 4 | 256 | 22 | 128 | 68 | 7238 | 10786 | 33048 | 2226 | 2972 | 256 | 1024 | 2231 | 65535 | 188 | 21271 | 3072 | 2969 | 1 | 100 | 11000
2018-11-13 12:55 | 4 | 256 | 22 | 128 | 68 | 7247 | 10789 | 33048 | 2232 | 2972 | 256 | 1024 | 2236 | 65535 | 188 | 21281 | 3079 | 2969 | 1 | 100 | 11000
2018-11-13 12:55 | 4 | 256 | 22 | 128 | 68 | 7253 | 10791 | 33048 | 2228 | 2972 | 256 | 1024 | 2241 | 65535 | 188 | 21289 | 3046 | 2969 | 1 | 100 | 11000
2018-11-13 12:55 | 4 | 256 | 22 | 128 | 68 | 7260 | 10792 | 33048 | 2232 | 2972 | 256 | 1024 | 2236 | 65535 | 187 | 21299 | 3089 | 2969 | 1 | 100 | 11000
2018-11-13 12:55 | 4 | 256 | 22 | 128 | 68 | 7266 | 10794 | 33048 | 2234 | 2972 | 256 | 1024 | 2231 | 65535 | 187 | 21307 | 3082 | 2970 | 1 | 100 | 11000
2018-11-13 12:56 | 4 | 256 | 22 | 128 | 68 | 7274 | 10796 | 33072 | 2224 | 2972 | 256 | 1024 | 2229 | 65535 | 187 | 21317 | 3078 | 2970 | 1 | 100 | 11000
2018-11-13 12:56 | 4 | 256 | 22 | 128 | 68 | 7281 | 10798 | 33072 | 2226 | 2972 | 256 | 1024 | 2231 | 65535 | 187 | 21324 | 3078 | 2970 | 1 | 100 | 11000
2018-11-13 12:56 | 4 | 256 | 22 | 128 | 68 | 7286 | 10799 | 33072 | 2154 | 2972 | 256 | 1024 | 1152 | 65535 | 193 | 21332 | 115 | 2970 | 1 | 100 | 11000
2018-11-13 12:56 | 4 | 256 | 22 | 128 | 68 | 7292 | 10801 | 33048 | 1872 | 2972 | 256 | 1024 | 2234 | 65535 | 201 | 21338 | 3095 | 2970 | 1 | 100 | 11000
2018-11-13 12:56 | 4 | 256 | 22 | 128 | 68 | 7298 | 10802 | 33072 | 2092 | 2972 | 256 | 1024 | 2248 | 65535 | 188 | 21346 | 3072 | 2970 | 1 | 100 | 11000
2018-11-13 12:57 | 4 | 256 | 22 | 128 | 68 | 7305 | 10804 | 33072 | 2170 | 2972 | 256 | 1024 | 2241 | 65535 | 189 | 21356 | 3105 | 2970 | 1 | 100 | 11000
2018-11-13 12:57 | 4 | 256 | 22 | 128 | 68 | 7312 | 10806 | 33072 | 2214 | 2972 | 256 | 1024 | 2243 | 65535 | 187 | 21365 | 3101 | 2970 | 1 | 100 | 11000
2018-11-13 12:57 | 4 | 256 | 22 | 128 | 68 | 7320 | 10808 | 33072 | 2228 | 2972 | 256 | 1024 | 2246 | 65535 | 186 | 21373 | 3098 | 2970 | 1 | 100 | 11000
2018-11-13 12:57 | 4 | 256 | 22 | 128 | 68 | 7326 | 10810 | 33072 | 2239 | 2972 | 256 | 1024 | 2246 | 65535 | 185 | 21381 | 3101 | 2970 | 1 | 100 | 11000
2018-11-13 12:57 | 4 | 256 | 22 | 128 | 68 | 7334 | 10812 | 33072 | 2242 | 2972 | 256 | 1024 | 2246 | 65535 | 185 | 21392 | 3088 | 2970 | 1 | 100 | 11000
2018-11-13 12:58 | 4 | 256 | 22 | 128 | 68 | 7340 | 10814 | 33072 | 2247 | 2972 | 256 | 1024 | 2246 | 65535 | 184 | 21400 | 3105 | 2970 | 1 | 100 | 11000
2018-11-13 12:58 | 4 | 256 | 22 | 128 | 68 | 7348 | 10816 | 33072 | 2246 | 2972 | 256 | 1024 | 2243 | 65535 | 184 | 21409 | 3101 | 2970 | 1 | 100 | 11000
2018-11-13 12:58 | 4 | 256 | 22 | 128 | 68 | 7353 | 10816 | 33072 | 2243 | 2972 | 256 | 1024 | 2250 | 65535 | 184 | 21416 | 3098 | 2970 | 1 | 100 | 11000
2018-11-13 12:58 | 4 | 256 | 22 | 128 | 69 | 7360 | 10819 | 33072 | 2244 | 2972 | 256 | 1024 | 2243 | 65535 | 184 | 21426 | 3084 | 2970 | 1 | 100 | 11000
2018-11-13 12:58 | 4 | 256 | 22 | 128 | 69 | 7368 | 10821 | 33072 | 2242 | 2972 | 256 | 1024 | 2248 | 65535 | 184 | 21437 | 3098 | 2970 | 1 | 100 | 11000
2018-11-13 12:58 | 4 | 256 | 22 | 128 | 69 | 7374 | 10822 | 33072 | 2246 | 2973 | 256 | 1024 | 2255 | 65535 | 183 | 21444 | 3105 | 2970 | 1 | 100 | 11000
2018-11-13 12:59 | 4 | 256 | 22 | 128 | 69 | 7382 | 10825 | 33072 | 2244 | 2972 | 256 | 1024 | 2217 | 65535 | 183 | 21453 | 3105 | 2970 | 1 | 100 | 11000
2018-11-13 12:59 | 4 | 256 | 22 | 128 | 69 | 7388 | 10826 | 33096 | 2247 | 2973 | 256 | 1024 | 2238 | 65535 | 183 | 21461 | 3103 | 2970 | 1 | 100 | 11000
2018-11-13 12:59 | 4 | 256 | 22 | 128 | 69 | 7396 | 10828 | 33096 | 2248 | 2973 | 256 | 1024 | 2260 | 65535 | 183 | 21469 | 3117 | 2970 | 1 | 100 | 11000
2018-11-13 12:59 | 4 | 256 | 22 | 128 | 69 | 7399 | 10829 | 32904 | 1578 | 2972 | 256 | 1024 | 1109 | 65535 | 220 | 21473 | 1241 | 2970 | 1 | 100 | 11000
2018-11-13 12:59 | 4 | 256 | 22 | 128 | 69 | 7404 | 10830 | 33048 | 1652 | 2973 | 256 | 1024 | 2086 | 65535 | 212 | 21481 | 3051 | 2971 | 1 | 100 | 11000
2018-11-13 13:00 | 4 | 256 | 22 | 128 | 69 | 7410 | 10832 | 33072 | 1981 | 2973 | 256 | 1024 | 2236 | 65535 | 190 | 21488 | 3088 | 2970 | 1 | 100 | 11000
2018-11-13 13:00 | 4 | 256 | 22 | 128 | 69 | 7418 | 10834 | 33072 | 2102 | 2973 | 256 | 1024 | 2212 | 65535 | 190 | 21498 | 3062 | 2970 | 1 | 100 | 11000
2018-11-13 13:00 | 4 | 256 | 22 | 128 | 69 | 7424 | 10836 | 33096 | 2173 | 2972 | 256 | 1024 | 2224 | 65535 | 186 | 21506 | 3058 | 2971 | 1 | 100 | 11000
2018-11-13 13:00 | 4 | 256 | 22 | 128 | 69 | 7432 | 10838 | 33096 | 2201 | 2973 | 256 | 1024 | 2231 | 65535 | 184 | 21515 | 3067 | 2971 | 1 | 100 | 11000
2018-11-13 13:00 | 4 | 256 | 22 | 128 | 69 | 7438 | 10839 | 33096 | 2223 | 2973 | 256 | 1024 | 2234 | 65535 | 183 | 21524 | 3097 | 2970 | 1 | 100 | 11000
2018-11-13 13:00 | 4 | 256 | 22 | 128 | 69 | 7444 | 10841 | 33096 | 2220 | 2973 | 256 | 1024 | 2224 | 65535 | 183 | 21534 | 3064 | 2971 | 1 | 100 | 11000
2018-11-13 13:01 | 4 | 256 | 22 | 128 | 69 | 7452 | 10843 | 33096 | 2227 | 2973 | 256 | 1024 | 2238 | 65535 | 183 | 21541 | 3086 | 2971 | 1 | 100 | 11000
2018-11-13 13:01 | 4 | 256 | 22 | 128 | 69 | 7458 | 10844 | 33096 | 2227 | 2973 | 256 | 1024 | 2231 | 65535 | 182 | 21550 | 3103 | 2971 | 1 | 100 | 11000
2018-11-13 13:01 | 4 | 256 | 22 | 128 | 69 | 7466 | 10847 | 33096 | 2237 | 2973 | 256 | 1024 | 2250 | 65535 | 182 | 21558 | 3090 | 2971 | 1 | 100 | 11000
2018-11-13 13:01 | 4 | 256 | 22 | 128 | 69 | 7472 | 10848 | 33096 | 2243 | 2973 | 256 | 1024 | 2246 | 65535 | 181 | 21569 | 3093 | 2971 | 1 | 100 | 11000
2018-11-13 13:01 | 4 | 256 | 22 | 128 | 69 | 7480 | 10850 | 33120 | 2242 | 2973 | 256 | 1024 | 2214 | 65535 | 181 | 21577 | 3103 | 2971 | 1 | 100 | 11000
2018-11-13 13:02 | 4 | 256 | 22 | 128 | 69 | 7486 | 10852 | 33120 | 2245 | 2973 | 256 | 1024 | 2257 | 65535 | 181 | 21584 | 3109 | 2971 | 1 | 100 | 11000
2018-11-13 13:02 | 4 | 256 | 22 | 128 | 70 | 7494 | 10854 | 33120 | 2246 | 2973 | 256 | 1024 | 2250 | 65535 | 180 | 21595 | 3079 | 2971 | 1 | 100 | 11000
2018-11-13 13:02 | 4 | 256 | 22 | 128 | 70 | 7500 | 10855 | 33120 | 2247 | 2973 | 256 | 1024 | 2250 | 65535 | 180 | 21602 | 3105 | 2971 | 1 | 100 | 11000
2018-11-13 13:02 | 4 | 256 | 22 | 128 | 70 | 7505 | 10857 | 32952 | 1776 | 2973 | 256 | 1024 | 880 | 65535 | 203 | 21607 | 963 | 2971 | 1 | 100 | 11000
2018-11-13 13:02 | 4 | 256 | 22 | 128 | 70 | 7508 | 10857 | 33048 | 1573 | 2973 | 256 | 1024 | 1940 | 65535 | 221 | 21612 | 2426 | 2971 | 1 | 100 | 11000
2018-11-13 13:03 | 4 | 256 | 22 | 128 | 70 | 7516 | 10860 | 33096 | 1898 | 2973 | 256 | 1024 | 2248 | 65535 | 194 | 21622 | 3105 | 2971 | 1 | 100 | 11000
2018-11-13 13:03 | 4 | 256 | 22 | 128 | 70 | 7522 | 10861 | 33120 | 2095 | 2973 | 256 | 1024 | 2248 | 65535 | 183 | 21630 | 3112 | 2971 | 1 | 100 | 11000
2018-11-13 13:03 | 4 | 256 | 22 | 128 | 70 | 7528 | 10863 | 33120 | 2173 | 2973 | 256 | 1024 | 2250 | 65535 | 183 | 21640 | 3105 | 2971 | 1 | 100 | 11000
2018-11-13 13:03 | 4 | 256 | 22 | 128 | 70 | 7536 | 10865 | 33120 | 2217 | 2974 | 256 | 1024 | 2253 | 65535 | 181 | 21648 | 3088 | 2971 | 1 | 100 | 11000
2018-11-13 13:03 | 4 | 256 | 22 | 128 | 70 | 7543 | 10867 | 33120 | 2236 | 2973 | 256 | 1024 | 2257 | 65535 | 180 | 21658 | 3119 | 2971 | 1 | 100 | 11000
2018-11-13 13:03 | 4 | 256 | 22 | 128 | 70 | 7550 | 10869 | 33120 | 2246 | 2974 | 256 | 1024 | 2246 | 65535 | 179 | 21665 | 3112 | 2971 | 1 | 100 | 11000
2018-11-13 13:04 | 4 | 256 | 22 | 128 | 70 | 7556 | 10870 | 33120 | 2249 | 2974 | 256 | 1024 | 2257 | 65535 | 179 | 21675 | 3093 | 2971 | 1 | 100 | 11000
2018-11-13 13:04 | 4 | 256 | 22 | 128 | 70 | 7565 | 10873 | 33120 | 2247 | 2974 | 256 | 1024 | 2255 | 65535 | 178 | 21683 | 3109 | 2971 | 1 | 100 | 11000
2018-11-13 13:04 | 4 | 256 | 22 | 128 | 70 | 7572 | 10874 | 33120 | 2249 | 2974 | 256 | 1024 | 2255 | 65535 | 178 | 21693 | 3109 | 2971 | 1 | 100 | 11000
2018-11-13 13:04 | 4 | 256 | 22 | 128 | 70 | 7578 | 10876 | 33120 | 2249 | 2974 | 256 | 1024 | 2248 | 65535 | 178 | 21701 | 3112 | 2971 | 1 | 100 | 11000
2018-11-13 13:04 | 4 | 256 | 22 | 128 | 70 | 7585 | 10878 | 33120 | 2247 | 2974 | 256 | 1024 | 2246 | 65535 | 178 | 21708 | 3099 | 2971 | 1 | 100 | 11000
2018-11-13 13:05 | 4 | 256 | 22 | 128 | 70 | 7592 | 10880 | 33120 | 2248 | 2974 | 256 | 1024 | 2246 | 65535 | 178 | 21718 | 3088 | 2972 | 1 | 100 | 11000
2018-11-13 13:05 | 4 | 256 | 22 | 128 | 70 | 7598 | 10881 | 33120 | 2246 | 2974 | 256 | 1024 | 2246 | 65535 | 178 | 21726 | 3102 | 2972 | 1 | 100 | 11000
2018-11-13 13:05 | 4 | 256 | 22 | 128 | 70 | 7606 | 10883 | 33120 | 2241 | 2974 | 256 | 1024 | 2226 | 65535 | 178 | 21736 | 3086 | 2972 | 1 | 100 | 11000
2018-11-13 13:05 | 4 | 256 | 22 | 128 | 70 | 7611 | 10885 | 32976 | 1771 | 2974 | 256 | 1024 | 911 | 65535 | 194 | 21741 | 2654 | 2972 | 1 | 100 | 11000
2018-11-13 13:05 | 4 | 256 | 22 | 128 | 70 | 7614 | 10886 | 33024 | 1528 | 2974 | 256 | 1024 | 1711 | 65535 | 217 | 21748 | 2394 | 2972 | 1 | 100 | 11000
2018-11-13 13:05 | 4 | 256 | 22 | 128 | 71 | 7620 | 10887 | 33120 | 1844 | 2974 | 256 | 1024 | 2236 | 65535 | 193 | 21754 | 3093 | 2972 | 1 | 100 | 11000
2018-11-13 13:06 | 4 | 256 | 22 | 128 | 71 | 7627 | 10889 | 33120 | 2041 | 2974 | 256 | 1024 | 2238 | 65535 | 181 | 21764 | 3093 | 2972 | 1 | 100 | 11000
2018-11-13 13:06 | 4 | 256 | 22 | 128 | 71 | 7635 | 10891 | 33120 | 2139 | 2974 | 256 | 1024 | 2229 | 65535 | 182 | 21772 | 3076 | 2972 | 1 | 100 | 11000
2018-11-13 13:06 | 4 | 256 | 22 | 128 | 71 | 7641 | 10893 | 33120 | 2189 | 2974 | 256 | 1024 | 2195 | 65535 | 179 | 21782 | 3010 | 2972 | 1 | 100 | 11000
2018-11-13 13:06 | 4 | 256 | 22 | 128 | 71 | 7648 | 10894 | 33120 | 2196 | 2974 | 256 | 1024 | 2212 | 65535 | 179 | 21789 | 3066 | 2972 | 1 | 100 | 11000
2018-11-13 13:06 | 4 | 256 | 22 | 128 | 71 | 7654 | 10896 | 33144 | 2221 | 2974 | 256 | 1024 | 2241 | 65535 | 177 | 21797 | 3091 | 2972 | 1 | 100 | 11000
2018-11-13 13:07 | 4 | 256 | 22 | 128 | 71 | 7662 | 10898 | 33144 | 2232 | 2974 | 256 | 1024 | 2250 | 65535 | 177 | 21807 | 3095 | 2972 | 1 | 100 | 11000
2018-11-13 13:07 | 4 | 256 | 22 | 128 | 71 | 7668 | 10900 | 33144 | 2226 | 2974 | 256 | 1024 | 2229 | 65535 | 177 | 21815 | 3042 | 2972 | 1 | 100 | 11000
2018-11-13 13:07 | 4 | 256 | 22 | 128 | 71 | 7676 | 10902 | 33144 | 2234 | 2974 | 256 | 1024 | 2250 | 65535 | 176 | 21825 | 3091 | 2972 | 1 | 100 | 11000
2018-11-13 13:07 | 4 | 256 | 22 | 128 | 71 | 7682 | 10903 | 33144 | 2245 | 2974 | 256 | 1024 | 2260 | 65535 | 175 | 21832 | 3111 | 2972 | 1 | 100 | 11000
2018-11-13 13:07 | 4 | 256 | 22 | 128 | 71 | 7690 | 10906 | 33144 | 2245 | 2974 | 256 | 1024 | 2257 | 65535 | 175 | 21842 | 3119 | 2972 | 1 | 100 | 11000
2018-11-13 13:08 | 4 | 256 | 22 | 128 | 71 | 7696 | 10907 | 33144 | 2244 | 2975 | 256 | 1024 | 2238 | 65535 | 175 | 21850 | 3095 | 2972 | 1 | 100 | 11000
2018-11-13 13:08 | 4 | 256 | 22 | 128 | 71 | 7702 | 10908 | 33144 | 2243 | 2975 | 256 | 1024 | 2243 | 65535 | 175 | 21860 | 3107 | 2972 | 1 | 100 | 11000
2018-11-13 13:08 | 4 | 256 | 22 | 128 | 71 | 7710 | 10911 | 33168 | 2243 | 2975 | 256 | 1024 | 2248 | 65535 | 175 | 21868 | 3055 | 2972 | 1 | 100 | 11000
2018-11-13 13:08 | 4 | 256 | 22 | 128 | 71 | 7715 | 10912 | 32880 | 1868 | 2975 | 256 | 1024 | 987 | 65535 | 190 | 21875 | 2654 | 2972 | 1 | 100 | 11000
2018-11-13 13:08 | 4 | 256 | 22 | 128 | 71 | 7719 | 10913 | 33024 | 1528 | 2975 | 256 | 1024 | 1403 | 65535 | 212 | 21879 | 2019 | 2972 | 1 | 100 | 11000
2018-11-13 13:08 | 4 | 256 | 22 | 128 | 71 | 7724 | 10914 | 33144 | 1710 | 2975 | 256 | 1024 | 2203 | 65535 | 195 | 21888 | 3081 | 2972 | 1 | 100 | 11000
2018-11-13 13:09 | 4 | 256 | 22 | 128 | 71 | 7732 | 10917 | 33144 | 1959 | 2975 | 256 | 1024 | 2183 | 65535 | 183 | 21896 | 3002 | 2972 | 1 | 100 | 11000
2018-11-13 13:09 | 4 | 256 | 22 | 128 | 71 | 7738 | 10918 | 33144 | 2103 | 2975 | 256 | 1024 | 2226 | 65535 | 181 | 21903 | 3074 | 2972 | 1 | 100 | 11000
2018-11-13 13:09 | 4 | 256 | 22 | 128 | 71 | 7746 | 10920 | 33144 | 2166 | 2975 | 256 | 1024 | 2234 | 65535 | 177 | 21912 | 3090 | 2972 | 1 | 100 | 11000
2018-11-13 13:09 | 4 | 256 | 22 | 128 | 71 | 7752 | 10922 | 33168 | 2211 | 2975 | 256 | 1024 | 2243 | 65535 | 175 | 21920 | 3104 | 2973 | 1 | 100 | 11000
2018-11-13 13:09 | 4 | 256 | 22 | 128 | 72 | 7760 | 10924 | 33168 | 2226 | 2975 | 256 | 1024 | 2222 | 65535 | 174 | 21931 | 2998 | 2972 | 1 | 100 | 11000
2018-11-13 13:10 | 4 | 256 | 22 | 128 | 72 | 7766 | 10926 | 33168 | 2237 | 2975 | 256 | 1024 | 2250 | 65535 | 173 | 21939 | 3116 | 2973 | 1 | 100 | 11000
2018-11-13 13:10 | 4 | 256 | 22 | 128 | 72 | 7774 | 10928 | 33168 | 2248 | 2975 | 256 | 1024 | 2260 | 65535 | 173 | 21947 | 3116 | 2972 | 1 | 100 | 11000
2018-11-13 13:10 | 4 | 256 | 22 | 128 | 72 | 7780 | 10929 | 33168 | 2252 | 2975 | 256 | 1024 | 2250 | 65535 | 172 | 21956 | 3104 | 2973 | 1 | 100 | 11000
2018-11-13 13:10 | 4 | 256 | 22 | 128 | 72 | 7786 | 10931 | 33168 | 2252 | 2975 | 256 | 1024 | 2255 | 65535 | 172 | 21966 | 3080 | 2973 | 1 | 100 | 11000
2018-11-13 13:10 | 4 | 256 | 22 | 128 | 72 | 7794 | 10933 | 33168 | 2250 | 2975 | 256 | 1024 | 2243 | 65535 | 172 | 21974 | 3104 | 2973 | 1 | 100 | 11000
2018-11-13 13:10 | 4 | 256 | 22 | 128 | 72 | 7800 | 10934 | 33168 | 2246 | 2975 | 256 | 1024 | 2248 | 65535 | 172 | 21983 | 3104 | 2973 | 1 | 100 | 11000
2018-11-13 13:11 | 4 | 256 | 22 | 128 | 72 | 7808 | 10937 | 33168 | 2248 | 2975 | 256 | 1024 | 2250 | 65535 | 172 | 21992 | 3114 | 2973 | 1 | 100 | 11000
2018-11-13 13:11 | 4 | 256 | 22 | 128 | 72 | 7814 | 10938 | 33168 | 2249 | 2975 | 256 | 1024 | 2255 | 65535 | 172 | 22001 | 3114 | 2973 | 1 | 100 | 11000
2018-11-13 13:11 | 4 | 256 | 22 | 128 | 72 | 7821 | 10940 | 33168 | 2251 | 2975 | 256 | 1024 | 2246 | 65535 | 173 | 22008 | 2351 | 2973 | 1 | 100 | 11000
2018-11-13 13:11 | 4 | 256 | 22 | 128 | 72 | 7824 | 10941 | 33024 | 1535 | 2975 | 256 | 1024 | 1374 | 65535 | 208 | 22012 | 1452 | 2973 | 1 | 100 | 11000
2018-11-13 13:11 | 4 | 256 | 22 | 128 | 72 | 7830 | 10942 | 33168 | 1702 | 2975 | 256 | 1024 | 2236 | 65535 | 192 | 22020 | 3093 | 2973 | 1 | 100 | 11000
2018-11-13 13:12 | 4 | 256 | 22 | 128 | 72 | 7836 | 10944 | 33168 | 2004 | 2975 | 256 | 1024 | 2241 | 65535 | 176 | 22027 | 3100 | 2973 | 1 | 100 | 11000
2018-11-13 13:12 | 4 | 256 | 22 | 128 | 72 | 7844 | 10946 | 33168 | 2120 | 2975 | 256 | 1024 | 2236 | 65535 | 177 | 22037 | 3093 | 2973 | 1 | 100 | 11000
2018-11-13 13:12 | 4 | 256 | 22 | 128 | 72 | 7851 | 10948 | 33168 | 2184 | 2976 | 256 | 1024 | 2181 | 65535 | 174 | 22045 | 3083 | 2973 | 1 | 100 | 11000
2018-11-13 13:12 | 4 | 256 | 22 | 128 | 72 | 7858 | 10950 | 33168 | 2197 | 2976 | 256 | 1024 | 2188 | 65535 | 173 | 22055 | 3047 | 2973 | 1 | 100 | 11000
2018-11-13 13:12 | 4 | 256 | 22 | 128 | 72 | 7864 | 10951 | 33168 | 2202 | 2976 | 256 | 1024 | 2207 | 65535 | 173 | 22063 | 3071 | 2973 | 1 | 100 | 11000
2018-11-13 13:13 | 4 | 256 | 22 | 128 | 72 | 7870 | 10953 | 33168 | 2206 | 2976 | 256 | 1024 | 2234 | 65535 | 172 | 22072 | 3090 | 2973 | 1 | 100 | 11000
2018-11-13 13:13 | 4 | 256 | 22 | 128 | 72 | 7878 | 10955 | 33168 | 2223 | 2976 | 256 | 1024 | 2236 | 65535 | 171 | 22080 | 3090 | 2973 | 1 | 100 | 11000
2018-11-13 13:13 | 4 | 256 | 22 | 128 | 72 | 7886 | 10957 | 33168 | 2219 | 2976 | 256 | 1024 | 2191 | 65535 | 171 | 22089 | 3028 | 2973 | 1 | 100 | 11000
2018-11-13 13:13 | 4 | 256 | 22 | 128 | 73 | 7892 | 10959 | 33168 | 2204 | 2976 | 256 | 1024 | 2203 | 65535 | 172 | 22097 | 3040 | 2973 | 1 | 100 | 11000
2018-11-13 13:13 | 4 | 256 | 22 | 128 | 73 | 7898 | 10960 | 33192 | 2215 | 2976 | 256 | 1024 | 2231 | 65535 | 171 | 22107 | 3085 | 2973 | 1 | 100 | 11000
2018-11-13 13:13 | 4 | 256 | 22 | 128 | 73 | 7905 | 10962 | 33168 | 2222 | 2976 | 256 | 1024 | 2212 | 65535 | 170 | 22115 | 3085 | 2973 | 1 | 100 | 11000
2018-11-13 13:14 | 4 | 256 | 22 | 128 | 73 | 7912 | 10964 | 33192 | 2232 | 2976 | 256 | 1024 | 2243 | 65535 | 170 | 22123 | 3085 | 2973 | 1 | 100 | 11000
2018-11-13 13:14 | 4 | 256 | 22 | 128 | 73 | 7920 | 10966 | 33192 | 2240 | 2976 | 256 | 1024 | 2257 | 65535 | 169 | 22132 | 3116 | 2973 | 1 | 100 | 11000
2018-11-13 13:14 | 4 | 256 | 22 | 128 | 73 | 7926 | 10968 | 33192 | 2249 | 2976 | 256 | 1024 | 2250 | 65535 | 169 | 22140 | 3119 | 2973 | 1 | 100 | 11000
2018-11-13 13:14 | 4 | 256 | 22 | 128 | 73 | 7931 | 10969 | 33192 | 1856 | 2976 | 256 | 1024 | 2250 | 65535 | 184 | 22147 | 3112 | 2973 | 1 | 100 | 11000
2018-11-13 13:14 | 4 | 256 | 22 | 128 | 73 | 7937 | 10970 | 33192 | 2077 | 2976 | 256 | 1024 | 2255 | 65535 | 170 | 22155 | 3102 | 2973 | 1 | 100 | 11000
2018-11-13 13:15 | 4 | 256 | 22 | 128 | 73 | 7945 | 10972 | 33192 | 2164 | 2976 | 256 | 1024 | 2257 | 65535 | 172 | 22165 | 3121 | 2973 | 1 | 100 | 11000
2018-11-13 13:15 | 4 | 256 | 22 | 128 | 73 | 7952 | 10975 | 33192 | 2216 | 2976 | 256 | 1024 | 2255 | 65535 | 170 | 22173 | 3116 | 2973 | 1 | 100 | 11000
2018-11-13 13:15 | 4 | 256 | 22 | 128 | 73 | 7959 | 10976 | 33216 | 2236 | 2976 | 256 | 1024 | 2265 | 65535 | 168 | 22183 | 3128 | 2973 | 1 | 100 | 11000
2018-11-13 13:15 | 4 | 256 | 22 | 128 | 73 | 7965 | 10978 | 33216 | 2248 | 2976 | 256 | 1024 | 2253 | 65535 | 168 | 22191 | 3131 | 2973 | 1 | 100 | 11000
2018-11-13 13:15 | 4 | 256 | 22 | 128 | 73 | 7972 | 10980 | 33216 | 2251 | 2976 | 256 | 1024 | 2243 | 65535 | 167 | 22201 | 3124 | 2974 | 1 | 100 | 11000
2018-11-13 13:16 | 4 | 256 | 22 | 128 | 73 | 7979 | 10982 | 33216 | 2249 | 2976 | 256 | 1024 | 2253 | 65535 | 167 | 22210 | 3099 | 2974 | 1 | 100 | 11000
2018-11-13 13:16 | 4 | 256 | 22 | 128 | 73 | 7985 | 10983 | 33216 | 2251 | 2976 | 256 | 1024 | 2255 | 65535 | 167 | 22218 | 3124 | 2974 | 1 | 100 | 11000
2018-11-13 13:16 | 4 | 256 | 22 | 128 | 73 | 7994 | 10986 | 33216 | 2251 | 2976 | 256 | 1024 | 2253 | 65535 | 167 | 22226 | 3128 | 2974 | 1 | 100 | 11000
2018-11-13 13:16 | 4 | 256 | 22 | 128 | 73 | 8000 | 10987 | 33216 | 2250 | 2976 | 256 | 1024 | 2241 | 65535 | 167 | 22234 | 3111 | 2974 | 1 | 100 | 11000
2018-11-13 13:16 | 4 | 256 | 22 | 128 | 73 | 8007 | 10989 | 33216 | 2250 | 2976 | 256 | 1024 | 2250 | 65535 | 166 | 22244 | 3114 | 2974 | 1 | 100 | 11000
2018-11-13 13:16 | 4 | 256 | 22 | 128 | 73 | 8014 | 10991 | 33216 | 2250 | 2976 | 256 | 1024 | 2255 | 65535 | 166 | 22253 | 3121 | 2974 | 1 | 100 | 11000
2018-11-13 13:17 | 4 | 256 | 22 | 128 | 73 | 8022 | 10993 | 33216 | 2249 | 2976 | 256 | 1024 | 2253 | 65535 | 166 | 22261 | 3121 | 2974 | 1 | 100 | 11000
2018-11-13 13:17 | 4 | 256 | 22 | 128 | 74 | 8028 | 10995 | 33216 | 2249 | 2977 | 256 | 1024 | 2248 | 65535 | 166 | 22269 | 3118 | 2974 | 1 | 100 | 11000
2018-11-13 13:17 | 4 | 256 | 22 | 128 | 74 | 8035 | 10996 | 33216 | 2246 | 2977 | 256 | 1024 | 2246 | 65535 | 166 | 22279 | 3102 | 2974 | 1 | 100 | 11000
2018-11-13 13:17 | 4 | 256 | 22 | 128 | 74 | 8039 | 10997 | 33216 | 1821 | 2977 | 256 | 1024 | 2236 | 65535 | 183 | 22284 | 2178 | 2974 | 1 | 100 | 11000
2018-11-13 13:17 | 4 | 256 | 22 | 128 | 74 | 8047 | 10999 | 33216 | 2028 | 2977 | 256 | 1024 | 2238 | 65535 | 169 | 22294 | 3114 | 2974 | 1 | 100 | 11000
2018-11-13 13:18 | 4 | 256 | 22 | 128 | 74 | 8054 | 11002 | 33216 | 2156 | 2977 | 256 | 1024 | 2248 | 65535 | 170 | 22302 | 3092 | 2974 | 1 | 100 | 11000
2018-11-13 13:18 | 4 | 256 | 22 | 128 | 74 | 8059 | 11003 | 33216 | 2183 | 2977 | 256 | 1024 | 2236 | 65535 | 168 | 22311 | 3102 | 2974 | 1 | 100 | 11000
2018-11-13 13:18 | 4 | 256 | 22 | 128 | 74 | 8067 | 11005 | 33216 | 2217 | 2977 | 256 | 1024 | 2246 | 65535 | 166 | 22320 | 3097 | 2974 | 1 | 100 | 11000
2018-11-13 13:18 | 4 | 256 | 22 | 128 | 74 | 8073 | 11006 | 33216 | 2230 | 2977 | 256 | 1024 | 2243 | 65535 | 166 | 22330 | 3102 | 2974 | 1 | 100 | 11000
2018-11-13 13:18 | 4 | 256 | 22 | 128 | 74 | 8081 | 11009 | 33216 | 2237 | 2977 | 256 | 1024 | 2248 | 65535 | 165 | 22337 | 3114 | 2974 | 1 | 100 | 11000
2018-11-13 13:19 | 4 | 256 | 22 | 128 | 74 | 8087 | 11010 | 33216 | 2240 | 2977 | 256 | 1024 | 2238 | 65535 | 165 | 22345 | 3095 | 2974 | 1 | 100 | 11000
2018-11-13 13:19 | 4 | 256 | 22 | 128 | 74 | 8095 | 11012 | 33216 | 2236 | 2977 | 256 | 1024 | 2234 | 65535 | 165 | 22355 | 3088 | 2974 | 1 | 100 | 11000
2018-11-13 13:19 | 4 | 256 | 22 | 128 | 74 | 8101 | 11014 | 33216 | 2234 | 2977 | 256 | 1024 | 2224 | 65535 | 165 | 22363 | 3088 | 2974 | 1 | 100 | 11000
2018-11-13 13:19 | 4 | 256 | 22 | 128 | 74 | 8109 | 11016 | 33216 | 2233 | 2977 | 256 | 1024 | 2212 | 65535 | 164 | 22373 | 3088 | 2974 | 1 | 100 | 11000
2018-11-13 13:19 | 4 | 256 | 22 | 128 | 74 | 8115 | 11018 | 33216 | 2229 | 2977 | 256 | 1024 | 2224 | 65535 | 164 | 22380 | 3081 | 2974 | 1 | 100 | 11000
2018-11-13 13:19 | 4 | 256 | 22 | 128 | 74 | 8123 | 11020 | 33216 | 2214 | 2977 | 256 | 1024 | 2203 | 65535 | 165 | 22389 | 3021 | 2974 | 1 | 100 | 11000
2018-11-13 13:20 | 4 | 256 | 22 | 128 | 74 | 8129 | 11021 | 33216 | 2202 | 2977 | 256 | 1024 | 2200 | 65535 | 165 | 22397 | 3042 | 2974 | 1 | 100 | 11000
2018-11-13 13:20 | 4 | 256 | 22 | 128 | 74 | 8136 | 11023 | 33216 | 2191 | 2977 | 256 | 1024 | 2169 | 65535 | 166 | 22407 | 2999 | 2975 | 1 | 100 | 11000
2018-11-13 13:20 | 4 | 256 | 22 | 128 | 74 | 8142 | 11024 | 33216 | 2202 | 2977 | 256 | 1024 | 2217 | 65535 | 165 | 22414 | 3061 | 2975 | 1 | 100 | 11000
2018-11-13 13:20 | 4 | 256 | 22 | 128 | 74 | 8147 | 11026 | 33168 | 1824 | 2977 | 256 | 1024 | 1651 | 65535 | 179 | 22422 | 1575 | 2975 | 1 | 100 | 11000
2018-11-13 13:20 | 4 | 256 | 22 | 128 | 74 | 8154 | 11028 | 33216 | 1975 | 2977 | 256 | 1024 | 2186 | 65535 | 171 | 22430 | 3045 | 2975 | 1 | 100 | 11000
2018-11-13 13:21 | 4 | 256 | 22 | 128 | 74 | 8160 | 11030 | 33216 | 2091 | 2977 | 256 | 1024 | 2236 | 65535 | 169 | 22438 | 3092 | 2975 | 1 | 100 | 11000
2018-11-13 13:21 | 4 | 256 | 22 | 128 | 75 | 8168 | 11032 | 33216 | 2148 | 2977 | 256 | 1024 | 2224 | 65535 | 166 | 22446 | 3054 | 2975 | 1 | 100 | 11000
2018-11-13 13:21 | 4 | 256 | 22 | 128 | 75 | 8174 | 11033 | 33216 | 2182 | 2978 | 256 | 1024 | 2195 | 65535 | 165 | 22454 | 3059 | 2975 | 1 | 100 | 11000
2018-11-13 13:21 | 4 | 256 | 22 | 128 | 75 | 8181 | 11035 | 33240 | 2194 | 2978 | 256 | 1024 | 2207 | 65535 | 164 | 22464 | 3057 | 2975 | 1 | 100 | 11000
2018-11-13 13:21 | 4 | 256 | 22 | 128 | 75 | 8189 | 11037 | 33240 | 2199 | 2978 | 256 | 1024 | 2200 | 65535 | 164 | 22473 | 3061 | 2975 | 1 | 100 | 11000
2018-11-13 13:21 | 4 | 256 | 22 | 128 | 75 | 8195 | 11038 | 33240 | 2207 | 2977 | 256 | 1024 | 2231 | 65535 | 163 | 22481 | 3090 | 2975 | 1 | 100 | 11000
2018-11-13 13:22 | 4 | 256 | 22 | 128 | 75 | 8201 | 11040 | 33240 | 2222 | 2978 | 256 | 1024 | 2236 | 65535 | 162 | 22489 | 3077 | 2975 | 1 | 100 | 11000
2018-11-13 13:22 | 4 | 256 | 22 | 128 | 75 | 8209 | 11042 | 33240 | 2226 | 2978 | 256 | 1024 | 2246 | 65535 | 162 | 22499 | 3111 | 2975 | 1 | 100 | 11000
2018-11-13 13:22 | 4 | 256 | 22 | 128 | 75 | 8215 | 11044 | 33240 | 2221 | 2978 | 256 | 1024 | 2205 | 65535 | 162 | 22507 | 3057 | 2975 | 1 | 100 | 11000
2018-11-13 13:22 | 4 | 256 | 22 | 128 | 75 | 8223 | 11046 | 33240 | 2222 | 2978 | 256 | 1024 | 2212 | 65535 | 162 | 22516 | 3064 | 2975 | 1 | 100 | 11000
2018-11-13 13:22 | 4 | 256 | 22 | 128 | 75 | 8229 | 11047 | 33240 | 2214 | 2978 | 256 | 1024 | 2193 | 65535 | 162 | 22525 | 3066 | 2975 | 1 | 100 | 11000
2018-11-13 13:23 | 4 | 256 | 22 | 128 | 75 | 8235 | 11049 | 33240 | 2205 | 2978 | 256 | 1024 | 2188 | 65535 | 162 | 22533 | 3061 | 2975 | 1 | 100 | 11000
2018-11-13 13:23 | 4 | 256 | 22 | 128 | 75 | 8243 | 11052 | 33240 | 2201 | 2978 | 256 | 1024 | 2212 | 65535 | 162 | 22541 | 3023 | 2975 | 1 | 100 | 11000
2018-11-13 13:23 | 4 | 256 | 22 | 128 | 75 | 8249 | 11053 | 33264 | 2214 | 2978 | 256 | 1024 | 2248 | 65535 | 161 | 22551 | 3104 | 2975 | 1 | 100 | 11000
2018-11-13 13:23 | 4 | 256 | 22 | 128 | 75 | 8255 | 11055 | 32952 | 1990 | 2978 | 256 | 1024 | 106 | 65535 | 166 | 22557 | 368 | 2975 | 1 | 100 | 11000
2018-11-13 13:23 | 4 | 256 | 22 | 128 | 75 | 8258 | 11055 | 33144 | 1545 | 2978 | 256 | 1024 | 1541 | 65535 | 189 | 22562 | 2223 | 2975 | 1 | 100 | 11000
2018-11-13 13:24 | 4 | 256 | 22 | 128 | 75 | 8265 | 11057 | 33240 | 1766 | 2978 | 256 | 1024 | 2200 | 65535 | 170 | 22570 | 3116 | 2975 | 1 | 100 | 11000
2018-11-13 13:24 | 4 | 256 | 22 | 128 | 75 | 8271 | 11058 | 33240 | 2046 | 2978 | 256 | 1024 | 2246 | 65535 | 162 | 22578 | 3066 | 2975 | 1 | 100 | 11000
2018-11-13 13:24 | 4 | 256 | 22 | 128 | 75 | 8279 | 11061 | 33240 | 2147 | 2978 | 256 | 1024 | 2250 | 65535 | 164 | 22588 | 3116 | 2975 | 1 | 100 | 11000
2018-11-13 13:24 | 4 | 256 | 22 | 128 | 75 | 8285 | 11062 | 33240 | 2202 | 2978 | 256 | 1024 | 2253 | 65535 | 161 | 22595 | 3111 | 2975 | 1 | 100 | 11000
2018-11-13 13:24 | 4 | 256 | 22 | 128 | 75 | 8293 | 11064 | 33264 | 2225 | 2978 | 256 | 1024 | 2238 | 65535 | 160 | 22605 | 3111 | 2975 | 1 | 100 | 11000
2018-11-13 13:24 | 4 | 256 | 22 | 128 | 75 | 8299 | 11066 | 33264 | 2239 | 2978 | 256 | 1024 | 2253 | 65535 | 159 | 22613 | 3113 | 2975 | 1 | 100 | 11000
2018-11-13 13:25 | 4 | 256 | 22 | 128 | 76 | 8307 | 11068 | 33264 | 2243 | 2978 | 256 | 1024 | 2253 | 65535 | 159 | 22623 | 3125 | 2976 | 1 | 100 | 11000
2018-11-13 13:25 | 4 | 256 | 22 | 128 | 76 | 8313 | 11070 | 33264 | 2247 | 2979 | 256 | 1024 | 2246 | 65535 | 158 | 22631 | 3116 | 2975 | 1 | 100 | 11000
2018-11-13 13:25 | 4 | 256 | 22 | 128 | 76 | 8319 | 11071 | 33264 | 2249 | 2979 | 256 | 1024 | 2250 | 65535 | 158 | 22641 | 3123 | 2975 | 1 | 100 | 11000
2018-11-13 13:25 | 4 | 256 | 22 | 128 | 76 | 8327 | 11073 | 33264 | 2249 | 2979 | 256 | 1024 | 2250 | 65535 | 158 | 22648 | 3119 | 2975 | 1 | 100 | 11000
2018-11-13 13:25 | 4 | 256 | 22 | 128 | 76 | 8333 | 11075 | 33264 | 2250 | 2979 | 256 | 1024 | 2253 | 65535 | 158 | 22657 | 3123 | 2975 | 1 | 100 | 11000
2018-11-13 13:26 | 4 | 256 | 22 | 128 | 76 | 8341 | 11077 | 33264 | 2251 | 2979 | 256 | 1024 | 2253 | 65535 | 157 | 22666 | 3123 | 2976 | 1 | 100 | 11000
2018-11-13 13:26 | 4 | 256 | 22 | 128 | 76 | 8348 | 11079 | 33264 | 2250 | 2979 | 256 | 1024 | 2243 | 65535 | 157 | 22676 | 3116 | 2975 | 1 | 100 | 11000
2018-11-13 13:26 | 4 | 256 | 22 | 128 | 76 | 8355 | 11081 | 33264 | 2247 | 2979 | 256 | 1024 | 2248 | 65535 | 157 | 22684 | 3119 | 2976 | 1 | 100 | 11000
2018-11-13 13:26 | 4 | 256 | 22 | 128 | 76 | 8361 | 11082 | 33264 | 2171 | 2979 | 256 | 1024 | 1114 | 65535 | 160 | 22691 | 3116 | 2976 | 1 | 100 | 11000
2018-11-13 13:26 | 4 | 256 | 22 | 128 | 76 | 8367 | 11084 | 33264 | 1887 | 2979 | 256 | 1024 | 2241 | 65535 | 166 | 22698 | 3109 | 2976 | 1 | 100 | 11000
2018-11-13 13:26 | 4 | 256 | 22 | 128 | 76 | 8373 | 11085 | 33264 | 2097 | 2979 | 256 | 1024 | 2246 | 65535 | 157 | 22706 | 3102 | 2976 | 1 | 100 | 11000
2018-11-13 13:27 | 4 | 256 | 22 | 128 | 76 | 8381 | 11088 | 33264 | 2170 | 2979 | 256 | 1024 | 2248 | 65535 | 160 | 22716 | 3116 | 2975 | 1 | 100 | 11000
2018-11-13 13:27 | 4 | 256 | 22 | 128 | 76 | 8387 | 11089 | 33264 | 2213 | 2979 | 256 | 1024 | 2248 | 65535 | 158 | 22724 | 3109 | 2976 | 1 | 100 | 11000
2018-11-13 13:27 | 4 | 256 | 22 | 128 | 76 | 8395 | 11091 | 33264 | 2234 | 2979 | 256 | 1024 | 2265 | 65535 | 157 | 22733 | 3082 | 2976 | 1 | 100 | 11000
2018-11-13 13:27 | 4 | 256 | 22 | 128 | 76 | 8401 | 11093 | 33264 | 2247 | 2979 | 256 | 1024 | 2260 | 65535 | 156 | 22742 | 3135 | 2976 | 1 | 100 | 11000
2018-11-13 13:27 | 4 | 256 | 22 | 128 | 76 | 8408 | 11095 | 33264 | 2252 | 2979 | 256 | 1024 | 2262 | 65535 | 156 | 22752 | 3125 | 2976 | 1 | 100 | 11000
2018-11-13 13:28 | 4 | 256 | 22 | 128 | 76 | 8415 | 11096 | 33264 | 2253 | 2979 | 256 | 1024 | 2250 | 65535 | 155 | 22759 | 3119 | 2976 | 1 | 100 | 11000
2018-11-13 13:28 | 4 | 256 | 22 | 128 | 76 | 8421 | 11098 | 33264 | 2253 | 2979 | 256 | 1024 | 2255 | 65535 | 155 | 22770 | 3125 | 2976 | 1 | 100 | 11000
2018-11-13 13:28 | 4 | 256 | 22 | 128 | 76 | 8429 | 11100 | 33264 | 2254 | 2979 | 256 | 1024 | 2257 | 65535 | 155 | 22777 | 3128 | 2976 | 1 | 100 | 11000
2018-11-13 13:28 | 4 | 256 | 22 | 128 | 76 | 8435 | 11102 | 33288 | 2252 | 2979 | 256 | 1024 | 2255 | 65535 | 155 | 22786 | 3132 | 2976 | 1 | 100 | 11000
2018-11-13 13:28 | 4 | 256 | 22 | 128 | 77 | 8443 | 11104 | 33288 | 2253 | 2979 | 256 | 1024 | 2257 | 65535 | 155 | 22795 | 3123 | 2976 | 1 | 100 | 11000
2018-11-13 13:29 | 4 | 256 | 22 | 128 | 77 | 8449 | 11105 | 33288 | 2251 | 2979 | 256 | 1024 | 2241 | 65535 | 155 | 22802 | 3113 | 2976 | 1 | 100 | 11000
2018-11-13 13:29 | 4 | 256 | 22 | 128 | 77 | 8457 | 11108 | 33288 | 2248 | 2979 | 256 | 1024 | 2253 | 65535 | 155 | 22813 | 3111 | 2976 | 1 | 100 | 11000
2018-11-13 13:29 | 4 | 256 | 22 | 128 | 77 | 8463 | 11109 | 33288 | 2245 | 2980 | 256 | 1024 | 2248 | 65535 | 154 | 22820 | 3092 | 2976 | 1 | 100 | 11000
2018-11-13 13:29 | 4 | 256 | 22 | 128 | 77 | 8471 | 11111 | 33288 | 2246 | 2979 | 256 | 1024 | 2241 | 65535 | 154 | 22830 | 3118 | 2976 | 1 | 100 | 11000
2018-11-13 13:29 | 4 | 256 | 22 | 128 | 77 | 8474 | 11112 | 33096 | 1572 | 2980 | 256 | 1024 | 1052 | 65535 | 173 | 22834 | 1222 | 2976 | 1 | 100 | 11000
2018-11-13 13:29 | 4 | 256 | 22 | 128 | 77 | 8480 | 11114 | 33264 | 1657 | 2979 | 256 | 1024 | 2212 | 65535 | 172 | 22842 | 3076 | 2976 | 1 | 100 | 11000
2018-11-13 13:30 | 4 | 256 | 22 | 128 | 77 | 8486 | 11115 | 33264 | 1984 | 2980 | 256 | 1024 | 2248 | 65535 | 161 | 22849 | 3113 | 2976 | 1 | 100 | 11000
2018-11-13 13:30 | 4 | 256 | 22 | 128 | 77 | 8492 | 11117 | 33288 | 2113 | 2980 | 256 | 1024 | 2238 | 65535 | 159 | 22858 | 3089 | 2976 | 1 | 100 | 11000
2018-11-13 13:30 | 4 | 256 | 22 | 128 | 77 | 8500 | 11119 | 33288 | 2189 | 2980 | 256 | 1024 | 2243 | 65535 | 156 | 22866 | 3092 | 2976 | 1 | 100 | 11000
2018-11-13 13:30 | 4 | 256 | 22 | 128 | 77 | 8508 | 11121 | 33288 | 2216 | 2980 | 256 | 1024 | 2248 | 65535 | 154 | 22876 | 3118 | 2976 | 1 | 100 | 11000
2018-11-13 13:30 | 4 | 256 | 22 | 128 | 77 | 8514 | 11123 | 33288 | 2230 | 2980 | 256 | 1024 | 2246 | 65535 | 154 | 22883 | 3118 | 2976 | 1 | 100 | 11000
2018-11-13 13:31 | 4 | 256 | 22 | 128 | 77 | 8520 | 11124 | 33288 | 2241 | 2980 | 256 | 1024 | 2248 | 65535 | 153 | 22893 | 3125 | 2976 | 1 | 100 | 11000
2018-11-13 13:31 | 4 | 256 | 22 | 128 | 77 | 8528 | 11127 | 33288 | 2242 | 2980 | 256 | 1024 | 2246 | 65535 | 153 | 22902 | 3125 | 2976 | 1 | 100 | 11000
2018-11-13 13:31 | 4 | 256 | 22 | 128 | 77 | 8534 | 11128 | 33288 | 2245 | 2980 | 256 | 1024 | 2241 | 65535 | 153 | 22910 | 3118 | 2976 | 1 | 100 | 11000
2018-11-13 13:31 | 4 | 256 | 22 | 128 | 77 | 8542 | 11130 | 33288 | 2246 | 2980 | 256 | 1024 | 2250 | 65535 | 152 | 22919 | 3121 | 2976 | 1 | 100 | 11000
2018-11-13 13:31 | 4 | 256 | 22 | 128 | 77 | 8548 | 11131 | 33288 | 2246 | 2980 | 256 | 1024 | 2248 | 65535 | 152 | 22926 | 3104 | 2976 | 1 | 100 | 11000
2018-11-13 13:32 | 4 | 256 | 22 | 128 | 77 | 8556 | 11134 | 33288 | 2247 | 2980 | 256 | 1024 | 2238 | 65535 | 152 | 22938 | 3130 | 2976 | 1 | 100 | 11000
2018-11-13 13:32 | 4 | 256 | 22 | 128 | 77 | 8562 | 11135 | 33288 | 2248 | 2980 | 256 | 1024 | 2257 | 65535 | 152 | 22945 | 3121 | 2976 | 1 | 100 | 11000
2018-11-13 13:32 | 4 | 256 | 22 | 128 | 77 | 8570 | 11137 | 33288 | 2251 | 2980 | 256 | 1024 | 2253 | 65535 | 151 | 22954 | 3125 | 2976 | 1 | 100 | 11000
2018-11-13 13:32 | 4 | 256 | 22 | 128 | 77 | 8576 | 11139 | 33288 | 2253 | 2980 | 256 | 1024 | 2253 | 65535 | 151 | 22963 | 3128 | 2976 | 1 | 100 | 11000
2018-11-13 13:32 | 4 | 256 | 22 | 128 | 78 | 8581 | 11140 | 33072 | 1803 | 2980 | 256 | 1024 | 1952 | 65535 | 166 | 22969 | 3099 | 2976 | 1 | 100 | 11000
2018-11-13 13:32 | 4 | 256 | 22 | 128 | 78 | 8587 | 11141 | 33288 | 2048 | 2980 | 256 | 1024 | 2238 | 65535 | 154 | 22977 | 3108 | 2976 | 1 | 100 | 11000
2018-11-13 13:33 | 4 | 256 | 22 | 128 | 78 | 8594 | 11144 | 33288 | 2142 | 2980 | 256 | 1024 | 2234 | 65535 | 155 | 22987 | 3104 | 2976 | 1 | 100 | 11000
2018-11-13 13:33 | 4 | 256 | 22 | 128 | 78 | 8601 | 11145 | 33288 | 2195 | 2980 | 256 | 1024 | 2224 | 65535 | 153 | 22996 | 3104 | 2976 | 1 | 100 | 11000
2018-11-13 13:33 | 4 | 256 | 22 | 128 | 78 | 8607 | 11147 | 33288 | 2215 | 2980 | 256 | 1024 | 2241 | 65535 | 152 | 23005 | 3101 | 2976 | 1 | 100 | 11000
2018-11-13 13:33 | 4 | 256 | 22 | 128 | 78 | 8615 | 11149 | 33312 | 2230 | 2980 | 256 | 1024 | 2253 | 65535 | 151 | 23012 | 3111 | 2976 | 1 | 100 | 11000
2018-11-13 13:33 | 4 | 256 | 22 | 128 | 78 | 8622 | 11151 | 33312 | 2237 | 2980 | 256 | 1024 | 2236 | 65535 | 151 | 23020 | 3113 | 2976 | 1 | 100 | 11000
2018-11-13 13:34 | 4 | 256 | 22 | 128 | 78 | 8629 | 11153 | 33312 | 2236 | 2980 | 256 | 1024 | 2195 | 65535 | 150 | 23030 | 3104 | 2976 | 1 | 100 | 11000
2018-11-13 13:34 | 4 | 256 | 22 | 128 | 78 | 8635 | 11154 | 33312 | 2239 | 2981 | 256 | 1024 | 2241 | 65535 | 150 | 23037 | 3087 | 2976 | 1 | 100 | 11000
2018-11-13 13:34 | 4 | 256 | 22 | 128 | 78 | 8644 | 11157 | 33312 | 2244 | 2980 | 256 | 1024 | 2257 | 65535 | 150 | 23048 | 3127 | 2977 | 1 | 100 | 11000
2018-11-13 13:34 | 4 | 256 | 22 | 128 | 78 | 8650 | 11159 | 33312 | 2248 | 2981 | 256 | 1024 | 2255 | 65535 | 149 | 23055 | 3113 | 2977 | 1 | 100 | 11000
2018-11-13 13:34 | 4 | 256 | 22 | 128 | 78 | 8657 | 11160 | 33312 | 2248 | 2981 | 256 | 1024 | 2255 | 65535 | 149 | 23065 | 3120 | 2977 | 1 | 100 | 11000
2018-11-13 13:34 | 4 | 256 | 22 | 128 | 78 | 8664 | 11162 | 33312 | 2251 | 2981 | 256 | 1024 | 2250 | 65535 | 149 | 23074 | 3117 | 2977 | 1 | 100 | 11000
2018-11-13 13:35 | 4 | 256 | 22 | 128 | 78 | 8672 | 11164 | 33312 | 2253 | 2981 | 256 | 1024 | 2253 | 65535 | 149 | 23083 | 3120 | 2977 | 1 | 100 | 11000
2018-11-13 13:35 | 4 | 256 | 22 | 128 | 78 | 8678 | 11166 | 33312 | 2253 | 2981 | 256 | 1024 | 2255 | 65535 | 148 | 23091 | 3130 | 2977 | 1 | 100 | 11000
2018-11-13 13:35 | 4 | 256 | 22 | 128 | 78 | 8684 | 11167 | 33312 | 2245 | 2981 | 256 | 1024 | 2238 | 65535 | 149 | 23101 | 3117 | 2977 | 1 | 100 | 11000
2018-11-13 13:35 | 4 | 256 | 22 | 128 | 78 | 8690 | 11169 | 33216 | 1871 | 2981 | 256 | 1024 | 2002 | 65535 | 158 | 23107 | 2201 | 2977 | 1 | 100 | 11000
2018-11-13 13:35 | 4 | 256 | 22 | 128 | 78 | 8693 | 11170 | 33216 | 1523 | 2981 | 256 | 1024 | 1617 | 65535 | 175 | 23112 | 2354 | 2977 | 1 | 100 | 11000
2018-11-13 13:36 | 4 | 256 | 22 | 128 | 78 | 8700 | 11172 | 33288 | 1811 | 2981 | 256 | 1024 | 2234 | 65535 | 161 | 23120 | 3120 | 2977 | 1 | 100 | 11000
2018-11-13 13:36 | 4 | 256 | 22 | 128 | 78 | 8706 | 11173 | 33312 | 2053 | 2981 | 256 | 1024 | 2253 | 65535 | 149 | 23127 | 3120 | 2977 | 1 | 100 | 11000
2018-11-13 13:36 | 4 | 256 | 22 | 128 | 78 | 8714 | 11175 | 33312 | 2171 | 2981 | 256 | 1024 | 2257 | 65535 | 151 | 23136 | 3130 | 2977 | 1 | 100 | 11000
2018-11-13 13:36 | 4 | 256 | 22 | 128 | 79 | 8720 | 11177 | 33312 | 2209 | 2981 | 256 | 1024 | 2253 | 65535 | 149 | 23145 | 3127 | 2977 | 1 | 100 | 11000
2018-11-13 13:36 | 4 | 256 | 22 | 128 | 79 | 8728 | 11179 | 33312 | 2228 | 2981 | 256 | 1024 | 2246 | 65535 | 148 | 23155 | 3117 | 2977 | 1 | 100 | 11000
2018-11-13 13:37 | 4 | 256 | 22 | 128 | 79 | 8734 | 11181 | 33312 | 2238 | 2981 | 256 | 1024 | 2248 | 65535 | 147 | 23163 | 3101 | 2977 | 1 | 100 | 11000
2018-11-13 13:37 | 4 | 256 | 22 | 128 | 79 | 8742 | 11183 | 33312 | 2236 | 2981 | 256 | 1024 | 2241 | 65535 | 147 | 23172 | 3120 | 2977 | 1 | 100 | 11000
2018-11-13 13:37 | 4 | 256 | 22 | 128 | 79 | 8748 | 11184 | 33312 | 2239 | 2981 | 256 | 1024 | 2248 | 65535 | 147 | 23180 | 3111 | 2977 | 1 | 100 | 11000
2018-11-13 13:37 | 4 | 256 | 22 | 128 | 79 | 8756 | 11187 | 33312 | 2241 | 2981 | 256 | 1024 | 2246 | 65535 | 147 | 23190 | 3120 | 2977 | 1 | 100 | 11000
2018-11-13 13:37 | 4 | 256 | 22 | 128 | 79 | 8762 | 11188 | 33312 | 2243 | 2981 | 256 | 1024 | 2238 | 65535 | 147 | 23198 | 3097 | 2977 | 1 | 100 | 11000
2018-11-13 13:37 | 4 | 256 | 22 | 128 | 79 | 8768 | 11189 | 33312 | 2242 | 2981 | 256 | 1024 | 2238 | 65535 | 146 | 23207 | 3120 | 2977 | 1 | 100 | 11000
2018-11-13 13:38 | 4 | 256 | 22 | 128 | 79 | 8776 | 11191 | 33312 | 2244 | 2981 | 256 | 1024 | 2241 | 65535 | 146 | 23216 | 3111 | 2977 | 1 | 100 | 11000
2018-11-13 13:38 | 4 | 256 | 22 | 128 | 79 | 8782 | 11193 | 33312 | 2235 | 2981 | 256 | 1024 | 2222 | 65535 | 146 | 23226 | 3080 | 2977 | 1 | 100 | 11000
2018-11-13 13:38 | 4 | 256 | 22 | 128 | 79 | 8790 | 11195 | 33312 | 2224 | 2981 | 256 | 1024 | 2219 | 65535 | 147 | 23232 | 3077 | 2977 | 1 | 100 | 11000
2018-11-13 13:38 | 4 | 256 | 22 | 128 | 79 | 8795 | 11197 | 33048 | 1857 | 2982 | 256 | 1024 | 290 | 65535 | 156 | 23240 | 568 | 2977 | 1 | 100 | 11000
2018-11-13 13:38 | 4 | 256 | 22 | 128 | 79 | 8801 | 11198 | 33312 | 1921 | 2982 | 256 | 1024 | 2234 | 65535 | 152 | 23247 | 3104 | 2977 | 1 | 100 | 11000
2018-11-13 13:39 | 4 | 256 | 22 | 128 | 79 | 8809 | 11200 | 33312 | 2090 | 2982 | 256 | 1024 | 2236 | 65535 | 151 | 23256 | 3111 | 2977 | 1 | 100 | 11000
2018-11-13 13:39 | 4 | 256 | 22 | 128 | 79 | 8815 | 11202 | 33312 | 2164 | 2982 | 256 | 1024 | 2234 | 65535 | 148 | 23265 | 3097 | 2977 | 1 | 100 | 11000
2018-11-13 13:39 | 4 | 256 | 22 | 128 | 79 | 8821 | 11203 | 33312 | 2209 | 2982 | 256 | 1024 | 2246 | 65535 | 146 | 23273 | 3113 | 2977 | 1 | 100 | 11000
2018-11-13 13:39 | 4 | 256 | 22 | 128 | 79 | 8829 | 11206 | 33312 | 2222 | 2982 | 256 | 1024 | 2246 | 65535 | 146 | 23283 | 3117 | 2978 | 1 | 100 | 11000
2018-11-13 13:39 | 4 | 256 | 22 | 128 | 79 | 8835 | 11207 | 33312 | 2232 | 2982 | 256 | 1024 | 2246 | 65535 | 145 | 23290 | 3113 | 2978 | 1 | 100 | 11000
2018-11-13 13:40 | 4 | 256 | 22 | 128 | 79 | 8843 | 11209 | 33312 | 2234 | 2982 | 256 | 1024 | 2238 | 65535 | 145 | 23301 | 3104 | 2977 | 1 | 100 | 11000
2018-11-13 13:40 | 4 | 256 | 22 | 128 | 79 | 8849 | 11211 | 33312 | 2221 | 2982 | 256 | 1024 | 2179 | 65535 | 145 | 23308 | 3051 | 2978 | 1 | 100 | 11000
2018-11-13 13:40 | 4 | 256 | 22 | 128 | 79 | 8856 | 11213 | 33336 | 2219 | 2982 | 256 | 1024 | 2248 | 65535 | 145 | 23318 | 3106 | 2978 | 1 | 100 | 11000
2018-11-13 13:40 | 4 | 256 | 22 | 128 | 80 | 8863 | 11215 | 33336 | 2230 | 2982 | 256 | 1024 | 2226 | 65535 | 144 | 23326 | 3116 | 2978 | 1 | 100 | 11000
2018-11-13 13:40 | 4 | 256 | 22 | 128 | 80 | 8869 | 11216 | 33312 | 2235 | 2982 | 256 | 1024 | 2210 | 65535 | 144 | 23335 | 3099 | 2978 | 1 | 100 | 11000
2018-11-13 13:40 | 4 | 256 | 22 | 128 | 80 | 8877 | 11218 | 33336 | 2238 | 2982 | 256 | 1024 | 2248 | 65535 | 144 | 23344 | 3116 | 2978 | 1 | 100 | 11000
2018-11-13 13:41 | 4 | 256 | 22 | 128 | 80 | 8883 | 11220 | 33336 | 2240 | 2982 | 256 | 1024 | 2243 | 65535 | 143 | 23351 | 3122 | 2978 | 1 | 100 | 11000
2018-11-13 13:41 | 4 | 256 | 22 | 128 | 80 | 8891 | 11222 | 33336 | 2242 | 2982 | 256 | 1024 | 2241 | 65535 | 143 | 23360 | 3120 | 2978 | 1 | 100 | 11000
2018-11-13 13:41 | 4 | 256 | 22 | 128 | 80 | 8897 | 11223 | 33336 | 2246 | 2982 | 256 | 1024 | 2241 | 65535 | 143 | 23369 | 3129 | 2978 | 1 | 100 | 11000
2018-11-13 13:41 | 4 | 256 | 22 | 128 | 80 | 8904 | 11225 | 33336 | 2247 | 2982 | 256 | 1024 | 2248 | 65535 | 143 | 23378 | 979 | 2978 | 1 | 100 | 11000
2018-11-13 13:41 | 4 | 256 | 22 | 128 | 80 | 8908 | 11226 | 33336 | 1910 | 2982 | 256 | 1024 | 2234 | 65535 | 148 | 23383 | 3113 | 2978 | 1 | 100 | 11000
2018-11-13 13:42 | 4 | 256 | 22 | 128 | 80 | 8917 | 11229 | 33336 | 2073 | 2982 | 256 | 1024 | 2234 | 65535 | 142 | 23393 | 3109 | 2978 | 1 | 100 | 11000
2018-11-13 13:42 | 4 | 256 | 22 | 128 | 80 | 8923 | 11231 | 33336 | 2167 | 2982 | 256 | 1024 | 2243 | 65535 | 145 | 23401 | 3070 | 2978 | 1 | 100 | 11000
2018-11-13 13:42 | 4 | 256 | 22 | 128 | 80 | 8930 | 11232 | 33312 | 2169 | 2982 | 256 | 1024 | 2164 | 65535 | 145 | 23411 | 3008 | 2978 | 1 | 100 | 11000
2018-11-13 13:42 | 4 | 256 | 22 | 128 | 80 | 8936 | 11234 | 33312 | 2166 | 2982 | 256 | 1024 | 2164 | 65535 | 145 | 23418 | 3004 | 2978 | 1 | 100 | 11000
2018-11-13 13:42 | 4 | 256 | 22 | 128 | 80 | 8942 | 11235 | 33336 | 2166 | 2982 | 256 | 1024 | 2181 | 65535 | 144 | 23427 | 3029 | 2978 | 1 | 100 | 11000
2018-11-13 13:42 | 4 | 256 | 22 | 128 | 80 | 8950 | 11238 | 33336 | 2168 | 2983 | 256 | 1024 | 2145 | 65535 | 144 | 23435 | 3046 | 2978 | 1 | 100 | 11000
2018-11-13 13:43 | 4 | 256 | 22 | 128 | 80 | 8956 | 11239 | 33336 | 2178 | 2982 | 256 | 1024 | 2188 | 65535 | 144 | 23445 | 3039 | 2978 | 1 | 100 | 11000
2018-11-13 13:43 | 4 | 256 | 22 | 128 | 80 | 8963 | 11241 | 33336 | 2184 | 2983 | 256 | 1024 | 2179 | 65535 | 143 | 23453 | 3036 | 2978 | 1 | 100 | 11000
2018-11-13 13:43 | 4 | 256 | 22 | 128 | 80 | 8969 | 11242 | 33336 | 2191 | 2983 | 256 | 1024 | 2205 | 65535 | 143 | 23463 | 3075 | 2978 | 1 | 100 | 11000
2018-11-13 13:43 | 4 | 256 | 22 | 128 | 80 | 8977 | 11244 | 33336 | 2203 | 2983 | 256 | 1024 | 2217 | 65535 | 142 | 23470 | 3079 | 2978 | 1 | 100 | 11000
2018-11-13 13:43 | 4 | 256 | 22 | 128 | 80 | 8983 | 11246 | 33336 | 2214 | 2982 | 256 | 1024 | 2226 | 65535 | 142 | 23478 | 3086 | 2978 | 1 | 100 | 11000
2018-11-13 13:44 | 4 | 256 | 22 | 128 | 80 | 8991 | 11248 | 33336 | 2226 | 2983 | 256 | 1024 | 2234 | 65535 | 141 | 23487 | 3103 | 2978 | 1 | 100 | 11000
2018-11-13 13:44 | 4 | 256 | 22 | 128 | 80 | 8997 | 11250 | 33336 | 2232 | 2983 | 256 | 1024 | 2238 | 65535 | 141 | 23496 | 3106 | 2978 | 1 | 100 | 11000
2018-11-13 13:44 | 4 | 256 | 22 | 128 | 81 | 9005 | 11252 | 33360 | 2234 | 2983 | 256 | 1024 | 2241 | 65535 | 140 | 23506 | 3106 | 2978 | 1 | 100 | 11000
2018-11-13 13:44 | 4 | 256 | 22 | 128 | 81 | 9011 | 11254 | 33336 | 2228 | 2983 | 256 | 1024 | 2205 | 65535 | 140 | 23513 | 3043 | 2978 | 1 | 100 | 11000
2018-11-13 13:44 | 4 | 256 | 22 | 128 | 81 | 9015 | 11255 | 33192 | 1550 | 2983 | 256 | 1024 | 1269 | 65535 | 160 | 23518 | 1459 | 2978 | 1 | 100 | 11000
2018-11-13 13:45 | 4 | 256 | 22 | 128 | 81 | 9019 | 11255 | 33312 | 1630 | 2983 | 256 | 1024 | 2054 | 65535 | 158 | 23523 | 2536 | 2978 | 1 | 100 | 11000
2018-11-13 13:45 | 4 | 256 | 22 | 128 | 81 | 9025 | 11257 | 33336 | 1912 | 2983 | 256 | 1024 | 2200 | 65535 | 146 | 23534 | 3063 | 2978 | 1 | 100 | 11000
2018-11-13 13:45 | 4 | 256 | 22 | 128 | 81 | 9033 | 11259 | 33336 | 2075 | 2983 | 256 | 1024 | 2195 | 65535 | 139 | 23541 | 3066 | 2978 | 1 | 100 | 11000
2018-11-13 13:45 | 4 | 256 | 22 | 128 | 81 | 9039 | 11261 | 33336 | 2143 | 2983 | 256 | 1024 | 2224 | 65535 | 142 | 23550 | 3086 | 2978 | 1 | 100 | 11000
2018-11-13 13:45 | 4 | 256 | 22 | 128 | 81 | 9047 | 11263 | 33336 | 2182 | 2983 | 256 | 1024 | 2226 | 65535 | 141 | 23558 | 3096 | 2978 | 1 | 100 | 11000
2018-11-13 13:45 | 4 | 256 | 22 | 128 | 81 | 9053 | 11264 | 33360 | 2212 | 2983 | 256 | 1024 | 2231 | 65535 | 140 | 23568 | 3115 | 2978 | 1 | 100 | 11000
2018-11-13 13:46 | 4 | 256 | 22 | 128 | 81 | 9061 | 11267 | 33360 | 2226 | 2983 | 256 | 1024 | 2241 | 65535 | 139 | 23577 | 3118 | 2978 | 1 | 100 | 11000
2018-11-13 13:46 | 4 | 256 | 22 | 128 | 81 | 9067 | 11268 | 33360 | 2233 | 2983 | 256 | 1024 | 2229 | 65535 | 139 | 23584 | 3118 | 2978 | 1 | 100 | 11000
2018-11-13 13:46 | 4 | 256 | 22 | 128 | 81 | 9074 | 11270 | 33360 | 2235 | 2983 | 256 | 1024 | 2234 | 65535 | 138 | 23593 | 3118 | 2978 | 1 | 100 | 11000
2018-11-13 13:46 | 4 | 256 | 22 | 128 | 81 | 9081 | 11272 | 33360 | 2239 | 2983 | 256 | 1024 | 2238 | 65535 | 138 | 23602 | 3128 | 2978 | 1 | 100 | 11000
2018-11-13 13:46 | 4 | 256 | 22 | 128 | 81 | 9089 | 11274 | 33360 | 2242 | 2983 | 256 | 1024 | 2248 | 65535 | 138 | 23611 | 3122 | 2978 | 1 | 100 | 11000
2018-11-13 13:47 | 4 | 256 | 22 | 128 | 81 | 9095 | 11276 | 33360 | 2242 | 2983 | 256 | 1024 | 2238 | 65535 | 138 | 23619 | 3111 | 2979 | 1 | 100 | 11000
2018-11-13 13:47 | 4 | 256 | 22 | 128 | 81 | 9102 | 11277 | 33360 | 2241 | 2983 | 256 | 1024 | 2241 | 65535 | 138 | 23629 | 3118 | 2979 | 1 | 100 | 11000
2018-11-13 13:47 | 4 | 256 | 22 | 128 | 81 | 9109 | 11280 | 33360 | 2236 | 2984 | 256 | 1024 | 2231 | 65535 | 137 | 23638 | 3065 | 2979 | 1 | 100 | 11000
2018-11-13 13:47 | 4 | 256 | 22 | 128 | 81 | 9115 | 11281 | 33360 | 2232 | 2983 | 256 | 1024 | 2224 | 65535 | 137 | 23647 | 3101 | 2979 | 1 | 100 | 11000
2018-11-13 13:47 | 4 | 256 | 22 | 128 | 81 | 9120 | 11282 | 33336 | 1803 | 2984 | 256 | 1024 | 2183 | 65535 | 143 | 23652 | 1323 | 2979 | 1 | 100 | 11000
2018-11-13 13:48 | 4 | 256 | 22 | 128 | 81 | 9128 | 11285 | 33360 | 2015 | 2984 | 256 | 1024 | 2238 | 65535 | 138 | 23662 | 3118 | 2979 | 1 | 100 | 11000
2018-11-13 13:48 | 4 | 256 | 22 | 128 | 81 | 9134 | 11286 | 33360 | 2126 | 2984 | 256 | 1024 | 2231 | 65535 | 140 | 23669 | 3111 | 2979 | 1 | 100 | 11000
2018-11-13 13:48 | 4 | 256 | 22 | 128 | 81 | 9140 | 11287 | 33360 | 2195 | 2984 | 256 | 1024 | 2255 | 65535 | 138 | 23678 | 3125 | 2979 | 1 | 100 | 11000
2018-11-13 13:48 | 4 | 256 | 22 | 128 | 82 | 9148 | 11289 | 33360 | 2220 | 2984 | 256 | 1024 | 2236 | 65535 | 137 | 23687 | 3022 | 2979 | 1 | 100 | 11000
2018-11-13 13:48 | 4 | 256 | 22 | 128 | 82 | 9154 | 11291 | 33360 | 2181 | 2984 | 256 | 1024 | 2193 | 65535 | 138 | 23695 | 2989 | 2979 | 1 | 100 | 11000
2018-11-13 13:48 | 4 | 256 | 22 | 128 | 82 | 9162 | 11294 | 33360 | 2201 | 2984 | 256 | 1024 | 2231 | 65535 | 137 | 23705 | 3098 | 2979 | 1 | 100 | 11000
2018-11-13 13:49 | 4 | 256 | 22 | 128 | 82 | 9168 | 11295 | 33360 | 2218 | 2984 | 256 | 1024 | 2234 | 65535 | 136 | 23713 | 3105 | 2979 | 1 | 100 | 11000
2018-11-13 13:49 | 4 | 256 | 22 | 128 | 82 | 9175 | 11297 | 33360 | 2225 | 2984 | 256 | 1024 | 2231 | 65535 | 136 | 23721 | 3105 | 2979 | 1 | 100 | 11000
2018-11-13 13:49 | 4 | 256 | 22 | 128 | 82 | 9181 | 11298 | 33360 | 2226 | 2984 | 256 | 1024 | 2226 | 65535 | 136 | 23729 | 3091 | 2979 | 1 | 100 | 11000
2018-11-13 13:49 | 4 | 256 | 22 | 128 | 82 | 9189 | 11300 | 33360 | 2226 | 2984 | 256 | 1024 | 2222 | 65535 | 136 | 23739 | 3098 | 2979 | 1 | 100 | 11000
2018-11-13 13:49 | 4 | 256 | 22 | 128 | 82 | 9196 | 11303 | 33360 | 2227 | 2984 | 256 | 1024 | 2231 | 65535 | 135 | 23747 | 3089 | 2979 | 1 | 100 | 11000
2018-11-13 13:50 | 4 | 256 | 22 | 128 | 82 | 9202 | 11304 | 33360 | 2225 | 2984 | 256 | 1024 | 2210 | 65535 | 135 | 23757 | 3094 | 2979 | 1 | 100 | 11000
2018-11-13 13:50 | 4 | 256 | 22 | 128 | 82 | 9209 | 11306 | 33360 | 2225 | 2984 | 256 | 1024 | 2229 | 65535 | 135 | 23765 | 3101 | 2979 | 1 | 100 | 11000
2018-11-13 13:50 | 4 | 256 | 22 | 128 | 82 | 9215 | 11307 | 33360 | 2225 | 2984 | 256 | 1024 | 2214 | 65535 | 135 | 23775 | 3091 | 2979 | 1 | 100 | 11000
2018-11-13 13:50 | 4 | 256 | 22 | 128 | 82 | 9223 | 11309 | 33360 | 2227 | 2984 | 256 | 1024 | 2231 | 65535 | 135 | 23785 | 3105 | 2979 | 1 | 100 | 11000
2018-11-13 13:50 | 4 | 256 | 22 | 128 | 82 | 9228 | 11311 | 33312 | 1836 | 2984 | 256 | 1024 | 1589 | 65535 | 143 | 23790 | 1496 | 2979 | 1 | 100 | 11000
2018-11-13 13:50 | 4 | 256 | 22 | 128 | 82 | 9232 | 11312 | 33240 | 1501 | 2984 | 256 | 1024 | 1431 | 65535 | 155 | 23794 | 2090 | 2979 | 1 | 100 | 11000
2018-11-13 13:51 | 4 | 256 | 22 | 128 | 82 | 9237 | 11313 | 33360 | 1688 | 2984 | 256 | 1024 | 2231 | 65535 | 141 | 23800 | 3036 | 2979 | 1 | 100 | 11000
2018-11-13 13:51 | 4 | 256 | 22 | 128 | 82 | 9245 | 11315 | 33360 | 1956 | 2984 | 256 | 1024 | 2231 | 65535 | 136 | 23809 | 3105 | 2979 | 1 | 100 | 11000
2018-11-13 13:51 | 4 | 256 | 22 | 128 | 82 | 9251 | 11317 | 33360 | 2114 | 2984 | 256 | 1024 | 2236 | 65535 | 137 | 23817 | 3045 | 2979 | 1 | 100 | 11000
2018-11-13 13:51 | 4 | 256 | 22 | 128 | 82 | 9258 | 11318 | 33360 | 2171 | 2984 | 256 | 1024 | 2231 | 65535 | 135 | 23827 | 3094 | 2979 | 1 | 100 | 11000
2018-11-13 13:51 | 4 | 256 | 22 | 128 | 82 | 9264 | 11320 | 33360 | 2203 | 2984 | 256 | 1024 | 2226 | 65535 | 134 | 23834 | 3098 | 2979 | 1 | 100 | 11000
2018-11-13 13:52 | 4 | 256 | 22 | 128 | 82 | 9272 | 11322 | 33360 | 2215 | 2984 | 256 | 1024 | 2234 | 65535 | 134 | 23845 | 3105 | 2979 | 1 | 100 | 11000
2018-11-13 13:52 | 4 | 256 | 22 | 128 | 82 | 9278 | 11324 | 33360 | 2222 | 2985 | 256 | 1024 | 2226 | 65535 | 133 | 23852 | 3103 | 2979 | 1 | 100 | 11000
2018-11-13 13:52 | 4 | 256 | 22 | 128 | 82 | 9284 | 11325 | 33360 | 2223 | 2985 | 256 | 1024 | 2231 | 65535 | 133 | 23861 | 3098 | 2979 | 1 | 100 | 11000
2018-11-13 13:52 | 4 | 256 | 22 | 128 | 83 | 9292 | 11327 | 33384 | 2225 | 2984 | 256 | 1024 | 2231 | 65535 | 133 | 23870 | 3103 | 2980 | 1 | 100 | 11000
2018-11-13 13:52 | 4 | 256 | 22 | 128 | 83 | 9298 | 11329 | 33384 | 2224 | 2985 | 256 | 1024 | 2229 | 65535 | 133 | 23880 | 3091 | 2980 | 1 | 100 | 11000
2018-11-13 13:53 | 4 | 256 | 22 | 128 | 83 | 9306 | 11331 | 33384 | 2229 | 2985 | 256 | 1024 | 2238 | 65535 | 132 | 23888 | 3113 | 2979 | 1 | 100 | 11000
2018-11-13 13:53 | 4 | 256 | 22 | 128 | 83 | 9312 | 11333 | 33384 | 2234 | 2985 | 256 | 1024 | 2241 | 65535 | 132 | 23897 | 3107 | 2979 | 1 | 100 | 11000
2018-11-13 13:53 | 4 | 256 | 22 | 128 | 83 | 9320 | 11335 | 33384 | 2236 | 2985 | 256 | 1024 | 2236 | 65535 | 132 | 23906 | 3124 | 2980 | 1 | 100 | 11000
2018-11-13 13:53 | 4 | 256 | 22 | 128 | 83 | 9326 | 11336 | 33384 | 2235 | 2985 | 256 | 1024 | 2241 | 65535 | 132 | 23913 | 3110 | 2980 | 1 | 100 | 11000
2018-11-13 13:53 | 4 | 256 | 22 | 128 | 83 | 9332 | 11338 | 33120 | 1860 | 2985 | 256 | 1024 | 1696 | 65535 | 133 | 23921 | 396 | 2980 | 1 | 100 | 11000
2018-11-13 13:53 | 4 | 256 | 22 | 128 | 83 | 9338 | 11340 | 33384 | 1947 | 2985 | 256 | 1024 | 2231 | 65535 | 134 | 23928 | 3107 | 2980 | 1 | 100 | 11000
2018-11-13 13:54 | 4 | 256 | 22 | 128 | 83 | 9346 | 11342 | 33384 | 2089 | 2985 | 256 | 1024 | 2231 | 65535 | 129 | 23937 | 3087 | 2980 | 1 | 100 | 11000
2018-11-13 13:54 | 4 | 256 | 22 | 128 | 83 | 9352 | 11343 | 33384 | 2170 | 2985 | 256 | 1024 | 2214 | 65535 | 133 | 23945 | 3103 | 2980 | 1 | 100 | 11000
2018-11-13 13:54 | 4 | 256 | 22 | 128 | 83 | 9359 | 11345 | 33384 | 2199 | 2985 | 256 | 1024 | 2224 | 65535 | 132 | 23955 | 3096 | 2980 | 1 | 100 | 11000
2018-11-13 13:54 | 4 | 256 | 22 | 128 | 83 | 9365 | 11346 | 33384 | 2209 | 2985 | 256 | 1024 | 2222 | 65535 | 131 | 23963 | 3084 | 2980 | 1 | 100 | 11000
2018-11-13 13:54 | 4 | 256 | 22 | 128 | 83 | 9372 | 11349 | 33384 | 2214 | 2985 | 256 | 1024 | 2219 | 65535 | 131 | 23973 | 3087 | 2980 | 1 | 100 | 11000
2018-11-13 13:55 | 4 | 256 | 22 | 128 | 83 | 9380 | 11351 | 33384 | 2217 | 2985 | 256 | 1024 | 2224 | 65535 | 131 | 23981 | 3094 | 2980 | 1 | 100 | 11000
2018-11-13 13:55 | 4 | 256 | 22 | 128 | 83 | 9385 | 11352 | 33384 | 2220 | 2985 | 256 | 1024 | 2222 | 65535 | 131 | 23989 | 3101 | 2980 | 1 | 100 | 11000
2018-11-13 13:55 | 4 | 256 | 22 | 128 | 83 | 9393 | 11354 | 33384 | 2224 | 2985 | 256 | 1024 | 2226 | 65535 | 130 | 23998 | 3074 | 2980 | 1 | 100 | 11000
2018-11-13 13:55 | 4 | 256 | 22 | 128 | 83 | 9399 | 11356 | 33384 | 2219 | 2985 | 256 | 1024 | 2212 | 65535 | 130 | 24008 | 3094 | 2980 | 1 | 100 | 11000
2018-11-13 13:55 | 4 | 256 | 22 | 128 | 83 | 9407 | 11358 | 33384 | 2222 | 2985 | 256 | 1024 | 2229 | 65535 | 130 | 24016 | 3096 | 2980 | 1 | 100 | 11000
2018-11-13 13:56 | 4 | 256 | 22 | 128 | 83 | 9413 | 11360 | 33384 | 2223 | 2985 | 256 | 1024 | 2226 | 65535 | 130 | 24024 | 3094 | 2980 | 1 | 100 | 11000
2018-11-13 13:56 | 4 | 256 | 22 | 128 | 83 | 9421 | 11362 | 33408 | 2224 | 2985 | 256 | 1024 | 2229 | 65535 | 129 | 24033 | 3096 | 2980 | 1 | 100 | 11000
2018-11-13 13:56 | 4 | 256 | 22 | 128 | 83 | 9428 | 11363 | 33408 | 2223 | 2985 | 256 | 1024 | 2226 | 65535 | 129 | 24043 | 3094 | 2980 | 1 | 100 | 11000
2018-11-13 13:56 | 4 | 256 | 22 | 128 | 84 | 9434 | 11365 | 33384 | 2223 | 2985 | 256 | 1024 | 2226 | 65535 | 129 | 24050 | 3096 | 2980 | 1 | 100 | 11000
2018-11-13 13:56 | 4 | 256 | 22 | 128 | 84 | 9441 | 11367 | 33408 | 2140 | 2986 | 256 | 1024 | 997 | 65535 | 129 | 24059 | 3101 | 2980 | 1 | 100 | 11000
2018-11-13 13:56 | 4 | 256 | 22 | 128 | 84 | 9444 | 11367 | 33216 | 1534 | 2986 | 256 | 1024 | 1040 | 65535 | 146 | 24063 | 1632 | 2980 | 1 | 100 | 11000
2018-11-13 13:57 | 4 | 256 | 22 | 128 | 84 | 9449 | 11369 | 33384 | 1726 | 2986 | 256 | 1024 | 2222 | 65535 | 138 | 24069 | 3067 | 2980 | 1 | 100 | 11000
2018-11-13 13:57 | 4 | 256 | 22 | 128 | 84 | 9457 | 11371 | 33384 | 1971 | 2986 | 256 | 1024 | 2219 | 65535 | 130 | 24080 | 3094 | 2980 | 1 | 100 | 11000
2018-11-13 13:57 | 4 | 256 | 22 | 128 | 84 | 9463 | 11373 | 33384 | 2110 | 2986 | 256 | 1024 | 2222 | 65535 | 126 | 24087 | 3091 | 2980 | 1 | 100 | 11000
2018-11-13 13:57 | 4 | 256 | 22 | 128 | 84 | 9469 | 11374 | 33384 | 2166 | 2986 | 256 | 1024 | 2217 | 65535 | 130 | 24096 | 3084 | 2980 | 1 | 100 | 11000
2018-11-13 13:57 | 4 | 256 | 22 | 128 | 84 | 9477 | 11376 | 33408 | 2196 | 2986 | 256 | 1024 | 2207 | 65535 | 129 | 24104 | 3084 | 2980 | 1 | 100 | 11000
2018-11-13 13:58 | 4 | 256 | 22 | 128 | 84 | 9482 | 11378 | 33384 | 2199 | 2986 | 256 | 1024 | 2214 | 65535 | 128 | 24114 | 3074 | 2980 | 1 | 100 | 11000
2018-11-13 13:58 | 4 | 256 | 22 | 128 | 84 | 9490 | 11379 | 33408 | 2209 | 2986 | 256 | 1024 | 2217 | 65535 | 128 | 24121 | 3089 | 2980 | 1 | 100 | 11000
2018-11-13 13:58 | 4 | 256 | 22 | 128 | 84 | 9497 | 11382 | 33408 | 2220 | 2986 | 256 | 1024 | 2231 | 65535 | 128 | 24129 | 3096 | 2980 | 1 | 100 | 11000
2018-11-13 13:58 | 4 | 256 | 22 | 128 | 84 | 9504 | 11383 | 33384 | 2220 | 2986 | 256 | 1024 | 2207 | 65535 | 127 | 24139 | 3096 | 2980 | 1 | 100 | 11000
2018-11-13 13:58 | 4 | 256 | 22 | 128 | 84 | 9510 | 11385 | 33408 | 2224 | 2986 | 256 | 1024 | 2234 | 65535 | 127 | 24147 | 3113 | 2980 | 1 | 100 | 11000
2018-11-13 13:58 | 4 | 256 | 22 | 128 | 84 | 9518 | 11387 | 33408 | 2228 | 2986 | 256 | 1024 | 2231 | 65535 | 127 | 24157 | 3113 | 2980 | 1 | 100 | 11000
2018-11-13 13:59 | 4 | 256 | 22 | 128 | 84 | 9524 | 11388 | 33408 | 2229 | 2986 | 256 | 1024 | 2231 | 65535 | 127 | 24165 | 3106 | 2980 | 1 | 100 | 11000
2018-11-13 13:59 | 4 | 256 | 22 | 128 | 84 | 9532 | 11391 | 33408 | 2228 | 2986 | 256 | 1024 | 2224 | 65535 | 126 | 24175 | 3110 | 2980 | 1 | 100 | 11000
2018-11-13 13:59 | 4 | 256 | 22 | 128 | 84 | 9538 | 11392 | 33408 | 2228 | 2986 | 256 | 1024 | 2226 | 65535 | 126 | 24182 | 3106 | 2980 | 1 | 100 | 11000
2018-11-13 13:59 | 4 | 256 | 22 | 128 | 84 | 9546 | 11394 | 33408 | 2229 | 2986 | 256 | 1024 | 2226 | 65535 | 126 | 24191 | 3113 | 2980 | 1 | 100 | 11000
2018-11-13 13:59 | 4 | 256 | 22 | 128 | 84 | 9550 | 11396 | 33408 | 1863 | 2986 | 256 | 1024 | 2207 | 65535 | 133 | 24196 | 3076 | 2981 | 1 | 100 | 11000
2018-11-13 14:00 | 4 | 256 | 22 | 128 | 84 | 9556 | 11397 | 33408 | 2037 | 2986 | 256 | 1024 | 2217 | 65535 | 125 | 24206 | 3089 | 2980 | 1 | 100 | 11000
2018-11-13 14:00 | 4 | 256 | 22 | 128 | 84 | 9563 | 11399 | 33408 | 2135 | 2986 | 256 | 1024 | 2222 | 65535 | 128 | 24214 | 3082 | 2980 | 1 | 100 | 11000
2018-11-13 14:00 | 4 | 256 | 22 | 128 | 84 | 9569 | 11400 | 33408 | 2178 | 2986 | 256 | 1024 | 2229 | 65535 | 127 | 24224 | 3106 | 2981 | 1 | 100 | 11000
2018-11-13 14:00 | 4 | 256 | 22 | 128 | 84 | 9577 | 11402 | 33408 | 2201 | 2986 | 256 | 1024 | 2229 | 65535 | 126 | 24232 | 3106 | 2981 | 1 | 100 | 11000
2018-11-13 14:00 | 4 | 256 | 22 | 128 | 85 | 9584 | 11405 | 33408 | 2217 | 2986 | 256 | 1024 | 2234 | 65535 | 125 | 24239 | 3106 | 2981 | 1 | 100 | 11000
2018-11-13 14:01 | 4 | 256 | 22 | 128 | 85 | 9591 | 11406 | 33408 | 2224 | 2986 | 256 | 1024 | 2229 | 65535 | 125 | 24250 | 3096 | 2981 | 1 | 100 | 11000
2018-11-13 14:01 | 4 | 256 | 22 | 128 | 85 | 9597 | 11408 | 33408 | 2223 | 2986 | 256 | 1024 | 2219 | 65535 | 125 | 24257 | 3099 | 2981 | 1 | 100 | 11000
2018-11-13 14:01 | 4 | 256 | 22 | 128 | 85 | 9605 | 11410 | 33408 | 2223 | 2986 | 256 | 1024 | 2229 | 65535 | 125 | 24267 | 3082 | 2981 | 1 | 100 | 11000
2018-11-13 14:01 | 4 | 256 | 22 | 128 | 85 | 9611 | 11412 | 33408 | 2224 | 2986 | 256 | 1024 | 2229 | 65535 | 124 | 24275 | 3089 | 2981 | 1 | 100 | 11000
2018-11-13 14:01 | 4 | 256 | 22 | 128 | 85 | 9619 | 11414 | 33408 | 2225 | 2986 | 256 | 1024 | 2234 | 65535 | 124 | 24284 | 3115 | 2981 | 1 | 100 | 11000
2018-11-13 14:01 | 4 | 256 | 22 | 128 | 85 | 9625 | 11415 | 33408 | 2230 | 2986 | 256 | 1024 | 2246 | 65535 | 124 | 24291 | 3069 | 2981 | 1 | 100 | 11000
2018-11-13 14:02 | 4 | 256 | 22 | 128 | 85 | 9633 | 11418 | 33408 | 2235 | 2987 | 256 | 1024 | 2243 | 65535 | 123 | 24303 | 3110 | 2981 | 1 | 100 | 11000
2018-11-13 14:02 | 4 | 256 | 22 | 128 | 85 | 9639 | 11419 | 33408 | 2237 | 2987 | 256 | 1024 | 2231 | 65535 | 123 | 24310 | 3110 | 2981 | 1 | 100 | 11000
2018-11-13 14:02 | 4 | 256 | 22 | 128 | 85 | 9645 | 11421 | 33408 | 2233 | 2987 | 256 | 1024 | 2234 | 65535 | 123 | 24319 | 3093 | 2981 | 1 | 100 | 11000
2018-11-13 14:02 | 4 | 256 | 22 | 128 | 85 | 9653 | 11423 | 33408 | 2231 | 2987 | 256 | 1024 | 2234 | 65535 | 123 | 24327 | 3106 | 2981 | 1 | 100 | 11000
2018-11-13 14:02 | 4 | 256 | 22 | 128 | 85 | 9657 | 11424 | 33216 | 1775 | 2987 | 256 | 1024 | 1589 | 65535 | 125 | 24334 | 3039 | 2981 | 1 | 100 | 11000
2018-11-13 14:03 | 4 | 256 | 22 | 128 | 85 | 9664 | 11425 | 33408 | 1996 | 2987 | 256 | 1024 | 2229 | 65535 | 123 | 24342 | 3103 | 2981 | 1 | 100 | 11000
2018-11-13 14:03 | 4 | 256 | 22 | 128 | 85 | 9670 | 11427 | 33408 | 2125 | 2987 | 256 | 1024 | 2229 | 65535 | 125 | 24350 | 3106 | 2981 | 1 | 100 | 11000
2018-11-13 14:03 | 4 | 256 | 22 | 128 | 85 | 9678 | 11429 | 33408 | 2177 | 2987 | 256 | 1024 | 2229 | 65535 | 124 | 24360 | 3096 | 2981 | 1 | 100 | 11000
2018-11-13 14:03 | 4 | 256 | 22 | 128 | 85 | 9684 | 11430 | 33432 | 2205 | 2987 | 256 | 1024 | 2229 | 65535 | 123 | 24367 | 3101 | 2981 | 1 | 100 | 11000
2018-11-13 14:03 | 4 | 256 | 22 | 128 | 85 | 9692 | 11433 | 33432 | 2215 | 2987 | 256 | 1024 | 2224 | 65535 | 122 | 24378 | 3101 | 2981 | 1 | 100 | 11000
2018-11-13 14:03 | 4 | 256 | 22 | 128 | 85 | 9698 | 11434 | 33432 | 2219 | 2987 | 256 | 1024 | 2217 | 65535 | 122 | 24385 | 3095 | 2981 | 1 | 100 | 11000
2018-11-13 14:04 | 4 | 256 | 22 | 128 | 85 | 9705 | 11437 | 33432 | 2218 | 2987 | 256 | 1024 | 2217 | 65535 | 122 | 24394 | 3084 | 2981 | 1 | 100 | 11000
2018-11-13 14:04 | 4 | 256 | 22 | 128 | 85 | 9712 | 11438 | 33432 | 2219 | 2987 | 256 | 1024 | 2226 | 65535 | 122 | 24403 | 3105 | 2981 | 1 | 100 | 11000
2018-11-13 14:04 | 4 | 256 | 22 | 128 | 85 | 9720 | 11441 | 33432 | 2223 | 2987 | 256 | 1024 | 2231 | 65535 | 121 | 24412 | 3098 | 2981 | 1 | 100 | 11000
2018-11-13 14:04 | 4 | 256 | 22 | 128 | 86 | 9726 | 11442 | 33408 | 2222 | 2987 | 256 | 1024 | 2171 | 65535 | 121 | 24419 | 3108 | 2981 | 1 | 100 | 11000
2018-11-13 14:04 | 4 | 256 | 22 | 128 | 86 | 9732 | 11443 | 33432 | 2225 | 2987 | 256 | 1024 | 2234 | 65535 | 121 | 24430 | 3108 | 2982 | 1 | 100 | 11000
2018-11-13 14:05 | 4 | 256 | 22 | 128 | 86 | 9739 | 11445 | 33432 | 2226 | 2987 | 256 | 1024 | 2226 | 65535 | 121 | 24437 | 3105 | 2981 | 1 | 100 | 11000
2018-11-13 14:05 | 4 | 256 | 22 | 128 | 86 | 9747 | 11447 | 33432 | 2225 | 2987 | 256 | 1024 | 2224 | 65535 | 121 | 24447 | 3098 | 2981 | 1 | 100 | 11000
2018-11-13 14:05 | 4 | 256 | 22 | 128 | 86 | 9754 | 11450 | 33432 | 2221 | 2987 | 256 | 1024 | 2219 | 65535 | 121 | 24455 | 3074 | 2982 | 1 | 100 | 11000
2018-11-13 14:05 | 4 | 256 | 22 | 128 | 86 | 9760 | 11451 | 33432 | 2219 | 2987 | 256 | 1024 | 2222 | 65535 | 120 | 24465 | 3098 | 2982 | 1 | 100 | 11000
2018-11-13 14:05 | 4 | 256 | 22 | 128 | 86 | 9765 | 11452 | 33168 | 1840 | 2988 | 256 | 1024 | 1515 | 65535 | 125 | 24470 | 2452 | 2981 | 1 | 100 | 11000
2018-11-13 14:06 | 4 | 256 | 22 | 128 | 86 | 9771 | 11454 | 33432 | 1964 | 2988 | 256 | 1024 | 2214 | 65535 | 120 | 24478 | 3095 | 2982 | 1 | 100 | 11000
2018-11-13 14:06 | 4 | 256 | 22 | 128 | 86 | 9779 | 11456 | 33432 | 2091 | 2988 | 256 | 1024 | 2224 | 65535 | 123 | 24487 | 3098 | 2982 | 1 | 100 | 11000
2018-11-13 14:06 | 4 | 256 | 22 | 128 | 86 | 9785 | 11457 | 33432 | 2169 | 2988 | 256 | 1024 | 2212 | 65535 | 121 | 24494 | 3098 | 2982 | 1 | 100 | 11000
2018-11-13 14:06 | 4 | 256 | 22 | 128 | 86 | 9792 | 11459 | 33432 | 2194 | 2988 | 256 | 1024 | 2226 | 65535 | 120 | 24504 | 3098 | 2982 | 1 | 100 | 11000
2018-11-13 14:06 | 4 | 256 | 22 | 128 | 86 | 9798 | 11460 | 33432 | 2208 | 2988 | 256 | 1024 | 2212 | 65535 | 120 | 24512 | 3088 | 2982 | 1 | 100 | 11000
2018-11-13 14:06 | 4 | 256 | 22 | 128 | 86 | 9806 | 11463 | 33432 | 2214 | 2988 | 256 | 1024 | 2226 | 65535 | 119 | 24522 | 3091 | 2982 | 1 | 100 | 11000
2018-11-13 14:07 | 4 | 256 | 22 | 128 | 86 | 9813 | 11465 | 33432 | 2216 | 2988 | 256 | 1024 | 2226 | 65535 | 119 | 24530 | 3101 | 2982 | 1 | 100 | 11000
2018-11-13 14:07 | 4 | 256 | 22 | 128 | 86 | 9819 | 11466 | 33432 | 2219 | 2988 | 256 | 1024 | 2222 | 65535 | 119 | 24540 | 3098 | 2982 | 1 | 100 | 11000
2018-11-13 14:07 | 4 | 256 | 22 | 128 | 86 | 9826 | 11468 | 33432 | 2217 | 2988 | 256 | 1024 | 2217 | 65535 | 119 | 24548 | 3095 | 2982 | 1 | 100 | 11000
2018-11-13 14:07 | 4 | 256 | 22 | 128 | 86 | 9832 | 11470 | 33432 | 2212 | 2988 | 256 | 1024 | 2200 | 65535 | 119 | 24558 | 3079 | 2982 | 1 | 100 | 11000
2018-11-13 14:07 | 4 | 256 | 22 | 128 | 86 | 9840 | 11472 | 33432 | 2210 | 2988 | 256 | 1024 | 2212 | 65535 | 118 | 24567 | 3081 | 2982 | 1 | 100 | 11000
2018-11-13 14:08 | 4 | 256 | 22 | 128 | 86 | 9846 | 11474 | 33456 | 2210 | 2988 | 256 | 1024 | 2214 | 65535 | 118 | 24574 | 3074 | 2982 | 1 | 100 | 11000
2018-11-13 14:08 | 4 | 256 | 22 | 128 | 86 | 9854 | 11476 | 33456 | 2210 | 2988 | 256 | 1024 | 2207 | 65535 | 118 | 24582 | 3045 | 2982 | 1 | 100 | 11000
2018-11-13 14:08 | 4 | 256 | 22 | 128 | 86 | 9860 | 11477 | 33456 | 2207 | 2988 | 256 | 1024 | 2195 | 65535 | 118 | 24589 | 3074 | 2982 | 1 | 100 | 11000
2018-11-13 14:08 | 4 | 256 | 22 | 128 | 86 | 9867 | 11479 | 33432 | 2208 | 2988 | 256 | 1024 | 2188 | 65535 | 118 | 24600 | 3086 | 2982 | 1 | 100 | 11000
2018-11-13 14:08 | 4 | 256 | 22 | 128 | 86 | 9873 | 11481 | 33168 | 1892 | 2988 | 256 | 1024 | 211 | 65535 | 122 | 24607 | 104 | 2982 | 1 | 100 | 11000
2018-11-13 14:08 | 4 | 256 | 22 | 128 | 87 | 9879 | 11482 | 33432 | 1896 | 2988 | 256 | 1024 | 2186 | 65535 | 119 | 24614 | 3072 | 2982 | 1 | 100 | 11000
2018-11-13 14:09 | 4 | 256 | 22 | 128 | 87 | 9885 | 11484 | 33432 | 2082 | 2988 | 256 | 1024 | 2212 | 65535 | 114 | 24621 | 3081 | 2982 | 1 | 100 | 11000
2018-11-13 14:09 | 4 | 256 | 22 | 128 | 87 | 9892 | 11485 | 33456 | 2139 | 2988 | 256 | 1024 | 2217 | 65535 | 119 | 24631 | 3086 | 2982 | 1 | 100 | 11000
2018-11-13 14:09 | 4 | 256 | 22 | 128 | 87 | 9898 | 11487 | 33456 | 2181 | 2988 | 256 | 1024 | 2207 | 65535 | 118 | 24639 | 3103 | 2982 | 1 | 100 | 11000
2018-11-13 14:09 | 4 | 256 | 22 | 128 | 87 | 9905 | 11489 | 33456 | 2200 | 2988 | 256 | 1024 | 2212 | 65535 | 117 | 24649 | 3097 | 2982 | 1 | 100 | 11000
2018-11-13 14:09 | 4 | 256 | 22 | 128 | 87 | 9913 | 11491 | 33456 | 2213 | 2988 | 256 | 1024 | 2222 | 65535 | 116 | 24657 | 3107 | 2982 | 1 | 100 | 11000
2018-11-13 14:10 | 4 | 256 | 22 | 128 | 87 | 9919 | 11493 | 33456 | 2216 | 2989 | 256 | 1024 | 2224 | 65535 | 116 | 24667 | 3100 | 2982 | 1 | 100 | 11000
2018-11-13 14:10 | 4 | 256 | 22 | 128 | 87 | 9926 | 11494 | 33456 | 2217 | 2988 | 256 | 1024 | 2210 | 65535 | 116 | 24675 | 3097 | 2982 | 1 | 100 | 11000
2018-11-13 14:10 | 4 | 256 | 22 | 128 | 87 | 9932 | 11496 | 33456 | 2218 | 2988 | 256 | 1024 | 2205 | 65535 | 116 | 24685 | 3090 | 2982 | 1 | 100 | 11000
2018-11-13 14:10 | 4 | 256 | 22 | 128 | 87 | 9940 | 11498 | 33456 | 2218 | 2988 | 256 | 1024 | 2217 | 65535 | 116 | 24692 | 3074 | 2982 | 1 | 100 | 11000
2018-11-13 14:10 | 4 | 256 | 22 | 128 | 87 | 9946 | 11500 | 33456 | 2217 | 2988 | 256 | 1024 | 2205 | 65535 | 115 | 24700 | 3093 | 2982 | 1 | 100 | 11000
2018-11-13 14:11 | 4 | 256 | 22 | 128 | 87 | 9954 | 11502 | 33456 | 2209 | 2989 | 256 | 1024 | 2212 | 65535 | 115 | 24709 | 3077 | 2982 | 1 | 100 | 11000
2018-11-13 14:11 | 4 | 256 | 22 | 128 | 87 | 9960 | 11503 | 33456 | 2209 | 2989 | 256 | 1024 | 2210 | 65535 | 115 | 24716 | 3090 | 2983 | 1 | 100 | 11000
2018-11-13 14:11 | 4 | 256 | 22 | 128 | 87 | 9967 | 11505 | 33456 | 2206 | 2989 | 256 | 1024 | 2188 | 65535 | 115 | 24727 | 3047 | 2983 | 1 | 100 | 11000
2018-11-13 14:11 | 4 | 256 | 22 | 128 | 87 | 9973 | 11507 | 33456 | 2203 | 2989 | 256 | 1024 | 2207 | 65535 | 115 | 24734 | 3074 | 2982 | 1 | 100 | 11000
2018-11-13 14:11 | 4 | 256 | 22 | 128 | 87 | 9981 | 11509 | 33456 | 2202 | 2989 | 256 | 1024 | 2200 | 65535 | 115 | 24744 | 2711 | 2983 | 1 | 100 | 11000
2018-11-13 14:11 | 4 | 256 | 22 | 128 | 87 | 9985 | 11510 | 33456 | 1887 | 2989 | 256 | 1024 | 2203 | 65535 | 118 | 24748 | 3067 | 2983 | 1 | 100 | 11000
2018-11-13 14:12 | 4 | 256 | 22 | 128 | 87 | 9991 | 11512 | 33456 | 2042 | 2989 | 256 | 1024 | 2205 | 65535 | 112 | 24758 | 3043 | 2983 | 1 | 100 | 11000
2018-11-13 14:12 | 4 | 256 | 22 | 128 | 87 | 9998 | 11513 | 33456 | 2123 | 2989 | 256 | 1024 | 2181 | 65535 | 116 | 24766 | 3047 | 2983 | 1 | 100 | 11000
2018-11-13 14:12 | 4 | 256 | 22 | 128 | 87 | 10004 | 11515 | 33456 | 2150 | 2989 | 256 | 1024 | 2176 | 65535 | 115 | 24776 | 3026 | 2983 | 1 | 100 | 11000
2018-11-13 14:12 | 4 | 256 | 22 | 128 | 87 | 10012 | 11517 | 33456 | 2158 | 2989 | 256 | 1024 | 2181 | 65535 | 115 | 24784 | 3000 | 2983 | 1 | 100 | 11000
2018-11-13 14:12 | 4 | 256 | 22 | 128 | 87 | 10018 | 11519 | 33456 | 2162 | 2989 | 256 | 1024 | 2164 | 65535 | 115 | 24793 | 3026 | 2983 | 1 | 100 | 11000
2018-11-13 14:13 | 4 | 256 | 22 | 128 | 88 | 10025 | 11520 | 33456 | 2164 | 2989 | 256 | 1024 | 2167 | 65535 | 114 | 24800 | 3024 | 2983 | 1 | 100 | 11000
2018-11-13 14:13 | 4 | 256 | 22 | 128 | 88 | 10032 | 11523 | 33480 | 2167 | 2989 | 256 | 1024 | 2181 | 65535 | 114 | 24809 | 3054 | 2983 | 1 | 100 | 11000
2018-11-13 14:13 | 4 | 256 | 22 | 128 | 88 | 10039 | 11524 | 33456 | 2164 | 2989 | 256 | 1024 | 2167 | 65535 | 114 | 24818 | 3024 | 2983 | 1 | 100 | 11000
2018-11-13 14:13 | 4 | 256 | 22 | 128 | 88 | 10047 | 11527 | 33456 | 2161 | 2989 | 256 | 1024 | 2176 | 65535 | 114 | 24828 | 3066 | 2983 | 1 | 100 | 11000
2018-11-13 14:13 | 4 | 256 | 22 | 128 | 88 | 10053 | 11528 | 33456 | 2167 | 2989 | 256 | 1024 | 2171 | 65535 | 114 | 24836 | 3011 | 2983 | 1 | 100 | 11000
2018-11-13 14:14 | 4 | 256 | 22 | 128 | 88 | 10059 | 11530 | 33480 | 2166 | 2989 | 256 | 1024 | 2174 | 65535 | 113 | 24844 | 3007 | 2983 | 1 | 100 | 11000
2018-11-13 14:14 | 4 | 256 | 22 | 128 | 88 | 10066 | 11532 | 33480 | 2169 | 2989 | 256 | 1024 | 2171 | 65535 | 113 | 24852 | 3040 | 2983 | 1 | 100 | 11000
2018-11-13 14:14 | 4 | 256 | 22 | 128 | 88 | 10072 | 11533 | 33480 | 2163 | 2989 | 256 | 1024 | 2164 | 65535 | 113 | 24860 | 3000 | 2983 | 1 | 100 | 11000
2018-11-13 14:14 | 4 | 256 | 22 | 128 | 88 | 10080 | 11535 | 33480 | 2162 | 2990 | 256 | 1024 | 2162 | 65535 | 113 | 24869 | 2994 | 2983 | 1 | 100 | 11000
2018-11-13 14:14 | 4 | 256 | 22 | 128 | 88 | 10086 | 11537 | 33480 | 2157 | 2989 | 256 | 1024 | 2160 | 65535 | 113 | 24877 | 3006 | 2983 | 1 | 100 | 11000
2018-11-13 14:14 | 4 | 256 | 22 | 128 | 88 | 10089 | 11538 | 33264 | 1574 | 2989 | 256 | 1024 | 975 | 65535 | 117 | 24882 | 1589 | 2983 | 1 | 100 | 11000
2018-11-13 14:15 | 4 | 256 | 22 | 128 | 88 | 10094 | 11539 | 33432 | 1601 | 2990 | 256 | 1024 | 2043 | 65535 | 116 | 24888 | 2971 | 2983 | 1 | 100 | 11000
2018-11-13 14:15 | 4 | 256 | 22 | 128 | 88 | 10100 | 11540 | 33456 | 1913 | 2990 | 256 | 1024 | 2176 | 65535 | 111 | 24897 | 3047 | 2983 | 1 | 100 | 11000
2018-11-13 14:15 | 4 | 256 | 22 | 128 | 88 | 10108 | 11543 | 33456 | 2039 | 2990 | 256 | 1024 | 2167 | 65535 | 108 | 24905 | 3011 | 2983 | 1 | 100 | 11000
2018-11-13 14:15 | 4 | 256 | 22 | 128 | 88 | 10114 | 11544 | 33456 | 2107 | 2990 | 256 | 1024 | 2162 | 65535 | 113 | 24912 | 3007 | 2983 | 1 | 100 | 11000
2018-11-13 14:15 | 4 | 256 | 22 | 128 | 88 | 10121 | 11546 | 33456 | 2130 | 2990 | 256 | 1024 | 2164 | 65535 | 112 | 24922 | 3016 | 2983 | 1 | 100 | 11000
2018-11-13 14:16 | 4 | 256 | 22 | 128 | 88 | 10127 | 11548 | 33456 | 2143 | 2990 | 256 | 1024 | 2140 | 65535 | 112 | 24930 | 2990 | 2983 | 1 | 100 | 11000
2018-11-13 14:16 | 4 | 256 | 22 | 128 | 88 | 10134 | 11549 | 33480 | 2143 | 2990 | 256 | 1024 | 2152 | 65535 | 112 | 24939 | 3016 | 2983 | 1 | 100 | 11000
2018-11-13 14:16 | 4 | 256 | 22 | 128 | 88 | 10140 | 11551 | 33480 | 2147 | 2990 | 256 | 1024 | 2150 | 65535 | 112 | 24947 | 2999 | 2983 | 1 | 100 | 11000
2018-11-13 14:16 | 4 | 256 | 22 | 128 | 88 | 10148 | 11553 | 33480 | 2147 | 2990 | 256 | 1024 | 2150 | 65535 | 111 | 24957 | 3009 | 2983 | 1 | 100 | 11000
2018-11-13 14:16 | 4 | 256 | 22 | 128 | 88 | 10154 | 11555 | 33480 | 2154 | 2990 | 256 | 1024 | 2148 | 65535 | 111 | 24964 | 3029 | 2983 | 1 | 100 | 11000
2018-11-13 14:17 | 4 | 256 | 22 | 128 | 88 | 10161 | 11556 | 33480 | 2163 | 2990 | 256 | 1024 | 2157 | 65535 | 111 | 24973 | 3006 | 2983 | 1 | 100 | 11000
2018-11-13 14:17 | 4 | 256 | 22 | 128 | 88 | 10167 | 11558 | 33480 | 2164 | 2990 | 256 | 1024 | 2169 | 65535 | 110 | 24981 | 3016 | 2983 | 1 | 100 | 11000
2018-11-13 14:17 | 4 | 256 | 22 | 128 | 89 | 10173 | 11559 | 33480 | 2173 | 2990 | 256 | 1024 | 2195 | 65535 | 110 | 24991 | 3052 | 2983 | 1 | 100 | 11000
2018-11-13 14:17 | 4 | 256 | 22 | 128 | 89 | 10181 | 11562 | 33480 | 2178 | 2990 | 256 | 1024 | 2176 | 65535 | 110 | 24999 | 3033 | 2983 | 1 | 100 | 11000
2018-11-13 14:17 | 4 | 256 | 22 | 128 | 89 | 10187 | 11563 | 33480 | 2173 | 2990 | 256 | 1024 | 2179 | 65535 | 110 | 25008 | 3033 | 2983 | 1 | 100 | 11000
2018-11-13 14:17 | 4 | 256 | 22 | 128 | 89 | 10192 | 11565 | 33384 | 1778 | 2990 | 256 | 1024 | 1381 | 65535 | 107 | 25013 | 1215 | 2983 | 1 | 100 | 11000
2018-11-13 14:18 | 4 | 256 | 22 | 128 | 89 | 10195 | 11565 | 33408 | 1570 | 2990 | 256 | 1024 | 1868 | 65535 | 112 | 25017 | 2423 | 2983 | 1 | 100 | 11000
2018-11-13 14:18 | 4 | 256 | 22 | 128 | 89 | 10203 | 11568 | 33480 | 1854 | 2990 | 256 | 1024 | 2143 | 65535 | 110 | 25026 | 2999 | 2983 | 1 | 100 | 11000
2018-11-13 14:18 | 4 | 256 | 22 | 128 | 89 | 10209 | 11569 | 33480 | 2034 | 2990 | 256 | 1024 | 2150 | 65535 | 106 | 25033 | 3016 | 2983 | 1 | 100 | 11000
2018-11-13 14:18 | 4 | 256 | 22 | 128 | 89 | 10216 | 11571 | 33480 | 2098 | 2990 | 256 | 1024 | 2176 | 65535 | 104 | 25043 | 3045 | 2983 | 1 | 100 | 11000
2018-11-13 14:18 | 4 | 256 | 22 | 128 | 89 | 10222 | 11572 | 33480 | 2138 | 2990 | 256 | 1024 | 2169 | 65535 | 109 | 25051 | 3023 | 2983 | 1 | 100 | 11000
2018-11-13 14:19 | 4 | 256 | 22 | 128 | 89 | 10230 | 11575 | 33480 | 2149 | 2990 | 256 | 1024 | 2145 | 65535 | 108 | 25060 | 3009 | 2983 | 1 | 100 | 11000
2018-11-13 14:19 | 4 | 256 | 22 | 128 | 89 | 10236 | 11576 | 33480 | 2158 | 2990 | 256 | 1024 | 2155 | 65535 | 108 | 25068 | 3019 | 2984 | 1 | 100 | 11000
2018-11-13 14:19 | 4 | 256 | 22 | 128 | 89 | 10243 | 11578 | 33480 | 2159 | 2990 | 256 | 1024 | 2155 | 65535 | 107 | 25078 | 3016 | 2984 | 1 | 100 | 11000
2018-11-13 14:19 | 4 | 256 | 22 | 128 | 89 | 10249 | 11580 | 33480 | 2167 | 2991 | 256 | 1024 | 2188 | 65535 | 106 | 25085 | 3033 | 2984 | 1 | 100 | 11000
2018-11-13 14:19 | 4 | 256 | 22 | 128 | 89 | 10255 | 11581 | 33504 | 2189 | 2990 | 256 | 1024 | 2222 | 65535 | 105 | 25094 | 3091 | 2984 | 1 | 100 | 11000
2018-11-13 14:19 | 4 | 256 | 22 | 128 | 89 | 10263 | 11583 | 33480 | 2204 | 2991 | 256 | 1024 | 2193 | 65535 | 104 | 25103 | 3088 | 2984 | 1 | 100 | 11000
2018-11-13 14:20 | 4 | 256 | 22 | 128 | 89 | 10269 | 11585 | 33504 | 2208 | 2991 | 256 | 1024 | 2214 | 65535 | 103 | 25113 | 3095 | 2984 | 1 | 100 | 11000
2018-11-13 14:20 | 4 | 256 | 22 | 128 | 89 | 10277 | 11587 | 33504 | 2214 | 2991 | 256 | 1024 | 2222 | 65535 | 102 | 25121 | 3105 | 2984 | 1 | 100 | 11000
2018-11-13 14:20 | 4 | 256 | 22 | 128 | 89 | 10283 | 11589 | 33504 | 2210 | 2991 | 256 | 1024 | 2212 | 65535 | 102 | 25129 | 3078 | 2984 | 1 | 100 | 11000
2018-11-13 14:20 | 4 | 256 | 22 | 128 | 89 | 10291 | 11591 | 33504 | 2209 | 2991 | 256 | 1024 | 2219 | 65535 | 102 | 25138 | 3114 | 2984 | 1 | 100 | 11000
2018-11-13 14:20 | 4 | 256 | 22 | 128 | 89 | 10295 | 11592 | 33432 | 1827 | 2991 | 256 | 1024 | 1524 | 65535 | 108 | 25144 | 709 | 2984 | 1 | 100 | 11000
2018-11-13 14:21 | 4 | 256 | 22 | 128 | 89 | 10302 | 11594 | 33504 | 1967 | 2991 | 256 | 1024 | 2236 | 65535 | 104 | 25153 | 3119 | 2984 | 1 | 100 | 11000
2018-11-13 14:21 | 4 | 256 | 22 | 128 | 89 | 10308 | 11595 | 33504 | 2114 | 2991 | 256 | 1024 | 2226 | 65535 | 105 | 25159 | 3112 | 2984 | 1 | 100 | 11000
2018-11-13 14:21 | 4 | 256 | 22 | 128 | 89 | 10316 | 11598 | 33504 | 2171 | 2991 | 256 | 1024 | 2231 | 65535 | 102 | 25171 | 3107 | 2984 | 1 | 100 | 11000
2018-11-13 14:21 | 4 | 256 | 22 | 128 | 89 | 10322 | 11599 | 33504 | 2200 | 2991 | 256 | 1024 | 2217 | 65535 | 101 | 25178 | 3102 | 2984 | 1 | 100 | 11000
2018-11-13 14:21 | 4 | 256 | 22 | 128 | 90 | 10330 | 11601 | 33504 | 2210 | 2991 | 256 | 1024 | 2217 | 65535 | 100 | 25187 | 3107 | 2984 | 1 | 100 | 11000
2018-11-13 14:22 | 4 | 256 | 22 | 128 | 90 | 10336 | 11603 | 33504 | 2218 | 2991 | 256 | 1024 | 2226 | 65535 | 99 | 25195 | 3088 | 2984 | 1 | 100 | 11000
2018-11-13 14:22 | 4 | 256 | 22 | 128 | 90 | 10342 | 11604 | 33504 | 2228 | 2991 | 256 | 1024 | 2236 | 65535 | 98 | 25205 | 3124 | 2984 | 1 | 100 | 11000
2018-11-13 14:22 | 4 | 256 | 22 | 128 | 90 | 10349 | 11606 | 33528 | 2232 | 2991 | 256 | 1024 | 2234 | 65535 | 97 | 25213 | 3112 | 2984 | 1 | 100 | 11000
2018-11-13 14:22 | 4 | 256 | 22 | 128 | 90 | 10358 | 11609 | 33528 | 2236 | 2991 | 256 | 1024 | 2241 | 65535 | 97 | 25223 | 3138 | 2984 | 1 | 100 | 11000
2018-11-13 14:22 | 4 | 256 | 22 | 128 | 90 | 10364 | 11610 | 33528 | 2238 | 2991 | 256 | 1024 | 2236 | 65535 | 96 | 25231 | 3131 | 2984 | 1 | 100 | 11000
2018-11-13 14:22 | 4 | 256 | 22 | 128 | 90 | 10370 | 11611 | 33528 | 2239 | 2991 | 256 | 1024 | 2241 | 65535 | 96 | 25238 | 3133 | 2984 | 1 | 100 | 11000
2018-11-13 14:23 | 4 | 256 | 22 | 128 | 90 | 10377 | 11613 | 33504 | 2236 | 2991 | 256 | 1024 | 2229 | 65535 | 96 | 25249 | 3121 | 2984 | 1 | 100 | 11000
2018-11-13 14:23 | 4 | 256 | 22 | 128 | 90 | 10384 | 11615 | 33528 | 2232 | 2991 | 256 | 1024 | 2236 | 65535 | 95 | 25257 | 3121 | 2984 | 1 | 100 | 11000
2018-11-13 14:23 | 4 | 256 | 22 | 128 | 90 | 10392 | 11618 | 33528 | 2231 | 2991 | 256 | 1024 | 2236 | 65535 | 95 | 25266 | 3107 | 2984 | 1 | 100 | 11000
2018-11-13 14:23 | 4 | 256 | 22 | 128 | 90 | 10398 | 11619 | 33528 | 2229 | 2991 | 256 | 1024 | 2226 | 65535 | 95 | 25274 | 3110 | 2984 | 1 | 100 | 11000
2018-11-13 14:23 | 4 | 256 | 22 | 128 | 90 | 10404 | 11621 | 33216 | 1980 | 2991 | 256 | 1024 | 116 | 65535 | 100 | 25283 | 388 | 2984 | 1 | 100 | 11000
2018-11-13 14:24 | 4 | 256 | 22 | 128 | 90 | 10407 | 11621 | 33408 | 1520 | 2991 | 256 | 1024 | 1462 | 65535 | 107 | 25287 | 1892 | 2984 | 1 | 100 | 11000
2018-11-13 14:24 | 4 | 256 | 22 | 128 | 90 | 10414 | 11623 | 33504 | 1765 | 2991 | 256 | 1024 | 2224 | 65535 | 99 | 25294 | 3100 | 2984 | 1 | 100 | 11000
2018-11-13 14:24 | 4 | 256 | 22 | 128 | 90 | 10420 | 11625 | 33528 | 2032 | 2991 | 256 | 1024 | 2222 | 65535 | 98 | 25303 | 3081 | 2984 | 1 | 100 | 11000
2018-11-13 14:24 | 4 | 256 | 22 | 128 | 90 | 10426 | 11626 | 33528 | 2125 | 2991 | 256 | 1024 | 2226 | 65535 | 98 | 25314 | 3114 | 2984 | 1 | 100 | 11000
2018-11-13 14:24 | 4 | 256 | 22 | 128 | 90 | 10434 | 11629 | 33528 | 2177 | 2992 | 256 | 1024 | 2219 | 65535 | 95 | 25320 | 3107 | 2984 | 1 | 100 | 11000
2018-11-13 14:24 | 4 | 256 | 22 | 128 | 90 | 10440 | 11630 | 33528 | 2203 | 2991 | 256 | 1024 | 2231 | 65535 | 93 | 25330 | 3107 | 2984 | 1 | 100 | 11000
2018-11-13 14:25 | 4 | 256 | 22 | 128 | 90 | 10447 | 11632 | 33528 | 2222 | 2992 | 256 | 1024 | 2236 | 65535 | 92 | 25340 | 3124 | 2985 | 1 | 100 | 11000
2018-11-13 14:25 | 4 | 256 | 22 | 128 | 90 | 10454 | 11634 | 33528 | 2231 | 2992 | 256 | 1024 | 2241 | 65535 | 91 | 25348 | 3131 | 2985 | 1 | 100 | 11000
2018-11-13 14:25 | 4 | 256 | 22 | 128 | 90 | 10462 | 11636 | 33528 | 2230 | 2992 | 256 | 1024 | 2243 | 65535 | 91 | 25356 | 3124 | 2985 | 1 | 100 | 11000
2018-11-13 14:25 | 4 | 256 | 22 | 128 | 90 | 10468 | 11637 | 33528 | 2233 | 2992 | 256 | 1024 | 2226 | 65535 | 91 | 25363 | 3126 | 2985 | 1 | 100 | 11000
2018-11-13 14:25 | 4 | 256 | 22 | 128 | 90 | 10475 | 11639 | 33528 | 2231 | 2992 | 256 | 1024 | 2212 | 65535 | 90 | 25374 | 3117 | 2985 | 1 | 100 | 11000
2018-11-13 14:26 | 4 | 256 | 22 | 128 | 91 | 10481 | 11640 | 33528 | 2233 | 2992 | 256 | 1024 | 2238 | 65535 | 90 | 25381 | 3121 | 2985 | 1 | 100 | 11000
2018-11-13 14:26 | 4 | 256 | 22 | 128 | 91 | 10489 | 11642 | 33528 | 2233 | 2992 | 256 | 1024 | 2234 | 65535 | 89 | 25391 | 3126 | 2985 | 1 | 100 | 11000
2018-11-13 14:26 | 4 | 256 | 22 | 128 | 91 | 10496 | 11645 | 33528 | 2233 | 2992 | 256 | 1024 | 2238 | 65535 | 89 | 25399 | 3083 | 2985 | 1 | 100 | 11000
2018-11-13 14:26 | 4 | 256 | 22 | 128 | 91 | 10503 | 11646 | 33528 | 2233 | 2992 | 256 | 1024 | 2226 | 65535 | 89 | 25409 | 3124 | 2985 | 1 | 100 | 11000
2018-11-13 14:26 | 4 | 256 | 22 | 128 | 91 | 10509 | 11648 | 33528 | 2166 | 2992 | 256 | 1024 | 1223 | 65535 | 88 | 25417 | 3110 | 2985 | 1 | 100 | 11000
2018-11-13 14:27 | 4 | 256 | 22 | 128 | 91 | 10512 | 11649 | 33360 | 1564 | 2992 | 256 | 1024 | 1142 | 65535 | 102 | 25421 | 1682 | 2985 | 1 | 100 | 11000
2018-11-13 14:27 | 4 | 256 | 22 | 128 | 91 | 10518 | 11650 | 33528 | 1751 | 2992 | 256 | 1024 | 2238 | 65535 | 98 | 25427 | 3004 | 2985 | 1 | 100 | 11000
2018-11-13 14:27 | 4 | 256 | 22 | 128 | 91 | 10524 | 11652 | 33528 | 1992 | 2992 | 256 | 1024 | 2236 | 65535 | 92 | 25437 | 3124 | 2985 | 1 | 100 | 11000
2018-11-13 14:27 | 4 | 256 | 22 | 128 | 91 | 10532 | 11654 | 33528 | 2114 | 2992 | 256 | 1024 | 2234 | 65535 | 92 | 25446 | 3131 | 2985 | 1 | 100 | 11000
2018-11-13 14:27 | 4 | 256 | 22 | 128 | 91 | 10538 | 11656 | 33528 | 2184 | 2992 | 256 | 1024 | 2241 | 65535 | 88 | 25455 | 3126 | 2985 | 1 | 100 | 11000
2018-11-13 14:27 | 4 | 256 | 22 | 128 | 91 | 10546 | 11658 | 33528 | 2210 | 2992 | 256 | 1024 | 2238 | 65535 | 87 | 25463 | 3107 | 2985 | 1 | 100 | 11000
2018-11-13 14:28 | 4 | 256 | 22 | 128 | 91 | 10552 | 11659 | 33528 | 2222 | 2992 | 256 | 1024 | 2226 | 65535 | 86 | 25471 | 3117 | 2985 | 1 | 100 | 11000
2018-11-13 14:28 | 4 | 256 | 22 | 128 | 91 | 10560 | 11662 | 33528 | 2229 | 2992 | 256 | 1024 | 2241 | 65535 | 86 | 25481 | 3126 | 2985 | 1 | 100 | 11000
2018-11-13 14:28 | 4 | 256 | 22 | 128 | 91 | 10566 | 11663 | 33552 | 2235 | 2992 | 256 | 1024 | 2241 | 65535 | 85 | 25489 | 3116 | 2985 | 1 | 100 | 11000
2018-11-13 14:28 | 4 | 256 | 22 | 128 | 91 | 10573 | 11665 | 33552 | 2237 | 2992 | 256 | 1024 | 2236 | 65535 | 84 | 25499 | 3129 | 2985 | 1 | 100 | 11000
2018-11-13 14:28 | 4 | 256 | 22 | 128 | 91 | 10579 | 11666 | 33552 | 2238 | 2992 | 256 | 1024 | 2243 | 65535 | 84 | 25506 | 3129 | 2985 | 1 | 100 | 11000
2018-11-13 14:29 | 4 | 256 | 22 | 128 | 91 | 10587 | 11668 | 33552 | 2236 | 2992 | 256 | 1024 | 2219 | 65535 | 84 | 25517 | 3126 | 2985 | 1 | 100 | 11000
2018-11-13 14:29 | 4 | 256 | 22 | 128 | 91 | 10594 | 11671 | 33552 | 2236 | 2992 | 256 | 1024 | 2238 | 65535 | 83 | 25524 | 3136 | 2985 | 1 | 100 | 11000
2018-11-13 14:29 | 4 | 256 | 22 | 128 | 91 | 10600 | 11672 | 33552 | 2237 | 2992 | 256 | 1024 | 2241 | 65535 | 83 | 25535 | 3136 | 2985 | 1 | 100 | 11000
2018-11-13 14:29 | 4 | 256 | 22 | 128 | 91 | 10607 | 11674 | 33552 | 2235 | 2993 | 256 | 1024 | 2238 | 65535 | 83 | 25542 | 3133 | 2985 | 1 | 100 | 11000
2018-11-13 14:29 | 4 | 256 | 22 | 128 | 91 | 10613 | 11675 | 33552 | 2224 | 2992 | 256 | 1024 | 2222 | 65535 | 83 | 25553 | 3090 | 2985 | 1 | 100 | 11000
2018-11-13 14:30 | 4 | 256 | 22 | 128 | 91 | 10619 | 11677 | 33336 | 1768 | 2993 | 256 | 1024 | 1718 | 65535 | 90 | 25556 | 3054 | 2985 | 1 | 100 | 11000
2018-11-13 14:30 | 4 | 256 | 22 | 128 | 91 | 10625 | 11679 | 33552 | 2021 | 2993 | 256 | 1024 | 2217 | 65535 | 85 | 25567 | 3066 | 2985 | 1 | 100 | 11000
2018-11-13 14:30 | 4 | 256 | 22 | 128 | 92 | 10632 | 11680 | 33552 | 2116 | 2993 | 256 | 1024 | 2200 | 65535 | 86 | 25574 | 3069 | 2985 | 1 | 100 | 11000
2018-11-13 14:30 | 4 | 256 | 22 | 128 | 92 | 10638 | 11682 | 33552 | 2175 | 2993 | 256 | 1024 | 2224 | 65535 | 83 | 25582 | 3116 | 2985 | 1 | 100 | 11000
2018-11-13 14:30 | 4 | 256 | 22 | 128 | 92 | 10646 | 11684 | 33552 | 2197 | 2993 | 256 | 1024 | 2198 | 65535 | 82 | 25592 | 3073 | 2986 | 1 | 100 | 11000
2018-11-13 14:30 | 4 | 256 | 22 | 128 | 92 | 10654 | 11686 | 33552 | 2197 | 2993 | 256 | 1024 | 2195 | 65535 | 81 | 25602 | 3063 | 2986 | 1 | 100 | 11000
2018-11-13 14:31 | 4 | 256 | 22 | 128 | 92 | 10660 | 11688 | 33552 | 2198 | 2993 | 256 | 1024 | 2198 | 65535 | 81 | 25610 | 3083 | 2986 | 1 | 100 | 11000
2018-11-13 14:31 | 4 | 256 | 22 | 128 | 92 | 10666 | 11689 | 33576 | 2211 | 2993 | 256 | 1024 | 2236 | 65535 | 80 | 25618 | 3119 | 2986 | 1 | 100 | 11000
2018-11-13 14:31 | 4 | 256 | 22 | 128 | 92 | 10674 | 11691 | 33576 | 2219 | 2993 | 256 | 1024 | 2226 | 65535 | 79 | 25627 | 3116 | 2986 | 1 | 100 | 11000
2018-11-13 14:31 | 4 | 256 | 22 | 128 | 92 | 10680 | 11693 | 33552 | 2206 | 2993 | 256 | 1024 | 2176 | 65535 | 79 | 25636 | 3015 | 2986 | 1 | 100 | 11000
2018-11-13 14:31 | 4 | 256 | 22 | 128 | 92 | 10686 | 11695 | 33576 | 2204 | 2993 | 256 | 1024 | 2217 | 65535 | 79 | 25645 | 3121 | 2986 | 1 | 100 | 11000
2018-11-13 14:32 | 4 | 256 | 22 | 128 | 92 | 10694 | 11697 | 33576 | 2210 | 2993 | 256 | 1024 | 2205 | 65535 | 79 | 25652 | 3104 | 2986 | 1 | 100 | 11000
2018-11-13 14:32 | 4 | 256 | 22 | 128 | 92 | 10700 | 11699 | 33576 | 2205 | 2993 | 256 | 1024 | 2198 | 65535 | 78 | 25663 | 3025 | 2986 | 1 | 100 | 11000
2018-11-13 14:32 | 4 | 256 | 22 | 128 | 92 | 10707 | 11700 | 33552 | 2196 | 2993 | 256 | 1024 | 2181 | 65535 | 78 | 25670 | 3049 | 2986 | 1 | 100 | 11000
2018-11-13 14:32 | 4 | 256 | 22 | 128 | 92 | 10713 | 11702 | 33552 | 2192 | 2993 | 256 | 1024 | 2181 | 65535 | 78 | 25679 | 3046 | 2986 | 1 | 100 | 11000
2018-11-13 14:32 | 4 | 256 | 22 | 128 | 92 | 10721 | 11704 | 33576 | 2200 | 2993 | 256 | 1024 | 2217 | 65535 | 77 | 25687 | 3095 | 2986 | 1 | 100 | 11000
2018-11-13 14:32 | 4 | 256 | 22 | 128 | 92 | 10725 | 11705 | 33384 | 1740 | 2993 | 256 | 1024 | 1324 | 65535 | 86 | 25693 | 2379 | 2986 | 1 | 100 | 11000
2018-11-13 14:33 | 4 | 256 | 22 | 128 | 92 | 10732 | 11707 | 33552 | 1959 | 2993 | 256 | 1024 | 2179 | 65535 | 81 | 25702 | 3035 | 2986 | 1 | 100 | 11000
2018-11-13 14:33 | 4 | 256 | 22 | 128 | 92 | 10738 | 11708 | 33552 | 2077 | 2993 | 256 | 1024 | 2171 | 65535 | 76 | 25710 | 3032 | 2986 | 1 | 100 | 11000
2018-11-13 14:33 | 4 | 256 | 22 | 128 | 92 | 10746 | 11711 | 33576 | 2123 | 2993 | 256 | 1024 | 2164 | 65535 | 79 | 25719 | 3008 | 2986 | 1 | 100 | 11000
2018-11-13 14:33 | 4 | 256 | 22 | 128 | 92 | 10752 | 11712 | 33576 | 2148 | 2993 | 256 | 1024 | 2167 | 65535 | 77 | 25727 | 3032 | 2986 | 1 | 100 | 11000
2018-11-13 14:33 | 4 | 256 | 22 | 128 | 92 | 10759 | 11714 | 33576 | 2159 | 2993 | 256 | 1024 | 2198 | 65535 | 77 | 25737 | 3095 | 2986 | 1 | 100 | 11000
2018-11-13 14:34 | 4 | 256 | 22 | 128 | 92 | 10765 | 11715 | 33576 | 2181 | 2994 | 256 | 1024 | 2203 | 65535 | 75 | 25745 | 3078 | 2986 | 1 | 100 | 11000
2018-11-13 14:34 | 4 | 256 | 22 | 128 | 92 | 10771 | 11717 | 33576 | 2204 | 2994 | 256 | 1024 | 2219 | 65535 | 74 | 25754 | 3102 | 2986 | 1 | 100 | 11000
2018-11-13 14:34 | 4 | 256 | 22 | 128 | 92 | 10779 | 11719 | 33576 | 2189 | 2994 | 256 | 1024 | 2176 | 65535 | 74 | 25762 | 3025 | 2986 | 1 | 100 | 11000
2018-11-13 14:34 | 4 | 256 | 22 | 128 | 93 | 10785 | 11721 | 33576 | 2184 | 2994 | 256 | 1024 | 2188 | 65535 | 74 | 25772 | 3061 | 2986 | 1 | 100 | 11000
2018-11-13 14:34 | 4 | 256 | 22 | 128 | 93 | 10792 | 11722 | 33576 | 2186 | 2994 | 256 | 1024 | 2195 | 65535 | 74 | 25780 | 3075 | 2986 | 1 | 100 | 11000
2018-11-13 14:35 | 4 | 256 | 22 | 128 | 93 | 10798 | 11724 | 33576 | 2188 | 2994 | 256 | 1024 | 2186 | 65535 | 73 | 25790 | 3071 | 2986 | 1 | 100 | 11000
2018-11-13 14:35 | 4 | 256 | 22 | 128 | 93 | 10806 | 11726 | 33576 | 2197 | 2994 | 256 | 1024 | 2214 | 65535 | 72 | 25798 | 3111 | 2986 | 1 | 100 | 11000
2018-11-13 14:35 | 4 | 256 | 22 | 128 | 93 | 10812 | 11728 | 33576 | 2193 | 2994 | 256 | 1024 | 2188 | 65535 | 72 | 25805 | 3058 | 2986 | 1 | 100 | 11000
2018-11-13 14:35 | 4 | 256 | 22 | 128 | 93 | 10820 | 11730 | 33576 | 2191 | 2994 | 256 | 1024 | 2191 | 65535 | 72 | 25814 | 3051 | 2986 | 1 | 100 | 11000
2018-11-13 14:35 | 4 | 256 | 22 | 128 | 93 | 10826 | 11732 | 33576 | 2189 | 2994 | 256 | 1024 | 2188 | 65535 | 72 | 25822 | 3061 | 2986 | 1 | 100 | 11000
2018-11-13 14:35 | 4 | 256 | 22 | 128 | 93 | 10831 | 11733 | 33312 | 1808 | 2994 | 256 | 1024 | 932 | 65535 | 81 | 25830 | 2628 | 2986 | 1 | 100 | 11000
2018-11-13 14:36 | 4 | 256 | 22 | 128 | 93 | 10837 | 11735 | 33576 | 1943 | 2994 | 256 | 1024 | 2183 | 65535 | 75 | 25838 | 3065 | 2986 | 1 | 100 | 11000
2018-11-13 14:36 | 4 | 256 | 22 | 128 | 93 | 10845 | 11737 | 33576 | 2064 | 2994 | 256 | 1024 | 2188 | 65535 | 70 | 25847 | 3061 | 2986 | 1 | 100 | 11000
2018-11-13 14:36 | 4 | 256 | 22 | 128 | 93 | 10851 | 11738 | 33576 | 2140 | 2994 | 256 | 1024 | 2198 | 65535 | 72 | 25854 | 3071 | 2986 | 1 | 100 | 11000
2018-11-13 14:36 | 4 | 256 | 22 | 128 | 93 | 10858 | 11740 | 33576 | 2170 | 2994 | 256 | 1024 | 2174 | 65535 | 70 | 25865 | 3054 | 2986 | 1 | 100 | 11000
2018-11-13 14:36 | 4 | 256 | 22 | 128 | 93 | 10864 | 11742 | 33576 | 2178 | 2994 | 256 | 1024 | 2193 | 65535 | 70 | 25872 | 3048 | 2986 | 1 | 100 | 11000
2018-11-13 14:37 | 4 | 256 | 22 | 128 | 93 | 10870 | 11743 | 33576 | 2184 | 2994 | 256 | 1024 | 2188 | 65535 | 69 | 25881 | 3065 | 2986 | 1 | 100 | 11000
2018-11-13 14:37 | 4 | 256 | 22 | 128 | 93 | 10878 | 11745 | 33576 | 2186 | 2994 | 256 | 1024 | 2183 | 65535 | 69 | 25889 | 3065 | 2986 | 1 | 100 | 11000
2018-11-13 14:37 | 4 | 256 | 22 | 128 | 93 | 10884 | 11747 | 33600 | 2187 | 2994 | 256 | 1024 | 2176 | 65535 | 68 | 25899 | 3070 | 2986 | 1 | 100 | 11000
2018-11-13 14:37 | 4 | 256 | 22 | 128 | 93 | 10891 | 11748 | 33600 | 2187 | 2994 | 256 | 1024 | 2176 | 65535 | 68 | 25907 | 3077 | 2986 | 1 | 100 | 11000
2018-11-13 14:37 | 4 | 256 | 22 | 128 | 93 | 10897 | 11750 | 33600 | 2191 | 2994 | 256 | 1024 | 2188 | 65535 | 67 | 25915 | 3084 | 2986 | 1 | 100 | 11000
2018-11-13 14:38 | 4 | 256 | 22 | 128 | 93 | 10905 | 11752 | 33600 | 2191 | 2994 | 256 | 1024 | 2191 | 65535 | 67 | 25925 | 3087 | 2986 | 1 | 100 | 11000
2018-11-13 14:38 | 4 | 256 | 22 | 128 | 93 | 10911 | 11754 | 33600 | 2200 | 2994 | 256 | 1024 | 2193 | 65535 | 66 | 25933 | 3100 | 2987 | 1 | 100 | 11000
2018-11-13 14:38 | 4 | 256 | 22 | 128 | 93 | 10919 | 11756 | 33600 | 2198 | 2994 | 256 | 1024 | 2186 | 65535 | 66 | 25943 | 3063 | 2986 | 1 | 100 | 11000
2018-11-13 14:38 | 4 | 256 | 22 | 128 | 93 | 10925 | 11758 | 33600 | 2193 | 2994 | 256 | 1024 | 2195 | 65535 | 66 | 25951 | 3067 | 2987 | 1 | 100 | 11000
2018-11-13 14:38 | 4 | 256 | 22 | 128 | 93 | 10933 | 11760 | 33600 | 2196 | 2994 | 256 | 1024 | 2186 | 65535 | 65 | 25960 | 3063 | 2987 | 1 | 100 | 11000
2018-11-13 14:38 | 4 | 256 | 22 | 128 | 94 | 10938 | 11761 | 33312 | 1812 | 2994 | 256 | 1024 | 393 | 65535 | 66 | 25968 | 68 | 2987 | 1 | 100 | 11000
2018-11-13 14:39 | 4 | 256 | 22 | 128 | 94 | 10941 | 11762 | 33456 | 1490 | 2994 | 256 | 1024 | 1257 | 65535 | 79 | 25972 | 1963 | 2987 | 1 | 100 | 11000
2018-11-13 14:39 | 4 | 256 | 22 | 128 | 94 | 10947 | 11763 | 33600 | 1791 | 2995 | 256 | 1024 | 2200 | 65535 | 72 | 25978 | 3051 | 2987 | 1 | 100 | 11000
2018-11-13 14:39 | 4 | 256 | 22 | 128 | 94 | 10953 | 11765 | 33600 | 1995 | 2994 | 256 | 1024 | 2205 | 65535 | 66 | 25989 | 3037 | 2987 | 1 | 100 | 11000
2018-11-13 14:39 | 4 | 256 | 22 | 128 | 94 | 10960 | 11767 | 33600 | 2101 | 2995 | 256 | 1024 | 2188 | 65535 | 63 | 25996 | 3056 | 2987 | 1 | 100 | 11000
2018-11-13 14:39 | 4 | 256 | 22 | 128 | 94 | 10968 | 11769 | 33600 | 2149 | 2995 | 256 | 1024 | 2210 | 65535 | 64 | 26007 | 3097 | 2987 | 1 | 100 | 11000
2018-11-13 14:40 | 4 | 256 | 22 | 128 | 94 | 10974 | 11770 | 33600 | 2170 | 2995 | 256 | 1024 | 2195 | 65535 | 63 | 26015 | 3063 | 2987 | 1 | 100 | 11000
2018-11-13 14:40 | 4 | 256 | 22 | 128 | 94 | 10980 | 11772 | 33600 | 2180 | 2995 | 256 | 1024 | 2181 | 65535 | 63 | 26022 | 3053 | 2987 | 1 | 100 | 11000
2018-11-13 14:40 | 4 | 256 | 22 | 128 | 94 | 10988 | 11775 | 33600 | 2182 | 2995 | 256 | 1024 | 2188 | 65535 | 62 | 26033 | 3051 | 2987 | 1 | 100 | 11000
2018-11-13 14:40 | 4 | 256 | 22 | 128 | 94 | 10994 | 11776 | 33600 | 2186 | 2995 | 256 | 1024 | 2176 | 65535 | 62 | 26041 | 3067 | 2987 | 1 | 100 | 11000
2018-11-13 14:40 | 4 | 256 | 22 | 128 | 94 | 11002 | 11778 | 33624 | 2188 | 2995 | 256 | 1024 | 2157 | 65535 | 61 | 26050 | 3020 | 2987 | 1 | 100 | 11000
2018-11-13 14:40 | 4 | 256 | 22 | 128 | 94 | 11008 | 11780 | 33600 | 2181 | 2995 | 256 | 1024 | 2171 | 65535 | 61 | 26057 | 3037 | 2987 | 1 | 100 | 11000
2018-11-13 14:41 | 4 | 256 | 22 | 128 | 94 | 11015 | 11781 | 33624 | 2181 | 2995 | 256 | 1024 | 2188 | 65535 | 61 | 26068 | 3046 | 2987 | 1 | 100 | 11000
2018-11-13 14:41 | 4 | 256 | 22 | 128 | 94 | 11021 | 11783 | 33600 | 2180 | 2995 | 256 | 1024 | 2162 | 65535 | 60 | 26076 | 3020 | 2987 | 1 | 100 | 11000
2018-11-13 14:41 | 4 | 256 | 22 | 128 | 94 | 11029 | 11785 | 33624 | 2176 | 2995 | 256 | 1024 | 2176 | 65535 | 60 | 26085 | 3039 | 2987 | 1 | 100 | 11000
2018-11-13 14:41 | 4 | 256 | 22 | 128 | 94 | 11035 | 11787 | 33624 | 2171 | 2995 | 256 | 1024 | 2183 | 65535 | 60 | 26092 | 3019 | 2987 | 1 | 100 | 11000
2018-11-13 14:41 | 4 | 256 | 22 | 128 | 94 | 11041 | 11788 | 33624 | 2170 | 2995 | 256 | 1024 | 2171 | 65535 | 60 | 26102 | 670 | 2987 | 1 | 100 | 11000
2018-11-13 14:42 | 4 | 256 | 22 | 128 | 94 | 11045 | 11789 | 33600 | 1841 | 2995 | 256 | 1024 | 2138 | 65535 | 63 | 26107 | 2996 | 2987 | 1 | 100 | 11000
2018-11-13 14:42 | 4 | 256 | 22 | 128 | 94 | 11051 | 11791 | 33600 | 1991 | 2995 | 256 | 1024 | 2150 | 65535 | 60 | 26117 | 3042 | 2987 | 1 | 100 | 11000
2018-11-13 14:42 | 4 | 256 | 22 | 128 | 94 | 11059 | 11793 | 33624 | 2094 | 2995 | 256 | 1024 | 2191 | 65535 | 57 | 26126 | 3079 | 2987 | 1 | 100 | 11000
2018-11-13 14:42 | 4 | 256 | 22 | 128 | 94 | 11065 | 11794 | 33624 | 2137 | 2995 | 256 | 1024 | 2198 | 65535 | 59 | 26133 | 3072 | 2987 | 1 | 100 | 11000
2018-11-13 14:42 | 4 | 256 | 22 | 128 | 94 | 11072 | 11796 | 33600 | 2135 | 2995 | 256 | 1024 | 2136 | 65535 | 59 | 26142 | 2966 | 2987 | 1 | 100 | 11000
2018-11-13 14:43 | 4 | 256 | 22 | 128 | 94 | 11078 | 11798 | 33624 | 2133 | 2995 | 256 | 1024 | 2128 | 65535 | 58 | 26150 | 2995 | 2987 | 1 | 100 | 11000
2018-11-13 14:43 | 4 | 256 | 22 | 128 | 94 | 11085 | 11800 | 33624 | 2132 | 2995 | 256 | 1024 | 2128 | 65535 | 58 | 26159 | 2979 | 2987 | 1 | 100 | 11000
2018-11-13 14:43 | 4 | 256 | 22 | 128 | 94 | 11091 | 11801 | 33624 | 2136 | 2995 | 256 | 1024 | 2169 | 65535 | 57 | 26167 | 3029 | 2987 | 1 | 100 | 11000
2018-11-13 14:43 | 4 | 256 | 22 | 128 | 95 | 11099 | 11803 | 33624 | 2170 | 2995 | 256 | 1024 | 2217 | 65535 | 56 | 26177 | 3086 | 2987 | 1 | 100 | 11000
2018-11-13 14:43 | 4 | 256 | 22 | 128 | 95 | 11105 | 11805 | 33624 | 2193 | 2995 | 256 | 1024 | 2214 | 65535 | 55 | 26185 | 3092 | 2987 | 1 | 100 | 11000
2018-11-13 14:43 | 4 | 256 | 22 | 128 | 95 | 11113 | 11807 | 33624 | 2199 | 2995 | 256 | 1024 | 2207 | 65535 | 55 | 26195 | 3086 | 2987 | 1 | 100 | 11000
2018-11-13 14:44 | 4 | 256 | 22 | 128 | 95 | 11119 | 11809 | 33624 | 2190 | 2995 | 256 | 1024 | 2188 | 65535 | 55 | 26203 | 3063 | 2987 | 1 | 100 | 11000
2018-11-13 14:44 | 4 | 256 | 22 | 128 | 95 | 11125 | 11811 | 33624 | 2180 | 2996 | 256 | 1024 | 2155 | 65535 | 54 | 26212 | 3036 | 2987 | 1 | 100 | 11000
2018-11-13 14:44 | 4 | 256 | 22 | 128 | 95 | 11133 | 11813 | 33624 | 2171 | 2995 | 256 | 1024 | 2131 | 65535 | 54 | 26220 | 3036 | 2987 | 1 | 100 | 11000
2018-11-13 14:44 | 4 | 256 | 22 | 128 | 95 | 11138 | 11813 | 33624 | 2162 | 2996 | 256 | 1024 | 2164 | 65535 | 54 | 26231 | 3042 | 2987 | 1 | 100 | 11000
2018-11-13 14:44 | 4 | 256 | 22 | 128 | 95 | 11146 | 11816 | 33624 | 2162 | 2996 | 256 | 1024 | 2164 | 65535 | 54 | 26238 | 3046 | 2987 | 1 | 100 | 11000
2018-11-13 14:45 | 4 | 256 | 22 | 128 | 95 | 11149 | 11816 | 33624 | 1762 | 2996 | 256 | 1024 | 2136 | 65535 | 57 | 26244 | 3029 | 2987 | 1 | 100 | 11000
2018-11-13 14:45 | 4 | 256 | 22 | 128 | 95 | 11157 | 11819 | 33624 | 1963 | 2996 | 256 | 1024 | 2169 | 65535 | 55 | 26251 | 3058 | 2987 | 1 | 100 | 11000
2018-11-13 14:45 | 4 | 256 | 22 | 128 | 95 | 11163 | 11820 | 33624 | 2091 | 2996 | 256 | 1024 | 2169 | 65535 | 51 | 26261 | 3063 | 2987 | 1 | 100 | 11000
2018-11-13 14:45 | 4 | 256 | 22 | 128 | 95 | 11170 | 11822 | 33624 | 2131 | 2996 | 256 | 1024 | 2195 | 65535 | 53 | 26270 | 3063 | 2988 | 1 | 100 | 11000
2018-11-13 14:45 | 4 | 256 | 22 | 128 | 95 | 11176 | 11823 | 33648 | 2172 | 2996 | 256 | 1024 | 2219 | 65535 | 51 | 26278 | 3077 | 2987 | 1 | 100 | 11000
2018-11-13 14:46 | 4 | 256 | 22 | 128 | 95 | 11184 | 11826 | 33648 | 2195 | 2996 | 256 | 1024 | 2217 | 65535 | 51 | 26288 | 3118 | 2987 | 1 | 100 | 11000
2018-11-13 14:46 | 4 | 256 | 22 | 128 | 95 | 11191 | 11828 | 33648 | 2213 | 2996 | 256 | 1024 | 2226 | 65535 | 50 | 26296 | 3118 | 2988 | 1 | 100 | 11000
2018-11-13 14:46 | 4 | 256 | 22 | 128 | 95 | 11198 | 11830 | 33648 | 2217 | 2996 | 256 | 1024 | 2226 | 65535 | 49 | 26306 | 3115 | 2988 | 1 | 100 | 11000
2018-11-13 14:46 | 4 | 256 | 22 | 128 | 95 | 11204 | 11831 | 33648 | 2221 | 2996 | 256 | 1024 | 2222 | 65535 | 49 | 26314 | 3108 | 2988 | 1 | 100 | 11000
2018-11-13 14:46 | 4 | 256 | 22 | 128 | 95 | 11210 | 11832 | 33648 | 2222 | 2996 | 256 | 1024 | 2224 | 65535 | 48 | 26325 | 3118 | 2987 | 1 | 100 | 11000
2018-11-13 14:46 | 4 | 256 | 22 | 128 | 95 | 11218 | 11835 | 33648 | 2223 | 2996 | 256 | 1024 | 2224 | 65535 | 48 | 26333 | 3121 | 2988 | 1 | 100 | 11000
2018-11-13 14:47 | 4 | 256 | 22 | 128 | 95 | 11224 | 11836 | 33648 | 2223 | 2996 | 256 | 1024 | 2224 | 65535 | 48 | 26342 | 3118 | 2988 | 1 | 100 | 11000
2018-11-13 14:47 | 4 | 256 | 22 | 128 | 95 | 11232 | 11839 | 33672 | 2223 | 2996 | 256 | 1024 | 2229 | 65535 | 47 | 26350 | 3118 | 2988 | 1 | 100 | 11000
2018-11-13 14:47 | 4 | 256 | 22 | 128 | 95 | 11238 | 11840 | 33672 | 2223 | 2996 | 256 | 1024 | 2214 | 65535 | 47 | 26360 | 3068 | 2988 | 1 | 100 | 11000
2018-11-13 14:47 | 4 | 256 | 22 | 128 | 95 | 11245 | 11842 | 33672 | 2219 | 2996 | 256 | 1024 | 2222 | 65535 | 47 | 26368 | 3113 | 2988 | 1 | 100 | 11000
2018-11-13 14:47 | 4 | 256 | 22 | 128 | 96 | 11252 | 11844 | 33672 | 2220 | 2996 | 256 | 1024 | 2224 | 65535 | 46 | 26377 | 3123 | 2988 | 1 | 100 | 11000
2018-11-13 14:48 | 4 | 256 | 22 | 128 | 96 | 11257 | 11845 | 33600 | 1830 | 2996 | 256 | 1024 | 1606 | 65535 | 50 | 26384 | 1533 | 2988 | 1 | 100 | 11000
2018-11-13 14:48 | 4 | 256 | 22 | 128 | 96 | 11261 | 11846 | 33576 | 1540 | 2996 | 256 | 1024 | 1725 | 65535 | 58 | 26389 | 2466 | 2988 | 1 | 100 | 11000
2018-11-13 14:48 | 4 | 256 | 22 | 128 | 96 | 11267 | 11848 | 33648 | 1794 | 2996 | 256 | 1024 | 2222 | 65535 | 49 | 26397 | 3115 | 2988 | 1 | 100 | 11000
2018-11-13 14:48 | 4 | 256 | 22 | 128 | 96 | 11273 | 11849 | 33648 | 2035 | 2996 | 256 | 1024 | 2226 | 65535 | 47 | 26405 | 3108 | 2988 | 1 | 100 | 11000
2018-11-13 14:48 | 4 | 256 | 22 | 128 | 96 | 11281 | 11851 | 33672 | 2129 | 2996 | 256 | 1024 | 2222 | 65535 | 46 | 26415 | 3120 | 2988 | 1 | 100 | 11000
2018-11-13 14:48 | 4 | 256 | 22 | 128 | 96 | 11287 | 11853 | 33672 | 2185 | 2996 | 256 | 1024 | 2229 | 65535 | 45 | 26423 | 3120 | 2988 | 1 | 100 | 11000
2018-11-13 14:49 | 4 | 256 | 22 | 128 | 96 | 11294 | 11855 | 33672 | 2201 | 2997 | 256 | 1024 | 2226 | 65535 | 44 | 26434 | 3120 | 2988 | 1 | 100 | 11000
2018-11-13 14:49 | 4 | 256 | 22 | 128 | 96 | 11301 | 11857 | 33672 | 2213 | 2997 | 256 | 1024 | 2224 | 65535 | 44 | 26442 | 3127 | 2988 | 1 | 100 | 11000
2018-11-13 14:49 | 4 | 256 | 22 | 128 | 96 | 11307 | 11858 | 33672 | 2219 | 2997 | 256 | 1024 | 2217 | 65535 | 43 | 26451 | 3123 | 2988 | 1 | 100 | 11000
2018-11-13 14:49 | 4 | 256 | 22 | 128 | 96 | 11315 | 11860 | 33672 | 2221 | 2997 | 256 | 1024 | 2217 | 65535 | 42 | 26460 | 3123 | 2988 | 1 | 100 | 11000
2018-11-13 14:49 | 4 | 256 | 22 | 128 | 96 | 11321 | 11862 | 33672 | 2223 | 2997 | 256 | 1024 | 2229 | 65535 | 42 | 26471 | 3120 | 2988 | 1 | 100 | 11000
2018-11-13 14:50 | 4 | 256 | 22 | 128 | 96 | 11329 | 11864 | 33672 | 2224 | 2997 | 256 | 1024 | 2222 | 65535 | 42 | 26478 | 3110 | 2988 | 1 | 100 | 11000
2018-11-13 14:50 | 4 | 256 | 22 | 128 | 96 | 11335 | 11866 | 33672 | 2223 | 2997 | 256 | 1024 | 2226 | 65535 | 41 | 26486 | 3117 | 2988 | 1 | 100 | 11000
2018-11-13 14:50 | 4 | 256 | 22 | 128 | 96 | 11343 | 11868 | 33672 | 2224 | 2997 | 256 | 1024 | 2224 | 65535 | 41 | 26496 | 3127 | 2988 | 1 | 100 | 11000
2018-11-13 14:50 | 4 | 256 | 22 | 128 | 96 | 11348 | 11869 | 33672 | 2225 | 2997 | 256 | 1024 | 2222 | 65535 | 40 | 26504 | 3127 | 2988 | 1 | 100 | 11000
2018-11-13 14:50 | 4 | 256 | 22 | 128 | 96 | 11356 | 11871 | 33672 | 2225 | 2997 | 256 | 1024 | 2222 | 65535 | 40 | 26514 | 3120 | 2988 | 1 | 100 | 11000
2018-11-13 14:51 | 4 | 256 | 22 | 128 | 96 | 11361 | 11873 | 33648 | 1841 | 2997 | 256 | 1024 | 1794 | 65535 | 45 | 26519 | 337 | 2988 | 1 | 100 | 11000
2018-11-13 14:51 | 4 | 256 | 22 | 128 | 96 | 11365 | 11874 | 33576 | 1524 | 2997 | 256 | 1024 | 1517 | 65535 | 51 | 26526 | 2166 | 2988 | 1 | 100 | 11000
2018-11-13 14:51 | 4 | 256 | 22 | 128 | 96 | 11371 | 11875 | 33672 | 1817 | 2997 | 256 | 1024 | 2217 | 65535 | 44 | 26534 | 3117 | 2988 | 1 | 100 | 11000
2018-11-13 14:51 | 4 | 256 | 22 | 128 | 96 | 11377 | 11877 | 33672 | 2015 | 2997 | 256 | 1024 | 2219 | 65535 | 40 | 26543 | 3117 | 2988 | 1 | 100 | 11000
2018-11-13 14:51 | 4 | 256 | 22 | 128 | 96 | 11385 | 11879 | 33672 | 2135 | 2997 | 256 | 1024 | 2219 | 65535 | 40 | 26551 | 3117 | 2988 | 1 | 100 | 11000
2018-11-13 14:51 | 4 | 256 | 22 | 128 | 96 | 11391 | 11881 | 33672 | 2176 | 2997 | 256 | 1024 | 2222 | 65535 | 39 | 26562 | 3123 | 2988 | 1 | 100 | 11000
2018-11-13 14:52 | 4 | 256 | 22 | 128 | 96 | 11398 | 11882 | 33672 | 2197 | 2997 | 256 | 1024 | 2222 | 65535 | 38 | 26570 | 3113 | 2988 | 1 | 100 | 11000
2018-11-13 14:52 | 4 | 256 | 22 | 128 | 96 | 11404 | 11884 | 33696 | 2211 | 2997 | 256 | 1024 | 2224 | 65535 | 37 | 26580 | 3122 | 2988 | 1 | 100 | 11000
2018-11-13 14:52 | 4 | 256 | 22 | 128 | 97 | 11412 | 11886 | 33672 | 2214 | 2997 | 256 | 1024 | 2226 | 65535 | 37 | 26588 | 3120 | 2988 | 1 | 100 | 11000
2018-11-13 14:52 | 4 | 256 | 22 | 128 | 97 | 11418 | 11887 | 33696 | 2216 | 2997 | 256 | 1024 | 2188 | 65535 | 37 | 26596 | 3120 | 2988 | 1 | 100 | 11000
2018-11-13 14:52 | 4 | 256 | 22 | 128 | 97 | 11426 | 11890 | 33696 | 2218 | 2997 | 256 | 1024 | 2222 | 65535 | 36 | 26607 | 3108 | 2988 | 1 | 100 | 11000
2018-11-13 14:53 | 4 | 256 | 22 | 128 | 97 | 11432 | 11891 | 33696 | 2219 | 2997 | 256 | 1024 | 2219 | 65535 | 36 | 26615 | 3113 | 2988 | 1 | 100 | 11000
2018-11-13 14:53 | 4 | 256 | 22 | 128 | 97 | 11440 | 11893 | 33696 | 2218 | 2997 | 256 | 1024 | 2219 | 65535 | 35 | 26624 | 3122 | 2989 | 1 | 100 | 11000
2018-11-13 14:53 | 4 | 256 | 22 | 128 | 97 | 11446 | 11895 | 33696 | 2218 | 2997 | 256 | 1024 | 2224 | 65535 | 35 | 26632 | 3115 | 2989 | 1 | 100 | 11000
2018-11-13 14:53 | 4 | 256 | 22 | 128 | 97 | 11453 | 11896 | 33696 | 2219 | 2997 | 256 | 1024 | 2217 | 65535 | 35 | 26643 | 3122 | 2989 | 1 | 100 | 11000
2018-11-13 14:53 | 4 | 256 | 22 | 128 | 97 | 11460 | 11899 | 33696 | 2220 | 2997 | 256 | 1024 | 2217 | 65535 | 34 | 26652 | 3120 | 2989 | 1 | 100 | 11000
2018-11-13 14:54 | 4 | 256 | 22 | 128 | 97 | 11466 | 11900 | 33672 | 1843 | 2998 | 256 | 1024 | 1973 | 65535 | 37 | 26660 | 260 | 2989 | 1 | 100 | 11000
2018-11-13 14:54 | 4 | 256 | 22 | 128 | 97 | 11471 | 11901 | 33696 | 1940 | 2998 | 256 | 1024 | 2203 | 65535 | 37 | 26666 | 3108 | 2988 | 1 | 100 | 11000
2018-11-13 14:54 | 4 | 256 | 22 | 128 | 97 | 11477 | 11903 | 33696 | 2076 | 2997 | 256 | 1024 | 2207 | 65535 | 33 | 26677 | 3113 | 2989 | 1 | 100 | 11000
2018-11-13 14:54 | 4 | 256 | 22 | 128 | 97 | 11485 | 11905 | 33696 | 2146 | 2998 | 256 | 1024 | 2224 | 65535 | 34 | 26685 | 3096 | 2989 | 1 | 100 | 11000
2018-11-13 14:54 | 4 | 256 | 22 | 128 | 97 | 11491 | 11907 | 33696 | 2187 | 2998 | 256 | 1024 | 2222 | 65535 | 33 | 26694 | 3120 | 2989 | 1 | 100 | 11000
2018-11-13 14:54 | 4 | 256 | 22 | 128 | 97 | 11498 | 11908 | 33696 | 2201 | 2998 | 256 | 1024 | 2207 | 65535 | 32 | 26702 | 3115 | 2989 | 1 | 100 | 11000
2018-11-13 14:55 | 4 | 256 | 22 | 128 | 97 | 11504 | 11910 | 33696 | 2205 | 2998 | 256 | 1024 | 2176 | 65535 | 32 | 26710 | 3101 | 2989 | 1 | 100 | 11000
2018-11-13 14:55 | 4 | 256 | 22 | 128 | 97 | 11512 | 11912 | 33720 | 2209 | 2998 | 256 | 1024 | 2212 | 65535 | 31 | 26721 | 3095 | 2989 | 1 | 100 | 11000
2018-11-13 14:55 | 4 | 256 | 22 | 128 | 97 | 11518 | 11914 | 33720 | 2212 | 2998 | 256 | 1024 | 2212 | 65535 | 31 | 26729 | 3118 | 2989 | 1 | 100 | 11000
2018-11-13 14:55 | 4 | 256 | 22 | 128 | 97 | 11526 | 11916 | 33720 | 2209 | 2998 | 256 | 1024 | 2217 | 65535 | 31 | 26740 | 3118 | 2989 | 1 | 100 | 11000
2018-11-13 14:55 | 4 | 256 | 22 | 128 | 97 | 11532 | 11918 | 33720 | 2210 | 2998 | 256 | 1024 | 2195 | 65535 | 30 | 26748 | 3105 | 2989 | 1 | 100 | 11000
2018-11-13 14:56 | 4 | 256 | 22 | 128 | 97 | 11540 | 11920 | 33720 | 2212 | 2998 | 256 | 1024 | 2214 | 65535 | 30 | 26757 | 3111 | 2989 | 1 | 100 | 11000
2018-11-13 14:56 | 4 | 256 | 22 | 128 | 97 | 11546 | 11921 | 33720 | 2213 | 2998 | 256 | 1024 | 2219 | 65535 | 29 | 26765 | 3098 | 2989 | 1 | 100 | 11000
2018-11-13 14:56 | 4 | 256 | 22 | 128 | 97 | 11553 | 11923 | 33720 | 2215 | 2998 | 256 | 1024 | 2219 | 65535 | 29 | 26776 | 3118 | 2989 | 1 | 100 | 11000
2018-11-13 14:56 | 4 | 256 | 22 | 128 | 97 | 11559 | 11924 | 33720 | 2213 | 2998 | 256 | 1024 | 2193 | 65535 | 29 | 26784 | 3111 | 2989 | 1 | 100 | 11000
2018-11-13 14:56 | 4 | 256 | 22 | 128 | 97 | 11565 | 11926 | 33720 | 2211 | 2998 | 256 | 1024 | 2217 | 65535 | 28 | 26794 | 3115 | 2989 | 1 | 100 | 11000
2018-11-13 14:56 | 4 | 256 | 22 | 128 | 98 | 11573 | 11928 | 33720 | 2213 | 2998 | 256 | 1024 | 2212 | 65535 | 28 | 26802 | 3118 | 2989 | 1 | 100 | 11000
2018-11-13 14:57 | 4 | 256 | 22 | 128 | 98 | 11578 | 11929 | 33720 | 1864 | 2998 | 256 | 1024 | 2207 | 65535 | 31 | 26809 | 3105 | 2989 | 1 | 100 | 11000
2018-11-13 14:57 | 4 | 256 | 22 | 128 | 98 | 11584 | 11931 | 33720 | 2034 | 2998 | 256 | 1024 | 2212 | 65535 | 28 | 26817 | 3108 | 2989 | 1 | 100 | 11000
2018-11-13 14:57 | 4 | 256 | 22 | 128 | 98 | 11591 | 11933 | 33720 | 2129 | 2998 | 256 | 1024 | 2186 | 65535 | 28 | 26827 | 3088 | 2989 | 1 | 100 | 11000
2018-11-13 14:57 | 4 | 256 | 22 | 128 | 98 | 11598 | 11935 | 33720 | 2169 | 2998 | 256 | 1024 | 2210 | 65535 | 27 | 26836 | 3098 | 2989 | 1 | 100 | 11000
2018-11-13 14:57 | 4 | 256 | 22 | 128 | 98 | 11605 | 11937 | 33720 | 2190 | 2998 | 256 | 1024 | 2205 | 65535 | 26 | 26844 | 3101 | 2989 | 1 | 100 | 11000
2018-11-13 14:58 | 4 | 256 | 22 | 128 | 98 | 11612 | 11939 | 33720 | 2197 | 2998 | 256 | 1024 | 2195 | 65535 | 26 | 26855 | 3108 | 2989 | 1 | 100 | 11000
2018-11-13 14:58 | 4 | 256 | 22 | 128 | 98 | 11618 | 11940 | 33720 | 2200 | 2998 | 256 | 1024 | 2200 | 65535 | 25 | 26863 | 3095 | 2990 | 1 | 100 | 11000
2018-11-13 14:58 | 4 | 256 | 22 | 128 | 98 | 11626 | 11942 | 33720 | 2201 | 2998 | 256 | 1024 | 2203 | 65535 | 25 | 26872 | 3095 | 2989 | 1 | 100 | 11000
2018-11-13 14:58 | 4 | 256 | 22 | 128 | 98 | 11632 | 11944 | 33720 | 2198 | 2998 | 256 | 1024 | 2207 | 65535 | 25 | 26880 | 3088 | 2989 | 1 | 100 | 11000
2018-11-13 14:58 | 4 | 256 | 22 | 128 | 98 | 11639 | 11946 | 33720 | 2181 | 2998 | 256 | 1024 | 2121 | 65535 | 24 | 26891 | 2970 | 2989 | 1 | 100 | 11000
2018-11-13 14:59 | 4 | 256 | 22 | 128 | 98 | 11645 | 11947 | 33720 | 2158 | 2999 | 256 | 1024 | 2162 | 65535 | 24 | 26898 | 2987 | 2989 | 1 | 100 | 11000
2018-11-13 14:59 | 4 | 256 | 22 | 128 | 98 | 11651 | 11949 | 33744 | 2175 | 2999 | 256 | 1024 | 2205 | 65535 | 24 | 26908 | 3107 | 2989 | 1 | 100 | 11000
2018-11-13 14:59 | 4 | 256 | 22 | 128 | 98 | 11658 | 11950 | 33744 | 2190 | 2999 | 256 | 1024 | 2210 | 65535 | 23 | 26916 | 3074 | 2990 | 1 | 100 | 11000
2018-11-13 14:59 | 4 | 256 | 22 | 128 | 98 | 11664 | 11952 | 33744 | 2199 | 2999 | 256 | 1024 | 2212 | 65535 | 23 | 26927 | 3113 | 2990 | 1 | 100 | 11000
2018-11-13 14:59 | 4 | 256 | 22 | 128 | 98 | 11672 | 11954 | 33744 | 2206 | 2999 | 256 | 1024 | 2212 | 65535 | 22 | 26938 | 3110 | 2990 | 1 | 100 | 11000
2018-11-13 14:59 | 4 | 256 | 22 | 128 | 98 | 11678 | 11956 | 33744 | 2209 | 2999 | 256 | 1024 | 2205 | 65535 | 22 | 26943 | 3107 | 2989 | 1 | 100 | 11000
2018-11-13 15:00 | 4 | 256 | 22 | 128 | 98 | 11683 | 11958 | 33528 | 1674 | 2999 | 256 | 1024 | 724 | 65535 | 25 | 26950 | 1218 | 2989 | 1 | 100 | 11000
2018-11-13 15:00 | 4 | 256 | 22 | 128 | 98 | 11687 | 11959 | 33696 | 1605 | 2999 | 256 | 1024 | 2071 | 65535 | 25 | 26955 | 2647 | 2990 | 1 | 100 | 11000
2018-11-13 15:00 | 4 | 256 | 22 | 128 | 98 | 11695 | 11961 | 33744 | 1903 | 2999 | 256 | 1024 | 2212 | 65535 | 23 | 26965 | 3117 | 2990 | 1 | 100 | 11000
2018-11-13 15:00 | 4 | 256 | 22 | 128 | 98 | 11701 | 11962 | 33744 | 2082 | 2999 | 256 | 1024 | 2212 | 65535 | 20 | 26973 | 3040 | 2990 | 1 | 100 | 11000
2018-11-13 15:00 | 4 | 256 | 22 | 128 | 98 | 11708 | 11964 | 33744 | 2146 | 2999 | 256 | 1024 | 2214 | 65535 | 21 | 26984 | 3107 | 2990 | 1 | 100 | 11000
2018-11-13 15:01 | 4 | 256 | 22 | 128 | 98 | 11714 | 11965 | 33744 | 2178 | 2999 | 256 | 1024 | 2198 | 65535 | 20 | 26992 | 3100 | 2990 | 1 | 100 | 11000
2018-11-13 15:01 | 4 | 256 | 22 | 128 | 98 | 11722 | 11968 | 33744 | 2193 | 2999 | 256 | 1024 | 2214 | 65535 | 19 | 27001 | 3107 | 2990 | 1 | 100 | 11000
2018-11-13 15:01 | 4 | 256 | 22 | 128 | 98 | 11728 | 11969 | 33744 | 2200 | 2999 | 256 | 1024 | 2207 | 65535 | 19 | 27009 | 3097 | 2990 | 1 | 100 | 11000
2018-11-13 15:01 | 4 | 256 | 22 | 128 | 99 | 11734 | 11971 | 33768 | 2206 | 2999 | 0 | 1024 | 2210 | 65535 | 18 | 27020 | 3100 | 2990 | 1 | 100 | 11000
2018-11-13 15:01 | 4 | 256 | 22 | 128 | 99 | 11741 | 11972 | 33768 | 2207 | 2999 | 0 | 1024 | 2212 | 65535 | 18 | 27028 | 3109 | 2990 | 1 | 100 | 11000
2018-11-13 15:01 | 4 | 256 | 22 | 128 | 99 | 11748 | 11975 | 33768 | 2209 | 2999 | 0 | 1024 | 2214 | 65535 | 18 | 27039 | 3115 | 2990 | 1 | 100 | 11000
2018-11-13 15:02 | 4 | 256 | 22 | 128 | 99 | 11755 | 11976 | 33768 | 2209 | 2999 | 0 | 1024 | 2205 | 65535 | 17 | 27047 | 3115 | 2990 | 1 | 100 | 11000
2018-11-13 15:02 | 4 | 256 | 22 | 128 | 99 | 11762 | 11978 | 33768 | 2202 | 2999 | 0 | 1024 | 2207 | 65535 | 17 | 27055 | 3109 | 2990 | 1 | 100 | 11000
2018-11-13 15:02 | 4 | 256 | 22 | 128 | 99 | 11769 | 11980 | 33768 | 2203 | 2999 | 0 | 1024 | 2205 | 65535 | 17 | 27066 | 3105 | 2990 | 1 | 100 | 11000
2018-11-13 15:02 | 4 | 256 | 22 | 128 | 99 | 11775 | 11982 | 33768 | 2205 | 2999 | 0 | 1024 | 2210 | 65535 | 16 | 27074 | 3095 | 2990 | 1 | 100 | 11000
2018-11-13 15:02 | 4 | 256 | 22 | 128 | 99 | 11783 | 11984 | 33768 | 2204 | 2999 | 0 | 1024 | 2207 | 65535 | 16 | 27084 | 3105 | 2990 | 1 | 100 | 11000
2018-11-13 15:03 | 4 | 256 | 22 | 128 | 99 | 11787 | 11985 | 33576 | 1696 | 2999 | 0 | 1024 | 703 | 65535 | 18 | 27089 | 2240 | 2990 | 1 | 100 | 11000
2018-11-13 15:03 | 4 | 256 | 22 | 128 | 99 | 11791 | 11986 | 33672 | 1520 | 2999 | 0 | 1024 | 1620 | 65535 | 19 | 27095 | 2423 | 2990 | 1 | 100 | 11000
2018-11-13 15:03 | 4 | 256 | 22 | 128 | 99 | 11797 | 11987 | 33768 | 1884 | 2999 | 0 | 1024 | 2212 | 65535 | 17 | 27103 | 3112 | 2990 | 1 | 100 | 11000
2018-11-13 15:03 | 4 | 256 | 22 | 128 | 99 | 11804 | 11989 | 33768 | 2045 | 2999 | 0 | 1024 | 2210 | 65535 | 15 | 27114 | 3109 | 2990 | 1 | 100 | 11000
2018-11-13 15:03 | 4 | 256 | 22 | 128 | 99 | 11810 | 11990 | 33768 | 2133 | 2999 | 0 | 1024 | 2195 | 65535 | 15 | 27122 | 3093 | 2990 | 1 | 100 | 11000
2018-11-13 15:04 | 4 | 256 | 22 | 128 | 99 | 11816 | 11992 | 33768 | 2164 | 2999 | 0 | 1024 | 2198 | 65535 | 14 | 27133 | 3095 | 2990 | 1 | 100 | 11000
2018-11-13 15:04 | 4 | 256 | 22 | 128 | 99 | 11824 | 11994 | 33768 | 2181 | 2999 | 0 | 1024 | 2191 | 65535 | 13 | 27141 | 3079 | 2990 | 1 | 100 | 11000
2018-11-13 15:04 | 4 | 256 | 22 | 128 | 99 | 11830 | 11996 | 33768 | 2193 | 3000 | 0 | 1024 | 2205 | 65535 | 13 | 27152 | 3115 | 2990 | 1 | 100 | 11000
2018-11-13 15:04 | 4 | 256 | 22 | 128 | 99 | 11838 | 11998 | 33768 | 2199 | 2999 | 0 | 1024 | 2212 | 65535 | 13 | 27160 | 3100 | 2990 | 1 | 100 | 11000
2018-11-13 15:04 | 4 | 256 | 22 | 128 | 99 | 11844 | 12000 | 33792 | 2205 | 3000 | 0 | 1024 | 2203 | 65535 | 12 | 27170 | 3102 | 2990 | 1 | 100 | 11000
2018-11-13 15:04 | 4 | 256 | 22 | 128 | 99 | 11852 | 12002 | 33792 | 2207 | 3000 | 0 | 1024 | 2198 | 65535 | 12 | 27178 | 3112 | 2990 | 1 | 100 | 11000
2018-11-13 15:05 | 4 | 256 | 22 | 128 | 99 | 11858 | 12004 | 33792 | 2208 | 3000 | 0 | 1024 | 2203 | 65535 | 11 | 27186 | 3102 | 2990 | 1 | 100 | 11000
2018-11-13 15:05 | 4 | 256 | 22 | 128 | 99 | 11865 | 12005 | 33792 | 2209 | 3000 | 0 | 1024 | 2210 | 65535 | 11 | 27197 | 3114 | 2990 | 1 | 100 | 11000
2018-11-13 15:05 | 4 | 256 | 22 | 128 | 99 | 11873 | 12007 | 33792 | 2210 | 3000 | 0 | 1024 | 2203 | 65535 | 11 | 27207 | 3107 | 2990 | 1 | 100 | 11000
2018-11-13 15:05 | 4 | 256 | 22 | 128 | 99 | 11879 | 12009 | 33792 | 2206 | 3000 | 0 | 1024 | 2181 | 65535 | 10 | 27215 | 3105 | 2991 | 1 | 100 | 11000
2018-11-13 15:05 | 4 | 256 | 22 | 128 | 99 | 11885 | 12010 | 33792 | 2208 | 3000 | 0 | 1024 | 2200 | 65535 | 10 | 27224 | 3114 | 2990 | 1 | 100 | 11000
2018-11-13 15:06 | 4 | 256 | 22 | 128 | 99 | 11891 | 12012 | 33528 | 1831 | 3000 | 0 | 1024 | 1388 | 65535 | 11 | 27233 | 2514 | 2991 | 1 | 100 | 11000
2018-11-13 15:06 | 2052 | 256 | 22 | 128 | 100 | 11892 | 12012 | 33480 | 1045 | 3000 | 512 | 1024 | 6 | 65535 | 12 | 27234 | 8 | 2990 | 1 | 100 | 11000
2018-11-13 15:06 | 2052 | 256 | 22 | 128 | 100 | 11892 | 12012 | 33456 | 529 | 3000 | 512 | 1024 | 6 | 65535 | 12 | 27234 | 8 | 2990 | 1 | 100 | 11000
2018-11-13 15:06 | 20 | 256 | 22 | 128 | 100 | 11892 | 12012 | 33456 | 214 | 3000 | 512 | 1024 | 65530 | 65535 | 40 | 27234 | 65528 | 2990 | 1 | 100 | 11000
2018-11-13 15:06 | 20 | 256 | 22 | 128 | 100 | 11892 | 12012 | 33456 | 105 | 3000 | 512 | 1024 | 65530 | 65535 | 93 | 27234 | 65525 | 2990 | 1 | 100 | 11000
2018-11-13 15:06 | 20 | 256 | 22 | 128 | 100 | 11892 | 12012 | 33408 | 49 | 3000 | 512 | 1024 | 65528 | 65535 | 200 | 27234 | 65525 | 2990 | 1 | 100 | 11000
2018-11-13 15:07 | 20 | 256 | 22 | 128 | 100 | 11892 | 12012 | 33408 | 17 | 3000 | 512 | 9216 | 65528 | 65535 | 652 | 27234 | 65525 | 2990 | 1 | 100 | 11000
2018-11-13 15:07 | 20 | 256 | 22 | 128 | 100 | 11892 | 12012 | 33408 | 4 | 3000 | 512 | 9216 | 65528 | 65535 | 2445 | 27234 | 65525 | 2990 | 1 | 100 | 11000
2018-11-13 15:07 | 20 | 256 | 22 | 128 | 100 | 11892 | 12012 | 33384 | 65533 | 3000 | 512 | 9216 | 65528 | 65535 | 65535 | 27234 | 65525 | 2990 | 1 | 100 | 11000
2018-11-13 15:07 | 20 | 256 | 22 | 128 | 100 | 11892 | 12012 | 33384 | 65531 | 3000 | 512 | 9216 | 65528 | 65535 | 65535 | 27234 | 65525 | 2990 | 1 | 100 | 11000
2018-11-13 15:07 | 20 | 256 | 22 | 128 | 100 | 11892 | 12012 | 33360 | 65529 | 3000 | 512 | 9216 | 65528 | 65535 | 65535 | 27234 | 65525 | 2989 | 1 | 100 | 11000
2018-11-13 15:08 | 20 | 256 | 22 | 128 | 100 | 11892 | 12012 | 33360 | 65529 | 3000 | 512 | 9216 | 65528 | 65535 | 65535 | 27234 | 65525 | 2989 | 1 | 100 | 11000
2018-11-13 15:08 | 20 | 256 | 22 | 128 | 100 | 11892 | 12012 | 33360 | 65527 | 3000 | 512 | 9216 | 65525 | 65535 | 65535 | 27234 | 65521 | 2989 | 1 | 100 | 11000
2018-11-13 15:08 | 20 | 256 | 22 | 128 | 100 | 11892 | 12012 | 33360 | 65526 | 3000 | 512 | 9216 | 65525 | 65535 | 65535 | 27234 | 65521 | 2989 | 1 | 100 | 11000
2018-11-13 15:08 | 20 | 256 | 22 | 128 | 100 | 11892 | 12012 | 33360 | 65525 | 3000 | 512 | 9216 | 65525 | 64865 | 65535 | 27234 | 65521 | 2989 | 1 | 100 | 11000
2018-11-13 15:08 | 20 | 256 | 22 | 128 | 100 | 11892 | 12012 | 33336 | 65525 | 3000 | 512 | 9216 | 65525 | 64865 | 65535 | 27234 | 65521 | 2989 | 1 | 100 | 11000
2018-11-13 15:09 | 20 | 256 | 22 | 128 | 100 | 11892 | 12012 | 33336 | 65525 | 3000 | 512 | 9216 | 65525 | 64865 | 65535 | 27234 | 65521 | 2989 | 1 | 100 | 11000
2018-11-13 15:09 | 20 | 256 | 22 | 128 | 100 | 11892 | 12012 | 33336 | 65525 | 3000 | 512 | 9216 | 65525 | 64865 | 65535 | 27234 | 65521 | 2989 | 1 | 100 | 11000
2018-11-13 15:09 | 20 | 256 | 22 | 128 | 100 | 11892 | 12012 | 33336 | 65525 | 3000 | 512 | 9216 | 65525 | 64865 | 65535 | 27234 | 65521 | 2989 | 1 | 100 | 11000
2018-11-13 15:09 | 20 | 256 | 22 | 128 | 100 | 11892 | 12012 | 33312 | 65525 | 3000 | 512 | 9216 | 65525 | 64865 | 65535 | 27234 | 65521 | 2989 | 1 | 100 | 11000
2018-11-13 15:09 | 20 | 256 | 22 | 128 | 100 | 11892 | 12012 | 33312 | 65525 | 3000 | 512 | 9216 | 65525 | 64865 | 65535 | 27234 | 65521 | 2989 | 1 | 100 | 11000
2018-11-13 15:09 | 20 | 256 | 22 | 128 | 100 | 11892 | 12012 | 33312 | 65525 | 3000 | 512 | 9216 | 65525 | 64865 | 65535 | 27234 | 65521 | 2989 | 1 | 100 | 11000
2018-11-13 15:10 | 20 | 256 | 22 | 128 | 100 | 11892 | 12012 | 33312 | 65525 | 3000 | 512 | 9216 | 65525 | 64865 | 65535 | 27234 | 65521 | 2989 | 1 | 100 | 11000
2018-11-13 15:10 | 20 | 256 | 22 | 128 | 100 | 11892 | 12012 | 33312 | 65525 | 3000 | 512 | 9216 | 65525 | 64865 | 65535 | 27234 | 65521 | 2989 | 1 | 100 | 11000
2018-11-13 15:10 | 20 | 256 | 22 | 128 | 99 | 11891 | 12012 | 33312 | 65525 | 3000 | 512 | 9216 | 65525 | 64860 | 65535 | 27234 | 65521 | 2988 | 1 | 100 | 11000
2018-11-13 15:10 | 20 | 256 | 22 | 128 | 99 | 11891 | 12012 | 33312 | 65525 | 3000 | 512 | 9216 | 65525 | 64860 | 65535 | 27234 | 65521 | 2988 | 1 | 100 | 11000
2018-11-13 15:10 | 20 | 256 | 22 | 128 | 99 | 11891 | 12012 | 33288 | 65525 | 3000 | 512 | 9216 | 65525 | 64860 | 65535 | 27234 | 65521 | 2988 | 1 | 100 | 11000
2018-11-13 15:11 | 20 | 256 | 22 | 128 | 99 | 11891 | 12012 | 33288 | 65525 | 3000 | 512 | 9216 | 65525 | 64860 | 65535 | 27234 | 65521 | 2988 | 1 | 100 | 11000
2018-11-13 15:11 | 20 | 256 | 22 | 128 | 99 | 11891 | 12012 | 33288 | 65525 | 3000 | 512 | 9216 | 65525 | 64860 | 65535 | 27234 | 65521 | 2988 | 1 | 100 | 11000
2018-11-13 15:11 | 20 | 256 | 22 | 128 | 99 | 11891 | 12012 | 33288 | 65525 | 3000 | 512 | 9216 | 65525 | 64860 | 65535 | 27234 | 65521 | 2988 | 1 | 100 | 11000
2018-11-13 15:11 | 20 | 256 | 22 | 128 | 99 | 11891 | 12012 | 33288 | 65525 | 3000 | 512 | 9216 | 65525 | 64860 | 65535 | 27234 | 65521 | 2988 | 1 | 100 | 11000
2018-11-13 15:11 | 20 | 256 | 22 | 128 | 99 | 11891 | 12012 | 33288 | 65525 | 3000 | 512 | 9216 | 65525 | 64860 | 65535 | 27234 | 65521 | 2988 | 1 | 100 | 11000
2018-11-13 15:12 | 20 | 256 | 22 | 128 | 99 | 11891 | 12012 | 33288 | 65525 | 3000 | 512 | 9216 | 65525 | 64860 | 65535 | 27234 | 65521 | 2988 | 1 | 100 | 11000
2018-11-13 15:12 | 20 | 256 | 22 | 128 | 99 | 11891 | 12012 | 33288 | 65525 | 3000 | 512 | 9216 | 65525 | 64860 | 65535 | 27234 | 65521 | 2988 | 1 | 100 | 11000
2018-11-13 15:12 | 20 | 256 | 22 | 128 | 99 | 11891 | 12012 | 33288 | 65525 | 3000 | 512 | 9216 | 65525 | 64860 | 65535 | 27234 | 65521 | 2988 | 1 | 100 | 11000
2018-11-13 15:12 | 20 | 256 | 22 | 128 | 99 | 11891 | 12012 | 33264 | 65525 | 3000 | 512 | 9216 | 65525 | 64860 | 65535 | 27234 | 65521 | 2988 | 1 | 100 | 11000
2018-11-13 15:12 | 20 | 256 | 22 | 128 | 99 | 11891 | 12012 | 33264 | 65525 | 3000 | 512 | 9216 | 65525 | 64860 | 65535 | 27234 | 65521 | 2988 | 1 | 100 | 11000
2018-11-13 15:12 | 20 | 256 | 22 | 128 | 99 | 11891 | 12012 | 33264 | 65525 | 2999 | 512 | 9216 | 65525 | 64860 | 65535 | 27234 | 65521 | 2988 | 1 | 100 | 11000
2018-11-13 15:13 | 20 | 256 | 22 | 128 | 99 | 11891 | 12012 | 33264 | 65525 | 2999 | 512 | 9216 | 65525 | 64860 | 65535 | 27234 | 65521 | 2988 | 1 | 100 | 11000
2018-11-13 15:13 | 20 | 256 | 22 | 128 | 99 | 11891 | 12012 | 33264 | 65525 | 2999 | 512 | 9216 | 65525 | 64860 | 65535 | 27234 | 65521 | 2988 | 1 | 100 | 11000
2018-11-13 15:13 | 20 | 256 | 22 | 128 | 99 | 11891 | 12012 | 33264 | 65525 | 2999 | 512 | 9216 | 65525 | 64860 | 65535 | 27234 | 65521 | 2988 | 1 | 100 | 11000
2018-11-13 15:13 | 20 | 256 | 22 | 128 | 99 | 11891 | 12012 | 33264 | 65525 | 2999 | 512 | 9216 | 65525 | 64860 | 65535 | 27234 | 65521 | 2988 | 1 | 100 | 11000
2018-11-13 15:13 | 20 | 256 | 22 | 128 | 99 | 11891 | 12012 | 33264 | 65525 | 2999 | 512 | 9216 | 65525 | 64860 | 65535 | 27234 | 65521 | 2988 | 1 | 100 | 11000
2018-11-13 15:14 | 20 | 256 | 22 | 128 | 99 | 11891 | 12012 | 33264 | 65525 | 2999 | 512 | 9216 | 65525 | 64860 | 65535 | 27234 | 65521 | 2988 | 1 | 100 | 11000
2018-11-13 15:14 | 20 | 256 | 22 | 128 | 99 | 11891 | 12012 | 33264 | 65525 | 2999 | 512 | 9216 | 65525 | 64860 | 65535 | 27234 | 65521 | 2988 | 1 | 100 | 11000
2018-11-13 15:14 | 20 | 256 | 22 | 128 | 99 | 11891 | 12012 | 33264 | 65525 | 2999 | 512 | 9216 | 65525 | 64860 | 65535 | 27234 | 65521 | 2988 | 1 | 100 | 11000
2018-11-13 15:14 | 20 | 256 | 22 | 128 | 99 | 11891 | 12012 | 33240 | 65525 | 2999 | 512 | 9216 | 65525 | 64860 | 65535 | 27234 | 65521 | 2988 | 1 | 100 | 11000
2018-11-13 15:14 | 20 | 256 | 22 | 128 | 99 | 11891 | 12012 | 33240 | 65525 | 2999 | 512 | 9216 | 65525 | 64860 | 65535 | 27234 | 65521 | 2988 | 1 | 100 | 11000
2018-11-13 15:14 | 20 | 256 | 22 | 128 | 99 | 11891 | 12012 | 33240 | 65525 | 2999 | 512 | 9216 | 65525 | 64860 | 65535 | 27234 | 65521 | 2988 | 1 | 100 | 11000
2018-11-13 15:15 | 20 | 256 | 22 | 128 | 99 | 11891 | 12012 | 33240 | 65525 | 2999 | 512 | 9216 | 65525 | 64860 | 65535 | 27234 | 65521 | 2988 | 1 | 100 | 11000
2018-11-13 15:15 | 20 | 256 | 22 | 128 | 99 | 11891 | 12012 | 33240 | 65525 | 2999 | 512 | 9216 | 65525 | 64860 | 65535 | 27234 | 65521 | 2988 | 1 | 100 | 11000
2018-11-13 15:15 | 20 | 256 | 22 | 128 | 99 | 11891 | 12012 | 33240 | 65525 | 2999 | 512 | 9216 | 65525 | 64860 | 65535 | 27234 | 65521 | 2987 | 1 | 100 | 11000
2018-11-13 15:15 | 20 | 256 | 22 | 128 | 99 | 11891 | 12012 | 33240 | 65525 | 2999 | 512 | 9216 | 65525 | 64860 | 65535 | 27234 | 65521 | 2987 | 1 | 100 | 11000
2018-11-13 15:15 | 20 | 256 | 22 | 128 | 99 | 11891 | 12012 | 33240 | 65525 | 2999 | 512 | 9216 | 65525 | 64860 | 65535 | 27234 | 65521 | 2988 | 1 | 100 | 11000
2018-11-13 15:16 | 20 | 256 | 22 | 128 | 99 | 11891 | 12012 | 33240 | 65525 | 2999 | 512 | 9216 | 65525 | 64860 | 65535 | 27234 | 65521 | 2988 | 1 | 100 | 11000
2018-11-13 15:16 | 20 | 256 | 22 | 128 | 99 | 11891 | 12012 | 33240 | 65525 | 2999 | 512 | 9216 | 65525 | 64860 | 65535 | 27234 | 65521 | 2987 | 1 | 100 | 11000
2018-11-13 15:16 | 20 | 256 | 22 | 128 | 99 | 11891 | 12012 | 33240 | 65525 | 2999 | 512 | 9216 | 65525 | 64860 | 65535 | 27234 | 65521 | 2987 | 1 | 100 | 11000
2018-11-13 15:16 | 20 | 256 | 22 | 128 | 99 | 11891 | 12012 | 33240 | 65525 | 2999 | 512 | 9216 | 65525 | 64860 | 65535 | 27234 | 65521 | 2987 | 1 | 100 | 11000
2018-11-13 15:16 | 20 | 256 | 22 | 128 | 99 | 11891 | 12012 | 33216 | 65525 | 2999 | 512 | 9216 | 65525 | 64860 | 65535 | 27234 | 65521 | 2987 | 1 | 100 | 11000
2018-11-13 15:17 | 20 | 256 | 22 | 128 | 99 | 11891 | 12012 | 33216 | 65525 | 2999 | 512 | 9216 | 65525 | 64860 | 65535 | 27234 | 65521 | 2987 | 1 | 100 | 11000
2018-11-13 15:17 | 20 | 256 | 22 | 128 | 99 | 11891 | 12012 | 33216 | 65525 | 2999 | 512 | 9216 | 65525 | 64860 | 65535 | 27234 | 65521 | 2987 | 1 | 100 | 11000
2018-11-13 15:17 | 20 | 256 | 22 | 128 | 99 | 11891 | 12012 | 33216 | 65525 | 2999 | 512 | 9216 | 65525 | 64860 | 65535 | 27234 | 65521 | 2987 | 1 | 100 | 11000
2018-11-13 15:17 | 20 | 256 | 22 | 128 | 99 | 11891 | 12012 | 33216 | 65525 | 2999 | 512 | 9216 | 65525 | 64860 | 65535 | 27234 | 65521 | 2987 | 1 | 100 | 11000
2018-11-13 15:17 | 20 | 256 | 22 | 128 | 99 | 11891 | 12012 | 33216 | 65525 | 2999 | 512 | 9216 | 65525 | 64860 | 65535 | 27234 | 65521 | 2987 | 1 | 100 | 11000
2018-11-13 15:17 | 20 | 256 | 22 | 128 | 99 | 11891 | 12012 | 33216 | 65525 | 2999 | 512 | 9216 | 65525 | 64860 | 65535 | 27234 | 65521 | 2987 | 1 | 100 | 11000
2018-11-13 15:18 | 20 | 256 | 22 | 128 | 99 | 11891 | 12012 | 33216 | 65525 | 2999 | 512 | 9216 | 65525 | 64860 | 65535 | 27234 | 65521 | 2987 | 1 | 100 | 11000
2018-11-13 15:18 | 20 | 256 | 22 | 128 | 99 | 11891 | 12012 | 33216 | 65525 | 2999 | 512 | 9216 | 65525 | 64860 | 65535 | 27234 | 65521 | 2987 | 1 | 100 | 11000
2018-11-13 15:18 | 20 | 256 | 22 | 128 | 99 | 11891 | 12012 | 33216 | 65525 | 2999 | 512 | 9216 | 65525 | 64860 | 65535 | 27234 | 65521 | 2987 | 1 | 100 | 11000
2018-11-13 15:18 | 20 | 256 | 22 | 128 | 99 | 11891 | 12012 | 33216 | 65525 | 2999 | 512 | 9216 | 65525 | 64860 | 65535 | 27234 | 65521 | 2987 | 1 | 100 | 11000
2018-11-13 15:18 | 20 | 256 | 22 | 128 | 99 | 11891 | 12012 | 33216 | 65525 | 2999 | 512 | 9216 | 65525 | 64860 | 65535 | 27234 | 65521 | 2987 | 1 | 100 | 11000
2018-11-13 15:19 | 20 | 256 | 22 | 128 | 99 | 11890 | 12012 | 33216 | 65525 | 2999 | 512 | 9216 | 65525 | 64855 | 65535 | 27233 | 65521 | 2987 | 1 | 100 | 11000
2018-11-13 15:19 | 20 | 256 | 22 | 128 | 99 | 11890 | 12012 | 33216 | 65525 | 2999 | 512 | 9216 | 65525 | 64855 | 65535 | 27233 | 65521 | 2987 | 1 | 100 | 11000
2018-11-13 15:19 | 20 | 256 | 22 | 128 | 99 | 11890 | 12012 | 33216 | 65525 | 2999 | 512 | 9216 | 65525 | 64855 | 65535 | 27233 | 65521 | 2987 | 1 | 100 | 11000
2018-11-13 15:19 | 20 | 256 | 22 | 128 | 99 | 11890 | 12012 | 33216 | 65525 | 2999 | 512 | 9216 | 65525 | 64855 | 65535 | 27233 | 65521 | 2987 | 1 | 100 | 11000
2018-11-13 15:19 | 20 | 256 | 22 | 128 | 99 | 11890 | 12012 | 33216 | 65525 | 2999 | 512 | 9216 | 65525 | 64855 | 65535 | 27233 | 65521 | 2987 | 1 | 100 | 11000
2018-11-13 15:20 | 20 | 256 | 22 | 128 | 99 | 11890 | 12012 | 33216 | 65525 | 2999 | 512 | 9216 | 65525 | 64855 | 65535 | 27233 | 65521 | 2987 | 1 | 100 | 11000
2018-11-13 15:20 | 20 | 256 | 22 | 128 | 99 | 11890 | 12012 | 33216 | 65525 | 2999 | 512 | 9216 | 65525 | 64855 | 65535 | 27233 | 65521 | 2987 | 1 | 100 | 11000
2018-11-13 15:20 | 20 | 256 | 22 | 128 | 99 | 11890 | 12012 | 33216 | 65525 | 2999 | 512 | 9216 | 65525 | 64855 | 65535 | 27233 | 65521 | 2987 | 1 | 100 | 11000
2018-11-13 15:20 | 20 | 256 | 22 | 128 | 99 | 11890 | 12012 | 33216 | 65525 | 2999 | 512 | 9216 | 65525 | 64855 | 65535 | 27233 | 65521 | 2987 | 1 | 100 | 11000
2018-11-13 15:20 | 20 | 256 | 22 | 128 | 99 | 11890 | 12012 | 33216 | 65525 | 2999 | 512 | 9216 | 65525 | 64855 | 65535 | 27233 | 65521 | 2987 | 1 | 100 | 11000
2018-11-13 15:20 | 20 | 256 | 22 | 128 | 99 | 11890 | 12012 | 33192 | 65525 | 2999 | 512 | 9216 | 65525 | 64855 | 65535 | 27233 | 65521 | 2987 | 1 | 100 | 11000
2018-11-13 15:21 | 20 | 256 | 22 | 128 | 99 | 11890 | 12012 | 33192 | 65525 | 2999 | 512 | 9216 | 65525 | 64855 | 65535 | 27233 | 65521 | 2987 | 1 | 100 | 11000
2018-11-13 15:21 | 20 | 256 | 22 | 128 | 99 | 11890 | 12012 | 33192 | 65525 | 2999 | 512 | 9216 | 65525 | 64855 | 65535 | 27233 | 65521 | 2987 | 1 | 100 | 11000
2018-11-13 15:21 | 20 | 256 | 22 | 128 | 99 | 11890 | 12012 | 33192 | 65525 | 2998 | 512 | 9216 | 65525 | 64855 | 65535 | 27233 | 65521 | 2987 | 1 | 100 | 11000
2018-11-13 15:21 | 20 | 256 | 22 | 128 | 99 | 11890 | 12012 | 33192 | 65525 | 2998 | 512 | 9216 | 65525 | 64855 | 65535 | 27233 | 65521 | 2987 | 1 | 100 | 11000
2018-11-13 15:21 | 20 | 256 | 22 | 128 | 99 | 11890 | 12012 | 33192 | 65525 | 2998 | 512 | 9216 | 65525 | 64855 | 65535 | 27233 | 65521 | 2987 | 1 | 100 | 11000
2018-11-13 15:22 | 20 | 256 | 22 | 128 | 99 | 11890 | 12012 | 33192 | 65525 | 2998 | 512 | 9216 | 65525 | 64855 | 65535 | 27233 | 65521 | 2987 | 1 | 100 | 11000
2018-11-13 15:22 | 20 | 256 | 22 | 128 | 99 | 11890 | 12012 | 33192 | 65525 | 2998 | 512 | 9216 | 65525 | 64855 | 65535 | 27233 | 65521 | 2986 | 1 | 100 | 11000
2018-11-13 15:22 | 20 | 256 | 22 | 128 | 99 | 11890 | 12012 | 33192 | 65525 | 2998 | 512 | 9216 | 65525 | 64855 | 65535 | 27233 | 65521 | 2986 | 1 | 100 | 11000
2018-11-13 15:22 | 20 | 256 | 22 | 128 | 99 | 11890 | 12012 | 33192 | 65525 | 2998 | 512 | 9216 | 65525 | 64855 | 65535 | 27233 | 65521 | 2986 | 1 | 100 | 11000
2018-11-13 15:22 | 20 | 256 | 22 | 128 | 99 | 11890 | 12012 | 33192 | 65525 | 2998 | 512 | 9216 | 65525 | 64855 | 65535 | 27233 | 65521 | 2987 | 1 | 100 | 11000
2018-11-13 15:22 | 20 | 256 | 22 | 128 | 99 | 11890 | 12012 | 33192 | 65525 | 2998 | 512 | 9216 | 65525 | 64855 | 65535 | 27233 | 65521 | 2987 | 1 | 100 | 11000
2018-11-13 15:23 | 20 | 256 | 22 | 128 | 99 | 11890 | 12012 | 33192 | 65525 | 2998 | 512 | 9216 | 65525 | 64855 | 65535 | 27233 | 65521 | 2986 | 1 | 100 | 11000
2018-11-13 15:23 | 20 | 256 | 22 | 128 | 99 | 11889 | 12012 | 33192 | 65525 | 2998 | 512 | 9216 | 65525 | 64849 | 65535 | 27233 | 65521 | 2986 | 1 | 100 | 11000
2018-11-13 15:23 | 20 | 256 | 22 | 128 | 99 | 11889 | 12012 | 33192 | 65525 | 2998 | 512 | 9216 | 65525 | 64849 | 65535 | 27233 | 65521 | 2986 | 1 | 100 | 11000
2018-11-13 15:23 | 20 | 256 | 22 | 128 | 99 | 11889 | 12012 | 33192 | 65525 | 2998 | 512 | 9216 | 65525 | 64849 | 65535 | 27233 | 65521 | 2986 | 1 | 100 | 11000
2018-11-13 15:23 | 20 | 256 | 22 | 128 | 99 | 11889 | 12012 | 33192 | 65525 | 2998 | 512 | 9216 | 65525 | 64849 | 65535 | 27233 | 65521 | 2986 | 1 | 100 | 11000
2018-11-13 15:24 | 20 | 256 | 22 | 128 | 99 | 11889 | 12012 | 33192 | 65525 | 2998 | 512 | 9216 | 65525 | 64849 | 65535 | 27233 | 65521 | 2986 | 1 | 100 | 11000
2018-11-13 15:24 | 20 | 256 | 22 | 128 | 99 | 11889 | 12012 | 33192 | 65525 | 2998 | 512 | 9216 | 65525 | 64849 | 65535 | 27233 | 65521 | 2986 | 1 | 100 | 11000
2018-11-13 15:24 | 20 | 256 | 22 | 128 | 99 | 11889 | 12012 | 33192 | 65525 | 2998 | 512 | 9216 | 65525 | 64849 | 65535 | 27233 | 65521 | 2986 | 1 | 100 | 11000
2018-11-13 15:24 | 20 | 256 | 22 | 128 | 99 | 11889 | 12012 | 33168 | 65525 | 2998 | 512 | 9216 | 65525 | 64849 | 65535 | 27233 | 65521 | 2986 | 1 | 100 | 11000
2018-11-13 15:24 | 20 | 256 | 22 | 128 | 99 | 11889 | 12012 | 33168 | 65525 | 2998 | 512 | 9216 | 65525 | 64849 | 65535 | 27233 | 65521 | 2986 | 1 | 100 | 11000
2018-11-13 15:25 | 20 | 256 | 22 | 128 | 99 | 11889 | 12012 | 33168 | 65525 | 2998 | 512 | 9216 | 65525 | 64849 | 65535 | 27233 | 65521 | 2986 | 1 | 100 | 11000
2018-11-13 15:25 | 20 | 256 | 22 | 128 | 99 | 11889 | 12012 | 33168 | 65525 | 2998 | 512 | 9216 | 65525 | 64849 | 65535 | 27233 | 65521 | 2986 | 1 | 100 | 11000
2018-11-13 15:25 | 20 | 256 | 22 | 128 | 99 | 11889 | 12012 | 33168 | 65525 | 2998 | 512 | 9216 | 65525 | 64849 | 65535 | 27233 | 65521 | 2986 | 1 | 100 | 11000
2018-11-13 15:25 | 20 | 256 | 22 | 128 | 99 | 11889 | 12012 | 33168 | 65525 | 2998 | 512 | 9216 | 65525 | 64849 | 65535 | 27233 | 65521 | 2986 | 1 | 100 | 11000
2018-11-13 15:25 | 20 | 256 | 22 | 128 | 99 | 11889 | 12012 | 33168 | 65525 | 2998 | 512 | 9216 | 65525 | 64849 | 65535 | 27233 | 65521 | 2986 | 1 | 100 | 11000
2018-11-13 15:25 | 20 | 256 | 22 | 128 | 99 | 11889 | 12012 | 33168 | 65525 | 2998 | 512 | 9216 | 65525 | 64849 | 65535 | 27233 | 65521 | 2986 | 1 | 100 | 11000
2018-11-13 15:26 | 20 | 256 | 22 | 128 | 99 | 11889 | 12012 | 33168 | 65525 | 2998 | 512 | 9216 | 65525 | 64849 | 65535 | 27233 | 65521 | 2986 | 1 | 100 | 11000
2018-11-13 15:26 | 20 | 256 | 22 | 128 | 99 | 11889 | 12012 | 33168 | 65525 | 2998 | 512 | 9216 | 65525 | 64849 | 65535 | 27233 | 65521 | 2986 | 1 | 100 | 11000
2018-11-13 15:26 | 20 | 256 | 22 | 128 | 99 | 11889 | 12012 | 33168 | 65525 | 2998 | 512 | 9216 | 65525 | 64849 | 65535 | 27233 | 65521 | 2986 | 1 | 100 | 11000
2018-11-13 15:26 | 20 | 256 | 22 | 128 | 99 | 11889 | 12012 | 33168 | 65525 | 2998 | 512 | 9216 | 65525 | 64849 | 65535 | 27233 | 65521 | 2986 | 1 | 100 | 11000
2018-11-13 15:26 | 20 | 256 | 22 | 128 | 99 | 11889 | 12012 | 33168 | 65525 | 2998 | 512 | 9216 | 65525 | 64849 | 65535 | 27233 | 65521 | 2986 | 1 | 100 | 11000
2018-11-13 15:27 | 20 | 256 | 22 | 128 | 99 | 11889 | 12012 | 33168 | 65525 | 2998 | 512 | 9216 | 65525 | 64849 | 65535 | 27233 | 65521 | 2986 | 1 | 100 | 11000
2018-11-13 15:27 | 20 | 256 | 22 | 128 | 99 | 11889 | 12012 | 33168 | 65525 | 2998 | 512 | 9216 | 65525 | 64849 | 65535 | 27233 | 65521 | 2986 | 1 | 100 | 11000
2018-11-13 15:27 | 20 | 256 | 22 | 128 | 99 | 11889 | 12012 | 33168 | 65525 | 2998 | 512 | 9216 | 65525 | 64849 | 65535 | 27233 | 65521 | 2986 | 1 | 100 | 11000
2018-11-13 15:27 | 20 | 256 | 22 | 128 | 99 | 11888 | 12012 | 33168 | 65525 | 2998 | 512 | 9216 | 65525 | 64844 | 65535 | 27233 | 65521 | 2986 | 1 | 100 | 11000
2018-11-13 15:27 | 20 | 256 | 22 | 128 | 99 | 11888 | 12012 | 33168 | 65525 | 2998 | 512 | 9216 | 65525 | 64844 | 65535 | 27233 | 65521 | 2986 | 1 | 100 | 11000
2018-11-13 15:28 | 20 | 256 | 22 | 128 | 99 | 11888 | 12012 | 33168 | 65525 | 2998 | 512 | 9216 | 65525 | 64844 | 65535 | 27233 | 65521 | 2986 | 1 | 100 | 11000
2018-11-13 15:28 | 20 | 256 | 22 | 128 | 99 | 11888 | 12012 | 33168 | 65525 | 2998 | 512 | 9216 | 65525 | 64844 | 65535 | 27233 | 65521 | 2986 | 1 | 100 | 11000
2018-11-13 15:28 | 20 | 256 | 22 | 128 | 99 | 11888 | 12012 | 33168 | 65525 | 2998 | 512 | 9216 | 65525 | 64844 | 65535 | 27233 | 65521 | 2986 | 1 | 100 | 11000
2018-11-13 15:28 | 20 | 256 | 22 | 128 | 99 | 11888 | 12012 | 33168 | 65525 | 2997 | 512 | 9216 | 65525 | 64844 | 65535 | 27233 | 65521 | 2986 | 1 | 100 | 11000
2018-11-13 15:28 | 20 | 256 | 22 | 128 | 99 | 11888 | 12012 | 33168 | 65525 | 2997 | 512 | 9216 | 65525 | 64844 | 65535 | 27233 | 65521 | 2986 | 1 | 100 | 11000
2018-11-13 15:28 | 20 | 256 | 22 | 128 | 99 | 11888 | 12012 | 33168 | 65525 | 2997 | 512 | 9216 | 65525 | 64844 | 65535 | 27233 | 65521 | 2986 | 1 | 100 | 11000
2018-11-13 15:29 | 20 | 256 | 22 | 128 | 99 | 11888 | 12012 | 33168 | 65525 | 2997 | 512 | 9216 | 65525 | 64844 | 65535 | 27233 | 65521 | 2986 | 1 | 100 | 11000
2018-11-13 15:29 | 20 | 256 | 22 | 128 | 99 | 11888 | 12012 | 33168 | 65525 | 2997 | 512 | 9216 | 65525 | 64844 | 65535 | 27233 | 65521 | 2986 | 1 | 100 | 11000
2018-11-13 15:29 | 20 | 256 | 22 | 128 | 99 | 11888 | 12012 | 33168 | 65525 | 2997 | 512 | 9216 | 65525 | 64844 | 65535 | 27233 | 65521 | 2986 | 1 | 100 | 11000
2018-11-13 15:29 | 20 | 256 | 22 | 128 | 99 | 11888 | 12012 | 33168 | 65525 | 2997 | 512 | 9216 | 65525 | 64844 | 65535 | 27233 | 65521 | 2986 | 1 | 100 | 11000
2018-11-13 15:29 | 20 | 256 | 22 | 128 | 99 | 11888 | 12012 | 33168 | 65525 | 2997 | 512 | 9216 | 65525 | 64844 | 65535 | 27233 | 65521 | 2985 | 1 | 100 | 11000
2018-11-13 15:30 | 20 | 256 | 22 | 128 | 99 | 11888 | 12012 | 33168 | 65525 | 2997 | 512 | 9216 | 65525 | 64844 | 65535 | 27233 | 65521 | 2985 | 1 | 100 | 11000
2018-11-13 15:30 | 20 | 256 | 22 | 128 | 99 | 11888 | 12012 | 33168 | 65525 | 2997 | 512 | 9216 | 65525 | 64844 | 65535 | 27233 | 65521 | 2985 | 1 | 100 | 11000
2018-11-13 15:30 | 20 | 256 | 22 | 128 | 99 | 11888 | 12012 | 33168 | 65525 | 2997 | 512 | 9216 | 65525 | 64844 | 65535 | 27233 | 65521 | 2985 | 1 | 100 | 11000
2018-11-13 15:30 | 20 | 256 | 22 | 128 | 99 | 11888 | 12012 | 33168 | 65525 | 2997 | 512 | 9216 | 65525 | 64844 | 65535 | 27233 | 65521 | 2985 | 1 | 100 | 11000
2018-11-13 15:30 | 20 | 256 | 22 | 128 | 99 | 11888 | 12012 | 33168 | 65525 | 2997 | 512 | 9216 | 65525 | 64844 | 65535 | 27233 | 65521 | 2985 | 1 | 100 | 11000
2018-11-13 15:30 | 20 | 256 | 22 | 128 | 99 | 11888 | 12012 | 33168 | 65525 | 2997 | 512 | 9216 | 65525 | 64844 | 65535 | 27233 | 65521 | 2985 | 1 | 100 | 11000
2018-11-13 15:31 | 20 | 256 | 22 | 128 | 99 | 11888 | 12012 | 33168 | 65525 | 2997 | 512 | 9216 | 65525 | 64844 | 65535 | 27233 | 65521 | 2985 | 1 | 100 | 11000
2018-11-13 15:31 | 20 | 256 | 22 | 128 | 99 | 11888 | 12012 | 33168 | 65525 | 2997 | 512 | 9216 | 65525 | 64844 | 65535 | 27233 | 65521 | 2985 | 1 | 100 | 11000
2018-11-13 15:31 | 20 | 256 | 22 | 128 | 99 | 11888 | 12012 | 33168 | 65525 | 2997 | 512 | 9216 | 65525 | 64844 | 65535 | 27233 | 65521 | 2985 | 1 | 100 | 11000
2018-11-13 15:31 | 20 | 256 | 22 | 128 | 99 | 11888 | 12012 | 33168 | 65525 | 2997 | 512 | 9216 | 65525 | 64844 | 65535 | 27233 | 65521 | 2985 | 1 | 100 | 11000
2018-11-13 15:31 | 20 | 256 | 22 | 128 | 99 | 11887 | 12012 | 33168 | 65525 | 2997 | 512 | 9216 | 65525 | 64838 | 65535 | 27233 | 65521 | 2985 | 1 | 100 | 11000
2018-11-13 15:32 | 20 | 256 | 22 | 128 | 99 | 11887 | 12012 | 33168 | 65525 | 2997 | 512 | 9216 | 65525 | 64838 | 65535 | 27233 | 65521 | 2985 | 1 | 100 | 11000
2018-11-13 15:32 | 20 | 256 | 22 | 128 | 99 | 11887 | 12012 | 33144 | 65525 | 2997 | 512 | 9216 | 65525 | 64838 | 65535 | 27233 | 65521 | 2985 | 1 | 100 | 11000
2018-11-13 15:32 | 20 | 256 | 22 | 128 | 99 | 11887 | 12012 | 33144 | 65525 | 2997 | 512 | 9216 | 65525 | 64838 | 65535 | 27233 | 65521 | 2985 | 1 | 100 | 11000
2018-11-13 15:32 | 20 | 256 | 22 | 128 | 99 | 11887 | 12012 | 33144 | 65525 | 2997 | 512 | 9216 | 65525 | 64838 | 65535 | 27233 | 65521 | 2985 | 1 | 100 | 11000
2018-11-13 15:32 | 20 | 256 | 22 | 128 | 99 | 11887 | 12012 | 33144 | 65525 | 2997 | 512 | 9216 | 65525 | 64838 | 65535 | 27233 | 65521 | 2985 | 1 | 100 | 11000
2018-11-13 15:33 | 20 | 256 | 22 | 128 | 99 | 11887 | 12012 | 33144 | 65525 | 2997 | 512 | 9216 | 65525 | 64838 | 65535 | 27233 | 65521 | 2985 | 1 | 100 | 11000
2018-11-13 15:33 | 20 | 256 | 22 | 128 | 99 | 11887 | 12012 | 33144 | 65525 | 2997 | 512 | 9216 | 65525 | 64838 | 65535 | 27233 | 65521 | 2985 | 1 | 100 | 11000
2018-11-13 15:33 | 20 | 256 | 22 | 128 | 99 | 11887 | 12012 | 33144 | 65525 | 2997 | 512 | 9216 | 65525 | 64838 | 65535 | 27233 | 65521 | 2985 | 1 | 100 | 11000
2018-11-13 15:33 | 20 | 256 | 22 | 128 | 99 | 11887 | 12012 | 33144 | 65525 | 2997 | 512 | 9216 | 65525 | 64838 | 65535 | 27233 | 65521 | 2985 | 1 | 100 | 11000
2018-11-13 15:33 | 20 | 256 | 22 | 128 | 99 | 11887 | 12012 | 33144 | 65525 | 2997 | 512 | 9216 | 65525 | 64838 | 65535 | 27233 | 65521 | 2985 | 1 | 100 | 11000
2018-11-13 15:33 | 20 | 256 | 22 | 128 | 99 | 11887 | 12012 | 33144 | 65525 | 2997 | 512 | 9216 | 65525 | 64838 | 65535 | 27233 | 65521 | 2985 | 1 | 100 | 11000
2018-11-13 15:34 | 20 | 256 | 22 | 128 | 99 | 11887 | 12012 | 33144 | 65525 | 2997 | 512 | 9216 | 65525 | 64838 | 65535 | 27233 | 65521 | 2985 | 1 | 100 | 11000
2018-11-13 15:34 | 20 | 256 | 22 | 128 | 99 | 11887 | 12012 | 33144 | 65525 | 2997 | 512 | 9216 | 65525 | 64838 | 65535 | 27233 | 65521 | 2985 | 1 | 100 | 11000
2018-11-13 15:34 | 20 | 256 | 22 | 128 | 99 | 11887 | 12012 | 33144 | 65525 | 2997 | 512 | 9216 | 65525 | 64838 | 65535 | 27233 | 65521 | 2985 | 1 | 100 | 11000
2018-11-13 15:34 | 20 | 256 | 22 | 128 | 99 | 11887 | 12012 | 33144 | 65525 | 2997 | 512 | 9216 | 65525 | 64838 | 65535 | 27233 | 65521 | 2985 | 1 | 100 | 11000
2018-11-13 15:34 | 20 | 256 | 22 | 128 | 99 | 11887 | 12012 | 33144 | 65525 | 2997 | 512 | 9216 | 65525 | 64838 | 65535 | 27233 | 65521 | 2985 | 1 | 100 | 11000
2018-11-13 15:35 | 20 | 256 | 22 | 128 | 99 | 11887 | 12012 | 33144 | 65525 | 2997 | 512 | 9216 | 65525 | 64838 | 65535 | 27233 | 65521 | 2985 | 1 | 100 | 11000
2018-11-13 15:35 | 20 | 256 | 22 | 128 | 99 | 11887 | 12012 | 33144 | 65525 | 2997 | 512 | 9216 | 65525 | 64838 | 65535 | 27233 | 65521 | 2985 | 1 | 100 | 11000
2018-11-13 15:35 | 20 | 256 | 22 | 128 | 99 | 11887 | 12012 | 33144 | 65525 | 2997 | 512 | 9216 | 65525 | 64838 | 65535 | 27233 | 65521 | 2985 | 1 | 100 | 11000
2018-11-13 15:35 | 20 | 256 | 22 | 128 | 99 | 11887 | 12012 | 33144 | 65525 | 2997 | 512 | 9216 | 65525 | 64838 | 65535 | 27233 | 65521 | 2985 | 1 | 100 | 11000
2018-11-13 15:35 | 20 | 256 | 22 | 128 | 99 | 11887 | 12012 | 33144 | 65525 | 2997 | 512 | 9216 | 65525 | 64838 | 65535 | 27233 | 65521 | 2985 | 1 | 100 | 11000
2018-11-13 15:36 | 20 | 256 | 22 | 128 | 99 | 11887 | 12012 | 33144 | 65525 | 2996 | 512 | 9216 | 65525 | 64838 | 65535 | 27233 | 65521 | 2985 | 1 | 100 | 11000
2018-11-13 15:36 | 20 | 256 | 22 | 128 | 99 | 11887 | 12012 | 33144 | 65525 | 2996 | 512 | 9216 | 65525 | 64838 | 65535 | 27233 | 65521 | 2985 | 1 | 100 | 11000
2018-11-13 15:36 | 20 | 256 | 22 | 128 | 99 | 11887 | 12012 | 33144 | 65525 | 2996 | 512 | 9216 | 65525 | 64838 | 65535 | 27233 | 65521 | 2985 | 1 | 100 | 11000
2018-11-13 15:36 | 20 | 256 | 22 | 128 | 99 | 11887 | 12012 | 33144 | 65525 | 2996 | 512 | 9216 | 65525 | 64838 | 65535 | 27233 | 65521 | 2985 | 1 | 100 | 11000
2018-11-13 15:36 | 20 | 256 | 22 | 128 | 99 | 11887 | 12012 | 33144 | 65525 | 2996 | 512 | 9216 | 65525 | 64838 | 65535 | 27233 | 65521 | 2985 | 1 | 100 | 11000
2018-11-13 15:36 | 20 | 256 | 22 | 128 | 99 | 11887 | 12012 | 33144 | 65525 | 2996 | 512 | 9216 | 65525 | 64838 | 65535 | 27233 | 65521 | 2985 | 1 | 100 | 11000
2018-11-13 15:37 | 20 | 256 | 22 | 128 | 99 | 11887 | 12012 | 33144 | 65525 | 2996 | 512 | 9216 | 65525 | 64838 | 65535 | 27233 | 65521 | 2985 | 1 | 100 | 11000
2018-11-13 15:37 | 20 | 256 | 22 | 128 | 99 | 11887 | 12012 | 33144 | 65525 | 2996 | 512 | 9216 | 65525 | 64838 | 65535 | 27233 | 65521 | 2984 | 1 | 100 | 11000
2018-11-13 15:37 | 20 | 256 | 22 | 128 | 99 | 11887 | 12012 | 33144 | 65525 | 2996 | 512 | 9216 | 65525 | 64838 | 65535 | 27233 | 65521 | 2985 | 1 | 100 | 11000
2018-11-13 15:37 | 20 | 256 | 22 | 128 | 99 | 11887 | 12012 | 33144 | 65525 | 2996 | 512 | 9216 | 65525 | 64838 | 65535 | 27233 | 65521 | 2985 | 1 | 100 | 11000
2018-11-13 15:37 | 20 | 256 | 22 | 128 | 99 | 11887 | 12012 | 33120 | 65525 | 2996 | 512 | 9216 | 65525 | 64838 | 65535 | 27233 | 65521 | 2984 | 1 | 100 | 11000
2018-11-13 15:38 | 20 | 256 | 22 | 128 | 99 | 11887 | 12012 | 33120 | 65525 | 2996 | 512 | 9216 | 65525 | 64838 | 65535 | 27233 | 65521 | 2984 | 1 | 100 | 11000
2018-11-13 15:38 | 20 | 256 | 22 | 128 | 99 | 11887 | 12012 | 33120 | 65525 | 2996 | 512 | 9216 | 65525 | 64838 | 65535 | 27233 | 65521 | 2985 | 1 | 100 | 11000
2018-11-13 15:38 | 20 | 256 | 22 | 128 | 99 | 11887 | 12012 | 33120 | 65525 | 2996 | 512 | 9216 | 65525 | 64838 | 65535 | 27233 | 65521 | 2985 | 1 | 100 | 11000
2018-11-13 15:38 | 20 | 256 | 22 | 128 | 99 | 11887 | 12012 | 33120 | 65525 | 2996 | 512 | 9216 | 65525 | 64838 | 65535 | 27233 | 65521 | 2984 | 1 | 100 | 11000
2018-11-13 15:38 | 20 | 256 | 22 | 128 | 99 | 11887 | 12012 | 33120 | 65525 | 2996 | 512 | 9216 | 65525 | 64838 | 65535 | 27233 | 65521 | 2984 | 1 | 100 | 11000
2018-11-13 15:38 | 20 | 256 | 22 | 128 | 99 | 11887 | 12012 | 33120 | 65525 | 2996 | 512 | 9216 | 65525 | 64838 | 65535 | 27233 | 65521 | 2984 | 1 | 100 | 11000
2018-11-13 15:39 | 20 | 256 | 22 | 128 | 99 | 11887 | 12012 | 33120 | 65525 | 2996 | 512 | 9216 | 65525 | 64838 | 65535 | 27233 | 65521 | 2984 | 1 | 100 | 11000
2018-11-13 15:39 | 20 | 256 | 22 | 128 | 99 | 11887 | 12012 | 33120 | 65525 | 2996 | 512 | 9216 | 65525 | 64838 | 65535 | 27233 | 65521 | 2984 | 1 | 100 | 11000
2018-11-13 15:39 | 20 | 256 | 22 | 128 | 99 | 11887 | 12012 | 33120 | 65525 | 2996 | 512 | 9216 | 65525 | 64838 | 65535 | 27233 | 65521 | 2984 | 1 | 100 | 11000
2018-11-13 15:39 | 20 | 256 | 22 | 128 | 99 | 11887 | 12012 | 33120 | 65525 | 2996 | 512 | 9216 | 65525 | 64838 | 65535 | 27233 | 65521 | 2984 | 1 | 100 | 11000
2018-11-13 15:39 | 20 | 256 | 22 | 128 | 99 | 11887 | 12012 | 33120 | 65525 | 2996 | 512 | 9216 | 65525 | 64838 | 65535 | 27233 | 65521 | 2984 | 1 | 100 | 11000
2018-11-13 15:40 | 20 | 256 | 22 | 128 | 99 | 11887 | 12012 | 33120 | 65525 | 2996 | 512 | 9216 | 65525 | 64838 | 65535 | 27233 | 65521 | 2984 | 1 | 100 | 11000
2018-11-13 15:40 | 20 | 256 | 22 | 128 | 99 | 11887 | 12012 | 33120 | 65525 | 2996 | 512 | 9216 | 65525 | 64838 | 65535 | 27233 | 65521 | 2984 | 1 | 100 | 11000
2018-11-13 15:40 | 20 | 256 | 22 | 128 | 99 | 11886 | 12012 | 33120 | 65525 | 2996 | 512 | 9216 | 65525 | 64833 | 65535 | 27232 | 65521 | 2984 | 1 | 100 | 11000
2018-11-13 15:40 | 20 | 256 | 22 | 128 | 99 | 11886 | 12012 | 33120 | 65525 | 2996 | 512 | 9216 | 65525 | 64833 | 65535 | 27232 | 65521 | 2984 | 1 | 100 | 11000
2018-11-13 15:40 | 20 | 256 | 22 | 128 | 99 | 11886 | 12012 | 33120 | 65525 | 2996 | 512 | 9216 | 65525 | 64833 | 65535 | 27232 | 65521 | 2984 | 1 | 100 | 11000
2018-11-13 15:41 | 20 | 256 | 22 | 128 | 99 | 11886 | 12012 | 33120 | 65525 | 2996 | 512 | 9216 | 65525 | 64833 | 65535 | 27232 | 65521 | 2984 | 1 | 100 | 11000
2018-11-13 15:41 | 20 | 256 | 22 | 128 | 99 | 11886 | 12012 | 33120 | 65525 | 2996 | 512 | 9216 | 65525 | 64833 | 65535 | 27232 | 65521 | 2984 | 1 | 100 | 11000
2018-11-13 15:41 | 20 | 256 | 22 | 128 | 99 | 11886 | 12012 | 33120 | 65525 | 2996 | 512 | 9216 | 65525 | 64833 | 65535 | 27232 | 65521 | 2984 | 1 | 100 | 11000
2018-11-13 15:41 | 20 | 256 | 22 | 128 | 99 | 11886 | 12012 | 33120 | 65525 | 2996 | 512 | 9216 | 65525 | 64833 | 65535 | 27232 | 65521 | 2984 | 1 | 100 | 11000
2018-11-13 15:41 | 20 | 256 | 22 | 128 | 99 | 11886 | 12012 | 33120 | 65525 | 2996 | 512 | 9216 | 65525 | 64833 | 65535 | 27232 | 65521 | 2984 | 1 | 100 | 11000
2018-11-13 15:41 | 20 | 256 | 22 | 128 | 99 | 11886 | 12012 | 33120 | 65525 | 2996 | 512 | 9216 | 65525 | 64833 | 65535 | 27232 | 65521 | 2984 | 1 | 100 | 11000
2018-11-13 15:42 | 20 | 256 | 22 | 128 | 99 | 11886 | 12012 | 33120 | 65525 | 2996 | 512 | 9216 | 65525 | 64833 | 65535 | 27232 | 65521 | 2984 | 1 | 100 | 11000
2018-11-13 15:42 | 20 | 256 | 22 | 128 | 99 | 11886 | 12012 | 33120 | 65525 | 2995 | 512 | 9216 | 65525 | 64833 | 65535 | 27232 | 65521 | 2984 | 1 | 100 | 11000
2018-11-13 15:42 | 20 | 256 | 22 | 128 | 99 | 11886 | 12012 | 33120 | 65525 | 2995 | 512 | 9216 | 65525 | 64833 | 65535 | 27232 | 65521 | 2984 | 1 | 100 | 11000
2018-11-13 15:42 | 20 | 256 | 22 | 128 | 99 | 11886 | 12012 | 33120 | 65525 | 2995 | 512 | 9216 | 65525 | 64833 | 65535 | 27232 | 65521 | 2984 | 1 | 100 | 11000
2018-11-13 15:42 | 20 | 256 | 22 | 128 | 99 | 11886 | 12012 | 33120 | 65525 | 2995 | 512 | 9216 | 65525 | 64833 | 65535 | 27232 | 65521 | 2984 | 1 | 100 | 11000
2018-11-13 15:43 | 20 | 256 | 22 | 128 | 99 | 11886 | 12012 | 33120 | 65525 | 2995 | 512 | 9216 | 65525 | 64833 | 65535 | 27232 | 65521 | 2984 | 1 | 100 | 11000
2018-11-13 15:43 | 20 | 256 | 22 | 128 | 99 | 11886 | 12012 | 33120 | 65525 | 2995 | 512 | 9216 | 65525 | 64833 | 65535 | 27232 | 65521 | 2984 | 1 | 100 | 11000
2018-11-13 15:43 | 20 | 256 | 22 | 128 | 99 | 11886 | 12012 | 33120 | 65525 | 2995 | 512 | 9216 | 65525 | 64833 | 65535 | 27232 | 65521 | 2984 | 1 | 100 | 11000
2018-11-13 15:43 | 20 | 256 | 22 | 128 | 99 | 11886 | 12012 | 33120 | 65525 | 2995 | 512 | 9216 | 65525 | 64833 | 65535 | 27232 | 65521 | 2984 | 1 | 100 | 11000
2018-11-13 15:43 | 20 | 256 | 22 | 128 | 99 | 11886 | 12012 | 33120 | 65525 | 2995 | 512 | 9216 | 65525 | 64833 | 65535 | 27232 | 65521 | 2983 | 1 | 100 | 11000
2018-11-13 15:43 | 20 | 256 | 22 | 128 | 99 | 11886 | 12012 | 33120 | 65525 | 2995 | 512 | 9216 | 65525 | 64833 | 65535 | 27232 | 65521 | 2983 | 1 | 100 | 11000
2018-11-13 15:44 | 20 | 256 | 22 | 128 | 99 | 11886 | 12012 | 33120 | 65525 | 2995 | 512 | 9216 | 65525 | 64833 | 65535 | 27232 | 65521 | 2984 | 1 | 100 | 11000
2018-11-13 15:44 | 20 | 256 | 22 | 128 | 99 | 11886 | 12012 | 33120 | 65525 | 2995 | 512 | 9216 | 65525 | 64833 | 65535 | 27232 | 65521 | 2984 | 1 | 100 | 11000
2018-11-13 15:44 | 20 | 256 | 22 | 128 | 99 | 11886 | 12012 | 33120 | 65525 | 2995 | 512 | 9216 | 65525 | 64833 | 65535 | 27232 | 65521 | 2983 | 1 | 100 | 11000
2018-11-13 15:44 | 20 | 256 | 22 | 128 | 99 | 11885 | 12012 | 33120 | 65525 | 2995 | 512 | 9216 | 65525 | 64827 | 65535 | 27232 | 65521 | 2983 | 1 | 100 | 11000
2018-11-13 15:44 | 20 | 256 | 22 | 128 | 99 | 11885 | 12012 | 33120 | 65525 | 2995 | 512 | 9216 | 65525 | 64827 | 65535 | 27232 | 65521 | 2983 | 1 | 100 | 11000
2018-11-13 15:45 | 20 | 256 | 22 | 128 | 99 | 11885 | 12012 | 33120 | 65525 | 2995 | 512 | 9216 | 65525 | 64827 | 65535 | 27232 | 65521 | 2983 | 1 | 100 | 11000
2018-11-13 15:45 | 20 | 256 | 22 | 128 | 99 | 11885 | 12012 | 33120 | 65525 | 2995 | 512 | 9216 | 65525 | 64827 | 65535 | 27232 | 65521 | 2983 | 1 | 100 | 11000
2018-11-13 15:45 | 20 | 256 | 22 | 128 | 99 | 11885 | 12012 | 33120 | 65525 | 2995 | 512 | 9216 | 65525 | 64827 | 65535 | 27232 | 65521 | 2983 | 1 | 100 | 11000
2018-11-13 15:45 | 20 | 256 | 22 | 128 | 99 | 11885 | 12012 | 33120 | 65525 | 2995 | 512 | 9216 | 65525 | 64827 | 65535 | 27232 | 65521 | 2983 | 1 | 100 | 11000
2018-11-13 15:45 | 20 | 256 | 22 | 128 | 99 | 11885 | 12012 | 33120 | 65525 | 2995 | 512 | 9216 | 65525 | 64827 | 65535 | 27232 | 65521 | 2983 | 1 | 100 | 11000
2018-11-13 15:46 | 20 | 256 | 22 | 128 | 99 | 11885 | 12012 | 33120 | 65525 | 2995 | 512 | 9216 | 65525 | 64827 | 65535 | 27232 | 65521 | 2983 | 1 | 100 | 11000
2018-11-13 15:46 | 20 | 256 | 22 | 128 | 99 | 11885 | 12012 | 33120 | 65525 | 2995 | 512 | 9216 | 65525 | 64827 | 65535 | 27232 | 65521 | 2983 | 1 | 100 | 11000
2018-11-13 15:46 | 20 | 256 | 22 | 128 | 99 | 11885 | 12012 | 33120 | 65525 | 2995 | 512 | 9216 | 65525 | 64827 | 65535 | 27232 | 65521 | 2983 | 1 | 100 | 11000
2018-11-13 15:46 | 20 | 256 | 22 | 128 | 99 | 11885 | 12012 | 33120 | 65525 | 2995 | 512 | 9216 | 65525 | 64827 | 65535 | 27232 | 65521 | 2983 | 1 | 100 | 11000
2018-11-13 15:46 | 20 | 256 | 22 | 128 | 99 | 11885 | 12012 | 33120 | 65525 | 2995 | 512 | 9216 | 65525 | 64827 | 65535 | 27232 | 65521 | 2983 | 1 | 100 | 11000
2018-11-13 15:46 | 20 | 256 | 22 | 128 | 99 | 11885 | 12012 | 33120 | 65525 | 2995 | 512 | 9216 | 65525 | 64827 | 65535 | 27232 | 65521 | 2983 | 1 | 100 | 11000
2018-11-13 15:47 | 20 | 256 | 22 | 128 | 99 | 11885 | 12012 | 33120 | 65525 | 2995 | 512 | 9216 | 65525 | 64827 | 65535 | 27232 | 65521 | 2983 | 1 | 100 | 11000
2018-11-13 15:47 | 20 | 256 | 22 | 128 | 99 | 11885 | 12012 | 33120 | 65525 | 2995 | 512 | 9216 | 65525 | 64827 | 65535 | 27232 | 65521 | 2983 | 1 | 100 | 11000
2018-11-13 15:47 | 20 | 256 | 22 | 128 | 99 | 11885 | 12012 | 33120 | 65525 | 2995 | 512 | 9216 | 65525 | 64827 | 65535 | 27232 | 65521 | 2983 | 1 | 100 | 11000
2018-11-13 15:47 | 20 | 256 | 22 | 128 | 99 | 11885 | 12012 | 33120 | 65525 | 2995 | 512 | 9216 | 65525 | 64827 | 65535 | 27232 | 65521 | 2983 | 1 | 100 | 11000
2018-11-13 15:47 | 20 | 256 | 22 | 128 | 99 | 11885 | 12012 | 33120 | 65525 | 2995 | 512 | 9216 | 65525 | 64827 | 65535 | 27232 | 65521 | 2983 | 1 | 100 | 11000
2018-11-13 15:48 | 20 | 256 | 22 | 128 | 99 | 11885 | 12012 | 33120 | 65525 | 2995 | 512 | 9216 | 65525 | 64827 | 65535 | 27232 | 65521 | 2983 | 1 | 100 | 11000
2018-11-13 15:48 | 20 | 256 | 22 | 128 | 99 | 11885 | 12012 | 33096 | 65525 | 2995 | 512 | 9216 | 65525 | 64827 | 65535 | 27232 | 65521 | 2983 | 1 | 100 | 11000
2018-11-13 15:48 | 20 | 256 | 22 | 128 | 99 | 11885 | 12012 | 33096 | 65525 | 2995 | 512 | 9216 | 65525 | 64827 | 65535 | 27232 | 65521 | 2983 | 1 | 100 | 11000
2018-11-13 15:48 | 20 | 256 | 22 | 128 | 99 | 11885 | 12012 | 33120 | 65525 | 2995 | 512 | 9216 | 65525 | 64827 | 65535 | 27232 | 65521 | 2983 | 1 | 100 | 11000
2018-11-13 15:48 | 20 | 256 | 22 | 128 | 99 | 11885 | 12012 | 33120 | 65525 | 2994 | 512 | 9216 | 65525 | 64827 | 65535 | 27232 | 65521 | 2983 | 1 | 100 | 11000
2018-11-13 15:49 | 20 | 256 | 22 | 128 | 99 | 11884 | 12012 | 33120 | 65525 | 2994 | 512 | 9216 | 65525 | 64822 | 65535 | 27232 | 65521 | 2983 | 1 | 100 | 11000
2018-11-13 15:49 | 20 | 256 | 22 | 128 | 99 | 11884 | 12012 | 33096 | 65525 | 2994 | 512 | 9216 | 65525 | 64822 | 65535 | 27232 | 65521 | 2983 | 1 | 100 | 11000
2018-11-13 15:49 | 20 | 256 | 22 | 128 | 99 | 11884 | 12012 | 33096 | 65525 | 2994 | 512 | 9216 | 65525 | 64822 | 65535 | 27232 | 65521 | 2983 | 1 | 100 | 11000
2018-11-13 15:49 | 20 | 256 | 22 | 128 | 99 | 11884 | 12012 | 33096 | 65525 | 2994 | 512 | 9216 | 65525 | 64822 | 65535 | 27232 | 65521 | 2983 | 1 | 100 | 11000
2018-11-13 15:49 | 20 | 256 | 22 | 128 | 99 | 11884 | 12012 | 33096 | 65525 | 2994 | 512 | 9216 | 65525 | 64822 | 65535 | 27232 | 65521 | 2983 | 1 | 100 | 11000
2018-11-13 15:49 | 20 | 256 | 22 | 128 | 99 | 11884 | 12012 | 33096 | 65525 | 2994 | 512 | 9216 | 65525 | 64822 | 65535 | 27232 | 65521 | 2983 | 1 | 100 | 11000
2018-11-13 15:50 | 20 | 256 | 22 | 128 | 99 | 11884 | 12012 | 33096 | 65525 | 2994 | 512 | 9216 | 65525 | 64822 | 65535 | 27232 | 65521 | 2983 | 1 | 100 | 11000
2018-11-13 15:50 | 20 | 256 | 22 | 128 | 99 | 11884 | 12012 | 33096 | 65525 | 2994 | 512 | 9216 | 65525 | 64822 | 65535 | 27232 | 65521 | 2983 | 1 | 100 | 11000
2018-11-13 15:50 | 20 | 256 | 22 | 128 | 99 | 11884 | 12012 | 33096 | 65525 | 2994 | 512 | 9216 | 65525 | 64822 | 65535 | 27232 | 65521 | 2983 | 1 | 100 | 11000
2018-11-13 15:50 | 20 | 256 | 22 | 128 | 99 | 11884 | 12012 | 33096 | 65525 | 2994 | 512 | 9216 | 65525 | 64822 | 65535 | 27232 | 65521 | 2983 | 1 | 100 | 11000
2018-11-13 15:50 | 20 | 256 | 22 | 128 | 99 | 11884 | 12012 | 33096 | 65525 | 2994 | 512 | 9216 | 65525 | 64822 | 65535 | 27232 | 65521 | 2983 | 1 | 100 | 11000
2018-11-13 15:51 | 20 | 256 | 22 | 128 | 99 | 11884 | 12012 | 33096 | 65525 | 2994 | 512 | 9216 | 65525 | 64822 | 65535 | 27232 | 65521 | 2983 | 1 | 100 | 11000
2018-11-13 15:51 | 20 | 256 | 22 | 128 | 99 | 11884 | 12012 | 33096 | 65525 | 2994 | 512 | 9216 | 65525 | 64822 | 65535 | 27232 | 65521 | 2983 | 1 | 100 | 11000
2018-11-13 15:51 | 20 | 256 | 22 | 128 | 99 | 11884 | 12012 | 33096 | 65525 | 2994 | 512 | 9216 | 65525 | 64822 | 65535 | 27232 | 65521 | 2983 | 1 | 100 | 11000
2018-11-13 15:51 | 20 | 256 | 22 | 128 | 99 | 11884 | 12012 | 33096 | 65525 | 2994 | 512 | 9216 | 65525 | 64822 | 65535 | 27232 | 65521 | 2983 | 1 | 100 | 11000
2018-11-13 15:51 | 20 | 256 | 22 | 128 | 99 | 11884 | 12012 | 33096 | 65525 | 2994 | 512 | 9216 | 65525 | 64822 | 65535 | 27232 | 65521 | 2983 | 1 | 100 | 11000
2018-11-13 15:52 | 20 | 256 | 22 | 128 | 99 | 11884 | 12012 | 33096 | 65525 | 2994 | 512 | 9216 | 65525 | 64822 | 65535 | 27232 | 65521 | 2983 | 1 | 100 | 11000
2018-11-13 15:52 | 20 | 256 | 22 | 128 | 99 | 11884 | 12012 | 33096 | 65525 | 2994 | 512 | 9216 | 65525 | 64822 | 65535 | 27232 | 65521 | 2983 | 1 | 100 | 11000
2018-11-13 15:52 | 20 | 256 | 22 | 128 | 99 | 11884 | 12012 | 33096 | 65525 | 2994 | 512 | 9216 | 65525 | 64822 | 65535 | 27232 | 65521 | 2983 | 1 | 100 | 11000
2018-11-13 15:52 | 20 | 256 | 22 | 128 | 99 | 11884 | 12012 | 33096 | 65525 | 2994 | 512 | 9216 | 65525 | 64822 | 65535 | 27232 | 65521 | 2983 | 1 | 100 | 11000
2018-11-13 15:52 | 20 | 256 | 22 | 128 | 99 | 11884 | 12012 | 33096 | 65525 | 2994 | 512 | 9216 | 65525 | 64822 | 65535 | 27232 | 65521 | 2983 | 1 | 100 | 11000
2018-11-13 15:52 | 20 | 256 | 22 | 128 | 99 | 11884 | 12012 | 33096 | 65525 | 2994 | 512 | 9216 | 65525 | 64822 | 65535 | 27232 | 65521 | 2983 | 1 | 100 | 11000
2018-11-13 15:53 | 20 | 256 | 22 | 128 | 99 | 11884 | 12012 | 33096 | 65525 | 2994 | 512 | 9216 | 65525 | 64822 | 65535 | 27232 | 65521 | 2983 | 1 | 100 | 11000
2018-11-13 15:53 | 20 | 256 | 22 | 128 | 99 | 11883 | 12012 | 33096 | 65525 | 2994 | 512 | 9216 | 65525 | 64816 | 65535 | 27232 | 65521 | 2983 | 1 | 100 | 11000
2018-11-13 15:53 | 20 | 256 | 22 | 128 | 99 | 11883 | 12012 | 33096 | 65525 | 2994 | 512 | 9216 | 65525 | 64816 | 65535 | 27232 | 65521 | 2983 | 1 | 100 | 11000
2018-11-13 15:53 | 20 | 256 | 22 | 128 | 99 | 11883 | 12012 | 33096 | 65525 | 2994 | 512 | 9216 | 65525 | 64816 | 65535 | 27232 | 65521 | 2983 | 1 | 100 | 11000
2018-11-13 15:53 | 20 | 256 | 22 | 128 | 99 | 11883 | 12012 | 33096 | 65525 | 2994 | 512 | 9216 | 65525 | 64816 | 65535 | 27232 | 65521 | 2983 | 1 | 100 | 11000
2018-11-13 15:54 | 20 | 256 | 22 | 128 | 99 | 11883 | 12012 | 33096 | 65525 | 2994 | 512 | 9216 | 65525 | 64816 | 65535 | 27232 | 65521 | 2983 | 1 | 100 | 11000
2018-11-13 15:54 | 20 | 256 | 22 | 128 | 99 | 11883 | 12012 | 33096 | 65525 | 2994 | 512 | 9216 | 65525 | 64816 | 65535 | 27232 | 65521 | 2983 | 1 | 100 | 11000
2018-11-13 15:54 | 20 | 256 | 22 | 128 | 99 | 11883 | 12012 | 33096 | 65525 | 2994 | 512 | 9216 | 65525 | 64816 | 65535 | 27232 | 65521 | 2983 | 1 | 100 | 11000
2018-11-13 15:54 | 20 | 256 | 22 | 128 | 99 | 11883 | 12012 | 33096 | 65525 | 2994 | 512 | 9216 | 65525 | 64816 | 65535 | 27232 | 65521 | 2983 | 1 | 100 | 11000
2018-11-13 15:54 | 20 | 256 | 22 | 128 | 99 | 11883 | 12012 | 33096 | 65525 | 2994 | 512 | 9216 | 65525 | 64816 | 65535 | 27232 | 65521 | 2983 | 1 | 100 | 11000
2018-11-13 15:54 | 20 | 256 | 22 | 128 | 99 | 11883 | 12012 | 33096 | 65525 | 2994 | 512 | 9216 | 65525 | 64816 | 65535 | 27232 | 65521 | 2982 | 1 | 100 | 11000
2018-11-13 15:55 | 20 | 256 | 22 | 128 | 99 | 11883 | 12012 | 33096 | 65525 | 2994 | 512 | 9216 | 65525 | 64816 | 65535 | 27232 | 65521 | 2982 | 1 | 100 | 11000
2018-11-13 15:55 | 20 | 256 | 22 | 128 | 99 | 11883 | 12012 | 33096 | 65525 | 2994 | 512 | 9216 | 65525 | 64816 | 65535 | 27232 | 65521 | 2982 | 1 | 100 | 11000
2018-11-13 15:55 | 20 | 256 | 22 | 128 | 99 | 11883 | 12012 | 33096 | 65525 | 2994 | 512 | 9216 | 65525 | 64816 | 65535 | 27232 | 65521 | 2982 | 1 | 100 | 11000
2018-11-13 15:55 | 20 | 256 | 22 | 128 | 99 | 11883 | 12012 | 33096 | 65525 | 2994 | 512 | 9216 | 65525 | 64816 | 65535 | 27232 | 65521 | 2982 | 1 | 100 | 11000
2018-11-13 15:55 | 20 | 256 | 22 | 128 | 99 | 11883 | 12012 | 33096 | 65525 | 2994 | 512 | 9216 | 65525 | 64816 | 65535 | 27232 | 65521 | 2982 | 1 | 100 | 11000
2018-11-13 15:56 | 20 | 256 | 22 | 128 | 99 | 11883 | 12012 | 33096 | 65525 | 2994 | 512 | 9216 | 65525 | 64816 | 65535 | 27232 | 65521 | 2982 | 1 | 100 | 11000
2018-11-13 15:56 | 20 | 256 | 22 | 128 | 99 | 11883 | 12012 | 33096 | 65525 | 2993 | 512 | 9216 | 65525 | 64816 | 65535 | 27232 | 65521 | 2982 | 1 | 100 | 11000
2018-11-13 15:56 | 20 | 256 | 22 | 128 | 99 | 11883 | 12012 | 33096 | 65525 | 2993 | 512 | 9216 | 65525 | 64816 | 65535 | 27232 | 65521 | 2982 | 1 | 100 | 11000
2018-11-13 15:56 | 20 | 256 | 22 | 128 | 99 | 11883 | 12012 | 33096 | 65525 | 2993 | 512 | 9216 | 65525 | 64816 | 65535 | 27232 | 65521 | 2982 | 1 | 100 | 11000
2018-11-13 15:56 | 20 | 256 | 22 | 128 | 99 | 11883 | 12012 | 33096 | 65525 | 2993 | 512 | 9216 | 65525 | 64816 | 65535 | 27232 | 65521 | 2982 | 1 | 100 | 11000
2018-11-13 15:57 | 20 | 256 | 22 | 128 | 99 | 11883 | 12012 | 33096 | 65525 | 2993 | 512 | 9216 | 65525 | 64816 | 65535 | 27232 | 65521 | 2982 | 1 | 100 | 11000
2018-11-13 15:57 | 20 | 256 | 22 | 128 | 99 | 11883 | 12012 | 33096 | 65525 | 2993 | 512 | 9216 | 65525 | 64816 | 65535 | 27232 | 65521 | 2982 | 1 | 100 | 11000
2018-11-13 15:57 | 20 | 256 | 22 | 128 | 99 | 11883 | 12012 | 33096 | 65525 | 2993 | 512 | 9216 | 65525 | 64816 | 65535 | 27232 | 65521 | 2982 | 1 | 100 | 11000
2018-11-13 15:57 | 20 | 256 | 22 | 128 | 99 | 11883 | 12012 | 33096 | 65525 | 2993 | 512 | 9216 | 65525 | 64816 | 65535 | 27232 | 65521 | 2982 | 1 | 100 | 11000
2018-11-13 15:57 | 20 | 256 | 22 | 128 | 99 | 11883 | 12012 | 33096 | 65525 | 2993 | 512 | 9216 | 65525 | 64816 | 65535 | 27232 | 65521 | 2982 | 1 | 100 | 11000
2018-11-13 15:57 | 20 | 256 | 22 | 128 | 99 | 11883 | 12012 | 33096 | 65525 | 2993 | 512 | 9216 | 65525 | 64816 | 65535 | 27232 | 65521 | 2982 | 1 | 100 | 11000
2018-11-13 15:58 | 20 | 256 | 22 | 128 | 99 | 11883 | 12012 | 33096 | 65525 | 2993 | 512 | 9216 | 65525 | 64816 | 65535 | 27232 | 65521 | 2982 | 1 | 100 | 11000
2018-11-13 15:58 | 20 | 256 | 22 | 128 | 99 | 11883 | 12012 | 33096 | 65525 | 2993 | 512 | 9216 | 65525 | 64816 | 65535 | 27232 | 65521 | 2982 | 1 | 100 | 11000
2018-11-13 15:58 | 20 | 256 | 22 | 128 | 99 | 11883 | 12012 | 33096 | 65525 | 2993 | 512 | 9216 | 65525 | 64816 | 65535 | 27232 | 65521 | 2982 | 1 | 100 | 11000
2018-11-13 15:58 | 20 | 256 | 22 | 128 | 99 | 11883 | 12012 | 33096 | 65525 | 2993 | 512 | 9216 | 65525 | 64816 | 65535 | 27232 | 65521 | 2982 | 1 | 100 | 11000
2018-11-13 15:58 | 20 | 256 | 22 | 128 | 99 | 11883 | 12012 | 33096 | 65525 | 2993 | 512 | 9216 | 65525 | 64816 | 65535 | 27232 | 65521 | 2982 | 1 | 100 | 11000
2018-11-13 15:59 | 20 | 256 | 22 | 128 | 99 | 11883 | 12012 | 33096 | 65525 | 2993 | 512 | 9216 | 65525 | 64816 | 65535 | 27232 | 65521 | 2982 | 1 | 100 | 11000
2018-11-13 15:59 | 20 | 256 | 22 | 128 | 99 | 11883 | 12012 | 33096 | 65525 | 2993 | 512 | 9216 | 65525 | 64816 | 65535 | 27232 | 65521 | 2982 | 1 | 100 | 11000
2018-11-13 15:59 | 20 | 256 | 22 | 128 | 99 | 11883 | 12012 | 33096 | 65525 | 2993 | 512 | 9216 | 65525 | 64816 | 65535 | 27232 | 65521 | 2982 | 1 | 100 | 11000
2018-11-13 15:59 | 20 | 256 | 22 | 128 | 99 | 11883 | 12012 | 33072 | 65525 | 2993 | 512 | 9216 | 65525 | 64816 | 65535 | 27232 | 65521 | 2982 | 1 | 100 | 11000
2018-11-13 15:59 | 20 | 256 | 22 | 128 | 99 | 11883 | 12012 | 33072 | 65525 | 2993 | 512 | 9216 | 65525 | 64816 | 65535 | 27232 | 65521 | 2982 | 1 | 100 | 11000
2018-11-13 15:59 | 20 | 256 | 22 | 128 | 99 | 11883 | 12012 | 33072 | 65525 | 2993 | 512 | 9216 | 65525 | 64816 | 65535 | 27232 | 65521 | 2982 | 1 | 100 | 11000
2018-11-13 16:00 | 20 | 256 | 22 | 128 | 99 | 11883 | 12012 | 33072 | 65525 | 2993 | 512 | 9216 | 65525 | 64816 | 65535 | 27232 | 65521 | 2982 | 1 | 100 | 11000
2018-11-13 16:00 | 20 | 256 | 22 | 128 | 99 | 11883 | 12012 | 33072 | 65525 | 2993 | 512 | 9216 | 65525 | 64816 | 65535 | 27232 | 65521 | 2982 | 1 | 100 | 11000
2018-11-13 16:00 | 20 | 256 | 22 | 128 | 99 | 11883 | 12012 | 33072 | 65525 | 2993 | 512 | 9216 | 65525 | 64816 | 65535 | 27232 | 65521 | 2982 | 1 | 100 | 11000
2018-11-13 16:00 | 20 | 256 | 22 | 128 | 99 | 11883 | 12012 | 33072 | 65525 | 2993 | 512 | 9216 | 65525 | 64816 | 65535 | 27232 | 65521 | 2982 | 1 | 100 | 11000
2018-11-13 16:00 | 20 | 256 | 22 | 128 | 99 | 11883 | 12012 | 33072 | 65525 | 2993 | 512 | 9216 | 65525 | 64816 | 65535 | 27232 | 65521 | 2982 | 1 | 100 | 11000
2018-11-13 16:01 | 20 | 256 | 22 | 128 | 99 | 11883 | 12012 | 33072 | 65525 | 2993 | 512 | 9216 | 65525 | 64816 | 65535 | 27232 | 65521 | 2982 | 1 | 100 | 11000
2018-11-13 16:01 | 20 | 256 | 22 | 128 | 99 | 11883 | 12012 | 33072 | 65525 | 2993 | 512 | 9216 | 65525 | 64816 | 65535 | 27232 | 65521 | 2982 | 1 | 100 | 11000
2018-11-13 16:01 | 20 | 256 | 22 | 128 | 99 | 11883 | 12012 | 33072 | 65525 | 2993 | 512 | 9216 | 65525 | 64816 | 65535 | 27232 | 65521 | 2982 | 1 | 100 | 11000
2018-11-13 16:01 | 20 | 256 | 22 | 128 | 99 | 11882 | 12012 | 33072 | 65525 | 2993 | 512 | 9216 | 65525 | 64816 | 65535 | 27231 | 65521 | 2981 | 1 | 100 | 11000
2018-11-13 16:01 | 20 | 256 | 22 | 128 | 99 | 11882 | 12012 | 33072 | 65525 | 2993 | 512 | 9216 | 65525 | 64811 | 65535 | 27231 | 65521 | 2981 | 1 | 100 | 11000
2018-11-13 16:02 | 20 | 256 | 22 | 128 | 99 | 11882 | 12012 | 33072 | 65525 | 2993 | 512 | 9216 | 65525 | 64811 | 65535 | 27231 | 65521 | 2982 | 1 | 100 | 11000
2018-11-13 16:02 | 20 | 256 | 22 | 128 | 99 | 11882 | 12012 | 33072 | 65525 | 2993 | 512 | 9216 | 65525 | 64811 | 65535 | 27231 | 65521 | 2981 | 1 | 100 | 11000
2018-11-13 16:02 | 20 | 256 | 22 | 128 | 99 | 11882 | 12012 | 33072 | 65525 | 2993 | 512 | 9216 | 65525 | 64811 | 65535 | 27231 | 65521 | 2981 | 1 | 100 | 11000
2018-11-13 16:02 | 20 | 256 | 22 | 128 | 99 | 11882 | 12012 | 33072 | 65525 | 2993 | 512 | 9216 | 65525 | 64811 | 65535 | 27231 | 65521 | 2981 | 1 | 100 | 11000
2018-11-13 16:02 | 20 | 256 | 22 | 128 | 99 | 11882 | 12012 | 33072 | 65525 | 2993 | 512 | 9216 | 65525 | 64811 | 65535 | 27231 | 65521 | 2981 | 1 | 100 | 11000
2018-11-13 16:02 | 20 | 256 | 22 | 128 | 99 | 11882 | 12012 | 33072 | 65525 | 2993 | 512 | 9216 | 65525 | 64811 | 65535 | 27231 | 65521 | 2981 | 1 | 100 | 11000
2018-11-13 16:03 | 20 | 256 | 22 | 128 | 99 | 11882 | 12012 | 33072 | 65525 | 2992 | 512 | 9216 | 65525 | 64811 | 65535 | 27231 | 65521 | 2981 | 1 | 100 | 11000
2018-11-13 16:03 | 20 | 256 | 22 | 128 | 99 | 11882 | 12012 | 33072 | 65525 | 2992 | 512 | 9216 | 65525 | 64811 | 65535 | 27231 | 65521 | 2981 | 1 | 100 | 11000
2018-11-13 16:03 | 20 | 256 | 22 | 128 | 99 | 11882 | 12012 | 33072 | 65525 | 2992 | 512 | 9216 | 65525 | 64811 | 65535 | 27231 | 65521 | 2981 | 1 | 100 | 11000
2018-11-13 16:03 | 20 | 256 | 22 | 128 | 99 | 11882 | 12012 | 33072 | 65525 | 2992 | 512 | 9216 | 65525 | 64811 | 65535 | 27231 | 65521 | 2981 | 1 | 100 | 11000
2018-11-13 16:03 | 20 | 256 | 22 | 128 | 99 | 11882 | 12012 | 33072 | 65525 | 2992 | 512 | 9216 | 65523 | 64811 | 65535 | 27231 | 65518 | 2981 | 1 | 100 | 11000
2018-11-13 16:04 | 20 | 256 | 22 | 128 | 99 | 11882 | 12012 | 33072 | 65524 | 2992 | 512 | 9216 | 65523 | 59410 | 65535 | 27231 | 65518 | 2981 | 1 | 100 | 11000
2018-11-13 16:04 | 20 | 256 | 22 | 128 | 99 | 11882 | 12012 | 33072 | 65524 | 2992 | 512 | 9216 | 65525 | 59410 | 65535 | 27231 | 65521 | 2981 | 1 | 100 | 11000
2018-11-13 16:04 | 20 | 256 | 22 | 128 | 99 | 11882 | 12012 | 33072 | 65524 | 2992 | 512 | 9216 | 65525 | 64811 | 65535 | 27231 | 65521 | 2981 | 1 | 100 | 11000
2018-11-13 16:04 | 20 | 256 | 22 | 128 | 99 | 11882 | 12012 | 33072 | 65525 | 2992 | 512 | 9216 | 65525 | 64811 | 65535 | 27231 | 65521 | 2981 | 1 | 100 | 11000
2018-11-13 16:04 | 20 | 256 | 22 | 128 | 99 | 11882 | 12012 | 33072 | 65525 | 2992 | 512 | 9216 | 65525 | 64811 | 65535 | 27231 | 65521 | 2981 | 1 | 100 | 11000
2018-11-13 16:05 | 20 | 256 | 22 | 128 | 99 | 11882 | 12012 | 33072 | 65525 | 2992 | 512 | 9216 | 65525 | 64811 | 65535 | 27231 | 65521 | 2981 | 1 | 100 | 11000
2018-11-13 16:05 | 20 | 256 | 22 | 128 | 99 | 11882 | 12012 | 33072 | 65525 | 2992 | 512 | 9216 | 65525 | 64811 | 65535 | 27231 | 65521 | 2981 | 1 | 100 | 11000
2018-11-13 16:05 | 20 | 256 | 22 | 128 | 99 | 11882 | 12012 | 33072 | 65525 | 2992 | 512 | 9216 | 65525 | 64811 | 65535 | 27231 | 65521 | 2981 | 1 | 100 | 11000
2018-11-13 16:05 | 20 | 256 | 22 | 128 | 99 | 11882 | 12012 | 33072 | 65525 | 2992 | 512 | 9216 | 65525 | 64811 | 65535 | 27231 | 65521 | 2981 | 1 | 100 | 11000
2018-11-13 16:05 | 20 | 256 | 22 | 128 | 99 | 11882 | 12012 | 33072 | 65525 | 2992 | 512 | 9216 | 65525 | 64811 | 65535 | 27231 | 65521 | 2981 | 1 | 100 | 11000
2018-11-13 16:05 | 20 | 256 | 22 | 128 | 99 | 11882 | 12012 | 33072 | 65525 | 2992 | 512 | 9216 | 65525 | 64805 | 65535 | 27231 | 65521 | 2981 | 1 | 100 | 11000
2018-11-13 16:06 | 20 | 256 | 22 | 128 | 99 | 11881 | 12012 | 33072 | 65525 | 2992 | 512 | 9216 | 65525 | 64805 | 65535 | 27231 | 65521 | 2981 | 1 | 100 | 11000
2018-11-13 16:06 | 20 | 256 | 22 | 128 | 99 | 11881 | 12012 | 33072 | 65525 | 2992 | 512 | 9216 | 65525 | 64805 | 65535 | 27231 | 65521 | 2981 | 1 | 100 | 11000
2018-11-13 16:06 | 20 | 256 | 22 | 128 | 99 | 11881 | 12012 | 33072 | 65525 | 2992 | 512 | 9216 | 65525 | 64805 | 65535 | 27231 | 65521 | 2981 | 1 | 100 | 11000
2018-11-13 16:06 | 20 | 256 | 22 | 128 | 99 | 11881 | 12012 | 33072 | 65525 | 2992 | 512 | 9216 | 65525 | 64805 | 65535 | 27231 | 65521 | 2981 | 1 | 100 | 11000
2018-11-13 16:06 | 20 | 256 | 22 | 128 | 99 | 11881 | 12012 | 33072 | 65525 | 2992 | 512 | 9216 | 65525 | 64805 | 65535 | 27231 | 65521 | 2981 | 1 | 100 | 11000
2018-11-13 16:07 | 20 | 256 | 22 | 128 | 99 | 11881 | 12012 | 33072 | 65525 | 2992 | 512 | 9216 | 65525 | 64805 | 65535 | 27231 | 65521 | 2981 | 1 | 100 | 11000
2018-11-13 16:07 | 20 | 256 | 22 | 128 | 99 | 11881 | 12012 | 33072 | 65525 | 2992 | 512 | 9216 | 65525 | 64805 | 65535 | 27231 | 65521 | 2981 | 1 | 100 | 11000
2018-11-13 16:07 | 20 | 256 | 22 | 128 | 99 | 11881 | 12012 | 33072 | 65525 | 2992 | 512 | 9216 | 65525 | 64805 | 65535 | 27231 | 65521 | 2981 | 1 | 100 | 11000
2018-11-13 16:07 | 20 | 256 | 22 | 128 | 99 | 11881 | 12012 | 33072 | 65525 | 2992 | 512 | 9216 | 65525 | 64805 | 65535 | 27231 | 65521 | 2981 | 1 | 100 | 11000
2018-11-13 16:07 | 20 | 256 | 22 | 128 | 99 | 11881 | 12012 | 33072 | 65525 | 2992 | 512 | 9216 | 65525 | 64805 | 65535 | 27231 | 65521 | 2981 | 1 | 100 | 11000
2018-11-13 16:07 | 20 | 256 | 22 | 128 | 99 | 11881 | 12012 | 33072 | 65525 | 2992 | 512 | 9216 | 65525 | 64805 | 65535 | 27231 | 65521 | 2981 | 1 | 100 | 11000
2018-11-13 16:08 | 20 | 256 | 22 | 128 | 99 | 11881 | 12012 | 33072 | 65525 | 2992 | 512 | 9216 | 65525 | 64805 | 65535 | 27231 | 65521 | 2981 | 1 | 100 | 11000
2018-11-13 16:08 | 20 | 256 | 22 | 128 | 99 | 11881 | 12012 | 33072 | 65525 | 2992 | 512 | 9216 | 65525 | 64805 | 65535 | 27231 | 65521 | 2981 | 1 | 100 | 11000
2018-11-13 16:08 | 20 | 256 | 22 | 128 | 99 | 11881 | 12012 | 33072 | 65525 | 2992 | 512 | 9216 | 65525 | 64805 | 65535 | 27231 | 65521 | 2981 | 1 | 100 | 11000
2018-11-13 16:08 | 20 | 256 | 22 | 128 | 99 | 11881 | 12012 | 33072 | 65525 | 2992 | 512 | 9216 | 65525 | 64805 | 65535 | 27231 | 65521 | 2981 | 1 | 100 | 11000
2018-11-13 16:08 | 20 | 256 | 22 | 128 | 99 | 11881 | 12012 | 33072 | 65525 | 2992 | 512 | 9216 | 65525 | 64805 | 65535 | 27231 | 65521 | 2981 | 1 | 100 | 11000
2018-11-13 16:09 | 20 | 256 | 22 | 128 | 99 | 11881 | 12012 | 33072 | 65525 | 2992 | 512 | 9216 | 65525 | 64805 | 65535 | 27231 | 65521 | 2981 | 1 | 100 | 11000
2018-11-13 16:09 | 20 | 256 | 22 | 128 | 99 | 11881 | 12012 | 33072 | 65525 | 2992 | 512 | 9216 | 65525 | 64805 | 65535 | 27231 | 65521 | 2981 | 1 | 100 | 11000
2018-11-13 16:09 | 20 | 256 | 22 | 128 | 99 | 11881 | 12012 | 33072 | 65525 | 2992 | 512 | 9216 | 65525 | 64805 | 65535 | 27231 | 65521 | 2981 | 1 | 100 | 11000
2018-11-13 16:09 | 20 | 256 | 22 | 128 | 99 | 11881 | 12012 | 33072 | 65525 | 2992 | 512 | 9216 | 65525 | 64805 | 65535 | 27231 | 65521 | 2981 | 1 | 100 | 11000
2018-11-13 16:09 | 20 | 256 | 22 | 128 | 99 | 11881 | 12012 | 33072 | 65525 | 2992 | 512 | 9216 | 65525 | 64805 | 65535 | 27231 | 65521 | 2981 | 1 | 100 | 11000
2018-11-13 16:10 | 20 | 256 | 22 | 128 | 99 | 11881 | 12012 | 33072 | 65525 | 2992 | 512 | 9216 | 65525 | 64805 | 65535 | 27231 | 65521 | 2981 | 1 | 100 | 11000
2018-11-13 16:10 | 20 | 256 | 22 | 128 | 99 | 11880 | 12012 | 33072 | 65525 | 2992 | 512 | 9216 | 65525 | 64800 | 65535 | 27231 | 65521 | 2981 | 1 | 100 | 11000
2018-11-13 16:10 | 20 | 256 | 22 | 128 | 99 | 11880 | 12012 | 33072 | 65525 | 2992 | 512 | 9216 | 65525 | 64800 | 65535 | 27231 | 65521 | 2981 | 1 | 100 | 11000
2018-11-13 16:10 | 20 | 256 | 22 | 128 | 99 | 11880 | 12012 | 33072 | 65525 | 2991 | 512 | 9216 | 65525 | 64800 | 65535 | 27231 | 65521 | 2980 | 1 | 100 | 11000
2018-11-13 16:10 | 20 | 256 | 22 | 128 | 99 | 11880 | 12012 | 33072 | 65525 | 2991 | 512 | 9216 | 65525 | 64800 | 65535 | 27231 | 65521 | 2980 | 1 | 100 | 11000
2018-11-13 16:10 | 20 | 256 | 22 | 128 | 99 | 11880 | 12012 | 33072 | 65525 | 2991 | 512 | 9216 | 65525 | 64800 | 65535 | 27231 | 65521 | 2980 | 1 | 100 | 11000
2018-11-13 16:11 | 20 | 256 | 22 | 128 | 99 | 11880 | 12012 | 33072 | 65525 | 2991 | 512 | 9216 | 65525 | 64800 | 65535 | 27231 | 65521 | 2980 | 1 | 100 | 11000
2018-11-13 16:11 | 20 | 256 | 22 | 128 | 99 | 11880 | 12012 | 33072 | 65525 | 2991 | 512 | 9216 | 65525 | 64800 | 65535 | 27231 | 65521 | 2980 | 1 | 100 | 11000
2018-11-13 16:11 | 20 | 256 | 22 | 128 | 99 | 11880 | 12012 | 33072 | 65525 | 2991 | 512 | 9216 | 65525 | 64800 | 65535 | 27231 | 65521 | 2980 | 1 | 100 | 11000
2018-11-13 16:11 | 20 | 256 | 22 | 128 | 99 | 11880 | 12012 | 33072 | 65525 | 2991 | 512 | 9216 | 65525 | 64800 | 65535 | 27231 | 65521 | 2980 | 1 | 100 | 11000
2018-11-13 16:11 | 20 | 256 | 22 | 128 | 99 | 11880 | 12012 | 33072 | 65525 | 2991 | 512 | 9216 | 65525 | 64800 | 65535 | 27231 | 65521 | 2980 | 1 | 100 | 11000
2018-11-13 16:12 | 20 | 256 | 22 | 128 | 99 | 11880 | 12012 | 33072 | 65525 | 2991 | 512 | 9216 | 65525 | 64800 | 65535 | 27231 | 65521 | 2980 | 1 | 100 | 11000
2018-11-13 16:12 | 20 | 256 | 22 | 128 | 99 | 11880 | 12012 | 33072 | 65525 | 2991 | 512 | 9216 | 65525 | 64800 | 65535 | 27231 | 65521 | 2980 | 1 | 100 | 11000
2018-11-13 16:12 | 20 | 256 | 22 | 128 | 99 | 11880 | 12012 | 33072 | 65525 | 2991 | 512 | 9216 | 65525 | 64800 | 65535 | 27231 | 65521 | 2980 | 1 | 100 | 11000
2018-11-13 16:12 | 20 | 256 | 22 | 128 | 99 | 11880 | 12012 | 33072 | 65525 | 2991 | 512 | 9216 | 65525 | 64800 | 65535 | 27231 | 65521 | 2980 | 1 | 100 | 11000
2018-11-13 16:12 | 20 | 256 | 22 | 128 | 99 | 11880 | 12012 | 33072 | 65525 | 2991 | 512 | 9216 | 65525 | 64800 | 65535 | 27231 | 65521 | 2980 | 1 | 100 | 11000
2018-11-13 16:12 | 20 | 256 | 22 | 128 | 99 | 11880 | 12012 | 33072 | 65525 | 2991 | 512 | 9216 | 65525 | 64800 | 65535 | 27231 | 65521 | 2980 | 1 | 100 | 11000
2018-11-13 16:13 | 20 | 256 | 22 | 128 | 99 | 11880 | 12012 | 33072 | 65525 | 2991 | 512 | 9216 | 65525 | 64800 | 65535 | 27231 | 65521 | 2980 | 1 | 100 | 11000
2018-11-13 16:13 | 20 | 256 | 22 | 128 | 99 | 11880 | 12012 | 33072 | 65525 | 2991 | 512 | 9216 | 65525 | 64800 | 65535 | 27231 | 65521 | 2980 | 1 | 100 | 11000
2018-11-13 16:13 | 20 | 256 | 22 | 128 | 99 | 11880 | 12012 | 33072 | 65525 | 2991 | 512 | 9216 | 65525 | 64800 | 65535 | 27231 | 65521 | 2980 | 1 | 100 | 11000
2018-11-13 16:13 | 20 | 256 | 22 | 128 | 99 | 11880 | 12012 | 33072 | 65525 | 2991 | 512 | 9216 | 65525 | 64800 | 65535 | 27231 | 65521 | 2980 | 1 | 100 | 11000
2018-11-13 16:13 | 20 | 256 | 22 | 128 | 99 | 11880 | 12012 | 33072 | 65525 | 2991 | 512 | 9216 | 65525 | 64800 | 65535 | 27231 | 65521 | 2980 | 1 | 100 | 11000
2018-11-13 16:14 | 20 | 256 | 22 | 128 | 99 | 11880 | 12012 | 33072 | 65525 | 2991 | 512 | 9216 | 65525 | 64800 | 65535 | 27231 | 65521 | 2980 | 1 | 100 | 11000
2018-11-13 16:14 | 20 | 256 | 22 | 128 | 99 | 11880 | 12012 | 33072 | 65525 | 2991 | 512 | 9216 | 65525 | 64800 | 65535 | 27231 | 65521 | 2980 | 1 | 100 | 11000
2018-11-13 16:14 | 20 | 256 | 22 | 128 | 99 | 11879 | 12012 | 33072 | 65525 | 2991 | 512 | 9216 | 65525 | 64795 | 65535 | 27231 | 65521 | 2980 | 1 | 100 | 11000
2018-11-13 16:14 | 20 | 256 | 22 | 128 | 99 | 11879 | 12012 | 33072 | 65525 | 2991 | 512 | 9216 | 65525 | 64795 | 65535 | 27231 | 65521 | 2980 | 1 | 100 | 11000
2018-11-13 16:14 | 20 | 256 | 22 | 128 | 99 | 11879 | 12012 | 33072 | 65525 | 2991 | 512 | 9216 | 65525 | 64795 | 65535 | 27231 | 65521 | 2980 | 1 | 100 | 11000
2018-11-13 16:15 | 20 | 256 | 22 | 128 | 99 | 11879 | 12012 | 33072 | 65525 | 2991 | 512 | 9216 | 65525 | 64795 | 65535 | 27231 | 65521 | 2980 | 1 | 100 | 11000
2018-11-13 16:15 | 20 | 256 | 22 | 128 | 99 | 11879 | 12012 | 33072 | 65525 | 2991 | 512 | 9216 | 65525 | 64795 | 65535 | 27231 | 65521 | 2980 | 1 | 100 | 11000
2018-11-13 16:15 | 20 | 256 | 22 | 128 | 99 | 11879 | 12012 | 33072 | 65525 | 2991 | 512 | 9216 | 65525 | 64795 | 65535 | 27231 | 65521 | 2980 | 1 | 100 | 11000
2018-11-13 16:15 | 20 | 256 | 22 | 128 | 99 | 11879 | 12012 | 33072 | 65525 | 2991 | 512 | 9216 | 65525 | 64795 | 65535 | 27231 | 65521 | 2980 | 1 | 100 | 11000
2018-11-13 16:15 | 20 | 256 | 22 | 128 | 99 | 11879 | 12012 | 33072 | 65525 | 2991 | 512 | 9216 | 65525 | 64795 | 65535 | 27231 | 65521 | 2980 | 1 | 100 | 11000
2018-11-13 16:15 | 20 | 256 | 22 | 128 | 99 | 11879 | 12012 | 33072 | 65525 | 2991 | 512 | 9216 | 65525 | 64795 | 65535 | 27231 | 65521 | 2980 | 1 | 100 | 11000
2018-11-13 16:16 | 20 | 256 | 22 | 128 | 99 | 11879 | 12012 | 33072 | 65525 | 2991 | 512 | 9216 | 65525 | 64795 | 65535 | 27231 | 65521 | 2980 | 1 | 100 | 11000
2018-11-13 16:16 | 20 | 256 | 22 | 128 | 99 | 11879 | 12012 | 33072 | 65525 | 2991 | 512 | 9216 | 65525 | 64795 | 65535 | 27231 | 65521 | 2980 | 1 | 100 | 11000
2018-11-13 16:16 | 20 | 256 | 22 | 128 | 99 | 11879 | 12012 | 33072 | 65525 | 2991 | 512 | 9216 | 65525 | 64795 | 65535 | 27231 | 65521 | 2980 | 1 | 100 | 11000
2018-11-13 16:16 | 20 | 256 | 22 | 128 | 99 | 11879 | 12012 | 33072 | 65525 | 2991 | 512 | 9216 | 65525 | 64795 | 65535 | 27231 | 65521 | 2980 | 1 | 100 | 11000
2018-11-13 16:16 | 20 | 256 | 22 | 128 | 99 | 11879 | 12012 | 33048 | 65525 | 2991 | 512 | 9216 | 65525 | 64795 | 65535 | 27231 | 65521 | 2980 | 1 | 100 | 11000
2018-11-13 16:17 | 20 | 256 | 22 | 128 | 99 | 11879 | 12012 | 33048 | 65525 | 2991 | 512 | 9216 | 65525 | 64795 | 65535 | 27231 | 65521 | 2980 | 1 | 100 | 11000
2018-11-13 16:17 | 20 | 256 | 22 | 128 | 99 | 11879 | 12012 | 33048 | 65525 | 2991 | 512 | 9216 | 65525 | 64795 | 65535 | 27231 | 65521 | 2980 | 1 | 100 | 11000
2018-11-13 16:17 | 20 | 256 | 22 | 128 | 99 | 11879 | 12012 | 33048 | 65525 | 2991 | 512 | 9216 | 65525 | 64795 | 65535 | 27231 | 65521 | 2980 | 1 | 100 | 11000
2018-11-13 16:17 | 20 | 256 | 22 | 128 | 99 | 11879 | 12012 | 33048 | 65525 | 2990 | 512 | 9216 | 65525 | 64795 | 65535 | 27231 | 65521 | 2980 | 1 | 100 | 11000
2018-11-13 16:17 | 20 | 256 | 22 | 128 | 99 | 11879 | 12012 | 33072 | 65525 | 2990 | 512 | 9216 | 65525 | 64795 | 65535 | 27231 | 65521 | 2980 | 1 | 100 | 11000
2018-11-13 16:18 | 20 | 256 | 22 | 128 | 99 | 11879 | 12012 | 33072 | 65525 | 2990 | 512 | 9216 | 65525 | 64795 | 65535 | 27231 | 65521 | 2980 | 1 | 100 | 11000
2018-11-13 16:18 | 20 | 256 | 22 | 128 | 99 | 11879 | 12012 | 33048 | 65525 | 2990 | 512 | 9216 | 65525 | 64795 | 65535 | 27231 | 65521 | 2980 | 1 | 100 | 11000
2018-11-13 16:18 | 20 | 256 | 22 | 128 | 99 | 11879 | 12012 | 33048 | 65525 | 2990 | 512 | 9216 | 65525 | 64795 | 65535 | 27231 | 65521 | 2980 | 1 | 100 | 11000
2018-11-13 16:18 | 20 | 256 | 22 | 128 | 99 | 11879 | 12012 | 33048 | 65525 | 2990 | 512 | 9216 | 65525 | 64795 | 65535 | 27231 | 65521 | 2980 | 1 | 100 | 11000
2018-11-13 16:18 | 20 | 256 | 22 | 128 | 99 | 11879 | 12012 | 33048 | 65525 | 2990 | 512 | 9216 | 65525 | 64795 | 65535 | 27231 | 65521 | 2980 | 1 | 100 | 11000
2018-11-13 16:18 | 20 | 256 | 22 | 128 | 99 | 11879 | 12012 | 33048 | 65525 | 2990 | 512 | 9216 | 65525 | 64795 | 65535 | 27231 | 65521 | 2980 | 1 | 100 | 11000
2018-11-13 16:19 | 20 | 256 | 22 | 128 | 99 | 11879 | 12012 | 33048 | 65525 | 2990 | 512 | 9216 | 65525 | 64795 | 65535 | 27231 | 65521 | 2980 | 1 | 100 | 11000
2018-11-13 16:19 | 20 | 256 | 22 | 128 | 99 | 11879 | 12012 | 33048 | 65525 | 2990 | 512 | 9216 | 65525 | 64795 | 65535 | 27231 | 65521 | 2980 | 1 | 100 | 11000
2018-11-13 16:19 | 20 | 256 | 22 | 128 | 99 | 11879 | 12012 | 33048 | 65525 | 2990 | 512 | 9216 | 65525 | 64795 | 65535 | 27231 | 65521 | 2980 | 1 | 100 | 11000
2018-11-13 16:19 | 20 | 256 | 22 | 128 | 99 | 11879 | 12012 | 33048 | 65525 | 2990 | 512 | 9216 | 65525 | 64795 | 65535 | 27231 | 65521 | 2980 | 1 | 100 | 11000
2018-11-13 16:19 | 20 | 256 | 22 | 128 | 99 | 11879 | 12012 | 33048 | 65525 | 2990 | 512 | 9216 | 65525 | 64795 | 65535 | 27231 | 65521 | 2980 | 1 | 100 | 11000
2018-11-13 16:20 | 20 | 256 | 22 | 128 | 99 | 11879 | 12012 | 33048 | 65525 | 2990 | 512 | 9216 | 65525 | 64795 | 65535 | 27231 | 65521 | 2980 | 1 | 100 | 11000
2018-11-13 16:20 | 20 | 256 | 22 | 128 | 99 | 11879 | 12012 | 33048 | 65525 | 2990 | 512 | 9216 | 65525 | 64795 | 65535 | 27231 | 65521 | 2980 | 1 | 100 | 11000
2018-11-13 16:20 | 20 | 256 | 22 | 128 | 99 | 11879 | 12012 | 33048 | 65525 | 2990 | 512 | 9216 | 65525 | 64795 | 65535 | 27231 | 65521 | 2980 | 1 | 100 | 11000
2018-11-13 16:20 | 20 | 256 | 22 | 128 | 99 | 11879 | 12012 | 33048 | 65525 | 2990 | 512 | 9216 | 65525 | 64795 | 65535 | 27231 | 65521 | 2980 | 1 | 100 | 11000
2018-11-13 16:20 | 20 | 256 | 22 | 128 | 99 | 11879 | 12012 | 33048 | 65525 | 2990 | 512 | 9216 | 65525 | 64795 | 65535 | 27231 | 65521 | 2980 | 1 | 100 | 11000
2018-11-13 16:20 | 20 | 256 | 22 | 128 | 99 | 11879 | 12012 | 33048 | 65525 | 2990 | 512 | 9216 | 65525 | 64795 | 65535 | 27231 | 65521 | 2980 | 1 | 100 | 11000
2018-11-13 16:21 | 20 | 256 | 22 | 128 | 99 | 11879 | 12012 | 33048 | 65525 | 2990 | 512 | 9216 | 65525 | 64795 | 65535 | 27231 | 65521 | 2980 | 1 | 100 | 11000
2018-11-13 16:21 | 20 | 256 | 22 | 128 | 99 | 11879 | 12012 | 33048 | 65525 | 2990 | 512 | 9216 | 65525 | 64795 | 65535 | 27231 | 65521 | 2980 | 1 | 100 | 11000
2018-11-13 16:21 | 20 | 256 | 22 | 128 | 99 | 11879 | 12012 | 33048 | 65525 | 2990 | 512 | 9216 | 65525 | 64795 | 65535 | 27231 | 65521 | 2979 | 1 | 100 | 11000
2018-11-13 16:21 | 20 | 256 | 22 | 128 | 99 | 11879 | 12012 | 33048 | 65525 | 2990 | 512 | 9216 | 65525 | 64795 | 65535 | 27231 | 65521 | 2979 | 1 | 100 | 11000
2018-11-13 16:21 | 20 | 256 | 22 | 128 | 99 | 11879 | 12012 | 33048 | 65525 | 2990 | 512 | 9216 | 65525 | 64795 | 65535 | 27231 | 65521 | 2979 | 1 | 100 | 11000
2018-11-13 16:22 | 20 | 256 | 22 | 128 | 99 | 11879 | 12012 | 33048 | 65525 | 2990 | 512 | 9216 | 65525 | 64795 | 65535 | 27231 | 65521 | 2979 | 1 | 100 | 11000
2018-11-13 16:22 | 20 | 256 | 22 | 128 | 99 | 11879 | 12012 | 33048 | 65524 | 2990 | 512 | 9216 | 65523 | 59395 | 65535 | 27231 | 65518 | 2979 | 1 | 100 | 11000
2018-11-13 16:22 | 20 | 256 | 22 | 128 | 99 | 11879 | 12012 | 33048 | 65524 | 2990 | 512 | 9216 | 65523 | 59395 | 65535 | 27231 | 65518 | 2979 | 1 | 100 | 11000
2018-11-13 16:22 | 20 | 256 | 22 | 128 | 99 | 11879 | 12012 | 33048 | 65524 | 2990 | 512 | 9216 | 65525 | 59395 | 65535 | 27231 | 65521 | 2979 | 1 | 100 | 11000
2018-11-13 16:22 | 20 | 256 | 22 | 128 | 99 | 11879 | 12012 | 33048 | 65525 | 2990 | 512 | 9216 | 65525 | 64795 | 65535 | 27231 | 65521 | 2979 | 1 | 100 | 11000
2018-11-13 16:23 | 20 | 256 | 22 | 128 | 99 | 11878 | 12012 | 33048 | 65525 | 2990 | 512 | 9216 | 65525 | 64789 | 65535 | 27230 | 65521 | 2979 | 1 | 100 | 11000
2018-11-13 16:23 | 20 | 256 | 22 | 128 | 99 | 11878 | 12012 | 33048 | 65525 | 2990 | 512 | 9216 | 65525 | 64789 | 65535 | 27230 | 65521 | 2979 | 1 | 100 | 11000
2018-11-13 16:23 | 20 | 256 | 22 | 128 | 99 | 11878 | 12012 | 33048 | 65525 | 2990 | 512 | 9216 | 65525 | 64789 | 65535 | 27230 | 65521 | 2979 | 1 | 100 | 11000
2018-11-13 16:23 | 20 | 256 | 22 | 128 | 99 | 11878 | 12012 | 33048 | 65525 | 2990 | 512 | 9216 | 65525 | 64789 | 65535 | 27230 | 65521 | 2979 | 1 | 100 | 11000
2018-11-13 16:23 | 20 | 256 | 22 | 128 | 99 | 11878 | 12012 | 33048 | 65525 | 2990 | 512 | 9216 | 65525 | 64789 | 65535 | 27230 | 65521 | 2979 | 1 | 100 | 11000
2018-11-13 16:23 | 20 | 256 | 22 | 128 | 99 | 11878 | 12012 | 33048 | 65525 | 2990 | 512 | 9216 | 65525 | 64789 | 65535 | 27230 | 65521 | 2979 | 1 | 100 | 11000
2018-11-13 16:24 | 20 | 256 | 22 | 128 | 99 | 11878 | 12012 | 33048 | 65525 | 2990 | 512 | 9216 | 65525 | 64789 | 65535 | 27230 | 65521 | 2979 | 1 | 100 | 11000
2018-11-13 16:24 | 20 | 256 | 22 | 128 | 99 | 11878 | 12012 | 33048 | 65525 | 2990 | 512 | 9216 | 65525 | 64789 | 65535 | 27230 | 65521 | 2979 | 1 | 100 | 11000
2018-11-13 16:24 | 20 | 256 | 22 | 128 | 99 | 11878 | 12012 | 33048 | 65525 | 2990 | 512 | 9216 | 65523 | 64789 | 65535 | 27230 | 65518 | 2979 | 1 | 100 | 11000
2018-11-13 16:24 | 20 | 256 | 22 | 128 | 99 | 11878 | 12012 | 33048 | 65524 | 2990 | 512 | 9216 | 65523 | 59390 | 65535 | 27230 | 65518 | 2979 | 1 | 100 | 11000
2018-11-13 16:24 | 20 | 256 | 22 | 128 | 99 | 11878 | 12012 | 33048 | 65524 | 2990 | 512 | 9216 | 65525 | 59390 | 65535 | 27230 | 65521 | 2979 | 1 | 100 | 11000
2018-11-13 16:25 | 20 | 256 | 22 | 128 | 99 | 11878 | 12012 | 33048 | 65524 | 2990 | 512 | 9216 | 65525 | 59390 | 65535 | 27230 | 65521 | 2979 | 1 | 100 | 11000
2018-11-13 16:25 | 20 | 256 | 22 | 128 | 99 | 11878 | 12012 | 33048 | 65524 | 2989 | 512 | 9216 | 65523 | 59390 | 65535 | 27230 | 65518 | 2979 | 1 | 100 | 11000
2018-11-13 16:25 | 20 | 256 | 22 | 128 | 99 | 11878 | 12012 | 33048 | 65523 | 2989 | 512 | 9216 | 65523 | 59390 | 65535 | 27230 | 65518 | 2979 | 1 | 100 | 11000
2018-11-13 16:25 | 20 | 256 | 22 | 128 | 99 | 11878 | 12012 | 33048 | 65523 | 2989 | 512 | 9216 | 65523 | 54822 | 65535 | 27230 | 65518 | 2979 | 1 | 100 | 11000
2018-11-13 16:25 | 20 | 256 | 22 | 128 | 99 | 11878 | 12012 | 33048 | 65523 | 2989 | 512 | 9216 | 65523 | 54822 | 65535 | 27230 | 65518 | 2979 | 1 | 100 | 11000
2018-11-13 16:26 | 20 | 256 | 22 | 128 | 99 | 11878 | 12012 | 33048 | 65523 | 2989 | 512 | 9216 | 65523 | 54822 | 65535 | 27230 | 65518 | 2979 | 1 | 100 | 11000
2018-11-13 16:26 | 20 | 256 | 22 | 128 | 99 | 11878 | 12012 | 33048 | 65523 | 2989 | 512 | 9216 | 65525 | 54822 | 65535 | 27230 | 65521 | 2979 | 1 | 100 | 11000
2018-11-13 16:26 | 20 | 256 | 22 | 128 | 99 | 11878 | 12012 | 33048 | 65524 | 2989 | 512 | 9216 | 65525 | 59390 | 65535 | 27230 | 65521 | 2979 | 1 | 100 | 11000
2018-11-13 16:26 | 20 | 256 | 22 | 128 | 99 | 11878 | 12012 | 33048 | 65525 | 2989 | 512 | 9216 | 65525 | 64789 | 65535 | 27230 | 65521 | 2979 | 1 | 100 | 11000
2018-11-13 16:26 | 20 | 256 | 22 | 128 | 99 | 11878 | 12012 | 33048 | 65525 | 2989 | 512 | 9216 | 65525 | 64789 | 65535 | 27230 | 65521 | 2979 | 1 | 100 | 11000
2018-11-13 16:26 | 20 | 256 | 22 | 128 | 99 | 11878 | 12012 | 33048 | 65524 | 2989 | 512 | 9216 | 65523 | 59390 | 65535 | 27230 | 65518 | 2979 | 1 | 100 | 11000
2018-11-13 16:27 | 20 | 256 | 22 | 128 | 99 | 11878 | 12012 | 33048 | 65524 | 2989 | 512 | 9216 | 65523 | 59390 | 65535 | 27230 | 65518 | 2979 | 1 | 100 | 11000
2018-11-13 16:27 | 20 | 256 | 22 | 128 | 99 | 11877 | 12012 | 33048 | 65523 | 2989 | 512 | 9216 | 65523 | 54817 | 65535 | 27230 | 65518 | 2979 | 1 | 100 | 11000
2018-11-13 16:27 | 20 | 256 | 22 | 128 | 99 | 11877 | 12012 | 33048 | 65523 | 2989 | 512 | 9216 | 65525 | 54817 | 65535 | 27230 | 65518 | 2979 | 1 | 100 | 11000
2018-11-13 16:27 | 20 | 256 | 22 | 128 | 99 | 11877 | 12012 | 33048 | 65524 | 2989 | 512 | 9216 | 65525 | 59385 | 65535 | 27230 | 65521 | 2979 | 1 | 100 | 11000
2018-11-13 16:27 | 20 | 256 | 22 | 128 | 99 | 11877 | 12012 | 33048 | 65525 | 2989 | 512 | 9216 | 65525 | 64784 | 65535 | 27230 | 65521 | 2979 | 1 | 100 | 11000
2018-11-13 16:28 | 20 | 256 | 22 | 128 | 99 | 11877 | 12012 | 33048 | 65525 | 2989 | 512 | 9216 | 65525 | 64784 | 65535 | 27230 | 65521 | 2979 | 1 | 100 | 11000
2018-11-13 16:28 | 20 | 256 | 22 | 128 | 99 | 11877 | 12012 | 33048 | 65525 | 2989 | 512 | 9216 | 65525 | 64784 | 65535 | 27230 | 65521 | 2979 | 1 | 100 | 11000
2018-11-13 16:28 | 20 | 256 | 22 | 128 | 99 | 11877 | 12012 | 33048 | 65525 | 2989 | 512 | 9216 | 65525 | 64784 | 65535 | 27230 | 65521 | 2979 | 1 | 100 | 11000
2018-11-13 16:28 | 20 | 256 | 22 | 128 | 99 | 11877 | 12012 | 33048 | 65525 | 2989 | 512 | 9216 | 65525 | 64784 | 65535 | 27230 | 65521 | 2979 | 1 | 100 | 11000
2018-11-13 16:28 | 20 | 256 | 22 | 128 | 99 | 11877 | 12012 | 33048 | 65525 | 2989 | 512 | 9216 | 65525 | 64784 | 65535 | 27230 | 65521 | 2979 | 1 | 100 | 11000
2018-11-13 16:28 | 20 | 256 | 22 | 128 | 99 | 11877 | 12012 | 33048 | 65525 | 2989 | 512 | 9216 | 65525 | 64784 | 65535 | 27230 | 65521 | 2979 | 1 | 100 | 11000
2018-11-13 16:29 | 20 | 256 | 22 | 128 | 99 | 11877 | 12012 | 33048 | 65525 | 2989 | 512 | 9216 | 65525 | 64784 | 65535 | 27230 | 65521 | 2979 | 1 | 100 | 11000
2018-11-13 16:29 | 20 | 256 | 22 | 128 | 99 | 11877 | 12012 | 33048 | 65525 | 2989 | 512 | 9216 | 65525 | 64784 | 65535 | 27230 | 65521 | 2979 | 1 | 100 | 11000
2018-11-13 16:29 | 20 | 256 | 22 | 128 | 99 | 11877 | 12012 | 33048 | 65525 | 2989 | 512 | 9216 | 65525 | 64784 | 65535 | 27230 | 65521 | 2979 | 1 | 100 | 11000
2018-11-13 16:29 | 20 | 256 | 22 | 128 | 99 | 11877 | 12012 | 33048 | 65525 | 2989 | 512 | 9216 | 65525 | 64784 | 65535 | 27230 | 65521 | 2979 | 1 | 100 | 11000
2018-11-13 16:29 | 20 | 256 | 22 | 128 | 99 | 11877 | 12012 | 33048 | 65525 | 2989 | 512 | 9216 | 65525 | 64784 | 65535 | 27230 | 65521 | 2979 | 1 | 100 | 11000
2018-11-13 16:30 | 20 | 256 | 22 | 128 | 99 | 11877 | 12012 | 33048 | 65525 | 2989 | 512 | 9216 | 65525 | 64784 | 65535 | 27230 | 65521 | 2979 | 1 | 100 | 11000
2018-11-13 16:30 | 20 | 256 | 22 | 128 | 99 | 11877 | 12012 | 33048 | 65525 | 2989 | 512 | 9216 | 65525 | 64784 | 65535 | 27230 | 65521 | 2979 | 1 | 100 | 11000
2018-11-13 16:30 | 20 | 256 | 22 | 128 | 99 | 11877 | 12012 | 33048 | 65525 | 2989 | 512 | 9216 | 65525 | 64784 | 65535 | 27230 | 65521 | 2979 | 1 | 100 | 11000
2018-11-13 16:30 | 20 | 256 | 22 | 128 | 99 | 11877 | 12012 | 33048 | 65524 | 2989 | 512 | 9216 | 65523 | 59385 | 65535 | 27230 | 65518 | 2979 | 1 | 100 | 11000
2018-11-13 16:30 | 20 | 256 | 22 | 128 | 99 | 11877 | 12012 | 33048 | 65523 | 2989 | 512 | 9216 | 65523 | 59385 | 65535 | 27230 | 65521 | 2979 | 1 | 100 | 11000
2018-11-13 16:31 | 20 | 256 | 22 | 128 | 99 | 11877 | 12012 | 33048 | 65524 | 2989 | 512 | 9216 | 65525 | 59385 | 65535 | 27230 | 65521 | 2979 | 1 | 100 | 11000
2018-11-13 16:31 | 20 | 256 | 22 | 128 | 99 | 11877 | 12012 | 33048 | 65525 | 2989 | 512 | 9216 | 65525 | 64784 | 65535 | 27230 | 65521 | 2978 | 1 | 100 | 11000
2018-11-13 16:31 | 20 | 256 | 22 | 128 | 99 | 11877 | 12012 | 33048 | 65525 | 2989 | 512 | 9216 | 65525 | 64784 | 65535 | 27230 | 65521 | 2978 | 1 | 100 | 11000
2018-11-13 16:31 | 20 | 256 | 22 | 128 | 99 | 11876 | 12012 | 33048 | 65525 | 2989 | 512 | 9216 | 65525 | 64778 | 65535 | 27230 | 65521 | 2979 | 1 | 100 | 11000
2018-11-13 16:31 | 20 | 256 | 22 | 128 | 99 | 11876 | 12012 | 33048 | 65525 | 2989 | 512 | 9216 | 65525 | 64778 | 65535 | 27230 | 65521 | 2979 | 1 | 100 | 11000
2018-11-13 16:31 | 20 | 256 | 22 | 128 | 99 | 11876 | 12012 | 33048 | 65525 | 2988 | 512 | 9216 | 65525 | 64778 | 65535 | 27230 | 65521 | 2978 | 1 | 100 | 11000
2018-11-13 16:32 | 20 | 256 | 22 | 128 | 99 | 11876 | 12012 | 33048 | 65525 | 2988 | 512 | 9216 | 65525 | 64778 | 65535 | 27230 | 65521 | 2978 | 1 | 100 | 11000
2018-11-13 16:32 | 20 | 256 | 22 | 128 | 99 | 11876 | 12012 | 33048 | 65525 | 2988 | 512 | 9216 | 65525 | 64778 | 65535 | 27230 | 65521 | 2978 | 1 | 100 | 11000
2018-11-13 16:32 | 20 | 256 | 22 | 128 | 99 | 11876 | 12012 | 33048 | 65525 | 2988 | 512 | 9216 | 65525 | 64778 | 65535 | 27230 | 65521 | 2978 | 1 | 100 | 11000
2018-11-13 16:32 | 20 | 256 | 22 | 128 | 99 | 11876 | 12012 | 33048 | 65525 | 2988 | 512 | 9216 | 65525 | 64778 | 65535 | 27230 | 65521 | 2978 | 1 | 100 | 11000
2018-11-13 16:32 | 20 | 256 | 22 | 128 | 99 | 11876 | 12012 | 33048 | 65525 | 2988 | 512 | 9216 | 65525 | 64778 | 65535 | 27230 | 65521 | 2978 | 1 | 100 | 11000
2018-11-13 16:33 | 20 | 256 | 22 | 128 | 99 | 11876 | 12012 | 33048 | 65525 | 2988 | 512 | 9216 | 65525 | 64778 | 65535 | 27230 | 65521 | 2978 | 1 | 100 | 11000
2018-11-13 16:33 | 20 | 256 | 22 | 128 | 99 | 11876 | 12012 | 33048 | 65524 | 2988 | 512 | 9216 | 65523 | 59380 | 65535 | 27230 | 65518 | 2978 | 1 | 100 | 11000
2018-11-13 16:33 | 20 | 256 | 22 | 128 | 99 | 11876 | 12012 | 33048 | 65524 | 2988 | 512 | 9216 | 65523 | 59380 | 65535 | 27230 | 65518 | 2978 | 1 | 100 | 11000
2018-11-13 16:33 | 20 | 256 | 22 | 128 | 99 | 11876 | 12012 | 33048 | 65524 | 2988 | 512 | 9216 | 65525 | 59380 | 65535 | 27230 | 65521 | 2978 | 1 | 100 | 11000
2018-11-13 16:33 | 20 | 256 | 22 | 128 | 99 | 11876 | 12012 | 33048 | 65525 | 2988 | 512 | 9216 | 65525 | 64778 | 65535 | 27230 | 65521 | 2978 | 1 | 100 | 11000
2018-11-13 16:34 | 20 | 256 | 22 | 128 | 99 | 11876 | 12012 | 33024 | 65525 | 2988 | 512 | 9216 | 65525 | 64778 | 65535 | 27230 | 65521 | 2978 | 1 | 100 | 11000
2018-11-13 16:34 | 20 | 256 | 22 | 128 | 99 | 11876 | 12012 | 33024 | 65525 | 2988 | 512 | 9216 | 65525 | 64778 | 65535 | 27230 | 65521 | 2978 | 1 | 100 | 11000
2018-11-13 16:34 | 20 | 256 | 22 | 128 | 99 | 11876 | 12012 | 33024 | 65525 | 2988 | 512 | 9216 | 65525 | 64778 | 65535 | 27230 | 65521 | 2978 | 1 | 100 | 11000
2018-11-13 16:34 | 20 | 256 | 22 | 128 | 99 | 11876 | 12012 | 33024 | 65525 | 2988 | 512 | 9216 | 65525 | 64778 | 65535 | 27230 | 65521 | 2978 | 1 | 100 | 11000
2018-11-13 16:34 | 20 | 256 | 22 | 128 | 99 | 11876 | 12012 | 33024 | 65525 | 2988 | 512 | 9216 | 65525 | 64778 | 65535 | 27230 | 65521 | 2978 | 1 | 100 | 11000
2018-11-13 16:34 | 20 | 256 | 22 | 128 | 99 | 11876 | 12012 | 33024 | 65525 | 2988 | 512 | 9216 | 65525 | 64778 | 65535 | 27230 | 65521 | 2978 | 1 | 100 | 11000
2018-11-13 16:35 | 20 | 256 | 22 | 128 | 99 | 11876 | 12012 | 33024 | 65525 | 2988 | 512 | 9216 | 65525 | 64778 | 65535 | 27230 | 65521 | 2978 | 1 | 100 | 11000
2018-11-13 16:35 | 20 | 256 | 22 | 128 | 99 | 11876 | 12012 | 33024 | 65525 | 2988 | 512 | 9216 | 65525 | 64778 | 65535 | 27230 | 65521 | 2978 | 1 | 100 | 11000
2018-11-13 16:35 | 20 | 256 | 22 | 128 | 99 | 11876 | 12012 | 33024 | 65525 | 2988 | 512 | 9216 | 65525 | 64778 | 65535 | 27230 | 65521 | 2978 | 1 | 100 | 11000
2018-11-13 16:35 | 20 | 256 | 22 | 128 | 99 | 11876 | 12012 | 33024 | 65524 | 2988 | 512 | 9216 | 65523 | 59380 | 65535 | 27230 | 65518 | 2978 | 1 | 100 | 11000
2018-11-13 16:35 | 20 | 256 | 22 | 128 | 99 | 11875 | 12012 | 33024 | 65523 | 2988 | 512 | 9216 | 65523 | 54808 | 65535 | 27230 | 65518 | 2978 | 1 | 100 | 11000
2018-11-13 16:36 | 20 | 256 | 22 | 128 | 99 | 11875 | 12012 | 33024 | 65523 | 2988 | 512 | 9216 | 65523 | 54808 | 65535 | 27230 | 65518 | 2978 | 1 | 100 | 11000
2018-11-13 16:36 | 20 | 256 | 22 | 128 | 99 | 11875 | 12012 | 33024 | 65523 | 2988 | 512 | 9216 | 65525 | 54808 | 65535 | 27230 | 65521 | 2978 | 1 | 100 | 11000
2018-11-13 16:36 | 20 | 256 | 22 | 128 | 99 | 11875 | 12012 | 33024 | 65524 | 2988 | 512 | 9216 | 65525 | 59375 | 65535 | 27230 | 65521 | 2978 | 1 | 100 | 11000
2018-11-13 16:36 | 20 | 256 | 22 | 128 | 99 | 11875 | 12012 | 33024 | 65525 | 2988 | 512 | 9216 | 65525 | 64773 | 65535 | 27230 | 65521 | 2978 | 1 | 100 | 11000
2018-11-13 16:36 | 20 | 256 | 22 | 128 | 99 | 11875 | 12012 | 33024 | 65525 | 2988 | 512 | 9216 | 65525 | 64773 | 65535 | 27230 | 65521 | 2978 | 1 | 100 | 11000
2018-11-13 16:36 | 20 | 256 | 22 | 128 | 99 | 11875 | 12012 | 33024 | 65525 | 2988 | 512 | 9216 | 65525 | 64773 | 65535 | 27230 | 65521 | 2978 | 1 | 100 | 11000
2018-11-13 16:37 | 20 | 256 | 22 | 128 | 99 | 11875 | 12012 | 33024 | 65525 | 2988 | 512 | 9216 | 65525 | 64773 | 65535 | 27230 | 65521 | 2978 | 1 | 100 | 11000
2018-11-13 16:37 | 20 | 256 | 22 | 128 | 99 | 11875 | 12012 | 33024 | 65525 | 2988 | 512 | 9216 | 65525 | 64773 | 65535 | 27230 | 65521 | 2978 | 1 | 100 | 11000
2018-11-13 16:37 | 20 | 256 | 22 | 128 | 99 | 11875 | 12012 | 33024 | 65525 | 2988 | 512 | 9216 | 65525 | 64773 | 65535 | 27230 | 65521 | 2978 | 1 | 100 | 11000
2018-11-13 16:37 | 20 | 256 | 22 | 128 | 99 | 11875 | 12012 | 33024 | 65525 | 2988 | 512 | 9216 | 65525 | 64773 | 65535 | 27230 | 65521 | 2978 | 1 | 100 | 11000
2018-11-13 16:37 | 20 | 256 | 22 | 128 | 99 | 11875 | 12012 | 33024 | 65525 | 2988 | 512 | 9216 | 65525 | 64773 | 65535 | 27230 | 65521 | 2978 | 1 | 100 | 11000
2018-11-13 16:38 | 20 | 256 | 22 | 128 | 99 | 11875 | 12012 | 33024 | 65525 | 2988 | 512 | 9216 | 65525 | 64773 | 65535 | 27230 | 65521 | 2978 | 1 | 100 | 11000
2018-11-13 16:38 | 20 | 256 | 22 | 128 | 99 | 11875 | 12012 | 33024 | 65525 | 2988 | 512 | 9216 | 65525 | 64773 | 65535 | 27230 | 65521 | 2978 | 1 | 100 | 11000
2018-11-13 16:38 | 20 | 256 | 22 | 128 | 99 | 11875 | 12012 | 33024 | 65525 | 2988 | 512 | 9216 | 65525 | 64773 | 65535 | 27230 | 65521 | 2978 | 1 | 100 | 11000
2018-11-13 16:38 | 20 | 256 | 22 | 128 | 99 | 11875 | 12012 | 33024 | 65525 | 2988 | 512 | 9216 | 65525 | 64773 | 65535 | 27230 | 65521 | 2978 | 1 | 100 | 11000
2018-11-13 16:38 | 20 | 256 | 22 | 128 | 99 | 11875 | 12012 | 33024 | 65525 | 2988 | 512 | 9216 | 65525 | 64773 | 65535 | 27230 | 65521 | 2978 | 1 | 100 | 11000
2018-11-13 16:39 | 20 | 256 | 22 | 128 | 99 | 11875 | 12012 | 33024 | 65525 | 2988 | 512 | 9216 | 65525 | 64773 | 65535 | 27230 | 65521 | 2978 | 1 | 100 | 11000
2018-11-13 16:39 | 20 | 256 | 22 | 128 | 99 | 11875 | 12012 | 33024 | 65525 | 2988 | 512 | 9216 | 65525 | 64773 | 65535 | 27230 | 65521 | 2978 | 1 | 100 | 11000
2018-11-13 16:39 | 20 | 256 | 22 | 128 | 99 | 11875 | 12012 | 33024 | 65525 | 2988 | 512 | 9216 | 65525 | 64773 | 65535 | 27230 | 65521 | 2978 | 1 | 100 | 11000
2018-11-13 16:39 | 20 | 256 | 22 | 128 | 99 | 11875 | 12012 | 33024 | 65525 | 2988 | 512 | 9216 | 65525 | 64773 | 65535 | 27230 | 65521 | 2978 | 1 | 100 | 11000
2018-11-13 16:39 | 20 | 256 | 22 | 128 | 99 | 11875 | 12012 | 33024 | 65525 | 2988 | 512 | 9216 | 65525 | 64773 | 65535 | 27230 | 65521 | 2978 | 1 | 100 | 11000
2018-11-13 16:39 | 20 | 256 | 22 | 128 | 99 | 11875 | 12012 | 33024 | 65525 | 2988 | 512 | 9216 | 65525 | 64773 | 65535 | 27230 | 65521 | 2978 | 1 | 100 | 11000
2018-11-13 16:40 | 20 | 256 | 22 | 128 | 99 | 11874 | 12012 | 33024 | 65525 | 2988 | 512 | 9216 | 65525 | 64767 | 65535 | 27230 | 65521 | 2978 | 1 | 100 | 11000
2018-11-13 16:40 | 20 | 256 | 22 | 128 | 99 | 11874 | 12012 | 33024 | 65525 | 2988 | 512 | 9216 | 65525 | 64767 | 65535 | 27230 | 65521 | 2978 | 1 | 100 | 11000
2018-11-13 16:40 | 20 | 256 | 22 | 128 | 99 | 11874 | 12012 | 33024 | 65525 | 2988 | 512 | 9216 | 65525 | 64767 | 65535 | 27230 | 65518 | 2978 | 1 | 100 | 11000
2018-11-13 16:40 | 20 | 256 | 22 | 128 | 99 | 11874 | 12012 | 33024 | 65524 | 2987 | 512 | 9216 | 65523 | 59370 | 65535 | 27230 | 65518 | 2978 | 1 | 100 | 11000
2018-11-13 16:40 | 20 | 256 | 22 | 128 | 99 | 11874 | 12012 | 33024 | 65524 | 2987 | 512 | 9216 | 65525 | 59370 | 65535 | 27230 | 65521 | 2978 | 1 | 100 | 11000
2018-11-13 16:41 | 20 | 256 | 22 | 128 | 99 | 11874 | 12012 | 33024 | 65524 | 2987 | 512 | 9216 | 65525 | 59370 | 65535 | 27230 | 65521 | 2978 | 1 | 100 | 11000
2018-11-13 16:41 | 20 | 256 | 22 | 128 | 99 | 11874 | 12012 | 33024 | 65525 | 2987 | 512 | 9216 | 65525 | 64767 | 65535 | 27230 | 65521 | 2978 | 1 | 100 | 11000
2018-11-13 16:41 | 20 | 256 | 22 | 128 | 99 | 11874 | 12012 | 33024 | 65525 | 2987 | 512 | 9216 | 65525 | 64767 | 65535 | 27230 | 65521 | 2978 | 1 | 100 | 11000
2018-11-13 16:41 | 20 | 256 | 22 | 128 | 99 | 11874 | 12012 | 33024 | 65524 | 2987 | 512 | 9216 | 65523 | 59370 | 65535 | 27230 | 65518 | 2978 | 1 | 100 | 11000
2018-11-13 16:41 | 20 | 256 | 22 | 128 | 99 | 11874 | 12012 | 33024 | 65524 | 2987 | 512 | 9216 | 65523 | 59370 | 65535 | 27230 | 65518 | 2978 | 1 | 100 | 11000
2018-11-13 16:41 | 20 | 256 | 22 | 128 | 99 | 11874 | 12012 | 33024 | 65524 | 2987 | 512 | 9216 | 65525 | 59370 | 65535 | 27230 | 65521 | 2978 | 1 | 100 | 11000
2018-11-13 16:42 | 20 | 256 | 22 | 128 | 99 | 11874 | 12012 | 33024 | 65525 | 2987 | 512 | 9216 | 65525 | 59370 | 65535 | 27230 | 65518 | 2977 | 1 | 100 | 11000
2018-11-13 16:42 | 20 | 256 | 22 | 128 | 99 | 11874 | 12012 | 33024 | 65524 | 2987 | 512 | 9216 | 65523 | 59370 | 65535 | 27230 | 65518 | 2977 | 1 | 100 | 11000
2018-11-13 16:42 | 20 | 256 | 22 | 128 | 99 | 11874 | 12012 | 33024 | 65524 | 2987 | 512 | 9216 | 65525 | 59370 | 65535 | 27230 | 65521 | 2978 | 1 | 100 | 11000
2018-11-13 16:42 | 20 | 256 | 22 | 128 | 99 | 11874 | 12012 | 33024 | 65524 | 2987 | 512 | 9216 | 65525 | 59370 | 65535 | 27230 | 65521 | 2978 | 1 | 100 | 11000
2018-11-13 16:42 | 20 | 256 | 22 | 128 | 99 | 11874 | 12012 | 33024 | 65525 | 2987 | 512 | 9216 | 65525 | 64767 | 65535 | 27230 | 65521 | 2977 | 1 | 100 | 11000
2018-11-13 16:43 | 20 | 256 | 22 | 128 | 99 | 11874 | 12012 | 33024 | 65525 | 2987 | 512 | 9216 | 65525 | 64767 | 65535 | 27230 | 65521 | 2977 | 1 | 100 | 11000
2018-11-13 16:43 | 20 | 256 | 22 | 128 | 99 | 11874 | 12012 | 33024 | 65525 | 2987 | 512 | 9216 | 65525 | 64767 | 65535 | 27230 | 65521 | 2977 | 1 | 100 | 11000
2018-11-13 16:43 | 20 | 256 | 22 | 128 | 99 | 11874 | 12012 | 33024 | 65525 | 2987 | 512 | 9216 | 65525 | 64767 | 65535 | 27230 | 65521 | 2977 | 1 | 100 | 11000
2018-11-13 16:43 | 20 | 256 | 22 | 128 | 99 | 11874 | 12012 | 33024 | 65525 | 2987 | 512 | 9216 | 65525 | 64767 | 65535 | 27230 | 65521 | 2977 | 1 | 100 | 11000
2018-11-13 16:43 | 20 | 256 | 22 | 128 | 99 | 11874 | 12012 | 33024 | 65525 | 2987 | 512 | 9216 | 65525 | 64767 | 65535 | 27230 | 65521 | 2977 | 1 | 100 | 11000
2018-11-13 16:44 | 20 | 256 | 22 | 128 | 99 | 11874 | 12012 | 33024 | 65525 | 2987 | 512 | 9216 | 65525 | 64767 | 65535 | 27230 | 65521 | 2977 | 1 | 100 | 11000
2018-11-13 16:44 | 20 | 256 | 22 | 128 | 99 | 11874 | 12012 | 33024 | 65525 | 2987 | 512 | 9216 | 65525 | 64767 | 65535 | 27230 | 65521 | 2977 | 1 | 100 | 11000
2018-11-13 16:44 | 20 | 256 | 22 | 128 | 99 | 11874 | 12012 | 33024 | 65525 | 2987 | 512 | 9216 | 65525 | 64767 | 65535 | 27229 | 65521 | 2977 | 1 | 100 | 11000
2018-11-13 16:44 | 20 | 256 | 22 | 128 | 99 | 11874 | 12012 | 33024 | 65525 | 2987 | 512 | 9216 | 65525 | 64767 | 65535 | 27229 | 65521 | 2977 | 1 | 100 | 11000
2018-11-13 16:44 | 20 | 256 | 22 | 128 | 99 | 11874 | 12012 | 33024 | 65525 | 2987 | 512 | 9216 | 65525 | 64767 | 65535 | 27229 | 65521 | 2977 | 1 | 100 | 11000
2018-11-13 16:44 | 20 | 256 | 22 | 128 | 99 | 11874 | 12012 | 33024 | 65524 | 2987 | 512 | 9216 | 65523 | 59370 | 65535 | 27229 | 65518 | 2977 | 1 | 100 | 11000
2018-11-13 16:45 | 20 | 256 | 22 | 128 | 99 | 11874 | 12012 | 33024 | 65523 | 2987 | 512 | 9216 | 65523 | 59370 | 65535 | 27229 | 65518 | 2977 | 1 | 100 | 11000
2018-11-13 16:45 | 20 | 256 | 22 | 128 | 99 | 11874 | 12012 | 33024 | 65523 | 2987 | 512 | 9216 | 65523 | 54803 | 65535 | 27229 | 65518 | 2977 | 1 | 100 | 11000
2018-11-13 16:45 | 20 | 256 | 22 | 128 | 99 | 11874 | 12012 | 33024 | 65523 | 2987 | 512 | 9216 | 65523 | 54803 | 65535 | 27229 | 65521 | 2977 | 1 | 100 | 11000
2018-11-13 16:45 | 20 | 256 | 22 | 128 | 99 | 11874 | 12012 | 33024 | 65524 | 2987 | 512 | 9216 | 65525 | 59370 | 65535 | 27229 | 65521 | 2977 | 1 | 100 | 11000
2018-11-13 16:45 | 20 | 256 | 22 | 128 | 99 | 11874 | 12012 | 33024 | 65524 | 2987 | 512 | 9216 | 65523 | 59370 | 65535 | 27229 | 65518 | 2977 | 1 | 100 | 11000
2018-11-13 16:46 | 20 | 256 | 22 | 128 | 99 | 11874 | 12012 | 33024 | 65524 | 2987 | 512 | 9216 | 65523 | 59370 | 65535 | 27229 | 65518 | 2977 | 1 | 100 | 11000
2018-11-13 16:46 | 20 | 256 | 22 | 128 | 99 | 11874 | 12012 | 33024 | 65524 | 2987 | 512 | 9216 | 65525 | 59370 | 65535 | 27229 | 65521 | 2977 | 1 | 100 | 11000
2018-11-13 16:46 | 20 | 256 | 22 | 128 | 99 | 11874 | 12012 | 33024 | 65524 | 2987 | 512 | 9216 | 65525 | 64767 | 65535 | 27229 | 65521 | 2977 | 1 | 100 | 11000
2018-11-13 16:46 | 20 | 256 | 22 | 128 | 99 | 11874 | 12012 | 33024 | 65525 | 2987 | 512 | 9216 | 65525 | 64767 | 65535 | 27229 | 65521 | 2977 | 1 | 100 | 11000
2018-11-13 16:46 | 20 | 256 | 22 | 128 | 99 | 11874 | 12012 | 33024 | 65525 | 2987 | 512 | 9216 | 65525 | 64767 | 65535 | 27229 | 65521 | 2977 | 1 | 100 | 11000
2018-11-13 16:47 | 20 | 256 | 22 | 128 | 99 | 11874 | 12012 | 33024 | 65525 | 2987 | 512 | 9216 | 65525 | 64767 | 65535 | 27229 | 65521 | 2977 | 1 | 100 | 11000
2018-11-13 16:47 | 20 | 256 | 22 | 128 | 99 | 11874 | 12012 | 33024 | 65525 | 2987 | 512 | 9216 | 65525 | 64767 | 65535 | 27229 | 65521 | 2977 | 1 | 100 | 11000
2018-11-13 16:47 | 20 | 256 | 22 | 128 | 99 | 11874 | 12012 | 33024 | 65525 | 2987 | 512 | 9216 | 65525 | 64767 | 65535 | 27229 | 65521 | 2977 | 1 | 100 | 11000
2018-11-13 16:47 | 20 | 256 | 22 | 128 | 99 | 11874 | 12012 | 33024 | 65525 | 2987 | 512 | 9216 | 65525 | 64767 | 65535 | 27229 | 65521 | 2977 | 1 | 100 | 11000
2018-11-13 16:47 | 20 | 256 | 22 | 128 | 99 | 11874 | 12012 | 33024 | 65525 | 2987 | 512 | 9216 | 65525 | 64767 | 65535 | 27229 | 65521 | 2977 | 1 | 100 | 11000
2018-11-13 16:47 | 20 | 256 | 22 | 128 | 99 | 11874 | 12012 | 33024 | 65525 | 2986 | 512 | 9216 | 65525 | 64767 | 65535 | 27229 | 65521 | 2977 | 1 | 100 | 11000
2018-11-13 16:48 | 20 | 256 | 22 | 128 | 99 | 11874 | 12012 | 33024 | 65525 | 2986 | 512 | 9216 | 65525 | 64767 | 65535 | 27229 | 65521 | 2977 | 1 | 100 | 11000
2018-11-13 16:48 | 20 | 256 | 22 | 128 | 99 | 11874 | 12012 | 33024 | 65525 | 2986 | 512 | 9216 | 65525 | 64767 | 65535 | 27229 | 65521 | 2977 | 1 | 100 | 11000
2018-11-13 16:48 | 20 | 256 | 22 | 128 | 99 | 11874 | 12012 | 33024 | 65525 | 2986 | 512 | 9216 | 65525 | 64767 | 65535 | 27229 | 65521 | 2977 | 1 | 100 | 11000
2018-11-13 16:48 | 20 | 256 | 22 | 128 | 99 | 11873 | 12012 | 33024 | 65525 | 2986 | 512 | 9216 | 65525 | 64762 | 65535 | 27229 | 65521 | 2977 | 1 | 100 | 11000
2018-11-13 16:48 | 20 | 256 | 22 | 128 | 99 | 11873 | 12012 | 33024 | 65525 | 2987 | 512 | 9216 | 65523 | 64762 | 65535 | 27229 | 65518 | 2977 | 1 | 100 | 11000
2018-11-13 16:49 | 20 | 256 | 22 | 128 | 99 | 11873 | 12012 | 33024 | 65524 | 2987 | 512 | 9216 | 65523 | 59365 | 65535 | 27229 | 65518 | 2977 | 1 | 100 | 11000
2018-11-13 16:49 | 20 | 256 | 22 | 128 | 99 | 11873 | 12012 | 33024 | 65524 | 2986 | 512 | 9216 | 65525 | 59365 | 65535 | 27229 | 65521 | 2977 | 1 | 100 | 11000
2018-11-13 16:49 | 20 | 256 | 22 | 128 | 99 | 11873 | 12012 | 33024 | 65524 | 2986 | 512 | 9216 | 65525 | 59365 | 65535 | 27229 | 65521 | 2977 | 1 | 100 | 11000
2018-11-13 16:49 | 20 | 256 | 22 | 128 | 99 | 11873 | 12012 | 33024 | 65525 | 2986 | 512 | 9216 | 65525 | 64762 | 65535 | 27229 | 65521 | 2977 | 1 | 100 | 11000
2018-11-13 16:49 | 20 | 256 | 22 | 128 | 99 | 11873 | 12012 | 33024 | 65525 | 2986 | 512 | 9216 | 65525 | 64762 | 65535 | 27229 | 65521 | 2977 | 1 | 100 | 11000
2018-11-13 16:50 | 20 | 256 | 22 | 128 | 99 | 11873 | 12012 | 33024 | 65525 | 2986 | 512 | 9216 | 65525 | 64762 | 65535 | 27229 | 65521 | 2977 | 1 | 100 | 11000
2018-11-13 16:50 | 20 | 256 | 22 | 128 | 99 | 11873 | 12012 | 33024 | 65525 | 2986 | 512 | 9216 | 65525 | 64762 | 65535 | 27229 | 65521 | 2977 | 1 | 100 | 11000
2018-11-13 16:50 | 20 | 256 | 22 | 128 | 99 | 11873 | 12012 | 33024 | 65525 | 2986 | 512 | 9216 | 65525 | 64762 | 65535 | 27229 | 65521 | 2977 | 1 | 100 | 11000
2018-11-13 16:50 | 20 | 256 | 22 | 128 | 99 | 11873 | 12012 | 33024 | 65525 | 2986 | 512 | 9216 | 65523 | 64762 | 65535 | 27229 | 65518 | 2977 | 1 | 100 | 11000
2018-11-13 16:50 | 20 | 256 | 22 | 128 | 99 | 11873 | 12012 | 33024 | 65524 | 2986 | 512 | 9216 | 65523 | 59365 | 65535 | 27229 | 65518 | 2977 | 1 | 100 | 11000
2018-11-13 16:50 | 20 | 256 | 22 | 128 | 99 | 11873 | 12012 | 33024 | 65524 | 2986 | 512 | 9216 | 65525 | 59365 | 65535 | 27229 | 65521 | 2977 | 1 | 100 | 11000
2018-11-13 16:51 | 20 | 256 | 22 | 128 | 99 | 11873 | 12012 | 33024 | 65524 | 2986 | 512 | 9216 | 65525 | 59365 | 65535 | 27229 | 65521 | 2977 | 1 | 100 | 11000
2018-11-13 16:51 | 20 | 256 | 22 | 128 | 99 | 11873 | 12012 | 33024 | 65524 | 2986 | 512 | 9216 | 65523 | 59365 | 65535 | 27229 | 65518 | 2976 | 1 | 100 | 11000
2018-11-13 16:51 | 20 | 256 | 22 | 128 | 99 | 11873 | 12012 | 33024 | 65523 | 2986 | 512 | 9216 | 65523 | 54798 | 65535 | 27229 | 65518 | 2976 | 1 | 100 | 11000
2018-11-13 16:51 | 20 | 256 | 22 | 128 | 99 | 11873 | 12012 | 33024 | 65523 | 2986 | 512 | 9216 | 65523 | 54798 | 65535 | 27229 | 65518 | 2976 | 1 | 100 | 11000
2018-11-13 16:51 | 20 | 256 | 22 | 128 | 99 | 11873 | 12012 | 33024 | 65523 | 2986 | 512 | 9216 | 65523 | 54798 | 65535 | 27229 | 65521 | 2976 | 1 | 100 | 11000
2018-11-13 16:52 | 20 | 256 | 22 | 128 | 99 | 11873 | 12012 | 33024 | 65524 | 2986 | 512 | 9216 | 65525 | 59365 | 65535 | 27229 | 65521 | 2976 | 1 | 100 | 11000
2018-11-13 16:52 | 20 | 256 | 22 | 128 | 99 | 11873 | 12012 | 33000 | 65524 | 2986 | 512 | 9216 | 65523 | 59365 | 65535 | 27229 | 65518 | 2976 | 1 | 100 | 11000
2018-11-13 16:52 | 20 | 256 | 22 | 128 | 99 | 11873 | 12012 | 33000 | 65524 | 2986 | 512 | 9216 | 65523 | 59365 | 65535 | 27229 | 65518 | 2976 | 1 | 100 | 11000
2018-11-13 16:52 | 20 | 256 | 22 | 128 | 99 | 11873 | 12012 | 33024 | 65523 | 2986 | 512 | 9216 | 65523 | 54798 | 65535 | 27229 | 65518 | 2976 | 1 | 100 | 11000
2018-11-13 16:52 | 20 | 256 | 22 | 128 | 99 | 11873 | 12012 | 33024 | 65523 | 2986 | 512 | 9216 | 65523 | 54798 | 65535 | 27229 | 65518 | 2976 | 1 | 100 | 11000
2018-11-13 16:52 | 20 | 256 | 22 | 128 | 99 | 11872 | 12012 | 33000 | 65524 | 2986 | 512 | 9216 | 65525 | 59360 | 65535 | 27229 | 65521 | 2976 | 1 | 100 | 11000
2018-11-13 16:53 | 20 | 256 | 22 | 128 | 99 | 11872 | 12012 | 33000 | 65524 | 2986 | 512 | 9216 | 65525 | 59360 | 65535 | 27229 | 65521 | 2976 | 1 | 100 | 11000
2018-11-13 16:53 | 20 | 256 | 22 | 128 | 99 | 11872 | 12012 | 33024 | 65525 | 2986 | 512 | 9216 | 65525 | 64756 | 65535 | 27229 | 65521 | 2976 | 1 | 100 | 11000
2018-11-13 16:53 | 20 | 256 | 22 | 128 | 99 | 11872 | 12012 | 33024 | 65525 | 2986 | 512 | 9216 | 65525 | 64756 | 65535 | 27229 | 65521 | 2976 | 1 | 100 | 11000
2018-11-13 16:53 | 20 | 256 | 22 | 128 | 99 | 11872 | 12012 | 33024 | 65525 | 2986 | 512 | 9216 | 65525 | 64756 | 65535 | 27229 | 65521 | 2976 | 1 | 100 | 11000
2018-11-13 16:53 | 20 | 256 | 22 | 128 | 99 | 11872 | 12012 | 33024 | 65525 | 2986 | 512 | 9216 | 65525 | 64756 | 65535 | 27229 | 65521 | 2976 | 1 | 100 | 11000
2018-11-13 16:54 | 20 | 256 | 22 | 128 | 99 | 11872 | 12012 | 33024 | 65525 | 2986 | 512 | 9216 | 65525 | 64756 | 65535 | 27229 | 65521 | 2976 | 1 | 100 | 11000
2018-11-13 16:54 | 20 | 256 | 22 | 128 | 99 | 11872 | 12012 | 33000 | 65525 | 2986 | 512 | 9216 | 65525 | 64756 | 65535 | 27229 | 65521 | 2976 | 1 | 100 | 11000
2018-11-13 16:54 | 20 | 256 | 22 | 128 | 99 | 11872 | 12012 | 33000 | 65525 | 2986 | 512 | 9216 | 65525 | 64756 | 65535 | 27229 | 65521 | 2976 | 1 | 100 | 11000
2018-11-13 16:54 | 20 | 256 | 22 | 128 | 99 | 11872 | 12012 | 33024 | 65525 | 2986 | 512 | 9216 | 65525 | 64756 | 65535 | 27229 | 65521 | 2976 | 1 | 100 | 11000
2018-11-13 16:54 | 20 | 256 | 22 | 128 | 99 | 11872 | 12012 | 33024 | 65525 | 2986 | 512 | 9216 | 65525 | 64756 | 65535 | 27229 | 65521 | 2976 | 1 | 100 | 11000
2018-11-13 16:55 | 20 | 256 | 22 | 128 | 99 | 11872 | 12012 | 33000 | 65525 | 2986 | 512 | 9216 | 65525 | 64756 | 65535 | 27229 | 65521 | 2976 | 1 | 100 | 11000
2018-11-13 16:55 | 20 | 256 | 22 | 128 | 99 | 11872 | 12012 | 33000 | 65525 | 2986 | 512 | 9216 | 65525 | 64756 | 65535 | 27229 | 65518 | 2976 | 1 | 100 | 11000
2018-11-13 16:55 | 20 | 256 | 22 | 128 | 99 | 11872 | 12012 | 33000 | 65524 | 2986 | 512 | 9216 | 65523 | 59360 | 65535 | 27229 | 65518 | 2976 | 1 | 100 | 11000
2018-11-13 16:55 | 20 | 256 | 22 | 128 | 99 | 11872 | 12012 | 33000 | 65523 | 2986 | 512 | 9216 | 65523 | 54794 | 65535 | 27229 | 65518 | 2976 | 1 | 100 | 11000
2018-11-13 16:55 | 20 | 256 | 22 | 128 | 99 | 11872 | 12012 | 33000 | 65523 | 2986 | 512 | 9216 | 65523 | 54794 | 65535 | 27229 | 65518 | 2976 | 1 | 100 | 11000
2018-11-13 16:55 | 20 | 256 | 22 | 128 | 99 | 11872 | 12012 | 33000 | 65523 | 2986 | 512 | 9216 | 65523 | 54794 | 65535 | 27229 | 65518 | 2976 | 1 | 100 | 11000
2018-11-13 16:56 | 20 | 256 | 22 | 128 | 99 | 11872 | 12012 | 33000 | 65523 | 2986 | 512 | 9216 | 65523 | 54794 | 65535 | 27229 | 65518 | 2976 | 1 | 100 | 11000
2018-11-13 16:56 | 20 | 256 | 22 | 128 | 99 | 11872 | 12012 | 33000 | 65523 | 2986 | 512 | 9216 | 65523 | 54794 | 65535 | 27229 | 65518 | 2976 | 1 | 100 | 11000
2018-11-13 16:56 | 20 | 256 | 22 | 128 | 99 | 11872 | 12012 | 33000 | 65523 | 2986 | 512 | 9216 | 65523 | 54794 | 65535 | 27229 | 65518 | 2976 | 1 | 100 | 11000
2018-11-13 16:56 | 20 | 256 | 22 | 128 | 99 | 11872 | 12012 | 33000 | 65523 | 2986 | 512 | 9216 | 65523 | 54794 | 65535 | 27229 | 65518 | 2976 | 1 | 100 | 11000
2018-11-13 16:56 | 20 | 256 | 22 | 128 | 99 | 11872 | 12012 | 33000 | 65523 | 2985 | 512 | 9216 | 65523 | 54794 | 65535 | 27229 | 65518 | 2976 | 1 | 100 | 11000
2018-11-13 16:57 | 20 | 256 | 22 | 128 | 99 | 11872 | 12012 | 33000 | 65523 | 2985 | 512 | 9216 | 65523 | 54794 | 65535 | 27229 | 65518 | 2976 | 1 | 100 | 11000
2018-11-13 16:57 | 20 | 256 | 22 | 128 | 99 | 11871 | 12012 | 33000 | 65524 | 2985 | 512 | 9216 | 65525 | 54789 | 65535 | 27229 | 65521 | 2976 | 1 | 100 | 11000
2018-11-13 16:57 | 20 | 256 | 22 | 128 | 99 | 11871 | 12012 | 33000 | 65524 | 2985 | 512 | 9216 | 65525 | 59355 | 65535 | 27229 | 65521 | 2976 | 1 | 100 | 11000
2018-11-13 16:57 | 20 | 256 | 22 | 128 | 99 | 11871 | 12012 | 33000 | 65525 | 2985 | 512 | 9216 | 65525 | 64751 | 65535 | 27229 | 65521 | 2976 | 1 | 100 | 11000
2018-11-13 16:57 | 20 | 256 | 22 | 128 | 99 | 11871 | 12012 | 33000 | 65525 | 2985 | 512 | 9216 | 65525 | 64751 | 65535 | 27229 | 65521 | 2976 | 1 | 100 | 11000
2018-11-13 16:57 | 20 | 256 | 22 | 128 | 99 | 11871 | 12012 | 33000 | 65525 | 2985 | 512 | 9216 | 65525 | 64751 | 65535 | 27229 | 65521 | 2976 | 1 | 100 | 11000
2018-11-13 16:58 | 20 | 256 | 22 | 128 | 99 | 11871 | 12012 | 33000 | 65525 | 2985 | 512 | 9216 | 65525 | 64751 | 65535 | 27229 | 65518 | 2976 | 1 | 100 | 11000
2018-11-13 16:58 | 20 | 256 | 22 | 128 | 99 | 11871 | 12012 | 33000 | 65524 | 2985 | 512 | 9216 | 65523 | 59355 | 65535 | 27229 | 65518 | 2976 | 1 | 100 | 11000
2018-11-13 16:58 | 20 | 256 | 22 | 128 | 99 | 11871 | 12012 | 33000 | 65524 | 2985 | 512 | 9216 | 65525 | 59355 | 65535 | 27229 | 65521 | 2976 | 1 | 100 | 11000
2018-11-13 16:58 | 20 | 256 | 22 | 128 | 99 | 11871 | 12012 | 33000 | 65524 | 2985 | 512 | 9216 | 65525 | 59355 | 65535 | 27229 | 65521 | 2976 | 1 | 100 | 11000
2018-11-13 16:58 | 20 | 256 | 22 | 128 | 99 | 11871 | 12012 | 33000 | 65525 | 2985 | 512 | 9216 | 65525 | 64751 | 65535 | 27229 | 65521 | 2976 | 1 | 100 | 11000
2018-11-13 16:59 | 20 | 256 | 22 | 128 | 99 | 11871 | 12012 | 33000 | 65525 | 2985 | 512 | 9216 | 65525 | 64751 | 65535 | 27229 | 65521 | 2976 | 1 | 100 | 11000
2018-11-13 16:59 | 20 | 256 | 22 | 128 | 99 | 11871 | 12012 | 33000 | 65525 | 2985 | 512 | 9216 | 65525 | 64751 | 65535 | 27229 | 65521 | 2976 | 1 | 100 | 11000
2018-11-13 16:59 | 20 | 256 | 22 | 128 | 99 | 11871 | 12012 | 33000 | 65525 | 2985 | 512 | 9216 | 65525 | 64751 | 65535 | 27229 | 65521 | 2976 | 1 | 100 | 11000
2018-11-13 16:59 | 20 | 256 | 22 | 128 | 99 | 11871 | 12012 | 33000 | 65525 | 2985 | 512 | 9216 | 65525 | 64751 | 65535 | 27229 | 65521 | 2976 | 1 | 100 | 11000
2018-11-13 16:59 | 20 | 256 | 22 | 128 | 99 | 11871 | 12012 | 33000 | 65525 | 2985 | 512 | 9216 | 65525 | 64751 | 65535 | 27229 | 65521 | 2976 | 1 | 100 | 11000
2018-11-13 17:00 | 20 | 256 | 22 | 128 | 99 | 11871 | 12012 | 33000 | 65525 | 2985 | 512 | 9216 | 65525 | 64751 | 65535 | 27229 | 65521 | 2976 | 1 | 100 | 11000
2018-11-13 17:00 | 20 | 256 | 22 | 128 | 99 | 11871 | 12012 | 33000 | 65525 | 2985 | 512 | 9216 | 65525 | 64751 | 65535 | 27229 | 65521 | 2976 | 1 | 100 | 11000
2018-11-13 17:00 | 20 | 256 | 22 | 128 | 99 | 11871 | 12012 | 33000 | 65525 | 2985 | 512 | 9216 | 65525 | 64751 | 65535 | 27229 | 65521 | 2976 | 1 | 100 | 11000
2018-11-13 17:00 | 20 | 256 | 22 | 128 | 99 | 11871 | 12012 | 33000 | 65525 | 2985 | 512 | 9216 | 65525 | 64751 | 65535 | 27229 | 65521 | 2976 | 1 | 100 | 11000
2018-11-13 17:00 | 20 | 256 | 22 | 128 | 99 | 11871 | 12012 | 33000 | 65525 | 2985 | 512 | 9216 | 65525 | 64751 | 65535 | 27229 | 65521 | 2976 | 1 | 100 | 11000
2018-11-13 17:00 | 20 | 256 | 22 | 128 | 99 | 11871 | 12012 | 33000 | 65525 | 2985 | 512 | 9216 | 65525 | 64751 | 65535 | 27229 | 65521 | 2976 | 1 | 100 | 11000
2018-11-13 17:01 | 20 | 256 | 22 | 128 | 99 | 11871 | 12012 | 33000 | 65525 | 2985 | 512 | 9216 | 65525 | 64751 | 65535 | 27229 | 65521 | 2976 | 1 | 100 | 11000
2018-11-13 17:01 | 20 | 256 | 22 | 128 | 99 | 11871 | 12012 | 33000 | 65525 | 2985 | 512 | 9216 | 65525 | 64751 | 65535 | 27229 | 65521 | 2975 | 1 | 100 | 11000
2018-11-13 17:01 | 20 | 256 | 22 | 128 | 99 | 11870 | 12012 | 33000 | 65525 | 2985 | 512 | 9216 | 65525 | 64745 | 65535 | 27228 | 65521 | 2976 | 1 | 100 | 11000
2018-11-13 17:01 | 20 | 256 | 22 | 128 | 99 | 11870 | 12012 | 33000 | 65525 | 2985 | 512 | 9216 | 65525 | 64745 | 65535 | 27228 | 65521 | 2976 | 1 | 100 | 11000
2018-11-13 17:01 | 20 | 256 | 22 | 128 | 99 | 11870 | 12012 | 33000 | 65525 | 2985 | 512 | 9216 | 65523 | 64745 | 65535 | 27228 | 65518 | 2975 | 1 | 100 | 11000
2018-11-13 17:02 | 20 | 256 | 22 | 128 | 99 | 11870 | 12012 | 33000 | 65524 | 2985 | 512 | 9216 | 65523 | 59350 | 65535 | 27228 | 65518 | 2975 | 1 | 100 | 11000
2018-11-13 17:02 | 20 | 256 | 22 | 128 | 99 | 11870 | 12012 | 33000 | 65524 | 2985 | 512 | 9216 | 65525 | 59350 | 65535 | 27228 | 65521 | 2975 | 1 | 100 | 11000
2018-11-13 17:02 | 20 | 256 | 22 | 128 | 99 | 11870 | 12012 | 33000 | 65525 | 2985 | 512 | 9216 | 65525 | 59350 | 65535 | 27228 | 65521 | 2975 | 1 | 100 | 11000
2018-11-13 17:02 | 20 | 256 | 22 | 128 | 99 | 11870 | 12012 | 33000 | 65525 | 2985 | 512 | 9216 | 65525 | 64745 | 65535 | 27228 | 65521 | 2975 | 1 | 100 | 11000
2018-11-13 17:02 | 20 | 256 | 22 | 128 | 99 | 11870 | 12012 | 33000 | 65525 | 2985 | 512 | 9216 | 65525 | 64745 | 65535 | 27228 | 65521 | 2975 | 1 | 100 | 11000
2018-11-13 17:03 | 20 | 256 | 22 | 128 | 99 | 11870 | 12012 | 33000 | 65524 | 2985 | 512 | 9216 | 65523 | 59350 | 65535 | 27228 | 65518 | 2975 | 1 | 100 | 11000
2018-11-13 17:03 | 20 | 256 | 22 | 128 | 99 | 11870 | 12012 | 33000 | 65523 | 2984 | 512 | 9216 | 65523 | 54785 | 65535 | 27228 | 65518 | 2975 | 1 | 100 | 11000
2018-11-13 17:03 | 20 | 256 | 22 | 128 | 99 | 11870 | 12012 | 33000 | 65524 | 2984 | 512 | 9216 | 65525 | 59350 | 65535 | 27228 | 65521 | 2975 | 1 | 100 | 11000
2018-11-13 17:03 | 20 | 256 | 22 | 128 | 99 | 11870 | 12012 | 33000 | 65525 | 2984 | 512 | 9216 | 65525 | 64745 | 65535 | 27228 | 65521 | 2975 | 1 | 100 | 11000
2018-11-13 17:03 | 20 | 256 | 22 | 128 | 99 | 11870 | 12012 | 33000 | 65525 | 2984 | 512 | 9216 | 65525 | 64745 | 65535 | 27228 | 65521 | 2975 | 1 | 100 | 11000
2018-11-13 17:03 | 20 | 256 | 22 | 128 | 99 | 11870 | 12012 | 33000 | 65524 | 2985 | 512 | 9216 | 65523 | 59350 | 65535 | 27228 | 65518 | 2975 | 1 | 100 | 11000
2018-11-13 17:04 | 20 | 256 | 22 | 128 | 99 | 11870 | 12012 | 33000 | 65524 | 2985 | 512 | 9216 | 65523 | 59350 | 65535 | 27228 | 65518 | 2975 | 1 | 100 | 11000
2018-11-13 17:04 | 20 | 256 | 22 | 128 | 99 | 11870 | 12012 | 33000 | 65524 | 2985 | 512 | 9216 | 65525 | 59350 | 65535 | 27228 | 65521 | 2975 | 1 | 100 | 11000
2018-11-13 17:04 | 20 | 256 | 22 | 128 | 99 | 11870 | 12012 | 33000 | 65525 | 2985 | 512 | 9216 | 65525 | 64745 | 65535 | 27228 | 65521 | 2975 | 1 | 100 | 11000
2018-11-13 17:04 | 20 | 256 | 22 | 128 | 99 | 11870 | 12012 | 33000 | 65524 | 2984 | 512 | 9216 | 65523 | 59350 | 65535 | 27228 | 65518 | 2975 | 1 | 100 | 11000
2018-11-13 17:04 | 20 | 256 | 22 | 128 | 99 | 11870 | 12012 | 33000 | 65524 | 2984 | 512 | 9216 | 65525 | 54785 | 65535 | 27228 | 65518 | 2975 | 1 | 100 | 11000
2018-11-13 17:05 | 20 | 256 | 22 | 128 | 99 | 11870 | 12012 | 33000 | 65524 | 2984 | 512 | 9216 | 65525 | 59350 | 65535 | 27228 | 65521 | 2975 | 1 | 100 | 11000
2018-11-13 17:05 | 20 | 256 | 22 | 128 | 99 | 11870 | 12012 | 33000 | 65525 | 2984 | 512 | 9216 | 65525 | 64745 | 65535 | 27228 | 65521 | 2975 | 1 | 100 | 11000
2018-11-13 17:05 | 20 | 256 | 22 | 128 | 99 | 11870 | 12012 | 33000 | 65525 | 2984 | 512 | 9216 | 65525 | 64745 | 65535 | 27228 | 65521 | 2975 | 1 | 100 | 11000
2018-11-13 17:05 | 20 | 256 | 22 | 128 | 99 | 11870 | 12012 | 33000 | 65525 | 2984 | 512 | 9216 | 65525 | 64745 | 65535 | 27228 | 65521 | 2975 | 1 | 100 | 11000
2018-11-13 17:05 | 20 | 256 | 22 | 128 | 99 | 11869 | 12012 | 33000 | 65525 | 2984 | 512 | 9216 | 65525 | 64740 | 65535 | 27228 | 65521 | 2975 | 1 | 100 | 11000
2018-11-13 17:05 | 20 | 256 | 22 | 128 | 99 | 11869 | 12012 | 33000 | 65525 | 2984 | 512 | 9216 | 65525 | 64740 | 65535 | 27228 | 65521 | 2975 | 1 | 100 | 11000
2018-11-13 17:06 | 20 | 256 | 22 | 128 | 99 | 11869 | 12012 | 33000 | 65525 | 2984 | 512 | 9216 | 65525 | 64740 | 65535 | 27228 | 65521 | 2975 | 1 | 100 | 11000
2018-11-13 17:06 | 20 | 256 | 22 | 128 | 99 | 11869 | 12012 | 33000 | 65525 | 2984 | 512 | 9216 | 65525 | 64740 | 65535 | 27228 | 65521 | 2975 | 1 | 100 | 11000
2018-11-13 17:06 | 20 | 256 | 22 | 128 | 99 | 11869 | 12012 | 33000 | 65525 | 2984 | 512 | 9216 | 65525 | 64740 | 65535 | 27228 | 65521 | 2975 | 1 | 100 | 11000
2018-11-13 17:06 | 20 | 256 | 22 | 128 | 99 | 11869 | 12012 | 33000 | 65525 | 2984 | 512 | 9216 | 65525 | 64740 | 65535 | 27228 | 65521 | 2975 | 1 | 100 | 11000
2018-11-13 17:06 | 20 | 256 | 22 | 128 | 99 | 11869 | 12012 | 33000 | 65525 | 2984 | 512 | 9216 | 65525 | 64740 | 65535 | 27228 | 65521 | 2975 | 1 | 100 | 11000
2018-11-13 17:07 | 20 | 256 | 22 | 128 | 99 | 11869 | 12012 | 33000 | 65525 | 2984 | 512 | 9216 | 65525 | 64740 | 65535 | 27228 | 65521 | 2975 | 1 | 100 | 11000
2018-11-13 17:07 | 20 | 256 | 22 | 128 | 99 | 11869 | 12012 | 33000 | 65524 | 2984 | 512 | 9216 | 65523 | 59345 | 65535 | 27228 | 65518 | 2975 | 1 | 100 | 11000
2018-11-13 17:07 | 20 | 256 | 22 | 128 | 99 | 11869 | 12012 | 33000 | 65524 | 2984 | 512 | 9216 | 65523 | 59345 | 65535 | 27228 | 65518 | 2975 | 1 | 100 | 11000
2018-11-13 17:07 | 20 | 256 | 22 | 128 | 99 | 11869 | 12012 | 33000 | 65524 | 2984 | 512 | 9216 | 65525 | 59345 | 65535 | 27228 | 65521 | 2975 | 1 | 100 | 11000
2018-11-13 17:07 | 20 | 256 | 22 | 128 | 99 | 11869 | 12012 | 33000 | 65525 | 2984 | 512 | 9216 | 65525 | 64740 | 65535 | 27228 | 65521 | 2975 | 1 | 100 | 11000
2018-11-13 17:08 | 20 | 256 | 22 | 128 | 99 | 11869 | 12012 | 33000 | 65525 | 2984 | 512 | 9216 | 65525 | 64740 | 65535 | 27228 | 65521 | 2975 | 1 | 100 | 11000
2018-11-13 17:08 | 20 | 256 | 22 | 128 | 99 | 11869 | 12012 | 33000 | 65525 | 2984 | 512 | 9216 | 65523 | 64740 | 65535 | 27228 | 65521 | 2975 | 1 | 100 | 11000
2018-11-13 17:08 | 20 | 256 | 22 | 128 | 99 | 11869 | 12012 | 33000 | 65524 | 2984 | 512 | 9216 | 65523 | 59345 | 65535 | 27228 | 65518 | 2975 | 1 | 100 | 11000
2018-11-13 17:08 | 20 | 256 | 22 | 128 | 99 | 11869 | 12012 | 33000 | 65524 | 2984 | 512 | 9216 | 65525 | 59345 | 65535 | 27228 | 65521 | 2975 | 1 | 100 | 11000
2018-11-13 17:08 | 20 | 256 | 22 | 128 | 99 | 11869 | 12012 | 33000 | 65524 | 2984 | 512 | 9216 | 65525 | 59345 | 65535 | 27228 | 65521 | 2975 | 1 | 100 | 11000
2018-11-13 17:08 | 20 | 256 | 22 | 128 | 99 | 11869 | 12012 | 33000 | 65524 | 2984 | 512 | 9216 | 65523 | 59345 | 65535 | 27228 | 65518 | 2975 | 1 | 100 | 11000
2018-11-13 17:09 | 20 | 256 | 22 | 128 | 99 | 11869 | 12012 | 33000 | 65523 | 2984 | 512 | 9216 | 65523 | 54780 | 65535 | 27228 | 65518 | 2975 | 1 | 100 | 11000
2018-11-13 17:09 | 20 | 256 | 22 | 128 | 99 | 11869 | 12012 | 33000 | 65524 | 2984 | 512 | 9216 | 65525 | 59345 | 65535 | 27228 | 65521 | 2975 | 1 | 100 | 11000
2018-11-13 17:09 | 20 | 256 | 22 | 128 | 99 | 11869 | 12012 | 33000 | 65525 | 2984 | 512 | 9216 | 65525 | 64740 | 65535 | 27228 | 65521 | 2975 | 1 | 100 | 11000
2018-11-13 17:09 | 20 | 256 | 22 | 128 | 99 | 11869 | 12012 | 33000 | 65524 | 2984 | 512 | 9216 | 65523 | 59345 | 65535 | 27228 | 65518 | 2975 | 1 | 100 | 11000
2018-11-13 17:09 | 20 | 256 | 22 | 128 | 99 | 11869 | 12012 | 33000 | 65524 | 2984 | 512 | 9216 | 65525 | 59345 | 65535 | 27228 | 65521 | 2975 | 1 | 100 | 11000
2018-11-13 17:10 | 20 | 256 | 22 | 128 | 99 | 11868 | 12012 | 33000 | 65524 | 2984 | 512 | 9216 | 65525 | 59340 | 65535 | 27228 | 65521 | 2975 | 1 | 100 | 11000
2018-11-13 17:10 | 20 | 256 | 22 | 128 | 99 | 11868 | 12012 | 33000 | 65525 | 2984 | 512 | 9216 | 65525 | 64735 | 65535 | 27228 | 65521 | 2975 | 1 | 100 | 11000
2018-11-13 17:10 | 20 | 256 | 22 | 128 | 99 | 11868 | 12012 | 33000 | 65525 | 2984 | 512 | 9216 | 65525 | 64735 | 65535 | 27228 | 65521 | 2975 | 1 | 100 | 11000
2018-11-13 17:10 | 20 | 256 | 22 | 128 | 99 | 11868 | 12012 | 33000 | 65525 | 2984 | 512 | 9216 | 65525 | 64735 | 65535 | 27228 | 65521 | 2975 | 1 | 100 | 11000
2018-11-13 17:10 | 20 | 256 | 22 | 128 | 99 | 11868 | 12012 | 33000 | 65525 | 2984 | 512 | 9216 | 65525 | 64735 | 65535 | 27228 | 65521 | 2975 | 1 | 100 | 11000
2018-11-13 17:10 | 20 | 256 | 22 | 128 | 99 | 11868 | 12012 | 33000 | 65524 | 2984 | 512 | 9216 | 65523 | 59340 | 65535 | 27228 | 65518 | 2975 | 1 | 100 | 11000
2018-11-13 17:11 | 20 | 256 | 22 | 128 | 99 | 11868 | 12012 | 33000 | 65524 | 2984 | 512 | 9216 | 65523 | 54775 | 65535 | 27228 | 65518 | 2975 | 1 | 100 | 11000
2018-11-13 17:11 | 20 | 256 | 22 | 128 | 99 | 11868 | 12012 | 33000 | 65523 | 2984 | 512 | 9216 | 65523 | 54775 | 65535 | 27228 | 65518 | 2975 | 1 | 100 | 11000
2018-11-13 17:11 | 20 | 256 | 22 | 128 | 99 | 11868 | 12012 | 33000 | 65523 | 2984 | 512 | 9216 | 65523 | 54775 | 65535 | 27228 | 65518 | 2975 | 1 | 100 | 11000
2018-11-13 17:11 | 20 | 256 | 22 | 128 | 99 | 11868 | 12012 | 33000 | 65523 | 2984 | 512 | 9216 | 65523 | 54775 | 65535 | 27228 | 65518 | 2975 | 1 | 100 | 11000
2018-11-13 17:11 | 20 | 256 | 22 | 128 | 99 | 11868 | 12012 | 33000 | 65523 | 2984 | 512 | 9216 | 65525 | 59340 | 65535 | 27228 | 65521 | 2975 | 1 | 100 | 11000
2018-11-13 17:12 | 20 | 256 | 22 | 128 | 99 | 11868 | 12012 | 33000 | 65524 | 2984 | 512 | 9216 | 65525 | 59340 | 65535 | 27228 | 65521 | 2975 | 1 | 100 | 11000
2018-11-13 17:12 | 20 | 256 | 22 | 128 | 99 | 11868 | 12012 | 33000 | 65525 | 2984 | 512 | 9216 | 65525 | 64735 | 65535 | 27228 | 65521 | 2975 | 1 | 100 | 11000
2018-11-13 17:12 | 20 | 256 | 22 | 128 | 99 | 11868 | 12012 | 33000 | 65525 | 2984 | 512 | 9216 | 65525 | 64735 | 65535 | 27228 | 65521 | 2975 | 1 | 100 | 11000
2018-11-13 17:12 | 20 | 256 | 22 | 128 | 99 | 11868 | 12012 | 33000 | 65525 | 2984 | 512 | 9216 | 65525 | 64735 | 65535 | 27228 | 65521 | 2975 | 1 | 100 | 11000
2018-11-13 17:12 | 20 | 256 | 22 | 128 | 99 | 11868 | 12012 | 33000 | 65525 | 2984 | 512 | 9216 | 65525 | 64735 | 65535 | 27228 | 65521 | 2975 | 1 | 100 | 11000
2018-11-13 17:13 | 20 | 256 | 22 | 128 | 99 | 11868 | 12012 | 33000 | 65524 | 2984 | 512 | 9216 | 65523 | 59340 | 65535 | 27228 | 65518 | 2975 | 1 | 100 | 11000
2018-11-13 17:13 | 20 | 256 | 22 | 128 | 99 | 11868 | 12012 | 33000 | 65523 | 2983 | 512 | 9216 | 65523 | 54775 | 65535 | 27228 | 65518 | 2975 | 1 | 100 | 11000
2018-11-13 17:13 | 20 | 256 | 22 | 128 | 99 | 11868 | 12012 | 33000 | 65523 | 2983 | 512 | 9216 | 65523 | 54775 | 65535 | 27228 | 65518 | 2975 | 1 | 100 | 11000
2018-11-13 17:13 | 20 | 256 | 22 | 128 | 99 | 11868 | 12012 | 33000 | 65523 | 2983 | 512 | 9216 | 65523 | 54775 | 65535 | 27228 | 65518 | 2975 | 1 | 100 | 11000
2018-11-13 17:13 | 20 | 256 | 22 | 128 | 99 | 11868 | 12012 | 33000 | 65523 | 2983 | 512 | 9216 | 65523 | 54775 | 65535 | 27228 | 65518 | 2975 | 1 | 100 | 11000
2018-11-13 17:13 | 20 | 256 | 22 | 128 | 99 | 11868 | 12012 | 33000 | 65523 | 2983 | 512 | 9216 | 65523 | 54775 | 65535 | 27228 | 65518 | 2974 | 1 | 100 | 11000
2018-11-13 17:14 | 20 | 256 | 22 | 128 | 99 | 11868 | 12012 | 33000 | 65523 | 2983 | 512 | 9216 | 65523 | 54775 | 65535 | 27228 | 65518 | 2974 | 1 | 100 | 11000
2018-11-13 17:14 | 20 | 256 | 22 | 128 | 99 | 11867 | 12012 | 33000 | 65523 | 2983 | 512 | 9216 | 65523 | 54771 | 65535 | 27228 | 65518 | 2974 | 1 | 100 | 11000
2018-11-13 17:14 | 20 | 256 | 22 | 128 | 99 | 11867 | 12012 | 33000 | 65523 | 2983 | 512 | 9216 | 65525 | 54771 | 65535 | 27228 | 65518 | 2974 | 1 | 100 | 11000
2018-11-13 17:14 | 20 | 256 | 22 | 128 | 99 | 11867 | 12012 | 33000 | 65524 | 2983 | 512 | 9216 | 65525 | 59335 | 65535 | 27228 | 65521 | 2974 | 1 | 100 | 11000
2018-11-13 17:14 | 20 | 256 | 22 | 128 | 99 | 11867 | 12012 | 33000 | 65524 | 2983 | 512 | 9216 | 65523 | 59335 | 65535 | 27228 | 65518 | 2974 | 1 | 100 | 11000
2018-11-13 17:15 | 20 | 256 | 22 | 128 | 99 | 11867 | 12012 | 33000 | 65524 | 2983 | 512 | 9216 | 65523 | 59335 | 65535 | 27228 | 65518 | 2974 | 1 | 100 | 11000
2018-11-13 17:15 | 20 | 256 | 22 | 128 | 99 | 11867 | 12012 | 33000 | 65524 | 2983 | 512 | 9216 | 65525 | 59335 | 65535 | 27228 | 65521 | 2974 | 1 | 100 | 11000
2018-11-13 17:15 | 20 | 256 | 22 | 128 | 99 | 11867 | 12012 | 33000 | 65524 | 2983 | 512 | 9216 | 65525 | 59335 | 65535 | 27228 | 65521 | 2974 | 1 | 100 | 11000
2018-11-13 17:15 | 20 | 256 | 22 | 128 | 99 | 11867 | 12012 | 33000 | 65525 | 2983 | 512 | 9216 | 65525 | 64729 | 65535 | 27228 | 65521 | 2974 | 1 | 100 | 11000
2018-11-13 17:15 | 20 | 256 | 22 | 128 | 99 | 11867 | 12012 | 33000 | 65525 | 2983 | 512 | 9216 | 65525 | 64729 | 65535 | 27228 | 65521 | 2974 | 1 | 100 | 11000
2018-11-13 17:16 | 20 | 256 | 22 | 128 | 99 | 11867 | 12012 | 33000 | 65524 | 2983 | 512 | 9216 | 65523 | 59335 | 65535 | 27228 | 65518 | 2974 | 1 | 100 | 11000
2018-11-13 17:16 | 20 | 256 | 22 | 128 | 99 | 11867 | 12012 | 33000 | 65523 | 2983 | 512 | 9216 | 65523 | 54771 | 65535 | 27228 | 65518 | 2974 | 1 | 100 | 11000
2018-11-13 17:16 | 20 | 256 | 22 | 128 | 99 | 11867 | 12012 | 33000 | 65523 | 2983 | 512 | 9216 | 65523 | 54771 | 65535 | 27228 | 65518 | 2974 | 1 | 100 | 11000
2018-11-13 17:16 | 20 | 256 | 22 | 128 | 99 | 11867 | 12012 | 33000 | 65523 | 2983 | 512 | 9216 | 65523 | 54771 | 65535 | 27228 | 65518 | 2974 | 1 | 100 | 11000
2018-11-13 17:16 | 20 | 256 | 22 | 128 | 99 | 11867 | 12012 | 33000 | 65523 | 2983 | 512 | 9216 | 65523 | 54771 | 65535 | 27228 | 65518 | 2974 | 1 | 100 | 11000
2018-11-13 17:16 | 20 | 256 | 22 | 128 | 99 | 11867 | 12012 | 33000 | 65524 | 2983 | 512 | 9216 | 65525 | 59335 | 65535 | 27228 | 65521 | 2974 | 1 | 100 | 11000
2018-11-13 17:17 | 20 | 256 | 22 | 128 | 99 | 11867 | 12012 | 33000 | 65524 | 2983 | 512 | 9216 | 65525 | 59335 | 65535 | 27228 | 65521 | 2974 | 1 | 100 | 11000
2018-11-13 17:17 | 20 | 256 | 22 | 128 | 99 | 11867 | 12012 | 33000 | 65524 | 2983 | 512 | 9216 | 65523 | 59335 | 65535 | 27228 | 65518 | 2974 | 1 | 100 | 11000
2018-11-13 17:17 | 20 | 256 | 22 | 128 | 99 | 11867 | 12012 | 33000 | 65523 | 2983 | 512 | 9216 | 65523 | 54771 | 65535 | 27228 | 65518 | 2974 | 1 | 100 | 11000
2018-11-13 17:17 | 20 | 256 | 22 | 128 | 99 | 11867 | 12012 | 33000 | 65524 | 2983 | 512 | 9216 | 65525 | 59335 | 65535 | 27228 | 65521 | 2974 | 1 | 100 | 11000
2018-11-13 17:17 | 20 | 256 | 22 | 128 | 99 | 11867 | 12012 | 33000 | 65524 | 2983 | 512 | 9216 | 65523 | 59335 | 65535 | 27228 | 65521 | 2974 | 1 | 100 | 11000
2018-11-13 17:18 | 20 | 256 | 22 | 128 | 99 | 11867 | 12012 | 33000 | 65524 | 2983 | 512 | 9216 | 65523 | 59335 | 65535 | 27228 | 65518 | 2974 | 1 | 100 | 11000
2018-11-13 17:18 | 20 | 256 | 22 | 128 | 99 | 11867 | 12012 | 33000 | 65524 | 2983 | 512 | 9216 | 65525 | 59335 | 65535 | 27228 | 65521 | 2974 | 1 | 100 | 11000
2018-11-13 17:18 | 20 | 256 | 22 | 128 | 99 | 11867 | 12012 | 33000 | 65524 | 2983 | 512 | 9216 | 65525 | 59335 | 65535 | 27228 | 65521 | 2974 | 1 | 100 | 11000
2018-11-13 17:18 | 20 | 256 | 22 | 128 | 99 | 11867 | 12012 | 33000 | 65525 | 2983 | 512 | 9216 | 65525 | 64729 | 65535 | 27228 | 65521 | 2974 | 1 | 100 | 11000
2018-11-13 17:18 | 20 | 256 | 22 | 128 | 99 | 11867 | 12012 | 33000 | 65525 | 2983 | 512 | 9216 | 65525 | 64729 | 65535 | 27228 | 65521 | 2974 | 1 | 100 | 11000
2018-11-13 17:18 | 20 | 256 | 22 | 128 | 99 | 11867 | 12012 | 33000 | 65525 | 2983 | 512 | 9216 | 65525 | 64729 | 65535 | 27228 | 65521 | 2974 | 1 | 100 | 11000
2018-11-13 17:19 | 20 | 256 | 22 | 128 | 99 | 11867 | 12012 | 33000 | 65525 | 2983 | 512 | 9216 | 65525 | 64729 | 65535 | 27228 | 65521 | 2974 | 1 | 100 | 11000
2018-11-13 17:19 | 20 | 256 | 22 | 128 | 99 | 11867 | 12012 | 33000 | 65524 | 2983 | 512 | 9216 | 65523 | 59335 | 65535 | 27228 | 65518 | 2974 | 1 | 100 | 11000
2018-11-13 17:19 | 20 | 256 | 22 | 128 | 99 | 11867 | 12012 | 33000 | 65523 | 2983 | 512 | 9216 | 65523 | 54771 | 65535 | 27228 | 65518 | 2974 | 1 | 100 | 11000
2018-11-13 17:19 | 20 | 256 | 22 | 128 | 99 | 11867 | 12012 | 33000 | 65523 | 2983 | 512 | 9216 | 65523 | 54771 | 65535 | 27228 | 65518 | 2974 | 1 | 100 | 11000
2018-11-13 17:19 | 20 | 256 | 22 | 128 | 99 | 11867 | 12012 | 33000 | 65524 | 2983 | 512 | 9216 | 65525 | 59335 | 65535 | 27228 | 65521 | 2974 | 1 | 100 | 11000
2018-11-13 17:20 | 20 | 256 | 22 | 128 | 99 | 11867 | 12012 | 33000 | 65524 | 2983 | 512 | 9216 | 65525 | 59335 | 65535 | 27228 | 65521 | 2974 | 1 | 100 | 11000
2018-11-13 17:20 | 20 | 256 | 22 | 128 | 99 | 11867 | 12012 | 33000 | 65524 | 2983 | 512 | 9216 | 65523 | 59335 | 65535 | 27228 | 65518 | 2974 | 1 | 100 | 11000
2018-11-13 17:20 | 20 | 256 | 22 | 128 | 99 | 11867 | 12012 | 33000 | 65523 | 2983 | 512 | 9216 | 65523 | 54771 | 65535 | 27228 | 65518 | 2974 | 1 | 100 | 11000
2018-11-13 17:20 | 20 | 256 | 22 | 128 | 99 | 11867 | 12012 | 33000 | 65524 | 2983 | 512 | 9216 | 65525 | 59335 | 65535 | 27228 | 65521 | 2974 | 1 | 100 | 11000
2018-11-13 17:20 | 20 | 256 | 22 | 128 | 99 | 11867 | 12012 | 33000 | 65525 | 2983 | 512 | 9216 | 65525 | 64729 | 65535 | 27228 | 65521 | 2974 | 1 | 100 | 11000
2018-11-13 17:21 | 20 | 256 | 22 | 128 | 99 | 11867 | 12012 | 33000 | 65525 | 2983 | 512 | 9216 | 65525 | 64729 | 65535 | 27228 | 65521 | 2974 | 1 | 100 | 11000
2018-11-13 17:21 | 20 | 256 | 22 | 128 | 99 | 11867 | 12012 | 33000 | 65525 | 2982 | 512 | 9216 | 65523 | 64729 | 65535 | 27228 | 65518 | 2974 | 1 | 100 | 11000
2018-11-13 17:21 | 20 | 256 | 22 | 128 | 99 | 11867 | 12012 | 33000 | 65524 | 2982 | 512 | 9216 | 65523 | 59335 | 65535 | 27228 | 65518 | 2974 | 1 | 100 | 11000
2018-11-13 17:21 | 20 | 256 | 22 | 128 | 99 | 11867 | 12012 | 33000 | 65524 | 2982 | 512 | 9216 | 65525 | 59335 | 65535 | 27228 | 65521 | 2974 | 1 | 100 | 11000
2018-11-13 17:21 | 20 | 256 | 22 | 128 | 99 | 11867 | 12012 | 33000 | 65524 | 2982 | 512 | 9216 | 65525 | 59335 | 65535 | 27228 | 65521 | 2974 | 1 | 100 | 11000
2018-11-13 17:21 | 20 | 256 | 22 | 128 | 99 | 11867 | 12012 | 33000 | 65524 | 2982 | 512 | 9216 | 65523 | 59335 | 65535 | 27228 | 65518 | 2974 | 1 | 100 | 11000
2018-11-13 17:22 | 20 | 256 | 22 | 128 | 99 | 11867 | 12012 | 33000 | 65524 | 2982 | 512 | 9216 | 65523 | 54771 | 65535 | 27228 | 65518 | 2974 | 1 | 100 | 11000
2018-11-13 17:22 | 20 | 256 | 22 | 128 | 99 | 11867 | 12012 | 33000 | 65523 | 2982 | 512 | 9216 | 65523 | 54771 | 65535 | 27228 | 65518 | 2974 | 1 | 100 | 11000
2018-11-13 17:22 | 20 | 256 | 22 | 128 | 99 | 11867 | 12012 | 33000 | 65523 | 2982 | 512 | 9216 | 65523 | 54771 | 65535 | 27228 | 65518 | 2973 | 1 | 100 | 11000
2018-11-13 17:22 | 20 | 256 | 22 | 128 | 99 | 11867 | 12012 | 33000 | 65523 | 2982 | 512 | 9216 | 65523 | 54771 | 65535 | 27228 | 65518 | 2973 | 1 | 100 | 11000
2018-11-13 17:22 | 20 | 256 | 22 | 128 | 99 | 11866 | 12012 | 33000 | 65523 | 2982 | 512 | 9216 | 65525 | 54766 | 65535 | 27227 | 65521 | 2974 | 1 | 100 | 11000
2018-11-13 17:23 | 20 | 256 | 22 | 128 | 99 | 11866 | 12012 | 33000 | 65524 | 2982 | 512 | 9216 | 65525 | 59330 | 65535 | 27227 | 65521 | 2974 | 1 | 100 | 11000
2018-11-13 17:23 | 20 | 256 | 22 | 128 | 99 | 11866 | 12012 | 33000 | 65525 | 2982 | 512 | 9216 | 65525 | 64724 | 65535 | 27227 | 65521 | 2973 | 1 | 100 | 11000
2018-11-13 17:23 | 20 | 256 | 22 | 128 | 99 | 11866 | 12012 | 33000 | 65525 | 2982 | 512 | 9216 | 65525 | 64724 | 65535 | 27227 | 65521 | 2973 | 1 | 100 | 11000
2018-11-13 17:23 | 20 | 256 | 22 | 128 | 99 | 11866 | 12012 | 32976 | 65525 | 2982 | 512 | 9216 | 65525 | 64724 | 65535 | 27227 | 65521 | 2973 | 1 | 100 | 11000
2018-11-13 17:23 | 20 | 256 | 22 | 128 | 99 | 11866 | 12012 | 32976 | 65525 | 2982 | 512 | 9216 | 65525 | 64724 | 65535 | 27227 | 65521 | 2973 | 1 | 100 | 11000
2018-11-13 17:24 | 20 | 256 | 22 | 128 | 99 | 11866 | 12012 | 33000 | 65525 | 2982 | 512 | 9216 | 65525 | 64724 | 65535 | 27227 | 65521 | 2973 | 1 | 100 | 11000
2018-11-13 17:24 | 20 | 256 | 22 | 128 | 99 | 11866 | 12012 | 33000 | 65525 | 2982 | 512 | 9216 | 65525 | 64724 | 65535 | 27227 | 65521 | 2973 | 1 | 100 | 11000
2018-11-13 17:24 | 20 | 256 | 22 | 128 | 99 | 11866 | 12012 | 33000 | 65525 | 2982 | 512 | 9216 | 65525 | 64724 | 65535 | 27227 | 65521 | 2973 | 1 | 100 | 11000
2018-11-13 17:24 | 20 | 256 | 22 | 128 | 99 | 11866 | 12012 | 32976 | 65524 | 2982 | 512 | 9216 | 65523 | 64724 | 65535 | 27227 | 65518 | 2974 | 1 | 100 | 11000
2018-11-13 17:24 | 20 | 256 | 22 | 128 | 99 | 11866 | 12012 | 32976 | 65524 | 2982 | 512 | 9216 | 65523 | 59330 | 65535 | 27227 | 65518 | 2974 | 1 | 100 | 11000
2018-11-13 17:24 | 20 | 256 | 22 | 128 | 99 | 11866 | 12012 | 32976 | 65524 | 2982 | 512 | 9216 | 65525 | 59330 | 65535 | 27227 | 65521 | 2973 | 1 | 100 | 11000
2018-11-13 17:25 | 20 | 256 | 22 | 128 | 99 | 11866 | 12012 | 32976 | 65524 | 2982 | 512 | 9216 | 65525 | 64724 | 65535 | 27227 | 65521 | 2973 | 1 | 100 | 11000
2018-11-13 17:25 | 20 | 256 | 22 | 128 | 99 | 11866 | 12012 | 32976 | 65525 | 2982 | 512 | 9216 | 65525 | 64724 | 65535 | 27227 | 65521 | 2974 | 1 | 100 | 11000
2018-11-13 17:25 | 20 | 256 | 22 | 128 | 99 | 11866 | 12012 | 32976 | 65525 | 2982 | 512 | 9216 | 65525 | 64724 | 65535 | 27227 | 65521 | 2974 | 1 | 100 | 11000
2018-11-13 17:25 | 20 | 256 | 22 | 128 | 99 | 11866 | 12012 | 32976 | 65525 | 2982 | 512 | 9216 | 65525 | 64724 | 65535 | 27227 | 65521 | 2973 | 1 | 100 | 11000
2018-11-13 17:25 | 20 | 256 | 22 | 128 | 99 | 11866 | 12012 | 32976 | 65525 | 2982 | 512 | 9216 | 65525 | 64724 | 65535 | 27227 | 65521 | 2974 | 1 | 100 | 11000
2018-11-13 17:26 | 20 | 256 | 22 | 128 | 99 | 11866 | 12012 | 32976 | 65525 | 2982 | 512 | 9216 | 65525 | 64724 | 65535 | 27227 | 65521 | 2974 | 1 | 100 | 11000
2018-11-13 17:26 | 20 | 256 | 22 | 128 | 99 | 11866 | 12012 | 32976 | 65524 | 2982 | 512 | 9216 | 65523 | 64724 | 65535 | 27227 | 65518 | 2974 | 1 | 100 | 11000
2018-11-13 17:26 | 20 | 256 | 22 | 128 | 99 | 11866 | 12012 | 32976 | 65524 | 2982 | 512 | 9216 | 65523 | 59330 | 65535 | 27227 | 65518 | 2974 | 1 | 100 | 11000
2018-11-13 17:26 | 20 | 256 | 22 | 128 | 99 | 11866 | 12012 | 32976 | 65523 | 2982 | 512 | 9216 | 65523 | 54766 | 65535 | 27227 | 65518 | 2974 | 1 | 100 | 11000
2018-11-13 17:26 | 20 | 256 | 22 | 128 | 99 | 11866 | 12012 | 32976 | 65523 | 2982 | 512 | 9216 | 65523 | 54766 | 65535 | 27227 | 65518 | 2974 | 1 | 100 | 11000
2018-11-13 17:26 | 20 | 256 | 22 | 128 | 99 | 11866 | 12012 | 32976 | 65524 | 2982 | 512 | 9216 | 65525 | 59330 | 65535 | 27227 | 65521 | 2974 | 1 | 100 | 11000
2018-11-13 17:27 | 20 | 256 | 22 | 128 | 99 | 11865 | 12012 | 32976 | 65524 | 2982 | 512 | 9216 | 65525 | 59325 | 65535 | 27227 | 65521 | 2973 | 1 | 100 | 11000
2018-11-13 17:27 | 20 | 256 | 22 | 128 | 99 | 11865 | 12012 | 32976 | 65525 | 2982 | 512 | 9216 | 65525 | 64718 | 65535 | 27227 | 65521 | 2973 | 1 | 100 | 11000
2018-11-13 17:27 | 20 | 256 | 22 | 128 | 99 | 11865 | 12012 | 32976 | 65525 | 2982 | 512 | 9216 | 65523 | 64718 | 65535 | 27227 | 65518 | 2973 | 1 | 100 | 11000
2018-11-13 17:27 | 20 | 256 | 22 | 128 | 99 | 11865 | 12012 | 32976 | 65524 | 2982 | 512 | 9216 | 65523 | 59325 | 65535 | 27227 | 65518 | 2973 | 1 | 100 | 11000
2018-11-13 17:27 | 20 | 256 | 22 | 128 | 99 | 11865 | 12012 | 32976 | 65524 | 2982 | 512 | 9216 | 65525 | 59325 | 65535 | 27227 | 65521 | 2973 | 1 | 100 | 11000
2018-11-13 17:28 | 20 | 256 | 22 | 128 | 99 | 11865 | 12012 | 32976 | 65524 | 2982 | 512 | 9216 | 65525 | 59325 | 65535 | 27227 | 65521 | 2973 | 1 | 100 | 11000
2018-11-13 17:28 | 20 | 256 | 22 | 128 | 99 | 11865 | 12012 | 32976 | 65525 | 2982 | 512 | 9216 | 65525 | 64718 | 65535 | 27227 | 65521 | 2973 | 1 | 100 | 11000
2018-11-13 17:28 | 20 | 256 | 22 | 128 | 99 | 11865 | 12012 | 32976 | 65525 | 2982 | 512 | 9216 | 65525 | 64718 | 65535 | 27227 | 65521 | 2973 | 1 | 100 | 11000
2018-11-13 17:28 | 20 | 256 | 22 | 128 | 99 | 11865 | 12012 | 32976 | 65524 | 2982 | 512 | 9216 | 65523 | 59325 | 65535 | 27227 | 65518 | 2973 | 1 | 100 | 11000
2018-11-13 17:28 | 20 | 256 | 22 | 128 | 99 | 11865 | 12012 | 32976 | 65523 | 2982 | 512 | 9216 | 65523 | 54762 | 65535 | 27227 | 65518 | 2973 | 1 | 100 | 11000
2018-11-13 17:29 | 20 | 256 | 22 | 128 | 99 | 11865 | 12012 | 32976 | 65523 | 2982 | 512 | 9216 | 65523 | 54762 | 65535 | 27227 | 65518 | 2973 | 1 | 100 | 11000
2018-11-13 17:29 | 20 | 256 | 22 | 128 | 99 | 11865 | 12012 | 32976 | 65523 | 2982 | 512 | 9216 | 65525 | 54762 | 65535 | 27227 | 65521 | 2973 | 1 | 100 | 11000
2018-11-13 17:29 | 20 | 256 | 22 | 128 | 99 | 11865 | 12012 | 32976 | 65524 | 2982 | 512 | 9216 | 65525 | 59325 | 65535 | 27227 | 65521 | 2973 | 1 | 100 | 11000
2018-11-13 17:29 | 20 | 256 | 22 | 128 | 99 | 11865 | 12012 | 32976 | 65524 | 2982 | 512 | 9216 | 65523 | 59325 | 65535 | 27227 | 65518 | 2973 | 1 | 100 | 11000
2018-11-13 17:29 | 20 | 256 | 22 | 128 | 99 | 11865 | 12012 | 32976 | 65524 | 2982 | 512 | 9216 | 65523 | 59325 | 65535 | 27227 | 65518 | 2973 | 1 | 100 | 11000
2018-11-13 17:29 | 20 | 256 | 22 | 128 | 99 | 11865 | 12012 | 32976 | 65523 | 2981 | 512 | 9216 | 65523 | 54762 | 65535 | 27227 | 65518 | 2973 | 1 | 100 | 11000
2018-11-13 17:30 | 20 | 256 | 22 | 128 | 99 | 11865 | 12012 | 32976 | 65523 | 2981 | 512 | 9216 | 65523 | 54762 | 65535 | 27227 | 65518 | 2973 | 1 | 100 | 11000
2018-11-13 17:30 | 20 | 256 | 22 | 128 | 99 | 11865 | 12012 | 32976 | 65523 | 2981 | 512 | 9216 | 65523 | 54762 | 65535 | 27227 | 65518 | 2973 | 1 | 100 | 11000
2018-11-13 17:30 | 20 | 256 | 22 | 128 | 99 | 11865 | 12012 | 32976 | 65523 | 2981 | 512 | 9216 | 65523 | 54762 | 65535 | 27227 | 65518 | 2973 | 1 | 100 | 11000
2018-11-13 17:30 | 20 | 256 | 22 | 128 | 99 | 11865 | 12012 | 32976 | 65523 | 2981 | 512 | 9216 | 65523 | 54762 | 65535 | 27227 | 65518 | 2973 | 1 | 100 | 11000
2018-11-13 17:30 | 20 | 256 | 22 | 128 | 99 | 11865 | 12012 | 32976 | 65523 | 2981 | 512 | 9216 | 65523 | 54762 | 65535 | 27227 | 65518 | 2973 | 1 | 100 | 11000
2018-11-13 17:31 | 20 | 256 | 22 | 128 | 99 | 11865 | 12012 | 32976 | 65523 | 2981 | 512 | 9216 | 65523 | 54762 | 65535 | 27227 | 65518 | 2973 | 1 | 100 | 11000
2018-11-13 17:31 | 20 | 256 | 22 | 128 | 99 | 11865 | 12012 | 32976 | 65523 | 2981 | 512 | 9216 | 65525 | 54762 | 65535 | 27227 | 65521 | 2973 | 1 | 100 | 11000
2018-11-13 17:31 | 20 | 256 | 22 | 128 | 99 | 11864 | 12012 | 32976 | 65524 | 2981 | 512 | 9216 | 65525 | 59320 | 65535 | 27227 | 65521 | 2973 | 1 | 100 | 11000
2018-11-13 17:31 | 20 | 256 | 22 | 128 | 99 | 11864 | 12012 | 32976 | 65524 | 2981 | 512 | 9216 | 65523 | 59320 | 65535 | 27227 | 65518 | 2973 | 1 | 100 | 11000
2018-11-13 17:31 | 20 | 256 | 22 | 128 | 99 | 11864 | 12012 | 32976 | 65523 | 2981 | 512 | 9216 | 65523 | 54757 | 65535 | 27227 | 65518 | 2973 | 1 | 100 | 11000
2018-11-13 17:32 | 20 | 256 | 22 | 128 | 99 | 11864 | 12012 | 32976 | 65523 | 2981 | 512 | 9216 | 65523 | 54757 | 65535 | 27227 | 65518 | 2973 | 1 | 100 | 11000
2018-11-13 17:32 | 20 | 256 | 22 | 128 | 99 | 11864 | 12012 | 32976 | 65523 | 2981 | 512 | 9216 | 65523 | 54757 | 65535 | 27227 | 65518 | 2973 | 1 | 100 | 11000
2018-11-13 17:32 | 20 | 256 | 22 | 128 | 99 | 11864 | 12012 | 32976 | 65523 | 2981 | 512 | 9216 | 65523 | 54757 | 65535 | 27227 | 65518 | 2973 | 1 | 100 | 11000
2018-11-13 17:32 | 20 | 256 | 22 | 128 | 99 | 11864 | 12012 | 32976 | 65523 | 2981 | 512 | 9216 | 65523 | 54757 | 65535 | 27227 | 65518 | 2973 | 1 | 100 | 11000
2018-11-13 17:32 | 20 | 256 | 22 | 128 | 99 | 11864 | 12012 | 32976 | 65523 | 2981 | 512 | 9216 | 65523 | 54757 | 65535 | 27227 | 65518 | 2973 | 1 | 100 | 11000
2018-11-13 17:32 | 20 | 256 | 22 | 128 | 99 | 11864 | 12012 | 32976 | 65523 | 2981 | 512 | 9216 | 65525 | 54757 | 65535 | 27227 | 65521 | 2973 | 1 | 100 | 11000
2018-11-13 17:33 | 20 | 256 | 22 | 128 | 99 | 11864 | 12012 | 32976 | 65524 | 2981 | 512 | 9216 | 65525 | 59320 | 65535 | 27227 | 65521 | 2973 | 1 | 100 | 11000
2018-11-13 17:33 | 20 | 256 | 22 | 128 | 99 | 11864 | 12012 | 32976 | 65524 | 2981 | 512 | 9216 | 65523 | 59320 | 65535 | 27227 | 65518 | 2973 | 1 | 100 | 11000
2018-11-13 17:33 | 20 | 256 | 22 | 128 | 99 | 11864 | 12012 | 32976 | 65523 | 2981 | 512 | 9216 | 65523 | 54757 | 65535 | 27227 | 65518 | 2973 | 1 | 100 | 11000
2018-11-13 17:33 | 20 | 256 | 22 | 128 | 99 | 11864 | 12012 | 32976 | 65523 | 2981 | 512 | 9216 | 65523 | 54757 | 65535 | 27227 | 65518 | 2973 | 1 | 100 | 11000
2018-11-13 17:33 | 20 | 256 | 22 | 128 | 99 | 11864 | 12012 | 32976 | 65523 | 2981 | 512 | 9216 | 65523 | 54757 | 65535 | 27227 | 65518 | 2973 | 1 | 100 | 11000
2018-11-13 17:34 | 20 | 256 | 22 | 128 | 99 | 11864 | 12012 | 32976 | 65523 | 2981 | 512 | 9216 | 65523 | 54757 | 65535 | 27227 | 65518 | 2973 | 1 | 100 | 11000
2018-11-13 17:34 | 20 | 256 | 22 | 128 | 99 | 11864 | 12012 | 32976 | 65523 | 2981 | 512 | 9216 | 65523 | 54757 | 65535 | 27227 | 65518 | 2973 | 1 | 100 | 11000
2018-11-13 17:34 | 20 | 256 | 22 | 128 | 99 | 11864 | 12012 | 32976 | 65523 | 2981 | 512 | 9216 | 65523 | 54757 | 65535 | 27227 | 65518 | 2973 | 1 | 100 | 11000
2018-11-13 17:34 | 20 | 256 | 22 | 128 | 99 | 11864 | 12012 | 32976 | 65523 | 2981 | 512 | 9216 | 65525 | 54757 | 65535 | 27227 | 65521 | 2973 | 1 | 100 | 11000
2018-11-13 17:34 | 20 | 256 | 22 | 128 | 99 | 11864 | 12012 | 32976 | 65524 | 2981 | 512 | 9216 | 65525 | 59320 | 65535 | 27227 | 65521 | 2973 | 1 | 100 | 11000
2018-11-13 17:34 | 20 | 256 | 22 | 128 | 99 | 11864 | 12012 | 32976 | 65524 | 2981 | 512 | 9216 | 65523 | 59320 | 65535 | 27227 | 65518 | 2973 | 1 | 100 | 11000
2018-11-13 17:35 | 20 | 256 | 22 | 128 | 99 | 11864 | 12012 | 32976 | 65523 | 2981 | 512 | 9216 | 65523 | 54757 | 65535 | 27227 | 65518 | 2973 | 1 | 100 | 11000
2018-11-13 17:35 | 20 | 256 | 22 | 128 | 99 | 11864 | 12012 | 32976 | 65523 | 2981 | 512 | 9216 | 65523 | 54757 | 65535 | 27227 | 65518 | 2973 | 1 | 100 | 11000
2018-11-13 17:35 | 4 | 256 | 22 | 128 | 99 | 11864 | 12012 | 32976 | 65521 | 2981 | 512 | 9216 | 65487 | 39543 | 65535 | 27227 | 65518 | 2973 | 1 | 100 | 11000
2018-11-13 17:35 | 4 | 256 | 22 | 128 | 99 | 11863 | 12012 | 32952 | 65493 | 2981 | 513 | 1024 | 65451 | 15473 | 65535 | 27227 | 65417 | 2973 | 1 | 100 | 11000
2018-11-13 17:35 | 4 | 256 | 22 | 128 | 99 | 11863 | 12012 | 32952 | 65457 | 2981 | 513 | 1024 | 65415 | 8680 | 65535 | 27227 | 65370 | 2973 | 1 | 100 | 11000
2018-11-13 17:36 | 4 | 256 | 22 | 128 | 99 | 11862 | 12012 | 32952 | 65426 | 2981 | 513 | 1024 | 65380 | 6243 | 65535 | 27227 | 65318 | 2973 | 1 | 100 | 11000
2018-11-13 17:36 | 4 | 256 | 22 | 128 | 99 | 11861 | 12012 | 32952 | 65383 | 2981 | 513 | 1024 | 65337 | 4875 | 65535 | 27227 | 65272 | 2973 | 1 | 100 | 11000
2018-11-13 17:36 | 4 | 256 | 22 | 128 | 99 | 11861 | 12012 | 32952 | 65351 | 2981 | 513 | 1024 | 65306 | 3847 | 65535 | 27226 | 65214 | 2973 | 1 | 100 | 11000
2018-11-13 17:36 | 4 | 256 | 22 | 128 | 99 | 11860 | 12012 | 32928 | 65311 | 2981 | 513 | 1024 | 65265 | 3249 | 65535 | 27226 | 65164 | 2973 | 1 | 100 | 11000
2018-11-13 17:36 | 4 | 256 | 22 | 128 | 99 | 11859 | 12012 | 32928 | 65278 | 2981 | 513 | 1024 | 65232 | 2716 | 65535 | 27226 | 65112 | 2973 | 1 | 100 | 11000
2018-11-13 17:37 | 4 | 256 | 22 | 128 | 99 | 11858 | 12012 | 32904 | 65244 | 2981 | 513 | 1024 | 65198 | 2412 | 65535 | 27226 | 65066 | 2973 | 1 | 100 | 11000
2018-11-13 17:37 | 4 | 256 | 22 | 128 | 99 | 11857 | 12012 | 32904 | 65201 | 2981 | 513 | 1024 | 65153 | 2124 | 65535 | 27225 | 65011 | 2973 | 1 | 100 | 11000
2018-11-13 17:37 | 4 | 256 | 22 | 128 | 99 | 11855 | 12012 | 32904 | 65167 | 2981 | 513 | 1024 | 65119 | 1928 | 65535 | 27225 | 64959 | 2973 | 1 | 100 | 11000
2018-11-13 17:37 | 4 | 256 | 22 | 128 | 99 | 11854 | 12012 | 32880 | 65127 | 2981 | 513 | 1024 | 65079 | 1722 | 65535 | 27225 | 64915 | 2973 | 1 | 100 | 11000
2018-11-13 17:37 | 4 | 256 | 22 | 128 | 99 | 11853 | 12012 | 32880 | 65093 | 2981 | 513 | 1024 | 65045 | 1605 | 65535 | 27224 | 64861 | 2973 | 1 | 100 | 11000
2018-11-13 17:37 | 4 | 256 | 22 | 128 | 99 | 11851 | 12012 | 32856 | 65052 | 2981 | 513 | 1024 | 65005 | 1460 | 65535 | 27224 | 64812 | 2973 | 1 | 100 | 11000
2018-11-13 17:38 | 4 | 256 | 22 | 128 | 99 | 11849 | 12012 | 32856 | 65018 | 2981 | 513 | 1024 | 64969 | 1362 | 65535 | 27223 | 64756 | 2973 | 1 | 100 | 11000
2018-11-13 17:38 | 4 | 256 | 22 | 128 | 99 | 11847 | 12012 | 32856 | 64974 | 2981 | 513 | 1024 | 64926 | 1265 | 65535 | 27223 | 64713 | 2973 | 1 | 100 | 11000
2018-11-13 17:38 | 4 | 256 | 22 | 128 | 99 | 11845 | 12012 | 32832 | 64940 | 2981 | 513 | 1024 | 64890 | 1192 | 65535 | 27222 | 64652 | 2973 | 1 | 100 | 11000
2018-11-13 17:38 | 4 | 256 | 22 | 128 | 99 | 11843 | 12012 | 32832 | 64899 | 2981 | 513 | 1024 | 64849 | 1128 | 65535 | 27222 | 64608 | 2973 | 1 | 100 | 11000
2018-11-13 17:38 | 4 | 256 | 22 | 128 | 99 | 11840 | 12012 | 32808 | 64865 | 2981 | 513 | 1024 | 64818 | 1054 | 65535 | 27221 | 64545 | 2973 | 1 | 100 | 11000
2018-11-13 17:39 | 4 | 256 | 22 | 128 | 99 | 11838 | 12012 | 32808 | 64820 | 2981 | 513 | 1024 | 64771 | 1002 | 65535 | 27221 | 64500 | 2973 | 1 | 100 | 11000
2018-11-13 17:39 | 4 | 256 | 22 | 128 | 99 | 11836 | 12012 | 32784 | 64785 | 2981 | 513 | 1024 | 64735 | 946 | 65535 | 27220 | 64432 | 2973 | 1 | 100 | 11000
2018-11-13 17:39 | 4 | 256 | 22 | 128 | 99 | 11833 | 12012 | 32784 | 64751 | 2980 | 513 | 1024 | 64706 | 904 | 65535 | 27219 | 64393 | 2973 | 1 | 100 | 11000
2018-11-13 17:39 | 4 | 256 | 22 | 128 | 99 | 11831 | 12012 | 32760 | 64710 | 2980 | 513 | 1024 | 64661 | 859 | 65535 | 27219 | 64342 | 2973 | 1 | 100 | 11000
2018-11-13 17:39 | 4 | 256 | 22 | 128 | 99 | 11828 | 12012 | 32760 | 64676 | 2980 | 513 | 1024 | 64625 | 825 | 65535 | 27218 | 64295 | 2973 | 1 | 100 | 11000
2018-11-13 17:40 | 4 | 256 | 22 | 128 | 99 | 11825 | 12012 | 32736 | 64635 | 2980 | 513 | 1024 | 64589 | 785 | 65535 | 27217 | 64248 | 2973 | 1 | 100 | 11000
2018-11-13 17:40 | 4 | 256 | 22 | 128 | 99 | 11821 | 12012 | 32712 | 64601 | 2980 | 513 | 1024 | 64556 | 755 | 65535 | 27217 | 64196 | 2973 | 1 | 100 | 11000
2018-11-13 17:40 | 4 | 256 | 22 | 128 | 99 | 11818 | 12012 | 32712 | 64556 | 2980 | 513 | 1024 | 64506 | 724 | 65535 | 27216 | 64148 | 2973 | 1 | 100 | 11000
2018-11-13 17:40 | 4 | 256 | 22 | 128 | 99 | 11815 | 12012 | 32712 | 64529 | 2980 | 513 | 1024 | 64503 | 704 | 65535 | 27215 | 64125 | 2973 | 1 | 100 | 11000
2018-11-13 17:40 | 4 | 256 | 22 | 128 | 99 | 11812 | 12012 | 32688 | 64514 | 2980 | 513 | 1024 | 64503 | 693 | 65535 | 27214 | 64129 | 2973 | 1 | 100 | 11000
2018-11-13 17:40 | 4 | 256 | 22 | 128 | 99 | 11808 | 12012 | 32688 | 64509 | 2980 | 513 | 1024 | 64503 | 690 | 65535 | 27213 | 64129 | 2973 | 1 | 100 | 11000
2018-11-13 17:41 | 4 | 256 | 22 | 128 | 99 | 11804 | 12012 | 32664 | 64505 | 2980 | 513 | 1024 | 64501 | 687 | 65535 | 27212 | 64130 | 2973 | 1 | 100 | 11000
2018-11-13 17:41 | 4 | 256 | 22 | 128 | 99 | 11801 | 12012 | 32664 | 64503 | 2980 | 513 | 1024 | 64501 | 685 | 65535 | 27211 | 64123 | 2973 | 1 | 100 | 11000
2018-11-13 17:41 | 4 | 256 | 22 | 128 | 99 | 11798 | 12012 | 32664 | 64501 | 2980 | 513 | 1024 | 64498 | 684 | 65535 | 27211 | 64123 | 2973 | 1 | 100 | 11000
2018-11-13 17:41 | 4 | 256 | 22 | 128 | 99 | 11795 | 12012 | 32664 | 64499 | 2980 | 513 | 1024 | 64498 | 682 | 65535 | 27210 | 64123 | 2973 | 1 | 100 | 11000
2018-11-13 17:41 | 4 | 256 | 22 | 128 | 99 | 11792 | 12012 | 32664 | 64498 | 2980 | 513 | 1024 | 64496 | 682 | 65535 | 27209 | 64121 | 2973 | 1 | 100 | 11000
2018-11-13 17:42 | 4 | 256 | 22 | 128 | 99 | 11789 | 12012 | 32640 | 64497 | 2980 | 513 | 1024 | 64494 | 681 | 65535 | 27208 | 64122 | 2973 | 1 | 100 | 11000
2018-11-13 17:42 | 4 | 256 | 22 | 128 | 99 | 11785 | 12012 | 32640 | 64496 | 2980 | 513 | 1024 | 64494 | 680 | 65535 | 27207 | 64122 | 2973 | 1 | 100 | 11000
2018-11-13 17:42 | 4 | 256 | 22 | 128 | 99 | 11782 | 12012 | 32640 | 64496 | 2980 | 513 | 1024 | 64496 | 680 | 65535 | 27207 | 64123 | 2973 | 1 | 100 | 11000
2018-11-13 17:42 | 4 | 256 | 22 | 128 | 99 | 11778 | 12012 | 32616 | 64496 | 2980 | 513 | 1024 | 64496 | 680 | 65535 | 27206 | 64123 | 2973 | 1 | 100 | 11000
2018-11-13 17:42 | 4 | 256 | 22 | 128 | 99 | 11775 | 12012 | 32616 | 64497 | 2980 | 513 | 1024 | 64496 | 680 | 65535 | 27205 | 64125 | 2973 | 1 | 100 | 11000
2018-11-13 17:42 | 4 | 256 | 22 | 128 | 99 | 11771 | 12012 | 32616 | 64498 | 2980 | 1 | 1024 | 64498 | 680 | 65535 | 27204 | 64126 | 2973 | 1 | 100 | 11000
2018-11-13 17:43 | 4 | 256 | 22 | 128 | 98 | 11768 | 12012 | 32592 | 64499 | 2980 | 1 | 1024 | 64501 | 681 | 65535 | 27203 | 64130 | 2973 | 1 | 100 | 11000
2018-11-13 17:43 | 4 | 256 | 22 | 128 | 98 | 11765 | 12012 | 32592 | 64500 | 2980 | 1 | 1024 | 64503 | 681 | 65535 | 27202 | 64130 | 2973 | 1 | 100 | 11000
2018-11-13 17:43 | 4 | 256 | 22 | 128 | 98 | 11762 | 12012 | 32592 | 64502 | 2980 | 1 | 1024 | 64506 | 682 | 65535 | 27202 | 64133 | 2973 | 1 | 100 | 11000
2018-11-13 17:43 | 4 | 256 | 22 | 128 | 98 | 11758 | 12012 | 32592 | 64503 | 2980 | 1 | 1024 | 64506 | 683 | 65535 | 27201 | 64133 | 2973 | 1 | 100 | 11000
2018-11-13 17:43 | 4 | 256 | 22 | 128 | 98 | 11755 | 12012 | 32568 | 64504 | 2980 | 1 | 1024 | 64506 | 683 | 65535 | 27200 | 64138 | 2973 | 1 | 100 | 11000
2018-11-13 17:44 | 4 | 256 | 22 | 128 | 98 | 11752 | 12012 | 32568 | 64505 | 2980 | 1 | 1024 | 64508 | 684 | 65535 | 27199 | 64138 | 2973 | 1 | 100 | 11000
2018-11-13 17:44 | 4 | 256 | 22 | 128 | 98 | 11748 | 12012 | 32568 | 64506 | 2980 | 1 | 1024 | 64506 | 684 | 65535 | 27198 | 64138 | 2973 | 1 | 100 | 11000
2018-11-13 17:44 | 4 | 256 | 22 | 128 | 98 | 11745 | 12012 | 32544 | 64505 | 2980 | 1 | 1024 | 64503 | 684 | 65535 | 27197 | 64135 | 2973 | 1 | 100 | 11000
2018-11-13 17:44 | 4 | 256 | 22 | 128 | 98 | 11742 | 12012 | 32544 | 64504 | 2980 | 1 | 1024 | 64503 | 683 | 65535 | 27196 | 64135 | 2973 | 1 | 100 | 11000
2018-11-13 17:44 | 4 | 256 | 22 | 128 | 98 | 11739 | 12012 | 32544 | 64503 | 2980 | 1 | 1024 | 64503 | 682 | 65535 | 27196 | 64133 | 2973 | 1 | 100 | 11000
2018-11-13 17:45 | 4 | 256 | 22 | 128 | 98 | 11735 | 12012 | 32544 | 64502 | 2980 | 1 | 1024 | 64498 | 681 | 65535 | 27195 | 64133 | 2973 | 1 | 100 | 11000
2018-11-13 17:45 | 4 | 256 | 22 | 128 | 98 | 11732 | 12012 | 32544 | 64500 | 2980 | 1 | 1024 | 64496 | 679 | 65535 | 27194 | 64128 | 2973 | 1 | 100 | 11000
2018-11-13 17:45 | 4 | 256 | 22 | 128 | 98 | 11728 | 12012 | 32520 | 64498 | 2980 | 1 | 1024 | 64496 | 678 | 65535 | 27193 | 64130 | 2973 | 1 | 100 | 11000
2018-11-13 17:45 | 4 | 256 | 22 | 128 | 98 | 11725 | 12012 | 32520 | 64498 | 2979 | 1 | 1024 | 64498 | 678 | 65535 | 27192 | 64130 | 2973 | 1 | 100 | 11000
2018-11-13 17:45 | 4 | 256 | 22 | 128 | 98 | 11721 | 12012 | 32520 | 64498 | 2979 | 1 | 1024 | 64498 | 678 | 65535 | 27191 | 64130 | 2973 | 1 | 100 | 11000
2018-11-13 17:45 | 4 | 256 | 22 | 128 | 98 | 11718 | 12012 | 32520 | 64499 | 2979 | 1 | 1024 | 64501 | 678 | 65535 | 27191 | 64130 | 2973 | 1 | 100 | 11000
2018-11-13 17:46 | 4 | 256 | 22 | 128 | 98 | 11714 | 12012 | 32496 | 64500 | 2979 | 1 | 1024 | 64501 | 678 | 65535 | 27190 | 64135 | 2973 | 1 | 100 | 11000
2018-11-13 17:46 | 4 | 256 | 22 | 128 | 98 | 11711 | 12012 | 32496 | 64501 | 2979 | 1 | 1024 | 64501 | 679 | 65535 | 27189 | 64137 | 2973 | 1 | 100 | 11000
2018-11-13 17:46 | 4 | 256 | 22 | 128 | 98 | 11708 | 12012 | 32496 | 64500 | 2979 | 1 | 1024 | 64498 | 678 | 65535 | 27188 | 64135 | 2973 | 1 | 100 | 11000
2018-11-13 17:46 | 4 | 256 | 22 | 128 | 98 | 11705 | 12012 | 32496 | 64499 | 2979 | 1 | 1024 | 64498 | 678 | 65535 | 27187 | 64131 | 2973 | 1 | 100 | 11000
2018-11-13 17:46 | 4 | 256 | 22 | 128 | 98 | 11701 | 12012 | 32496 | 64498 | 2979 | 1 | 1024 | 64498 | 677 | 65535 | 27186 | 64128 | 2973 | 1 | 100 | 11000
2018-11-13 17:47 | 4 | 256 | 22 | 128 | 98 | 11698 | 12012 | 32472 | 64497 | 2979 | 1 | 1024 | 64494 | 676 | 65535 | 27186 | 64129 | 2973 | 1 | 100 | 11000
2018-11-13 17:47 | 4 | 256 | 22 | 128 | 98 | 11695 | 12012 | 32472 | 64495 | 2979 | 1 | 1024 | 64491 | 674 | 65535 | 27185 | 64126 | 2973 | 1 | 100 | 11000
2018-11-13 17:47 | 4 | 256 | 22 | 128 | 98 | 11691 | 12012 | 32472 | 64494 | 2979 | 1 | 1024 | 64494 | 673 | 65535 | 27184 | 64126 | 2973 | 1 | 100 | 11000
2018-11-13 17:47 | 4 | 256 | 22 | 128 | 98 | 11688 | 12012 | 32472 | 64495 | 2979 | 1 | 1024 | 64496 | 674 | 65535 | 27183 | 64126 | 2973 | 1 | 100 | 11000
2018-11-13 17:47 | 4 | 256 | 22 | 128 | 98 | 11685 | 12012 | 32448 | 64495 | 2979 | 1 | 1024 | 64496 | 673 | 65535 | 27182 | 64130 | 2972 | 1 | 100 | 11000
2018-11-13 17:48 | 4 | 256 | 22 | 128 | 98 | 11682 | 12012 | 32448 | 64496 | 2979 | 1 | 1024 | 64498 | 674 | 65535 | 27181 | 64133 | 2973 | 1 | 100 | 11000
2018-11-13 17:48 | 4 | 256 | 22 | 128 | 98 | 11678 | 12012 | 32448 | 64497 | 2979 | 1 | 1024 | 64498 | 674 | 65535 | 27181 | 64137 | 2973 | 1 | 100 | 11000
2018-11-13 17:48 | 4 | 256 | 22 | 128 | 98 | 11675 | 12012 | 32448 | 64499 | 2979 | 1 | 1024 | 64501 | 676 | 65535 | 27180 | 64137 | 2973 | 1 | 100 | 11000
2018-11-13 17:48 | 4 | 256 | 22 | 128 | 98 | 11671 | 12012 | 32448 | 64500 | 2979 | 1 | 1024 | 64503 | 676 | 65535 | 27179 | 64137 | 2973 | 1 | 100 | 11000
2018-11-13 17:48 | 4 | 256 | 22 | 128 | 98 | 11668 | 12012 | 32448 | 64502 | 2979 | 1 | 1024 | 64503 | 676 | 65535 | 27178 | 64137 | 2973 | 1 | 100 | 11000
2018-11-13 17:48 | 4 | 256 | 22 | 128 | 98 | 11665 | 12012 | 32424 | 64502 | 2979 | 1 | 1024 | 64503 | 677 | 65535 | 27177 | 64138 | 2973 | 1 | 100 | 11000
2018-11-13 17:49 | 4 | 256 | 22 | 128 | 98 | 11662 | 12012 | 32424 | 64502 | 2979 | 1 | 1024 | 64501 | 677 | 65535 | 27176 | 64138 | 2973 | 1 | 100 | 11000
2018-11-13 17:49 | 4 | 256 | 22 | 128 | 98 | 11659 | 12012 | 32424 | 64501 | 2979 | 1 | 1024 | 64498 | 676 | 65535 | 27176 | 64138 | 2972 | 1 | 100 | 11000
2018-11-13 17:49 | 4 | 256 | 22 | 128 | 98 | 11655 | 12012 | 32424 | 64499 | 2979 | 1 | 1024 | 64498 | 674 | 65535 | 27175 | 64134 | 2973 | 1 | 100 | 11000
2018-11-13 17:49 | 4 | 256 | 22 | 128 | 98 | 11652 | 12012 | 32400 | 64498 | 2979 | 1 | 1024 | 64496 | 673 | 65535 | 27174 | 64132 | 2973 | 1 | 100 | 11000
2018-11-13 17:49 | 4 | 256 | 22 | 128 | 97 | 11648 | 12012 | 32400 | 64496 | 2979 | 1 | 1024 | 64494 | 672 | 65535 | 27173 | 64129 | 2973 | 1 | 100 | 11000
2018-11-13 17:50 | 4 | 256 | 22 | 128 | 97 | 11645 | 12012 | 32400 | 64496 | 2979 | 1 | 1024 | 64496 | 671 | 65535 | 27172 | 64129 | 2973 | 1 | 100 | 11000
2018-11-13 17:50 | 4 | 256 | 22 | 128 | 97 | 11641 | 12012 | 32400 | 64496 | 2979 | 1 | 1024 | 64496 | 672 | 65535 | 27171 | 64132 | 2972 | 1 | 100 | 11000
2018-11-13 17:50 | 4 | 256 | 22 | 128 | 97 | 11638 | 12012 | 32400 | 64496 | 2979 | 1 | 1024 | 64498 | 671 | 65535 | 27171 | 64135 | 2972 | 1 | 100 | 11000
2018-11-13 17:50 | 4 | 256 | 22 | 128 | 97 | 11634 | 12012 | 32400 | 64497 | 2979 | 1 | 1024 | 64498 | 672 | 65535 | 27170 | 64135 | 2973 | 1 | 100 | 11000
2018-11-13 17:50 | 4 | 256 | 22 | 128 | 97 | 11631 | 12012 | 32376 | 64498 | 2979 | 1 | 1024 | 64498 | 672 | 65535 | 27169 | 64136 | 2972 | 1 | 100 | 11000
2018-11-13 17:50 | 4 | 256 | 22 | 128 | 97 | 11628 | 12012 | 32376 | 64498 | 2979 | 1 | 1024 | 64498 | 672 | 65535 | 27168 | 64133 | 2973 | 1 | 100 | 11000
2018-11-13 17:51 | 4 | 256 | 22 | 128 | 97 | 11625 | 12012 | 32376 | 64497 | 2979 | 1 | 1024 | 64496 | 671 | 65535 | 27167 | 64133 | 2972 | 1 | 100 | 11000
2018-11-13 17:51 | 4 | 256 | 22 | 128 | 97 | 11622 | 12012 | 32376 | 64496 | 2979 | 1 | 1024 | 64494 | 670 | 65535 | 27166 | 64130 | 2973 | 1 | 100 | 11000
2018-11-13 17:51 | 4 | 256 | 22 | 128 | 97 | 11618 | 12012 | 32352 | 64494 | 2978 | 1 | 1024 | 64491 | 669 | 65535 | 27166 | 64126 | 2972 | 1 | 100 | 11000
2018-11-13 17:51 | 4 | 256 | 22 | 128 | 97 | 11615 | 12012 | 32352 | 64492 | 2978 | 1 | 1024 | 64489 | 667 | 65535 | 27165 | 64127 | 2972 | 1 | 100 | 11000
2018-11-13 17:51 | 4 | 256 | 22 | 128 | 97 | 11611 | 12012 | 32352 | 64491 | 2978 | 1 | 1024 | 64491 | 667 | 65535 | 27164 | 64125 | 2972 | 1 | 100 | 11000
2018-11-13 17:52 | 4 | 256 | 22 | 128 | 97 | 11608 | 12012 | 32352 | 64491 | 2978 | 1 | 1024 | 64491 | 666 | 65535 | 27163 | 64127 | 2972 | 1 | 100 | 11000
2018-11-13 17:52 | 4 | 256 | 22 | 128 | 97 | 11604 | 12012 | 32352 | 64492 | 2978 | 1 | 1024 | 64494 | 667 | 65535 | 27162 | 64127 | 2973 | 1 | 100 | 11000
2018-11-13 17:52 | 4 | 256 | 22 | 128 | 97 | 11601 | 12012 | 32352 | 64493 | 2978 | 1 | 1024 | 64496 | 667 | 65535 | 27162 | 64131 | 2972 | 1 | 100 | 11000
2018-11-13 17:52 | 4 | 256 | 22 | 128 | 97 | 11598 | 12012 | 32352 | 64495 | 2978 | 1 | 1024 | 64496 | 668 | 65535 | 27161 | 64137 | 2972 | 1 | 100 | 11000
2018-11-13 17:52 | 4 | 256 | 22 | 128 | 97 | 11595 | 12012 | 32328 | 64496 | 2978 | 1 | 1024 | 64496 | 669 | 65535 | 27160 | 64138 | 2972 | 1 | 100 | 11000
2018-11-13 17:53 | 4 | 256 | 22 | 128 | 97 | 11591 | 12012 | 32328 | 64497 | 2978 | 1 | 1024 | 64501 | 669 | 65535 | 27159 | 64138 | 2972 | 1 | 100 | 11000
2018-11-13 17:53 | 4 | 256 | 22 | 128 | 97 | 11588 | 12012 | 32328 | 64499 | 2978 | 1 | 1024 | 64501 | 670 | 65535 | 27158 | 64142 | 2972 | 1 | 100 | 11000
2018-11-13 17:53 | 4 | 256 | 22 | 128 | 97 | 11584 | 12012 | 32328 | 64500 | 2978 | 1 | 1024 | 64501 | 671 | 65535 | 27157 | 64142 | 2972 | 1 | 100 | 11000
2018-11-13 17:53 | 4 | 256 | 22 | 128 | 97 | 11581 | 12012 | 32304 | 64500 | 2978 | 1 | 1024 | 64501 | 671 | 65535 | 27157 | 64143 | 2972 | 1 | 100 | 11000
2018-11-13 17:53 | 4 | 256 | 22 | 128 | 97 | 11578 | 12012 | 32304 | 64499 | 2978 | 1 | 1024 | 64498 | 670 | 65535 | 27156 | 64136 | 2972 | 1 | 100 | 11000
2018-11-13 17:53 | 4 | 256 | 22 | 128 | 97 | 11574 | 12012 | 32304 | 64497 | 2978 | 1 | 1024 | 64496 | 669 | 65535 | 27155 | 64136 | 2972 | 1 | 100 | 11000
2018-11-13 17:54 | 4 | 256 | 22 | 128 | 97 | 11571 | 12012 | 32304 | 64496 | 2978 | 1 | 1024 | 64494 | 667 | 65535 | 27154 | 64129 | 2972 | 1 | 100 | 11000
2018-11-13 17:54 | 4 | 256 | 22 | 128 | 97 | 11568 | 12012 | 32304 | 64494 | 2978 | 1 | 1024 | 64494 | 666 | 65535 | 27153 | 64129 | 2972 | 1 | 100 | 11000
2018-11-13 17:54 | 4 | 256 | 22 | 128 | 97 | 11565 | 12012 | 32304 | 64494 | 2978 | 1 | 1024 | 64494 | 665 | 65535 | 27152 | 64129 | 2972 | 1 | 100 | 11000
2018-11-13 17:54 | 4 | 256 | 22 | 128 | 97 | 11561 | 12012 | 32304 | 64494 | 2978 | 1 | 1024 | 64496 | 666 | 65535 | 27151 | 64133 | 2972 | 1 | 100 | 11000
2018-11-13 17:54 | 4 | 256 | 22 | 128 | 97 | 11558 | 12012 | 32280 | 64495 | 2978 | 1 | 1024 | 64496 | 666 | 65535 | 27151 | 64137 | 2972 | 1 | 100 | 11000
2018-11-13 17:55 | 4 | 256 | 22 | 128 | 97 | 11554 | 12012 | 32280 | 64496 | 2978 | 1 | 1024 | 64498 | 667 | 65535 | 27150 | 64137 | 2972 | 1 | 100 | 11000
2018-11-13 17:55 | 4 | 256 | 22 | 128 | 97 | 11551 | 12012 | 32280 | 64496 | 2978 | 1 | 1024 | 64496 | 666 | 65535 | 27149 | 64137 | 2972 | 1 | 100 | 11000
2018-11-13 17:55 | 4 | 256 | 22 | 128 | 97 | 11547 | 12012 | 32280 | 64495 | 2978 | 1 | 1024 | 64496 | 666 | 65535 | 27148 | 64135 | 2972 | 1 | 100 | 11000
2018-11-13 17:55 | 4 | 256 | 22 | 128 | 97 | 11544 | 12012 | 32280 | 64494 | 2978 | 1 | 1024 | 64494 | 665 | 65535 | 27147 | 64130 | 2972 | 1 | 100 | 11000
2018-11-13 17:55 | 4 | 256 | 22 | 128 | 97 | 11541 | 12012 | 32256 | 64493 | 2978 | 1 | 1024 | 64491 | 664 | 65535 | 27146 | 64132 | 2972 | 1 | 100 | 11000
2018-11-13 17:55 | 4 | 256 | 22 | 128 | 97 | 11538 | 12012 | 32256 | 64491 | 2978 | 1 | 1024 | 64489 | 662 | 65535 | 27146 | 64126 | 2972 | 1 | 100 | 11000
2018-11-13 17:56 | 4 | 256 | 22 | 128 | 97 | 11534 | 12012 | 32256 | 64490 | 2978 | 1 | 1024 | 64489 | 662 | 65535 | 27145 | 64129 | 2972 | 1 | 100 | 11000
2018-11-13 17:56 | 4 | 256 | 22 | 128 | 96 | 11531 | 12012 | 32256 | 64490 | 2978 | 1 | 1024 | 64491 | 661 | 65535 | 27144 | 64129 | 2972 | 1 | 100 | 11000
2018-11-13 17:56 | 4 | 256 | 22 | 128 | 96 | 11528 | 12012 | 32256 | 64490 | 2978 | 1 | 1024 | 64491 | 661 | 65535 | 27143 | 64132 | 2972 | 1 | 100 | 11000
2018-11-13 17:56 | 4 | 256 | 22 | 128 | 96 | 11524 | 12012 | 32256 | 64491 | 2978 | 1 | 1024 | 64494 | 662 | 65535 | 27142 | 64136 | 2972 | 1 | 100 | 11000
2018-11-13 17:56 | 4 | 256 | 22 | 128 | 96 | 11521 | 12012 | 32256 | 64493 | 2978 | 1 | 1024 | 64496 | 663 | 65535 | 27141 | 64138 | 2972 | 1 | 100 | 11000
2018-11-13 17:57 | 4 | 256 | 22 | 128 | 96 | 11517 | 12012 | 32256 | 64495 | 2978 | 1 | 1024 | 64496 | 664 | 65535 | 27141 | 64138 | 2972 | 1 | 100 | 11000
2018-11-13 17:57 | 4 | 256 | 22 | 128 | 96 | 11514 | 12012 | 32232 | 64496 | 2978 | 1 | 1024 | 64498 | 664 | 65535 | 27140 | 64142 | 2972 | 1 | 100 | 11000
2018-11-13 17:57 | 4 | 256 | 22 | 128 | 96 | 11510 | 12012 | 32232 | 64497 | 2978 | 1 | 1024 | 64498 | 665 | 65535 | 27139 | 64146 | 2972 | 1 | 100 | 11000
2018-11-13 17:57 | 4 | 256 | 22 | 128 | 96 | 11507 | 12012 | 32232 | 64498 | 2977 | 1 | 1024 | 64498 | 665 | 65535 | 27138 | 64142 | 2972 | 1 | 100 | 11000
2018-11-13 17:57 | 4 | 256 | 22 | 128 | 96 | 11504 | 12012 | 32232 | 64497 | 2977 | 1 | 1024 | 64496 | 664 | 65535 | 27137 | 64139 | 2972 | 1 | 100 | 11000
2018-11-13 17:58 | 4 | 256 | 22 | 128 | 96 | 11501 | 12012 | 32232 | 64496 | 2977 | 1 | 1024 | 64494 | 663 | 65535 | 27137 | 64137 | 2972 | 1 | 100 | 11000
2018-11-13 17:58 | 4 | 256 | 22 | 128 | 96 | 11497 | 12012 | 32208 | 64494 | 2977 | 1 | 1024 | 64494 | 662 | 65535 | 27136 | 64131 | 2972 | 1 | 100 | 11000
2018-11-13 17:58 | 4 | 256 | 22 | 128 | 96 | 11493 | 12012 | 32208 | 64492 | 2978 | 1 | 1024 | 64491 | 661 | 65535 | 27135 | 64134 | 2972 | 1 | 100 | 11000
2018-11-13 17:58 | 4 | 256 | 22 | 128 | 96 | 11490 | 12012 | 32208 | 64492 | 2978 | 1 | 1024 | 64491 | 660 | 65535 | 27134 | 64138 | 2972 | 1 | 100 | 11000
2018-11-13 17:58 | 4 | 256 | 22 | 128 | 96 | 11487 | 12012 | 32208 | 64493 | 2977 | 1 | 1024 | 64494 | 660 | 65535 | 27133 | 64140 | 2972 | 1 | 100 | 11000
2018-11-13 17:58 | 4 | 256 | 22 | 128 | 96 | 11484 | 12012 | 32208 | 64494 | 2977 | 1 | 1024 | 64496 | 661 | 65535 | 27132 | 64140 | 2972 | 1 | 100 | 11000
2018-11-13 17:59 | 4 | 256 | 22 | 128 | 96 | 11480 | 12012 | 32184 | 64494 | 2977 | 1 | 1024 | 64494 | 661 | 65535 | 27131 | 64139 | 2972 | 1 | 100 | 11000
2018-11-13 17:59 | 4 | 256 | 22 | 128 | 96 | 11477 | 12012 | 32184 | 64493 | 2977 | 1 | 1024 | 64491 | 660 | 65535 | 27131 | 64135 | 2972 | 1 | 100 | 11000
2018-11-13 17:59 | 4 | 256 | 22 | 128 | 96 | 11473 | 12012 | 32184 | 64492 | 2977 | 1 | 1024 | 64491 | 659 | 65535 | 27130 | 64135 | 2972 | 1 | 100 | 11000
2018-11-13 17:59 | 4 | 256 | 22 | 128 | 96 | 11470 | 12012 | 32184 | 64491 | 2977 | 1 | 1024 | 64489 | 659 | 65535 | 27129 | 64132 | 2972 | 1 | 100 | 11000
2018-11-13 17:59 | 4 | 256 | 22 | 128 | 96 | 11467 | 12012 | 32184 | 64490 | 2977 | 1 | 1024 | 64489 | 657 | 65535 | 27128 | 64129 | 2972 | 1 | 100 | 11000
2018-11-13 18:00 | 4 | 256 | 22 | 128 | 96 | 11464 | 12012 | 32184 | 64488 | 2977 | 1 | 1024 | 64487 | 656 | 65535 | 27127 | 64129 | 2972 | 1 | 100 | 11000
2018-11-13 18:00 | 4 | 256 | 22 | 128 | 96 | 11460 | 12012 | 32184 | 64488 | 2977 | 1 | 1024 | 64489 | 656 | 65535 | 27126 | 64129 | 2972 | 1 | 100 | 11000
2018-11-13 18:00 | 4 | 256 | 22 | 128 | 96 | 11457 | 12012 | 32160 | 64489 | 2977 | 1 | 1024 | 64489 | 657 | 65535 | 27126 | 64133 | 2971 | 1 | 100 | 11000
2018-11-13 18:00 | 4 | 256 | 22 | 128 | 96 | 11453 | 12012 | 32160 | 64490 | 2977 | 1 | 1024 | 64494 | 657 | 65535 | 27125 | 64136 | 2971 | 1 | 100 | 11000
2018-11-13 18:00 | 4 | 256 | 22 | 128 | 96 | 11450 | 12012 | 32160 | 64492 | 2977 | 1 | 1024 | 64494 | 657 | 65535 | 27124 | 64140 | 2972 | 1 | 100 | 11000
2018-11-13 18:01 | 4 | 256 | 22 | 128 | 96 | 11446 | 12012 | 32160 | 64493 | 2977 | 1 | 1024 | 64494 | 659 | 65535 | 27123 | 64142 | 2971 | 1 | 100 | 11000
2018-11-13 18:01 | 4 | 256 | 22 | 128 | 96 | 11443 | 12012 | 32160 | 64495 | 2977 | 1 | 1024 | 64496 | 660 | 65535 | 27122 | 64142 | 2972 | 1 | 100 | 11000
2018-11-13 18:01 | 4 | 256 | 22 | 128 | 96 | 11440 | 12012 | 32160 | 64496 | 2977 | 1 | 1024 | 64498 | 660 | 65535 | 27121 | 64142 | 2972 | 1 | 100 | 11000
2018-11-13 18:01 | 4 | 256 | 22 | 128 | 96 | 11437 | 12012 | 32136 | 64497 | 2977 | 1 | 1024 | 64498 | 660 | 65535 | 27121 | 64143 | 2972 | 1 | 100 | 11000
2018-11-13 18:01 | 4 | 256 | 22 | 128 | 96 | 11434 | 12012 | 32136 | 64496 | 2977 | 1 | 1024 | 64494 | 660 | 65535 | 27120 | 64141 | 2971 | 1 | 100 | 11000
2018-11-13 18:01 | 4 | 256 | 22 | 128 | 96 | 11430 | 12012 | 32136 | 64495 | 2977 | 1 | 1024 | 64491 | 659 | 65535 | 27119 | 64141 | 2971 | 1 | 100 | 11000
2018-11-13 18:02 | 4 | 256 | 22 | 128 | 96 | 11427 | 12012 | 32136 | 64493 | 2977 | 1 | 1024 | 64491 | 657 | 65535 | 27118 | 64137 | 2971 | 1 | 100 | 11000
2018-11-13 18:02 | 4 | 256 | 22 | 128 | 96 | 11423 | 12012 | 32136 | 64491 | 2977 | 1 | 1024 | 64489 | 656 | 65535 | 27117 | 64134 | 2971 | 1 | 100 | 11000
2018-11-13 18:02 | 4 | 256 | 22 | 128 | 96 | 11420 | 12012 | 32136 | 64490 | 2977 | 1 | 1024 | 64489 | 655 | 65535 | 27117 | 64134 | 2971 | 1 | 100 | 11000
2018-11-13 18:02 | 4 | 256 | 22 | 128 | 96 | 11416 | 12012 | 32136 | 64490 | 2977 | 1 | 1024 | 64489 | 655 | 65535 | 27116 | 64137 | 2971 | 1 | 100 | 11000
2018-11-13 18:02 | 4 | 256 | 22 | 128 | 96 | 11413 | 12012 | 32136 | 64491 | 2977 | 1 | 1024 | 64494 | 655 | 65535 | 27115 | 64137 | 2971 | 1 | 100 | 11000
2018-11-13 18:03 | 4 | 256 | 22 | 128 | 95 | 11410 | 12012 | 32112 | 64492 | 2977 | 257 | 1024 | 64494 | 656 | 65535 | 27114 | 64143 | 2971 | 1 | 100 | 11000
2018-11-13 18:03 | 4 | 256 | 22 | 128 | 95 | 11407 | 12012 | 32112 | 64493 | 2977 | 257 | 1024 | 64491 | 656 | 65535 | 27113 | 64138 | 2971 | 1 | 100 | 11000
2018-11-13 18:03 | 4 | 256 | 22 | 128 | 95 | 11403 | 12012 | 32112 | 64492 | 2977 | 257 | 1024 | 64491 | 655 | 65535 | 27112 | 64135 | 2971 | 1 | 100 | 11000
2018-11-13 18:03 | 4 | 256 | 22 | 128 | 95 | 11400 | 12012 | 32112 | 64490 | 2977 | 257 | 1024 | 64489 | 655 | 65535 | 27112 | 64132 | 2971 | 1 | 100 | 11000
2018-11-13 18:03 | 4 | 256 | 22 | 128 | 95 | 11397 | 12012 | 32112 | 64489 | 2977 | 257 | 1024 | 64489 | 653 | 65535 | 27111 | 64132 | 2971 | 1 | 100 | 11000
2018-11-13 18:03 | 4 | 256 | 22 | 128 | 95 | 11393 | 12012 | 32112 | 64488 | 2977 | 257 | 1024 | 64484 | 652 | 65535 | 27110 | 64132 | 2971 | 1 | 100 | 11000
2018-11-13 18:04 | 4 | 256 | 22 | 128 | 95 | 11389 | 12012 | 32088 | 64486 | 2977 | 257 | 1024 | 64487 | 651 | 65535 | 27109 | 64129 | 2971 | 1 | 100 | 11000
2018-11-13 18:04 | 4 | 256 | 22 | 128 | 95 | 11386 | 12012 | 32088 | 64486 | 2977 | 257 | 1024 | 64487 | 651 | 65535 | 27108 | 64129 | 2971 | 1 | 100 | 11000
2018-11-13 18:04 | 4 | 256 | 22 | 128 | 95 | 11383 | 12012 | 32088 | 64487 | 2977 | 257 | 1024 | 64487 | 651 | 65535 | 27107 | 64136 | 2971 | 1 | 100 | 11000
2018-11-13 18:04 | 4 | 256 | 22 | 128 | 95 | 11379 | 12012 | 32088 | 64488 | 2977 | 257 | 1024 | 64489 | 651 | 65535 | 27107 | 64139 | 2971 | 1 | 100 | 11000
2018-11-13 18:04 | 4 | 256 | 22 | 128 | 95 | 11376 | 12012 | 32088 | 64489 | 2977 | 257 | 1024 | 64491 | 652 | 65535 | 27106 | 64139 | 2971 | 1 | 100 | 11000
2018-11-13 18:05 | 4 | 256 | 22 | 128 | 95 | 11373 | 12012 | 32088 | 64491 | 2977 | 257 | 1024 | 64494 | 653 | 65535 | 27105 | 64139 | 2971 | 1 | 100 | 11000
2018-11-13 18:05 | 4 | 256 | 22 | 128 | 95 | 11369 | 12012 | 32088 | 64493 | 2977 | 257 | 1024 | 64496 | 654 | 65535 | 27104 | 64143 | 2971 | 1 | 100 | 11000
2018-11-13 18:05 | 4 | 256 | 22 | 128 | 95 | 11366 | 12012 | 32088 | 64494 | 2977 | 257 | 1024 | 64496 | 654 | 65535 | 27103 | 64143 | 2971 | 1 | 100 | 11000
2018-11-13 18:05 | 4 | 256 | 22 | 128 | 95 | 11363 | 12012 | 32088 | 64495 | 2977 | 257 | 1024 | 64494 | 655 | 65535 | 27102 | 64143 | 2971 | 1 | 100 | 11000
2018-11-13 18:05 | 4 | 256 | 22 | 128 | 95 | 11359 | 12012 | 32088 | 64494 | 2976 | 257 | 1024 | 64494 | 654 | 65535 | 27102 | 64143 | 2971 | 1 | 100 | 11000
2018-11-13 18:06 | 4 | 256 | 22 | 128 | 95 | 11356 | 12012 | 32064 | 64493 | 2976 | 257 | 1024 | 64489 | 653 | 65535 | 27101 | 64140 | 2971 | 1 | 100 | 11000
2018-11-13 18:06 | 4 | 256 | 22 | 128 | 95 | 11353 | 12012 | 32064 | 64491 | 2976 | 257 | 1024 | 64487 | 652 | 65535 | 27100 | 64137 | 2971 | 1 | 100 | 11000
2018-11-13 18:06 | 4 | 256 | 22 | 128 | 95 | 11349 | 12012 | 32064 | 64489 | 2976 | 257 | 1024 | 64489 | 651 | 65535 | 27099 | 64135 | 2971 | 1 | 100 | 11000
2018-11-13 18:06 | 4 | 256 | 22 | 128 | 95 | 11346 | 12012 | 32064 | 64488 | 2976 | 257 | 1024 | 64487 | 650 | 65535 | 27098 | 64135 | 2971 | 1 | 100 | 11000
2018-11-13 18:06 | 4 | 256 | 22 | 128 | 95 | 11342 | 12012 | 32064 | 64488 | 2976 | 257 | 1024 | 64489 | 649 | 65535 | 27097 | 64135 | 2971 | 1 | 100 | 11000
2018-11-13 18:06 | 4 | 256 | 22 | 128 | 95 | 11339 | 12012 | 32040 | 64489 | 2976 | 257 | 1024 | 64491 | 650 | 65535 | 27096 | 64138 | 2971 | 1 | 100 | 11000
2018-11-13 18:07 | 4 | 256 | 22 | 128 | 95 | 11336 | 12012 | 32040 | 64490 | 2976 | 257 | 1024 | 64494 | 650 | 65535 | 27096 | 64141 | 2971 | 1 | 100 | 11000
2018-11-13 18:07 | 4 | 256 | 22 | 128 | 95 | 11333 | 12012 | 32040 | 64491 | 2976 | 257 | 1024 | 64491 | 651 | 65535 | 27095 | 64141 | 2971 | 1 | 100 | 11000
2018-11-13 18:07 | 4 | 256 | 22 | 128 | 95 | 11329 | 12012 | 32040 | 64490 | 2976 | 257 | 1024 | 64491 | 650 | 65535 | 27094 | 64136 | 2971 | 1 | 100 | 11000
2018-11-13 18:07 | 4 | 256 | 22 | 128 | 95 | 11326 | 12012 | 32040 | 64489 | 2976 | 257 | 1024 | 64487 | 649 | 65535 | 27093 | 64136 | 2971 | 1 | 100 | 11000
2018-11-13 18:07 | 4 | 256 | 22 | 128 | 95 | 11322 | 12012 | 32040 | 64488 | 2976 | 257 | 1024 | 64487 | 648 | 65535 | 27092 | 64138 | 2971 | 1 | 100 | 11000
2018-11-13 18:08 | 4 | 256 | 22 | 128 | 95 | 11319 | 12012 | 32040 | 64487 | 2976 | 257 | 1024 | 64484 | 647 | 65535 | 27092 | 64136 | 2971 | 1 | 100 | 11000
2018-11-13 18:08 | 4 | 256 | 22 | 128 | 95 | 11315 | 12012 | 32040 | 64485 | 2976 | 257 | 1024 | 64484 | 646 | 65535 | 27091 | 64129 | 2971 | 1 | 100 | 11000
2018-11-13 18:08 | 4 | 256 | 22 | 128 | 95 | 11312 | 12012 | 32040 | 64484 | 2976 | 257 | 1024 | 64484 | 645 | 65535 | 27090 | 64132 | 2971 | 1 | 100 | 11000
2018-11-13 18:08 | 4 | 256 | 22 | 128 | 95 | 11309 | 12012 | 32016 | 64485 | 2976 | 257 | 1024 | 64484 | 646 | 65535 | 27089 | 64137 | 2971 | 1 | 100 | 11000
2018-11-13 18:08 | 4 | 256 | 22 | 128 | 95 | 11305 | 12012 | 32016 | 64486 | 2976 | 257 | 1024 | 64489 | 646 | 65535 | 27088 | 64139 | 2971 | 1 | 100 | 11000
2018-11-13 18:08 | 4 | 256 | 22 | 128 | 95 | 11302 | 12012 | 32016 | 64487 | 2976 | 257 | 1024 | 64489 | 646 | 65535 | 27087 | 64139 | 2971 | 1 | 100 | 11000
2018-11-13 18:09 | 4 | 256 | 22 | 128 | 95 | 11298 | 12012 | 32016 | 64488 | 2976 | 257 | 1024 | 64491 | 647 | 65535 | 27087 | 64139 | 2971 | 1 | 100 | 11000
2018-11-13 18:09 | 4 | 256 | 22 | 128 | 95 | 11295 | 12012 | 32016 | 64490 | 2976 | 257 | 1024 | 64494 | 648 | 65535 | 27086 | 64142 | 2971 | 1 | 100 | 11000
2018-11-13 18:09 | 4 | 256 | 22 | 128 | 94 | 11292 | 12012 | 32016 | 64492 | 2976 | 257 | 1024 | 64494 | 649 | 65535 | 27085 | 64146 | 2971 | 1 | 100 | 11000
2018-11-13 18:09 | 4 | 256 | 22 | 128 | 94 | 11289 | 12012 | 32016 | 64493 | 2976 | 257 | 1024 | 64494 | 649 | 65535 | 27084 | 64146 | 2971 | 1 | 100 | 11000
2018-11-13 18:09 | 4 | 256 | 22 | 128 | 94 | 11285 | 12012 | 31992 | 64493 | 2976 | 257 | 1024 | 64491 | 649 | 65535 | 27083 | 64147 | 2970 | 1 | 100 | 11000
2018-11-13 18:10 | 4 | 256 | 22 | 128 | 94 | 11282 | 12012 | 31992 | 64492 | 2976 | 257 | 1024 | 64491 | 648 | 65535 | 27083 | 64143 | 2971 | 1 | 100 | 11000
2018-11-13 18:10 | 4 | 256 | 22 | 128 | 94 | 11278 | 12012 | 31992 | 64491 | 2976 | 257 | 1024 | 64489 | 648 | 65535 | 27082 | 64140 | 2971 | 1 | 100 | 11000
2018-11-13 18:10 | 4 | 256 | 22 | 128 | 94 | 11275 | 12012 | 31992 | 64489 | 2976 | 257 | 1024 | 64487 | 646 | 65535 | 27081 | 64138 | 2970 | 1 | 100 | 11000
2018-11-13 18:10 | 4 | 256 | 22 | 128 | 94 | 11271 | 12012 | 31992 | 64488 | 2976 | 257 | 1024 | 64487 | 645 | 65535 | 27080 | 64134 | 2971 | 1 | 100 | 11000
2018-11-13 18:10 | 4 | 256 | 22 | 128 | 94 | 11268 | 12012 | 31992 | 64487 | 2976 | 257 | 1024 | 64487 | 645 | 65535 | 27079 | 64134 | 2971 | 1 | 100 | 11000
2018-11-13 18:11 | 4 | 256 | 22 | 128 | 94 | 11265 | 12012 | 31992 | 64487 | 2976 | 257 | 1024 | 64489 | 644 | 65535 | 27078 | 64138 | 2971 | 1 | 100 | 11000
2018-11-13 18:11 | 4 | 256 | 22 | 128 | 94 | 11261 | 12012 | 31992 | 64488 | 2976 | 257 | 1024 | 64489 | 645 | 65535 | 27078 | 64140 | 2970 | 1 | 100 | 11000
2018-11-13 18:11 | 4 | 256 | 22 | 128 | 94 | 11258 | 12012 | 31992 | 64489 | 2976 | 257 | 1024 | 64491 | 645 | 65535 | 27077 | 64143 | 2970 | 1 | 100 | 11000
2018-11-13 18:11 | 4 | 256 | 22 | 128 | 94 | 11255 | 12012 | 31992 | 64489 | 2976 | 257 | 1024 | 64489 | 645 | 65535 | 27076 | 64140 | 2970 | 1 | 100 | 11000
2018-11-13 18:11 | 4 | 256 | 22 | 128 | 94 | 11252 | 12012 | 31968 | 64488 | 2976 | 257 | 1024 | 64487 | 644 | 65535 | 27075 | 64139 | 2971 | 1 | 100 | 11000
2018-11-13 18:11 | 4 | 256 | 22 | 128 | 94 | 11248 | 12012 | 31968 | 64488 | 2976 | 257 | 1024 | 64487 | 644 | 65535 | 27074 | 64139 | 2970 | 1 | 100 | 11000
2018-11-13 18:12 | 4 | 256 | 22 | 128 | 94 | 11245 | 12012 | 31968 | 64486 | 2976 | 257 | 1024 | 64484 | 643 | 65535 | 27073 | 64135 | 2971 | 1 | 100 | 11000
2018-11-13 18:12 | 4 | 256 | 22 | 128 | 94 | 11241 | 12012 | 31968 | 64485 | 2976 | 257 | 1024 | 64482 | 642 | 65535 | 27072 | 64135 | 2971 | 1 | 100 | 11000
2018-11-13 18:12 | 4 | 256 | 22 | 128 | 94 | 11238 | 12012 | 31968 | 64483 | 2976 | 257 | 1024 | 64482 | 640 | 65535 | 27072 | 64132 | 2970 | 1 | 100 | 11000
2018-11-13 18:12 | 4 | 256 | 22 | 128 | 94 | 11234 | 12012 | 31968 | 64482 | 2976 | 257 | 1024 | 64482 | 640 | 65535 | 27071 | 64132 | 2970 | 1 | 100 | 11000
2018-11-13 18:12 | 4 | 256 | 22 | 128 | 94 | 11231 | 12012 | 31968 | 64483 | 2976 | 257 | 1024 | 64484 | 639 | 65535 | 27070 | 64133 | 2970 | 1 | 100 | 11000
2018-11-13 18:13 | 4 | 256 | 22 | 128 | 94 | 11227 | 12012 | 31944 | 64483 | 2976 | 257 | 1024 | 64484 | 640 | 65535 | 27069 | 64133 | 2971 | 1 | 100 | 11000
2018-11-13 18:13 | 4 | 256 | 22 | 128 | 94 | 11224 | 12012 | 31944 | 64485 | 2976 | 257 | 1024 | 64487 | 640 | 65535 | 27068 | 64140 | 2970 | 1 | 100 | 11000
2018-11-13 18:13 | 4 | 256 | 22 | 128 | 94 | 11221 | 12012 | 31944 | 64486 | 2976 | 257 | 1024 | 64489 | 641 | 65535 | 27067 | 64142 | 2970 | 1 | 100 | 11000
2018-11-13 18:13 | 4 | 256 | 22 | 128 | 94 | 11218 | 12012 | 31944 | 64488 | 2976 | 257 | 1024 | 64489 | 642 | 65535 | 27067 | 64142 | 2970 | 1 | 100 | 11000
2018-11-13 18:13 | 4 | 256 | 22 | 128 | 94 | 11215 | 12012 | 31944 | 64489 | 2976 | 257 | 1024 | 64491 | 643 | 65535 | 27066 | 64145 | 2971 | 1 | 100 | 11000
2018-11-13 18:14 | 4 | 256 | 22 | 128 | 94 | 11211 | 12012 | 31944 | 64490 | 2976 | 257 | 1024 | 64491 | 643 | 65535 | 27065 | 64145 | 2970 | 1 | 100 | 11000
2018-11-13 18:14 | 4 | 256 | 22 | 128 | 94 | 11208 | 12012 | 31944 | 64491 | 2976 | 257 | 1024 | 64491 | 643 | 65535 | 27064 | 64145 | 2970 | 1 | 100 | 11000
2018-11-13 18:14 | 4 | 256 | 22 | 128 | 94 | 11204 | 12012 | 31944 | 64490 | 2976 | 257 | 1024 | 64489 | 643 | 65535 | 27063 | 64142 | 2970 | 1 | 100 | 11000
2018-11-13 18:14 | 4 | 256 | 22 | 128 | 94 | 11201 | 12012 | 31944 | 64489 | 2975 | 257 | 1024 | 64487 | 642 | 65535 | 27063 | 64142 | 2970 | 1 | 100 | 11000
2018-11-13 18:14 | 4 | 256 | 22 | 128 | 94 | 11197 | 12012 | 31944 | 64488 | 2975 | 257 | 1024 | 64484 | 641 | 65535 | 27062 | 64140 | 2970 | 1 | 100 | 11000
2018-11-13 18:14 | 4 | 256 | 22 | 128 | 94 | 11194 | 12012 | 31920 | 64486 | 2975 | 257 | 1024 | 64482 | 640 | 65535 | 27061 | 64137 | 2970 | 1 | 100 | 11000
2018-11-13 18:15 | 4 | 256 | 22 | 128 | 94 | 11190 | 12012 | 31920 | 64485 | 2975 | 257 | 1024 | 64482 | 638 | 65535 | 27060 | 64137 | 2970 | 1 | 100 | 11000
2018-11-13 18:15 | 4 | 256 | 22 | 128 | 94 | 11187 | 12012 | 31920 | 64484 | 2975 | 257 | 1024 | 64484 | 638 | 65535 | 27059 | 64137 | 2970 | 1 | 100 | 11000
2018-11-13 18:15 | 4 | 256 | 22 | 128 | 94 | 11184 | 12012 | 31920 | 64485 | 2975 | 257 | 1024 | 64484 | 638 | 65535 | 27058 | 64141 | 2970 | 1 | 100 | 11000
2018-11-13 18:15 | 4 | 256 | 22 | 128 | 94 | 11180 | 12012 | 31920 | 64486 | 2975 | 257 | 1024 | 64487 | 639 | 65535 | 27057 | 64143 | 2970 | 1 | 100 | 11000
2018-11-13 18:15 | 4 | 256 | 22 | 128 | 94 | 11177 | 12012 | 31920 | 64487 | 2975 | 257 | 1024 | 64489 | 639 | 65535 | 27057 | 64141 | 2970 | 1 | 100 | 11000
2018-11-13 18:16 | 4 | 256 | 22 | 128 | 94 | 11174 | 12012 | 31920 | 64487 | 2975 | 257 | 1024 | 64484 | 639 | 65535 | 27056 | 64141 | 2970 | 1 | 100 | 11000
2018-11-13 18:16 | 4 | 256 | 22 | 128 | 93 | 11171 | 12012 | 31920 | 64486 | 2975 | 257 | 1024 | 64484 | 638 | 65535 | 27055 | 64142 | 2970 | 1 | 100 | 11000
2018-11-13 18:16 | 4 | 256 | 22 | 128 | 93 | 11167 | 12012 | 31896 | 64485 | 2975 | 257 | 1024 | 64482 | 638 | 65535 | 27054 | 64138 | 2970 | 1 | 100 | 11000
2018-11-13 18:16 | 4 | 256 | 22 | 128 | 93 | 11164 | 12012 | 31896 | 64483 | 2975 | 257 | 1024 | 64482 | 636 | 65535 | 27053 | 64135 | 2970 | 1 | 100 | 11000
2018-11-13 18:16 | 4 | 256 | 22 | 128 | 93 | 11160 | 12012 | 31896 | 64482 | 2975 | 257 | 1024 | 64479 | 635 | 65535 | 27053 | 64135 | 2970 | 1 | 100 | 11000
2018-11-13 18:16 | 4 | 256 | 22 | 128 | 93 | 11157 | 12012 | 31896 | 64481 | 2975 | 257 | 1024 | 64479 | 634 | 65535 | 27052 | 64135 | 2970 | 1 | 100 | 11000
2018-11-13 18:17 | 4 | 256 | 22 | 128 | 93 | 11153 | 12012 | 31896 | 64480 | 2975 | 257 | 1024 | 64479 | 634 | 65535 | 27051 | 64135 | 2970 | 1 | 100 | 11000
2018-11-13 18:17 | 4 | 256 | 22 | 128 | 93 | 11150 | 12012 | 31896 | 64481 | 2975 | 257 | 1024 | 64482 | 634 | 65535 | 27050 | 64135 | 2970 | 1 | 100 | 11000
2018-11-13 18:17 | 4 | 256 | 22 | 128 | 93 | 11146 | 12012 | 31896 | 64481 | 2975 | 257 | 1024 | 64484 | 634 | 65535 | 27049 | 64135 | 2970 | 1 | 100 | 11000
2018-11-13 18:17 | 4 | 256 | 22 | 128 | 93 | 11143 | 12012 | 31896 | 64483 | 2975 | 257 | 1024 | 64484 | 635 | 65535 | 27048 | 64138 | 2970 | 1 | 100 | 11000
2018-11-13 18:17 | 4 | 256 | 22 | 128 | 93 | 11140 | 12012 | 31896 | 64484 | 2975 | 257 | 1024 | 64487 | 635 | 65535 | 27048 | 64142 | 2970 | 1 | 100 | 11000
2018-11-13 18:18 | 4 | 256 | 22 | 128 | 93 | 11137 | 12012 | 31896 | 64486 | 2975 | 257 | 1024 | 64487 | 636 | 65535 | 27047 | 64145 | 2970 | 1 | 100 | 11000
2018-11-13 18:18 | 4 | 256 | 22 | 128 | 93 | 11133 | 12012 | 31896 | 64487 | 2975 | 257 | 1024 | 64489 | 637 | 65535 | 27046 | 64145 | 2970 | 1 | 100 | 11000
2018-11-13 18:18 | 4 | 256 | 22 | 128 | 93 | 11130 | 12012 | 31872 | 64488 | 2975 | 257 | 1024 | 64491 | 637 | 65535 | 27045 | 64145 | 2970 | 1 | 100 | 11000
2018-11-13 18:18 | 4 | 256 | 22 | 128 | 93 | 11127 | 12012 | 31872 | 64489 | 2975 | 257 | 1024 | 64489 | 638 | 65535 | 27044 | 64146 | 2970 | 1 | 100 | 11000
2018-11-13 18:18 | 4 | 256 | 22 | 128 | 93 | 11123 | 12012 | 31872 | 64489 | 2975 | 257 | 1024 | 64489 | 637 | 65535 | 27043 | 64148 | 2970 | 1 | 100 | 11000
2018-11-13 18:19 | 4 | 256 | 22 | 128 | 93 | 11120 | 12012 | 31872 | 64489 | 2975 | 257 | 1024 | 64487 | 637 | 65535 | 27043 | 64146 | 2970 | 1 | 100 | 11000
2018-11-13 18:19 | 4 | 256 | 22 | 128 | 93 | 11116 | 12012 | 31872 | 64488 | 2975 | 257 | 1024 | 64487 | 636 | 65535 | 27042 | 64139 | 2970 | 1 | 100 | 11000
2018-11-13 18:19 | 4 | 256 | 22 | 128 | 93 | 11113 | 12012 | 31872 | 64487 | 2975 | 257 | 1024 | 64487 | 636 | 65535 | 27041 | 64139 | 2970 | 1 | 100 | 11000
2018-11-13 18:19 | 4 | 256 | 22 | 128 | 93 | 11109 | 12012 | 31872 | 64485 | 2975 | 257 | 1024 | 64484 | 634 | 65535 | 27040 | 64136 | 2970 | 1 | 100 | 11000
2018-11-13 18:19 | 4 | 256 | 22 | 128 | 93 | 11106 | 12012 | 31872 | 64483 | 2975 | 257 | 1024 | 64482 | 633 | 65535 | 27039 | 64140 | 2970 | 1 | 100 | 11000
2018-11-13 18:19 | 4 | 256 | 22 | 128 | 93 | 11102 | 12012 | 31848 | 64483 | 2975 | 257 | 1024 | 64484 | 633 | 65535 | 27038 | 64137 | 2970 | 1 | 100 | 11000
2018-11-13 18:20 | 4 | 256 | 22 | 128 | 93 | 11099 | 12012 | 31848 | 64483 | 2975 | 257 | 1024 | 64482 | 632 | 65535 | 27038 | 64140 | 2970 | 1 | 100 | 11000
2018-11-13 18:20 | 4 | 256 | 22 | 128 | 93 | 11095 | 12012 | 31848 | 64483 | 2975 | 257 | 1024 | 64484 | 632 | 65535 | 27037 | 64140 | 2970 | 1 | 100 | 11000
2018-11-13 18:20 | 4 | 256 | 22 | 128 | 93 | 11092 | 12012 | 31848 | 64485 | 2975 | 257 | 1024 | 64487 | 633 | 65535 | 27036 | 64144 | 2970 | 1 | 100 | 11000
2018-11-13 18:20 | 4 | 256 | 22 | 128 | 93 | 11089 | 12012 | 31848 | 64486 | 2975 | 257 | 1024 | 64484 | 634 | 65535 | 27035 | 64144 | 2970 | 1 | 100 | 11000
2018-11-13 18:20 | 4 | 256 | 22 | 128 | 93 | 11086 | 12012 | 31848 | 64485 | 2975 | 257 | 1024 | 64482 | 633 | 65535 | 27034 | 64140 | 2970 | 1 | 100 | 11000
2018-11-13 18:21 | 4 | 256 | 22 | 128 | 93 | 11083 | 12012 | 31848 | 64484 | 2975 | 257 | 1024 | 64482 | 632 | 65535 | 27033 | 64137 | 2970 | 1 | 100 | 11000
2018-11-13 18:21 | 4 | 256 | 22 | 128 | 93 | 11079 | 12012 | 31848 | 64482 | 2975 | 257 | 1024 | 64479 | 631 | 65535 | 27033 | 64133 | 2970 | 1 | 100 | 11000
2018-11-13 18:21 | 4 | 256 | 22 | 128 | 93 | 11075 | 12012 | 31848 | 64481 | 2975 | 257 | 1024 | 64479 | 630 | 65535 | 27032 | 64133 | 2970 | 1 | 100 | 11000
2018-11-13 18:21 | 4 | 256 | 22 | 128 | 93 | 11072 | 12012 | 31848 | 64480 | 2975 | 257 | 1024 | 64477 | 629 | 65535 | 27031 | 64133 | 2970 | 1 | 100 | 11000
2018-11-13 18:21 | 4 | 256 | 22 | 128 | 93 | 11069 | 12012 | 31848 | 64478 | 2975 | 257 | 1024 | 64477 | 628 | 65535 | 27030 | 64133 | 2970 | 1 | 100 | 11000
2018-11-13 18:22 | 4 | 256 | 22 | 128 | 93 | 11065 | 12012 | 31824 | 64478 | 2975 | 257 | 1024 | 64479 | 628 | 65535 | 27029 | 64133 | 2970 | 1 | 100 | 11000
2018-11-13 18:22 | 4 | 256 | 22 | 128 | 93 | 11062 | 12012 | 31824 | 64479 | 2975 | 257 | 1024 | 64479 | 628 | 65535 | 27029 | 64134 | 2970 | 1 | 100 | 11000
2018-11-13 18:22 | 4 | 256 | 22 | 128 | 93 | 11058 | 12012 | 31824 | 64480 | 2975 | 257 | 1024 | 64484 | 628 | 65535 | 27028 | 64138 | 2970 | 1 | 100 | 11000
2018-11-13 18:22 | 4 | 256 | 22 | 128 | 93 | 11055 | 12012 | 31824 | 64482 | 2975 | 257 | 1024 | 64484 | 629 | 65535 | 27027 | 64141 | 2970 | 1 | 100 | 11000
2018-11-13 18:22 | 4 | 256 | 22 | 128 | 93 | 11051 | 12012 | 31824 | 64483 | 2975 | 257 | 1024 | 64484 | 630 | 65535 | 27026 | 64141 | 2970 | 1 | 100 | 11000
2018-11-13 18:22 | 4 | 256 | 22 | 128 | 92 | 11048 | 12012 | 31824 | 64484 | 2975 | 257 | 1024 | 64487 | 630 | 65535 | 27025 | 64145 | 2970 | 1 | 100 | 11000
2018-11-13 18:23 | 4 | 256 | 22 | 128 | 92 | 11045 | 12012 | 31824 | 64486 | 2974 | 257 | 1024 | 64487 | 631 | 65535 | 27024 | 64148 | 2970 | 1 | 100 | 11000
2018-11-13 18:23 | 4 | 256 | 22 | 128 | 92 | 11042 | 12012 | 31824 | 64487 | 2974 | 257 | 1024 | 64487 | 632 | 65535 | 27024 | 64148 | 2970 | 1 | 100 | 11000
2018-11-13 18:23 | 4 | 256 | 22 | 128 | 92 | 11039 | 12012 | 31824 | 64488 | 2974 | 257 | 1024 | 64487 | 632 | 65535 | 27023 | 64148 | 2970 | 1 | 100 | 11000
2018-11-13 18:23 | 4 | 256 | 22 | 128 | 92 | 11035 | 12012 | 31824 | 64488 | 2974 | 257 | 1024 | 64489 | 632 | 65535 | 27022 | 64145 | 2970 | 1 | 100 | 11000
2018-11-13 18:23 | 4 | 256 | 22 | 128 | 92 | 11032 | 12012 | 31800 | 64487 | 2974 | 257 | 1024 | 64487 | 631 | 65535 | 27021 | 64146 | 2970 | 1 | 100 | 11000
2018-11-13 18:24 | 4 | 256 | 22 | 128 | 92 | 11028 | 12012 | 31800 | 64486 | 2974 | 257 | 1024 | 64484 | 630 | 65535 | 27020 | 64142 | 2970 | 1 | 100 | 11000
2018-11-13 18:24 | 4 | 256 | 22 | 128 | 92 | 11025 | 12012 | 31800 | 64484 | 2974 | 257 | 1024 | 64482 | 629 | 65535 | 27019 | 64142 | 2970 | 1 | 100 | 11000
2018-11-13 18:24 | 4 | 256 | 22 | 128 | 92 | 11021 | 12012 | 31800 | 64483 | 2974 | 257 | 1024 | 64482 | 628 | 65535 | 27019 | 64139 | 2970 | 1 | 100 | 11000
2018-11-13 18:24 | 4 | 256 | 22 | 128 | 92 | 11018 | 12012 | 31800 | 64481 | 2974 | 257 | 1024 | 64482 | 627 | 65535 | 27018 | 64135 | 2970 | 1 | 100 | 11000
2018-11-13 18:24 | 4 | 256 | 22 | 128 | 92 | 11014 | 12012 | 31800 | 64480 | 2974 | 257 | 1024 | 64479 | 626 | 65535 | 27017 | 64139 | 2970 | 1 | 100 | 11000
2018-11-13 18:24 | 4 | 256 | 22 | 128 | 92 | 11011 | 12012 | 31800 | 64480 | 2974 | 257 | 1024 | 64479 | 626 | 65535 | 27016 | 64139 | 2970 | 1 | 100 | 11000
2018-11-13 18:25 | 4 | 256 | 22 | 128 | 92 | 11007 | 12012 | 31800 | 64481 | 2974 | 257 | 1024 | 64482 | 626 | 65535 | 27015 | 64142 | 2970 | 1 | 100 | 11000
2018-11-13 18:25 | 4 | 256 | 22 | 128 | 92 | 11004 | 12012 | 31800 | 64483 | 2974 | 257 | 1024 | 64484 | 626 | 65535 | 27014 | 64142 | 2970 | 1 | 100 | 11000
2018-11-13 18:25 | 4 | 256 | 22 | 128 | 92 | 11000 | 12012 | 31800 | 64483 | 2974 | 257 | 1024 | 64484 | 627 | 65535 | 27014 | 64142 | 2970 | 1 | 100 | 11000
2018-11-13 18:25 | 4 | 256 | 22 | 128 | 92 | 10997 | 12012 | 31800 | 64483 | 2974 | 257 | 1024 | 64484 | 627 | 65535 | 27013 | 64139 | 2970 | 1 | 100 | 11000
2018-11-13 18:25 | 4 | 256 | 22 | 128 | 92 | 10994 | 12012 | 31800 | 64483 | 2974 | 257 | 1024 | 64482 | 626 | 65535 | 27012 | 64135 | 2970 | 1 | 100 | 11000
2018-11-13 18:26 | 4 | 256 | 22 | 128 | 92 | 10991 | 12012 | 31800 | 64481 | 2974 | 257 | 1024 | 64479 | 625 | 65535 | 27011 | 64135 | 2970 | 1 | 100 | 11000
2018-11-13 18:26 | 4 | 256 | 22 | 128 | 92 | 10988 | 12012 | 31776 | 64480 | 2974 | 257 | 1024 | 64477 | 624 | 65535 | 27010 | 64134 | 2970 | 1 | 100 | 11000
2018-11-13 18:26 | 4 | 256 | 22 | 128 | 92 | 10984 | 12012 | 31776 | 64479 | 2974 | 257 | 1024 | 64477 | 624 | 65535 | 27009 | 64134 | 2970 | 1 | 100 | 11000
2018-11-13 18:26 | 4 | 256 | 22 | 128 | 92 | 10981 | 12012 | 31776 | 64478 | 2974 | 257 | 1024 | 64477 | 623 | 65535 | 27009 | 64131 | 2970 | 1 | 100 | 11000
2018-11-13 18:26 | 4 | 256 | 22 | 128 | 92 | 10977 | 12012 | 31776 | 64477 | 2974 | 257 | 1024 | 64475 | 622 | 65535 | 27008 | 64134 | 2970 | 1 | 100 | 11000
2018-11-13 18:27 | 4 | 256 | 22 | 128 | 92 | 10974 | 12012 | 31776 | 64476 | 2974 | 257 | 1024 | 64475 | 621 | 65535 | 27007 | 64131 | 2970 | 1 | 100 | 11000
2018-11-13 18:27 | 4 | 256 | 22 | 128 | 92 | 10970 | 12012 | 31776 | 64477 | 2974 | 257 | 1024 | 64479 | 621 | 65535 | 27006 | 64134 | 2970 | 1 | 100 | 11000
2018-11-13 18:27 | 4 | 256 | 22 | 128 | 92 | 10967 | 12012 | 31776 | 64477 | 2974 | 257 | 1024 | 64479 | 622 | 65535 | 27005 | 64134 | 2970 | 1 | 100 | 11000
2018-11-13 18:27 | 4 | 256 | 22 | 128 | 92 | 10963 | 12012 | 31776 | 64478 | 2974 | 257 | 1024 | 64482 | 622 | 65535 | 27004 | 64137 | 2970 | 1 | 100 | 11000
2018-11-13 18:27 | 4 | 256 | 22 | 128 | 92 | 10960 | 12012 | 31752 | 64480 | 2974 | 257 | 1024 | 64482 | 622 | 65535 | 27004 | 64138 | 2969 | 1 | 100 | 11000
2018-11-13 18:27 | 4 | 256 | 22 | 128 | 92 | 10956 | 12012 | 31752 | 64481 | 2974 | 257 | 1024 | 64482 | 623 | 65535 | 27003 | 64144 | 2969 | 1 | 100 | 11000
2018-11-13 18:28 | 4 | 256 | 22 | 128 | 92 | 10953 | 12012 | 31752 | 64482 | 2974 | 257 | 1024 | 64484 | 624 | 65535 | 27002 | 64142 | 2969 | 1 | 100 | 11000
2018-11-13 18:28 | 4 | 256 | 22 | 128 | 92 | 10950 | 12012 | 31752 | 64483 | 2974 | 257 | 1024 | 64484 | 624 | 65535 | 27001 | 64148 | 2969 | 1 | 100 | 11000
2018-11-13 18:28 | 4 | 256 | 22 | 128 | 92 | 10947 | 12012 | 31752 | 64485 | 2974 | 257 | 1024 | 64487 | 625 | 65535 | 27000 | 64148 | 2969 | 1 | 100 | 11000
2018-11-13 18:28 | 4 | 256 | 22 | 128 | 92 | 10944 | 12012 | 31752 | 64486 | 2974 | 257 | 1024 | 64487 | 625 | 65535 | 26999 | 64148 | 2970 | 1 | 100 | 11000
2018-11-13 18:28 | 4 | 256 | 22 | 128 | 92 | 10940 | 12012 | 31752 | 64486 | 2974 | 257 | 1024 | 64487 | 625 | 65535 | 26999 | 64148 | 2969 | 1 | 100 | 11000
2018-11-13 18:29 | 4 | 256 | 22 | 128 | 92 | 10937 | 12012 | 31752 | 64485 | 2974 | 257 | 1024 | 64484 | 624 | 65535 | 26998 | 64144 | 2969 | 1 | 100 | 11000
2018-11-13 18:29 | 4 | 256 | 22 | 128 | 92 | 10933 | 12012 | 31752 | 64484 | 2974 | 257 | 1024 | 64482 | 624 | 65535 | 26997 | 64145 | 2969 | 1 | 100 | 11000
2018-11-13 18:29 | 4 | 256 | 22 | 128 | 91 | 10930 | 12012 | 31752 | 64483 | 2974 | 257 | 1024 | 64482 | 623 | 65535 | 26996 | 64142 | 2969 | 1 | 100 | 11000
2018-11-13 18:29 | 4 | 256 | 22 | 128 | 91 | 10926 | 12012 | 31728 | 64482 | 2974 | 257 | 1024 | 64479 | 622 | 65535 | 26995 | 64143 | 2969 | 1 | 100 | 11000
2018-11-13 18:29 | 4 | 256 | 22 | 128 | 91 | 10923 | 12012 | 31728 | 64480 | 2974 | 257 | 1024 | 64477 | 621 | 65535 | 26995 | 64139 | 2969 | 1 | 100 | 11000
2018-11-13 18:30 | 4 | 256 | 22 | 128 | 91 | 10919 | 12012 | 31728 | 64479 | 2974 | 257 | 1024 | 64479 | 620 | 65535 | 26994 | 64136 | 2969 | 1 | 100 | 11000
2018-11-13 18:30 | 4 | 256 | 22 | 128 | 91 | 10916 | 12012 | 31728 | 64478 | 2974 | 257 | 1024 | 64477 | 619 | 65535 | 26993 | 64136 | 2969 | 1 | 100 | 11000
2018-11-13 18:30 | 4 | 256 | 22 | 128 | 91 | 10912 | 12012 | 31728 | 64478 | 2974 | 257 | 1024 | 64479 | 619 | 65535 | 26992 | 64139 | 2969 | 1 | 100 | 11000
2018-11-13 18:30 | 4 | 256 | 22 | 128 | 91 | 10909 | 12012 | 31728 | 64479 | 2974 | 257 | 1024 | 64479 | 619 | 65535 | 26991 | 64139 | 2969 | 1 | 100 | 11000
2018-11-13 18:30 | 4 | 256 | 22 | 128 | 91 | 10906 | 12012 | 31728 | 64480 | 2974 | 257 | 1024 | 64479 | 620 | 65535 | 26990 | 64143 | 2969 | 1 | 100 | 11000
2018-11-13 18:30 | 4 | 256 | 22 | 128 | 91 | 10902 | 12012 | 31728 | 64481 | 2974 | 257 | 1024 | 64484 | 620 | 65535 | 26990 | 64143 | 2969 | 1 | 100 | 11000
2018-11-13 18:31 | 4 | 256 | 22 | 128 | 91 | 10899 | 12012 | 31728 | 64482 | 2974 | 257 | 1024 | 64482 | 620 | 65535 | 26989 | 64143 | 2969 | 1 | 100 | 11000
2018-11-13 18:31 | 4 | 256 | 22 | 128 | 91 | 10895 | 12012 | 31728 | 64481 | 2974 | 257 | 1024 | 64479 | 620 | 65535 | 26988 | 64143 | 2969 | 1 | 100 | 11000
2018-11-13 18:31 | 4 | 256 | 22 | 128 | 91 | 10892 | 12012 | 31728 | 64480 | 2974 | 257 | 1024 | 64479 | 619 | 65535 | 26987 | 64136 | 2969 | 1 | 100 | 11000
2018-11-13 18:31 | 4 | 256 | 22 | 128 | 91 | 10889 | 12012 | 31728 | 64479 | 2974 | 257 | 1024 | 64477 | 618 | 65535 | 26986 | 64139 | 2969 | 1 | 100 | 11000
2018-11-13 18:31 | 4 | 256 | 22 | 128 | 91 | 10886 | 12012 | 31728 | 64478 | 2974 | 257 | 1024 | 64477 | 617 | 65535 | 26985 | 64136 | 2969 | 1 | 100 | 11000
2018-11-13 18:32 | 4 | 256 | 22 | 128 | 91 | 10882 | 12012 | 31728 | 64477 | 2974 | 257 | 1024 | 64475 | 617 | 65535 | 26985 | 64136 | 2969 | 1 | 100 | 11000
2018-11-13 18:32 | 4 | 256 | 22 | 128 | 91 | 10879 | 12012 | 31704 | 64476 | 2974 | 257 | 1024 | 64475 | 616 | 65535 | 26984 | 64134 | 2969 | 1 | 100 | 11000
2018-11-13 18:32 | 4 | 256 | 22 | 128 | 91 | 10875 | 12012 | 31704 | 64475 | 2974 | 257 | 1024 | 64475 | 615 | 65535 | 26983 | 64134 | 2969 | 1 | 100 | 11000
2018-11-13 18:32 | 4 | 256 | 22 | 128 | 91 | 10872 | 12012 | 31704 | 64475 | 2974 | 257 | 1024 | 64475 | 615 | 65535 | 26982 | 64134 | 2969 | 1 | 100 | 11000
2018-11-13 18:32 | 4 | 256 | 22 | 128 | 91 | 10868 | 12012 | 31704 | 64475 | 2974 | 257 | 1024 | 64475 | 615 | 65535 | 26981 | 64134 | 2969 | 1 | 100 | 11000
2018-11-13 18:33 | 4 | 256 | 22 | 128 | 91 | 10864 | 12012 | 31704 | 64475 | 2974 | 257 | 1024 | 64475 | 614 | 65535 | 26980 | 64137 | 2969 | 1 | 100 | 11000
2018-11-13 18:33 | 4 | 256 | 22 | 128 | 91 | 10862 | 12012 | 31704 | 64476 | 2974 | 257 | 1024 | 64477 | 615 | 65535 | 26979 | 64140 | 2969 | 1 | 100 | 11000
2018-11-13 18:33 | 4 | 256 | 22 | 128 | 91 | 10858 | 12012 | 31704 | 64477 | 2974 | 257 | 1024 | 64479 | 615 | 65535 | 26979 | 64140 | 2969 | 1 | 100 | 11000
2018-11-13 18:33 | 4 | 256 | 22 | 128 | 91 | 10855 | 12012 | 31704 | 64478 | 2973 | 257 | 1024 | 64479 | 616 | 65535 | 26978 | 64144 | 2969 | 1 | 100 | 11000
2018-11-13 18:33 | 4 | 256 | 22 | 128 | 91 | 10851 | 12012 | 31704 | 64480 | 2974 | 257 | 1024 | 64482 | 617 | 65535 | 26977 | 64140 | 2969 | 1 | 100 | 11000
2018-11-13 18:33 | 4 | 256 | 22 | 128 | 91 | 10848 | 12012 | 31680 | 64481 | 2973 | 257 | 1024 | 64484 | 617 | 65535 | 26976 | 64144 | 2969 | 1 | 100 | 11000
2018-11-13 18:34 | 4 | 256 | 22 | 128 | 91 | 10844 | 12012 | 31680 | 64482 | 2973 | 257 | 1024 | 64484 | 617 | 65535 | 26975 | 64146 | 2969 | 1 | 100 | 11000
2018-11-13 18:34 | 4 | 256 | 22 | 128 | 91 | 10841 | 12012 | 31680 | 64483 | 2973 | 257 | 1024 | 64484 | 618 | 65535 | 26975 | 64151 | 2969 | 1 | 100 | 11000
2018-11-13 18:34 | 4 | 256 | 22 | 128 | 91 | 10838 | 12012 | 31680 | 64484 | 2973 | 257 | 1024 | 64484 | 618 | 65535 | 26974 | 64145 | 2969 | 1 | 100 | 11000
2018-11-13 18:34 | 4 | 256 | 22 | 128 | 91 | 10834 | 12012 | 31680 | 64483 | 2973 | 257 | 1024 | 64484 | 617 | 65535 | 26973 | 64145 | 2969 | 1 | 100 | 11000
2018-11-13 18:34 | 4 | 256 | 22 | 128 | 91 | 10830 | 12012 | 31680 | 64483 | 2973 | 257 | 1024 | 64482 | 617 | 65535 | 26972 | 64141 | 2969 | 1 | 100 | 11000
2018-11-13 18:35 | 4 | 256 | 22 | 128 | 91 | 10828 | 12012 | 31680 | 64482 | 2973 | 257 | 1024 | 64479 | 616 | 65535 | 26971 | 64145 | 2969 | 1 | 100 | 11000
2018-11-13 18:35 | 4 | 256 | 22 | 128 | 91 | 10824 | 12012 | 31680 | 64480 | 2973 | 257 | 1024 | 64479 | 615 | 65535 | 26970 | 64141 | 2969 | 1 | 100 | 11000
2018-11-13 18:35 | 4 | 256 | 22 | 128 | 91 | 10821 | 12012 | 31680 | 64479 | 2973 | 257 | 1024 | 64479 | 614 | 65535 | 26970 | 64138 | 2969 | 1 | 100 | 11000
2018-11-13 18:35 | 4 | 256 | 22 | 128 | 91 | 10818 | 12012 | 31680 | 64478 | 2973 | 257 | 1024 | 64479 | 613 | 65535 | 26969 | 64135 | 2969 | 1 | 100 | 11000
2018-11-13 18:35 | 4 | 256 | 22 | 128 | 91 | 10814 | 12012 | 31680 | 64477 | 2973 | 257 | 1024 | 64477 | 613 | 65535 | 26968 | 64135 | 2969 | 1 | 100 | 11000
2018-11-13 18:35 | 4 | 256 | 22 | 128 | 91 | 10811 | 12012 | 31680 | 64477 | 2973 | 257 | 1024 | 64477 | 612 | 65535 | 26967 | 64135 | 2969 | 1 | 100 | 11000
2018-11-13 18:36 | 4 | 256 | 22 | 128 | 90 | 10807 | 12012 | 31680 | 64477 | 2973 | 257 | 1024 | 64477 | 612 | 65535 | 26966 | 64141 | 2969 | 1 | 100 | 11000
2018-11-13 18:36 | 4 | 256 | 22 | 128 | 90 | 10804 | 12012 | 31680 | 64477 | 2973 | 257 | 1024 | 64479 | 612 | 65535 | 26965 | 64138 | 2969 | 1 | 100 | 11000
2018-11-13 18:36 | 4 | 256 | 22 | 128 | 90 | 10800 | 12012 | 31680 | 64478 | 2973 | 257 | 1024 | 64479 | 612 | 65535 | 26965 | 64141 | 2969 | 1 | 100 | 11000
2018-11-13 18:36 | 4 | 256 | 22 | 128 | 90 | 10797 | 12012 | 31680 | 64479 | 2973 | 257 | 1024 | 64479 | 613 | 65535 | 26964 | 64141 | 2969 | 1 | 100 | 11000
2018-11-13 18:36 | 4 | 256 | 22 | 128 | 90 | 10793 | 12012 | 31680 | 64479 | 2973 | 257 | 1024 | 64479 | 613 | 65535 | 26963 | 64145 | 2969 | 1 | 100 | 11000
2018-11-13 18:37 | 4 | 256 | 22 | 128 | 90 | 10790 | 12012 | 31656 | 64479 | 2973 | 257 | 1024 | 64479 | 612 | 65535 | 26962 | 64142 | 2969 | 1 | 100 | 11000
2018-11-13 18:37 | 4 | 256 | 22 | 128 | 90 | 10786 | 12012 | 31656 | 64478 | 2973 | 257 | 1024 | 64477 | 612 | 65535 | 26961 | 64139 | 2969 | 1 | 100 | 11000
2018-11-13 18:37 | 4 | 256 | 22 | 128 | 90 | 10783 | 12012 | 31656 | 64477 | 2973 | 257 | 1024 | 64477 | 611 | 65535 | 26961 | 64137 | 2969 | 1 | 100 | 11000
2018-11-13 18:37 | 4 | 256 | 22 | 128 | 90 | 10780 | 12012 | 31656 | 64476 | 2973 | 257 | 1024 | 64475 | 610 | 65535 | 26960 | 64137 | 2969 | 1 | 100 | 11000
2018-11-13 18:37 | 4 | 256 | 22 | 128 | 90 | 10776 | 12012 | 31656 | 64475 | 2973 | 257 | 1024 | 64475 | 609 | 65535 | 26959 | 64137 | 2969 | 1 | 100 | 11000
2018-11-13 18:38 | 4 | 256 | 22 | 128 | 90 | 10773 | 12012 | 31656 | 64475 | 2973 | 257 | 1024 | 64475 | 609 | 65535 | 26958 | 64133 | 2969 | 1 | 100 | 11000
2018-11-13 18:38 | 4 | 256 | 22 | 128 | 90 | 10769 | 12012 | 31656 | 64474 | 2973 | 257 | 1024 | 64472 | 608 | 65535 | 26957 | 64133 | 2969 | 1 | 100 | 11000
2018-11-13 18:38 | 4 | 256 | 22 | 128 | 90 | 10767 | 12012 | 31656 | 64473 | 2973 | 257 | 1024 | 64470 | 608 | 65535 | 26956 | 64133 | 2969 | 1 | 100 | 11000
2018-11-13 18:38 | 4 | 256 | 22 | 128 | 90 | 10763 | 12012 | 31656 | 64472 | 2973 | 257 | 1024 | 64472 | 607 | 65535 | 26956 | 64133 | 2969 | 1 | 100 | 11000
2018-11-13 18:38 | 4 | 256 | 22 | 128 | 90 | 10759 | 12012 | 31656 | 64472 | 2973 | 257 | 1024 | 64472 | 607 | 65535 | 26955 | 64133 | 2969 | 1 | 100 | 11000
2018-11-13 18:38 | 4 | 256 | 22 | 128 | 90 | 10756 | 12012 | 31656 | 64473 | 2973 | 257 | 1024 | 64475 | 607 | 65535 | 26954 | 64138 | 2969 | 1 | 100 | 11000
2018-11-13 18:39 | 4 | 256 | 22 | 128 | 90 | 10753 | 12012 | 31632 | 64474 | 2973 | 257 | 1024 | 64475 | 607 | 65535 | 26953 | 64138 | 2969 | 1 | 100 | 11000
2018-11-13 18:39 | 4 | 256 | 22 | 128 | 90 | 10749 | 12012 | 31632 | 64474 | 2973 | 257 | 1024 | 64475 | 608 | 65535 | 26952 | 64140 | 2969 | 1 | 100 | 11000
2018-11-13 18:39 | 4 | 256 | 22 | 128 | 90 | 10746 | 12012 | 31632 | 64476 | 2973 | 257 | 1024 | 64477 | 608 | 65535 | 26951 | 64140 | 2969 | 1 | 100 | 11000
2018-11-13 18:39 | 4 | 256 | 22 | 128 | 90 | 10742 | 12012 | 31632 | 64477 | 2973 | 257 | 1024 | 64479 | 609 | 65535 | 26950 | 64140 | 2969 | 1 | 100 | 11000
2018-11-13 18:39 | 4 | 256 | 22 | 128 | 90 | 10739 | 12012 | 31632 | 64477 | 2973 | 257 | 1024 | 64479 | 609 | 65535 | 26950 | 64143 | 2969 | 1 | 100 | 11000
2018-11-13 18:40 | 4 | 256 | 22 | 128 | 90 | 10735 | 12012 | 31632 | 64478 | 2973 | 257 | 1024 | 64479 | 609 | 65535 | 26949 | 64147 | 2969 | 1 | 100 | 11000
2018-11-13 18:40 | 4 | 256 | 22 | 128 | 90 | 10732 | 12012 | 31632 | 64479 | 2973 | 257 | 1024 | 64479 | 609 | 65535 | 26948 | 64147 | 2969 | 1 | 100 | 11000
2018-11-13 18:40 | 4 | 256 | 22 | 128 | 90 | 10729 | 12012 | 31632 | 64480 | 2973 | 257 | 1024 | 64482 | 610 | 65535 | 26947 | 64147 | 2969 | 1 | 100 | 11000
2018-11-13 18:40 | 4 | 256 | 22 | 128 | 90 | 10725 | 12012 | 31632 | 64481 | 2973 | 257 | 1024 | 64484 | 610 | 65535 | 26946 | 64147 | 2969 | 1 | 100 | 11000
2018-11-13 18:40 | 4 | 256 | 22 | 128 | 90 | 10722 | 12012 | 31632 | 64482 | 2973 | 257 | 1024 | 64482 | 610 | 65535 | 26945 | 64143 | 2969 | 1 | 100 | 11000
2018-11-13 18:40 | 4 | 256 | 22 | 128 | 90 | 10718 | 12012 | 31632 | 64481 | 2973 | 257 | 1024 | 64482 | 610 | 65535 | 26945 | 64143 | 2969 | 1 | 100 | 11000
2018-11-13 18:41 | 4 | 256 | 22 | 128 | 90 | 10715 | 12012 | 31632 | 64480 | 2973 | 257 | 1024 | 64479 | 609 | 65535 | 26944 | 64147 | 2969 | 1 | 100 | 11000
2018-11-13 18:41 | 4 | 256 | 22 | 128 | 90 | 10711 | 12012 | 31632 | 64479 | 2973 | 257 | 1024 | 64479 | 608 | 65535 | 26943 | 64143 | 2969 | 1 | 100 | 11000
2018-11-13 18:41 | 4 | 256 | 22 | 128 | 90 | 10708 | 12012 | 31632 | 64478 | 2973 | 257 | 1024 | 64477 | 607 | 65535 | 26942 | 64140 | 2969 | 1 | 100 | 11000
2018-11-13 18:41 | 4 | 256 | 22 | 128 | 90 | 10705 | 12012 | 31632 | 64477 | 2973 | 257 | 1024 | 64477 | 607 | 65535 | 26941 | 64138 | 2969 | 1 | 100 | 11000
2018-11-13 18:42 | 4 | 256 | 22 | 128 | 90 | 10698 | 12012 | 31632 | 64476 | 2973 | 257 | 1024 | 64475 | 606 | 65535 | 26940 | 64135 | 2969 | 1 | 100 | 11000
2018-11-13 18:42 | 4 | 256 | 22 | 128 | 90 | 10695 | 12012 | 31608 | 64475 | 2973 | 257 | 1024 | 64475 | 604 | 65535 | 26939 | 64135 | 2969 | 1 | 100 | 11000
2018-11-13 18:42 | 4 | 256 | 22 | 128 | 90 | 10691 | 12012 | 31608 | 64474 | 2973 | 257 | 1024 | 64475 | 604 | 65535 | 26938 | 64135 | 2969 | 1 | 100 | 11000
2018-11-13 18:42 | 4 | 256 | 22 | 128 | 89 | 10688 | 12012 | 31608 | 64474 | 2973 | 257 | 1024 | 64477 | 604 | 65535 | 26937 | 64139 | 2969 | 1 | 100 | 11000
2018-11-13 18:42 | 4 | 256 | 22 | 128 | 89 | 10684 | 12012 | 31608 | 64475 | 2973 | 257 | 1024 | 64475 | 604 | 65535 | 26936 | 64141 | 2969 | 1 | 100 | 11000
2018-11-13 18:43 | 4 | 256 | 22 | 128 | 89 | 10681 | 12012 | 31608 | 64476 | 2973 | 257 | 1024 | 64477 | 604 | 65535 | 26936 | 64141 | 2969 | 1 | 100 | 11000
2018-11-13 18:43 | 4 | 256 | 22 | 128 | 89 | 10678 | 12012 | 31608 | 64476 | 2973 | 257 | 1024 | 64477 | 604 | 65535 | 26935 | 64144 | 2969 | 1 | 100 | 11000
2018-11-13 18:43 | 4 | 256 | 22 | 128 | 89 | 10674 | 12012 | 31608 | 64477 | 2973 | 257 | 1024 | 64479 | 605 | 65535 | 26934 | 64141 | 2969 | 1 | 100 | 11000
2018-11-13 18:43 | 4 | 256 | 22 | 128 | 89 | 10671 | 12012 | 31608 | 64477 | 2973 | 257 | 1024 | 64477 | 605 | 65535 | 26933 | 64144 | 2969 | 1 | 100 | 11000
2018-11-13 18:43 | 4 | 256 | 22 | 128 | 89 | 10667 | 12012 | 31608 | 64477 | 2973 | 257 | 1024 | 64475 | 604 | 65535 | 26932 | 64139 | 2969 | 1 | 100 | 11000
2018-11-13 18:43 | 4 | 256 | 22 | 128 | 89 | 10664 | 12012 | 31608 | 64476 | 2973 | 257 | 1024 | 64477 | 604 | 65535 | 26932 | 64141 | 2969 | 1 | 100 | 11000
2018-11-13 18:44 | 4 | 256 | 22 | 128 | 89 | 10660 | 12012 | 31584 | 64475 | 2973 | 257 | 1024 | 64472 | 603 | 65535 | 26931 | 64139 | 2970 | 1 | 100 | 11000
2018-11-13 18:44 | 4 | 256 | 22 | 128 | 89 | 10657 | 12012 | 31608 | 64474 | 2973 | 257 | 1024 | 64472 | 602 | 65535 | 26930 | 64139 | 2969 | 1 | 100 | 11000
2018-11-13 18:44 | 4 | 256 | 22 | 128 | 89 | 10653 | 12012 | 31584 | 64473 | 2973 | 257 | 1024 | 64472 | 601 | 65535 | 26929 | 64136 | 2969 | 1 | 100 | 11000
2018-11-13 18:44 | 4 | 256 | 22 | 128 | 89 | 10650 | 12012 | 31584 | 64472 | 2973 | 257 | 1024 | 64470 | 601 | 65535 | 26928 | 64136 | 2969 | 1 | 100 | 11000
2018-11-13 18:44 | 4 | 256 | 22 | 128 | 89 | 10646 | 12012 | 31584 | 64471 | 2973 | 257 | 1024 | 64470 | 600 | 65535 | 26927 | 64133 | 2969 | 1 | 100 | 11000
2018-11-13 18:45 | 4 | 256 | 22 | 128 | 89 | 10643 | 12012 | 31584 | 64470 | 2973 | 257 | 1024 | 64470 | 600 | 65535 | 26926 | 64133 | 2969 | 1 | 100 | 11000
2018-11-13 18:45 | 4 | 256 | 22 | 128 | 89 | 10639 | 12012 | 31584 | 64470 | 2973 | 257 | 1024 | 64470 | 599 | 65535 | 26926 | 64133 | 2969 | 1 | 100 | 11000
2018-11-13 18:45 | 4 | 256 | 22 | 128 | 89 | 10636 | 12012 | 31584 | 64470 | 2973 | 257 | 1024 | 64470 | 599 | 65535 | 26925 | 64133 | 2969 | 1 | 100 | 11000
2018-11-13 18:45 | 4 | 256 | 22 | 128 | 89 | 10633 | 12012 | 31584 | 64470 | 2973 | 257 | 1024 | 64470 | 598 | 65535 | 26924 | 64136 | 2969 | 1 | 100 | 11000
2018-11-13 18:45 | 4 | 256 | 22 | 128 | 89 | 10629 | 12012 | 31584 | 64471 | 2973 | 257 | 1024 | 64472 | 599 | 65535 | 26923 | 64136 | 2969 | 1 | 100 | 11000
2018-11-13 18:46 | 4 | 256 | 22 | 128 | 89 | 10626 | 12012 | 31584 | 64472 | 2973 | 257 | 1024 | 64472 | 599 | 65535 | 26922 | 64136 | 2969 | 1 | 100 | 11000
2018-11-13 18:46 | 4 | 256 | 22 | 128 | 89 | 10623 | 12012 | 31584 | 64473 | 2972 | 257 | 1024 | 64475 | 600 | 65535 | 26921 | 64136 | 2969 | 1 | 100 | 11000
2018-11-13 18:46 | 4 | 256 | 22 | 128 | 89 | 10620 | 12012 | 31584 | 64474 | 2973 | 257 | 1024 | 64475 | 600 | 65535 | 26921 | 64140 | 2969 | 1 | 100 | 11000
2018-11-13 18:46 | 4 | 256 | 22 | 128 | 89 | 10616 | 12012 | 31584 | 64475 | 2973 | 257 | 1024 | 64477 | 600 | 65535 | 26920 | 64140 | 2969 | 1 | 100 | 11000
2018-11-13 18:46 | 4 | 256 | 22 | 128 | 89 | 10613 | 12012 | 31584 | 64476 | 2973 | 257 | 1024 | 64477 | 601 | 65535 | 26919 | 64142 | 2969 | 1 | 100 | 11000
2018-11-13 18:46 | 4 | 256 | 22 | 128 | 89 | 10609 | 12012 | 31584 | 64476 | 2972 | 257 | 1024 | 64477 | 601 | 65535 | 26918 | 64142 | 2969 | 1 | 100 | 11000
2018-11-13 18:47 | 4 | 256 | 22 | 128 | 89 | 10606 | 12012 | 31584 | 64477 | 2972 | 257 | 1024 | 64479 | 601 | 65535 | 26917 | 64142 | 2969 | 1 | 100 | 11000
2018-11-13 18:47 | 4 | 256 | 22 | 128 | 89 | 10602 | 12012 | 31584 | 64478 | 2973 | 257 | 1024 | 64479 | 601 | 65535 | 26916 | 64145 | 2970 | 1 | 100 | 11000
2018-11-13 18:47 | 4 | 256 | 22 | 128 | 89 | 10599 | 12012 | 31584 | 64479 | 2973 | 257 | 1024 | 64479 | 602 | 65535 | 26915 | 64145 | 2969 | 1 | 100 | 11000
2018-11-13 18:47 | 4 | 256 | 22 | 128 | 89 | 10596 | 12012 | 31584 | 64479 | 2973 | 257 | 1024 | 64479 | 601 | 65535 | 26914 | 64145 | 2969 | 1 | 100 | 11000
2018-11-13 18:47 | 4 | 256 | 22 | 128 | 89 | 10593 | 12012 | 31584 | 64479 | 2973 | 257 | 1024 | 64479 | 601 | 65535 | 26914 | 64142 | 2969 | 1 | 100 | 11000
2018-11-13 18:48 | 4 | 256 | 22 | 128 | 89 | 10590 | 12012 | 31584 | 64478 | 2973 | 257 | 1024 | 64479 | 601 | 65535 | 26912 | 64142 | 2969 | 1 | 100 | 11000
2018-11-13 18:48 | 4 | 256 | 22 | 128 | 89 | 10586 | 12012 | 31584 | 64478 | 2973 | 257 | 1024 | 64477 | 600 | 65535 | 26912 | 64142 | 2969 | 1 | 100 | 11000
2018-11-13 18:48 | 4 | 256 | 22 | 128 | 89 | 10583 | 12012 | 31560 | 64477 | 2973 | 257 | 1024 | 64477 | 600 | 65535 | 26911 | 64143 | 2969 | 1 | 100 | 11000
2018-11-13 18:48 | 4 | 256 | 22 | 128 | 89 | 10579 | 12012 | 31560 | 64476 | 2973 | 257 | 1024 | 64475 | 599 | 65535 | 26910 | 64143 | 2969 | 1 | 100 | 11000
2018-11-13 18:48 | 4 | 256 | 22 | 128 | 89 | 10576 | 12012 | 31560 | 64475 | 2973 | 257 | 1024 | 64472 | 598 | 65535 | 26909 | 64141 | 2969 | 1 | 100 | 11000
2018-11-13 18:48 | 4 | 256 | 22 | 128 | 89 | 10573 | 12012 | 31560 | 64474 | 2973 | 257 | 1024 | 64472 | 597 | 65535 | 26908 | 64141 | 2969 | 1 | 100 | 11000
2018-11-13 18:49 | 4 | 256 | 22 | 128 | 88 | 10570 | 12012 | 31560 | 64473 | 2972 | 257 | 1024 | 64472 | 597 | 65535 | 26907 | 64137 | 2969 | 1 | 100 | 11000
2018-11-13 18:49 | 4 | 256 | 22 | 128 | 88 | 10566 | 12012 | 31560 | 64472 | 2973 | 257 | 1024 | 64472 | 596 | 65535 | 26906 | 64137 | 2969 | 1 | 100 | 11000
2018-11-13 18:49 | 4 | 256 | 22 | 128 | 88 | 10563 | 12012 | 31560 | 64472 | 2972 | 257 | 1024 | 64472 | 596 | 65535 | 26905 | 64134 | 2969 | 1 | 100 | 11000
2018-11-13 18:49 | 4 | 256 | 22 | 128 | 88 | 10559 | 12012 | 31560 | 64472 | 2972 | 257 | 1024 | 64470 | 595 | 65535 | 26905 | 64137 | 2970 | 1 | 100 | 11000
2018-11-13 18:49 | 4 | 256 | 22 | 128 | 88 | 10556 | 12012 | 31560 | 64472 | 2972 | 257 | 1024 | 64475 | 595 | 65535 | 26904 | 64137 | 2970 | 1 | 100 | 11000
2018-11-13 18:50 | 4 | 256 | 22 | 128 | 88 | 10553 | 12012 | 31560 | 64473 | 2972 | 257 | 1024 | 64475 | 596 | 65535 | 26903 | 64137 | 2969 | 1 | 100 | 11000
2018-11-13 18:50 | 4 | 256 | 22 | 128 | 88 | 10549 | 12012 | 31560 | 64473 | 2972 | 257 | 1024 | 64475 | 596 | 65535 | 26902 | 64141 | 2969 | 1 | 100 | 11000
2018-11-13 18:50 | 4 | 256 | 22 | 128 | 88 | 10547 | 12012 | 31560 | 64474 | 2972 | 257 | 1024 | 64475 | 596 | 65535 | 26901 | 64141 | 2969 | 1 | 100 | 11000
2018-11-13 18:50 | 4 | 256 | 22 | 128 | 88 | 10543 | 12012 | 31560 | 64475 | 2972 | 257 | 1024 | 64477 | 596 | 65535 | 26900 | 64143 | 2969 | 1 | 100 | 11000
2018-11-13 18:50 | 4 | 256 | 22 | 128 | 88 | 10540 | 12012 | 31536 | 64476 | 2972 | 257 | 1024 | 64477 | 597 | 65535 | 26899 | 64144 | 2969 | 1 | 100 | 11000
2018-11-13 18:51 | 4 | 256 | 22 | 128 | 88 | 10536 | 12012 | 31536 | 64475 | 2972 | 257 | 1024 | 64475 | 596 | 65535 | 26898 | 64138 | 2969 | 1 | 100 | 11000
2018-11-13 18:51 | 4 | 256 | 22 | 128 | 88 | 10533 | 12012 | 31536 | 64474 | 2972 | 257 | 1024 | 64472 | 595 | 65535 | 26897 | 64138 | 2969 | 1 | 100 | 11000