## 位相余裕(ja)
【Quesetion】
This IC(LMR38020FSDDAR) does not have a terminal for adjusting the phase margin such as the COMP terminal. Is there any way to improve the performance without additional Cff?
【condition】
| Input/Output |  |  |  | FRA Setting
phase margin45℃以上，gain margin10dB以上で問題なし。
Schematic
【Result】
NG
| Cff non use |  |  | Cff：33pF |  | Cff：68pF | Cff：100pF
| phase margin：16.91deg |  |  | phase margin：46.72deg |  | phase margin：73.42deg | phase margin：76.97deg
| gain margin：-3.589dB |  |  | gain margin：-6.994dB |  | gain margin：-7.532dB | gain margin：unreadable
Additional study
Cff：68pF+add 10k or 50kΩ
phase margin：67.80deg
gain margin：-6.889dB
[Reference] Result of WEB BENCH
| VIN=28V-55V |  | VOUT=12.35V
| IOUT=0.85A |  | fSW=291.8kHz
L=100uH, DCR=340
Cff=33pF
Cff
gain margin
29.99dB
phase margin
46.84 deg
Unstable operation more 90kHz
OK
OK
OK
NG
NG
NG
NG
NG
Criterion：phase margin 45deg more，gain margin 10dB more
add 10k or 50kΩ
OK
NG
We considered adding resistors of 10kΩ and 50kΩ, but this issue is no improved.