## TPS257xx Q1 GUI
TPS257xx Q1＞Advanced Configuration＞USB PORT(S)
Decription for each item on GUI
・USB COMM CAPABLE(Date)： | Enable (charge + data) or disable (charge only) the data communication capability
・Vconn： | Whether using Vconn or not
・Vconn Max Current： | For Internal LDO VCONN MAX Current configuration
・SW Hiccup： | Enable or disable hiccup protection
・USB Type-C Current： | Choose USB type C current 1.5A or 3A
・PPS： | Whether using PPS or not
・PPS VBUS UVP %： | Set PPS VBUS under voltage protection %
・VBUS UVP： | Set General VBUS under voltage protection %
・VBUS VOLTAGE BOOST： | Additional voltage add to port A/B 5V
・APDO ILIM Overshoot： | Set the value for APDO limit current overshoot
・Average ILIM Overshoot： | Total ILIM = Contract current +Average ILIM Overshoot
・Automatic ID Request：不明 | Disable/Enable automatic ID request
・USB3rate： | select which USB3 Rate is supported
・USBCommCapableAsDevice： | Enable/disale USB Communication Capabl eAs Device
・USBCommCapableAsHost： | Enable/disale USB Communication Capable As Host
・TX ID： | use or don't use TX ID
・Product Type DFP： | Choose product type of down stream facing port
・VBUS for Valid PPS status： | the value of VBUS for Valid PPS status
・VBUS APDO UVP Trip point offset： | Offset volatge for VBUS APDO UVP Trip point
・Power Thres As Source Contract： | Power Threshold As Source Contract