## Sheet1
Parallel Capacitors |  | f (kHz) | ω (krad)
|  | 20 | 125.6637
C1 (μF) | ESR1 (Ω) | C2 (μF) | ESR2 (Ω)
200 | 0.0275 | 6 | 0.002
Xcc1 | Xcc2 | Z | A
0.039789 | 1.3263 | 0.046948 | 0.98612
| Effective at f = | 20
| C (μF) | ESR (Ω) |  | Irms (A)
| 203.2675 | 0.025912 |  | 1 | Get Irms from Switching Regulators spreadsheet for Cin or Cout
Xct1 | Xct2 | Zct | Irms C1 | Irms C2
0.039789 | 1.3263 | 0.046948 | 0.97065 | 0.035398 | Sine wave for frequency response
Xct1s | Xct2s
0.036172 | 1.2057 | 0.044102 | 0.9706 | 0.036578 | Square wave for buck input capacitor rms current split
Xct1t | Xct2t
0.03125 | 1.0417 | 0.040399 | 0.97051 | 0.038783 | Triangle wave for buck output capacitor rms current split
Zct1 | Zct2
0.048367 | 1.3263 | 0.046665 | 0.96482 | 0.035185 | Approximation based on sine wave Z only