## Data
| Pin No. | TDA4 EVM | Customer Sample | CPU 제거 시
VCCA | 4 | 3.3 | 3.3
VIO_IN | 48 | 3.3 | 3.3
PVIN | 26,17,45,54,35, 8,10,12 | 3.3 | 3.3
OSC32KIN | 38 | OSC Waveform Tab | OSC Waveform Tab
OSC32KOUT | 39 | OSC Waveform Tab | OSC Waveform Tab
AMUXOUT | 1 | AMUXOUT Tab | AMUXOUT Tab
nPWRON/ENABLE | 20 | 3.3 | 3.3
nINT | 14 | 0 | 0
nRSTOUT | 25 | 1.8 | 0
EN_DRV | 29 | 0 | 0
GPIO3 | 46 | 3.3 | 0
GPIO4 | 47 | 3.3 | 3.3
GPIO5 | 23 | I2C | I2C
GPIO6 | 24 | I2C | I2C
GPIO7 | 18 | 1.8 | 0
GPIO8 | 41 | 3.3 | 3.3
GPIO9 | 19 | 3.3 | 0
GPIO10 | 42 | 3.3 | 0
GPIO11 | 53 | 3.3 | 0

## OSC Waveform
↓TDA4 EVM OSC Waveform | ↓Customer Sample OSC Waveform

## AMUXOUT
↓TDA4 EVM AMUXOUT Waveform | ↓Customer Sample AMUXOUT Waveform

## 1.8V OUTPUT
<All outputs are generated only about 400ms after startup, and cannot see any waveform after this.>
↓Customer Sample 1.8V OUTPUT Waveform (Before inductor) | ↓Customer Sample 1.8V OUTPUT Waveform (After inductor)

## OUTPUT START TIMING DIFFERENCE
↓Customer Sample's output starts only after 0.1s from power up. | ↓TDA4 EVM output starts after 0.8s from power up.
(But it ends after 0.4s) | (output is continuous.)
→ Startup
→ Startup