## 260105 BMS BOM Preliminary
Comment | Description | Designator | Quantity | Manufacturer | Manufacturer Part Number | Supplier 3 | Supplier Part Number 3
CC0805KKX7R0BB105 | Cap 1uF 100V 0805 X7R | C1, C2, C15, C16, C43, C77, C86 | 7 | Yageo | CC0805KKX7R0BB105 | LCSC | C5370002
CC0603KRX7R0BB104 | Cap 100nF 100V 0603 X7R | C3, C4, C6, C30, C31, C32, C33, C73, C74, C75, C76 | 11 | YAGEO | CC0603KRX7R0BB104 | LCSC | C113803
CL10A106MA8NRNC | Cap 10uF 25V 0603 X5R | C5, C7, C9, C12, C13, C14, C34, C35, C39, C40, C46, C47, C48, C49, C51, C79, C80, C81, C90, C91, C92, C93 | 22 | Samsung | CL10A106MA8NRNC | LCSC | C96446
CL10A105KB8NNNC | Cap 1uF 50V 0603 X5R | C8, C17, C100, C102 | 4 | Samsung | CL10A105KB8NNNC | LCSC | C15849
CL10B221KB8NNNC | Cap 220pF 50V 0603 X7R | C10, C11 | 2 | Samsung | CL10B221KB8NNNC | LCSC | C1603
CC0603JRNPO0BN101 | Cap 100pF 100V 0603 NP0 | C18, C19, C106 | 3 | Yageo | CC0603KRX7R9BB104 | LCSC | C107033
EEHZA1J560P | Cap AL-EL 56uF 63V 30mR 1.8Ar SMD 10x10.2mm | C20, C21, C22, C23, C24, C25 | 6 | Panasonic | EEHZA1J560P | LCSC | C178638
HMK325C7475KN-TE | Cap 4.7uF 100V 1210 X7R | C26, C27, C28, C29, C38, C94 | 6 | Taiyo Yuden | HMK325C7475KN-TE | LCSC | C697607
CL10B474KA8NNNC | Cap 470nF 25V 0603 X7R | C36, C37, C78, C88 | 4 | Samsung | CL10B474KA8NNNC | LCSC | C1623
CC0603KRX7R9BB153 | Cap 15nF 50V 0603 X7R | C41, C50 | 2 | Yageo | CC0603KRX7R9BB104 | LCSC | C107076
CC0603KRX7R9BB104 | Cap 100nF 50V 0603 X7R | C42, C70, C71, C72, C84, C85, C101, C103, C104, C105 | 10 | Yageo | CC0603KRX7R9BB104 | LCSC | C14663
0603B471K500NT | Cap 470pF 50V 0603 X7R | C44 | 1 | FH | 0603B471K500NT | LCSC | C1620
TAJD107K020RNJ | Tantal cap 100uF 20V 500mR CASE D-7343-31 | C45 | 1 | Kyocera AVX | TAJD107K020RNJ | LCSC | C7224
CL10B102KB8NNNC | Cap 1nF 50V 0603 X7R | C52, C53, C54, C55 | 4 | Samsung | CL10B102KB8NNNC | LCSC | C1588
CL10B224KA8NNNC | Cap 220nF 25V 0603 X7R | C56, C57, C58, C59, C60, C61, C62, C63, C64, C65, C66, C67, C68, C69 | 14 | Samsung | CL10B224KA8NNNC | LCSC | C21120
CL10B223KB8NNNC | Cap 22nF 50V 0603 X7R | C82 | 1 | Samsung | CL10B223KB8NNNC | LCSC | C21122
0603B222K500NT | Cap 2n2F 50V 0603 X7R | C83, C95, C96 | 3 | FH | 0603B222K500NT | LCSC | C1604
CGA0603X5R226M100JT | Cap 22uF 10V 0603 X5R | C87, C98 | 2 | HRE | CGA0603X5R226M100JT | LCSC | C6119863
0603B103K500NT | Cap 10nF 50V 0603 X7R | C89 | 1 | FH | 0603B103K500NT | LCSC | C57112
CC0603JRNPO9BN510 | Cap 51pF 50V 0603 NP0 | C97 | 1 | Yageo | CC0603JRNPO9BN510 | LCSC | C107051
CC0603KRX7R0BB473 | Cap 47nF 100V 0603 X7R | C99 | 1 | Yageo | CC0603KRX7R0BB473 | LCSC | C576852
XL-1608SURC-06 | LED Red 0603 25mA | D1, D33 | 2 | Xinglight | XL-1608SURC-06 | LCSC | C965799
XL-1608UOC-06 | LED Orange 0603 20mA | D2, D3, D5, D13, D14, D15, D17, D18, D19, D35 | 10 | XINGLIGHT | XL-1608UOC-06 | LCSC | C965800
1N5819WS | Schottky 40V 1A 600mVf SOD-323 | D4, D10, D11 | 3 | Guangdong Hottech | 1N5819WS | LCSC | C191023
SS210F | Schottky 100V 2A 850mVf SMAF | D6, D7, D8, D9, D12, D22, D23, D24, D26, D27, D28, D29, D30, D37 | 14 | GOODWORK | SS210F | LCSC | C908668
PSC-1608U52GC-G4 | LED Green 0603 20mA | D16, D32, D36 | 3 | HONGLITRONIC | PSC-1608U52GC-G4 | LCSC | C22371297
BZT52C16 | Zener 16V 500mW SOD-123 | D20, D21, D25 | 3 | TWGMC | BZT52C16 | LCSC | C727007
ESD2CAN24-ES | ESD TVS CAN | D31 | 1 | ElecSuper | ESD2CAN24-ES | LCSC | C19170841
XL-1608UBC-04 | LED Blue 0603 25mA | D34 | 1 | Xinglight | XL-1608UBC-04 | LCSC | C965807
SMBJ58A | TVS ESD Zener UniD 58Vrw 64Vbr | D38 | 1 | hongjiacheng | SMBJ58A | LCSC | C41376102
H3V3LD5B | ESD TVS 3.3Vrw 0.2uA 12.5pF | D39, D40, D41, D42 | 4 | hongjiacheng | H3V3LD5B | LCSC | C20615817
TPD4S480RUKR | USB PD protection IC | IC1 | 1 | Texas Instruments | TPD4S480RUKR | LCSC | C43131250
TPS26750SRSMR | USB PD IC EPR 240W | IC2 | 1 | Texas Instruments | TPS26750SRSMR | LCSC | C42166327
CAT24C512WI-GT3 | EEPROM SOIC-8 | IC3 | 1 | OnSemi | CAT24C512WI-GT3 | LCSC | C79986
LM74502HQDDFRQ1 | High-side switch controller IC 3.2~65V Reverse polarity protection | IC4 | 1 | Texas Instruments | LM74502HQDDFRQ1 | LCSC | C5219203
BQ25756RRVR | Charger IC | IC5 | 1 | Texas Instruments | BQ25756RRVR | LCSC | C19272232
LMR16030SDDAR | Step-down 4.3~60Vin 3A SOIC8-EP 0.2~2.5MHz IntFET | IC6 | 1 | Texas Instruments | LMR16030SDDAR | LCSC | C136648
Pd = 0.7W | LDO 5V 100mA 30Vin | IC7 | 1 | UMW | 78L05 | LCSC | C347258
Pd = 100mW | LDO 24Vin 3.3Vout fixed | IC8 | 1 | LR | LR7533-T | LCSC | C486069
BQ76952PFBR | BMS IC 3~16s | IC9 | 1 | Texas Instruments | BQ76952PFBR | LCSC | C2862742
MSPM0G3507SPTR | MCU MSPM0G3507SPTR LQFP-48 | IC10 | 1 | Texas Instruments | MSPM0G3507SPTR | LCSC | C22362630
CA-IS3115AW | DCDC Module Isolated 5Vin 5Vout 1.5W SOIC-16-WB | IC11 | 1 | Chipanalog | CA-IS3115AW | LCSC | C20598894
ISO1050DWR | CAN ISO transciever SOIC-16-WB | IC12 | 1 | Texas Instruments | ISO1050DWR | LCSC | C93718
LM5163DDAR | DCDC Step-down Converter 9~100Vin 0.5Aout | IC13 | 1 | Texas Instruments | LM5163DDAR | LCSC | C2873264
TLV70433DBVR | LDO 24Vin 3.3Vout 150mA SOT-23-5 | IC14 | 1 | Texas Instruments | TLV70433DBVR | LCSC | C94917
BQ34Z100PWR-R2 | Fuel gauge | IC15 | 1 | Texas Instruments | BQ34Z100PWR-R2 | LCSC | C7220642
Pd = 2.5W | Inductor 15uH 25Asat 13mR 30V | L1 | 1 | SXN | SMMS1770-150M | LCSC | C2976968
FXL0630-150-M | Inductor 15uH 3A 115mR 30V | L2 | 1 | Cjiang | FXL0630-150-M | LCSC | C177243
ACM2012-900-2P-T002 | CMC 90R@100MHz 190mR 400mA 50V | L3 | 1 | TDK | ACM2012-900-2P-T002 | LCSC | C19972
SMMS1040-680MT | Inductor 68uH 3.8A 220mR SMD 11.5x10mm | L4 | 1 | SXN | SMMS1040-680MT | LCSC | C286354
HL2310A | nMOS 60V 3A SOT-23 | Q1 | 1 | hongjiacheng | HL2310A | LCSC | C7420347
2N7002 | nMOS 60V 115mA SOT-23 | Q2, Q3, Q12 | 3 | Jiangsu Changjing Electronics Technology Co., Ltd. | 2N7002 | LCSC | C8545
Pd = 100mW | Nmos 60V 180A 2.3mR PDFN5x6-8 | Q4, Q5 | 2 | Existar | E060N2P3HL1 | LCSC | C29781165
Pd = 0.75W | Nmos 60V 120A 3.5mR 1120pF DFN-8(5x6) | Q6, Q7, Q8, Q9 | 4 | DOINGTER | DON120N06 | LCSC | C41384268
Pd = 140 mW | Nmos 100V 95A 5.3mR PDFN5x6-8L | Q10 | 1 | HUAYI | HYG053N10NS1C2 | LCSC | C2986239
Pd = 0.5 W | Nmos 150V 50A 18mR DFN-8 | Q11 | 1 | Tokmas | AON6250(TOKMS) | LCSC | C19626240
Pd = 600 mW | NPN 160V 600mA SOT-223 1W | Q13 | 1 | Jiangsu | CZT5551 | LCSC | C189433
BSS123 | Nmos 100V 170mA SOT-23 | Q14 | 1 | hongjiacheng | BSS123 | LCSC | C7420338
PJM10H01PSA | Pmos 100V 1A 650mR SOT-23 | Q15 | 1 | PJSEMI | PJM10H01PSA | LCSC | C2838029
0603WAF0000T5E | Res 0R 0603 1% 100mW 75V | R1, R2, R17, R18, R21, R22, R114 | 7 | UNI-ROYAL | 0603WAF0000T5E | LCSC | C21189
0603WAF1002T5E | Res 10k 0603 1% 100mW 75V | R3, R6, R7, R8, R9, R10, R16, R48, R53, R54, R55, R60, R61, R62, R63, R88, R98, R99, R102, R104, R124 | 21 | Uni-Royal | 0603WAF1002T5E | LCSC | C25804
0603WAF8662T5E | Res 86k6 0603 1% 100mW 75V | R4 | 1 | Uni-Royal | 0603WAF8662T5E | LCSC | C23121
0603WAF4122T5E | Res 41k2 0603 1% 100mW 75V | R5 | 1 | Uni-Royal | 0603WAF4122T5E | LCSC | C23166
0603WAF1003T5E | Res 100k 0603 1% 100mW 75V | R11, R14, R15, R23 | 4 | Uni-Royal | 0603WAF1003T5E | LCSC | C25803
0603WAF4700T5E | Res 470R 0603 1% 100mW 75V | R12, R13 | 2 | Uni-Royal | 0603WAF4700T5E | LCSC | C23179
0603WAF220JT5E | Res 22R 0603 1% 100mW 75V | R19, R20, R44, R45, R56, R57, R64, R65, R66, R67, R68, R69, R70, R71, R72, R73, R74, R75, R76, R77, R96, R97, R100, R106, R107, R110, R111, R112, R113, R119, R125, R126 | 32 | Uni-Royal | 0603WAF220JT5E | LCSC | C23345
FRC0603F2321TS | Res 2k32 0603 1% 100mW 75V | R24 | 1 | Uni-Royal | FRC0603F2321TS | LCSC | C2933173
0805W8F1000T5E | Res 100R 0805 1% 125mW 150V | R25, R26 | 2 | UNI-ROYAL | 0805W8F1000T5E | LCSC | C17408
Pd = 1W | Res 5mR 2512 1% 2W | R27 | 1 | TA-I Tech | RLM25FEER005 | LCSC | C185817
Pd = 0.125 W | Res 5mR 1206 1% 1W | R28 | 1 | FOJAN | FRM121WFR005TM | LCSC | C7419996
0603WAF100JT5E | Res 10R 0603 1% 100mW 75V | R29, R30, R31, R32 | 4 | Uni-Royal | 0603WAF100JT5E | LCSC | C22859
0603WAF220KT5E | Res 2R2 0603 1% 100mW 75V | R33, R34, R35, R36, R37, R38 | 6 | Uni-Royal | 0603WAF220KT5E | LCSC | C22939
RT0603BRD07249KL | Res 249K 0603 0.1% 100mW 75V | R39 | 1 | YAGEO | RT0603BRD07249KL | LCSC | C705752
FRC0603F7321TS | Res 7k32 0603 1% 100mW 75V | R40 | 1 | Fojan | FRC0603F7321TS | LCSC | C2933256
0603WAF1004T5E | Res 1M 0603 1% 100mW 75V | R41, R129 | 2 | Uni-Royal | 0603WAF1004T5E | LCSC | C22935
0603WAF5761T5E | Res 5k76 0603 1% 100mW 75V | R42 | 1 | Uni-Royal | 0603WAF5761T5E | LCSC | C23070
0603WAF3483T5E | Res 348k 0603 1% 100mW 75V | R43 | 1 | Uni-Royal | 0603WAF3483T5E | LCSC | C23006
I_CHG_MAX = 8.0 A | Res 6k2 0603 1% 100mW 75V | R46 | 1 | Uni-Royal | 0603WAF6201T5E | LCSC | C4260
0603WAF3012T5E | Res 30k1 0603 1% 100mW 75V | R47 | 1 | Uni-Royal | 0603WAF3012T5E | LCSC | C23000
I_IN_LIM = 5.5 A | Res 3K74 0603 1% 100mW 75V | R49 | 1 | FOJAN | FRC0603F3741TS | LCSC | C2933210
F_sw = 200 kHz | Res 200K 0603 1% 100mW 75V | R50 | 1 | UNI-ROYAL | 0603WAF2003T5E | LCSC | C25811
0603WAF4532T5E | Res 45k3 0603 1% 100mW 75V | R51, R52, R59 | 3 | Uni-Royal | 0603WAF4532T5E | LCSC | C23058
0603WAF1503T5E | Res 150k 0603 1% 100mW 75V | R58 | 1 | Uni-Royal | 0603WAF1503T5E | LCSC | C22807
HoYLR2512E-3W-1mR-1% | RES 1mR 2512 3W 1% | R78 | 1 | Miliohm | HoYLR2512E-3W-1mR-1% | LCSC | C5375452
0603WAF1000T5E | Res 100R 0603 1% 100mW 75V | R79, R80, R89, R101, R103, R127, R128 | 7 | Uni-Royal | 0603WAF1000T5E | LCSC | C22775
0603WAF1005T5E | Res 10M 0603 1% 100mW 75V | R81, R82, R87 | 3 | Uni-Royal | 0603WAF1005T5E | LCSC | C7250
Pd = 150 mW | Res 5k1 1206 5% 500mW 200V | R83, R85 | 2 | Uni-Royal | HP06W2J0512T5E | LCSC | C2759049
Pd = 300 mW | Res 10k 1206 1% 250mW 200V | R84, R94, R95 | 3 | Uni-Royal | 1206W4F1002T5E | LCSC | C17902
0603WAF5101T5E | Res 5k1 0603 1% 100mW 75V | R86, R115, R116, R117, R118 | 5 | Uni-Royal | 0603WAF5101T5E | LCSC | C23186
Pd = 400 mW | Res 820R 1210 5% 500mW 200V | R90, R91, R92, R93 | 4 | FOJAN | FRC1210J821 TS | LCSC | C2907554
0603WAF1200T5E | Res 120R 0603 1% 100mW 75V | R105 | 1 | Uni-Royal | 0603WAF5101T5E | LCSC | C22787
0603WAF4702T5E | Res 47k 0603 1% 100mW 75V | R108 | 1 | Uni-Royal | 0603WAF4702T5E | LCSC | C25819
RT0603BRD07100KL | Res 100k 0603 0.1% 100mW 75V 25ppm | R109 | 1 | YAGEO | RT0603BRD07100KL | LCSC | C122538
0603WAF4222T5E | Res 42k2 0603 1% 100mW 75V | R120 | 1 | Uni-Royal | 0603WAF4222T5E | LCSC | C23167
0603WAF3303T5E | Res 330k 0603 1% 100mW 75V | R121 | 1 | Uni-Royal | 0603WAF3303T5E | LCSC | C23137
RT0603DRE07101KL | Res 101k 0603 0.5% 100mW 75V | R122 | 1 | YAGEO | RT0603DRE07101KL | LCSC | C862847
0603WAF3163T5E | Res 316k 0603 1% 100mW 75V | R123 | 1 | Uni-Royal | 0603WAF3163T5E | LCSC | C25814
0603WAF3304T5E | Res 3M3 0603 1% 100mW 75V | R130 | 1 | Uni-Royal | 0603WAF3304T5E | LCSC | C26096
AC0603FR-07953KL | Res 953k 0603 1% 100mW 75V | R131 | 1 | YAGEO | AC0603FR-07953KL | LCSC | C228103
RT0603BRD0716KL | Res 16k 0603 0.1% 100mW 75V 25ppm | R132 | 1 | YAGEO | RT0603BRD0716KL | LCSC | C326732
TYPE-C 16P LTH6.8 | USB-C 16P SMD Vertical 6.50mmH | X1 | 1 | Shou Han | TYPE-C 16P LTH6.8 | LCSC | C5187468
ZX-PZ1.27-1-2PZZ | Pin header 1x2 1.27mmP THT Vertical | X2, X3, X4, X5, X6, X7, X8, X9, X10, X11, X12, X13, X14, X15, X16, X17, X18, X19, X20, X21 | 20 | Megastar | ZX-PZ1.27-1-2PZZ | LCSC | C41370734
HX IDC127-2-05-S-4.9 | JTAG Cortex MCU Debug connector 2x5P 1.27mmP | X22 | 1 | hanxia | HX IDC127-2-05-S-4.9 | LCSC | C50878436
PZ254V-12-20P | Pin header 2x10 2.54mm THT Vertical | X23 | 1 | XFCN | PZ254V-12-20P | LCSC | C492427
S3B-XH-A-1(LF)(SN) | JST XH 1x3 2.50mmP THT Right-angle | X24 | 1 | JST | S3B-XH-A-1(LF)(SN) | LCSC | C163036
USB-TYPE-C-018 | USB-C 16P Right-angle | X25 | 1 | DEALON | USB-TYPE-C-018 | LCSC | C2927038
XT30PW-M30.G.Y | XT30 Male THT Right-angle | X26, X27 | 2 | Changzhou Amass Elec | XT30PW-M30.G.Y | LCSC | C431092
2.54-1*3PPin | Pin header 1x3 2.54mmP THT Vertical | X28, X29 | 2 | BOOMELE | 2.54-1*3PPin | LCSC | C49257
FPC-1.0FX-16PWCR-H20 | FPC connector 16p 1.0mmP SMD Right-angle | X31 | 1 | XUNPU | FPC-1.0FX-16PWCR-H20 | LCSC | C19269359