| 1526000 | -3.28196292386723E-08+0.00160486404977954i | -5.95700620862312+0.0123039577149765i | 2870 | 0.777000777000777 | 0.777000777000777 | 9.12696233720408+0.245550920614593i | 5992.58798672253i | -30715.9277155929+1296.0577534868i | 0.00821748581037928-0.194750349262187i | 0.000609503485024378-0.0121062951127021i | 0.00882698929540366-0.206856644374889i | -6.76767223152815i | 0.884914032811919-0.465754392928877i | 0.115085967188081+0.465754392928877i | -0.115085967188081+6.30191783859927i | 0.0735487387729958-0.0196052056039969i | 0.69857787101496i | 0.0136957627916507+0.0513795213478748i | 0.0001-104.2955066133i | 0.00002-0.0000695303377421997i | 0.0000199999733333999-0.000069530295223895i | 0.0000200836346936809-0.0000694776712965789i | 0.009+9.58814077875605i | -0.000101419982432958-0.0000294204844308358i | 0.00137364878300779-1.46014638084608i | 0.0946084485586896+0.354922677645517i | 1.07425322187298-0.0164374875220918i | 0.0829942033746687+0.331660065404972i | 1.34032914228069E-06-0.00003607868767532i | -15.0839685458272-0.233246962899616i | 1.00175347822159-0.000437035726501507i | -0.0000288194735497083+0.000542932546831307i | -65.2929 | 93.0385
| 1527000 | -3.27766575519867E-08+0.00160381305826124i | -5.95700620829366+0.0122959001133362i | 2870 | 0.777000777000777 | 0.777000777000777 | 9.12697164326643+0.245390383939842i | 5996.51497753952i | -30756.199002932+1296.90707049432i | 0.00820674481804479-0.194623256000802i | 0.000608707459599535-0.0120984070065597i | 0.00881545227764433-0.206721663007362i | -6.77210714124737i | 0.882839758481022-0.469674313588865i | 0.117160241518978+0.469674313588865i | -0.117160241518978+6.3024328276585i | 0.0741514990299828-0.0199681380977257i | 0.699035654678797i | 0.0139584404878603+0.0518345416698382i | 0.0001-104.227205692138i | 0.00002-0.0000694848037947591i | 0.0000199999733334-0.0000694847613093237i | 0.0000200835152647245-0.0000694321720009908i | 0.009+9.59442396406323i | -0.000101287189882994-0.0000294009181837385i | 0.00137185018245045-1.45919014971371i | 0.0964229900112118+0.358065895542798i | 1.07486998965974-0.0167762080328504i | 0.0844867727605703+0.334443483097385i | 0.0000012755176884295-0.0000363588292711562i | -15.0839778515601-0.233094483826506i | 1.00176703979251-0.000444620926068866i | -0.0000279088854214117+0.000547159198346781i | -65.2264 | 92.9199
| 1528000 | -3.27337702061852E-08+0.00160276344238629i | -5.95700620796486+0.0122878530582949i | 2870 | 0.777000777000777 | 0.777000777000777 | 9.12698093108409+0.245230056863753i | 6000.4419683565i | -30796.4966717237+1297.75638750185i | 0.00819602485912558-0.194496328221745i | 0.000607912991285528-0.0120905291468719i | 0.00880393785041111-0.206586857368617i | -6.77654205096658i | 0.880748120111704-0.47358499651034i | 0.119251879888296+0.47358499651034i | -0.119251879888296+6.30295705445624i | 0.0747522296058268-0.0203343006603572i | 0.699493438342634i | 0.0142237098852062+0.0522886941107578i | 0.0001-104.158994170089i | 0.00002-0.0000694393294467258i | 0.0000199999733334001-0.0000694392869941202i | 0.0000200833960701716-0.0000693867322591503i | 0.009+9.60070714937041i | -0.000101154657967241-0.0000293813781341601i | 0.00137005511213267-1.45823517021661i | 0.0982554345792715+0.361203118237013i | 1.07548485180783-0.0171182716447861i | 0.0859917352900235+0.33722013611933i | 1.20952776250308E-06-0.0000366379432197862i | -15.083987139049-0.232942203805458i | 1.00178054795516-0.000452261668526802i | -0.0000269803484203477+0.00055137057034694i | -65.1607 | 92.8014
| 1529000 | -3.2690966980697E-08+0.00160171519945558i | -5.95700620763671+0.0122798165291595i | 2870 | 0.777000777000777 | 0.777000777000777 | 9.12699020070471+0.245069938976458i | 6004.36895917349i | -30836.8207219679+1298.60570450938i | 0.00818532587877089-0.194369565602597i | 0.000607120076027258-0.0120826615137382i | 0.00879244595479815-0.206452227116335i | -6.7809769606858i | 0.87863915884312-0.477486364776477i | 0.12136084115688+0.477486364776477i | -0.12136084115688+6.30349059590932i | 0.0753509092755102-0.0207036861406891i | 0.699951222006471i | 0.0144915704142138+0.0527419610266921i | 0.0001-104.090871871743i | 0.00002-0.000069393914581162i | 0.0000199999733334-0.0000693938721613457i | 0.0000200832771094093-0.000069341351954209i | 0.009+9.60699033467759i | -0.000101022386004076-0.0000293618642291647i | 0.00136826356282168-1.45728143989892i | 0.100105778329016+0.364334223846236i | 1.07609778657348-0.0174636719105881i | 0.0875090593330841+0.3399899692319i | 1.14236534506448E-06-0.0000369160270282191i | -15.0839964083414-0.232790122447299i | 1.00179400252268-0.000459957678211021i | -0.0000260339533711705+0.000555566625291297i | -65.0958 | 92.6829
| 1530000 | -3.26482476556715E-08+0.00160066832677707i | -5.95700620730919+0.0122717905052909i | 2870 | 0.777000777000777 | 0.777000777000777 | 9.12699945217573+0.244910029869154i | 6008.29594999048i | -30877.1711536647+1299.4550215169i | 0.00817464782230836-0.194242967821772i | 0.000606328709782809-0.0120748040873095i | 0.00878097653209117-0.206317771909081i | -6.78541187040502i | 0.87651291615515-0.481378341653626i | 0.12348708384485+0.481378341653626i | -0.12348708384485+6.30403352875139i | 0.0759475168119632-0.021076287208062i | 0.700409005670306i | 0.0147620213666205+0.053194324733396i | 0.0001-104.022838622154i | 0.00002-0.0000693485590814361i | 0.0000199999733334-0.0000693485166943703i | 0.0000200831583818266-0.000069296030969627i | 0.009+9.61327351998477i | -0.000100890373314106-0.0000293423764159596i | 0.00136647552531488-1.45632895631121i | 0.101974016367866+0.367459090210131i | 1.0767087722045-0.0178124022019995i | 0.0890387130158567+0.342752927351301i | 0.0000010740364164366-0.0000371930782278794i | -15.0840056594849-0.232638239363863i | 1.00180740330951-0.000467708678890618i | -0.0000250697910784772+0.000559747326013673i | -65.0315 | 92.5644
| 1531000 | -3.26056120119758E-08+0.00159962282166574i | -5.95700620698232+0.012263774966104i | 2870 | 0.777000777000777 | 0.777000777000777 | 9.12700868554454+0.244750329134105i | 6012.22294080747i | -30917.5479668141+1300.30433852443i | 0.00816399063524382-0.194116534558521i | 0.000605538888523385-0.0120669568477878i | 0.0087695295237672-0.206183491406309i | -6.78984678012424i | 0.874369433867569-0.485260850592861i | 0.125630566132431+0.485260850592861i | -0.125630566132431+6.30458592953138i | 0.0765420309878034-0.0214520963517754i | 0.700866789334143i | 0.0150350618945555+0.0536457675075363i | 0.0001-103.954894246829i | 0.00002-0.0000693032628312195i | 0.0000199999733333999-0.0000693032204768643i | 0.0000200830398868143-0.0000692507691891645i | 0.009+9.61955670529195i | -0.000100758619220149-0.000029322914641895i | 0.00136469099043972-1.45537771701044i | 0.103860142838844+0.370577594898346i | 1.07731778694206-0.0181644557091631i | 0.0905806642213051+0.345508955549918i | 1.00454695661784E-06-0.000037469094374573i | -15.0840148925269-0.232486554168001i | 1.00182075013138-0.000475514393774192i | -0.0000240879523255615+0.000563912635721487i | -64.9678 | 92.4459
| 1532000 | -3.25630598311923E-08+0.00159857868144359i | -5.95700620665609+0.0122557698910675i | 2870 | 0.777000777000777 | 0.777000777000777 | 9.12701790085829+0.244590836364631i | 6016.14993162445i | -30957.951161416+1301.15365553195i | 0.00815335426326004-0.193990265492921i | 0.00060475060823329-0.0120591197754265i | 0.00875810487149333-0.206049385268348i | -6.79428168984346i | 0.872208754139227-0.489133815231474i | 0.127791245860773+0.489133815231474i | -0.127791245860773+6.30514787461199i | 0.0771344305770803-0.0218311058805183i | 0.70132457299798i | 0.0153106910097282+0.0540962715879132i | 0.0000999999999999999-103.887038571733i | 0.00002-0.0000692580257144888i | 0.0000199999733333999-0.0000692579833928048i | 0.0000200829216237658-0.0000692055664968883i | 0.009+9.62583989059913i | -0.000100627123047238-0.0000293034788544638i | 0.00136290994905356-1.45442771955997i | 0.105764150914976+0.373689615218952i | 1.07792480902239-0.018519825439984i | 0.0921348805900736+0.34825799905735i | 9.33902945195011E-07-0.0000377440730484586i | -15.0840241075144-0.232335066473564i | 1.00183404280534-0.000483374545516009i | -0.0000230885278731259+0.000568062517995102i | -64.9049 | 92.3275
| 1533000 | -3.25205908956153E-08+0.0015975359034396i | -5.95700620633049+0.0122477752597036i | 2870 | 0.777000777000777 | 0.777000777000777 | 9.12702709816401+0.244431551155111i | 6020.07692244144i | -30998.3807374705+1302.00297253948i | 0.00814273865221649-0.193864160305879i | 0.000603963864909835-0.0120512928505293i | 0.00874670251712632-0.205915453156408i | -6.79871659956268i | 0.87003091946722-0.492997159394477i | 0.12996908053278+0.492997159394477i | -0.12996908053278+6.3057194401682i | 0.0777246943570349-0.0222133079218188i | 0.701782356661817i | 0.0155889075826286+0.0545458191766994i | 0.0001-103.819271423285i | 0.00002-0.0000692128476155229i | 0.0000199999733333999-0.0000692128053264709i | 0.0000200828035920759-0.0000691604227771665i | 0.009+9.63212307590631i | -0.000100495884122605-0.0000292840690013007i | 0.00136113239204361-1.4534789615295i | 0.107686032793762+0.376795028227002i | 1.07852981667854-0.0188785042195095i | 0.0937013295212997+0.351000003261455i | 8.62110361258705E-07-0.0000380180118540125i | -15.0840333044945-0.232183775895407i | 1.00184728114975-0.00049128885622207i | -0.0000220716084580358+0.00057219693678713i | -64.8426 | 92.209
| 1534000 | -3.24782049882485E-08+0.00159649448498972i | -5.95700620600553+0.0122397910515879i | 2870 | 0.777000777000777 | 0.777000777000777 | 9.1270362775086+0.244272473100978i | 6024.00391325843i | -31038.8366949776+1302.85228954701i | 0.00813214374814829-0.193738218679125i | 0.000603178654563314-0.0120434760534511i | 0.0087353224027116-0.205781694732576i | -6.8031515092819i | 0.867835972686054-0.496850807096105i | 0.132164027313946+0.496850807096105i | -0.132164027313946+6.3063007021858i | 0.0783128011098717-0.0225986944215119i | 0.702240140325654i | 0.0158697103417391+0.0549943924406913i | 0.0000999999999999999-103.751592628354i | 0.00002-0.0000691677284189029i | 0.0000199999733334-0.0000691676861624441i | 0.0000200826857911415-0.0000691153379146701i | 0.009+9.63840626121348i | -0.000100364901775674-0.0000292646850301817i | 0.00135935831032672-1.45253144049506i | 0.109625779691733+0.379893710733175i | 1.07913278814218-0.0192404846893281i | 0.095279978173437+0.353734913709365i | 7.89175183317665E-07-0.0000382909084199954i | -15.0840424835141-0.23203268204939i | 1.00186046498429-0.000499257047456228i | -0.000021037284792057+0.000576315856421711i | -64.781 | 92.0905
| 1535000 | -3.24359018928023E-08+0.00159545442343684i | -5.95700620568121+0.0122318172463491i | 2870 | 0.777000777000777 | 0.777000777000777 | 9.12704543893878+0.244113601798711i | 6027.93090407542i | -31079.3190339372+1303.70160655453i | 0.00812156949726572-0.193612440295215i | 0.00060239497321695-0.0120356693645971i | 0.00872396447048267-0.205648109659812i | -6.80758641900112i | 0.865623956966802-0.500694682541302i | 0.134376043033198+0.500694682541302i | -0.134376043033198+6.30689173645982i | 0.0788987296245431-0.0229872571432262i | 0.702697923989491i | 0.0161530978727576+0.0554419735125746i | 0.0001-103.684002014264i | 0.00002-0.0000691226680095094i | 0.0000199999733334-0.0000691226257856037i | 0.0000200825682203613-0.0000690703117943674i | 0.009+9.64468944652067i | -0.000100234175338052-0.0000292453268890234i | 0.00135758769484937-1.45158515403901i | 0.111583381839083+0.382985539312517i | 1.07973370164532-0.0196057593069854i | 0.0968707934650846+0.35646267610854i | 7.15103389214825E-07-0.0000385627603994202i | -15.08405164462-0.231881784552362i | 1.00187359412992-0.000507278840246319i | -0.0000199856475606221+0.000580419241593872i | -64.72 | 91.9721
| 1536000 | -3.23936813936909E-08+0.00159441571613077i | -5.95700620535751+0.0122238538236692i | 2870 | 0.777000777000777 | 0.777000777000777 | 9.1270545825011+0.243954936845842i | 6031.8578948924i | -31119.8277543494+1304.55092356206i | 0.0081110158459536-0.193486824837518i | 0.000601612816906833-0.0120278727644229i | 0.00871262866286043-0.205514697601941i | -6.81202132872034i | 0.863394915816257-0.504528710127222i | 0.136605084183743+0.504528710127222i | -0.136605084183743+6.30749261859312i | 0.0794824586985473-0.0233789876678889i | 0.703155707653328i | 0.0164390686178328+0.0558885444922034i | 0.0001-103.616499408786i | 0.00002-0.0000690776662725239i | 0.0000199999733334001-0.0000690776240811329i | 0.0000200824508791362-0.0000690253443015297i | 0.009+9.65097263182784i | -0.000100103704143523-0.0000292259945258838i | 0.00135582053658748-1.45064009975001i | 0.113558828474391+0.386070390313278i | 1.08033253542218-0.01997432034542i | 0.0984737420758156+0.35918323632776i | 6.39900956041331E-07-0.0000388335654695182i | -15.0840607878586-0.231731083022173i | 1.00188666840896-0.000515353955090253i | -0.0000189167874215661+0.000584507057368762i | -64.6597 | 91.8537
| 1537000 | -3.23515432760294E-08+0.00159337836042822i | -5.95700620503445+0.012215900763283i | 2870 | 0.777000777000777 | 0.777000777000777 | 9.127063708242+0.243796477840939i | 6035.78488570939i | -31160.3628562142+1305.40024056959i | 0.00810048274077043-0.193361371990226i | 0.0006008321816819-0.0120200862334344i | 0.00870131492245233-0.20538145822366i | -6.81645623843956i | 0.861148893076074-0.508352814444704i | 0.138851106923926+0.508352814444704i | -0.138851106923926+6.30810342399486i | 0.0800639671397355-0.0237738773932508i | 0.703613491317165i | 0.0167276208748114+0.0563340874478921i | 0.0001-103.54908464014i | 0.00002-0.0000690327230934269i | 0.0000199999733334-0.0000690326809345111i | 0.0000200823337668691-0.0000689804353217252i | 0.009+9.65725581713502i | -0.0000999734875280347-0.0000292066878889603i | 0.00135405682654631-1.44969627522298i | 0.115552107839414+0.389148139865838i | 1.08092926771093-0.0203461598924173i | 0.100088790447011+0.361896540398169i | 5.63573860053514E-07-0.0000391033213317047i | -15.0840699132764-0.231580577077656i | 1.001899687645-0.000523482111962104i | -0.0000178307950039099+0.000588579269181016i | -64.5999 | 91.7352
| 1538000 | -3.23094873256315E-08+0.00159234235369278i | -5.95700620471203+0.012207958044978i | 2870 | 0.777000777000777 | 0.777000777000777 | 9.12707281620776+0.243638224383615i | 6039.71187652638i | -31200.9243395315+1306.24955757712i | 0.00808997012844786-0.193236081438343i | 0.000600053063603844-0.0120123097521876i | 0.0086900231920517-0.205248391190531i | -6.82089114815877i | 0.858885932921914-0.51216692027976i | 0.141114067078086+0.51216692027976i | -0.141114067078086+6.30872422787901i | 0.0806432337681346-0.0241719175334289i | 0.704071274981002i | 0.0170187527964969+0.0567785844177215i | 0.0001-103.481757536993i | 0.00002-0.0000689878383579954i | 0.0000199999733334001-0.0000689877962315162i | 0.0000200822168829646-0.0000689355847408201i | 0.009+9.6635390024422i | -0.0000998435248296959-0.0000291874069265901i | 0.00135229655576037-1.44875367805911i | 0.117563207173974+0.392218663891724i | 1.08152387675555-0.0207212698500826i | 0.101715904782696+0.364602534514269i | 4.86128076587991E-07-0.0000393720257115442i | -15.0840790209198-0.231430266338637i | 1.00191265166297-0.000531663030318213i | -0.0000167277609066158+0.000592635842833993i | -64.5408 | 91.6168
| 1539000 | -3.22675133290066E-08+0.00159130769329487i | -5.95700620439023+0.012200025648594i | 2870 | 0.777000777000777 | 0.777000777000777 | 9.12708190644447+0.243480176074516i | 6043.63886734336i | -31241.5122043014+1307.09887458464i | 0.00807947795588981-0.193110952867683i | 0.000599275458747094-0.0120045433012882i | 0.0086787534146369-0.205115496168971i | -6.82532605787799i | 0.856606079862553-0.515970952615076i | 0.143393920137447+0.515970952615076i | -0.143393920137447+6.30935510526291i | 0.0812202374177825-0.0245730991184742i | 0.704529058644839i | 0.017312462389925+0.0572220174108606i | 0.0001-103.414517928457i | 0.00002-0.0000689430119523046i | 0.0000199999733334-0.0000689429698582226i | 0.0000200821002268295-0.0000688907924449765i | 0.009+9.66982218774938i | -0.0000997138153887625-0.0000291681515872496i | 0.00135053971529328-1.44781230586582i | 0.119592112710946+0.395281838112746i | 1.08211634080763-0.0210996419343362i | 0.103355051050399+0.367301165034964i | 4.07569579977595E-07-0.0000396396763587196i | -15.0840881108347-0.231280150425922i | 1.00192556028911-0.000539896429103362i | -0.0000156077756973574+0.000596676744499123i | -64.4822 | 91.4984
| 1540000 | -3.22256210733568E-08+0.00159027437661176i | -5.95700620406905+0.0121921035540235i | 2870 | 0.777000777000777 | 0.777000777000777 | 9.12709097899813+0.243322332515324i | 6047.56585816035i | -31282.1264505238+1307.94819159217i | 0.00806900617017227-0.192985985964872i | 0.000598499363198754-0.0119967868613919i | 0.00866750553337103-0.204982772826264i | -6.82976096759721i | 0.854309378739041-0.519764836631446i | 0.145690621260959+0.519764836631446i | -0.145690621260959+6.30999613096576i | 0.0817949569385666-0.024977412993949i | 0.704986842308674i | 0.0176087475156438+0.057664368408894i | 0.0001-103.347365644088i | 0.00002-0.0000688982437627255i | 0.0000199999733333999-0.0000688982017010021i | 0.000020081983797872-0.0000688460583206539i | 0.009+9.67610537305656i | -0.0000995843585476347-0.0000291489218195531i | 0.00134878629623766-1.44687215625675i | 0.12163880967129+0.398337538060167i | 1.08270663812826-0.0214812676744213i | 0.105006194981969+0.369992378484514i | 3.27904343468347E-07-0.0000399062710469921i | -15.0840971830672-0.231130228961301i | 1.00193841335097-0.000548182026756719i | -0.0000144709299113063+0.000600701940715143i | -64.4243 | 91.38
| 1541000 | -3.21838103465744E-08+0.00158924240102752i | -5.9570062037485+0.012184191741211i | 2870 | 0.777000777000777 | 0.777000777000777 | 9.12710003391454+0.243164693308747i | 6051.49284897734i | -31322.7670781989+1308.7975085997i | 0.00805855471854195-0.192861180417339i | 0.000597724773058554-0.0119890404132037i | 0.0086562794916005-0.204850220830543i | -6.83419587731643i | 0.851995874723795-0.523548497709272i | 0.148004125276205+0.523548497709272i | -0.148004125276205+6.31064737960716i | 0.0823673711980835-0.0253848498205346i | 0.705444625972511i | 0.0179076058870154+0.058105619367171i | 0.0001-103.280300513884i | 0.00002-0.0000688535336759228i | 0.0000199999733333999-0.0000688534916465193i | 0.0000200818675955032-0.0000688013822546047i | 0.009+9.68238855836374i | -0.0000994551536508428-0.0000291297175722545i | 0.00134703628971505-1.44593322685172i | 0.123703282259227+0.401385639084015i | 1.08329474698983-0.0218661384124397i | 0.106669302074452+0.372676121553577i | 2.47138339136075E-07-0.0000401718075741695i | -15.084106237663-0.230980501567536i | 1.00195121067743-0.000556519541218055i | -0.0000133173140499154+0.000604711398387396i | -64.3669 | 91.2616
| 1542000 | -3.21420809372395E-08+0.00158821176393302i | -5.95700620342858+0.0121762901901532i | 2870 | 0.777000777000777 | 0.777000777000777 | 9.12710907123941+0.243007258058523i | 6055.41983979433i | -31363.4340873264+1309.64682560723i | 0.00804812354841631-0.192736535913321i | 0.00059695168443882-0.0119813039374783i | 0.00864507523285513-0.204717839850799i | -6.83863078703565i | 0.849665613319719-0.527321861430024i | 0.150334386680281+0.527321861430024i | -0.150334386680281+6.31130892560563i | 0.0829374590835053-0.025795400073654i | 0.705902409636348i | 0.018209035069526+0.0585457522161624i | 0.0001-103.213322368285i | 0.00002-0.0000688088815788565i | 0.0000199999733333999-0.0000688088395817342i | 0.0000200817516191352-0.0000687567641338758i | 0.009+9.68867174367092i | -0.0000993262000450429-0.0000291105387942438i | 0.00134528968687573-1.44499551527673i | 0.125785513657468+0.404426016362467i | 1.08388064567796-0.0222542453029026i | 0.108344337590928+0.375352341100179i | 1.65277537802835E-07-0.0000404362837620689i | -15.084115274668-0.23083096786837i | 1.00196395209869-0.000564908689933754i | -0.0000121470185797004+0.000608705084787112i | -64.3101 | 91.1432
| 1543000 | -3.21004326346169E-08+0.00158718246272587i | -5.95700620310928+0.0121683988808983i | 2870 | 0.777000777000777 | 0.777000777000777 | 9.12711809101823+0.242850026369411i | 6059.34683061131i | -31404.1274779066+1310.49614261475i | 0.00803771260738218-0.192612052141851i | 0.000596180093464389-0.0119735774150195i | 0.00863389270084657-0.204585629556871i | -6.84306569675487i | 0.847318640359309-0.531084853577705i | 0.152681359640691+0.531084853577705i | -0.152681359640691+6.31198084317716i | 0.0835051995034567-0.0262090540431164i | 0.706360193300185i | 0.0185130324801107+0.0589847488628322i | 0.0001-103.146431038169i | 0.00002-0.0000687642873587794i | 0.0000199999733334-0.0000687642453939004i | 0.0000200816358681825-0.0000687122038458083i | 0.009+9.6949549289781i | -0.0000991974970790097-0.0000290913854345495i | 0.00134354647889869-1.44405901916394i | 0.127885486022557+0.407458544911312i | 1.08446431249332-0.0226455793123039i | 0.11003126656138+0.378020984150722i | 8.23279089541522E-08-0.0000406996974564843i | -15.0841242941275-0.230681627488513i | 1.00197663744625-0.000573349189862949i | -0.0000109601339310359+0.000612682967550718i | -64.2539 | 91.0248
| 1544000 | -3.20588652286535E-08+0.00158615449481044i | -5.95700620279059+0.0121605177935467i | 2870 | 0.777000777000777 | 0.777000777000777 | 9.12712709329638+0.242692997847189i | 6063.2738214283i | -31444.8472499393+1311.34545962228i | 0.00802732184319601-0.192487728792767i | 0.000595409996272593-0.0119658608266803i | 0.0086227318394686-0.204453589619447i | -6.84750060647409i | 0.844955002003747-0.534837400140311i | 0.155044997996253+0.534837400140311i | -0.155044997996253+6.31266320633378i | 0.0840705713899031-0.0266258018327831i | 0.706817976964022i | 0.0188195953864927+0.0594225911920207i | 0.0001-103.079626354855i | 0.00002-0.0000687197509032364i | 0.0000199999733333999-0.0000687197089705613i | 0.0000200815203420608-0.0000686677012780321i | 0.009+9.70123811428528i | -0.0000990690441036219-0.0000290722574423354i | 0.00134180665699145-1.44312373615165i | 0.1300031804803+0.410483099593517i | 1.08504572575357-0.0230401312187134i | 0.111730053783552+0.380681997900958i | -1.70457934353042E-09-0.0000409620465271462i | -15.084133296087-0.230532480053642i | 1.00198926655296-0.000581840757483582i | -9.75675049695428E-06+0.000616645014679044i | -64.1982 | 90.9065
| 1545000 | -3.20173785099761E-08+0.00158512785759781i | -5.95700620247252+0.0121526469082499i | 2870 | 0.777000777000777 | 0.777000777000777 | 9.1271360781191+0.242536172098654i | 6067.20081224529i | -31485.5934034246+1312.19477662981i | 0.00801695120378229-0.192363565556698i | 0.000594641389013186-0.0119581541533625i | 0.00861159259279548-0.20432171971006i | -6.85193551619331i | 0.842574744742-0.538579427311286i | 0.157425255258+0.538579427311286i | -0.157425255258+6.31335608888202i | 0.08463355370005-0.0270456333602527i | 0.707275760627859i | 0.0191287209065349+0.0598592610678416i | 0.0001-103.012908150094i | 0.00002-0.0000686752721000627i | 0.0000199999733333999-0.0000686752301995534i | 0.0000200814050401888-0.0000686232563184703i | 0.009+9.70752129959246i | -0.0000989408404718609-0.0000290531547669033i | 0.00134007021238999-1.44218966388426i | 0.132138577121291+0.413499555128868i | 1.08562486379524-0.0234378916113906i | 0.113440663823812+0.383335329716975i | -8.68139605246501E-08-0.0000412233288676888i | -15.0841422805916-0.230383525190404i | 1.00200183925296-0.00059038310879846i | -8.53695863195916E-06+0.000620591194536656i | -64.1431 | 90.7881
| 1546000 | -3.19759722698882E-08+0.00158410254850576i | -5.95700620215508+0.0121447862052108i | 2870 | 0.777000777000777 | 0.777000777000777 | 9.1271450455315+0.242379548731614i | 6071.12780306227i | -31526.3659383624+1313.04409363733i | 0.00800660063723343-0.192239562125068i | 0.000593874267848332-0.0119504573760169i | 0.00860047490508176-0.204190019501085i | -6.85637042591253i | 0.840177915389901-0.542310861490972i | 0.159822084610099+0.542310861490972i | -0.159822084610099+6.31405956442156i | 0.0851941254182502-0.0274685383565695i | 0.707733544291696i | 0.0194404060076073+0.0602947403350895i | 0.0001-102.946276256077i | 0.00002-0.0000686308508373846i | 0.0000199999733333998-0.0000686308089690026i | 0.0000200812899619862-0.000068578868855335i | 0.009+9.71380448489964i | -0.0000988128855387993-0.0000290340773576893i | 0.00133833713635863-1.44125680001227i | 0.134291654996536+0.4165077861037i | 1.08620170497563-0.0238388508904196i | 0.115163061018024+0.38598092713618i | -1.72994269607253E-07-0.0000414835423956125i | -15.0841512476866-0.230234762526403i | 1.00201435538174-0.000598975959341348i | -7.30084865082507E-06+0.000624521475851102i | -64.0885 | 90.6698
| 1547000 | -3.19346463003675E-08+0.00158307856495875i | -5.95700620183825+0.0121369356646838i | 2870 | 0.777000777000777 | 0.777000777000777 | 9.1271539955785+0.242223127354886i | 6075.05479387926i | -31567.1648547528+1313.89341064486i | 0.00799627009180913-0.192115718190093i | 0.000593108628952513-0.0119427704756428i | 0.00858937872076164-0.204058488665736i | -6.86080533563175i | 0.837764561089229-0.546031629288058i | 0.162235438910771+0.546031629288058i | -0.162235438910771+6.31477370634369i | 0.0857522655579237-0.0278945063659525i | 0.708191327955533i | 0.019754647505968+0.0607290108206615i | 0.0001-102.879730505427i | 0.00002-0.000068586487003618i | 0.0000199999733333999-0.0000685864451673252i | 0.0000200811751068749-0.000068534538777129i | 0.009+9.72008767020682i | -0.0000986851786615954-0.0000290150251642661i | 0.00133660742018988-1.44032514219226i | 0.136462392113186+0.419507666980714i | 1.08677622767477-0.0242429992663673i | 0.116897209472425+0.388618737868257i | -2.60239543275399E-07-0.0000417426850522475i | -15.0841601974168-0.230086191690202i | 1.00202681477609-0.000607619024183054i | -6.04851082740427E-06+0.000628435827712178i | -64.0344 | 90.5514
| 1548000 | -3.18934003940637E-08+0.00158205590438791i | -5.95700620152203+0.012129095266974i | 2870 | 0.777000777000777 | 0.777000777000777 | 9.12716292830489+0.242066907578299i | 6078.98178469625i | -31607.9901525958+1314.74272765239i | 0.00798595951593539-0.191992033444777i | 0.00059234446851251-0.0119350934332881i | 0.0085783039844479-0.203927126878065i | -6.86524024535096i | 0.835334729306787-0.549741657521018i | 0.164665270693213+0.549741657521018i | -0.164665270693213+6.31549858782994i | 0.0863079531634841-0.0283235267455454i | 0.70864911161937i | 0.0200714420661582+0.0611620543349892i | 0.0001-102.813270731199i | 0.00002-0.0000685421804874657i | 0.0000199999733334-0.0000685421386832242i | 0.0000200810604742788-0.0000684902659726411i | 0.009+9.726370855514i | -0.0000985577191994802-0.0000289959981363408i | 0.00133488105520442-1.43939468808686i | 0.138650765430348+0.42249907210887i | 1.08734841029735-0.0246503267599583i | 0.118643073064486+0.391248709796134i | -3.48543819958631E-07-0.0000420007548027139i | -15.0841691298269-0.229937812311325i | 1.00203921727415-0.000616312017937407i | -4.78003539347782E-06+0.000632334219571137i | -63.9808 | 90.4331
| 1549000 | -3.18522343442953E-08+0.00158103456423096i | -5.95700620120642+0.0121212649924374i | 2870 | 0.777000777000777 | 0.777000777000777 | 9.12717184375533+0.241910889012677i | 6082.90877551324i | -31648.8418318913+1315.59204465992i | 0.00797566885820425-0.19186850758291i | 0.000591581782727346-0.0119274262300489i | 0.0085672506409316-0.203795933812959i | -6.86967515507018i | 0.832888467833449-0.553440873219578i | 0.167111532166551+0.553440873219578i | -0.167111532166551+6.3162342818506i | 0.0868611673122805-0.0287555886651922i | 0.709106895283207i | 0.0203907862004154+0.0615938526734864i | 0.0001-102.746896766879i | 0.00002-0.0000684979311779191i | 0.0000199999733334-0.0000684978894056901i | 0.0000200809460636231-0.0000684460503309474i | 0.009+9.73265404082118i | -0.0000984305065137531-0.0000289769962237542i | 0.00133315803275091-1.43846543536474i | 0.140856750855038+0.425481875733385i | 1.08791823127462-0.0250608232017802i | 0.120400615443822+0.393870790976977i | -4.37901139916056E-07-0.0000422577496358898i | -15.0841780449617-0.22978962402024i | 1.00205156271536-0.000625054654767478i | -3.49551253754053E-06+0.000636216621240066i | -63.9278 | 90.3148
| 1550000 | -3.18111479450474E-08+0.00158001454193229i | -5.95700620089143+0.0121134448214809i | 2870 | 0.777000777000777 | 0.777000777000777 | 9.12718074197434+0.241755071269853i | 6086.83576633022i | -31689.7198926394+1316.44136166744i | 0.00796539806737277-0.191745140299064i | 0.000590820567808239-0.0119197688470696i | 0.00855621863518101-0.203664909146134i | -6.8741100647894i | 0.83042582478325-0.557129203626105i | 0.16957417521675+0.557129203626105i | -0.16957417521675+6.31698086116329i | 0.0874118871165372-0.0291906811072274i | 0.709564678947042i | 0.0207126762680953+0.0620243876180008i | 0.0001-102.680608446384i | 0.00002-0.0000684537389642562i | 0.0000199999733333999-0.0000684536972240017i | 0.0000200808318743353-0.0000684018917414123i | 0.009+9.73893722612836i | -0.0000983035399677752-0.0000289580193764823i | 0.00133143834420591-1.43753738170058i | 0.143080323238185+0.428455952005766i | 1.08848566906639-0.0254744782319985i | 0.122169800033045+0.396484929643105i | -5.2830554531532E-07-0.0000425136675643694i | -15.0841869428658-0.229641626448372i | 1.0020638509405-0.00063384664839146i | -2.19503240366234E-06+0.000640083002891039i | -63.8752 | 90.1965
| 1551000 | -3.17701409909692E-08+0.00157899583494283i | -5.95700620057704+0.0121056347345617i | 2870 | 0.777000777000777 | 0.777000777000777 | 9.12718962300626+0.241599453962651i | 6090.76275714721i | -31730.62433484+1317.29067867497i | 0.00795514709236293-0.191621931288596i | 0.000590060819978571-0.0119121212655425i | 0.0085452079123415-0.203534052554139i | -6.87854497450862i | 0.827946848592418-0.560806576197073i | 0.172053151407582+0.560806576197073i | -0.172053151407582+6.31773839831155i | 0.0879600917253143-0.0296287928662968i | 0.710022462610879i | 0.0210371084751157+0.0624536409382865i | 0.0001-102.614405604059i | 0.00002-0.0000684096037360393i | 0.0000199999733333998-0.0000684095620277215i | 0.000020080717905845-0.0000683577900936831i | 0.009+9.74522041143554i | -0.0000981768189269567-0.0000289390675446344i | 0.00132972198097378-1.43661052477507i | 0.14532145637079+0.431421174993978i | 1.08905070216301-0.0258912813001062i | 0.123950590028667+0.399091074202961i | -0.0000006197510803137-0.0000427685066244258i | -15.0841958235833-0.229493819228089i | 1.00207608179167-0.000642687712088815i | -8.78685090319987E-07+0.000643933335055382i | -63.8232 | 90.0782
| 1552000 | -3.17292132773709E-08+0.00157797844072011i | -5.95700620026326+0.0120978347121875i | 2870 | 0.777000777000777 | 0.777000777000777 | 9.12719848689533+0.24144403670489i | 6094.6897479642i | -31771.5551584932+1318.1399956825i | 0.00794491588226033-0.191498880247636i | 0.000589302535473813-0.0119044834667079i | 0.00853421841773414-0.203403363714344i | -6.88297988422784i | 0.82545158801843-0.564472918604474i | 0.17454841198157+0.564472918604474i | -0.17454841198157+6.31850696562337i | 0.0885057603264691-0.0300699125491954i | 0.710480246274716i | 0.0213640788734115+0.0628815943934808i | 0.0001-102.548288074675i | 0.00002-0.0000683655253831164i | 0.0000199999733334-0.0000683654837066978i | 0.0000200806041575833-0.0000683137452776937i | 0.009+9.75150359674272i | -0.0000980503427587543-0.0000289201406784529i | 0.00132800893448656-1.43568486227486i | 0.147580122980162+0.434377418692646i | 1.08961330908727-0.0263112216646869i | 0.125742948401993+0.40168917324207i | -7.12231791139646E-07-0.0000430222648759747i | -15.0842046871586-0.229346201992703i | 1.0020882551123-0.000651577558706305i | 4.53439350776744E-07+0.000647767588622974i | -63.7716 | 89.9599
| 1553000 | -3.16883646002217E-08+0.00157696235672819i | -5.95700619995009+0.0120900447349161i | 2870 | 0.777000777000777 | 0.777000777000777 | 9.12720733368564+0.241288819111382i | 6098.61673878119i | -31812.512363599+1318.98931269003i | 0.00793470438631407-0.191375986873095i | 0.000588545710541495-0.0118968554318538i | 0.00852325009685556-0.203272842304949i | -6.88741479394706i | 0.822940092139047-0.568128158737249i | 0.177059907860953+0.568128158737249i | -0.177059907860953+6.31928663520981i | 0.0890488721486293-0.0305140285747315i | 0.710938029938553i | 0.0216935833604083+0.0633082297335966i | 0.0001-102.482255693429i | 0.00002-0.0000683215037956196i | 0.0000199999733333998-0.0000683214621510615i | 0.0000200804906289827-0.0000682697571836595i | 0.009+9.7577867820499i | -0.0000979241108326573-0.000028901238728312i | 0.00132629919620386-1.43476039189257i | 0.149856294726281+0.437324557033364i | 1.09017346839646-0.0267342883932073i | 0.12754683790001+0.404279175523967i | -8.05741726172225E-07-0.0000432749404025338i | -15.0842135336357-0.229198774376466i | 1.00210037074715-0.000660515900664024i | 1.80125091582621E-06+0.000651585734841431i | -63.7205 | 89.8416
| 1554000 | -3.16475947561471E-08+0.00157594758043768i | -5.95700619963752+0.0120822647833556i | 2870 | 0.777000777000777 | 0.777000777000777 | 9.12721616342109+0.241133800797924i | 6102.54372959817i | -31853.4959501574+1319.83862969755i | 0.00792451255393582-0.191253250862653i | 0.000587790341441162-0.0118892371423156i | 0.00851230289537698-0.203142488004969i | -6.89184970366628i | 0.820412410351356-0.571772224702704i | 0.179587589648644+0.571772224702704i | -0.179587589648644+6.32007747896358i | 0.0895894064631732-0.0309611291736105i | 0.71139581360239i | 0.0220256176785093+0.0637335287010243i | 0.0001-102.416308295943i | 0.00002-0.000068277538863962i | 0.0000199999733333999-0.0000682774972512271i | 0.0000200803773194784-0.0000682258257020795i | 0.009+9.76406996735708i | -0.0000977981225201855-0.0000288823616447195i | 0.00132459275761278-1.43383711132677i | 0.152149942198251+0.440262463895075i | 1.09073115868435-0.0271604703618251i | 0.129362221046285+0.406861029991138i | -9.0027493602078E-07-0.0000435265313111853i | -15.0842223630586-0.229051536014568i | 1.0021124285423-0.000669502449961424i | 3.16465965007778E-06+0.000655387745315394i | -63.6699 | 89.7233
| 1555000 | -3.16069035424264E-08+0.00157493410932567i | -5.95700619932556+0.0120744948381635i | 2870 | 0.777000777000777 | 0.777000777000777 | 9.12722497614553+0.240978981381298i | 6106.47072041516i | -31894.5059181683+1320.68794670508i | 0.00791434033469962-0.191130671914766i | 0.000587036424444315-0.0118816285794764i | 0.00850137675914393-0.203012300494242i | -6.8962846133855i | 0.817868592370791-0.57540504482792i | 0.182131407629209+0.57540504482792i | -0.182131407629209+6.32087956855758i | 0.0901273425862164-0.0314112023883449i | 0.711853597266227i | 0.0223601774146008+0.0641574730320437i | 0.0001-102.350445718261i | 0.00002-0.0000682336304788404i | 0.0000199999733334-0.0000682335888978914i | 0.0000200802642285071-0.0000681819507237353i | 0.009+9.77035315266426i | -0.0000976723771948795-0.0000288635093783145i | 0.00132288961022776-1.43291501828192i | 0.15446103491089+0.443191013114505i | 1.09128635858313-0.0275897562552281i | 0.131189060141876+0.409434685765968i | -9.9582547360578E-07-0.0000437770357325379i | -15.0842311754711-0.228904486543134i | 1.00212442834516-0.000678536918183377i | 4.54357564899101E-06+0.000659173592005763i | -63.6198 | 89.6051
| 1556000 | -3.15662907569897E-08+0.00157392194087576i | -5.95700619901419+0.0120667348800475i | 2870 | 0.777000777000777 | 0.777000777000777 | 9.12723377190257+0.240824360479267i | 6110.39771123215i | -31935.5422676318+1321.53726371261i | 0.00790418767834064-0.191008249728655i | 0.000586283955834391-0.0118740297247664i | 0.00849047163417503-0.202882279453421i | -6.90071952310472i | 0.815308688230165-0.579026547661166i | 0.184691311769835+0.579026547661166i | -0.184691311769835+6.32169297544355i | 0.0906626598806078-0.0318642360731847i | 0.712311380930064i | 0.0226972579995718+0.0645800444583484i | 0.0001-102.284667796848i | 0.00002-0.0000681897785312317i | 0.0000199999733333997-0.00006818973698203i | 0.0000200801513555063-0.0000681381321396859i | 0.009+9.77663633797144i | -0.0000975468742322875-0.0000288446818798659i | 0.00132118974559052-1.43199411046841i | 0.156789541301407+0.446110078496705i | 1.09183904676551-0.0280221345664899i | 0.133027317266224+0.412000092151649i | -1.09238739423722E-06-0.0000440264518206841i | -15.0842399709168-0.228757625599219i | 1.00213637000448-0.000687619016506158i | 5.93790905935794E-06+0.000662943247228881i | -63.5701 | 89.4868
| 1557000 | -3.15257561984163E-08+0.001572911072578i | -5.95700619870342+0.0120589848897647i | 2870 | 0.777000777000777 | 0.777000777000777 | 9.12724255073575+0.240669937710573i | 6114.32470204913i | -31976.6049985478+1322.38658072014i | 0.00789405453475505-0.190885984004309i | 0.000585532931906686-0.011866440559663i | 0.00847958746666174-0.202752424563972i | -6.90515443282393i | 0.812732748278678-0.582636661973298i | 0.187267251721322+0.582636661973298i | -0.187267251721322+6.32251777085063i | 0.0911953377579304-0.032320217894074i | 0.712769164593901i | 0.023036854707852+0.0650012247085787i | 0.0001-102.21897436859i | 0.00002-0.0000681459829123937i | 0.0000199999733333998-0.0000681459413949025i | 0.0000200800386999175-0.0000680943698412754i | 0.009+9.78291952327862i | -0.0000974216130099702-0.0000288258791002767i | 0.00131949315526993-1.4310743856025i | 0.159135428726211+0.449019533825629i | 1.09238920194666-0.0284575935969523i | 0.134876954278072+0.414557198633113i | -1.18995475569425E-06-0.0000442747777531659i | -15.0842487494392-0.228610952820808i | 1.00214825337033-0.000696748455703498i | 7.34757008044054E-06+0.000666696683655859i | -63.5209 | 89.3686
| 1558000 | -3.14852996659314E-08+0.00157190150192889i | -5.95700619839326+0.0120512448481215i | 2870 | 0.777000777000777 | 0.777000777000777 | 9.12725131268846+0.240515712694933i | 6118.25169286612i | -32017.6941109164+1323.23589772766i | 0.00788394085399909-0.190763874442479i | 0.000584783348968325-0.0118588610656904i | 0.00846872420296741-0.202622735508169i | -6.90958934254315i | 0.810140823180918-0.586235316759187i | 0.189859176819082+0.586235316759187i | -0.189859176819082+6.32335402578396i | 0.0917253556805152-0.032779135328632i | 0.713226948257738i | 0.0233789626569676+0.0654209955098694i | 0.0001-102.153365270793i | 0.00002-0.0000681022435138619i | 0.0000199999733333997-0.0000681022020280433i | 0.0000200799262611817-0.0000680506637201218i | 0.009+9.78920270858579i | -0.0000972965929074779-0.0000288071009905774i | 0.00131779983086191-1.43015584140631i | 0.161498663457843+0.451919252874835i | 1.09293680288628-0.0288961214561333i | 0.136737932816379+0.41710595487797i | -0.0000012885216183044-0.0000445220117309309i | -15.0842575110817-0.228464467846811i | 1.00216007829411-0.00070592494615261i | 8.77246896510301E-06+0.000670433874311742i | -63.4721 | 89.2503
| 1559000 | -3.1444920959404E-08+0.00157089322643135i | -5.95700619808369+0.0120435147359737i | 2870 | 0.777000777000777 | 0.777000777000777 | 9.12726005780391+0.240361685053032i | 6122.17868368311i | -32058.8096047376+1324.08521473519i | 0.00787384658628881-0.190641920744678i | 0.00058403520333822-0.0118512912244199i | 0.00845788178962703-0.202493211969098i | -6.91402425226237i | 0.807532963915888-0.589822441239075i | 0.192467036084112+0.589822441239075i | -0.192467036084112+6.32420181102329i | 0.09225269316345-0.0332409756661518i | 0.713684731921575i | 0.0237235768071091+0.0658393385894001i | 0.0001-102.087840341177i | 0.00002-0.0000680585602274513i | 0.0000199999733333999-0.0000680585187732686i | 0.0000200798140387435-0.0000680070136681245i | 0.009+9.79548589389297i | -0.0000971718133063545-0.0000287883475019305i | 0.00131610976398933-1.42923847560781i | 0.163879210681991+0.454809109418188i | 1.09348182839062-0.0293377060616523i | 0.138610214301226+0.419646310737391i | -0.0000013880820450214-0.0000447681519782948i | -15.0842662558876-0.228318170317058i | 1.00217184462855-0.000715148197840153i | 0.0000102125160209203+0.000674154792574772i | -63.4238 | 89.1321
| 1560000 | -3.14046198793444E-08+0.0015698862435947i | -5.95700619777471+0.012035794534226i | 2870 | 0.777000777000777 | 0.777000777000777 | 9.12726878612521+0.240207854406528i | 6126.1056745001i | -32099.9514800113+1324.93453174272i | 0.00786377168199914-0.19052012261318i | 0.000583288491347011-0.0118437310174691i | 0.00844706017334615-0.202363853630649i | -6.91845916198159i | 0.804909221775986-0.593397964859989i | 0.195090778224014+0.593397964859989i | -0.195090778224014+6.3250611971216i | 0.0927773297766044-0.0337057260076308i | 0.71414251558541i | 0.024070691960722+0.0662562356759614i | 0.0001-102.022399417882i | 0.00002-0.0000680149329452546i | 0.0000199999733333998-0.0000680148915226698i | 0.0000200797020320477-0.0000679634195774586i | 0.009+9.80176907920015i | -0.0000970472735901241-0.0000287696185856264i | 0.00131442294630188-1.42832228594081i | 0.166277034494663+0.457688977240683i | 1.09402425731452-0.0297823351391871i | 0.140493759934741+0.422178216247028i | -1.48863010150493E-06-0.000045013196742899i | -15.0842749838999-0.228172059872302i | 1.00218355222772-0.000724417920368272i | 0.0000116676216113148+0.00067785941217557i | -63.3759 | 89.0139
| 1561000 | -3.13643962269014E-08+0.00156888055093465i | -5.95700619746633+0.0120280842238323i | 2870 | 0.777000777000777 | 0.777000777000777 | 9.12727749769534+0.240054220378045i | 6130.03266531709i | -32141.1197367376+1325.78384875025i | 0.00785371609166331-0.190398479751012i | 0.000582543209337048-0.0118361804265026i | 0.00843625930100036-0.202234660177515i | -6.92289407170081i | 0.802269648366002-0.59696181729713i | 0.197730351633998+0.59696181729713i | -0.197730351633998+6.32593225440368i | 0.0932992451466579-0.034173373265821i | 0.714600299249247i | 0.0244203027621119+0.0666716685015306i | 0.0001-101.957042339459i | 0.00002-0.0000679713615596393i | 0.0000199999733333998-0.0000679713201686151i | 0.0000200795902405421-0.0000679198813405749i | 0.009+9.80805226450733i | -0.0000969229731442832-0.0000287509141930861i | 0.00131273936947601-1.42740727014489i | 0.168692097899458+0.460558730149328i | 1.09456406856345-0.0302299962224498i | 0.142388530702022+0.424701621627938i | -1.59015985619666E-06-0.0000452571442956716i | -15.0842836951617-0.228026136154213i | 1.00219520094701-0.000733733822960572i | 0.0000131376961566365+0.000681547707196411i | -63.3285 | 88.8957
| 1562000 | -3.13242498038607E-08+0.00156787614597327i | -5.95700619715854+0.0120203837857951i | 2870 | 0.777000777000777 | 0.777000777000777 | 9.12728619255711+0.239900782591164i | 6133.95965613407i | -32182.3143749165+1326.63316575777i | 0.00784367976597237-0.190276991861958i | 0.000581799353662316-0.011828639433231i | 0.00842547911963469-0.202105631295189i | -6.92732898142003i | 0.7996142956021-0.600513928455251i | 0.2003857043979+0.600513928455251i | -0.2003857043979+6.32681505296478i | 0.0938184189591321-0.0346439041653053i | 0.715058082913084i | 0.0247724036970678+0.0670856188028535i | 0.0001-101.891768944875i | 0.00002-0.0000679278459632501i | 0.0000199999733333999-0.0000679278046037498i | 0.0000200794786636756-0.0000678763988502019i | 0.009+9.81433544981451i | -0.0000967989113562986-0.0000287322342758585i | 0.00131105902521481-1.42649342596546i | 0.171124362804962+0.463418241984071i | 1.09510124109557-0.0306806766531892i | 0.144294487372059+0.427216477287456i | -1.69266538040032E-06-0.0000454999929307877i | -15.0842923897156-0.227880398805369i | 1.00220679064315-0.000743095614468129i | 0.0000146226501353007+0.00068521965207042i | -63.2814 | 88.7775
| 1563000 | -3.12841804126414E-08+0.00156687302623896i | -5.95700619685134+0.0120126932011654i | 2870 | 0.777000777000777 | 0.777000777000777 | 9.12729487075322+0.239747540670433i | 6137.88664695106i | -32223.5353945479+1327.4824827653i | 0.00783366265577474-0.190155658650552i | 0.000581056920688403-0.0118211080194112i | 0.00841471957646314-0.201976766669963i | -6.93176389113925i | 0.796943215710799-0.604054228470037i | 0.203056784289201+0.604054228470037i | -0.203056784289201+6.32770966266921i | 0.0943348309604289-0.0351173052425979i | 0.715515866576921i | 0.0251269890925037+0.0674980683230386i | 0.0001-101.82657907351i | 0.00002-0.0000678843860490065i | 0.0000199999733333999-0.0000678843447209927i | 0.0000200793673008992-0.0000678329719993409i | 0.009+9.82061863512169i | -0.0000966750876155933-0.0000287135787856214i | 0.00130938190524789-1.42558075115367i | 0.173573790022277+0.466267386628813i | 1.0956357539238-0.0311343635812188i | 0.146211590498668+0.429722733820105i | -1.79614074835781E-06-0.0000457417409656256i | -15.0843010676046-0.227734847469268i | 1.00221832117421-0.000752503003375465i | 0.0000161223940848684+0.000688875221580789i | -63.2348 | 88.6593
| 1564000 | -3.12441878562941E-08+0.00156587118926646i | -5.95700619654473+0.0120050124510429i | 2870 | 0.777000777000777 | 0.777000777000777 | 9.1273035323262+0.23959449424135i | 6141.81363776805i | -32264.7827956319+1328.33179977283i | 0.00782366471207514-0.190034479822078i | 0.00058031590679246-0.0118135861668465i | 0.0084039806188676-0.201848065988924i | -6.93619880085847i | 0.794256461227944-0.607582647709481i | 0.205743538772056+0.607582647709481i | -0.205743538772056+6.32861615314899i | 0.0948484609598746-0.0355935628462693i | 0.715973650240758i | 0.0254840531161173+0.0679089988131595i | 0.0001-101.761472565151i | 0.00002-0.0000678409817101004i | 0.0000199999733333997-0.0000678409404135358i | 0.0000200792561516653-0.0000677896006812662i | 0.009+9.82690182042887i | -0.0000965515013135407-0.0000286949476741796i | 0.00130770800133131-1.42466924346643i | 0.176040339262659+0.469106038022477i | 1.09616758611787-0.0315910439644671i | 0.148139800421421+0.432220342008482i | -1.90058003732707E-06-0.000045982386740727i | -15.0843097288709-0.227589481790307i | 1.00222979239957-0.000761955697806538i | 0.0000176368386031485+0.000692514390859982i | -63.1886 | 88.5411
| 1565000 | -3.12042719384978E-08+0.00156487063259679i | -5.95700619623871+0.0119973415165754i | 2870 | 0.777000777000777 | 0.777000777000777 | 9.1273121773185+0.239441642930369i | 6145.74062858503i | -32306.0565781684+1329.18111678036i | 0.00781368588603441-0.189913455082567i | 0.000579576308363148-0.0118060738573856i | 0.00839326219439756-0.201719528939953i | -6.94063371057769i | 0.791554084997678-0.611099116775249i | 0.208445915002322+0.611099116775249i | -0.208445915002322+6.32953459380244i | 0.0953592888317668-0.0360726631370959i | 0.716431433904595i | 0.025843589776067+0.0683183920338651i | 0.0001-101.696449259997i | 0.00002-0.0000677976328399979i | 0.0000199999733333997-0.0000677975915748459i | 0.0000200791452154287-0.0000677462847895268i | 0.009+9.83318500573605i | -0.0000964281518434608-0.0000286763408934668i | 0.00130603730524744-1.4237589006664i | 0.178523969135291+0.471934070170128i | 1.09669671680637-0.0320507045690545i | 0.150079077266582+0.43470925282415i | -2.00597732765886E-06-0.0000462219286197579i | -15.0843183735572-0.227444301413794i | 1.00224120417996-0.000771453405530718i | 0.0000191658943492841+0.000696137135389012i | -63.1428 | 88.4229
| 1566000 | -3.11644324635601E-08+0.00156387135377728i | -5.95700619593327+0.0119896803789592i | 2870 | 0.777000777000777 | 0.777000777000777 | 9.12732080577238+0.239288986364895i | 6149.66761940202i | -32347.3567421575+1330.03043378788i | 0.00780372612896864-0.189792584138795i | 0.000578838121800614-0.0117985710729235i | 0.00838256425076925-0.201591155211718i | -6.9450686202969i | 0.7888361401714-0.614603566504041i | 0.2111638598286+0.614603566504041i | -0.2111638598286+6.33046505379286i | 0.0958672945174254-0.036554592088235i | 0.716889217568432i | 0.026205592920668+0.0687262297569995i | 0.0001-101.631508998656i | 0.00002-0.0000677543393324376i | 0.0000199999733333998-0.0000677542980986615i | 0.0000200790344916455-0.0000677030242179434i | 0.009+9.83946819104323i | -0.0000963050386006097-0.0000286577583955428i | 0.0013043698088049-1.42284972052193i | 0.181024637145177+0.474751357154171i | 1.09722312517888-0.0325133319693936i | 0.152029380948039+0.437189417428503i | -2.11232670287355E-06-0.0000464603649894627i | -15.0843270017056-0.227299305985936i | 1.00225255637743-0.000780995833968704i | 0.000020709472044838+0.000699743430996563i | -63.0974 | 88.3048
| 1567000 | -3.11246692364109E-08+0.0015628733503615i | -5.95700619562842+0.0119820290194382i | 2870 | 0.777000777000777 | 0.777000777000777 | 9.12732941772999+0.239136524173279i | 6153.59461021901i | -32388.6832875992+1330.87975079541i | 0.0077937853923489-0.189671866698279i | 0.000578101343516416-0.0117910777954006i | 0.00837188673586532-0.20146294449368i | -6.94950353001612i | 0.786102680206703-0.618095927968982i | 0.213897319793297+0.618095927968982i | -0.213897319793297+6.33140760204714i | 0.0963724580272539-0.0370393354854288i | 0.717347001232269i | 0.0265700562381083+0.0691324937672333i | 0.0001-101.566651622141i | 0.00002-0.0000677111010814276i | 0.0000199999733333998-0.0000677110598789901i | 0.0000200789239797731-0.0000676598188606051i | 0.009+9.84575137635041i | -0.0000961821609821688-0.0000286392001325933i | 0.00130270550383842-1.42194170080709i | 0.183542299691187+0.477557773145611i | 1.09774679048801-0.0329789125483209i | 0.153990671168268+0.439660787173668i | -2.21962224973841E-06-0.0000466976942596252i | -15.0843356133584-0.227154495153841i | 1.00226384885539-0.000790582690198617i | 0.0000222674824748836+0.000703333253858252i | -63.0524 | 88.1866
| 1568000 | -3.10849820626027E-08+0.00156187661990926i | -5.95700619532415+0.0119743874193043i | 2870 | 0.777000777000777 | 0.777000777000777 | 9.12733801323335+0.238984255984817i | 6157.52160103599i | -32430.0362144935+1331.72906780294i | 0.00778386362780029-0.189551302469276i | 0.000577365969933504-0.0117835940068029i | 0.00836122959773379-0.201334896476079i | -6.95393843973534i | 0.783353758866355-0.621576132480931i | 0.216646241133645+0.621576132480931i | -0.216646241133645+6.33236230725441i | 0.0968747594427914-0.0375268789272238i | 0.717804784896106i | 0.0269369732561781+0.0695371658636949i | 0.0001-101.501876971872i | 0.00002-0.000067667917981248i | 0.0000199999733333998-0.0000676678768101124i | 0.0000200788136792714-0.0000676166686118741i | 0.009+9.85203456165759i | -0.0000960595183872456-0.0000286206660569315i | 0.00130104438220878-1.4210348393016i | 0.186076912064185+0.480353192415326i | 1.0982676920515-0.0334474324972422i | 0.155962907419249+0.442123313603343i | -2.32785805834236E-06-0.0000469339148630245i | -15.0843442085575-0.227009868565513i | 1.00227508147856-0.000800213680961779i | 0.0000238398364890575+0.00070690658049581i | -63.0078 | 88.0685
| 1569000 | -3.10453707483065E-08+0.00156088115998657i | -5.95700619502047+0.011966755559897i | 2870 | 0.777000777000777 | 0.777000777000777 | 9.12734659232434+0.238832181429747i | 6161.44859185298i | -32471.4155228403+1332.57838481047i | 0.00777396078710165-0.189430891160783i | 0.000576631997486166-0.0117761196891617i | 0.00835059278458782-0.201207010849945i | -6.95837334945456i | 0.780589430217218-0.625044111589861i | 0.219410569782782+0.625044111589861i | -0.219410569782782+6.3333292378647i | 0.09737417891878-0.0380172078252259i | 0.718262568559941i | 0.0273063373420238+0.0699402278616182i | 0.0001-101.437184889672i | 0.00002-0.0000676247899264478i | 0.0000199999733333997-0.0000676247487865774i | 0.0000200787035896014-0.000067573573366381i | 0.009+9.85831774696477i | -0.0000959371102168601-0.0000286021561209954i | 0.00129938643580268-1.42012913379088i | 0.188628428445329+0.483137489345449i | 1.09878580925429-0.0339188778163154i | 0.157946048983432+0.444576948453688i | -2.43702822217299E-06-0.0000471690252553954i | -15.0843527873448-0.22686542586985i | 1.00228625411299-0.000809888512668792i | 0.0000254264450026443+0.000710463387776334i | -62.9636 | 87.9503
| 1570000 | -3.10058351003127E-08+0.00155988696816572i | -5.95700619471736+0.0119591334226039i | 2870 | 0.777000777000777 | 0.777000777000777 | 9.12735515504469+0.238680300139243i | 6165.37558266997i | -32512.8212126397+1333.42770181799i | 0.00776407682218466-0.18931063248253i | 0.000575899422619985-0.0117686548245535i | 0.00833997624480464-0.201079287307083i | -6.96280825917378i | 0.777809748629192-0.628499797086199i | 0.222190251370808+0.628499797086199i | -0.222190251370808+6.33430846208758i | 0.0978706966852291-0.0385103074043764i | 0.718720352223778i | 0.0276781417019194+0.0703416615939944i | 0.0001-101.372575217768i | 0.00002-0.0000675817168118453i | 0.0000199999733333997-0.0000675816757032035i | 0.0000200785937102266-0.000067530533019025i | 0.009+9.86460093227195i | -0.0000958149358739397-0.0000285836702773495i | 0.00129773165653265-1.41922458206594i | 0.191196801904493+0.485910538440779i | 1.09930112155064-0.0343932343146526i | 0.159940054934688+0.447021643654176i | -2.54712683819171E-06-0.0000474030239153822i | -15.084361349762-0.226721166716639i | 1.00229736662608-0.000819606891405422i | 0.0000270272189976325+0.000714003652911413i | -62.9198 | 87.8322
| 1571000 | -3.09663749260241E-08+0.00155889404202509i | -5.95700619441483+0.011951520988859i | 2870 | 0.777000777000777 | 0.777000777000777 | 9.12736370143603+0.238528611745416i | 6169.30257348696i | -32554.2532838916+1334.27701882552i | 0.00775421168513371-0.189190526144979i | 0.000575168241791813-0.0117611993951001i | 0.00832937992692552-0.200951725540079i | -6.967243168893i | 0.775014768774144-0.631943121002168i | 0.224985231225856+0.631943121002168i | -0.224985231225856+6.33530004789083i | 0.0983642930494839-0.0390061627032539i | 0.719178135887615i | 0.0280523793810552+0.0707414489132309i | 0.0001-101.308047798788i | 0.00002-0.0000675386985325251i | 0.0000199999733333996-0.0000675386574550753i | 0.0000200784840406115-0.000067487547464972i | 0.009+9.87088411757913i | -0.0000956929947633103-0.0000285652084786823i | 0.00129608003633696-1.41832118192347i | 0.193781984398806+0.488672214340237i | 1.09981360846621-0.0348704876105489i | 0.161944884139256+0.449457351328449i | -2.65814800690923E-06-0.0000476359093444985i | -15.0843698958509-0.226577090756557i | 1.00230841888656-0.000829368522938558i | 0.0000286420695237751+0.000717527353456395i | -62.8763 | 87.7141
| 1572000 | -3.09269900334569E-08+0.00155790237914927i | -5.95700619411288+0.0119439182401444i | 2870 | 0.777000777000777 | 0.777000777000777 | 9.12737223153984+0.238377115881311i | 6173.22956430394i | -32595.7117365961+1335.12633583305i | 0.0077443653281848-0.189070571859326i | 0.000574438451469699-0.0117537533829681i | 0.0083188037796545-0.200824325242294i | -6.97167807861222i | 0.772204545624833-0.635374015613123i | 0.227795454375167+0.635374015613123i | -0.227795454375167+6.3363040629991i | 0.0988549483982954-0.0395047585744033i | 0.719635919551452i | 0.0284290432633488+0.0711395716928186i | 0.0001-101.24360247576i | 0.00002-0.0000674957349838401i | 0.0000199999733333998-0.0000674956939375461i | 0.0000200783745802227-0.0000674446165996557i | 0.009+9.87716730288631i | -0.000095571286291692-0.0000285467706778073i | 0.00129443156717951-1.41741893116573i | 0.196383926771349+0.491422391828389i | 1.10032324960018-0.0353506231317394i | 0.163960495256705+0.451884023795166i | -2.77008583246075E-06-0.0000478676800670825i | -15.0843784256527-0.226433197641167i | 1.00231941076449-0.00083917311272211i | 0.0000302709076996418+0.000721034467309523i | -62.8332 | 87.596
| 1573000 | -3.08876802312365E-08+0.00155691197712896i | -5.95700619381151+0.0119363251579887i | 2870 | 0.777000777000777 | 0.777000777000777 | 9.12738074539747+0.238225812180897i | 6177.15655512093i | -32637.1965707532+1335.97565284058i | 0.00773453770372533-0.188950769337492i | 0.000573710048132868-0.0117463167703687i | 0.0083082477518582-0.200697086107861i | -6.97611298833144i | 0.769379134453829-0.638792413438886i | 0.230620865546171+0.638792413438886i | -0.230620865546171+6.33732057489255i | 0.0993426431998934-0.0400060796846897i | 0.720093703215289i | 0.0288081260712741+0.0715360118290064i | 0.0001-101.179239092114i | 0.00002-0.0000674528260614095i | 0.0000199999733333998-0.0000674527850462347i | 0.000020078265328528-0.0000674017403187755i | 0.009+9.88345048819349i | -0.0000954498098676892-0.0000285283568276613i | 0.00129278624104974-1.41651782760058i | 0.19900257874997+0.494160945847008i | 1.10083002462731-0.0358336261156796i | 0.165986846740899+0.454301613568867i | -2.88293442268111E-06-0.0000480983346302556i | -15.084386939209-0.226289487022908i | 1.00233034213127-0.000849020365902976i | 0.0000319136447136745+0.000724524972711207i | -62.7905 | 87.4779
| 1574000 | -3.08484453285981E-08+0.00155592283356104i | -5.9570061935107+0.011928741723968i | 2870 | 0.777000777000777 | 0.777000777000777 | 9.12738924305012+0.238074700279076i | 6181.08354593792i | -32678.7077863628+1336.8249698481i | 0.00772472876429339-0.188831118292126i | 0.00057298302827167-0.0117388895395581i | 0.00829771179256506-0.200570007831684i | -6.98054789805066i | 0.766538590832427-0.642198247245067i | 0.233461409167573+0.642198247245067i | -0.233461409167573+6.33834965080559i | 0.0998273580060581-0.0405101105156779i | 0.720551486879126i | 0.0291896203657094+0.07193075124248i | 0.0001-101.114957491674i | 0.00002-0.0000674099716611162i | 0.0000199999733333997-0.000067409930677024i | 0.0000200781562849972-0.0000673589185182947i | 0.009+9.88973367350067i | -0.0000953285649017832-0.0000285099668813057i | 0.00129114404996252-1.41561786904145i | 0.201637888946239+0.496887751506673i | 1.1013339133001-0.0363194816098533i | 0.168023896840951+0.45671007336078i | -2.99668788917861E-06-0.0000483278716038748i | -15.0843954365608-0.226145958555108i | 1.00234121285963-0.000858909987326904i | 0.0000335701918252165+0.000727998848243106i | -62.7482 | 87.3598
| 1575000 | -3.08092851353801E-08+0.00155493494604845i | -5.95700619321048+0.0119211679197048i | 2870 | 0.777000777000777 | 0.777000777000777 | 9.12739772453892+0.23792377981167i | 6185.01053675491i | -32720.245383425+1337.67428685563i | 0.00771493846257726-0.188711618436601i | 0.000572257388387536-0.0117314716728369i | 0.0082871958509648-0.200443090109438i | -6.98498280776988i | 0.763682970629553-0.645591450044392i | 0.236317029370447+0.645591450044392i | -0.236317029370447+6.33939135772549i | 0.100309073454197-0.04101683536404i | 0.721009270542963i | 0.0295735185458073+0.0723237718800511i | 0.0001-101.050757518664i | 0.00002-0.000067367171679109i | 0.0000199999733333997-0.0000673671307260634i | 0.0000200780474491021-0.000067316151094443i | 0.009+9.89601685880785i | -0.0000952075508063292-0.000028491600791925i | 0.00128950498595807-1.41471905330732i | 0.204289804854545+0.499602684098439i | 1.10183489545085-0.0368081744721076i | 0.170071603602198+0.459109356079697i | -3.11134034740966E-06-0.0000485562895804951i | -15.0844039177494-0.226002611891965i | 1.00235202282364-0.000868841681544436i | 0.0000352404603655569+0.000731456072827456i | -62.7062 | 87.2417
| 1576000 | -3.07701994620251E-08+0.00155394831220021i | -5.95700619291082+0.0119136037268683i | 2870 | 0.777000777000777 | 0.777000777000777 | 9.12740618990479+0.237773050415423i | 6188.93752757189i | -32761.8093619397+1338.52360386316i | 0.00770516675141475-0.188592269485009i | 0.000571533124992959-0.01172406315255i | 0.00827669987640771-0.200316332637559i | -6.98941771748909i | 0.760812330010671-0.648971955098011i | 0.239187669989329+0.648971955098011i | -0.239187669989329+6.34044576239108i | 0.100787770269417-0.0415262383419866i | 0.7214670542068i | 0.0299598128488825+0.072715055716348i | 0.0001-100.9866390177i | 0.00002-0.0000673244260118003i | 0.0000199999733333997-0.0000673243850897653i | 0.0000200779388203157-0.0000672734379437122i | 0.009+9.90230004411503i | -0.0000950867669955441-0.0000284732585128264i | 0.00128786904110186-1.41382137822272i | 0.206958272851325+0.502305619105513i | 1.10233295099378-0.0372996893710112i | 0.172129924867165+0.461499414832773i | -3.22688591675296E-06-0.00004878358717532i | -15.0844123828156-0.225859446688555i | 1.0023627718987-0.000878815152816792i | 0.0000369243617389647+0.000734896625726135i | -62.6645 | 87.1236
| 1577000 | -3.07311881195754E-08+0.00155296292963141i | -5.95700619261173+0.0119060491271741i | 2870 | 0.777000777000777 | 0.777000777000777 | 9.12741463918856+0.237622511727995i | 6192.86451838888i | -32803.3997219071+1339.37292087069i | 0.0076954135837926-0.188473071152163i | 0.000570810234611412-0.0117166639610867i | 0.00826622381840401-0.20018973511325i | -6.99385262720831i | 0.757926725436651-0.65233969591684i | 0.242073274563349+0.65233969591684i | -0.242073274563349+6.34151293129147i | 0.101263429266607-0.0420383033777303i | 0.721924837870637i | 0.0303484953503246+0.07310458475552i | 0.0001-100.922601833795i | 0.00002-0.0000672817345558637i | 0.0000199999733333997-0.0000672816936648026i | 0.000020077830398113-0.0000672307789628553i | 0.009+9.90858322942221i | -0.0000949662128855-0.0000284549399974399i | 0.0012862362074845-1.41292484161768i | 0.209643238194457+0.504996432215031i | 1.10282805992719-0.0377940107862474i | 0.174198818276545+0.463880202926376i | -0.0000033433187205826-0.0000490097630261591i | -15.0844208318003-0.225716462600821i | 1.00237345996154-0.000888830105121775i | 0.0000386218074237076+0.000738320486539912i | -62.6232 | 87.0056
| 1578000 | -3.06922509196741E-08+0.00155197879596322i | -5.95700619231322+0.0118985041023847i | 2870 | 0.777000777000777 | 0.777000777000777 | 9.12742307243096+0.237472163387962i | 6196.79150920587i | -32845.016463327+1340.22223787821i | 0.00768567891284607-0.188354023153594i | 0.000570088713777339-0.0117092740808803i | 0.00825576762662341-0.200063297234474i | -6.99828753692753i | 0.755026213662703-0.655694606262826i | 0.244973786337297+0.655694606262826i | -0.244973786337297+6.3425929306647i | 0.101736031352504-0.0425530142159643i | 0.722382621534474i | 0.030739557963522+0.0734923410329353i | 0.0001-100.858645812354i | 0.00002-0.0000672390972082362i | 0.0000199999733333998-0.0000672390563481137i | 0.0000200777221819705-0.0000671881740488899i | 0.009+9.91486641472939i | -0.0000948458878941227-0.0000284366451993175i | 0.00128460647722168-1.41202944132775i | 0.212344645022741+0.507674999329783i | 1.10332020233549-0.0382911230090206i | 0.176278241270165+0.466251673866885i | -3.46063288634271E-06-0.0000492348157933851i | -15.0844292647442-0.225573659285577i | 1.00238408689023-0.000898886242159638i | 0.000040332708973091+0.000741727635207629i | -62.5823 | 86.8875
| 1579000 | -3.06533876745586E-08+0.00155099590882278i | -5.95700619201527+0.011890968634308i | 2870 | 0.777000777000777 | 0.777000777000777 | 9.12743148967254+0.237322005034812i | 6200.71850002285i | -32886.6595861994+1341.07155488574i | 0.00767596269185841-0.188235125205547i | 0.000569368559036092-0.011701893494408i | 0.0082453312508945-0.199937018699955i | -7.00272244664675i | 0.75211085173723-0.659036620150276i | 0.24788914826277+0.659036620150276i | -0.24788914826277+6.34368582649647i | 0.102205557527777-0.0430703544183793i | 0.722840405198309i | 0.0311329924398161+0.0738783066168974i | 0.0001-100.794770799174i | 0.00002-0.0000671965138661156i | 0.0000199999733333997-0.0000671964730368949i | 0.000020077614171366-0.0000671456230990918i | 0.009+9.92114960003657i | -0.0000947257914411766-0.000028418374072132i | 0.00128297984245401-1.41113517519394i | 0.215062436355574+0.510341196580071i | 1.10380935839136-0.0387910101425017i | 0.178368151087968+0.468613781361534i | -3.57882254561878E-06-0.0000494587441598863i | -15.0844376816878-0.225431036400504i | 1.00239465256419-0.000908983267358944i | 0.0000420569780164461+0.000745118052005332i | -62.5417 | 86.7695
| 1580000 | -3.06145981970606E-08+0.00155001426584329i | -5.95700619171788+0.0118834427047986i | 2870 | 0.777000777000777 | 0.777000777000777 | 9.12743989095373+0.237172036308943i | 6204.64549083984i | -32928.3290905244+1341.92087189327i | 0.00766626487425998-0.188116377024977i | 0.00056864976694392-0.011694522184191i | 0.0082349146412039-0.199810899209168i | -7.00715735636597i | 0.749180697000711-0.662365671847151i | 0.250819302999289+0.662365671847151i | -0.250819302999289+6.34479168451882i | 0.102671988889095-0.0435903073642011i | 0.723298188862146i | 0.0315287903684709+0.0742624636103568i | 0.0001-100.73097664044i | 0.00002-0.0000671539844269602i | 0.0000199999733333998-0.0000671539436286061i | 0.0000200775063657799-0.0000671031260110001i | 0.009+9.92743278534375i | -0.0000946059229482661-0.0000284001265696792i | 0.00128135629534699-1.41024204106274i | 0.217796554092747+0.512994900335537i | 1.10429550835786-0.0392936561022939i | 0.180468504770996+0.470966479319196i | -3.69788183421229E-06-0.0000496815468310252i | -15.0844460826716-0.225288593604144i | 1.00240515686415-0.000919120883882474i | 0.00004379452626017+0.000748491717545539i | -62.5014 | 86.6514
| 1581000 | -3.05758823006041E-08+0.00154903386466389i | -5.95700619142105+0.0118759262957565i | 2870 | 0.777000777000777 | 0.777000777000777 | 9.12744827631486+0.237022256851656i | 6208.57248165683i | -32970.024976302+1342.7701889008i | 0.00765658541362798-0.187997778329553i | 0.000567932334067891-0.0116871601327941i | 0.00822451774769587-0.199684938462347i | -7.01159226608519i | 0.746235807084581-0.665681695876359i | 0.253764192915419+0.665681695876359i | -0.253764192915419+6.34591057020883i | 0.103135306631205-0.0441128562507553i | 0.723755972525983i | 0.0319269431766643+0.0746447941526332i | 0.0001-100.667263182729i | 0.00002-0.0000671115087884863i | 0.0000199999733333997-0.0000671114680209621i | 0.0000200773987646929-0.000067060682682408i | 0.009+9.93371597065093i | -0.0000944862818388175-0.0000283819026458737i | 0.00127973582809088-1.40935003678608i | 0.220546939014384+0.515635987217052i | 1.10477863259053-0.0397990446169289i | 0.182579259162376+0.473309721851208i | -3.81780489221221E-06-0.0000499032225345878i | -15.0844544677359-0.225146330555899i | 1.00241559967218-0.00092929879463308i | 0.0000455452654887141+0.000751848612776311i | -62.4615 | 86.5334
| 1582000 | -3.05372397992015E-08+0.0015480547029297i | -5.9570061911248+0.0118684193891277i | 2870 | 0.777000777000777 | 0.777000777000777 | 9.12745664579613+0.236872666305161i | 6212.49947247382i | -33011.7472435321+1343.61950590832i | 0.00764692426368582-0.187879328837649i | 0.000567216256985873-0.0116798073228258i | 0.00821414052067169-0.199559136160475i | -7.01602717580441i | 0.743276239910086-0.668984627017038i | 0.256723760089914+0.668984627017038i | -0.256723760089914+6.34704254878737i | 0.103595492049002-0.0446379840940609i | 0.72421375618982i | 0.0323274421295013+0.0750252804211404i | 0.0001-100.603630273006i | 0.00002-0.0000670690868486704i | 0.0000199999733333996-0.0000670690461119408i | 0.0000200772913675888-0.0000670182930113724i | 0.009+9.9399991559581i | -0.0000943668675380861-0.0000283637022547528i | 0.00127811843290064-1.40845916022135i | 0.223313530781027+0.518264334108639i | 1.10525871153951-0.0403071592283867i | 0.184700370908298+0.475643463272164i | -3.93858586406764E-06-0.0000501237700207463i | -15.0844628369209-0.225004246916033i | 1.00242598087169-0.000939516702259519i | 0.0000473091075655889+0.00075518871898054i | -62.4219 | 86.4154
| 1583000 | -3.04986705074545E-08+0.00154707677829185i | -5.9570061908291+0.0118609219669042i | 2870 | 0.777000777000777 | 0.777000777000777 | 9.12746499943758+0.236723264312563i | 6216.4264632908i | -33053.4958922148+1344.46882291585i | 0.00763728137830262-0.187761028268347i | 0.00056650153228649-0.0116724637369377i | 0.00820378291058911-0.199433492005285i | -7.02046208552363i | 0.740302053687155-0.672274400305843i | 0.259697946312845+0.672274400305843i | -0.259697946312845+6.34818768521779i | 0.104052526539597-0.0451656737294472i | 0.724671539853657i | 0.0327302783300464+0.0754039046331133i | 0.0001-100.54007775862i | 0.00002-0.0000670267185057467i | 0.0000199999733333996-0.0000670266777997756i | 0.000020077184173952-0.0000669759568962055i | 0.009+9.94628234126528i | -0.0000942476794731385-0.0000283455253504723i | 0.00127650410201578-1.40756940923131i | 0.22609626793387+0.520879818169399i | 1.10573572575162-0.0408179832926454i | 0.186831796459017+0.477967658100717i | -4.06021889866039E-06-0.0000503431880620065i | -15.0844711902667-0.224862342345659i | 1.00243630034743-0.000949774309162312i | 0.0000490859644343693+0.000758512017775029i | -62.3826 | 86.2974
| 1584000 | -3.0460174240548E-08+0.00154610008840733i | -5.95700619053396+0.0118534340111229i | 2870 | 0.777000777000777 | 0.777000777000777 | 9.12747333727916+0.236574050517866i | 6220.35345410779i | -33095.2709223501+1345.31813992338i | 0.00762765671149253-0.187642876341431i | 0.000565788156569074-0.0116651293578249i | 0.0081934448680616-0.199308005699256i | -7.02489699524285i | 0.737313306913248-0.675550951038225i | 0.262686693086752+0.675550951038225i | -0.262686693086752+6.34934604420462i | 0.104506391604391-0.0456959078122012i | 0.725129323517494i | 0.0331354427193792+0.0757806490473464i | 0.0001-100.476605487308i | 0.00002-0.0000669844036582051i | 0.0000199999733333997-0.0000669843629829572i | 0.000020077077183269-0.0000669336742354755i | 0.009+9.95256552657246i | -0.0000941287170728484-0.0000283273718873082i | 0.00127489282770031-1.40668078168414i | 0.228895087895134+0.52348231684552i | 1.10620965587255-0.0413314999802561i | 0.18897349206983+0.480282261060362i | -4.18269814937507E-06-0.0000505614754531639i | -15.0844795278131-0.224720616506743i | 1.00244655798547-0.00096007131749955i | 0.0000508757481196603+0.000761818491109688i | -62.3436 | 86.1793
| 1585000 | -3.04217508142504E-08+0.00154512463093906i | -5.95700619023938+0.0118459555038661i | 2870 | 0.777000777000777 | 0.777000777000777 | 9.12748165936067+0.236425024565973i | 6224.28044492478i | -33137.0723339379+1346.16745693091i | 0.00761805021741432-0.187524872777389i | 0.000565076126443648-0.0116578041682258i | 0.00818312634385797-0.199182676945615i | -7.02933190496207i | 0.734310058372209-0.678814214769699i | 0.265689941627791+0.678814214769699i | -0.265689941627791+6.35051769019237i | 0.104957068851132-0.0462286688182392i | 0.725587107181331i | 0.03354292607667+0.0761554959659246i | 0.0001-100.41321330719i | 0.00002-0.0000669421422047928i | 0.0000199999733333997-0.0000669421015602329i | 0.0000200769703950277-0.0000668914449280085i | 0.009+9.95884871187964i | -0.0000940099797678934-0.0000283092418196559i | 0.00127328460224265-1.40579327545342i | 0.231709926968593+0.526071707882237i | 1.10668048264885-0.0418476922769478i | 0.191125413802086+0.482587227080241i | -4.30601777417262E-06-0.0000507786310112623i | -15.0844878496001-0.224579069062107i | 1.00245675367322-0.000970407429192795i | 0.0000526783707281128+0.000765108121266782i | -62.305 | 86.0614
| 1586000 | -3.038340004491E-08+0.00154415040355586i | -5.95700618994536+0.0118384864272616i | 2870 | 0.777000777000777 | 0.777000777000777 | 9.1274899657218+0.236276186102673i | 6228.20743574176i | -33178.9001269783+1347.01677393843i | 0.00760846185037064-0.187407017297403i | 0.00056436543853085-0.0116504881509216i | 0.00817282728890149-0.199057505448325i | -7.03376681468128i | 0.731292367133113-0.682064127317108i | 0.268707632866887+0.682064127317108i | -0.268707632866887+6.35170268736417i | 0.105404539995979-0.0467639390448062i | 0.726044890845168i | 0.0339527190192764+0.0765284277359657i | 0.0001-100.349901066769i | 0.00002-0.0000668999340445127i | 0.0000199999733333996-0.0000668998934306046i | 0.0000200768638087177-0.0000668492688728838i | 0.009+9.96513189718682i | -0.0000938914669907424-0.0000282911351020297i | 0.00127167941795552-1.40490688841805i | 0.234540720340243+0.528647869335861i | 1.10714818693012-0.0423665429842542i | 0.193287517524174+0.484882511295891i | -4.43017193566005E-06-0.0000509946535755386i | -15.0844961556672-0.224437699675411i | 1.00246688729942-0.000980782345932806i | 0.0000544937444493828+0.000768380890859939i | -62.2667 | 85.9434
| 1587000 | -3.03451217494553E-08+0.00154317740393245i | -5.95700618965189+0.0118310267634821i | 2870 | 0.777000777000777 | 0.777000777000777 | 9.1274982564021+0.236127534774649i | 6232.13442655875i | -33220.7543014713+1347.86609094596i | 0.00759889156480782-0.187289309623358i | 0.000563656089461921-0.0116431812887365i | 0.00816254765426974-0.198932490912095i | -7.0382017244005i | 0.728260292549081-0.685300624759913i | 0.271739707450919+0.685300624759913i | -0.271739707450919+6.35290109964059i | 0.105848786865569-0.0473017006112064i | 0.726502674509005i | 0.0343648120028657+0.0768994267513695i | 0.0001-100.286668614931i | 0.00002-0.0000668577790766206i | 0.0000199999733333997-0.0000668577384933291i | 0.0000200767574238301-0.0000668071459694361i | 0.009+9.971415082494i | -0.0000937731781756532-0.0000282730516890619i | 0.00127007726717584-1.40402161846232i | 0.237387402079144+0.531210679585872i | 1.10761274967112-0.0428880347201785i | 0.195459758912531+0.487168069050063i | -4.55515480116209E-06-0.0000512095420073862i | -15.084504446054-0.224296508011167i | 1.00247695875416-0.000991195769185453i | 0.0000563217815571157+0.000771636782833478i | -62.2287 | 85.8254
| 1588000 | -3.03069157453895E-08+0.00154220562974936i | -5.95700618935898+0.0118235764947451i | 2870 | 0.777000777000777 | 0.777000777000777 | 9.12750653144102+0.235979070229468i | 6236.06141737574i | -33262.6348574168+1348.71540795349i | 0.00758933931531503-0.187171749477831i | 0.000562948075878653-0.0116358835645373i | 0.00815228739119368-0.198807633042368i | -7.04263663411972i | 0.725213894256152-0.688523643441405i | 0.274786105743848+0.688523643441405i | -0.274786105743848+6.35411299067832i | 0.106289791399055-0.04784193545955i | 0.726960458172842i | 0.03477919532155+0.0772684754545528i | 0.0001-100.223515800942i | 0.00002-0.0000668156772006276i | 0.0000199999733333997-0.0000668156366479173i | 0.0000200766512398579-0.0000667650761172539i | 0.009+9.97769826780118i | -0.0000936551127586651-0.000028254991535504i | 0.00126847814226466-1.40313746347581i | 0.240249905138354+0.533760017346894i | 1.10807415193378-0.0434121499198692i | 0.197642093452638+0.489443855893453i | -4.68096054279151E-06-0.0000514232951903009i | -15.0845127208-0.224155493734723i | 1.00248696792883-0.00100164740019742i | 0.0000581623944099165+0.000774875780461485i | -62.191 | 85.7074
| 1589000 | -3.02687818507902E-08+0.00154123507869301i | -5.95700618906662+0.0118161356033131i | 2870 | 0.777000777000777 | 0.777000777000777 | 9.12751479087786+0.235830792115581i | 6239.98840819273i | -33304.5417948149+1349.56472496102i | 0.00757980505662374-0.187054336584091i | 0.000562241394433348-0.0116285949612335i | 0.00814204645105709-0.198682931545325i | -7.04707154383894i | 0.722153232172081-0.69173311996999i | 0.277846767827919+0.69173311996999i | -0.277846767827919+6.35533842386895i | 0.106727535650173-0.0483846253555386i | 0.727418241836677i | 0.0351958591080522+0.0776355563382101i | 0.0001-100.160442474446i | 0.00002-0.0000667736283162978i | 0.0000199999733333997-0.0000667735877941334i | 0.0000200765452562953-0.0000667230592161784i | 0.009+9.98398145310836i | -0.0000935372701775908-0.0000282369545962241i | 0.00126688203560707-1.40225442135343i | 0.24312816135608+0.536295761680868i | 1.10853237488941-0.0439388708363401i | 0.199834476440024+0.491709827585497i | -4.80758333751907E-06-0.0000516359120298383i | -15.0845209799445-0.224014656512268i | 1.0024969147162-0.00101213694000205i | 0.0000600154954523025+0.00077809786734697i | -62.1536 | 85.5894
| 1590000 | -3.02307198843064E-08+0.00154026574845557i | -5.95700618877481+0.0118087040714927i | 2870 | 0.777000777000777 | 0.777000777000777 | 9.1275230347518+0.235682700082322i | 6243.91539900971i | -33346.4751136656+1350.41404196854i | 0.00757028874360731-0.186937070666098i | 0.000561536041788799-0.0116213154617773i | 0.00813182478539611-0.198558386127875i | -7.05150645355816i | 0.71907836649517-0.694928991220426i | 0.28092163350483+0.694928991220426i | -0.28092163350483+6.35657746233773i | 0.107162001789276-0.0489297518892716i | 0.727876025500514i | 0.0356147933338893+0.0780006519470572i | 0.0001-100.097448485469i | 0.00002-0.0000667316323236459i | 0.0000199999733333997-0.0000667315918319921i | 0.0000200764394726385-0.0000666810951663017i | 0.009+9.99026463841554i | -0.0000934196498720092-0.0000282189408262086i | 0.00126528893961208-1.4013724899954i | 0.246022101456937+0.538817792009085i | 1.10898739982069-0.0444681795412059i | 0.202036862981287+0.493965940095128i | -4.93501736724401E-06-0.0000518473914535663i | -15.0845292235266-0.223873996010829i | 1.00250679901032-0.00102266408942516i | 0.0000618809972156754+0.000781303027421103i | -62.1165 | 85.4715
| 1591000 | -3.01927296651586E-08+0.0015392976367351i | -5.95700618848356+0.0118012818816358i | 2870 | 0.777000777000777 | 0.777000777000777 | 9.12753126310193+0.2355347937799i | 6247.8423898267i | -33388.4348139688+1351.26335897607i | 0.00756079033128066-0.186819951448502i | 0.000560832014618219-0.0116140450491629i | 0.00812162234589888-0.198433996497665i | -7.05594136327738i | 0.715989357703081-0.698111194335064i | 0.284010642296919+0.698111194335064i | -0.284010642296919+6.35783016894232i | 0.107593172105378-0.0494772964760809i | 0.728333809164351i | 0.0360359878095779+0.0783637448795856i | 0.0001-100.034533684409i | 0.00002-0.0000666896891229395i | 0.0000199999733333996-0.000066689648661761i | 0.0000200763338883848-0.000066639183867968i | 0.009+9.99654782372272i | -0.000093302251283261-0.0000282009501805601i | 0.00126369884671257-1.40049166730721i | 0.248931655053373+0.541325988124316i | 1.10943920812384-0.0450000579254527i | 0.204249207995088+0.496212149601506i | -0.0000050632568188641-0.0000520577324110153i | -15.0845374515855-0.223733511898264i | 1.0025166207066-0.00103322854909075i | 0.0000637588123192776+0.00078449124494228i | -62.0796 | 85.3536
| 1592000 | -3.01548110131332E-08+0.00153833074123539i | -5.95700618819284+0.011793869016138i | 2870 | 0.777000777000777 | 0.777000777000777 | 9.12753947596716+0.235387072859402i | 6251.76938064369i | -33430.4208957246+1352.1126759836i | 0.00755130977479919-0.186702978656638i | 0.000560129309605221-0.011606783706427i | 0.00811143908440441-0.198309762363065i | -7.0603762729966i | 0.712886266551652-0.701279666725086i | 0.287113733448348+0.701279666725086i | -0.287113733448348+6.35909660627151i | 0.108021029008193-0.0500272403573923i | 0.728791592828188i | 0.0364594321848625+0.0787248177898209i | 0.0001-99.9716979220448i | 0.00002-0.0000666477986146963i | 0.0000199999733333997-0.0000666477581839579i | 0.0000200762285030336-0.0000665973252217718i | 0.009+10.0028310090299i | -0.000093185073854441-0.0000281829826144983i | 0.00126211174936516-1.39961195119959i | 0.251856750647246+0.54382023020295i | 1.10988778131064-0.0455344877002311i | 0.20647146621318+0.498448412494817i | -5.19229588434417E-06-0.0000522669338736345i | -15.08454566416-0.223593203843264i | 1.0025263797018-0.00104383001942682i | 0.0000656488534711247+0.000787662504495321i | -62.0431 | 85.2356
| 1593000 | -3.01169637485826E-08+0.00153736505966599i | -5.95700618790268+0.0117864654574393i | 2870 | 0.777000777000777 | 0.777000777000777 | 9.12754767338633+0.235239536972787i | 6255.69637146068i | -33472.4333589329+1352.96199299113i | 0.00754184702945875-0.186586152016525i | 0.000559427923443779-0.0115995314166483i | 0.00810127495290253-0.198185683433173i | -7.06481118271582i | 0.709769154073694-0.704434346071735i | 0.290230845926306+0.704434346071735i | -0.290230845926306+6.36037683664409i | 0.108445555030157-0.0505795646016151i | 0.729249376492025i | 0.0368851159489659+0.0790838533890736i | 0.0001-99.9089410495261i | 0.00002-0.0000666059606996843i | 0.0000199999733333996-0.0000666059202993511i | 0.0000200761233160854-0.0000665555191285582i | 0.009+10.0091141943371i | -0.0000930681170303924-0.000028165038083359i | 0.00126052764005015-1.39873333958854i | 0.254797315631549+0.546300398817096i | 1.11033310101057-0.0460714503976788i | 0.20870359218141+0.500674685376967i | -5.32212876078669E-06-0.0000524749948347416i | -15.084553861289-0.223453071515348i | 1.00253607589396-0.0010544682006711i | 0.0000675510334689779+0.000790816790990665i | -62.0069 | 85.1177
| 1594000 | -3.00791876924225E-08+0.00153640058974222i | -5.95700618761307+0.0117790711880237i | 2870 | 0.777000777000777 | 0.777000777000777 | 9.12755585539815+0.235092185772883i | 6259.62336227766i | -33514.4722035938+1353.81130999865i | 0.00753240205069477-0.186469471254864i | 0.000558727852838177-0.0115922881629473i | 0.00809112990353295-0.198061759417811i | -7.06924609243504i | 0.706638081577799-0.70757517032754i | 0.293361918422201+0.70757517032754i | -0.293361918422201+6.3616709221075i | 0.108866732828457-0.0511342501050571i | 0.729707160155862i | 0.0373130284308608+0.0794408344477003i | 0.0001-99.8462629183781i | 0.00002-0.000066564175278919i | 0.0000199999733333996-0.0000665641349089559i | 0.0000200760183270427-0.0000665137654894185i | 0.009+10.0153973796443i | -0.0000929513802576968-0.0000281471165425941i | 0.00125894651127145-1.39785583039531i | 0.257753276292291+0.548766374946742i | 1.11077514897283-0.0466109273717714i | 0.210945540260748+0.502890925062367i | -5.45274965049867E-06-0.0000526819143094768i | -15.0845620430112-0.223313114584859i | 1.00254570918251-0.00106514279287686i | 0.0000694652652012445+0.000793954089663444i | -61.971 | 84.9998
| 1595000 | -3.00414826661293E-08+0.00153543732918512i | -5.957006187324+0.0117716861904193i | 2870 | 0.777000777000777 | 0.777000777000777 | 9.12756402204118+0.234945018913387i | 6263.55035309465i | -33556.5374297073+1354.66062700618i | 0.00752297479408216-0.186352936099036i | 0.000558029094502997-0.0115850539284868i | 0.00808100388858516-0.197937990027523i | -7.07368100215426i | 0.703493110647126-0.710702077717541i | 0.296506889352874+0.710702077717541i | -0.296506889352874+6.36297892443672i | 0.109284545187042-0.0516912775928681i | 0.730164943819699i | 0.037743158799565+0.0797957437968579i | 0.0001-99.783663380499i | 0.00002-0.0000665224422536656i | 0.0000199999733333997-0.0000665224019140378i | 0.0000200759135354091-0.0000664720642056946i | 0.009+10.0216805649514i | -0.0000928348629846726-0.0000281292179477704i | 0.00125736835555641-1.39697942154632i | 0.260724557810534+0.551218039991879i | 1.11121390706842-0.0471528997991992i | 0.213197264628304+0.505097088578646i | -5.58415276106255E-06-0.0000528876913347538i | -15.0845702093652-0.223173332722968i | 1.00255527946816-0.00107585349591856i | 0.0000713914616479535+0.000797074386072715i | -61.9353 | 84.8819
| 1596000 | -3.00038484917402E-08+0.00153447527572146i | -5.95700618703546+0.0117643104471979i | 2870 | 0.777000777000777 | 0.777000777000777 | 9.12757217335385+0.234798036048858i | 6267.47734391164i | -33598.6290372734+1355.50994401371i | 0.00751356521533428-0.186236546277099i | 0.000557331645163046-0.0115778286964707i | 0.00807089686049733-0.19781437497357i | -7.07811591187347i | 0.700334303138206-0.713815006740488i | 0.299665696861794+0.713815006740488i | -0.299665696861794+6.36430090513298i | 0.109698975018637-0.0522506276200072i | 0.730622727483536i | 0.0381754960644562+0.0801485643302648i | 0.0001-99.7211422881552i | 0.00002-0.0000664807615254368i | 0.0000199999733333997-0.0000664807212161095i | 0.0000200758089406902-0.0000664304151789749i | 0.009+10.0279637502586i | -0.0000927185646613642-0.0000281113422545701i | 0.00125579316545581-1.39610411097319i | 0.26371108426457+0.553655275784662i | 1.11164935729223-0.0476973486802702i | 0.215458719278344+0.507293133167385i | -5.71633230540225E-06-0.000053092324969211i | -15.0845783603893-0.22303372560166i | 1.00256478665298-0.0010866000094976i | 0.0000733295358816448+0.000800177666100526i | -61.9 | 84.764
| 1597000 | -2.99662849918478E-08+0.00153351442708367i | -5.95700618674748+0.0117569439409748i | 2870 | 0.777000777000777 | 0.777000777000777 | 9.12758030937456+0.234651236834722i | 6271.40433472862i | -33640.747026292+1356.35926102123i | 0.00750417327030274-0.186120301517789i | 0.000556635501553342-0.0115706124501449i | 0.00806080877185608-0.197690913967934i | -7.08255082159269i | 0.697161721179687-0.716913896170089i | 0.302838278820313+0.716913896170089i | -0.302838278820313+6.3656369254226i | 0.110110005366742-0.0528122805722468i | 0.731080511147373i | 0.0386100290756167+0.0804992790059577i | 0.0001-99.6586994939858i | 0.00002-0.0000664391329959905i | 0.0000199999733333997-0.0000664390927169286i | 0.0000200757045423929-0.0000663888183110928i | 0.009+10.0342469355658i | -0.0000926024847395362-0.00002809348941879i | 0.00125422093354372-1.39522989661275i | 0.266712778632298+0.556077964601549i | 1.11208148176507-0.0482442548398502i | 0.217729858023341+0.509479016284855i | -5.84928250185367E-06-0.0000532958142931654i | -15.084586496122-0.222894292893747i | 1.00257423064036-0.0010973820331482i | 0.0000752794010683339+0.000803263915951157i | -61.8649 | 84.6461
| 1598000 | -2.99287919895999E-08+0.00153255478100989i | -5.95700618646003+0.0117495866544092i | 2870 | 0.777000777000777 | 0.777000777000777 | 9.12758843014148+0.234504620927259i | 6275.33132554561i | -33682.8913967631+1357.20857802876i | 0.007494798914977-0.186004201550514i | 0.000555940660419065-0.0115634051727967i | 0.00805073957539607-0.197567606723311i | -7.08698573131191i | 0.693975427171162-0.719998685056163i | 0.306024572828838+0.719998685056163i | -0.306024572828838+6.36698704625575i | 0.110517619407624-0.0533762166671864i | 0.731538294811208i | 0.0390467465241871+0.0808478708480473i | 0.0001-99.5963348509981i | 0.00002-0.0000663975565673321i | 0.0000199999733333996-0.0000663975163185012i | 0.0000200756003400256-0.0000663472735041299i | 0.009+10.040530120873i | -0.0000924866226726725-0.0000280756593963416i | 0.0012526516524175-1.39435677640699i | 0.269729562793669+0.558485989175428i | 1.11251026273573-0.0487935989283114i | 0.220010634494961+0.511654695602708i | -5.98299757423024E-06-0.0000534981584085622i | -15.0845946166015-0.22275503427285i | 1.00258361133502-0.00110819926624285i | 0.0000772409704683954+0.000806333122150202i | -61.83 | 84.5282
| 1599000 | -2.98913693086969E-08+0.00153159633524387i | -5.95700618617312+0.011742238570203i | 2870 | 0.777000777000777 | 0.777000777000777 | 9.12759653569272+0.234358187983606i | 6279.2583163626i | -33725.0621486869+1358.05789503629i | 0.00748544210548332-0.185888246105352i | 0.00055524711851552-0.0115562068477544i | 0.00804068922399884-0.197444452953106i | -7.09142064103113i | 0.69077548378191-0.723069312725874i | 0.30922451621809+0.723069312725874i | -0.30922451621809+6.36835132830526i | 0.110921800452307-0.0539424159553101i | 0.731996078475045i | 0.0394856369427567+0.0811943229484802i | 0.0001-99.534048212567i | 0.00002-0.0000663560321417118i | 0.0000199999733333996-0.0000663559919230771i | 0.0000200754963330984-0.0000663057806604115i | 0.009+10.0468133061802i | -0.0000923709779159625-0.00002805785214325i | 0.00125108531469762-1.39348474830304i | 0.272761357533387+0.560879232707788i | 1.11293568258299-0.0493453614225279i | 0.222301002145137+0.513820129008747i | -0.0000061174717518917-0.0000536993564389285i | -15.0846027218658-0.222615949413403i | 1.002592928643-0.00111905140799823i | 0.000079214157437497+0.000809385271543766i | -61.7955 | 84.4103
| 1600000 | -2.98540167733915E-08+0.00153063908753507i | -5.95700618588676+0.0117348996711022i | 2870 | 0.777000777000777 | 0.777000777000777 | 9.12760462606627+0.234211937661758i | 6283.18530717958i | -33767.2592820632+1358.90721204382i | 0.00747610279808485-0.185772434913053i | 0.000554554872608117-0.0115490174583881i | 0.00803065767069297-0.197321452371441i | -7.09585555075035i | 0.687561953949674-0.726125718784913i | 0.312438046050326+0.726125718784913i | -0.312438046050326+6.36972983196544i | 0.111322531948542-0.054510858321061i | 0.732453862138882i | 0.0399266887057665+0.0815386184687887i | 0.0001-99.471839432435i | 0.00002-0.0000663145596216231i | 0.0000199999733333996-0.0000663145194331499i | 0.0000200753925211228-0.0000662643396825063i | 0.009+10.0530964914873i | -0.0000922555499262965-0.0000280400676156541i | 0.00124952191302758-1.39261381025315i | 0.275808082543685+0.563257578880807i | 1.1133577238177-0.0498995226268871i | 0.224600914247068+0.515975274607571i | -6.25269926981025E-06-0.0000538994075293187i | -15.084610811953-0.222477037990656i | 1.00260218247169-0.00112993815748077i | 0.0000811988754274929+0.000812420351297515i | -61.7612 | 84.2924
| 1601000 | -2.98167342084835E-08+0.00152968303563853i | -5.95700618560092+0.0117275699398954i | 2870 | 0.777000777000777 | 0.777000777000777 | 9.12761270129997+0.234065869620556i | 6287.11229799657i | -33809.482796892+1359.75652905134i | 0.00746678094918077-0.185656767705034i | 0.000553863919472301-0.0115418369881083i | 0.00802064486865307-0.197198604693142i | -7.10029046046957i | 0.684334900879415-0.729167843118689i | 0.315665099120585+0.729167843118689i | -0.315665099120585+6.37112261735088i | 0.111719797482783-0.0550815234839471i | 0.732911645802719i | 0.0403698900299408+0.081880740641853i | 0.0001-99.4097083647068i | 0.00002-0.0000662731389098043i | 0.0000199999733333996-0.0000662730987514582i | 0.000020075288903612-0.0000662229504732278i | 0.009+10.0593796767945i | -0.0000921403381622619-0.0000280223057698056i | 0.00124796144007385-1.3917439602147i | 0.278869656427313+0.565620911869523i | 1.11377636908478-0.0504560626743329i | 0.226910323896276+0.518120090721336i | -6.38867436863851E-06-0.0000540983108462728i | -15.0846188869009-0.222338299680661i | 1.00261137272979-0.00114085921361241i | 0.0000831950379873432+0.000815438348895942i | -61.7272 | 84.1746
| 1602000 | -2.97795214393196E-08+0.00152872817731489i | -5.95700618531562+0.0117202493594142i | 2870 | 0.777000777000777 | 0.777000777000777 | 9.12762076143158+0.233919983519693i | 6291.03928881356i | -33851.7326931735+1360.60584605887i | 0.0074574765153059-0.185541244213375i | 0.000553174255893539-0.011534665420367i | 0.00801065077119944-0.197075909633742i | -7.10472537018879i | 0.681094388042081-0.732195625893506i | 0.318905611957919+0.732195625893506i | -0.318905611957919+6.37252974429528i | 0.112113580782136-0.0556543909996705i | 0.733369429466556i | 0.040815228974737+0.0822206727736477i | 0.0001-99.3476548638547i | 0.00002-0.0000662317699092367i | 0.0000199999733333995-0.0000662317297809831i | 0.0000200751854800802-0.0000661816129356318i | 0.009+10.0656628621017i | -0.0000920253420841353-0.0000280045665620692i | 0.00124640388852581-1.39087519615016i | 0.281945996700643+0.567969116353902i | 1.11419160116522-0.0510149615274334i | 0.229229184011635+0.520254535890424i | -6.52539129477614E-06-0.0000542960655777621i | -15.0846269467472-0.222199734160279i | 1.00262049932732-0.00115181427517626i | 0.0000852025587640138+0.000818439252141431i | -61.6935 | 84.0567
| 1603000 | -2.97423782917909E-08+0.00152777451033038i | -5.95700618503086+0.0117129379125329i | 2870 | 0.777000777000777 | 0.777000777000777 | 9.12762880649872+0.233774279019707i | 6294.96627963055i | -33894.0089709075+1361.4551630664i | 0.0074481894531302-0.185425864170821i | 0.000552485878667274-0.0115275027386565i | 0.00800067533179747-0.196953366909477i | -7.10916027990801i | 0.677840479173347-0.735209007557747i | 0.322159520826653+0.735209007557747i | -0.322159520826653+6.37395127235026i | 0.112503865716314-0.056229440261286i | 0.733827213130393i | 0.0412626934428214+0.0825583982449987i | 0.0001-99.285678784713i | 0.00002-0.0000661904525231422i | 0.0000199999733333996-0.0000661904124249468i | 0.0000200750822500443-0.0000661403269730152i | 0.009+10.0719460474089i | -0.0000919105611538772-0.0000279868499489236i | 0.00124484925109567-1.39000751602711i | 0.285037019796956+0.570302077530971i | 1.11460340297813-0.0515761989794788i | 0.231557447336406+0.52237856887415i | -6.66284430043414E-06-0.0000544926709331421i | -15.0846349915296-0.222061341107174i | 1.00262956217564-0.00116280304082224i | 0.0000872213515033385+0.000821423049153426i | -61.66 | 83.9389
| 1604000 | -2.97053045923327E-08+0.00152682203245683i | -5.95700618474663+0.011705635582169i | 2870 | 0.777000777000777 | 0.777000777000777 | 9.1276368365389+0.23362875578198i | 6298.89327044753i | -33936.311630094+1362.30448007393i | 0.00743891971945819-0.185310627310779i | 0.000551798784598885-0.0115203489265103i | 0.00799071850405707-0.196830976237289i | -7.11359518962723i | 0.674573238272368-0.73820792884304i | 0.325426761727632+0.73820792884304i | -0.325426761727632+6.37538726078419i | 0.112890636299571-0.0568066505003848i | 0.73428499679423i | 0.041712271180566+0.0828939005133291i | 0.0001-99.223779982478i | 0.00002-0.0000661491866549855i | 0.0000199999733333996-0.0000661491465868138i | 0.0000200749792130212-0.0000660990924889171i | 0.009+10.0782292327161i | -0.0000917959948351225-0.0000279691558869569i | 0.00124329752051825-1.38914091781817i | 0.28814264106987+0.572619681126881i | 1.11501175758269-0.0521397546556054i | 0.233895066439289+0.524492148651456i | -6.80102764370402E-06-0.0000546881261431019i | -15.0846430212855-0.221923120199811i | 1.00263856118744-0.00117382520907277i | 0.0000892513300509533+0.000824389728367541i | -61.6267 | 83.821
| 1605000 | -2.9668300167919E-08+0.0015258707414716i | -5.95700618446293+0.0116983423512823i | 2870 | 0.777000777000777 | 0.777000777000777 | 9.1276448515895+0.233483413468732i | 6302.82026126452i | -33978.6406707331+1363.15379708145i | 0.00742966727122844-0.185195533367313i | 0.00055111297050367-0.0115132039675021i | 0.00798078024173211-0.196708737334815i | -7.11803009934644i | 0.671292729600527-0.741192330765419i | 0.328707270399473+0.741192330765419i | -0.328707270399473+6.37683776858102i | 0.11327387669263-0.0573860007883035i | 0.734742780458067i | 0.0421639497785669+0.0832271631144072i | 0.0001-99.1619583127077i | 0.00002-0.0000661079722084714i | 0.0000199999733333995-0.0000661079321702893i | 0.0000200748763685301-0.0000660579093871165i | 0.009+10.0845124180232i | -0.0000916816425931794-0.0000279514843328711i | 0.00124174868955112-1.38827539950104i | 0.291262774796929+0.574921813408981i | 1.11541664818017-0.0527056080139433i | 0.236241993715455+0.52659523442159i | -6.93993558862079E-06-0.0000548824304596153i | -15.0846510360524-0.22178507111745i | 1.00264749627671-0.00118488047832836i | 0.0000912924083531443+0.000827339278534762i | -61.5938 | 83.7032
| 1606000 | -2.96313648460628E-08+0.00152492063515758i | -5.95700618417976+0.0116910582028748i | 2870 | 0.777000777000777 | 0.777000777000777 | 9.12765285168781+0.233338251743026i | 6306.74725208151i | -34020.9960928248+1364.00311408898i | 0.00742043206551329-0.185080582075145i | 0.000550428433206776-0.0115060678452462i | 0.00797086049872007-0.196586649920391i | -7.12246500906566i | 0.667999017680139-0.74416215462651i | 0.332000982319861+0.74416215462651i | -0.332000982319861+6.37830285443915i | 0.113653571204601-0.0579674700373662i | 0.735200564121904i | 0.0426177166721912+0.0835581696640916i | 0.0001-99.1002136313173i | 0.00002-0.0000660668090875449i | 0.0000199999733333996-0.0000660667690793182i | 0.0000200747737160921-0.0000660167775716326i | 0.009+10.0907956033304i | -0.0000915675038950176-0.0000279338352434791i | 0.00124020275097426-1.38741095905843i | 0.294397334183374+0.57720836119787i | 1.1158180581159-0.0532737383468002i | 0.238598181387616+0.528687785604794i | -7.07956240523061E-06-0.0000550755831558908i | -15.0846590358676-0.221647193540151i | 1.0026563673588-0.00119596854687336i | 0.0000933445004577515+0.000830271688720515i | -61.561 | 83.5854
| 1607000 | -2.9594498454814E-08+0.00152397171130319i | -5.95700618389711+0.0116837831199911i | 2870 | 0.777000777000777 | 0.777000777000777 | 9.12766083687096+0.233193270268756i | 6310.6742428985i | -34063.377896369+1364.85243109651i | 0.00741121405951809-0.184965773169654i | 0.000549745169543189-0.0114989405433972i | 0.00796095922906128-0.196464713713051i | -7.12689991878488i | 0.664692167293229-0.747117342014647i | 0.335307832706771+0.747117342014647i | -0.335307832706771+6.37978257677023i | 0.114029704294878-0.0585510370021398i | 0.735658347785741i | 0.043073559142136+0.0838869038600666i | 0.0001-99.0385457945832i | 0.00002-0.0000660256971963888i | 0.0000199999733333995-0.0000660256572180833i | 0.0000200746712552287-0.0000659756969467221i | 0.009+10.0970787886376i | -0.0000914535782092645-0.0000279162085757034i | 0.00123865969759019-1.38654759447806i | 0.297546231366007+0.579479211879392i | 1.11621597088121-0.0538441247818594i | 0.240963581507042+0.530769761842971i | -7.21990236965395E-06-0.0000552675835263181i | -15.0846670207681-0.221509487148765i | 1.00266517435034-0.00120708911288142i | 0.0000954075205150195+0.000833186948303806i | -61.5286 | 83.4676
| 1608000 | -2.9557700822756E-08+0.00152302396770234i | -5.957006183615+0.0116765170857179i | 2870 | 0.777000777000777 | 0.777000777000777 | 9.12766880717604+0.233048468710649i | 6314.60123371548i | -34105.7860813659+1365.70174810404i | 0.00740201321058072-0.184851106386867i | 0.000549063176357684-0.0114918220456497i | 0.0079510763869384-0.196342928432517i | -7.1313348285041i | 0.661372243480226-0.750057834806045i | 0.338627756519774+0.750057834806045i | -0.338627756519774+6.38127699369806i | 0.11440226057504-0.0591366802807285i | 0.736116131449576i | 0.0435314643150203+0.0842133494835848i | 0.0001-98.9769546591386i | 0.00002-0.0000659846364394258i | 0.0000199999733333996-0.0000659845964910073i | 0.0000200745689854641-0.0000659346674168812i | 0.009+10.1033619739448i | -0.0000913398650062028-0.0000278986042865803i | 0.00123711952222382-1.38568530375271i | 0.30070937741728+0.581734253416667i | 1.11661037011545-0.0544167462834132i | 0.243338145954625+0.532841123000353i | -0.0000073609497641512-0.0000554584308864239i | -15.084674990791-0.221371951624931i | 1.00267391716933-0.00121824187442122i | 0.000097481382778471+0.0008360850469764i | -61.4964 | 83.3498
| 1609000 | -2.95209717790068E-08+0.00152207740215445i | -5.95700618333341+0.0116692600831841i | 2870 | 0.777000777000777 | 0.777000777000777 | 9.12767676263995+0.232903846734267i | 6318.52822453247i | -34148.2206478152+1366.55106511156i | 0.00739282947617136-0.184736581463469i | 0.000548382450504792-0.0114847123357387i | 0.00794121192667615-0.196221293799208i | -7.13576973822332i | 0.658039311538694-0.752983575165941i | 0.341960688461306+0.752983575165941i | -0.341960688461306+6.38278616305738i | 0.114771224810726-0.0597243783160877i | 0.736573915113413i | 0.0439914191639953+0.0845374904011981i | 0.0001-98.915440081973i | 0.00002-0.0000659436267213158i | 0.0000199999733333995-0.0000659435868027504i | 0.0000200744669063227-0.0000658936888868437i | 0.009+10.109645159252i | -0.0000912263637577584-0.0000278810223332532i | 0.00123558221772232-1.38482408488011i | 0.30388668234951+0.58397337436205i | 1.11700123960784-0.0549915816536246i | 0.245721826441944+0.534901829164198i | -0.0000075026988771886-0.000055648124572819i | -15.0846829459734-0.221234586651083i | 1.00268259573504-0.00122942652946207i | 0.0000995660016057985+0.000838965974741988i | -61.4644 | 83.232
| 1610000 | -2.94843111532128E-08+0.00152113201246439i | -5.95700618305234+0.0116620120955603i | 2870 | 0.777000777000777 | 0.777000777000777 | 9.12768470329951+0.232759404005993i | 6322.45521534946i | -34190.6815957172+1367.40038211909i | 0.00738366281389172-0.184622198136787i | 0.00054770298884878-0.0114776113974391i | 0.0079313658027405-0.196099809534226i | -7.14020464794254i | 0.654693437022043-0.755894505549726i | 0.345306562977957+0.755894505549726i | -0.345306562977957+6.38431014239281i | 0.115136581923501-0.0603141093973656i | 0.73703169877725i | 0.0444534105093773+0.084859310566484i | 0.0001-98.8540019204322i | 0.00002-0.0000659026679469546i | 0.0000199999733333996-0.0000659026280582083i | 0.0000200743650173318-0.0000658527612615784i | 0.009+10.1159283445591i | -0.0000911130739374965-0.0000278634626729781i | 0.00123404777695507-1.38396393586299i | 0.307078055119254+0.586196463869059i | 1.1173885632995-0.0555686095338078i | 0.248114574512305+0.536951840645395i | -0.0000076451440035003-0.0000558366639431441i | -15.0846908863519-0.221097391910433i | 1.00269120996812-0.0012406427758795i | 0.000101661291459677+0.000841829721915151i | -61.4326 | 83.1142
| 1611000 | -2.94477187755499E-08+0.00152018779644246i | -5.9570061827718+0.0116547731060589i | 2870 | 0.777000777000777 | 0.777000777000777 | 9.12769262919143+0.232615140193041i | 6326.38220616645i | -34233.1689250717+1368.24969912662i | 0.0073745131814747-0.184507956144801i | 0.00054702478826358-0.0114705192145652i | 0.00792153796973828-0.195978475359366i | -7.14463955766176i | 0.651334685738246-0.758790568704079i | 0.348665314261754+0.758790568704079i | -0.348665314261754+6.38584898895768i | 0.115498316992712-0.0609058516612691i | 0.737489482441087i | 0.044917425019303+0.0851787940217718i | 0.0001-98.7926400322133i | 0.00002-0.0000658617600214753i | 0.0000199999733333996-0.0000658617201625141i | 0.0000200742633180188-0.0000658118844462918i | 0.009+10.1222115298663i | -0.0000909999950206138-0.0000278459252631176i | 0.00123251619281351-1.38310485470897i | 0.310283403631828+0.588403411704295i | 1.11777232528531-0.0561478084057413i | 0.250516341541792+0.538991117979157i | -7.78827944415361E-06-0.0000560240483760207i | -15.0846988119632-0.220960367086982i | 1.00269975979048-0.00125189031146068i | 0.000103767166908653+0.000844676279120643i | -61.4011 | 82.9964
| 1612000 | -2.94111944767198E-08+0.00151924475190442i | -5.95700618249178+0.0116475430979339i | 2870 | 0.777000777000777 | 0.777000777000777 | 9.12770054035228+0.232471054963446i | 6330.30919698343i | -34275.6826358787+1369.09901613415i | 0.00736538053678382-0.184393855226132i | 0.000546347845632785-0.0114634357709716i | 0.00791172838241661-0.195857290997104i | -7.14907446738098i | 0.64796312374854-0.761671707668096i | 0.35203687625146+0.761671707668096i | -0.35203687625146+6.38740275971288i | 0.11585641525733-0.0614995830934576i | 0.737947266104924i | 0.0453834492104096+0.0854959248998635i | 0.0001-98.7313542753692i | 0.00002-0.0000658209028502464i | 0.0000199999733333995-0.0000658208630210366i | 0.0000200741618079133-0.0000657710583464252i | 0.009+10.1284947151735i | -0.0000908871264839399-0.0000278284100611467i | 0.00123098745821125-1.38224683943072i | 0.313502634746016+0.590594108259335i | 1.11815250981581-0.0567291565930058i | 0.252927078740351+0.541019621925687i | -7.93209950661315E-06-0.0000562102772710078i | -15.0847067228441-0.220823511865512i | 1.00270824512539-0.00126316883391033i | 0.000105883542627985+0.000847505637292553i | -61.3699 | 82.8786
| 1613000 | -2.93747380879506E-08+0.00151830287667147i | -5.95700618221228+0.0116403220544813i | 2870 | 0.777000777000777 | 0.777000777000777 | 9.12770843681853+0.232327147986061i | 6334.23618780042i | -34318.2227281384+1369.94833314167i | 0.00735626483781268-0.184279895120046i | 0.000545672157849592-0.0114563610505519i | 0.00790193699566227-0.195736256170598i | -7.1535093771002i | 0.644578817366127-0.764537865774407i | 0.355421182633873+0.764537865774407i | -0.355421182633873+6.38897151132579i | 0.11621086211777-0.0620952815299606i | 0.738405049768761i | 0.0458514694485358+0.0858106874257426i | 0.0001-98.6701445083043i | 0.00002-0.0000657800963388698i | 0.0000199999733333995-0.0000657800565393775i | 0.0000200740604865465-0.0000657302828676534i | 0.009+10.1347779004807i | -0.0000907744678059209-0.0000278109170246481i | 0.00122946156608381-1.38138988804577i | 0.316735654278902+0.59276844456253i | 1.11852910129913-0.0573126322623473i | 0.255346737152829+0.543037313470775i | -8.07659850480293E-06-0.0000563953500485387i | -15.0847146190308-0.22068682593158i | 1.00271666589743-0.00127447804085599i | 0.000108010333400473+0.000850317787673254i | -61.3389 | 82.7609
| 1614000 | -2.93383494409914E-08+0.00151736216857015i | -5.9570061819333+0.0116331099590378i | 2870 | 0.777000777000777 | 0.777000777000777 | 9.12771631862657+0.232183418930559i | 6338.16317861741i | -34360.7892018506+1370.7976501492i | 0.00734716604268483-0.184166075566449i | 0.000544997721816792-0.0114492950372398i | 0.00789216376450162-0.195615370603689i | -7.15794428681941i | 0.64118183315488-0.767388986650283i | 0.35881816684512+0.767388986650283i | -0.35881816684512+6.39055530016913i | 0.11656164313771-0.0626929246586201i | 0.738862833432599i | 0.0463214719494445+0.0861230659182879i | 0.0001-98.6090105897736i | 0.00002-0.0000657393403931826i | 0.0000199999733333995-0.0000657393006233741i | 0.0000200739593534506-0.0000656895579158863i | 0.009+10.1410610857879i | -0.0000906620184666186-0.000027793446111312i | 0.00122793850938852-1.38053399857655i | 0.319982367010871+0.594926312290849i | 1.11890208430286-0.0578982134250667i | 0.257775267660035+0.545044153826477i | -0.0000082217707591698-0.0000565792661498766i | -15.0847225005599-0.220550308971521i | 1.00272502203248-0.00128581762985359i | 0.000110147454117307+0.000853112721812698i | -61.3081 | 82.6431
| 1615000 | -2.93020283681126E-08+0.00151642262543242i | -5.95700618165484+0.0116259067949819i | 2870 | 0.777000777000777 | 0.777000777000777 | 9.12772418581263+0.232039867467427i | 6342.09016943439i | -34403.3820570153+1371.64696715673i | 0.00733808410965283-0.184052396305888i | 0.000544324534446704-0.0114422377150077i | 0.00788240864409953-0.195494634020896i | -7.16237919653863i | 0.637772237927999-0.770225014218775i | 0.362227762072001+0.770225014218775i | -0.362227762072001+6.39215418231985i | 0.116908744045884-0.0632924900205647i | 0.739320617096435i | 0.0467934427795738+0.0864330447919721i | 0.0001-98.5479523788829i | 0.00002-0.0000656986349192553i | 0.0000199999733333995-0.0000656985951790971i | 0.0000200738584081595-0.0000656488833972666i | 0.009+10.147344271095i | -0.0000905497779477081-0.0000277759972789389i | 0.00122641828110463-1.37967916905047i | 0.32324267669079+0.597067603781609i | 1.11927144355591-0.0584858779384409i | 0.260212620979832+0.547040104431729i | -8.36761059674876E-06-0.0000567620250370653i | -15.0847303674675-0.220413960672445i | 1.00273331345777-0.00129718729839328i | 0.000112294819778926+0.000855890431567477i | -61.2775 | 82.5254
| 1616000 | -2.92657747021029E-08+0.00151548424509559i | -5.9570061813769+0.0116187125457329i | 2870 | 0.777000777000777 | 0.777000777000777 | 9.12773203841285+0.231896493267965i | 6346.01716025138i | -34446.0012936326+1372.49628416426i | 0.00732901899709801-0.183938857079545i | 0.00054365259266116-0.0114351890678676i | 0.00787267158975917-0.195374046147413i | -7.16681410625785i | 0.634350098746749-0.773045892699774i | 0.365649901253251+0.773045892699774i | -0.365649901253251+6.39376821355808i | 0.117252150737863-0.0638939550116944i | 0.739778400760272i | 0.0472673678568001+0.0867406085585586i | 0.0001-98.4869697350839i | 0.00002-0.0000656579798233892i | 0.0000199999733333995-0.0000656579401128476i | 0.0000200737576502085-0.000065608259218168i | 0.009+10.1536274564022i | -0.0000904377457324603-0.000027758570485435i | 0.00122490087423297-1.37882539749972i | 0.326516486041282+0.599192212044199i | 1.11963716395034-0.0590756035071552i | 0.262658747668173+0.549025126952998i | -8.51411235122097E-06-0.00005694362619287i | -15.0847382197897-0.220277780722232i | 1.00274154010181-0.00130858674390457i | 0.000114452345495792+0.000858650909099922i | -61.2472 | 82.4076
| 1617000 | -2.92295882762693E-08+0.00151454702540235i | -5.95700618109947+0.0116115271947514i | 2870 | 0.777000777000777 | 0.777000777000777 | 9.12773987646325+0.231753296004283i | 6349.94415106837i | -34488.6469117025+1373.34560117178i | 0.00731997066352989-0.183825457629238i | 0.000542981893391462-0.0114281490798706i | 0.00786295255692135-0.195253606709109i | -7.17124901597707i | 0.630915482919104-0.775851566611136i | 0.369084517080896+0.775851566611136i | -0.369084517080896+6.39539744936593i | 0.117591849277822-0.0644972968842063i | 0.740236184424109i | 0.0477432329512338+0.0870457418287899i | 0.0001-98.4260625181789i | 0.00002-0.0000656173750121192i | 0.0000199999733333995-0.0000656173353311607i | 0.0000200736570791343-0.0000655676852851973i | 0.009+10.1599106417094i | -0.0000903259213057503-0.0000277411656888157i | 0.00122338628179612-1.37797268196143i | 0.329803696764226+0.601300030771742i | 1.11999923054323-0.0596673676847789i | 0.265113598120185+0.55099918328488i | -8.66127036298009E-06-0.0000571240691207329i | -15.0847460575627-0.220141768809532i | 1.00274970189445-0.0013200156637621i | 0.000116619946489269+0.000861394146877295i | -61.2171 | 82.2899
| 1618000 | -2.91934689244324E-08+0.0015136109642007i | -5.95700618082255+0.0116043507255387i | 2870 | 0.777000777000777 | 0.777000777000777 | 9.12774769999974+0.231610275349297i | 6353.87114188536i | -34531.318911225+1374.19491817931i | 0.00731093906758597-0.183712197697418i | 0.000542312433578352-0.0114211177351067i | 0.00785325150116432-0.195133315432525i | -7.17568392569629i | 0.627468457998434-0.778641980769768i | 0.372531542001566+0.778641980769768i | -0.372531542001566+6.39704194492652i | 0.117927825900292-0.065102492748135i | 0.740693968087945i | 0.0482210236860328+0.0873484293140716i | 0.0001-98.3652305883158i | 0.00002-0.0000655768203922105i | 0.0000199999733333995-0.0000655767807408017i | 0.000020073556694475-0.0000655271615051918i | 0.009+10.1661938270166i | -0.0000902143041540412-0.0000277237828472028i | 0.00122187449683816-1.37712102047755i | 0.33310420954637+0.603390954352726i | 1.12035762855851-0.0602611478752542i | 0.267577122571233+0.552962235550728i | -0.0000088090789791922-0.0000573033533447161i | -15.0847538808223-0.220005924623758i | 1.00275779876684-0.00133147375529104i | 0.000118797538092412+0.000864120137670832i | -61.1872 | 82.1722
| 1619000 | -2.91574164809263E-08+0.00151267605934396i | -5.95700618054615+0.011597183121637i | 2870 | 0.777000777000777 | 0.777000777000777 | 9.12775550905814+0.231467430976732i | 6357.79813270234i | -34574.0172922+1375.04423518684i | 0.00730192416803092-0.18359907702717i | 0.000541644210171968-0.0114140950177045i | 0.00784356837820289-0.195013172044874i | -7.18011883541551i | 0.624009091782177-0.78141708029271i | 0.375990908217823+0.78141708029271i | -0.375990908217823+6.3987017551228i | 0.118260067011892-0.0657095195729209i | 0.741151751751782i | 0.0487007255382383+0.0876486558281469i | 0.000099999999999999-98.304473805988i | 0.00002-0.0000655363158706591i | 0.0000199999733333995-0.0000655362762487665i | 0.0000200734564957702-0.0000654866877852191i | 0.009+10.1724770123237i | -0.0000901028937653844-0.0000277064219188253i | 0.00122036551242471-1.3762704110949i | 0.336417924065108+0.605464877882577i | 1.1207123433887-0.060856921334416i | 0.270049271098002+0.554914246103301i | -8.95753255385784E-06-0.0000574814784094565i | -15.0847616896043-0.219870247855095i | 1.00276583065146-0.00134296071577269i | 0.000120985035750782+0.000866828874554968i | -61.1575 | 82.0544
| 1620000 | -2.91214307805962E-08+0.00151174230869074i | -5.95700618027026+0.011590024366629i | 2870 | 0.777000777000777 | 0.777000777000777 | 9.12776330367412+0.231324762561112i | 6361.72512351933i | -34616.7420546276+1375.89355219437i | 0.00729292592375626-0.183486095362204i | 0.000540977220131831-0.0114070809118319i | 0.00783390314388809-0.194893176274036i | -7.18455374513473i | 0.620537452310504-0.784176810598216i | 0.379462547689496+0.784176810598216i | -0.379462547689496+6.40037693453651i | 0.118588559193045-0.0663183541890027i | 0.741609535415619i | 0.0491823238396348+0.0879464062887617i | 0.0001-98.2437920320344i | 0.00002-0.0000654958613546894i | 0.0000199999733333994-0.0000654958217622798i | 0.0000200733564825609-0.0000654462640325752i | 0.009+10.1787601976309i | -0.0000899916896294051-0.0000276890828620178i | 0.00121885932164264-1.37542085186506i | 0.339744738994423+0.607521697175152i | 1.12106336059679-0.0614546651715358i | 0.272529993619563+0.556855177525307i | -9.10662544787357E-06-0.0000576584438801018i | -15.0847694839444-0.219734738194483i | 1.00277379748206-0.00135447624244982i | 0.000123182355023272+0.000869520350906328i | -61.1281 | 81.9367
| 1621000 | -2.90855116587961E-08+0.00151080971010493i | -5.95700617999488+0.0115828744441378i | 2870 | 0.777000777000777 | 0.777000777000777 | 9.1277710838833+0.231182269777761i | 6365.65211433632i | -34659.4931985077+1376.74286920189i | 0.00728394429377989-0.18337325244686i | 0.000540311460426781-0.011400075401695i | 0.00782425575420667-0.194773327848555i | -7.18898865485395i | 0.61705360786498-0.786921117406829i | 0.38294639213502+0.786921117406829i | -0.38294639213502+6.40206753744712i | 0.118913289199681-0.0669289732894333i | 0.742067319079456i | 0.0496658037776303+0.0882416657193273i | 0.0001-98.1831851276345i | 0.00002-0.0000654554567517561i | 0.0000199999733333995-0.000065455417188796i | 0.0000200732566543895-0.0000654058901547859i | 0.009+10.1850433829381i | -0.0000898806912373087-0.0000276717656352225i | 0.00121735591760033-1.3745723408445i | 0.343084552010964+0.609561308774234i | 1.12141066591793-0.0620543563508876i | 0.275019239898455+0.558784992630079i | -9.25635202909327E-06-0.0000578342493422729i | -15.0847772638782-0.219599395333623i | 1.00278169919376-0.00136602003253232i | 0.0001253894115829+0.00087219456040298i | -61.0989 | 81.819
| 1622000 | -2.90496589513889E-08+0.00150987826145575i | -5.95700617972001+0.0115757333378274i | 2870 | 0.777000777000777 | 0.777000777000777 | 9.12777884972111+0.231039952302804i | 6369.57910515331i | -34702.2707238404+1377.59218620942i | 0.0072749792372457-0.183260548026105i | 0.000539646928034961-0.0113930784715385i | 0.00781462616528066-0.194653626497644i | -7.19342356457317i | 0.613557626967223-0.789649946742447i | 0.386442373032777+0.789649946742447i | -0.386442373032777+6.40377361783072i | 0.119234243964917-0.0675413534315201i | 0.742525102743293i | 0.0501511503961605+0.0885344192505689i | 0.0001-98.1226529543127i | 0.00002-0.000065415101969542i | 0.0000199999733333994-0.0000654150624359984i | 0.0000200731570107999-0.0000653655660596057i | 0.009+10.1913265682453i | -0.0000897698980818658-0.0000276544701969862i | 0.00121585529342725-1.37372487609442i | 0.346437259800291+0.611583609964916i | 1.12175424526126-0.0626559716933445i | 0.277516959541752+0.560703654462121i | -9.40670667238837E-06-0.0000580088944020001i | -15.0847850294411-0.219464218964977i | 1.00278953572295-0.00137759178320246i | 0.000127606121217606+0.000874851497023462i | -61.0699 | 81.7013
| 1623000 | -2.90138724947415E-08+0.00150894796061759i | -5.95700617944564+0.0115686010314015i | 2870 | 0.777000777000777 | 0.777000777000777 | 9.12778660122293+0.230897809813157i | 6373.50609597029i | -34745.0746306257+1378.44150321695i | 0.00726603071342288-0.183147981845525i | 0.000538983619943776-0.0113860901056455i | 0.00780501433336666-0.194534071951171i | -7.19785847429239i | 0.610049578377556-0.792363244933386i | 0.389950421622444+0.792363244933386i | -0.389950421622444+6.405495229359i | 0.11955141060072-0.0681554710384884i | 0.74298288640713i | 0.0506383485966137+0.0888246521221669i | 0.0001-98.062195373934i | 0.00002-0.0000653747969159562i | 0.0000199999733333994-0.0000653747574117958i | 0.0000200730575513372-0.0000653252916550142i | 0.009+10.1976097535525i | -0.0000896593096574078-0.0000276371965059618i | 0.00121435744227409-1.37287845568081i | 0.34980275806327+0.613588498784935i | 1.12209408471158-0.0632594878779929i | 0.280023102002163+0.562611126297727i | -9.55768375970902E-06-0.0000581823786856736i | -15.0847927806686-0.219329208781755i | 1.00279730700734-0.00138919119162054i | 0.000129832399831061+0.000877491155045922i | -61.0411 | 81.5837
| 1624000 | -2.8978152125725E-08+0.00150801880547011i | -5.95700617917179+0.0115614775086042i | 2870 | 0.777000777000777 | 0.777000777000777 | 9.12779433842404+0.230755841986534i | 6377.43308678728i | -34787.9049188635+1379.29082022448i | 0.00725709868170577-0.183035553651334i | 0.000538321533149874-0.0113791102883375i | 0.00779542021485564-0.194414663939671i | -7.2022933840116i | 0.606529531093663-0.795060958613427i | 0.393470468906337+0.795060958613427i | -0.393470468906337+6.40723242539817i | 0.119864776399557-0.0687713024011676i | 0.743440670070966i | 0.0511273831387771+0.0891123496843932i | 0.0001-98.0018122487045i | 0.00002-0.0000653345414991359i | 0.0000199999733333994-0.0000653345020243258i | 0.0000200729582755481-0.0000652850668492197i | 0.009+10.2038929388596i | -0.0000895489254598252-0.0000276199445209072i | 0.00121286235731263-1.37203307767446i | 0.353180941522602+0.615575874035983i | 1.12243017053112-0.0638648814437757i | 0.282537616579086+0.564507371645572i | -0.0000097092776801434-0.0000583547018399951i | -15.0848005175958-0.21919436447793i | 1.00280501298594-0.00140081795493018i | 0.000132068163443437+0.000880113529047293i | -61.0125 | 81.466
| 1625000 | -2.89424976817116E-08+0.00150709079389819i | -5.95700617889844+0.0115543627532195i | 2870 | 0.777000777000777 | 0.777000777000777 | 9.12780206135957+0.230614048501434i | 6381.36007760427i | -34830.7615885539+1380.140137232i | 0.00724818310161303-0.18292326319036i | 0.000537660664659088-0.0113721390039741i | 0.00778584376627212-0.194295402194334i | -7.20672829373082i | 0.602997554349197-0.797743034722891i | 0.397002445650803+0.797743034722891i | -0.397002445650803+6.40898525900793i | 0.120174328836019-0.0693888236797076i | 0.743898453734803i | 0.0516182386418114+0.0893974973997323i | 0.0001-97.9415034411666i | 0.00002-0.0000652943356274444i | 0.0000199999733333995-0.0000652942961819514i | 0.0000200728591829806-0.0000652448915506561i | 0.009+10.2101761241668i | -0.000089438744986558-0.000027602714200685i | 0.00121137003173563-1.37118874015086i | 0.356571703929562+0.617545635294898i | 1.12276248916125-0.0644721287911639i | 0.285060452419724+0.566392354247274i | -9.86148282997988E-06-0.0000585258635319179i | -15.084808240258-0.219059685748214i | 1.00281265359907-0.00141247177026387i | 0.000134313328192232+0.00088271861390232i | -60.9842 | 81.3483
| 1626000 | -2.89069090005752E-08+0.00150616392379193i | -5.9570061786256+0.0115472567490715i | 2870 | 0.777000777000777 | 0.777000777000777 | 9.12780977006456+0.230472429037147i | 6385.28706842125i | -34873.6446396969+1380.98945423953i | 0.00723928393278761-0.182811110210052i | 0.000537001011486416-0.0113651762369527i | 0.00777628494427403-0.194176286447005i | -7.21116320345004i | 0.599453717612468-0.800409420509648i | 0.400546282387532+0.800409420509648i | -0.400546282387532+6.41075378294039i | 0.12048005556843-0.070008010905304i | 0.74435623739864i | 0.052110899585235+0.0896800808444956i | 0.0001-97.8812688142038i | 0.00002-0.0000652541792094692i | 0.0000199999733333995-0.0000652541397932603i | 0.0000200727602731841-0.0000652047656679814i | 0.009+10.216459309474i | -0.0000893287677365908-0.0000275855055042626i | 0.00120988045875682-1.37034544119028i | 0.359974938070794+0.619497682924821i | 1.1230910272241-0.0650812061838364i | 0.287591558520143+0.56826603807801i | -0.0000100142936127636-0.0000586958634486002i | -15.0848159486902-0.218925172288075i | 1.00282022878837-0.0014241523347483i | 0.000136567810332996+0.000885306404782745i | -60.956 | 81.2306
| 1627000 | -2.8871385920686E-08+0.00150523819304658i | -5.95700617835325+0.0115401594800238i | 2870 | 0.777000777000777 | 0.777000777000777 | 9.12781746457392+0.230330983273748i | 6389.21405923824i | -34916.5540722924+1381.83877124706i | 0.00723040113499597-0.182699094458476i | 0.00053634257065599-0.0113582219717091i | 0.00776674370565196-0.194057316430185i | -7.21559811316926i | 0.595898090585048-0.803060063530178i | 0.404101909414952+0.803060063530178i | -0.404101909414952+6.41253804963908i | 0.120781944440438-0.0706288399819593i | 0.744814021062478i | 0.0526053503099414+0.0899600857104274i | 0.0001-97.8211082310357i | 0.00002-0.0000652140721540238i | 0.0000199999733333994-0.0000652140327670662i | 0.0000200726615457095-0.0000651646891100793i | 0.009+10.2227424947812i | -0.0000892189932104463-0.0000275683183907109i | 0.00120839363161069-1.36950317887765i | 0.363390535775342+0.621431918086286i | 1.12341577152431-0.0656920897504021i | 0.290130883726368+0.570128387347055i | -0.0000101677044393574-0.0000588647012973463i | -15.0848236429272-0.218790823793724i | 1.00282773849677-0.00143585934550977i | 0.000138831526240137+0.000887876897156356i | -60.928 | 81.113
| 1628000 | -2.88359282809112E-08+0.00150431359956259i | -5.95700617808141+0.0115330709299799i | 2870 | 0.777000777000777 | 0.777000777000777 | 9.1278251449225+0.230189710892095i | 6393.14105005523i | -34959.4898863405+1382.68808825459i | 0.00722153466812767-0.18258721568431i | 0.000535685339201029-0.0113512761927163i | 0.0077572200073287-0.193938491877026i | -7.22003302288848i | 0.592330743200401-0.805694911650596i | 0.407669256799599+0.805694911650596i | -0.407669256799599+6.41433811123788i | 0.121079983482582-0.0712512866882613i | 0.745271804726313i | 0.0531015750192324+0.0902374978062961i | 0.0001-97.761021555218i | 0.00002-0.0000651740143701453i | 0.0000199999733333994-0.0000651739750124061i | 0.0000200725630001088-0.0000651246617860573i | 0.009+10.2290256800884i | -0.0000891094209101841-0.0000275511528192051i | 0.00120690954355261-1.36866195130268i | 0.366818387921783+0.623348242748214i | 1.12373670905063-0.0663047554861328i | 0.292678376735468+0.571979366498365i | -0.0000103217097280016-0.0000590323768055589i | -15.0848313230039-0.218656639962115i | 1.0028351826685-0.00144759249967962i | 0.000141104392407708+0.000890430086786207i | -60.9003 | 80.9953
| 1629000 | -2.88005359206117E-08+0.00150339014124554i | -5.95700617781007+0.0115259910828825i | 2870 | 0.777000777000777 | 0.777000777000777 | 9.12783281114502+0.230048611573827i | 6397.06804087222i | -35002.4520818412+1383.53740526211i | 0.00721268449219498-0.182475473636844i | 0.00053502931416383-0.0113443388844856i | 0.00774771380635881-0.19381981252133i | -7.2244679326077i | 0.588751745622515-0.808313913047673i | 0.411248254377485+0.808313913047673i | -0.411248254377485+6.41615401956003i | 0.121374160913838-0.0718753266791834i | 0.74572958839015i | 0.053599557779875+0.0905123030594762i | 0.0001-97.7010086506421i | 0.00002-0.0000651340057670946i | 0.0000199999733333994-0.0000651339664385411i | 0.0000200724646359357-0.0000650846836052458i | 0.009+10.2353088653955i | -0.0000890000503393896-0.0000275340087490243i | 0.00120542818785858-1.36782175655973i | 0.370258384445532+0.62524655969884i | 1.12405382697752-0.0669191792547265i | 0.295233986096665+0.573818940211152i | -0.0000104763039043722-0.0000591988897206826i | -15.0848389889551-0.218522620490945i | 1.0028425612491-0.00145935149439968i | 0.00014338632545015+0.000892965969729653i | -60.8727 | 80.8777
| 1630000 | -2.87652086796427E-08+0.00150246781600619i | -5.95700617753923+0.0115189199227141i | 2870 | 0.777000777000777 | 0.777000777000777 | 9.12784046327609+0.229907685001363i | 6400.9950316892i | -35045.4406587944+1384.38672226964i | 0.00720385056733261-0.182363868065982i | 0.000534374492595709-0.0113374100315655i | 0.00773822505992832-0.193701278097548i | -7.22890284232692i | 0.585161168244517-0.810917016209866i | 0.414838831755483+0.810917016209866i | -0.414838831755483+6.41798582611705i | 0.121664465143155-0.0725009354879088i | 0.746187372053987i | 0.0540992825231783+0.0907844875175247i | 0.0001-97.6410693815311i | 0.00002-0.0000650940462543539i | 0.0000199999733333994-0.0000650940069549533i | 0.000020072366452745-0.0000650447544771972i | 0.009+10.2415920507027i | -0.000088890881003169-0.0000275168861395494i | 0.00120394955782523-1.36698259274782i | 0.373710414346279+0.627126772556604i | 1.12436711266686-0.067535336790089i | 0.297797660212391+0.575647073400411i | -0.0000106314814016379-0.0000593642398101471i | -15.0848466408153-0.218388765078649i | 1.0028498741854-0.00147113602682742i | 0.000145677242103048+0.000895484542337426i | -60.8454 | 80.7601
| 1631000 | -2.87299463983486E-08+0.00150154662176039i | -5.95700617726888+0.0115118574334963i | 2870 | 0.777000777000777 | 0.777000777000777 | 9.12784810135019+0.229766930857891i | 6404.92202250619i | -35088.4556172002+1385.23603927717i | 0.00719503285379687-0.182252398722232i | 0.000533720871556979-0.0113304896185422i | 0.00772875372535385-0.193582888340774i | -7.23333775204614i | 0.58155908168729-0.813504169938321i | 0.41844091831271+0.813504169938321i | -0.41844091831271+6.41983358210782i | 0.121950884770957-0.0731280885276742i | 0.746645155717824i | 0.0546007330460921+0.0910540373497376i | 0.0001-97.5812036124436i | 0.00002-0.0000650541357416288i | 0.0000199999733333995-0.0000650540964713484i | 0.0000200722684500931-0.0000650048743116864i | 0.009+10.2478752360099i | -0.0000887819124081467-0.0000274997849502652i | 0.00120247364676973-1.36614445797065i | 0.377174365695578+0.628988785780904i | 1.1246765536694-0.0681532036981394i | 0.300369347339417+0.57746373121753i | -0.0000107872366605206-0.0000595284268613219i | -15.0848542786191-0.218255073424395i | 1.00285712142555-0.00148294579414157i | 0.000147977059223909+0.00089798580125287i | -60.8183 | 80.6425
| 1632000 | -2.86947489175632E-08+0.00150062655642911i | -5.95700617699903+0.0115048035992898i | 2870 | 0.777000777000777 | 0.777000777000777 | 9.12785572540176+0.229626348827384i | 6408.84901332318i | -35131.4969570585+1386.0853562847i | 0.00718623131196553-0.182141065356714i | 0.000533068448116919-0.0113235776300391i | 0.00771929976008245-0.193464642986753i | -7.23777266176536i | 0.577945556798084-0.816075323347883i | 0.422054443201916+0.816075323347883i | -0.422054443201916+6.42169733841748i | 0.122233408590628-0.0737567610936375i | 0.747102939381661i | 0.0551038930123275+0.0913209388486978i | 0.0001-97.5214112082691i | 0.00002-0.0000650142741388463i | 0.0000199999733333994-0.0000650142348976537i | 0.0000200721706275375-0.0000649650430187103i | 0.009+10.2541584213171i | -0.0000886731440624609-0.0000274827051407587i | 0.00120100044802976-1.36530735033658i | 0.380650125644589+0.630832504682782i | 1.12498213772646-0.0687727554586431i | 0.302948995589917+0.579268879050755i | -0.0000109435641293528-0.0000596914506814544i | -15.0848619024008-0.218121545228094i | 1.00286430291897-0.00149478049354728i | 0.000150285693792918+0.00090046974341095i | -60.7913 | 80.5248
| 1633000 | -2.86596160786072E-08+0.00149970761793839i | -5.95700617672968+0.0114977584041943i | 2870 | 0.777000777000777 | 0.777000777000777 | 9.12786333546508+0.229485938594575i | 6412.77600414017i | -35174.5646783694+1386.93467329222i | 0.00717744590233717-0.182029867721148i | 0.000532417219353733-0.0113166740507168i | 0.0077098631216909-0.193346541771865i | -7.24220757148458i | 0.574320664649125-0.818630425868101i | 0.425679335350875+0.818630425868101i | -0.425679335350875+6.42357714561648i | 0.122512025589983-0.074386928364764i | 0.747560723045498i | 0.0556087459534966+0.0915851784318163i | 0.0001-97.4616920342283i | 0.00002-0.0000649744613561524i | 0.0000199999733333994-0.0000649744221440147i | 0.0000200720729846373-0.0000649252605084835i | 0.009+10.2604416066243i | -0.0000885645754757498-0.0000274656466707195i | 0.00119952995496335-1.3644712679586i | 0.38413758043195+0.632657835435581i | 1.12528385277137-0.0693939674270556i | 0.30553655293259+0.581062482525827i | -0.0000111004582641333-0.0000598533110976211i | -15.0848695121948-0.217988180190381i | 1.0028714186164-0.00150663982228157i | 0.000152603062913648+0.000902936366037416i | -60.7645 | 80.4072
| 1634000 | -2.86245477232881E-08+0.00149878980421939i | -5.95700617646083+0.0114907218323487i | 2870 | 0.777000777000777 | 0.777000777000777 | 9.12787093157434+0.229345699844975i | 6416.70299495715i | -35217.6587811329+1387.78399029975i | 0.007168676585531-0.181918805567859i | 0.000531767182354539-0.0113097788652733i | 0.00770044376788554-0.193228584433132i | -7.2466424812038i | 0.57068447653621-0.821169427244215i | 0.42931552346379+0.821169427244215i | -0.42931552346379+6.42547305395958i | 0.122786724952704-0.0750185654057366i | 0.748018506709335i | 0.0561152752702757+0.0918467426428515i | 0.0001-97.4020459558727i | 0.00002-0.0000649346973039147i | 0.0000199999733333993-0.0000649346581207997i | 0.0000200719755209526-0.0000648855266914432i | 0.009+10.2667247919314i | -0.0000884562061591572-0.0000274486094999381i | 0.00119806216094889-1.36363620895433i | 0.387636615391812+0.634464685085431i | 1.12558168693107-0.0700168148364007i | 0.308131967193741+0.582844507506443i | -0.0000112579135285882-0.0000600140079566713i | -15.0848771080352-0.217854978012626i | 1.00287846846987-0.00151852347761862i | 0.000154929083813862+0.000905385666647891i | -60.738 | 80.2896
| 1635000 | -2.85895436938955E-08+0.00149787311320831i | -5.95700617619246+0.0114836938679304i | 2870 | 0.777000777000777 | 0.777000777000777 | 9.12787851376361+0.229205632264856i | 6420.62998577414i | -35260.779265349+1388.63330730728i | 0.00715992332228616-0.181807878649774i | 0.000531118334215306-0.0113028920584433i | 0.00769104165650147-0.193110770708217i | -7.25107739092301i | 0.567037063977322-0.823692277538146i | 0.432962936022678+0.823692277538146i | -0.432962936022678+6.42738511338486i | 0.123057496059766-0.0756516471688816i | 0.748476290373172i | 0.0566234642335846+0.0921056181534249i | 0.0001-97.3424728390799i | 0.00002-0.00006489498189272i | 0.0000199999733333994-0.0000648949427385952i | 0.0000200718782360457-0.0000648458414782449i | 0.009+10.2730079772386i | -0.0000883480356253172-0.0000274315935883076i | 0.00119659705938494-1.36280217144593i | 0.391147114961986+0.636252961561723i | 1.12587562852756-0.070641272799161i | 0.31073518605838+0.584614920094843i | -0.0000114159243942227-0.0000601735411251717i | -15.0848846899561-0.217721938396926i | 1.0028854524327-0.00153043115687494i | 0.000157263673846172+0.00090781764304697i | -60.7116 | 80.172
| 1636000 | -2.85546038332014E-08+0.00149695754284638i | -5.95700617592459+0.0114766744951556i | 2870 | 0.777000777000777 | 0.777000777000777 | 9.12788608206691+0.229065735541254i | 6424.55697659113i | -35303.9261310176+1389.48262431481i | 0.00715118607346145-0.18169708672042i | 0.00053047067204084-0.0112960136149987i | 0.00768165674550229-0.192993100335419i | -7.25551230064223i | 0.563378498711185-0.826198927129497i | 0.436621501288815+0.826198927129497i | -0.436621501288815+6.42931337351273i | 0.123324328490831-0.0762861484961253i | 0.748934074037009i | 0.0571332959857954+0.0923617917645164i | 0.0001-97.2829725500583i | 0.00002-0.0000648553150333722i | 0.0000199999733333994-0.0000648552759082052i | 0.000020071781129479-0.0000648062047797614i | 0.009+10.2792911625458i | -0.0000882400633883539-0.0000274145988958211i | 0.00119513464369029-1.36196915356023i | 0.394668962692295+0.63802257368744i | 1.12616566607943-0.071267316309201i | 0.313346157071343+0.586373686632301i | -0.0000115744853403841-0.000060331910489355i | -15.0848922579915-0.217589061046098i | 1.00289237045949-0.00154236255741497i | 0.000159606750488873+0.000910232293327384i | -60.6854 | 80.0544
| 1637000 | -2.85197279844578E-08+0.00149604309107988i | -5.95700617565721+0.0114696636982791i | 2870 | 0.777000777000777 | 0.777000777000777 | 9.12789363651808+0.228926009361971i | 6428.48396740811i | -35347.0993781387+1390.33194132233i | 0.00714246480003474-0.18158642953392i | 0.000529824192944752-0.0112891435197479i | 0.00767228899297949-0.192875573053668i | -7.25994721036145i | 0.5597088526959-0.828689326716496i | 0.4402911473041+0.828689326716496i | -0.4402911473041+6.43125788364495i | 0.123587212025626-0.0769220441209552i | 0.749391857700844i | 0.0576447535419489+0.092615250407952i | 0.0001-97.2235449553421i | 0.00002-0.0000648156966368948i | 0.0000199999733333994-0.0000648156575406533i | 0.0000200716842008171-0.0000647666165070847i | 0.009+10.285574347853i | -0.0000881322889638768-0.0000273976253825733i | 0.00119367490730381-1.36113715342859i | 0.398202041252972+0.639773431189429i | 1.12645178830326-0.0718949202436919i | 0.315964827638372+0.58812077369968i | -0.0000117335908543135-0.0000604891159550643i | -15.0848998121753-0.217456345663692i | 1.00289922250616-0.00155431737665609i | 0.000161958231346586+0.00091262961586905i | -60.6594 | 79.9369
| 1638000 | -2.84849159913946E-08+0.0014951297558601i | -5.95700617539031+0.0114626614615941i | 2870 | 0.777000777000777 | 0.777000777000777 | 9.1279011771509+0.228786453415567i | 6432.4109582251i | -35390.2990067125+1391.18125832986i | 0.0071337594631027-0.181475906844993i | 0.000529178894049412-0.0112822817575362i | 0.00766293835715211-0.192758188602529i | -7.26438212008067i | 0.556028198107507-0.831163427316986i | 0.443971801892493+0.831163427316986i | -0.443971801892493+6.43321869276368i | 0.12384613664529-0.0775593086704126i | 0.749849641364681i | 0.0581578197910015+0.092865981147872i | 0.0001-97.1641899217917i | 0.00002-0.0000647761266145282i | 0.0000199999733333994-0.00006477608754718i | 0.0000200715874496257-0.0000647270765715235i | 0.009+10.2918575331602i | -0.0000880247118689729-0.0000273806730087598i | 0.00119221784368443-1.36030616918698i | 0.401746232443278+0.64150544470855i | 1.12673398411511-0.0725240593650778i | 0.318591145027223+0.589856148117916i | -0.0000118932354312042-0.0000606451574476986i | -15.0849073525412-0.217323791953973i | 1.0029060085299-0.00156629531207405i | 0.000164318034151028+0.000915009609338221i | -60.6336 | 79.8193
| 1639000 | -2.84501676982198E-08+0.00149421753514334i | -5.95700617512391+0.0114556677694323i | 2870 | 0.777000777000777 | 0.777000777000777 | 9.12790870399907+0.228647067391357i | 6436.33794904209i | -35433.5250167388+1392.03057533739i | 0.00712507002388031-0.181365518408953i | 0.000528534772485948-0.0112754283132454i | 0.00765360479636626-0.192640946722198i | -7.26881702979989i | 0.552336607338561-0.833621180269388i | 0.447663392661439+0.833621180269388i | -0.447663392661439+6.4351958495305i | 0.124101092533711-0.0781979166671027i | 0.750307425028518i | 0.0586724774970885+0.0931139711821945i | 0.0001-97.104907316593i | 0.00002-0.0000647366048777285i | 0.0000199999733333994-0.0000647365658392413i | 0.0000200714908754718-0.0000646875848846023i | 0.009+10.2981407184673i | -0.0000879173316222011-0.0000273637417346761i | 0.00119076344631098-1.35947619897588i | 0.405301417200227+0.643218525809777i | 1.12701224263191-0.0731547083230509i | 0.321225056368779+0.591579776948568i | -0.0000120534135742563-0.0000608000349121572i | -15.084914879123-0.217191399621925i | 1.0029127284892-0.00157829606120815i | 0.000166686076761709+0.000917372272686568i | -60.608 | 79.7017
| 1640000 | -2.84154829496147E-08+0.00149330642689086i | -5.957006174858+0.0114486826061633i | 2870 | 0.777000777000777 | 0.777000777000777 | 9.12791621709616+0.228507850979412i | 6440.26493985908i | -35476.7774082176+1392.87989234492i | 0.00711639644370034-0.181255263981706i | 0.000527891825394174-0.0112685831717938i | 0.00764428826909451-0.1925238471535i | -7.27325193951911i | 0.548634152996717-0.836062537233654i | 0.451365847003283+0.836062537233654i | -0.451365847003283+6.43718940228546i | 0.12435207007882-0.0788378425312203i | 0.750765208692355i | 0.0591887093008066+0.0933592078440516i | 0.0001-97.0456970072535i | 0.00002-0.0000646971313381688i | 0.0000199999733333993-0.0000646970923285105i | 0.0000200713944779235-0.0000646481413580621i | 0.009+10.3044239037745i | -0.0000878101477435869-0.0000273468315207167i | 0.00118931170868216-1.35864724094029i | 0.408867475607445+0.644912586992127i | 1.12728655317284-0.0737868416565498i | 0.323866508658149+0.593291627494292i | -0.0000122141197947335-0.0000609537483127839i | -15.0849223919542-0.217059168373249i | 1.00291938234382-0.00159031932166646i | 0.000169062277166667+0.000919717605150277i | -60.5826 | 79.5842
| 1641000 | -2.83808615907341E-08+0.00149239642906892i | -5.95700617459257+0.0114417059561951i | 2870 | 0.777000777000777 | 0.777000777000777 | 9.12792371647561+0.228368803870559i | 6444.19193067606i | -35520.056181149+1393.72920935244i | 0.00710773868401294-0.181145143319747i | 0.000527250049922586-0.0112617463181361i | 0.00763498873393553-0.192406889637883i | -7.27768684923833i | 0.544920907903297-0.838487450192217i | 0.455079092096703+0.838487450192217i | -0.455079092096703+6.43919939904611i | 0.124599059873879-0.0794790605825974i | 0.751222992356192i | 0.0597064977205179+0.0936016786032237i | 0.0001-96.986558861606i | 0.00002-0.0000646577059077371i | 0.0000199999733333993-0.0000646576669268757i | 0.0000200712982565508-0.0000646087459038591i | 0.009+10.3107070890817i | -0.0000877031597546195-0.0000273299423273769i | 0.0011878626243165-1.35781929322977i | 0.412444286904177+0.646587541698564i | 1.12755690526072-0.0744204337957757i | 0.326515448755783+0.594991667299368i | -0.0000123753486120181-0.0000611062976333169i | -15.0849298910682-0.216927097914364i | 1.00292597005482-0.00160236479113123i | 0.000171446553483169+0.000922045606249215i | -60.5573 | 79.4666
| 1642000 | -2.83463034672039E-08+0.0014914875396487i | -5.95700617432762+0.0114347378039734i | 2870 | 0.777000777000777 | 0.777000777000777 | 9.12793120217078+0.228229925756371i | 6448.11892149305i | -35563.361335533+1394.57852635997i | 0.00709909670638545-0.181035156180163i | 0.000526609443228319-0.0112549177372631i | 0.00762570614961377-0.192290073917426i | -7.28212175895755i | 0.541196945091863-0.84089587145094i | 0.458803054908137+0.84089587145094i | -0.458803054908137+6.44122588750661i | 0.124842052718732-0.0801215450427664i | 0.751680776020029i | 0.0602258251536704+0.0938413710675498i | 0.0001-96.9274927478045i | 0.00002-0.0000646183284985366i | 0.0000199999733333993-0.0000646182895464399i | 0.0000200712022109246-0.0000645693984341639i | 0.009+10.3169902743889i | -0.0000875963671782452-0.0000273130741152514i | 0.00118641618675226-1.35699235399839i | 0.416031729494412+0.648243304325741i | 1.12782328862331-0.0750554590642323i | 0.329171823388576+0.596679864150193i | -0.0000125370945536659-0.0000612576828768305i | -15.0849373764984-0.216795187952398i | 1.00293249158454-0.00161443216736395i | 0.00017383882395842+0.000924356275786001i | -60.5323 | 79.3491
| 1643000 | -2.83118084251209E-08+0.00149057975660636i | -5.95700617406315+0.0114277781339821i | 2870 | 0.777000777000777 | 0.777000777000777 | 9.12793867421496+0.228091216329171i | 6452.04591231004i | -35606.6928713696+1395.4278433675i | 0.00709047047250164-0.180925302320624i | 0.000525970002477119-0.0112480974142017i | 0.00761644047497876-0.192173399734826i | -7.28655666867677i | 0.537462337806774-0.843287753640047i | 0.462537662193226+0.843287753640047i | -0.462537662193226+6.44326891503672i | 0.125081039621038-0.0807652700370451i | 0.752138559683866i | 0.0607466738781416+0.0940782729843281i | 0.0001-96.8684985343242i | 0.00002-0.000064578999022883i | 0.0000199999733333994-0.0000645789600995193i | 0.0000200711063406173-0.0000645300988613603i | 0.009+10.3232734596961i | -0.0000874897695388606-0.0000272962268450334i | 0.0011849723895474-1.35616642140469i | 0.419629680956162+0.649879790233678i | 1.1280856931947-0.0756918916807795i | 0.331835579150974+0.598356186075753i | -0.0000126993521554603-0.0000614079040656772i | -15.0849448482781-0.216663438195189i | 1.00293894689661-0.00162652114821058i | 0.000176239006970253+0.000926649613845069i | -60.5074 | 79.2316
| 1644000 | -2.82773763110485E-08+0.00148967307792295i | -5.95700617379917+0.0114208269307426i | 2870 | 0.777000777000777 | 0.777000777000777 | 9.12794613264131+0.227952675282028i | 6455.97290312703i | -35650.0507886587+1396.27716037503i | 0.00708185994416149-0.180815581499388i | 0.000525331724843322-0.0112412853340152i | 0.00760719166900481-0.192056866833403i | -7.29099157839599i | 0.533717159501751-0.845663049715064i | 0.466282840498249+0.845663049715064i | -0.466282840498249+6.44532852868093i | 0.125316011797476-0.0814102095966354i | 0.752596343347703i | 0.0612690260535979+0.0943123722416981i | 0.0001-96.809576089961i | 0.00002-0.0000645397173933069i | 0.0000199999733333993-0.0000645396784986441i | 0.0000200710106452018-0.0000644908470980455i | 0.009+10.3295566450032i | -0.0000873833663623074-0.0000272794004775139i | 0.00118353122627937-1.3553414936117i | 0.423238018050851+0.651496915755304i | 1.12834410911651-0.0763297057617096i | 0.3345066625061+0.600020601348146i | -0.0000128621159614684-0.0000615569612414374i | -15.0849523064405-0.216531848351285i | 1.00294533595594-0.00163863143160683i | 0.000178647021027852+0.000928925620791842i | -60.4827 | 79.114
| 1645000 | -2.82430069720168E-08+0.00148876750158444i | -5.95700617353568+0.011413884178814i | 2870 | 0.777000777000777 | 0.777000777000777 | 9.12795357748291+0.227814302308756i | 6459.89989394401i | -35693.4350874004+1397.12647738255i | 0.0070732650832806-0.180705993475294i | 0.000524694607509799-0.0112344814818025i | 0.0075979596907904-0.191940474957097i | -7.2954264881152i | 0.529961483838436-0.84802171295773i | 0.470038516161564+0.84802171295773i | -0.470038516161564+6.44740477515747i | 0.125546960674926-0.0820563376607418i | 0.75305412701154i | 0.0617928637228741+0.0945436568700085i | 0.0001-96.7507252838271i | 0.00002-0.0000645004835225514i | 0.0000199999733333993-0.0000645004446565579i | 0.0000200709151242537-0.0000644516430570308i | 0.009+10.3358398303104i | -0.0000872771571758706-0.000027262594973584i | 0.0011820926905452-1.35451756878692i | 0.426856616732849+0.653094598205913i | 1.12859852673924-0.0769688753228411i | 0.337185019786848+0.601673078483035i | -0.0000130253805240934-0.0000617048544648627i | -15.0849597510186-0.216400418129942i | 1.0029516587287-0.00165076271558326i | 0.000181062784772418+0.000931184297271841i | -60.4581 | 78.9965
| 1646000 | -2.82087002555199E-08+0.00148786302558169i | -5.95700617327266+0.011406949862793i | 2870 | 0.777000777000777 | 0.777000777000777 | 9.12796100877269+0.227676097103906i | 6463.826884761i | -35736.8457675946+1397.97579439008i | 0.00706468585189014-0.180596538007767i | 0.000524058647667946-0.0112276858426983i | 0.00758874449955809-0.191824223850465i | -7.29986139783442i | 0.526195384684914-0.850363696976944i | 0.473804615315086+0.850363696976944i | -0.473804615315086+6.44949770085748i | 0.125773877891623-0.0827036280787101i | 0.753511910675377i | 0.0623181688133746+0.0947721150431684i | 0.0001-96.6919459853556i | 0.00002-0.0000644612973235704i | 0.0000199999733333993-0.0000644612584862142i | 0.0000200708197773488-0.0000644124866513364i | 0.009+10.3421230156176i | -0.0000871711415082669-0.0000272458102942315i | 0.00118065677596136-1.35369464510228i | 0.430485352159146+0.654672755892492i | 1.12884893662346-0.0776093742816326i | 0.339870597197024+0.603313586240148i | -0.0000131891404041295-0.0000618515838158172i | -15.0849671820454-0.216269147241113i | 1.00295791518235-0.00166291469827052i | 0.000183486216977874+0.000933425644209717i | -60.4338 | 78.879
| 1647000 | -2.81744560095162E-08+0.00148695964791046i | -5.95700617301012+0.0114000239673135i | 2870 | 0.777000777000777 | 0.777000777000777 | 9.12796842654353+0.227538059362774i | 6467.75387557799i | -35780.2828292414+1398.82511139761i | 0.00705612221213591-0.180487214856806i | 0.000523423842517643-0.0112208984018731i | 0.00757954605465355-0.191708113258679i | -7.30429630755364i | 0.522418936114307-0.85268895570964i | 0.477581063885693+0.85268895570964i | -0.477581063885693+6.451607351844i | 0.125996755298284-0.0833520546121722i | 0.753969694339212i | 0.0628449231384848+0.0949977350799797i | 0.0001-96.6332380642957i | 0.00002-0.0000644221587095305i | 0.0000199999733333994-0.0000644221199007799i | 0.0000200707246040648-0.000064373377794196i | 0.009+10.3484062009248i | -0.0000870653188896466-0.0000272290464005426i | 0.00117922347616367-1.35287272073418i | 0.434124098699108+0.65623130812293i | 1.12909532954105-0.0782511764593073i | 0.342563340812431+0.604942093623726i | -0.0000133533901708152-0.0000619971493932266i | -15.0849745995537-0.216138035395461i | 1.00296410528565-0.00167508707790446i | 0.000185917236551534+0.000935649662808408i | -60.4096 | 78.7615
| 1648000 | -2.81402740824239E-08+0.00148605736657136i | -5.95700617274806+0.0113931064770471i | 2870 | 0.777000777000777 | 0.777000777000777 | 9.12797583082819+0.227400188781387i | 6471.68086639497i | -35823.7462723408+1399.67442840513i | 0.00704757412627822-0.180378023782991i | 0.000522790189267221-0.011214119144533i | 0.00757036431554544-0.191592142927524i | -7.30873121727286i | 0.518632212403287-0.854997443421717i | 0.481367787596713+0.854997443421717i | -0.481367787596713+6.45373377385114i | 0.126215584959215-0.0840015909372186i | 0.754427478003049i | 0.0633731083990096+0.0952205054454601i | 0.0001-96.5746013907128i | 0.00002-0.000064383067593809i | 0.0000199999733333993-0.0000643830288136324i | 0.0000200706296039799-0.000064334316399054i | 0.009+10.354689386232i | -0.0000869596888515856-0.0000272123032537002i | 0.0011777927848073-1.35205179386345i | 0.437772729944407+0.657770175215152i | 1.12933769647637-0.0788942555830023i | 0.34526319658201+0.606558569883026i | -0.0000135181244018878-0.0000621415513150223i | -15.0849820035763-0.21600708230434i | 1.0029702290086-0.00168727955283136i | 0.00018835576253482+0.000937856354548307i | -60.3855 | 78.644
| 1649000 | -2.8106154323121E-08+0.00148515617956984i | -5.95700617248647+0.0113861973767021i | 2870 | 0.777000777000777 | 0.777000777000777 | 9.12798322165933+0.227262485056513i | 6475.60785721196i | -35867.2360968928+1400.52374541266i | 0.00703904155669164-0.18026896454748i | 0.000522157685133453-0.0112073480559197i | 0.00756119924182509-0.1914763126034i | -7.31316612699208i | 0.514835288030621-0.857289114708934i | 0.485164711969379+0.857289114708934i | -0.485164711969379+6.45587701228315i | 0.126430359153381-0.0846522106465812i | 0.754885261666886i | 0.0639027061846248+0.0954404147521384i | 0.0001-96.5160358349884i | 0.00002-0.0000643440238899921i | 0.0000199999733333993-0.0000643439851383579i | 0.0000200705347766746-0.0000642953023795629i | 0.009+10.3609725715391i | -0.0000868542509270773-0.0000271955808149859i | 0.00117636469556664-1.35123186267532i | 0.441431118719052+0.659289278506071i | 1.12957602862747-0.0795385852879343i | 0.347970110328935+0.608162984512732i | -0.0000136833376836331-0.0000622847897180792i | -15.0849893941458-0.215876287679811i | 1.0029762863225-0.00169949182151292i | 0.000190801714103863+0.000940045721186197i | -60.3617 | 78.5265
| 1650000 | -2.80720965809434E-08+0.00148425608491621i | -5.95700617222537+0.0113792966510243i | 2870 | 0.777000777000777 | 0.777000777000777 | 9.12799059906954+0.227124947885647i | 6479.53484802895i | -35910.7523028973+1401.37306242019i | 0.00703052446586422-0.180160036912004i | 0.000521526327341492-0.0112005851213101i | 0.00755205079320571-0.191360622033314i | -7.3176010367113i | 0.511028237675703-0.859563924497803i | 0.488971762324297+0.859563924497803i | -0.488971762324297+6.4580371122135i | 0.12664107037546-0.0853038872518341i | 0.755343045330723i | 0.064433697975349+0.0956574517613424i | 0.0001-96.4575412678155i | 0.00002-0.0000643050275118768i | 0.0000199999733333993-0.0000643049887887534i | 0.0000200704401217299-0.0000642563356495861i | 0.009+10.3672557568463i | -0.00008674900465053-0.0000271788790457762i | 0.00117493920213519-1.3504129253594i | 0.445099137089554+0.660788540360484i | 1.12981031740718-0.0801841391195777i | 0.350684027751758+0.60975530725346i | -0.0000138490246109419-0.0000624268647581664i | -15.0849967712949-0.215745651234623i | 1.00298227719989-0.0017117235825315i | 0.000193255010570257+0.000942217764754533i | -60.338 | 78.409
| 1651000 | -2.80381007056827E-08+0.00148335708062555i | -5.95700617196473+0.0113724042847959i | 2870 | 0.777000777000777 | 0.777000777000777 | 9.12799796309125+0.226987576967015i | 6483.46183884594i | -35954.2948903543+1402.22237942772i | 0.00702202281639727-0.180051240638866i | 0.000520896113124859-0.0111938303260165i | 0.00754291892952213-0.191245070964882i | -7.32203594643052i | 0.507211136217094-0.861821828046473i | 0.492788863782906+0.861821828046473i | -0.492788863782906+6.46021411838405i | 0.126847711336862-0.085956594185606i | 0.75580082899456i | 0.06496606514303+0.095871605384463i | 0.0001-96.3991175602031i | 0.00002-0.0000642660783734689i | 0.0000199999733333993-0.0000642660396788248i | 0.0000200703456387285-0.0000642174161231957i | 0.009+10.3735389421535i | -0.0000866439495577625-0.0000271621979075451i | 0.00117351629822557-1.3495949801097i | 0.448776656375197+0.662267884179801i | 1.13004055444423-0.0808308905358626i | 0.353404894425513+0.611335508092194i | -0.0000140151797873607-0.0000625677766098901i | -15.085004135056-0.215615172682219i | 1.00298820161462-0.0017239745345952i | 0.000195715571381669+0.000944372487560431i | -60.3145 | 78.2915
| 1652000 | -2.80041665475863E-08+0.00148245916471783i | -5.95700617170457+0.0113655202628367i | 2870 | 0.777000777000777 | 0.777000777000777 | 9.12800531375686+0.226850371999575i | 6487.38882966292i | -35997.863859264+1403.07169643524i | 0.00701353657100482-0.179942575490941i | 0.00052026703972541-0.0111870836553862i | 0.00753380361073023-0.191129659146327i | -7.32647085614974i | 0.503384058731041-0.864062780945612i | 0.496615941268959+0.864062780945612i | -0.496615941268959+6.46240807520413i | 0.127050274966726-0.0866103048038111i | 0.756258612658397i | 0.0654997889528511+0.0960828646842041i | 0.0001-96.3407645834715i | 0.00002-0.0000642271763889812i | 0.0000199999733333993-0.000064227137722785i | 0.0000200702513272542-0.0000641785437146706i | 0.009+10.3798221274607i | -0.0000865390851859986-0.0000271455373618631i | 0.00117209597756949-1.34877802512463i | 0.452463547158439+0.663727234410683i | 1.13026673158435-0.0814788129093873i | 0.356132655802841+0.612903557262729i | -0.0000141817978251438-0.0000627075254666365i | -15.0850114854614-0.215484851736738i | 1.00299405954178-0.00173624437654298i | 0.000198183316122524+0.000946509892184844i | -60.2912 | 78.1741
| 1653000 | -2.79702939573531E-08+0.00148156233521773i | -5.95700617144488+0.0113586445700026i | 2870 | 0.777000777000777 | 0.777000777000777 | 9.12801265109862+0.226713332683007i | 6491.31582047991i | -36041.4592096262+1403.92101344277i | 0.00700506569251362-0.179834041231675i | 0.000519639104393301-0.0111803450948017i | 0.00752470479690692-0.191014386326477i | -7.33090576586896i | 0.499547080490005-0.866286739119279i | 0.500452919509995+0.866286739119279i | -0.500452919509995+6.46461902674968i | 0.127248754412886-0.0872649923878923i | 0.756716396322234i | 0.066034850564853+0.0962912188758121i | 0.0001-96.2824822092527i | 0.00002-0.0000641883214728353i | 0.0000199999733333993-0.0000641882828350556i | 0.0000200701571868919-0.0000641397183384985i | 0.009+10.3861053127679i | -0.0000864344110738606-0.0000271288973703958i | 0.00117067823391754-1.34796205860692i | 0.456159679295429+0.665166516553533i | 1.13048884089134-0.0821278795296467i | 0.358867257215107+0.614459425246107i | -0.0000143488733453054-0.0000628461115405141i | -15.0850188225435-0.215354688113004i | 1.00299985095774-0.00174853280734967i | 0.000200658164514648+0.000948629981481603i | -60.268 | 78.0566
| 1654000 | -2.79364827861337E-08+0.00148066659015476i | -5.95700617118566+0.0113517771911865i | 2870 | 0.777000777000777 | 0.777000777000777 | 9.12801997514871+0.226576458717716i | 6495.2428112969i | -36085.0809414409+1404.7703304503i | 0.0069966101438622-0.17972563762508i | 0.000519012304386977-0.0111736146296806i | 0.00751562244824918-0.190899252254761i | -7.33534067558818i | 0.495700276961176-0.868493658825793i | 0.504299723038824+0.868493658825793i | -0.504299723038824+6.46684701676239i | 0.127443143042811-0.0879206301470795i | 0.757174179986071i | 0.0665712310354735+0.096496657328288i | 0.0001-96.2242703094897i | 0.00002-0.0000641495135396594i | 0.0000199999733333993-0.000064149474930265i | 0.000020070063217228-0.0000641009399093732i | 0.009+10.392388498075i | -0.0000863299267613668-0.0000271122778949054i | 0.00116926306103924-1.3471470787637i | 0.45986492192664+0.66658565717087i | 1.13070687464806-0.0827780636052753i | 0.361608643873537+0.616003082771074i | -0.0000145164009776719-0.0000629835350623023i | -15.0850261463344-0.21522468152653i | 1.00300557584012-0.00176083952613116i | 0.000203140036417948+0.000950732758576606i | -60.245 | 77.9392
| 1655000 | -2.79027328855276E-08+0.00147977192756315i | -5.95700617092691+0.0113449181113175i | 2870 | 0.777000777000777 | 0.777000777000777 | 9.12802728593921+0.226439749804829i | 6499.16980211388i | -36128.7290547082+1405.61964745783i | 0.00698816988810068-0.179617364435733i | 0.000518386636973113-0.0111668922454752i | 0.00750655652507379-0.190784256681208i | -7.33977558530739i | 0.491843723805004-0.870683496658589i | 0.508156276194996+0.870683496658589i | -0.508156276194996+6.4690920886488i | 0.127633434444515-0.0885771912206593i | 0.757631963649908i | 0.0671089113191015+0.0966991695655797i | 0.0001-96.1661287564324i | 0.00002-0.0000641107525042882i | 0.0000199999733333993-0.0000641107139232477i | 0.0000200699694178501-0.000064062208342195i | 0.009+10.3986716833822i | -0.0000862256317899211-0.0000270956788972479i | 0.00116785045272286-1.34633308380634i | 0.463579143487608+0.667984583895565i | 1.13092082535746-0.0834293382663044i | 0.364356760870328+0.617534500814491i | -0.0000146843753609314-0.0000631197962813866i | -15.0850334568661-0.215094831693512i | 1.00301123416783-0.00177316423214924i | 0.000205628851831012+0.000952818226866765i | -60.2221 | 77.8217
| 1656000 | -2.7869044107584E-08+0.00147887834548192i | -5.95700617066863+0.0113380673153614i | 2870 | 0.777000777000777 | 0.777000777000777 | 9.12803458350211+0.226303205646192i | 6503.09679293087i | -36172.4035494281+1406.46896446535i | 0.00697974488839044-0.17950922142878i | 0.000517762099426601-0.0111601779276726i | 0.00749750698781704-0.190669399356453i | -7.34421049502661i | 0.48797749687367-0.872856209547086i | 0.51202250312633+0.872856209547086i | -0.51202250312633+6.47135428547952i | 0.127819622427445-0.089234648680265i | 0.758089747313745i | 0.0676478722696529+0.0968987452677601i | 0.0001-96.1080574226421i | 0.00002-0.0000640720382817614i | 0.0000199999733333992-0.0000640719997290436i | 0.0000200698757883469-0.0000640235235520692i | 0.009+10.4049548686894i | -0.0000861215257023156-0.0000270791003393761i | 0.00116644040277552-1.34552007195064i | 0.467302211719811+0.669363225438978i | 1.13113068574354-0.0840816765664419i | 0.367111553179794+0.619053650601791i | -0.0000148527911426876-0.0000632548954657142i | -15.0850407541707-0.214965138330831i | 1.00301682592101-0.001785506624817i | 0.000208124530891819+0.000954886390019357i | -60.1994 | 77.7043
| 1657000 | -2.78354163047966E-08+0.00147798584195481i | -5.95700617041082+0.0113312247883202i | 2870 | 0.777000777000777 | 0.777000777000777 | 9.12804186786929+0.226166825944366i | 6507.02378374786i | -36216.1044256006+1407.31828147288i | 0.00697133510800374-0.179401208369924i | 0.000517138689030518-0.0111534716617944i | 0.00748847379703426-0.190554680031718i | -7.34864540474583i | 0.484101672209651-0.875011754757512i | 0.515898327790349+0.875011754757512i | -0.515898327790349+6.47363364998832i | 0.128001701023329-0.0898929755321657i | 0.75854753097758i | 0.0681880946421523+0.0970953742721766i | 0.0001-96.0500561809867i | 0.00002-0.0000640333707873245i | 0.0000199999733333992-0.0000640333322628982i | 0.0000200697823283086-0.0000639848854543063i | 0.009+10.4112380539966i | -0.000086017608042718-0.0000270625421833361i | 0.00116503290502293-1.34470804141662i | 0.471033993681603+0.6707215115989i | 1.13133644875232-0.0847350514853446i | 0.36987296565946+0.620560503607351i | -0.0000150216429795068-0.0000633888329017235i | -15.0850480382801-0.214835601156046i | 1.00302235108109-0.00179786640370344i | 0.000210626993878306+0.000956937251970841i | -60.1769 | 77.5868
| 1658000 | -2.78018493301045E-08+0.00147709441503026i | -5.95700617015347+0.011324390515232i | 2870 | 0.777000777000777 | 0.777000777000777 | 9.12804913907251+0.226030610402631i | 6510.95077456485i | -36259.8316832256+1408.16759848041i | 0.00696294051032319-0.179293325025433i | 0.000516516403076108-0.0111467734333971i | 0.0074794569133993-0.19044009845883i | -7.35308031446505i | 0.480216326044184-0.877150089893757i | 0.519783673955816+0.877150089893757i | -0.519783673955816+6.47593022457129i | 0.12817966448701-0.0905521447195825i | 0.759005314641417i | 0.0687295590943418+0.0972890465745943i | 0.0001-95.9921249046409i | 0.00002-0.0000639947499364277i | 0.0000199999733333992-0.000063994711440262i | 0.0000200696890373263-0.0000639462939644222i | 0.009+10.4175212393038i | -0.0000859138783566741-0.0000270460043912691i | 0.00116362795330948-1.34389699042864i | 0.474774355759322+0.672059373267452i | 1.13153810755272-0.0853894359309328i | 0.372640943051225+0.622055031554978i | -0.0000151909255369723-0.0000635216088943015i | -15.085055309226-0.214706219887399i | 1.00302780963074-0.00181024326853882i | 0.000213136161209066+0.000958970816926218i | -60.1545 | 77.4694
| 1659000 | -2.77683430368894E-08+0.00147620406276142i | -5.95700616989659+0.0113175644811709i | 2870 | 0.777000777000777 | 0.777000777000777 | 9.1280563971435+0.225894558724977i | 6514.87776538183i | -36303.5853223032+1409.01691548794i | 0.00695456105884133-0.179185571162133i | 0.000515895238862727-0.0111400832280713i | 0.00747045629770406-0.190325654390204i | -7.35751522418427i | 0.476321534795781-0.879271172898209i | 0.523678465204219+0.879271172898209i | -0.523678465204219+6.47824405128606i | 0.128353507297235-0.0912121291250072i | 0.759463098305254i | 0.0692722461882969+0.0974797523303041i | 0.0001-95.9342634670861i | 0.00002-0.0000639561756447239i | 0.0000199999733333993-0.0000639561371767876i | 0.0000200695959149927-0.0000639077489981342i | 0.009+10.4238044246109i | -0.0000858103361910962-0.0000270294869254105i | 0.00116222554149808-1.34308691721534i | 0.478523163678456+0.673376742438735i | 1.13173565553749-0.0860448027416939i | 0.375415429982463+0.623537206418242i | -0.0000153606334897312-0.0000636532237667144i | -15.0850625670401-0.214576994243806i | 1.00303320155389-0.0018226369192195i | 0.000215651953443934+0.000960987089357938i | -60.1323 | 77.352
| 1660000 | -2.77348972789759E-08+0.00147531478320617i | -5.95700616964017+0.0113107466712473i | 2870 | 0.777000777000777 | 0.777000777000777 | 9.12806364211384+0.225758670616107i | 6518.80475619882i | -36347.3653428333+1409.86623249546i | 0.00694619671716039-0.179077946547408i | 0.000515275193697834-0.0111334010314421i | 0.00746147191085822-0.19021134757885i | -7.36195013390349i | 0.472417375068723-0.881374962052575i | 0.527582624931277+0.881374962052575i | -0.527582624931277+6.48057517185092i | 0.128523224157432-0.0918729015725369i | 0.759920881969091i | 0.0698161363920617+0.0976674818552269i | 0.0001-95.8764717421057i | 0.00002-0.0000639176478280703i | 0.0000199999733333993-0.0000639176093883324i | 0.0000200695029609014-0.0000638692504713645i | 0.009+10.4300876099181i | -0.0000857069810942611-0.000027012989748089i | 0.00116082566347012-1.34227782000961i | 0.482280282514934+0.674673552216459i | 1.13192908632405-0.086701124689012i | 0.378196370967163+0.625007000420944i | -0.0000155307615215459-0.0000637836778605589i | -15.085069811754-0.21444792394486i | 1.00303852683573-0.00183504705581291i | 0.000218174291284631+0.000962986074005114i | -60.1102 | 77.2346
| 1661000 | -2.77015119106269E-08+0.00147442657442703i | -5.95700616938422+0.0113039370706072i | 2870 | 0.777000777000777 | 0.777000777000777 | 9.12807087401504+0.225622945781429i | 6522.73174701581i | -36391.171744816+1410.71554950299i | 0.00693784744899185-0.178970450949198i | 0.000514656264896956-0.0111267268291689i | 0.00745250371388881-0.190097177778367i | -7.36638504362271i | 0.468503923651553-0.883461415978706i | 0.531496076348447+0.883461415978706i | -0.531496076348447+6.482923627644i | 0.128688809996442-0.0925344348302184i | 0.760378665632928i | 0.0703612100812986+0.097852225626984i | 0.0001-95.81874960379i | 0.00002-0.0000638791664025269i | 0.0000199999733333992-0.0000638791279909565i | 0.0000200694101746474-0.0000638307983002379i | 0.009+10.4363707952253i | -0.0000856038126158065-0.0000269965128217271i | 0.00115942831312539-1.34146969704861i | 0.486045576706529+0.675949736821341i | 1.13211839375529-0.0873583744795067i | 0.380983710407077+0.626464386037505i | -0.0000157013043253453-0.0000639129715357049i | -15.0850770433993-0.214319008710822i | 1.00304378546269-0.00184747337856272i | 0.000220703095575418+0.000964967775872647i | -60.0883 | 77.1172
| 1662000 | -2.76681867865444E-08+0.00147353943449118i | -5.95700616912873+0.0112971356644324i | 2870 | 0.777000777000777 | 0.777000777000777 | 9.12807809287849+0.225487383927061i | 6526.6587378328i | -36435.0045282513+1411.56486651052i | 0.00692951321815591-0.178863084135997i | 0.000514038449783653-0.0111200606069451i | 0.00744355166793956-0.189983144742942i | -7.37081995334193i | 0.46458125751557-0.885530493639407i | 0.53541874248443+0.885530493639407i | -0.53541874248443+6.48528945970252i | 0.128850259969233-0.0931967016124016i | 0.760836449296765i | 0.0709074475409497+0.0980339742859563i | 0.0001-95.7610969265312i | 0.00002-0.0000638407312843544i | 0.0000199999733333992-0.0000638406929009206i | 0.0000200693175558269-0.0000637923924010794i | 0.009+10.4426539805325i | -0.0000855008303067232-0.0000269800561088409i | 0.00115803348438207-1.34066254657372i | 0.489818910064328+0.677205231598417i | 1.13230357190044-0.0880165247573795i | 0.383777392592814+0.627909335993333i | -0.0000158722566032696-0.0000640411051702317i | -15.0850842620072-0.214190248262629i | 1.00304897742246-0.0018599155878935i | 0.000223238287303635+0.000966932200230172i | -60.0665 | 76.9998
| 1663000 | -2.76349217618668E-08+0.00147265336147046i | -5.95700616887369+0.0112903424379402i | 2870 | 0.777000777000777 | 0.777000777000777 | 9.12808529873551+0.225351984759824i | 6530.58572864978i | -36478.8636931391+1412.41418351805i | 0.0069211939885813-0.178755845876851i | 0.000513421745689513-0.0111134023504983i | 0.00743461573427081-0.189869248227349i | -7.37525486306115i | 0.460649453813306-0.887582154339249i | 0.539350546186694+0.887582154339249i | -0.539350546186694+6.4876727087219i | 0.12900756945758-0.0938596745821075i | 0.761294232960602i | 0.0714548289669172+0.0982127186363199i | 0.0001-95.7035135850238i | 0.00002-0.0000638023423900161i | 0.0000199999733333992-0.0000638023040346882i | 0.0000200692251040373-0.000063754032690417i | 0.009+10.4489371658397i | -0.0000853980337193523-0.0000269636195720391i | 0.00115664117117659-1.3398563668306i | 0.493600145784342+0.678439973024199i | 1.13248461505577-0.0886755481067789i | 0.386577361705011+0.629341823265268i | -0.0000160436130667247-0.0000641680791603826i | -15.0850914676092-0.214061642321884i | 1.00305410270399-0.001872373384416i | 0.000225779787600404+0.00096887935261139i | -60.0449 | 76.8824
| 1664000 | -2.76017166921674E-08+0.00147176835344135i | -5.95700616861912+0.0112835573763837i | 2870 | 0.777000777000777 | 0.777000777000777 | 9.12809249161733+0.225216747987241i | 6534.51271946677i | -36522.7492394795+1413.26350052557i | 0.00691288972430466-0.178648735941359i | 0.000512806149954087-0.0111067520455899i | 0.00742569587425875-0.189755487986949i | -7.37968977278036i | 0.456708589877028-0.88961635772536i | 0.543291410122972+0.88961635772536i | -0.543291410122972+6.490073415055i | 0.129160734070711-0.0945233263533996i | 0.761752016624439i | 0.0720033344677521+0.098388449647057i | 0.0001-95.6459994542643i | 0.00002-0.0000637639996361762i | 0.0000199999733333992-0.0000637639613089234i | 0.0000200691328188772-0.0000637157190849788i | 0.009+10.4552203511468i | -0.0000852954224073809-0.0000269472031740233i | 0.00115525136746362-1.33905115606908i | 0.497389146459173+0.679653898713655i | 1.1326615177454-0.0893354170541706i | 0.389383561815429+0.630761821081898i | -0.0000162153684364267-0.0000642938939204945i | -15.0850986602365-0.213933190610857i | 1.00305916129745-0.00188484646893177i | 0.000228327517741174+0.000970809238812966i | -60.0235 | 76.765
| 1665000 | -2.75685714334544E-08+0.00147088440848495i | -5.957006168365+0.0112767804650513i | 2870 | 0.777000777000777 | 0.777000777000777 | 9.12809967155506+0.225081673317535i | 6538.43971028376i | -36566.6611672725+1414.1128175331i | 0.00690460038947046-0.178541754099669i | 0.000512191659924886-0.0111001096780152i | 0.00741679204939535-0.189641863777684i | -7.38412468249958i | 0.452758743217174-0.891633063788241i | 0.547241256782826+0.891633063788241i | -0.547241256782826+6.49249161871134i | 0.129309749645934-0.0951876294937758i | 0.762209800288276i | 0.0725529440663653+0.0985611584529543i | 0.0001-95.5885544095469i | 0.00002-0.0000637257029396979i | 0.0000199999733333992-0.0000637256646404895i | 0.0000200690406999464-0.0000636774515016922i | 0.009+10.461503536454i | -0.0000851929959258316-0.0000269308068775868i | 0.0011538640672159-1.3382469125432i | 0.501185774089834+0.680846947427111i | 1.13283427472196-0.0899961040707249i | 0.392195936888132+0.632169302924013i | -0.0000163875174424532-0.0000644185498829498i | -15.0851058399201-0.213804892852484i | 1.00306415319428-0.00189733454243835i | 0.000230881399146365+0.000972721864893719i | -60.0022 | 76.6476
| 1666000 | -2.75354858421667E-08+0.00147000152468696i | -5.95700616811135+0.0112700116892667i | 2870 | 0.777000777000777 | 0.777000777000777 | 9.12810683857977+0.224946760459629i | 6542.36670110074i | -36610.599476518+1414.96213454063i | 0.00689632594833035-0.178434900122474i | 0.000511578272957345-0.0110934752336033i | 0.00740790422128769-0.189528375356077i | -7.3885595922188i | 0.448799991520887-0.893632232862519i | 0.551200008479113+0.893632232862519i | -0.551200008479113+6.49492735935628i | 0.129454612249223-0.0958525565265517i | 0.762667583952111i | 0.0731036377017383+0.0987308363555723i | 0.0001-95.5311783264677i | 0.00002-0.0000636874522176451i | 0.0000199999733333992-0.0000636874139464503i | 0.000020068948746846-0.0000636392298576846i | 0.009+10.4677867217612i | -0.0000850907538310666-0.0000269144306456158i | 0.00115247926442437-1.33744363451121i | 0.504989890097564+0.682019059076939i | 1.13300288096729-0.0906575815747005i | 0.395014430780575+0.633564242524937i | -0.0000165600548242892-0.0000645420474981167i | -15.0851130066911-0.213676748770362i | 1.00306907838716-0.001909837306134i | 0.000233441353381933+0.000974617237173748i | -59.981 | 76.5302
| 1667000 | -2.75024597751739E-08+0.00146911970013768i | -5.95700616785815+0.0112632510343889i | 2870 | 0.777000777000777 | 0.777000777000777 | 9.12811399272235+0.224812009123139i | 6546.29369191773i | -36654.5641672161+1415.81145154816i | 0.00688806636524282-0.178328173781018i | 0.00051096598641479-0.0110868486982167i | 0.00739903235165761-0.189415022479235i | -7.39299450193802i | 0.444832412650446-0.895613825627755i | 0.555167587349554+0.895613825627755i | -0.555167587349554+6.49738067631026i | 0.12959531817578-0.0965180799332703i | 0.763125367615948i | 0.0736553952306623+0.0988974748241978i | 0.0001-95.4738710809207i | 0.00002-0.0000636492473872805i | 0.0000199999733333991-0.0000636492091440689i | 0.0000200688569591779-0.0000636010540702829i | 0.009+10.4740699070684i | -0.0000849886956807764-0.0000268980744410876i | 0.00115109695309791-1.33664132023553i | 0.508801355335842+0.683170174734146i | 1.13316733169311-0.0913198219338582i | 0.397838987244768+0.634946613870919i | -0.0000167329753308773-0.0000646643872342917i | -15.0851201605805-0.21354875808875i | 1.00307393686999-0.00192235446142265i | 0.000236007302160015+0.000976495362233528i | -59.96 | 76.4128
| 1668000 | -2.74694930897743E-08+0.00146823893293197i | -5.95700616760541+0.0112564984858118i | 2870 | 0.777000777000777 | 0.777000777000777 | 9.12812113401368+0.224677419018377i | 6550.22068273472i | -36698.5552393668+1416.66076855568i | 0.00687982160467286-0.178221574847086i | 0.000510354797668431-0.0110802300577519i | 0.00739017640234129-0.189301804904838i | -7.39742941165724i | 0.440856084641747-0.897577803109206i | 0.559143915358253+0.897577803109206i | -0.559143915358253+6.49985160854803i | 0.129731863950561-0.097184172156109i | 0.763583151279785i | 0.0742081964294788+0.0990610654967697i | 0.000100000000000001-95.4166325490984i | 0.00002-0.0000636110883660654i | 0.0000199999733333991-0.0000636110501508063i | 0.0000200687653365459-0.0000635629240570116i | 0.009+10.4803530923755i | -0.0000848868210339787-0.0000268817382270724i | 0.0011497171272634-1.33583996798276i | 0.512620030102412+0.68430023663476i | 1.1333276223416-0.0919827974678642i | 0.40066954992841+0.636316391201484i | -0.000016906273720664-0.0000647855695776418i | -15.0851273016191-0.213420920532565i | 1.00307872863794-0.00193488570991885i | 0.000238579167339481+0.000978356246912959i | -59.9392 | 76.2955
| 1669000 | -2.7436585643695E-08+0.0014673592211693i | -5.95700616735312+0.0112497540289646i | 2870 | 0.777000777000777 | 0.777000777000777 | 9.12812826248449+0.224542989856347i | 6554.14767355171i | -36742.57269297+1417.51008556321i | 0.00687159163119175-0.178115103093006i | 0.000509744704097299-0.0110736192981383i | 0.00738133633528905-0.189188722391144i | -7.40186432137646i | 0.436871085702768-0.899524126678593i | 0.563128914297232+0.899524126678593i | -0.563128914297232+6.50234019469787i | 0.129864246328782-0.0978508056002984i | 0.764040934943622i | 0.0747620209958386+0.0992216001807914i | 0.0001-95.359462607487i | 0.00002-0.0000635729750716578i | 0.0000199999733333992-0.0000635729368843209i | 0.0000200686738785545-0.0000635248397355927i | 0.009+10.4866362776827i | -0.0000847851294510079-0.0000268654219667295i | 0.00114833978096552-1.33503957602362i | 0.516445774151435+0.685409188186142i | 1.13348374858604-0.092646480450716i | 0.403506062376016+0.637673549009813i | -0.0000170799447616465-0.0000649055950321459i | -15.0851344298376-0.213293235827382i | 1.0030834536874-0.0019474307534525i | 0.000241156870926529+0.000980199898310499i | -59.9185 | 76.1781
| 1670000 | -2.74037372950873E-08+0.00146648056295365i | -5.95700616710128+0.0112430176493113i | 2870 | 0.777000777000777 | 0.777000777000777 | 9.12813537816545+0.224408721348741i | 6558.07466436869i | -36786.6165280258+1418.35940257074i | 0.00686337640947628-0.178008758291649i | 0.000509135703088247-0.011067016405339i | 0.00737251211256453-0.189075774696988i | -7.40629923109568i | 0.432877494212031-0.90145275805486i | 0.567122505787969+0.90145275805486i | -0.567122505787969+6.50484647304082i | 0.129992462296383-0.0985179526365465i | 0.764498718607459i | 0.0753168485504701+0.0993790708542132i | 0.0001-95.3023611328716i | 0.00002-0.0000635349074219142i | 0.0000199999733333991-0.0000635348692624689i | 0.0000200685825848091-0.0000634868010239453i | 0.009+10.4929194629899i | -0.0000846836204935186-0.0000268491256233105i | 0.00114696490826691-1.33424014263301i | 0.520278446705701+0.686496973973072i | 1.13363570633134-0.0933108431131706i | 0.406348468030061+0.63901806204309i | -0.000017253983231421-0.0000650244641195399i | -15.0851415452667-0.21316570369943i | 1.003088112016-0.0019599892940738i | 0.000243740335075282+0.0009820263237823i | -59.8979 | 76.0608
| 1671000 | -2.73709479025275E-08+0.00146560295639355i | -5.95700616684989+0.0112362893323506i | 2870 | 0.777000777000777 | 0.777000777000777 | 9.12814248108715+0.22427461320794i | 6562.00165518568i | -36830.6867445341+1419.20871957827i | 0.00685517590430877-0.177902540216425i | 0.000508527792035907-0.0110604213653503i | 0.00736370369634468-0.188962961581775i | -7.4107341408149i | 0.428875388717058-0.903363659304929i | 0.571124611282942+0.903363659304929i | -0.571124611282942+6.50737048150997i | 0.130116509070466-0.0991855856034707i | 0.764956502271296i | 0.0758726586389612+0.099533469666295i | 0.0001-95.245328002331i | 0.00002-0.0000634968853348876i | 0.0000199999733333991-0.0000634968472033036i | 0.0000200684914549172-0.0000634488078401858i | 0.009+10.4992026482971i | -0.0000845822937244753-0.0000268328491601582i | 0.00114559250324789-1.33344166608994i | 0.524117906468941+0.687563539763717i | 1.13378349171459-0.0939758576451809i | 0.409196710232119+0.640349905302845i | -0.0000174283839172293-0.0000651421773792568i | -15.085148647937-0.213038323875589i | 1.00309270362259-0.00197256103405808i | 0.000246329482088373+0.000983835530941287i | -59.8775 | 75.9434
| 1672000 | -2.7338217325014E-08+0.00146472639960205i | -5.95700616659896+0.0112295690636157i | 2870 | 0.777000777000777 | 0.777000777000777 | 9.12814957128006+0.224140665147011i | 6565.92864600267i | -36874.783342495+1420.05803658579i | 0.00684699008057636-0.177796448641282i | 0.000507920968342665-0.0110538341642015i | 0.00735491104891902-0.188850282805483i | -7.41516905053412i | 0.424864847932829-0.905256792844447i | 0.575135152067171+0.905256792844447i | -0.575135152067171+6.50991225768967i | 0.130236384099704-0.0998536768100355i | 0.765414285935133i | 0.0764294307335509+0.0996847889384487i | 0.0001-95.1883630932386i | 0.00002-0.0000634589087288259i | 0.0000199999733333992-0.0000634588706250729i | 0.0000200684004884867-0.0000634108601026251i | 0.009+10.5054858336043i | -0.0000844811487081481-0.0000268165925407047i | 0.00114422256000649-1.33264414467754i | 0.527964011638199+0.688608832515445i | 1.13392710110552-0.0946414961983401i | 0.412050732224007+0.641669054045334i | -0.0000176031416160045-0.0000652587353683705i | -15.085155737879-0.212911096083395i | 1.00309722850729-0.0019851456759106i | 0.000248924234417493+0.000985627527656233i | -59.8572 | 75.8261
| 1673000 | -2.73055454219682E-08+0.00146385089069674i | -5.95700616634847+0.011222856828675i | 2870 | 0.777000777000777 | 0.777000777000777 | 9.12815664877455+0.224006876879703i | 6569.85563681966i | -36918.9063219085+1420.90735359332i | 0.00683881890327098-0.177690483340704i | 0.000507315229418648-0.011047254787955i | 0.00734613413268963-0.188737738128659i | -7.41960396025333i | 0.420845950740242-0.907132121438516i | 0.579154049259758+0.907132121438516i | -0.579154049259758+6.51247183881481i | 0.130352085064714-0.100522198537994i | 0.76587206959897i | 0.076987144234932+0.0998330211650535i | 0.0001-95.1314662832612i | 0.00002-0.0000634209775221738i | 0.0000199999733333992-0.0000634209394462215i | 0.0000200683096851267-0.0000633729577297707i | 0.009+10.5117690189114i | -0.0000843801850101104-0.0000268003557284722i | 0.00114285507265838-1.33184757668307i | 0.531816619916291+0.689632800380457i | 1.13406653110704-0.0953077308883323i | 0.414910477148899+0.642975483781815i | -0.0000177782511344181-0.0000653741386615354i | -15.085162815123-0.212784020051028i | 1.0031016866714-0.00199774292237135i | 0.000251524514663993+0.000987402322050905i | -59.8371 | 75.7088
| 1674000 | -2.72729320532297E-08+0.00146297642779968i | -5.95700616609844+0.0112161526131309i | 2870 | 0.777000777000777 | 0.777000777000777 | 9.12816371360095+0.22387324812045i | 6573.78262763664i | -36963.0556827746+1421.75667060085i | 0.00683066233748865-0.177584644089711i | 0.000506710572681671-0.0110406832227064i | 0.00733737291017032-0.188625327312417i | -7.42403886997255i | 0.416818776184522-0.908989608202447i | 0.583181223815478+0.908989608202447i | -0.583181223815478+6.5150492617701i | 0.130463609878408-0.101191123044346i | 0.766329853262807i | 0.0775457784740723+0.0999781590142565i | 0.0001-95.0746374503559i | 0.00002-0.0000633830916335706i | 0.0000199999733333991-0.0000633830535853888i | 0.0000200682190444477-0.0000633351006403246i | 0.009+10.5180522042186i | -0.0000842794021972314-0.000026784138687073i | 0.00114149003533677-1.33105196039782i | 0.535675588524381+0.690635392711321i | 1.13420177855559-0.0959745337973981i | 0.417775888052529+0.644269170278983i | -0.0000179537072889268-0.0000654883878509328i | -15.0851698796994-0.212657095507319i | 1.00310607811748-0.00201035247641994i | 0.000254130245579458+0.000989159922503174i | -59.8171 | 75.5915
| 1675000 | -2.72403770790566E-08+0.00146210300903743i | -5.95700616584885+0.0112094564026203i | 2870 | 0.777000777000777 | 0.777000777000777 | 9.12817076578945+0.223739778584361i | 6577.70961845363i | -37007.2314250932+1422.60598760838i | 0.00682252034842938-0.177478930663856i | 0.000506106995557225-0.0110341194545837i | 0.00732862734398661-0.18851305011844i | -7.42847377969177i | 0.412783403473728-0.910829216602457i | 0.587216596526272+0.910829216602457i | -0.587216596526272+6.51764456308931i | 0.130570956686299-0.101860422563777i | 0.766787636926644i | 0.078105312714028+0.100120195328738i | 0.0001-95.0178764727734i | 0.00002-0.0000633452509818489i | 0.0000199999733333992-0.0000633452129614074i | 0.0000200681285660618-0.0000632972887531816i | 0.009+10.5243353895258i | -0.0000841787998376735-0.0000267679413802102i | 0.00114012744219244-1.33025729411724i | 0.539540774214509+0.691616560066255i | 1.13433284052162-0.0966418769767861i | 0.420646907884248+0.645550089559197i | -0.0000181295049058143-0.000065601483546208i | -15.0851769316383-0.212530322181741i | 1.0031104028493-0.00202297404128025i | 0.000256741350066209+0.000990900337644062i | -59.7972 | 75.4741
| 1676000 | -2.72078803601242E-08+0.001461230632541i | -5.95700616559971+0.0112027681828143i | 2870 | 0.777000777000777 | 0.777000777000777 | 9.12817780537017+0.223606467987224i | 6581.63660927062i | -37051.4335488643+1423.4553046159i | 0.00681439290139654-0.177373342839223i | 0.00050550449547845-0.011027563469748i | 0.00731989739687499-0.188400906308971i | -7.43290868941099i | 0.408739911977151-0.912650910456408i | 0.591260088022849+0.912650910456408i | -0.591260088022849+6.52025777895458i | 0.130674123866791-0.102530069311128i | 0.767245420590479i | 0.0786657261517874+0.100259123126468i | 0.0001-94.9611832290544i | 0.00002-0.0000633074554860363i | 0.0000199999733333992-0.000063307417493305i | 0.0000200680382495812-0.000063259521987432i | 0.009+10.530618574833i | -0.0000840783775008864-0.0000267517637716735i | 0.00113876728739354-1.32946357614077i | 0.543412033282327+0.692576254214355i | 1.13445971430991-0.09730973244923i | 0.423523479498232+0.646818217900895i | -0.0000183056388212417-0.0000657134263744158i | -15.0851839709699-0.21240369980441i | 1.00311466087188-0.00203560732042523i | 0.000259357751177938+0.000992623576356886i | -59.7775 | 75.3568
| 1677000 | -2.71754417575222E-08+0.00146035929644586i | -5.95700616535101+0.0111960879394183i | 2870 | 0.777000777000777 | 0.777000777000777 | 9.12818483237312+0.223473316045507i | 6585.5636000876i | -37095.6620540881+1424.30462162343i | 0.0068062799617967-0.177267880392426i | 0.000504903069886096-0.0110210152543929i | 0.0073111830316828-0.188288895646819i | -7.43734359913021i | 0.404688381223768-0.914454653934511i | 0.595311618776232+0.914454653934511i | -0.595311618776232+6.5228889451957i | 0.130773110031426-0.103200035483855i | 0.767703204254316i | 0.0792269979201146+0.100394935601428i | 0.0001-94.9045575980291i | 0.00002-0.0000632697050653531i | 0.0000199999733333991-0.000063269667100302i | 0.0000200679480946198-0.0000632218002623583i | 0.009+10.5369017601402i | -0.0000839781347576053-0.0000267356058253435i | 0.00113740956512569-1.32867080477198i | 0.547289221579834+0.693514428140579i | 1.13458239745996-0.0979780722114256i | 0.426405545654595+0.64807353183886i | -0.0000184821038812899-0.0000658242169799631i | -15.0851909977241-0.212277228106089i | 1.00311885219142-0.00204825201758179i | 0.000261979372120233+0.000994329647776415i | -59.7579 | 75.2395
| 1678000 | -2.71430611327559E-08+0.00145948899889197i | -5.95700616510276+0.0111894156581718i | 2870 | 0.777000777000777 | 0.777000777000777 | 9.12819184682828+0.223340322476344i | 6589.49059090459i | -37139.9169407644+1425.15393863096i | 0.00679818149513922-0.17716254310061i | 0.000504302716228522-0.0110144747947447i | 0.00730248421136774-0.188177017895355i | -7.44177850884943i | 0.400628890900672-0.916240411560032i | 0.599371109099328+0.916240411560032i | -0.599371109099328+6.5255380972894i | 0.130867914025106-0.103870293264493i | 0.768160987918153i | 0.0797891070894012+0.100527626124313i | 0.0001-94.8479994588177i | 0.00002-0.0000632319996392116i | 0.0000199999733333991-0.0000632319617018107i | 0.0000200678581007932-0.0000631841234974345i | 0.009+10.5431849454473i | -0.0000838780711798415-0.00002671946750519i | 0.00113605426959176-1.32787897831842i | 0.551172194528171+0.6944310360506i | 1.13470088774627-0.0986468682365065i | 0.429293049020539+0.649316008164548i | -0.0000186588949420035-0.0000659338560245446i | -15.085198011931-0.212150906818172i | 1.00312297681538-0.00206090783673532i | 0.000264606136251104+0.000996018561287834i | -59.7385 | 75.1222
| 1679000 | -2.71107383477411E-08+0.00145861973802367i | -5.95700616485495+0.0111827513248481i | 2870 | 0.777000777000777 | 0.777000777000777 | 9.12819884876546+0.223207486997547i | 6593.41758172158i | -37184.1982088932+1426.00325563849i | 0.0067900974670358-0.177057330741446i | 0.000503703431961637-0.0110079420770621i | 0.00729380089899744-0.188065272818508i | -7.44621341856865i | 0.396561520851512-0.91800814820999i | 0.603438479148488+0.91800814820999i | -0.603438479148488+6.52820527035866i | 0.130958534926278-0.104540814823125i | 0.76861877158199i | 0.0803520326695306+0.100657188243213i | 0.0001-94.7915086908253i | 0.00002-0.0000631943391272167i | 0.0000199999733333991-0.000063194301217436i | 0.0000200677682677174-0.000063146491612328i | 0.009+10.5494681307545i | -0.0000837781863408813-0.0000267033487752697i | 0.0011347013950119-1.32708809509172i | 0.555060807130495+0.695326033375508i | 1.13481518317862-0.0993160924765272i | 0.432185932171496+0.650545623926417i | -0.0000188360068694386-0.0000660423441870929i | -15.0852050136204-0.212024735672699i | 1.0031270347524-0.0020735744821346i | 0.000267237967081588+0.000997690326526018i | -59.7192 | 75.0049
| 1680000 | -2.70784732648052E-08+0.00145775151198973i | -5.95700616460759+0.0111760949252546i | 2870 | 0.777000777000777 | 0.777000777000777 | 9.12820583821446+0.223074809327594i | 6597.34457253857i | -37228.5058584747+1426.85257264601i | 0.00678202784320004-0.176952243093128i | 0.000503105214548891-0.011001417087636i | 0.00728513305774893-0.187953660180764i | -7.45064832828787i | 0.392486351074916-0.919757829115848i | 0.607513648925084+0.919757829115848i | -0.607513648925084+6.53089049917202i | 0.1310449720471-0.105211572319857i | 0.769076555245827i | 0.0809157536117528+0.100783615684269i | 0.0001-94.7350851737473i | 0.00002-0.0000631567234491646i | 0.0000199999733333991-0.0000631566855669743i | 0.0000200676785950098-0.0000631089045268963i | 0.009+10.5557513160617i | -0.000083678479815281-0.0000266872495997283i | 0.00113335093562346-1.32629815340749i | 0.55895491398493+0.696199376776347i | 1.13492528200234-0.0999857168649541i | 0.435084137592279+0.651762356430224i | -0.0000190134345397039-0.000066149682163714i | -15.0852120028221-0.211898714402339i | 1.00313102601237-0.00208625165829642i | 0.000269874788276236+0.000999344953374488i | -59.7 | 74.8877
| 1681000 | -2.70462657466843E-08+0.00145688431894333i | -5.95700616436067+0.0111694464452322i | 2870 | 0.777000777000777 | 0.777000777000777 | 9.12821281520493+0.222942289185632i | 6601.27156335555i | -37272.8398895086+1427.70188965354i | 0.00677397258944755-0.176847279934377i | 0.000502508061461247-0.01099489981279i | 0.0072764806509088-0.187842179747167i | -7.45508323800709i | 0.38840346172292-0.921489419864196i | 0.61159653827708+0.921489419864196i | -0.61159653827708+6.53359381814289i | 0.131127224933555-0.105882537907286i | 0.769534338909664i | 0.0814802488105608+0.100906902352302i | 0.0001-94.678728787564i | 0.00002-0.0000631191525250429i | 0.0000199999733333991-0.0000631191146704131i | 0.0000200675890822888-0.0000630713621611885i | 0.009+10.5620345013689i | -0.000083578951178863-0.0000266711699427995i | 0.00113200288568096-1.3255091515854i | 0.562854369297533+0.697051024148459i | 1.13503118269852-0.100655713319153i | 0.437987607678211+0.652966183239315i | -0.0000191911728390072-0.0000662558706676327i | -15.0852189795656-0.2117728427404i | 1.00313495060636-0.00209893907001032i | 0.000272516523653695+0.00100098245196464i | -59.6809 | 74.7704
| 1682000 | -2.70141156565241E-08+0.00145601815704206i | -5.95700616411418+0.0111628058706558i | 2870 | 0.777000777000777 | 0.777000777000777 | 9.12821977976644+0.222809926291471i | 6605.19855417254i | -37317.2003019952+1428.55120666107i | 0.00676593167169486-0.176742441044435i | 0.000501911970177146-0.0109883902388793i | 0.00726784364187201-0.187730831283314i | -7.45951814772631i | 0.384312933099391-0.923202886397429i | 0.615687066900609+0.923202886397429i | -0.615687066900609+6.53631526132888i | 0.131205293365556-0.106553683732979i | 0.769992122573501i | 0.082045497105582+0.101027042331423i | 0.0001-94.6224394125415i | 0.00002-0.0000630816262750279i | 0.0000199999733333991-0.0000630815884479288i | 0.0000200674997291741-0.0000630338644354429i | 0.009+10.5683176866761i | -0.0000834796000087066-0.0000266551097688037i | 0.00113065723945591-1.32472108794906i | 0.566759026895356+0.697880934625694i | 1.13513288398415-0.101326053742884i | 0.440896284736295+0.654157082174962i | -0.0000193692166636968-0.0000663609104291324i | -15.0852259438806-0.211647120420815i | 1.00313880854668-0.00211163642234326i | 0.000275163097187211+0.00100260283267474i | -59.662 | 74.6531
| 1683000 | -2.6982022857875E-08+0.00145515302444786i | -5.95700616386814+0.0111561731874336i | 2870 | 0.777000777000777 | 0.777000777000777 | 9.12822673192852+0.222677720365589i | 6609.12554498953i | -37361.5870959343+1429.4005236686i | 0.0067579050559597-0.176637726203066i | 0.000501316938182502-0.0109818883522918i | 0.0072592219941422-0.187619614555358i | -7.46395305744552i | 0.38021484565846-0.92489819501441i | 0.61978515434154+0.92489819501441i | -0.61978515434154+6.53905486243111i | 0.131279177357001-0.107224981941947i | 0.770449906237338i | 0.0826114772834733+0.101144029885616i | 0.0001-94.5662169292311i | 0.00002-0.000063044144619487i | 0.000019999973333399-0.000063044106819889i | 0.0000200674105352863-0.0000629964112700879i | 0.009+10.5746008719832i | -0.000083380425883153-0.0000266390690421503i | 0.00112931399123696-1.32393396082611i | 0.570668740239538+0.698689068584441i | 1.13523038481237-0.101996710028799i | 0.443810110986324+0.655335031316593i | -0.0000195475609203065-0.0000664648021954958i | -15.0852328957967-0.211521547178155i | 1.00314259984682-0.00212434342064421i | 0.000277814433005183+0.00100420610612916i | -59.6433 | 74.5359
| 1684000 | -2.69499872146933E-08+0.00145428891932705i | -5.95700616362253+0.0111495483815074i | 2870 | 0.777000777000777 | 0.777000777000777 | 9.12823367172055+0.222545671129123i | 6613.05253580652i | -37406.000271326+1430.24984067612i | 0.00674989270836019-0.176533135190552i | 0.000500722962970645-0.0109753941394469i | 0.00725061567133083-0.187508529329999i | -7.46838796716474i | 0.3761092800029-0.926575312371153i | 0.6238907199971+0.926575312371153i | -0.6238907199971+6.54181265479359i | 0.131348877155808-0.107896404679128i | 0.770907689901175i | 0.0831781680798289+0.101257859459297i | 0.0001-94.5100612184654i | 0.00002-0.0000630067074789769i | 0.0000199999733333991-0.0000630066697068502i | 0.0000200673215002479-0.0000629590025857411i | 0.009+10.5808840572904i | -0.0000832814283817884-0.0000266230477273347i | 0.00112797313532956-1.32314776854812i | 0.574583362438484+0.699475387647488i | 1.13532368437249-0.102667654060939i | 0.446729028562084+0.656500009002137i | -0.0000197262005255996-0.0000665675467309491i | -15.0852398353431-0.211396122747616i | 1.00314632452151-0.00213705977054902i | 0.00028047045539169+0.00100579228319731i | -59.6246 | 74.4186
| 1685000 | -2.69180085913378E-08+0.00145342583985029i | -5.95700616337736+0.0111429314388522i | 2870 | 0.777000777000777 | 0.777000777000777 | 9.12824059917188+0.22241377830387i | 6616.9795266235i | -37450.4398281702+1431.09915768365i | 0.0067418945951149-0.176428667787693i | 0.000500130042042316-0.0109689075867963i | 0.00724202463715722-0.187397575374489i | -7.47282287688396i | 0.371996316882593-0.928234205481454i | 0.628003683117407+0.928234205481454i | -0.628003683117407+6.54458867140251i | 0.131414393243915-0.108567924091852i | 0.77136547356501i | 0.0837455481810815+0.101368525677851i | 0.0001-94.4539721613622i | 0.00002-0.0000629693147742415i | 0.000019999973333399-0.0000629692770295565i | 0.0000200672326236812-0.000062921638303208i | 0.009+10.5871672425976i | -0.0000831826070854506-0.0000266070457889384i | 0.00112663466605617-1.32236250945065i | 0.578502746260997+0.700239854687735i | 1.13541278209015-0.103338857717226i | 0.449652979512424+0.657651993828275i | -0.0000199051304066085-0.0000666691448166003i | -15.0852467625492-0.211270846865018i | 1.00314998258665-0.00214978517798474i | 0.000283131088786989+0.00100736137499292i | -59.6061 | 74.3013
| 1686000 | -2.68860868525716E-08+0.00145256378419261i | -5.95700616313263+0.0111363223454767i | 2870 | 0.777000777000777 | 0.777000777000777 | 9.12824751431172+0.222282041612285i | 6620.90651744049i | -37494.9057664671+1431.94847469118i | 0.00673391068254206-0.176324323775807i | 0.000499538172905635-0.0109624286808231i | 0.0072334488554477-0.18728675245663i | -7.47725778660318i | 0.36787603719291-0.929874841717551i | 0.63212396280709+0.929874841717551i | -0.63212396280709+6.54738294488563i | 0.131475726337244-0.109239512332331i | 0.771823257228847i | 0.0843135962264305+0.10147602334814i | 0.0001-94.3979496393209i | 0.00002-0.0000629319664262139i | 0.0000199999733333991-0.000062931928708941i | 0.0000200671439052109-0.000062884318343482i | 0.009+10.5934504279048i | -0.0000830839615762184-0.0000265910631916315i | 0.00112529857775604-1.3215781818732i | 0.582426744149602+0.700982433831696i | 1.13549767762733-0.104010292871979i | 0.452581905802479+0.658790964650728i | -0.0000200843455006814-0.0000667695972503836i | -15.0852536774443-0.211145719266808i | 1.00315357405936-0.00216251934917459i | 0.000285796257788077+0.00100891339287305i | -59.5877 | 74.1841
| 1687000 | -2.68542218635565E-08+0.00145170275053333i | -5.95700616288833+0.0111297210874222i | 2870 | 0.777000777000777 | 0.777000777000777 | 9.12825441716924+0.222150460777477i | 6624.83350825748i | -37539.3980862164+1432.79779169871i | 0.00672594093705959-0.176220102936725i | 0.000498947353076069-0.0109559574080424i | 0.00722488829013566-0.187176060344767i | -7.4816926963224i | 0.363748521973127-0.931497188810769i | 0.636251478026873+0.931497188810769i | -0.636251478026873+6.55019550751163i | 0.131532877385643-0.109911141560127i | 0.772281040892684i | 0.084882290809758+0.101580347458994i | 0.0001-94.3419935340218i | 0.00002-0.0000628946623560149i | 0.000019999973333399-0.0000628946246661247i | 0.0000200670553444617-0.0000628470426277452i | 0.009+10.599733613212i | -0.0000829854914374114-0.0000265750999001687i | 0.00112396486478522-1.32079478415922i | 0.586355208233774+0.701703090462897i | 1.13557837088242-0.104681931398396i | 0.455515749314762+0.659916900584528i | -0.0000202638407555226-0.0000668689048470002i | -15.0852605800576-0.211020739690055i | 1.00315709895796-0.00217526199064232i | 0.000288465887149183+0.00101044834843726i | -59.5695 | 74.0669
| 1688000 | -2.68224134898542E-08+0.00145084273705612i | -5.95700616264446+0.0111231276507636i | 2870 | 0.777000777000777 | 0.777000777000777 | 9.12826130777349+0.222019035523213i | 6628.76049907446i | -37583.9167874184+1433.64710870623i | 0.00671798532518435-0.176116005052792i | 0.000498357580076427-0.010949493755001i | 0.00721634290526078-0.187065498807793i | -7.48612760604162i | 0.359613852404832-0.933101214852149i | 0.640386147595168+0.933101214852149i | -0.640386147595168+6.55302639118947i | 0.131585847572786-0.110582783944628i | 0.772738824556521i | 0.0854516104815596+0.101681493181668i | 0.0001-94.2861037274265i | 0.00002-0.0000628574024849508i | 0.0000199999733333991-0.0000628573648224137i | 0.0000200669669410607-0.000062809811077364i | 0.009+10.6060167985191i | -0.0000828871962535799-0.0000265591558793924i | 0.00112263352151646-1.32001231465609i | 0.590287990343284+0.702401791225031i | 1.13565486199017-0.105353745171067i | 0.458454451850336+0.661029781004284i | -0.0000204436111292328-0.0000669670684378574i | -15.0852674704179-0.210895907872449i | 1.00316055730197-0.00218801280921692i | 0.000291139901782247+0.00101196625352659i | -59.5513 | 73.9496
| 1689000 | -2.67906615974245E-08+0.00144998374194892i | -5.95700616240103+0.0111165420216084i | 2870 | 0.777000777000777 | 0.777000777000777 | 9.12826818615345+0.221887765573908i | 6632.68748989145i | -37628.4618700729+1434.49642571376i | 0.00671004381353232-0.176012029906864i | 0.000497768851436804-0.0109430377082768i | 0.00720781266496912-0.186955067615141i | -7.49056251576084i | 0.355472109810326-0.934686888293077i | 0.644527890189674+0.934686888293077i | -0.644527890189674+6.55587562746776i | 0.131634638316048-0.111254411667526i | 0.773196608220358i | 0.0860215337508825+0.101779455870282i | 0.0001-94.2302801017736i | 0.00002-0.0000628201867345156i | 0.0000199999733333991-0.0000628201490993023i | 0.0000200668786946347-0.0000627726236138932i | 0.009+10.6122999838263i | -0.0000827890756105034-0.000026543231094228i | 0.0011213045423391-1.31923077171504i | 0.59422494202158+0.703078504024997i | 1.13572715132169-0.106025706068469i | 0.461397955129965+0.662129585544441i | -0.0000206236515903548-0.0000670640888710087i | -15.0852743485545-0.2107712235523i | 1.00316394911208-0.00220077151203708i | 0.000293818226757507+0.00101346712022283i | -59.5333 | 73.8324
| 1690000 | -2.67589660526229E-08+0.00144912576340397i | -5.95700616215803+0.0111099641860971i | 2870 | 0.777000777000777 | 0.777000777000777 | 9.12827505233802+0.221756650654629i | 6636.61448070844i | -37673.0333341799+1435.34574272129i | 0.00670211636881774-0.175908177282309i | 0.000497181164694574-0.0109365892544797i | 0.00719929753351231-0.186844766536789i | -7.49499742548006i | 0.351323375651026-0.936254177945908i | 0.648676624348974+0.936254177945908i | -0.648676624348974+6.55874324753415i | 0.131679251266349-0.111925996925283i | 0.773654391884195i | 0.0865920390872621+0.101874231062233i | 0.0001-94.1745225395831i | 0.00002-0.0000627830150263885i | 0.000019999973333399-0.0000627829774184695i | 0.0000200667906048123-0.0000627354801590719i | 0.009+10.6185831691335i | -0.0000826911290951896-0.0000265273255096886i | 0.00111997792165919-1.31845015369129i | 0.59816591453917+0.703733198035747i | 1.13579523948435-0.106697785975467i | 0.464346200795254+0.663216294099549i | -0.000020803957117913-0.0000671599670111017i | -15.085281214496-0.210646686468532i | 1.00316727441021-0.00221353780655601i | 0.000296500787303938+0.00101495096084753i | -59.5154 | 73.7152
| 1691000 | -2.67273267222015E-08+0.0014482687996178i | -5.95700616191547+0.0111033941304031i | 2870 | 0.777000777000777 | 0.777000777000777 | 9.12828190635601+0.221625690491091i | 6640.54147152543i | -37717.6311797396+1436.19505972882i | 0.00669420295785292-0.175804446963i | 0.000496594517394356-0.0109301483802504i | 0.00719079747524728-0.18673459534325i | -7.49943233519928i | 0.347167731525862-0.937803052984574i | 0.652832268474138+0.937803052984574i | -0.652832268474138+6.56162928221471i | 0.131719688307962-0.112597511931604i | 0.774112175548032i | 0.0871631049226695+0.101965814478585i | 0.0001-94.1188309236517i | 0.00002-0.0000627458872824347i | 0.000019999973333399-0.0000627458497017808i | 0.0000200667026712236-0.0000626983806348257i | 0.009+10.6248663544407i | -0.0000825933562958645-0.0000265114390908725i | 0.00111865365389921-1.31767045894389i | 0.602110758907072+0.704365843698977i | 1.1358591273217-0.107369956785808i | 0.467299130409809+0.664289886824514i | -0.0000209845227014544-0.000067254703739314i | -15.0852880682715-0.210522296360688i | 1.00317053321944-0.00222631140054575i | 0.000299187508809786+0.00101641778796115i | -59.4977 | 73.598
| 1692000 | -2.66957434733045E-08+0.00144741284879119i | -5.95700616167332+0.0110968318407325i | 2870 | 0.777000777000777 | 0.777000777000777 | 9.12828874823611+0.221494884809653i | 6644.46846234241i | -37762.2554067518+1437.04437673633i | 0.00668630354754801-0.175700838733323i | 0.000496008907088009-0.0109237150722613i | 0.00718231245463602-0.186624553805584i | -7.5038672449185i | 0.343005259169671-0.939333482945193i | 0.656994740830329+0.939333482945193i | -0.656994740830329+6.56453376197331i | 0.131755951558293-0.113268928919898i | 0.774569959211869i | 0.0877347096534575+0.102054202024428i | 0.0001-94.0632051370536i | 0.00002-0.0000627088034247026i | 0.000019999973333399-0.0000627087658712845i | 0.0000200666148934992-0.0000626613249632631i | 0.009+10.6311495397479i | -0.0000824957568019729-0.0000264955718029626i | 0.00111733173349822-1.31689168583581i | 0.606059325890258+0.704976412727612i | 1.13591881591334-0.108042190404624i | 0.470256685460357+0.665350344134828i | -0.0000211653433410891-0.0000673482999532937i | -15.0852949099094-0.21039805296892i | 1.00317372556406-0.00223909200210176i | 0.000301878316823023+0.00101786761436214i | -59.48 | 73.4807
| 1693000 | -2.66642161734691E-08+0.00144655790912916i | -5.95700616143162+0.0110902773033236i | 2870 | 0.777000777000777 | 0.777000777000777 | 9.12829557800701+0.221364233337324i | 6648.3954531594i | -37806.9060152165+1437.89369374386i | 0.0066784181049108-0.175597352378166i | 0.000495424331334574-0.0109172893172157i | 0.00717384243624537-0.186514641695382i | -7.50830215463771i | 0.338836040451602-0.940845437726665i | 0.661163959548398+0.940845437726665i | -0.661163959548398+6.56745671691105i | 0.131788043367628-0.113940220145742i | 0.775027742875706i | 0.0883068316423155+0.102139389789218i | 0.0001-94.00764506314i | 0.00002-0.0000626717633754262i | 0.000019999973333399-0.0000626717258492146i | 0.0000200665272712709-0.0000626243130666776i | 0.009+10.637432725055i | -0.0000823983302041694-0.0000264797236112265i | 0.00111601215491163-1.31611383273387i | 0.610011466021158+0.705564878108151i | 1.13597430657473-0.108714458750914i | 0.473218807357927+0.666397646706828i | -0.0000213464140475331-0.0000674407565671026i | -15.0853017394386-0.210273956034i | 1.00317685146952-0.0022518793196475i | 0.000304573137051906+0.00101930045308606i | -59.4625 | 73.3635
| 1694000 | -2.66327446906225E-08+0.00144570397884099i | -5.95700616119034+0.0110837305044476i | 2870 | 0.777000777000777 | 0.777000777000777 | 9.12830239569721+0.221233735801747i | 6652.32244397639i | -37851.5830051338+1438.74301075139i | 0.00667054659704582-0.175493987682921i | 0.00049484078770027-0.0109108711018481i | 0.00716538738474609-0.186404858784769i | -7.51273706435693i | 0.334660157373462-0.942338887591279i | 0.665339842626538+0.942338887591279i | -0.665339842626538+6.57039817676565i | 0.131815966318849-0.114611357889345i | 0.775485526539543i | 0.0888794492202307+0.102221374047091i | 0.0001-93.9521505855346i | 0.00002-0.0000626347670570231i | 0.000019999973333399-0.0000626347295579891i | 0.0000200664398041716-0.0000625873448675473i | 0.009+10.6437159103622i | -0.0000823010760943179-0.0000264638944810156i | 0.00111469491261119-1.31533689800872i | 0.613967029613207+0.706131214102838i | 1.136025600857-0.109386733760046i | 0.476185437439011+0.667431775477948i | -0.0000215277298421488-0.0000675320745111584i | -15.0853085568876-0.210150005297299i | 1.00317991096248-0.002264673061939i | 0.000307271895365431+0.00102071631740475i | -59.4452 | 73.2463
| 1695000 | -2.66013288930831E-08+0.00144485105614019i | -5.95700616094948+0.0110771914304081i | 2870 | 0.777000777000777 | 0.777000777000777 | 9.1283092013352+0.221103391931213i | 6656.24943479337i | -37896.2863765037+1439.59232775891i | 0.00666268899115442-0.175390744433483i | 0.000494258273758465-0.0109044604129238i | 0.00715694726491288-0.186295204846407i | -7.51717197407615i | 0.330477692068167-0.943813803165274i | 0.669522307931833+0.943813803165274i | -0.669522307931833+6.57335817091088i | 0.131839723227123-0.115282314457991i | 0.775943310203378i | 0.0894525406884403+0.102300151257151i | 0.0001-93.8967215881388i | 0.00002-0.0000625978143920926i | 0.0000199999733333991-0.0000625977769202069i | 0.0000200663524918355-0.0000625504202885302i | 0.009+10.6499990956694i | -0.0000822039940654841-0.0000264480843777665i | 0.00111338000108502-1.3145608800349i | 0.617925866774331+0.706675396251648i | 1.13607270054675-0.110058987386233i | 0.479156516966661+0.668452711646919i | -0.0000217092857569809-0.000067622254732171i | -15.0853153622847-0.210026200500805i | 1.00318290407077-0.00227747293806914i | 0.000309974517793778+0.00102211522082528i | -59.4279 | 73.1291
| 1696000 | -2.65699686495559E-08+0.00144399913924446i | -5.95700616070905+0.0110706600675409i | 2870 | 0.777000777000777 | 0.777000777000777 | 9.12831599494936+0.220973201454647i | 6660.17642561036i | -37941.0161293262+1440.44164476644i | 0.00665484525453453-0.175287622416252i | 0.000493676787089642-0.0108980572372392i | 0.00714852204162417-0.186185679653491i | -7.52160688379537i | 0.326288726798083-0.945270155439431i | 0.673711273201917+0.945270155439431i | -0.673711273201917+6.57633672835594i | 0.13185931713955-0.115953062188495i | 0.776401093867215i | 0.0900260843204007+0.102375718063731i | 0.0001-93.8413579551268i | 0.00002-0.0000625609053034179i | 0.000019999973333399-0.0000625608678586515i | 0.0000200662653338973-0.0000625135392524694i | 0.009+10.6562822809766i | -0.0000821070837119357-0.0000264322932669992i | 0.00111206741483747-1.31378577719077i | 0.621887827420552+0.707197401374096i | 1.13611560766575-0.110731191605026i | 0.482131987131691+0.669460436674024i | -0.0000218910768348025-0.0000677112981930892i | -15.0853221556584-0.209902541387106i | 1.00318583082339-0.00229027865747239i | 0.000312680930528881+0.0010234971770893i | -59.4107 | 73.012
| 1697000 | -2.6538663829133E-08+0.00144314822637572i | -5.95700616046905+0.0110641364022139i | 2870 | 0.777000777000777 | 0.777000777000777 | 9.128322776568+0.220843164101614i | 6664.10341642735i | -37985.7722636012+1441.29096177397i | 0.00664701535457998-0.175184621418123i | 0.000493096325281399-0.0108916615616215i | 0.00714011167986138-0.186076282979744i | -7.52604179351459i | 0.322093343953422-0.946707915769644i | 0.677906656046578+0.946707915769644i | -0.677906656046578+6.57933387774495i | 0.131874751334793-0.116623573449644i | 0.776858877531052i | 0.0906000583637506+0.102448071296634i | 0.0001-93.7860595709456i | 0.00002-0.0000625240397139641i | 0.000019999973333399-0.000062524002296288i | 0.0000200661783299935-0.000062476701682389i | 0.009+10.6625654662838i | -0.0000820103446291335-0.0000264165211143177i | 0.00111075714838902-1.31301158785848i | 0.625852761289543+0.707697207570895i | 1.13615432447069-0.111403318415785i | 0.485111789053789+0.670454932281302i | -0.0000220730981291492-0.0000677992058730356i | -15.0853289370371-0.2097790276994i | 1.00318869125053-0.00230308992992896i | 0.000315391059924819+0.00102486220017191i | -59.3937 | 72.8948
| 1698000 | -2.65074143012916E-08+0.00144229831576004i | -5.95700616022947+0.011057620420827i | 2870 | 0.777000777000777 | 0.777000777000777 | 9.12832954621934+0.220713279602311i | 6668.03040724434i | -38030.5547793288+1442.1402787815i | 0.00663919925878033-0.175081741226493i | 0.000492516885928389-0.0108852733729284i | 0.00713171614470872-0.185967014599421i | -7.53047670323381i | 0.317891626050617-0.948127055877478i | 0.682108373949383+0.948127055877478i | -0.682108373949383+6.58234964735633i | 0.131886029322662-0.117293820644637i | 0.777316661194889i | 0.0911744410422814+0.102517207971343i | 0.0001-93.7308263203156i | 0.00002-0.0000624872175468769i | 0.000019999973333399-0.0000624871801562622i | 0.0000200660914797614-0.0000624399075014943i | 0.009+10.6688486515909i | -0.0000819137764137308-0.0000264007678854098i | 0.00110944919627639-1.31223831042406i | 0.629820517954248+0.708174794225412i | 1.13618885345282-0.112075339844159i | 0.488095863782708+0.671436180452782i | -0.0000222553447043635-0.0000678859787672545i | -15.0853357064488-0.209655659181484i | 1.00319148538354-0.00231590646556967i | 0.000318104832498362+0.00102621030428095i | -59.3768 | 72.7776
| 1699000 | -2.64762199358941E-08+0.00144144940562774i | -5.95700615999031+0.0110511121098127i | 2870 | 0.777000777000777 | 0.777000777000777 | 9.12833630393149+0.220583547687572i | 6671.95739806132i | -38075.3636765089+1442.98959578902i | 0.00663139693472051-0.174978981629253i | 0.000491938466632321-0.0108788926580484i | 0.00712333540135283-0.185857874287301i | -7.53491161295303i | 0.313683655730705-0.94952754785073i | 0.686316344269295+0.94952754785073i | -0.686316344269295+6.5853840651023i | 0.131893154843685-0.117963776213512i | 0.777774444858726i | 0.0917492105579033+0.102583125289213i | 0.0001-93.6756580882258i | 0.00002-0.0000624504387254836i | 0.000019999973333399-0.0000624504013619013i | 0.0000200660047828392-0.0000624031566331713i | 0.009+10.6751318368981i | -0.0000818173786635647-0.0000263850335460453i | 0.00110814355305224-1.31146594327726i | 0.633790946836454+0.708630142004992i | 1.13621919733761-0.112747227944549i | 0.491084152299376+0.672404163434703i | -0.0000224378116356287-0.000067971617887045i | -15.0853424639218-0.209532435577759i | 1.00319421325496-0.00232872797487991i | 0.000320822174929371+0.00102754150385603i | -59.36 | 72.6604
| 1700000 | -2.64450806031842E-08+0.00144060149421324i | -5.95700615975158+0.0110446114556348i | 2870 | 0.777000777000777 | 0.777000777000777 | 9.12834304973254+0.220453968088857i | 6675.88438887831i | -38120.1989551416+1443.83891279655i | 0.00662360835008062-0.174876342414792i | 0.000491361065001924-0.0108725194039005i | 0.00711496941508254-0.185748861818692i | -7.53934652267225i | 0.309469515757694-0.950909364143975i | 0.690530484242306+0.950909364143975i | -0.690530484242306+6.58843715852827i | 0.131896131868628-0.118633412635575i | 0.778232228522563i | 0.0923243450926203+0.102645820637628i | 0.0001-93.6205547599384i | 0.00002-0.0000624137031732925i | 0.000019999973333399-0.0000624136658367137i | 0.0000200659182388663-0.000062366449000987i | 0.009+10.6814150222053i | -0.0000817211509776589-0.0000263693180620782i | 0.00110684021328536-1.31069448481167i | 0.637763897220442+0.709063232862042i | 1.13624535908437-0.113418954802577i | 0.494076595517081+0.673358863735692i | -0.000022620494009013-0.0000680561242597078i | -15.0853492094841-0.209409356633222i | 1.00319687489849-0.00234155416870448i | 0.000323543014061338+0.00102885581356766i | -59.3434 | 72.5433
| 1701000 | -2.64139961737875E-08+0.00143975457975513i | -5.95700615951326+0.0110381184447893i | 2870 | 0.777000777000777 | 0.777000777000777 | 9.12834978365042+0.220324540538259i | 6679.8113796953i | -38165.0606152269+1444.68822980408i | 0.00661583347263532-0.174773823371992i | 0.000490784678652923-0.0108661535974341i | 0.00710661815128824-0.185639976969426i | -7.54378143239147i | 0.305249289016939-0.952272477579108i | 0.694750710983061+0.952272477579108i | -0.694750710983061+6.59150895481236i | 0.131894964598004-0.119302702431813i | 0.7786900121864i | 0.0928998228104989+0.102705291590145i | 0.0001-93.5655162209847i | 0.00002-0.00006237701081399i | 0.000019999973333399-0.0000623769735043861i | 0.000020065831847483-0.0000623297845286872i | 0.009+10.6876982075125i | -0.0000816250929562116-0.0000263536213994439i | 0.00110553917156043-1.30992393342465i | 0.641739218266582+0.709474050035027i | 1.13626734188583-0.114090492537539i | 0.497073134282592+0.674300264127006i | -0.0000228033869215038-0.0000681394989284832i | -15.0853559431637-0.20928642209347i | 1.00319947034898-0.00235438475825171i | 0.000326267276901796+0.00103015324831637i | -59.3268 | 72.4261
| 1702000 | -2.63829665187094E-08+0.00143890866049615i | -5.95700615927537+0.0110316330638038i | 2870 | 0.777000777000777 | 0.777000777000777 | 9.12835650571305+0.220195264768497i | 6683.73837051228i | -38209.9486567647+1445.53754681161i | 0.00660807227025375-0.174671424290228i | 0.000490209305208028-0.010859795225629i | 0.00709828157546178-0.185531219515857i | -7.54821634211068i | 0.301023058513527-0.953616861345877i | 0.698976941486473+0.953616861345877i | -0.698976941486473+6.5945994807648i | 0.131889657461539-0.119971618167307i | 0.779147795850237i | 0.0934756218596435+0.102761535906601i | 0.0001-93.5105423571649i | 0.00002-0.0000623403615714435i | 0.000019999973333399-0.0000623403242887856i | 0.000020065745608331-0.0000622931631401971i | 0.009+10.6939813928197i | -0.000081529204200597-0.0000263379435241618i | 0.00110424042247808-1.30915428751732i | 0.64571675902498+0.709862578049209i | 1.13628514916769-0.114761813304855i | 0.500073709377333+0.675228347642699i | -0.0000229864854810481-0.0000682217429524916i | -15.0853626649884-0.209163631704693i | 1.00320199964247-0.00236721945509796i | 0.000328994890622785+0.00103143382323179i | -59.3104 | 72.309
| 1703000 | -2.63519915093335E-08+0.00143806373468315i | -5.95700615903789+0.0110251552992375i | 2870 | 0.777000777000777 | 0.777000777000777 | 9.12836321594822+0.220066140512916i | 6687.66536132927i | -38254.8630797551+1446.38686381913i | 0.00660032471089899-0.174569144959366i | 0.000489634942296887-0.0108534442754953i | 0.00708995965319588-0.185422589234861i | -7.5526512518299i | 0.296790907370596-0.954942489002421i | 0.703209092629404+0.954942489002421i | -0.703209092629404+6.59770876282748i | 0.131880215117607-0.120640132453637i | 0.779605579514074i | 0.0940517203741723+0.102814551533203i | 0.0001-93.4556330545484i | 0.00002-0.0000623037553696985i | 0.000019999973333399-0.000062303718113958i | 0.0000200656595210528-0.0000622565847596212i | 0.009+10.7002645781268i | -0.000081433484313361-0.0000263222844023327i | 0.00110294396065481-1.30838554549458i | 0.649696368449127+0.710228802717268i | 1.13629878458814-0.11543288929852i | 0.503078261518543+0.676143097579838i | -0.0000231697848065926-0.0000683028574066775i | -15.0853693749861-0.209040985213679i | 1.00320446281614-0.00238005797119215i | 0.000331725782561369+0.00103269755367186i | -59.2941 | 72.1918
| 1704000 | -2.63210710174221E-08+0.00143721980056712i | -5.95700615880084+0.0110186851376813i | 2870 | 0.777000777000777 | 0.777000777000777 | 9.12836991438366+0.219937167505487i | 6691.59235214626i | -38299.8038841981+1447.23618082666i | 0.006592590762628-0.174466985169762i | 0.000489061587556076-0.0108471007340732i | 0.00708165235018408-0.185314085903835i | -7.55708616154912i | 0.292552918827762-0.956249334475772i | 0.707447081172238+0.956249334475772i | -0.707447081172238+6.60083682707335i | 0.131866642452647-0.121308217951264i | 0.780063363177911i | 0.094628096476182+0.102864336602591i | 0.0001-93.4007881994692i | 0.00002-0.0000622671921329795i | 0.000019999973333399-0.0000622671549041277i | 0.0000200655735852919-0.0000622200493112423i | 0.009+10.706547763434i | -0.0000813379328982109-0.0000263066440001383i | 0.00110164978072278-1.30761770576499i | 0.653677895409472+0.710572711139737i | 1.13630825203736-0.11610369275353i | 0.506086731360382+0.677044497498683i | -0.0000233532800281153-0.000068382843381742i | -15.0853760731845-0.208918482367806i | 1.00320685990834-0.00239290001885963i | 0.000334459880219973+0.00103394445522183i | -59.2779 | 72.0747
| 1705000 | -2.6290204915112E-08+0.00143637685640313i | -5.9570061585642+0.0110122225657573i | 2870 | 0.777000777000777 | 0.777000777000777 | 9.12837660104702+0.219808345480799i | 6695.51934296325i | -38344.7710700936+1448.08549783419i | 0.00658487039359104-0.174364944712261i | 0.000488489238629071-0.010840764588433i | 0.00707335963222011-0.185205709300694i | -7.56152107126834i | 0.288309176239446-0.957537372062382i | 0.711690823760554+0.957537372062382i | -0.711690823760554+6.60398369920596i | 0.131848944580535-0.121975847371926i | 0.780521146841746i | 0.0952047282777295+0.102910889433873i | 0.0001-93.346007678531i | 0.00002-0.0000622306717856873i | 0.0000199999733333989-0.0000622306345836957i | 0.000020065487800693-0.000062183556719519i | 0.009+10.7128309487412i | -0.000081242549560019-0.0000262910222838435i | 0.00110035787733004-1.30685076674095i | 0.657661188707109+0.710894291705245i | 1.13631355563696-0.116774195948314i | 0.509099059495138+0.677932531222878i | -0.0000235369662866696-0.0000684617019840941i | -15.0853827596112-0.208796122915042i | 1.00320919095858-0.00240574531080718i | 0.000337197111266937+0.00103517454369341i | -59.2618 | 71.9575
| 1706000 | -2.62593930749152E-08+0.00143553490045036i | -5.95700615832797+0.0110057675701194i | 2870 | 0.777000777000777 | 0.777000777000777 | 9.12838327596583+0.219679674174064i | 6699.44633378023i | -38389.7646374417+1448.93481484172i | 0.00657716357203136-0.174263023378192i | 0.000487917893166222-0.0108344358256751i | 0.00706508146519758-0.185097459203867i | -7.56595598098756i | 0.284059763073239-0.958806576428622i | 0.715940236926761+0.958806576428622i | -0.715940236926761+6.60714940455894i | 0.131827126841938-0.122642993481006i | 0.780978930505583i | 0.0957815938827992+0.102954208532641i | 0.0001-93.291291378602i | 0.00002-0.0000621941942524013i | 0.000019999973333399-0.0000621941570772412i | 0.0000200654021669017-0.000062147106909089i | 0.009+10.7191141340484i | -0.0000811473339048151-0.0000262754192197942i | 0.00109906824514025-1.30608472683854i | 0.66164609708737+0.711193534090627i | 1.13631469973945-0.117444371207155i | 0.512115186454335+0.678807182839626i | -0.000023720838734418-0.0000685394343357851i | -15.0853894342938-0.208673906603945i | 1.00321145600752-0.00241859356012686i | 0.00033993740353691+0.00103638783512397i | -59.2458 | 71.8404
| 1707000 | -2.62286353697164E-08+0.00143469393097203i | -5.95700615809216+0.0109993201374522i | 2870 | 0.777000777000777 | 0.777000777000777 | 9.12838993916762+0.219551153321111i | 6703.37332459722i | -38434.7845862424+1449.78413184924i | 0.00656947026628503-0.174161220959374i | 0.000487347548824745-0.0108281144329297i | 0.00705681781510977-0.184989335392304i | -7.57039089070678i | 0.279804762908267-0.960056922611284i | 0.720195237091733+0.960056922611284i | -0.720195237091733+6.6103339680955i | 0.131801194803627-0.123309629099897i | 0.78143671416942i | 0.0963586713892734+0.10299429259095i | 0.0001-93.2366391868159i | 0.00002-0.0000621577594578776i | 0.0000199999733333989-0.0000621577223095207i | 0.0000200653166835649-0.0000621106998047664i | 0.009+10.7253973193556i | -0.000081052285539783-0.0000262598347744174i | 0.00109778087883271-1.30531958447753i | 0.665632469253433+0.711470429260778i | 1.13631168892757-0.1181141909026i | 0.515135052709913+0.679668436699859i | -0.0000239048925346702-0.0000686160415744483i | -15.0853960972598-0.208551833183659i | 1.00321365509697-0.00243144448030048i | 0.000342680685031305+0.00103758434577555i | -59.2299 | 71.7233
| 1708000 | -2.61979316727738E-08+0.00143385394623549i | -5.95700615785677+0.0109928802544721i | 2870 | 0.777000777000777 | 0.777000777000777 | 9.12839659067976+0.219422782658386i | 6707.30031541421i | -38479.8309164956+1450.63344885677i | 0.00656179044478062-0.174059537248107i | 0.000486778203268669-0.0108218003973569i | 0.00704856864804929-0.184881337645464i | -7.574825800426i | 0.27554425943354-0.961288386018068i | 0.72445574056646+0.961288386018068i | -0.72445574056646+6.61353741440793i | 0.131771154257775-0.123975727108361i | 0.781894497833257i | 0.0969359388909048+0.103031140487292i | 0.0001-93.1820509905713i | 0.00002-0.0000621213673270474i | 0.0000199999733333989-0.0000621213302054651i | 0.0000200652313503302-0.00006207433533154i | 0.009+10.7316805046627i | -0.0000809574040732549-0.0000262442689142211i | 0.0010964957731023-1.30455533808142i | 0.669620153879951+0.711724969468476i | 1.13630452801375-0.118783627457857i | 0.518158598675362+0.680516277418423i | -0.0000240891228619189-0.0000686915248532425i | -15.0854027485365-0.208429902403914i | 1.00321578826988-0.00244429778520391i | 0.000345426883918727+0.00103876409213403i | -59.2142 | 71.6062
| 1709000 | -2.61672818577151E-08+0.0014330149445121i | -5.95700615762179+0.0109864479079261i | 2870 | 0.777000777000777 | 0.777000777000777 | 9.12840323052958+0.219294561922951i | 6711.2273062312i | -38524.9036282014+1451.4827658643i | 0.00655412407603862-0.173957972037174i | 0.000486209854168834-0.0108154937061466i | 0.00704033393020745-0.184773465743321i | -7.57926071014522i | 0.271278336446311-0.96250094242807i | 0.728721663553689+0.96250094242807i | -0.728721663553689+6.61675976771715i | 0.131737011221209-0.124641260446869i | 0.782352281497094i | 0.0975133744792815+0.103064751286521i | 0.0001-93.1275266775281i | 0.00002-0.0000620850177850185i | 0.0000199999733333989-0.0000620849806901825i | 0.0000200651461668464-0.0000620380134145753i | 0.009+10.7379636899699i | -0.0000808626891147081-0.0000262287216057936i | 0.00109521292265939-1.30379198607739i | 0.673608999626622+0.71195714825386i | 1.13629322203936-0.119452653349197i | 0.52118576470689+0.681350689874229i | -0.000024273524901878-0.0000687658853407912i | -15.0854093881514-0.208308114015025i | 1.00321785557035-0.00245715318911141i | 0.000348175928535436+0.00103992709090826i | -59.1985 | 71.489
| 1710000 | -2.61366857985374E-08+0.00143217692407727i | -5.95700615738722+0.0109800230845924i | 2870 | 0.777000777000777 | 0.777000777000777 | 9.12840985874433+0.21916649085248i | 6715.15429704818i | -38570.0027213597+1452.33208287183i | 0.00654647112867137-0.173856525119841i | 0.000485642499202859-0.0108091943465182i | 0.00703211362787423-0.184665719466359i | -7.58369561986444i | 0.267007077850423-0.963694567992254i | 0.732992922149577+0.963694567992254i | -0.732992922149577+6.62000105187219i | 0.131698771934646-0.125306202118936i | 0.782810065160931i | 0.0980909562457931+0.103095124239775i | 0.0001-93.0730661356112i | 0.00002-0.0000620487107570744i | 0.0000199999733333989-0.0000620486736889563i | 0.0000200650611327634-0.0000620017339792133i | 0.009+10.7442468752771i | -0.000080768140274764-0.0000262131928158043i | 0.00109393232222984-1.3030295268963i | 0.677598855151775+0.712166960443895i | 1.13627777627409-0.120121241108324i | 0.524216491104559+0.682171659210423i | -0.0000244580938515177-0.000068839124221124i | -15.0854160161315-0.208186467767888i | 1.00321985704365-0.00247001040669977i | 0.00035092774738573+0.00104107335902911i | -59.183 | 71.3719
| 1711000 | -2.61061433696058E-08+0.00143133988321044i | -5.95700615715306+0.01097360577128i | 2870 | 0.777000777000777 | 0.777000777000777 | 9.12841647535115+0.219038569185257i | 6719.08128786517i | -38615.1281959707+1453.18139987935i | 0.00653883157138257-0.173755196289852i | 0.00048507613605512-0.0108029023057207i | 0.00702390770743769-0.184558098595573i | -7.58813052958365i | 0.262730567654678-0.964869239233924i | 0.737269432345322+0.964869239233924i | -0.737269432345322+6.62326129034973i | 0.131656442861893-0.125970525193437i | 0.783267848824768i | 0.0986686622835896+0.103122258784356i | 0.0001-93.018669253007i | 0.00002-0.0000620124461686715i | 0.0000199999733333989-0.0000620124091272431i | 0.0000200649762477319-0.0000619654969509677i | 0.009+10.7505300605843i | -0.0000806737571651785-0.0000261976825110021i | 0.0010926539665549-1.30226795897268i | 0.681589569125898+0.712354402151539i | 1.13625819621517-0.120789363324752i | 0.527250718113438+0.682979170834533i | -0.000024642824919099-0.0000689112426936139i | -15.0854226325042-0.208064963413977i | 1.00322179273615-0.00248286915305266i | 0.000353682269142408+0.00104220291364869i | -59.1676 | 71.2548
| 1712000 | -2.60756544456537E-08+0.00143050382019511i | -5.95700615691931+0.0109671959548292i | 2870 | 0.777000777000777 | 0.777000777000777 | 9.12842308037714+0.218910796660177i | 6723.00827868216i | -38660.2800520341+1454.03071688688i | 0.0065312053729673-0.173653985341432i | 0.000484510762416734-0.0107966175710329i | 0.00701571613538403-0.184450602912465i | -7.59256543930287i | 0.258448889971133-0.966024933049189i | 0.741551110028867+0.966024933049189i | -0.741551110028867+6.62654050625368i | 0.131610030689022-0.126634202806927i | 0.783725632488605i | 0.0992464706895491+0.103146154543598i | 0.0001-92.9643359181627i | 0.00002-0.000061976223945442i | 0.0000199999733333989-0.0000619761869306749i | 0.0000200648915114039-0.0000619293022555279i | 0.009+10.7568132458915i | -0.0000805795393988427-0.0000261821906582166i | 0.00109137785039119-1.3015072807447i | 0.685580990245233+0.712519470774835i | 1.13623448758667-0.121456992648168i | 0.530288385924778+0.683773210418635i | -0.0000248277133242128-0.000068982241972922i | -15.0854292372964-0.207943600705348i | 1.00322366269539-0.00249572914366486i | 0.000356439422647188+0.00104331577213938i | -59.1522 | 71.1377
| 1713000 | -2.60452189017782E-08+0.00142966873331873i | -5.95700615668597+0.0109607936221103i | 2870 | 0.777000777000777 | 0.777000777000777 | 9.1284296738493+0.218783173016742i | 6726.93526949914i | -38705.4582895502+1454.88003389441i | 0.0065235925023111-0.173552892069278i | 0.00048394637598552-0.0107903401297626i | 0.00700753887829662-0.184343232199041i | -7.59700034902209i | 0.254162129013513-0.967161626707407i | 0.745837870986487+0.967161626707407i | -0.745837870986487+6.62983872231468i | 0.131559542323511-0.127297208165926i | 0.784183416152442i | 0.0998243595662244+0.103166811326703i | 0.0001-92.9100660197874i | 0.00002-0.0000619400440131916i | 0.0000199999733333989-0.0000619400070250577i | 0.0000200648069234321-0.0000618931498187569i | 0.009+10.7630964311986i | -0.0000804854865897785-0.0000261667172243565i | 0.00109010396851063-1.30074749065421i | 0.689572967245222+0.712662164995779i | 1.13620665633868-0.122124101790769i | 0.533329434677135+0.684553763899494i | -0.0000250127542978137-0.0000690521232889376i | -15.0854358305353-0.207822379394632i | 1.00322546697002-0.00250859009444653i | 0.000359199136911147+0.00104441195209309i | -59.137 | 71.0206
| 1714000 | -2.60148366134414E-08+0.00142883462087277i | -5.95700615645304+0.0109543987600246i | 2870 | 0.777000777000777 | 0.777000777000777 | 9.12843625579456+0.218655697995062i | 6730.86226031613i | -38750.6629085188+1455.72935090194i | 0.00651599292839027-0.17345191626857i | 0.000483382974465987-0.0107840699692472i | 0.00699937590285626-0.184235986237817i | -7.60143525874131i | 0.249870369095513-0.968279297851644i | 0.750129630904487+0.968279297851644i | -0.750129630904487+6.63315596088967i | 0.131504984893365-0.127959514549211i | 0.784641199816279i | 0.100402307023802+0.103184229128552i | 0.0001-92.8558594468468i | 0.00002-0.0000619039062978979i | 0.0000199999733333989-0.000061903869336369i | 0.0000200647224834705-0.0000618570395666889i | 0.009+10.7693796165058i | -0.0000803915983531303-0.0000261512621764107i | 0.00108883231570038-1.29998858714667i | 0.693565348914039+0.712782484779007i | 1.13617470864655-0.122790663529613i | 0.53637380445753+0.685320817478676i | -0.0000251979430822532-0.0000691208878867121i | -15.0854424122476-0.207701299235037i | 1.00322720560984-0.00252145172172726i | 0.000361961341115071+0.00104549147132012i | -59.1219 | 70.9035
| 1715000 | -2.59845074564681E-08+0.00142800148115269i | -5.95700615622051+0.010948011355504i | 2870 | 0.777000777000777 | 0.777000777000777 | 9.12844282623976+0.218528371335847i | 6734.78925113312i | -38795.8939089399+1456.57866790946i | 0.00650840662027114-0.173351057734958i | 0.000482820555569305-0.010777807076853i | 0.00699122717584044-0.184128864811811i | -7.60587016846053i | 0.245573694629149-0.969377924499104i | 0.754426305370851+0.969377924499104i | -0.754426305370851+6.63649224396143i | 0.131446365746199-0.128621095310082i | 0.785098983480114i | 0.100980291182044+0.103198408129496i | 0.0001-92.8017160885686i | 0.00002-0.0000618678107257124i | 0.0000199999733333988-0.0000618677737907605i | 0.0000200646381911737-0.0000618209714255327i | 0.009+10.775662801813i | -0.000080297874305166-0.000026135825481446i | 0.00108756288676277-1.29923056867117i | 0.697557984106006+0.71288043137036i | 1.13613865090998-0.123456650708933i | 0.5394214353026+0.686074357622734i | -0.0000253832749313175-0.0000691885370264076i | -15.0854489824603-0.207580359980343i | 1.00322887866579-0.00253431374226039i | 0.000364725964609935+0.00104655434784857i | -59.107 | 70.7865
| 1716000 | -2.59542313070457E-08+0.00142716931245793i | -5.9570061559884+0.0109416313955108i | 2870 | 0.777000777000777 | 0.777000777000777 | 9.12844938521169+0.218401192780415i | 6738.71624195011i | -38841.1512908137+1457.42798491699i | 0.00650083354710997-0.173250316264564i | 0.000482259117013284-0.0107715514399758i | 0.00698309266412325-0.18402186770454i | -7.61030507817975i | 0.241272190123099-0.970457485041567i | 0.758727809876901+0.970457485041567i | -0.758727809876901+6.63984759313818i | 0.131383692448302-0.129281923878622i | 0.785556767143951i | 0.101558290172241+0.103209348695123i | 0.0001-92.7476358344376i | 0.00002-0.0000618317572229584i | 0.0000199999733333988-0.0000618317203145554i | 0.0000200645540461981-0.000061784945321668i | 0.009+10.7819459871202i | -0.0000802043140632726-0.0000261204071066102i | 0.00108629567651533-1.29847343368043i | 0.701550721755081+0.71295600729527i | 1.13609848975225-0.124122036242452i | 0.542472267199758+0.686814371063306i | -0.0000255687451102608-0.0000692550719832337i | -15.0854555412001-0.207459561384904i | 1.00323048618991-0.00254717587322723i | 0.000367492936917291+0.00104760059992332i | -59.0921 | 70.6694
| 1717000 | -2.59240080417212E-08+0.00142633811309188i | -5.95700615575669+0.0109352588670378i | 2870 | 0.777000777000777 | 0.777000777000777 | 9.12845593273702+0.218274162070677i | 6742.64323276709i | -38886.43505414+1458.27730192452i | 0.00649327367815255-0.173149691653985i | 0.000481698656522361-0.0107653030460405i | 0.00697497233467491-0.183914994700026i | -7.61473998789897i | 0.23696594018104-0.971517958245814i | 0.76303405981896+0.971517958245814i | -0.76303405981896+6.64322202965316i | 0.131316972783668-0.12994197376394i | 0.786014550807788i | 0.102136282139141+0.103217051375993i | 0.000100000000000001-92.6936185741969i | 0.00002-0.0000617957457161311i | 0.0000199999733333989-0.0000617957088342491i | 0.0000200644700482005-0.0000617489611816467i | 0.009+10.7882291724273i | -0.0000801109172459504-0.0000261050070191289i | 0.00108503067979066-1.29771718063079i | 0.705543410888185+0.713009216356929i | 1.13605423201921-0.124786793115681i | 0.54552624008834+0.687540844797276i | -0.0000257543488958408-0.0000693204940473907i | -15.0854620884937-0.207338903203639i | 1.00323202823538-0.00256003783224118i | 0.000370262187729684+0.00104863024600522i | -59.0773 | 70.5523
| 1718000 | -2.58938375374009E-08+0.00142550788136188i | -5.95700615552538+0.0109288937571078i | 2870 | 0.777000777000777 | 0.777000777000777 | 9.12846246884236+0.21814727894915i | 6746.57022358408i | -38931.7451989188+1459.12661893205i | 0.00648572698273394-0.173049183700287i | 0.000481139171827557-0.0107590618825006i | 0.0069668661545615-0.183808245582788i | -7.61917489761819i | 0.232655029499984-0.972559323254043i | 0.767344970500016+0.972559323254043i | -0.767344970500016+6.64661557436415i | 0.131246214752998-0.130601218556398i | 0.786472334471625i | 0.102714245242889+0.103221516907355i | 0.0001-92.6396641978439i | 0.00002-0.0000617597761318957i | 0.0000199999733333988-0.0000617597392765066i | 0.0000200643861968383-0.00006171301893219i | 0.009+10.7945123577345i | -0.000080017683472805-0.0000260896251863047i | 0.00108376789143631-1.2969618079821i | 0.709535900638599+0.713040063634337i | 1.13600588477847-0.125450894388204i | 0.548583293860738+0.688253766086839i | -0.0000259400815763491-0.0000693848045239979i | -15.0854686243677-0.207218385192042i | 1.0032335048565-0.00257289933735162i | 0.000373033646911002+0.00104964330477004i | -59.0626 | 70.4353
| 1719000 | -2.5863719671349E-08+0.00142467861557921i | -5.95700615529448+0.0109225360527739i | 2870 | 0.777000777000777 | 0.777000777000777 | 9.12846899355427+0.218020543158945i | 6750.49721440107i | -38977.0817251503+1459.97593593957i | 0.00647819343027798-0.172948792201002i | 0.000480580660666467-0.0107528279368387i | 0.00695877409094445-0.183701620137841i | -7.62360980733741i | 0.22833954286861-0.973581559584278i | 0.77166045713139+0.973581559584278i | -0.77166045713139+6.65002824775313i | 0.131171426572682-0.131259631929829i | 0.786930118135462i | 0.103292157660958+0.103222746208838i | 0.0001-92.5857725956344i | 0.00002-0.0000617238483970894i | 0.0000199999733333989-0.0000617238115681653i | 0.0000200643024917711-0.0000616771185001918i | 0.009+10.8007955430417i | -0.000079924612364555-0.0000260742615755216i | 0.00108250730631494-1.29620731419789i | 0.713528040259303+0.713048555480165i | 1.13595345531837-0.126114313195952i | 0.551643368363599+0.68895312245967i | -0.0000261259384516524-0.0000694480047330533i | -15.0854751488488-0.207098007106171i | 1.0032349161087-0.00258576010704865i | 0.000375807244496983+0.00105063979510785i | -59.048 | 70.3182
| 1720000 | -2.58336543211862E-08+0.00142385031405906i | -5.95700615506397+0.0109161857411195i | 2870 | 0.777000777000777 | 0.777000777000777 | 9.12847550689917+0.217893954443769i | 6754.42420521806i | -39022.4446328343+1460.8252529471i | 0.00647067299029738-0.172848516954135i | 0.000480023120783235-0.0107466011965665i | 0.00695069611108062-0.183595118150702i | -7.62804471705663i | 0.224019565165604-0.974584647130773i | 0.775980434834396+0.974584647130773i | -0.775980434834396+6.65346006992586i | 0.131092616673745-0.131917187643729i | 0.787387901799299i | 0.10386999759006+0.10322074038412i | 0.0001-92.5319436580786i | 0.00002-0.0000616879624387193i | 0.0000199999733333989-0.0000616879256362325i | 0.0000200642189326581-0.0000616412598127156i | 0.009+10.8070787283489i | -0.0000798317035430184-0.0000260589161542385i | 0.00108124891930406-1.29545369774522i | 0.717519679136177+0.713034699518468i | 1.13589695114704-0.126777022753452i | 0.554706403398898+0.689638901709008i | -0.0000263119148332187-0.0000695100960093576i | -15.0854816619631-0.20697776870265i | 1.00323626204852-0.00259861986026651i | 0.000378582910695495+0.00105161973612193i | -59.0336 | 70.2011
| 1721000 | -2.58036413648899E-08+0.00142302297512058i | -5.95700615483387+0.0109098428092578i | 2870 | 0.777000777000777 | 0.777000777000777 | 9.12848200890348+0.217767512547921i | 6758.35119603504i | -39067.8339219708+1461.67456995463i | 0.00646316563239299-0.172748357758154i | 0.000479466549928528-0.0107403816492238i | 0.00694263218232152-0.183488739407378i | -7.63247962677584i | 0.219695181357988-0.975568566164409i | 0.780304818642012+0.975568566164409i | -0.780304818642012+6.65691106061143i | 0.131009793700778-0.132573859545446i | 0.787845685463136i | 0.104447743248075+0.103215500720573i | 0.0001-92.4781772759412i | 0.00002-0.000061652118183961i | 0.0000199999733333988-0.0000616520814078835i | 0.0000200641355191604-0.0000616054427969922i | 0.009+10.8133619136561i | -0.0000797389566311096-0.0000260435888899945i | 0.00107999272529609-1.29470095709472i | 0.721510666801329+0.712998504642236i | 1.13583637999137-0.127438996356076i | 0.557772338725168+0.690311091893808i | -0.0000264980060441533-0.0000695710797024635i | -15.0854881637374-0.206857669738663i | 1.0032375427336-0.00261147831638822i | 0.000381360575886997+0.00105258314712812i | -59.0192 | 70.0841
| 1722000 | -2.57736806807902E-08+0.00142219659708679i | -5.95700615460418+0.0109035072443321i | 2870 | 0.777000777000777 | 0.777000777000777 | 9.12848849959352+0.217641217216296i | 6762.27818685203i | -39113.2495925599+1462.52388696216i | 0.00645567132625367-0.172648314411992i | 0.000478910945859526-0.0107341692823798i | 0.0069345822721132-0.183382483694372i | -7.63691453649506i | 0.215366476499419-0.976533297333084i | 0.784633523500581+0.976533297333084i | -0.784633523500581+6.66038123916198i | 0.130922966510824-0.133229621572348i | 0.788303469126973i | 0.105025372875956+0.103207028688877i | 0.0001-92.4244733402416i | 0.00002-0.0000616163155601607i | 0.0000199999733333988-0.0000616162788104649i | 0.0000200640522509401-0.0000615696673804245i | 0.009+10.8196450989632i | -0.0000796463712528417-0.0000260282797504055i | 0.00107873871919829-1.29394909072058i | 0.725500852946249+0.712939981010723i | 1.13577174979601-0.128100207382271i | 0.560841114058609+0.690969681338777i | -0.000026684207419235-0.0000696309571766126i | -15.0854946541977-0.206737709971964i | 1.00323875822271-0.0026243351952494i | 0.000384140170624928+0.0010535300476537i | -59.005 | 69.967
| 1723000 | -2.57437721475709E-08+0.00142137117828462i | -5.95700615437488+0.0108971790335154i | 2870 | 0.777000777000777 | 0.777000777000777 | 9.12849497899547+0.217515068194376i | 6766.20517766902i | -39158.6916446016+1463.37320396968i | 0.00644819004165595-0.172548386715046i | 0.00047835630633988-0.0107279640836317i | 0.00692654634799583-0.183276350798678i | -7.64134944621428i | 0.211033535728571-0.977478821662085i | 0.788966464271429+0.977478821662085i | -0.788966464271429+6.6638706245522i | 0.13083214417226-0.133884447753969i | 0.78876125279081i | 0.105602864739626+0.10319532594262i | 0.0001-92.3708317422494i | 0.00002-0.0000615805544948329i | 0.0000199999733333988-0.0000615805177714911i | 0.0000200639691276598-0.0000615339334905823i | 0.009+10.8259282842704i | -0.0000795539470333145-0.0000260129887031641i | 0.00107748689593262-1.2931980971005i | 0.729490087434918+0.71285914004669i | 1.13570306872226-0.128760629295754i | 0.563912669074234+0.691614658634532i | -0.0000268705143049437-0.0000696897298106745i | -15.0855011333704-0.206617889160861i | 1.00323990857572-0.00263719021714234i | 0.000386921625636056+0.00105446045743668i | -58.9908 | 69.85
| 1724000 | -2.57139156442667E-08+0.00142054671704484i | -5.95700615414598+0.0108908581640104i | 2870 | 0.777000777000777 | 0.777000777000777 | 9.12850144713551+0.217389065228231i | 6770.132168486i | -39204.1600780959+1464.22252097721i | 0.0064407217484639-0.172448574467175i | 0.000477802629139702-0.0107217660406054i | 0.0069185243776036-0.18317034050778i | -7.6457843559335i | 0.206696444267421-0.978405120554469i | 0.793303555732579+0.978405120554469i | -0.793303555732579+6.66737923537903i | 0.130737335963637-0.134538312214146i | 0.789219036454647i | 0.106180197131883+0.103180394317869i | 0.0001-92.3172523734892i | 0.00002-0.0000615448349156595i | 0.0000199999733333989-0.000061544798218644i | 0.0000200638861489836-0.0000614982410552034i | 0.009+10.8322114695776i | -0.0000794616835987173-0.0000259977157160413i | 0.00107623725043586-1.29244797471576i | 0.733478220316966+0.712755994433434i | 1.13563034514704-0.129420235647728i | 0.566986943407039+0.692246012637651i | -0.0000270569220594971-0.00006974739899809i | -15.0855076012815-0.206498207064221i | 1.00324099385362-0.00265004310282021i | 0.00038970487182089+0.00105537439642488i | -58.9767 | 69.733
| 1725000 | -2.56841110502645E-08+0.00141972321170217i | -5.95700615391748+0.01088454462305i | 2870 | 0.777000777000777 | 0.777000777000777 | 9.12850790403972+0.217263208064521i | 6774.05915930299i | -39249.6548930427+1465.07183798474i | 0.00643326641662858-0.172348877468699i | 0.000477249912035541-0.0107155751409553i | 0.00691051632866412-0.183064452609654i | -7.65021926565272i | 0.202355287419584-0.979312175791426i | 0.797644712580416+0.979312175791426i | -0.797644712580416+6.67090708986129i | 0.130638551372499-0.135191189173137i | 0.789676820118482i | 0.106757348374279+0.10316223583272i | 0.0001-92.2637351257363i | 0.00002-0.0000615091567504909i | 0.0000199999733333988-0.000061509120079774i | 0.0000200638033145756-0.0000614625900021936i | 0.009+10.8384946548848i | -0.0000793695805763211-0.0000259824607568831i | 0.00107498977765938-1.29169872205112i | 0.737465101840651+0.712630558111686i | 1.13555358766172-0.130079000079046i | 0.570063876653133+0.692863732470803i | -0.0000272434260528807-0.0000698039661468088i | -15.0855140579572-0.206378663441471i | 1.00324201411847-0.00266289357350092i | 0.00039248984025406+0.0010562718847751i | -58.9628 | 69.6159
| 1726000 | -2.56543582452991E-08+0.00141890066059512i | -5.95700615368937+0.0108782383978959i | 2870 | 0.777000777000777 | 0.777000777000777 | 9.12851434973409+0.217137496450489i | 6777.98615011998i | -39295.176089442+1465.92115499227i | 0.00642582401618786-0.172249295520398i | 0.000476698152810354-0.0107093913723638i | 0.00690252216899821-0.182958686892762i | -7.65465417537194i | 0.198010150568636-0.980199969532639i | 0.801989849431364+0.980199969532639i | -0.801989849431364+6.6744542058393i | 0.13053580009418-0.135843052949718i | 0.790134603782319i | 0.107334296819006+0.103140852686823i | 0.0001-92.2102798910167i | 0.00002-0.0000614735199273448i | 0.0000199999733333988-0.0000614734832828991i | 0.0000200637206241023-0.000061426980259626i | 0.009+10.844777840192i | -0.0000792776375944792-0.0000259672237936147i | 0.00107374447256925-1.29095033759489i | 0.741450582465888+0.712482846276325i | 1.13547280507102-0.130736896322379i | 0.573143408370901+0.693467807522802i | -0.0000274300216668811-0.0000698594326792333i | -15.0855205034235-0.206259258052593i | 1.00324296943347-0.00267574135087132i | 0.000395276462184672+0.0010571529428522i | -58.9489 | 69.4989
| 1727000 | -2.56246571094537E-08+0.00141807906206608i | -5.95700615346166+0.01087193947584i | 2870 | 0.777000777000777 | 0.777000777000777 | 9.12852078424456+0.217011930133961i | 6781.91314093697i | -39340.723667294+1466.77047199979i | 0.00641839451726597-0.17214982842351i | 0.000476147349253503-0.010703214722542i | 0.00689454186651947-0.182853043146052i | -7.65908908509116i | 0.193661119176429-0.981068484316632i | 0.806338880823571+0.981068484316632i | -0.806338880823571+6.67802060077453i | 0.130429092030569-0.136493877963272i | 0.790592387446156i | 0.107911020850767+0.103116247260882i | 0.0001-92.1568865616074i | 0.00002-0.0000614379243744048i | 0.0000199999733333988-0.0000614378877562027i | 0.00002006363807723-0.0000613914117557393i | 0.009+10.8510610254991i | -0.0000791858542826173-0.0000259520047942358i | 0.00107250133014607-1.29020281983885i | 0.745434512877175+0.712312875372928i | 1.13538800639183-0.131393898204367i | 0.576225478082156+0.694058227448692i | -0.0000276167042951178-0.0000699138000321528i | -15.0855269377062-0.206139990658121i | 1.0032438598629-0.00268858615709107i | 0.000398064669036702+0.00105801759122822i | -58.9352 | 69.3819
| 1728000 | -2.55950075231581E-08+0.00141725841446124i | -5.95700615323435+0.0108656478442028i | 2870 | 0.777000777000777 | 0.777000777000777 | 9.12852720759699+0.216886508863348i | 6785.84013175395i | -39386.2976265985+1467.61978900732i | 0.00641097789007358-0.17205047597973i | 0.000475597499160707-0.0106970451792288i | 0.00688657538923429-0.182747521158959i | -7.66352399481038i | 0.189308278781419-0.981917703061115i | 0.810691721218581+0.981917703061115i | -0.810691721218581+6.68160629174927i | 0.130318437288859-0.137143638735844i | 0.791050171109993i | 0.108487498888636+0.103088422116139i | 0.0001-92.1035550300322i | 0.00002-0.0000614023700200213i | 0.0000199999733333988-0.0000614023334280353i | 0.0000200635556736266-0.0000613558844189389i | 0.009+10.8573442108063i | -0.0000790942302712325-0.0000259368037268227i | 0.00107126034538491-1.28945616727826i | 0.749416743996437+0.712120663094204i | 1.13529920085203-0.132049979647737i | 0.579310025273263+0.694634982169827i | -0.0000278034693430732-0.0000699670696566869i | -15.0855333608313-0.206020861019145i | 1.00324468547212-0.00270142771479662i | 0.000400854392409355+0.00105886585068156i | -58.9215 | 69.2649
| 1729000 | -2.5565409367189E-08+0.00141643871613068i | -5.95700615300743+0.0108593634903352i | 2870 | 0.777000777000777 | 0.777000777000777 | 9.12853361981715+0.216761232387638i | 6789.76712257094i | -39431.8979673556+1468.46910601485i | 0.00640357410490708-0.171951237991208i | 0.000475048600334036-0.0106908827301914i | 0.00687862270524112-0.182642120721399i | -7.6679589045296i | 0.184951714996977-0.982747609063322i | 0.815048285003023+0.982747609063322i | -0.815048285003023+6.68521129546628i | 0.130203846180264-0.137792309894192i | 0.79150795477383i | 0.109063709387914+0.103057379993827i | 0.0001-92.0502851890662i | 0.00002-0.0000613668567927106i | 0.0000199999733333987-0.0000613668202269134i | 0.0000200634734129607-0.0000613203981777967i | 0.009+10.8636273961135i | -0.0000790027651918952-0.0000259216205595283i | 0.00107002151329541-1.28871037841193i | 0.753397126995853+0.711906228376212i | 1.13520639788922-0.132705114673421i | 0.582396989396326+0.695198061873961i | -0.0000279903122281283-0.0000700192430182325i | -15.0855397728246-0.205901868897303i | 1.0032454463276-0.0027142657471055i | 0.000403645564077465+0.00105969774219618i | -58.908 | 69.1478
| 1730000 | -2.55358625226663E-08+0.00141561996542825i | -5.95700615278091+0.0108530864016166i | 2870 | 0.777000777000777 | 0.777000777000777 | 9.12854002093074+0.216636100456398i | 6793.69411338793i | -39477.5246895652+1469.31842302238i | 0.0063961831321485-0.17185211426055i | 0.000474500650581883-0.0106847273632248i | 0.00687068378273038-0.182536841623775i | -7.67239381424882i | 0.180591513509708-0.983558186000337i | 0.819408486490292+0.983558186000337i | -0.819408486490292+6.68883562824848i | 0.130085329218715-0.138439866171815i | 0.791965738437667i | 0.109639630841973+0.103023123814607i | 0.0001-91.9970769317313i | 0.00002-0.0000613313846211544i | 0.0000199999733333988-0.0000613313480815184i | 0.0000200633912949018-0.0000612849529610487i | 0.009+10.8699105814207i | -0.0000789114586772354-0.0000259064552605806i | 0.00106878482890157-1.28796545174206i | 0.757375513310589+0.711669591394479i | 1.13510960714957-0.133359277402644i | 0.58548630987028+0.695747457015274i | -0.0000281772283795869-0.0000700703215963895i | -15.0855461737117-0.205783014054781i | 1.0032461424969-0.00272709997761971i | 0.000406438115991769+0.00106051328696052i | -58.8945 | 69.0308
| 1731000 | -2.55063668710535E-08+0.00141480216071161i | -5.95700615255477+0.0108468165654557i | 2870 | 0.777000777000777 | 0.777000777000777 | 9.12854641096338+0.216511112819772i | 6797.62110420491i | -39523.1777932274+1470.1677400299i | 0.0063888049422651-0.171753104590812i | 0.000473953647718954-0.0106785790661521i | 0.00686275858998405-0.182431683656964i | -7.67682872396803i | 0.176227760077771-0.984349417929412i | 0.823772239922229+0.984349417929412i | -0.823772239922229+6.69247930603862i | 0.12996289711953-0.139086282410956i | 0.792423522101504i | 0.110215241784094+0.102985656677973i | 0.0001-91.9439301512968i | 0.00002-0.0000612959534341981i | 0.0000199999733333988-0.0000612959169206962i | 0.0000200633093191205-0.0000612495486975952i | 0.009+10.8761937667279i | -0.000078820310360945-0.0000258913077982832i | 0.00106755028724176-1.28722138577434i | 0.761351754651501+0.711410773559882i | 1.13500883848647-0.134012442059002i | 0.588577926082107+0.696283158314444i | -0.0000283642132387129-0.0000701203068849102i | -15.0855525635182-0.205664296254316i | 1.00324677404866-0.00273993013043021i | 0.000409231980279371+0.0010613125063668i | -58.8811 | 68.9138
| 1732000 | -2.54769222941565E-08+0.00141398530034222i | -5.95700615232903+0.0108405539692904i | 2870 | 0.777000777000777 | 0.777000777000777 | 9.12855278994065+0.216386269228478i | 6801.5480950219i | -39568.8572783421+1471.01705703743i | 0.00638143950580932-0.171654208785505i | 0.000473407589566227-0.0106724378268242i | 0.00685484709537555-0.182326646612329i | -7.68126363368725i | 0.171860540529163-0.985121289288291i | 0.828139459470837+0.985121289288291i | -0.828139459470837+6.69614234439896i | 0.129836560798068-0.139731533564597i | 0.792881305765341i | 0.110790520789291+0.102944981861653i | 0.0001-91.8908447412794i | 0.00002-0.0000612605631608526i | 0.0000199999733333987-0.0000612605266734575i | 0.0000200632274852884-0.0000612141853165019i | 0.009+10.882476952035i | -0.0000787293198777757-0.0000258761781410157i | 0.0010663178833687-1.28647817901796i | 0.765325703017725+0.711129797514518i | 1.13490410195927-0.134664582970518i | 0.591671777387936+0.696805156758761i | -0.0000285512622587588-0.0000701692003916458i | -15.0855589422697-0.205545715259188i | 1.00324734105261-0.00275275593012072i | 0.000412027089244058+0.00106209542201024i | -58.8679 | 68.7968
| 1733000 | -2.54475286741214E-08+0.0014131693826853i | -5.95700615210368+0.0108342986005873i | 2870 | 0.777000777000777 | 0.777000777000777 | 9.12855915788802+0.216261569433813i | 6805.47508583889i | -39614.5631449095+1471.86637404496i | 0.00637408679341809-0.171555426648589i | 0.000472862473950944-0.0106663036331197i | 0.00684694926736903-0.182221730281709i | -7.68569854340647i | 0.167489940760076-0.985873784895504i | 0.832510059239924+0.985873784895504i | -0.832510059239924+6.69982475851097i | 0.129706331368347-0.140375594698421i | 0.793339089429178i | 0.111365446476125+0.102901102820964i | 0.0001-91.8378205954389i | 0.00002-0.0000612252137302926i | 0.0000199999733333987-0.0000612251772689769i | 0.0000200631457930779-0.0000611788627469975i | 0.009+10.8887601373422i | -0.0000786384868635286-0.0000258610662572318i | 0.00106508761234933-1.28573582998546i | 0.769297210709218+0.710826687127241i | 1.134795407832-0.135315674571674i | 0.594767803114187+0.697313443602072i | -0.000028738370904993-0.0000702170036384675i | -15.0855653099917-0.205427270833226i | 1.00324784357954-0.00276557710177129i | 0.00041482337536662+0.00106286205568792i | -58.8547 | 68.6798
| 1734000 | -2.54181858934354E-08+0.00141235440610989i | -5.95700615187872+0.0108280504468425i | 2870 | 0.777000777000777 | 0.777000777000777 | 9.12856551483091+0.216137013187639i | 6809.40207665588i | -39660.2953929294+1472.71569105249i | 0.00636674677581293-0.171456757984472i | 0.000472318298706586-0.010660176472945i | 0.00683906507451952-0.182116934457417i | -7.69013345312569i | 0.163116046733182-0.986606889950672i | 0.836883953266818+0.986606889950672i | -0.836883953266818+6.70352656317502i | 0.129572220141652-0.141018440992764i | 0.793796873093013i | 0.111939997508508+0.102854023188163i | 0.0001-91.7848576077828i | 0.00002-0.0000611899050718552i | 0.0000199999733333987-0.0000611898686365919i | 0.0000200630642421623-0.0000611435809184739i | 0.009+10.8950433226494i | -0.0000785478109550578-0.0000258459721154607i | 0.00106385946926486-1.28499433719289i | 0.773266130339214+0.710501467489184i | 1.13468276657194-0.135965691405427i | 0.597865942558748+0.697808010364932i | -0.0000289255346547349-0.0000702637181612266i | -15.0855716667096-0.205308962740797i | 1.00324828170134-0.00277839337096271i | 0.000417620771305258+0.0010636124293982i | -58.8416 | 68.5629
| 1735000 | -2.5388893834923E-08+0.00141154036898874i | -5.95700615165415+0.0108218094955803i | 2870 | 0.777000777000777 | 0.777000777000777 | 9.12857186079464+0.216012600242392i | 6813.32906747286i | -39706.0540224018+1473.56500806001i | 0.00635941942379939-0.171358202598013i | 0.000471775061672847-0.010654056334234i | 0.00683119448547224-0.182012258932247i | -7.69456836284491i | 0.158738944475943-0.987320590034799i | 0.841261055524057+0.987320590034799i | -0.841261055524057+6.70724777281011i | 0.129434238625109-0.141660047744544i | 0.79425465675685i | 0.112514152597502+0.10280374677177i | 0.0001-91.731955672562i | 0.00002-0.0000611546371150413i | 0.0000199999733333987-0.0000611546007058032i | 0.0000200629828322161-0.0000611083397604862i | 0.009+10.9013265079566i | -0.0000784572917902628-0.000025830895684306i | 0.00106263344921066-1.28425369915969i | 0.777232314846652+0.71015416490908i | 1.13456618884836-0.136614608125217i | 0.600966134992093+0.698288848834574i | -0.0000291127489973812-0.0000703093455096825i | -15.0855780124488-0.205190790746812i | 1.00324865549097-0.00279120446378004i | 0.000420419209895889+0.00106434656533965i | -58.8287 | 68.4459
| 1736000 | -2.53596523817465E-08+0.00141072726969838i | -5.95700615142996+0.0108155757343543i | 2870 | 0.777000777000777 | 0.777000777000777 | 9.12857819580446+0.215888330351073i | 6817.25605828985i | -39751.8390333268+1474.41432506754i | 0.00635210470826694-0.171259760294514i | 0.000471232760695628-0.0106479432049481i | 0.00682333746896257-0.181907703499462i | -7.69900327256413i | 0.154358720078922-0.98801487111055i | 0.845641279921078+0.98801487111055i | -0.845641279921078+6.71098840145358i | 0.129292398520248-0.142300390369168i | 0.794712440420687i | 0.113087890503098+0.10275027755587i | 0.0001-91.6791146842712i | 0.00002-0.0000611194097895145i | 0.0000199999733333987-0.0000611193734062746i | 0.0000200629015629145-0.0000610731392027518i | 0.009+10.9076096932638i | -0.0000783669290080848-0.0000258158369324456i | 0.00106140954729618-1.28351391440868i | 0.781195617508468+0.709784806908441i | 1.13444568553106-0.137262399496931i | 0.60406831965845+0.698755951064998i | -0.0000293000094344369-0.0000703538872474464i | -15.0855843472344-0.205072754616719i | 1.00324896502246-0.00280401010681659i | 0.000423218624152505+0.00106506448591032i | -58.8158 | 68.3289
| 1737000 | -2.5330461417404E-08+0.00140991510661904i | -5.95700615120616+0.010809349150746i | 2870 | 0.777000777000777 | 0.777000777000777 | 9.12858451988559+0.215764203267255i | 6821.18304910684i | -39797.6504257044+1475.26364207507i | 0.00634480260018851-0.171161430879724i | 0.000470691393626995-0.0106418370730763i | 0.00681549399381551-0.1818032679528i | -7.70343818228335i | 0.149975459694087-0.988689719522534i | 0.850024540305913+0.988689719522534i | -0.850024540305913+6.71474846276082i | 0.129146711721534-0.142939444402419i | 0.795170224084525i | 0.113661190035989+0.102693619699392i | 0.0001-91.6263345376488i | 0.00002-0.000061084223025099i | 0.0000199999733333987-0.0000610841866678301i | 0.0000200628204339338-0.0000610379791751488i | 0.009+10.9138928785709i | -0.0000782767222485055-0.0000258007958286323i | 0.00106018775864504-1.28277498146616i | 0.785155891951839+0.709393422216578i | 1.134321267689-0.137909040400871i | 0.60717243577693+0.699209309376969i | -0.0000294873114795451-0.0000703973449519242i | -15.0855906710918-0.204954854116509i | 1.00324921037089-0.00281681002717794i | 0.000426018947267539+0.00106576621370687i | -58.803 | 68.2119
| 1738000 | -2.53013208257299E-08+0.00140910387813475i | -5.95700615098275+0.0108031297323664i | 2870 | 0.777000777000777 | 0.777000777000777 | 9.12859083306314+0.215640218745074i | 6825.11003992383i | -39843.4881995345+1476.1129590826i | 0.00633751307062037-0.171063214159838i | 0.000470150958325168-0.0106357379266349i | 0.00680766402894554-0.181698952086473i | -7.70787309200257i | 0.145589249533125-0.989345121997567i | 0.854410750466875+0.989345121997567i | -0.854410750466875+6.718527970005i | 0.128997190314884-0.14357718550232i | 0.795628007748362i | 0.114234030059328+0.102633777535367i | 0.0001-91.573615127673i | 0.00002-0.0000610490767517818i | 0.0000199999733333988-0.0000610490404204571i | 0.000020062739444951-0.0000610028596077187i | 0.009+10.9201760638781i | -0.0000781866711525402-0.0000257857723416913i | 0.00105896807839475-1.28203689886174i | 0.789112992166327+0.708980040765473i | 1.13419294658886-0.138554505833683i | 0.610278422542665+0.699648916358043i | -0.0000296746506585148-0.0000704397202142493i | -15.0855969840459-0.204837089012708i | 1.00324939161244-0.00282960395248538i | 0.000428820112612144+0.00106645177152357i | -58.7903 | 68.0949
| 1739000 | -2.52722304908913E-08+0.00140829358263318i | -5.95700615075972+0.0107969174668544i | 2870 | 0.777000777000777 | 0.777000777000777 | 9.12859713536215+0.215516376539227i | 6829.03703074081i | -39889.3523548173+1476.96227609012i | 0.00633023609070161-0.170965109941488i | 0.000469611452654503-0.0106296457536675i | 0.00679984754335611-0.181594755695156i | -7.71230800172179i | 0.141200175865735-0.989981065644937i | 0.858799824134265+0.989981065644937i | -0.858799824134265+6.72232693607685i | 0.128843846576159-0.14421358945098i | 0.796085791412198i | 0.114806389490477+0.102570755570173i | 0.0001-91.520956349566i | 0.00002-0.0000610139708997105i | 0.0000199999733333987-0.0000610139345943029i | 0.0000200626585956443-0.0000609677804306623i | 0.009+10.9264592491853i | -0.0000780967753622377-0.0000257707664405234i | 0.00105775050169691-1.28129966512845i | 0.793066772515966+0.708544693684567i | 1.13406073369356-0.139198770910274i | 0.613386219127972+0.700074764862648i | -0.0000298620225093499-0.0000704810146392321i | -15.0856032861219-0.204719459072373i | 1.00324950882434-0.00284239161088013i | 0.000431622053736573+0.00106712118235165i | -58.7777 | 67.978
| 1740000 | -2.52431902973885E-08+0.00140748421850576i | -5.95700615053708+0.0107907123418775i | 2870 | 0.777000777000777 | 0.777000777000777 | 9.1286034268076+0.215392676404978i | 6832.9640215578i | -39935.2428915525+1477.81159309765i | 0.00632297163165435-0.170867118031755i | 0.000469072874485459-0.0106235605422447i | 0.00679204450613981-0.181490678574i | -7.71674291144101i | 0.136808325017938-0.990597537956655i | 0.863191674982062+0.990597537956655i | -0.863191674982062+6.72614537348436i | 0.128686692969633-0.144848632156417i | 0.796543575076035i | 0.115378247302746+0.102504558482744i | 0.0001-91.4683580987903i | 0.00002-0.0000609789053991937i | 0.0000199999733333988-0.0000609788691196763i | 0.0000200625778856926-0.0000609327415743416i | 0.009+10.9327424344925i | -0.0000780070345206754-0.0000257557780941019i | 0.00105653502371702-1.28056327880272i | 0.797017087751268+0.708087413295294i | 1.13392464066083-0.139841810865712i | 0.616495764683491+0.700486848012027i | -0.0000300494225822806-0.0000705212298452949i | -15.0856095773447-0.2046019640631i | 1.00324956208486-0.00285517273102706i | 0.000434424704370533+0.00106777446937833i | -58.7652 | 67.861
| 1741000 | -2.52142001300528E-08+0.00140667578414756i | -5.95700615031483+0.0107845143451313i | 2870 | 0.777000777000777 | 0.777000777000777 | 9.12860970742439+0.215269118098148i | 6836.89101237479i | -39981.1598097404+1478.66091010518i | 0.00631571966478272-0.170769238238155i | 0.000468535221694602-0.0106174822804646i | 0.00678425488647732-0.18138672051862i | -7.72117782116023i | 0.132413783370378-0.991194526807701i | 0.867586216629622+0.991194526807701i | -0.867586216629622+6.72998329435253i | 0.128525742146449-0.145482289654356i | 0.797001358739872i | 0.115949582527109+0.10243519112377i | 0.0001-91.4158202710481i | 0.00002-0.0000609438801806989i | 0.0000199999733333987-0.0000609438439270448i | 0.0000200624973147759-0.0000608977429692781i | 0.009+10.9390256197997i | -0.0000779174482719532-0.0000257408072714733i | 0.00105532163963443-1.27982773842428i | 0.800963793021081+0.707608233105553i | 1.13378467934169-0.140483601057091i | 0.619606998339305+0.700885159194278i | -0.0000302368464397871-0.0000705603674644077i | -15.0856158577392-0.204484603753017i | 1.00324955147335-0.00286794704211821i | 0.000437227998423435+0.00106841165598591i | -58.7528 | 67.7441
| 1742000 | -2.51852598740475E-08+0.00140586827795741i | -5.95700615009295+0.0107783234643401i | 2870 | 0.777000777000777 | 0.777000777000777 | 9.12861597723735+0.215145701375117i | 6840.81800319177i | -40027.1031093808+1479.5102271127i | 0.00630848016147319-0.170671470368644i | 0.000467998492164553-0.0106114109564523i | 0.00677647865363774-0.181282881325096i | -7.72561273087944i | 0.128016637356634-0.991772020456264i | 0.871983362643366+0.991772020456264i | -0.871983362643366+6.73384071042318i | 0.128361006943049-0.146114538110008i | 0.797459142403709i | 0.116520374253921+0.10236265851488i | 0.0001-91.3633427622824i | 0.00002-0.0000609088951748545i | 0.0000199999733333987-0.000060908858947037i | 0.000020062416882575-0.0000608627845461534i | 0.009+10.9453088051068i | -0.0000778280162611945-0.0000257258539417578i | 0.00105411034464236-1.27909304253627i | 0.804906743884448+0.707107187804069i | 1.13364086177891-0.141124116965386i | 0.622719859206121+0.701269692064422i | -0.0000304242896566319-0.0000705984291420412i | -15.0856221273303-0.204367377910777i | 1.00324947707021-0.00288071427387699i | 0.000440031869984795+0.00106903276575107i | -58.7404 | 67.6271
| 1743000 | -2.51563694148638E-08+0.00140506169833776i | -5.95700614987145+0.0107721396872562i | 2870 | 0.777000777000777 | 0.777000777000777 | 9.12862223627122+0.215022425992825i | 6844.74499400876i | -40073.0727904737+1480.35954412023i | 0.00630125309319412-0.170573814231617i | 0.000467462683783984-0.0106053465583595i | 0.0067687157769781-0.181179160789977i | -7.73004764059866i | 0.123616973461475-0.992330007543975i | 0.876383026538525+0.992330007543975i | -0.876383026538525+6.73771763305469i | 0.128192500379583-0.146745353819831i | 0.797916926067546i | 0.117090601634614+0.10228696584779i | 0.0001-91.3109254686722i | 0.00002-0.0000608739503124481i | 0.0000199999733333987-0.0000608739141104404i | 0.0000200623365887717-0.000060827866235808i | 0.009+10.951591990414i | -0.0000777387381345394-0.000025710918074148i | 0.00105290113394778-1.27835918968514i | 0.808845796322326+0.706584313254503i | 1.13349320020552-0.141763334197289i | 0.625834286376386+0.701640440544327i | -0.000030611747819886-0.0000706354165370946i | -15.0856283861427-0.204250286305569i | 1.00324933895689-0.00289347415656164i | 0.000442836253324526+0.00106963782244388i | -58.7282 | 67.5102
| 1744000 | -2.51275286383215E-08+0.00140425604369474i | -5.95700614965035+0.0107659630016597i | 2870 | 0.777000777000777 | 0.777000777000777 | 9.12862848455075+0.214899291708766i | 6848.67198482575i | -40119.0688530193+1481.20886112776i | 0.00629403843149524-0.170476269635905i | 0.000466927794447598-0.0105992890743654i | 0.00676096622594284-0.18107555871027i | -7.73448255031788i | 0.119214878219227-0.992868477096123i | 0.880785121780773+0.992868477096123i | -0.880785121780773+6.74161407322176i | 0.128020235658303-0.147374713213251i | 0.798374709731382i | 0.117660243883375+0.102208118483441i | 0.0001-91.2585682866372i | 0.00002-0.0000608390455244248i | 0.0000199999733333987-0.0000608390093482003i | 0.0000200622564330486-0.0000607929879692408i | 0.009+10.9578751757212i | -0.000077649613539143-0.0000256959996379094i | 0.00105169400277145-1.27762617842068i | 0.812780806749173+0.706039646489498i | 1.13334170704321-0.142401228486998i | 0.628950218925423+0.701997398822729i | -0.0000307992165289562-0.0000706713313218391i | -15.0856346342011-0.204133328707106i | 1.00324913721587-0.00290622642096901i | 0.000445641082893263+0.00107022685002699i | -58.7161 | 67.3932
| 1745000 | -2.50987374305676E-08+0.00140345131243813i | -5.95700614942961+0.010759793395359i | 2870 | 0.777000777000777 | 0.777000777000777 | 9.12863472210049+0.214776298280985i | 6852.59897564274i | -40165.0912970173+1482.05817813529i | 0.00628683614800776-0.170378836390773i | 0.000466393822056099-0.0105932384926754i | 0.00675322997006386-0.180972074883448i | -7.7389174600371i | 0.114810438212025-0.993387418521879i | 0.885189561787975+0.993387418521879i | -0.885189561787975+6.74553004151522i | 0.127844226161939-0.148002592854383i | 0.798832493395219i | 0.118229280278824+0.102126121951124i | 0.0001-91.2062711128338i | 0.00002-0.0000608041807418892i | 0.0000199999733333987-0.000060804144591421i | 0.0000200621764150893-0.0000607581496776084i | 0.009+10.9641583610284i | -0.0000775606421231685-0.0000256810986023798i | 0.00105048894634774-1.27689400729601i | 0.81671163202454+0.705473225704638i | 1.13318639490077-0.143037775698022i | 0.632067595912587+0.702340561355278i | -0.000030986691395612-0.0000707061751818622i | -15.0856408715301-0.204016504885626i | 1.00324887193071-0.00291897079843842i | 0.000448446293322642+0.00107079987265477i | -58.704 | 67.2763
| 1746000 | -2.50699956780746E-08+0.00140264750298133i | -5.95700614920926+0.0107536308561902i | 2870 | 0.777000777000777 | 0.777000777000777 | 9.12864094894502+0.214653445468086i | 6856.52596645972i | -40211.140122468+1482.90749514281i | 0.00627964621444366-0.170281514305922i | 0.000465860764516191-0.0105871948015223i | 0.00674550697895985-0.180868709107444i | -7.74335236975632i | 0.110403740068121-0.993886821614499i | 0.889596259931879+0.993886821614499i | -0.889596259931879+6.74946554814182i | 0.127664485452047-0.148628969443711i | 0.799290277059056i | 0.118797690165666+0.102040981947568i | 0.0001-91.1540338441551i | 0.00002-0.0000607693558961037i | 0.0000199999733333987-0.0000607693197713653i | 0.0000200620965345782-0.0000607233512922268i | 0.009+10.9704415463356i | -0.0000774718235357906-0.0000256662149369692i | 0.00104928595992475-1.27616267486757i | 0.820638129464488+0.704885090252144i | 1.13302727657249-0.143672951824929i | 0.635186356382402+0.702669922864464i | -0.0000311741680440165-0.0000707399498160046i | -15.0856470981543-0.203899814611896i | 1.00324854318598-0.0029317070208553i | 0.00045125181942571+0.00107135691467252i | -58.6921 | 67.1593
| 1747000 | -2.50413032676409E-08+0.00140184461374145i | -5.95700614898928+0.0107474753720178i | 2870 | 0.777000777000777 | 0.777000777000777 | 9.12864716510881+0.214530733029217i | 6860.45295727671i | -40257.2153293712+1483.75681215034i | 0.00627246860259594-0.170184303191485i | 0.000465328619740532-0.0105811579891651i | 0.00673779722233647-0.18076546118065i | -7.74778727947554i | 0.10599487046018-0.994366676551527i | 0.89400512953982+0.994366676551527i | -0.89400512953982+6.75342060292401i | 0.127481027267352-0.149253819819755i | 0.799748060722893i | 0.119365452956333+0.101952704336027i | 0.0001-91.1018563777309i | 0.00002-0.0000607345709184871i | 0.0000199999733333987-0.000060734534819452i | 0.0000200620167912009-0.0000606885927445674i | 0.009+10.9767247316427i | -0.0000773831574271847-0.00002565134861116i | 0.00104808503876413-1.27543217969509i | 0.824560156852922+0.70427528063457i | 1.13286436503653-0.144306732995088i | 0.638306439365686+0.702985478339659i | -0.000031361642110747-0.0000707726569363003i | -15.0856533140981-0.203783257657199i | 1.00324815106731-0.00294443482065481i | 0.000454057596197104+0.00107189800061551i | -58.6802 | 67.0424
| 1748000 | -2.50126600863876E-08+0.00140104264313914i | -5.95700614876969+0.0107413269307334i | 2870 | 0.777000777000777 | 0.777000777000777 | 9.12865337061628+0.214408160724083i | 6864.3799480937i | -40303.316917727+1484.60612915787i | 0.00626530328433782-0.170087202858026i | 0.000464797385647729-0.0105751280438895i | 0.00673010066998555-0.180662330901915i | -7.75222218919476i | 0.10158391610358-0.994826973894989i | 0.89841608389642+0.994826973894989i | -0.89841608389642+6.75739521529977i | 0.127293865522063-0.149877120960707i | 0.800205844386729i | 0.119932548132614+0.101861295145333i | 0.0001-91.0497386109243i | 0.00002-0.000060699825740616i | 0.0000199999733333987-0.0000606997896672576i | 0.0000200619371846435-0.0000606538739662594i | 0.009+10.9830079169499i | -0.0000772946434485278-0.0000256364995945061i | 0.00104688617814109-1.27470252034161i | 0.82847757245286+0.70364383849826i | 1.1326976734533-0.144939095470385i | 0.641427783880714+0.703287223037055i | -0.0000315491092448284-0.0000708042982679174i | -15.085659519386-0.20366683379335i | 1.00324769566135-0.00295715393082568i | 0.000456863558813488+0.00107242315520824i | -58.6684 | 66.9255
| 1749000 | -2.49840660217587E-08+0.00140024158959869i | -5.95700614855047+0.0107351855202566i | 2870 | 0.777000777000777 | 0.777000777000777 | 9.12865956549177+0.214285728312929i | 6868.30693891069i | -40349.4448875354+1485.4554461654i | 0.00625815023162278-0.169990213116539i | 0.000464267060162317-0.010569104954008i | 0.0067224172917851-0.180559318070547i | -7.75665709891398i | 0.0971709637546985-0.995267704591575i | 0.902829036245302+0.995267704591575i | -0.902829036245302+6.76138939432241i | 0.127103014304172-0.150498849986052i | 0.800663628050567i | 0.12049895524727+0.101766760568941i | 0.0001-90.9976804413352i | 0.00002-0.0000606651202942237i | 0.0000199999733333986-0.0000606650842465155i | 0.0000200618577145931-0.0000606191948890884i | 0.009+10.9892911022571i | -0.0000772062812519928-0.0000256216678566325i | 0.00104568937334432-1.27397369537344i | 0.832390235017582+0.702990806626749i | 1.13252721516379-0.145570015648923i | 0.644550328934349+0.703575152479671i | -0.0000317365651077562-0.0000708348755490985i | -15.0856657140422-0.203550542792672i | 1.00324717705579-0.00296986408491383i | 0.000459669642633782+0.00107293240336351i | -58.6567 | 66.8086
| 1750000 | -2.49555209615192E-08+0.00139944145154799i | -5.95700614833162+0.0107290511285346i | 2870 | 0.777000777000777 | 0.777000777000777 | 9.12866574975952+0.21416343555655i | 6872.23392972767i | -40395.5992387963+1486.30476317292i | 0.00625100941648418-0.16989333377845i | 0.000463737641214728-0.0105630887078591i | 0.00671474705769891-0.180456422486309i | -7.7610920086332i | 0.0927561002092132-0.995688859972822i | 0.907243899790787+0.995688859972822i | -0.907243899790787+6.76540314866038i | 0.126908487873744-0.151118984158151i | 0.801121411714404i | 0.121064653925625+0.101669106963954i | 0.0001-90.9456817667971i | 0.00002-0.0000606304545111983i | 0.0000199999733333986-0.0000606304184891139i | 0.000020061778380738-0.000060584555444995i | 0.009+10.9955742875643i | -0.0000771180704907463-0.0000256068533672364i | 0.00104449461967601-1.27324570336017i | 0.836298003801625+0.702316228934032i | 1.1323530036879-0.146199470066674i | 0.647674013523156+0.703849262457332i | -0.0000319240053735208-0.0000708643905311011i | -15.0856718980911-0.203434384428015i | 1.00324659533936-0.00298256501702588i | 0.000462475783199451+0.00107342577018159i | -58.6451 | 66.6916
| 1751000 | -2.4927024793756E-08+0.00139864222741855i | -5.95700614811315+0.0107229237435422i | 2870 | 0.777000777000777 | 0.777000777000777 | 9.12867192344376+0.214041282216288i | 6876.16092054466i | -40441.7799715098+1487.15408018045i | 0.00624388081103506-0.169796564655609i | 0.000463209126741296-0.0105570792938081i | 0.00670708993777636-0.180353643949417i | -7.76552691835241i | 0.0883394123004001-0.99609043175528i | 0.9116605876996+0.99609043175528i | -0.9116605876996+6.76943648659713i | 0.126710300661178-0.151737500883815i | 0.801579195378241i | 0.121629623867154+0.101568340850122i | 0.0001-90.8937424853768i | 0.00002-0.0000605958283235847i | 0.0000199999733333987-0.0000605957923270976i | 0.0000200616991827673-0.0000605499555660763i | 0.009+11.0018574728715i | -0.0000770300108189472-0.0000255920560960868i | 0.00104330191245176-1.27251854287471i | 0.84020073857175+0.701620150457648i | 1.13217505272276-0.146827435399131i | 0.650798776634555+0.704109549026602i | -0.0000321114257286384-0.0000708928449781395i | -15.0856780715569-0.203318358472746i | 1.00324595060179-0.00299525646183303i | 0.000465281916234878+0.00107390328094948i | -58.6336 | 66.5747
| 1752000 | -2.48985774068737E-08+0.00139784391564541i | -5.95700614789505+0.0107168033532815i | 2870 | 0.777000777000777 | 0.777000777000777 | 9.12867808656859+0.213919268054023i | 6880.08791136165i | -40487.9870856758+1488.00339718798i | 0.00623676438746779-0.169699905560295i | 0.000462681514684206-0.0105510767002465i | 0.006699445902152-0.180250982260541i | -7.76996182807163i | 0.0839209868973879-0.996472412040679i | 0.916079013102612+0.996472412040679i | -0.916079013102612+6.77348941603095i | 0.126508467265459-0.152354377715848i | 0.802036979042077i | 0.122193844847054+0.101464468908832i | 0.0001-90.8418624953743i | 0.00002-0.0000605612416635825i | 0.0000199999733333986-0.0000605612056926663i | 0.0000200616201203703-0.0000605153951845841i | 0.009+11.0081406581786i | -0.0000769421018917386-0.0000255772760130212i | 0.00104211124700049-1.27179221249314i | 0.844098299617794+0.700902617351699i | 1.13199337614102-0.147453888462935i | 0.653924557247968+0.704356008510766i | -0.0000322988218721733-0.0000709202406673175i | -15.0856842344636-0.203202464700741i | 1.00324524293387-0.00300793815457442i | 0.000468087977647583+0.0010743649611398i | -58.6221 | 66.4578
| 1753000 | -2.4870178689596E-08+0.00139704651466723i | -5.95700614767733+0.0107106899457821i | 2870 | 0.777000777000777 | 0.777000777000777 | 9.12868423915812+0.213797392832183i | 6884.01490217863i | -40534.2205812944+1488.85271419551i | 0.00622966011805376-0.169603356305212i | 0.000462154802991491-0.0105450809155918i | 0.00669181492104525-0.180148437220804i | -7.77439673779085i | 0.079500910903511-0.99683479331608i | 0.920499089096489+0.99683479331608i | -0.920499089096489+6.77756194447477i | 0.126303002452394-0.152969592354558i | 0.802494762705914i | 0.122757296717791+0.101357497982078i | 0.0001-90.7900416953198i | 0.00002-0.0000605266944635465i | 0.0000199999733333986-0.0000605266585181751i | 0.0000200615411932381-0.0000604808742329253i | 0.009+11.0144238434858i | -0.0000768543433652474-0.00002556251308795i | 0.00104092261866446-1.27106671079484i | 0.84799054776336+0.700163676879742i | 1.13180798798909-0.148078806217465i | 0.657051294335947+0.704588637499823i | -0.000032486189515765-0.0000709465793885804i | -15.0856903868355-0.203086702886401i | 1.00324447242737-0.00302060983106095i | 0.00047089390352859+0.00107481083641028i | -58.6108 | 66.3409
| 1754000 | -2.48418285309627E-08+0.00139625002292618i | -5.95700614745997+0.0107045835091007i | 2870 | 0.777000777000777 | 0.777000777000777 | 9.12869038123628+0.213675656313727i | 6887.94189299562i | -40580.4804583656+1489.70203120303i | 0.00622256797514321-0.169506916703489i | 0.000461628989617012-0.0105390919282879i | 0.00668419696476022-0.180046008631777i | -7.77883164751007i | 0.0750792712545556-0.997177568454027i | 0.924920728745444+0.997177568454027i | -0.924920728745444+6.78165407905604i | 0.126093921152832-0.153583122649256i | 0.80295254636975i | 0.123319959410638+0.101247435071413i | 0.0001-90.7382799839768i | 0.00002-0.0000604921866559845i | 0.0000199999733333986-0.0000604921507361316i | 0.0000200614624010624-0.0000604463926436595i | 0.009+11.020707028793i | -0.000076766734896581-0.0000255477672908538i | 0.00103973602279922-1.27034203636243i | 0.851877344376438+0.699403377407542i | 1.13161890248544-0.148702165766405i | 0.660178926865297+0.704807432850402i | -0.0000326735243836514-0.0000709718629446468i | -15.0856965286962-0.202971072804626i | 1.00324363917511-0.00303327122767881i | 0.000473699630152619+0.00107524093260265i | -58.5995 | 66.224
| 1755000 | -2.48135268203313E-08+0.00139545443886804i | -5.957006147243+0.0106984840313216i | 2870 | 0.777000777000777 | 0.777000777000777 | 9.12869651282706+0.213554058262162i | 6891.86888381261i | -40626.7667168893+1490.55134821056i | 0.00621548793116505-0.169410586568677i | 0.000461104072520429-0.0105331097268047i | 0.00667659200368548-0.179943696295482i | -7.78326655722929i | 0.0706561549170635-0.997500730712683i | 0.929343845082937+0.997500730712683i | -0.929343845082937+6.78576582651661i | 0.125881238460867-0.154194946599724i | 0.803410330033587i | 0.123881812937196+0.101134287336882i | 0.0001-90.686577260339i | 0.00002-0.0000604577181735593i | 0.0000199999733333986-0.0000604576822791986i | 0.0000200613837435356-0.0000604119503495012i | 0.009+11.0269902141002i | -0.0000766792761438232-0.0000255330385917831i | 0.00103855145477355-1.26961818778175i | 0.855758551379913+0.698621768395707i | 1.13142613401884-0.149323944359297i | 0.66330739379821+0.705012391685712i | -0.000032860822212696-0.0000709960931509507i | -15.0857026600701-0.20285557423084i | 1.00324274327092-0.00304592208139291i | 0.000476505093978469+0.00107565527574194i | -58.5884 | 66.1071
| 1756000 | -2.4785273447373E-08+0.00139465976094209i | -5.95700614702639+0.010692391500556i | 2870 | 0.777000777000777 | 0.777000777000777 | 9.12870263395428+0.213432598441528i | 6895.7958746296i | -40673.0793568656+1491.40066521809i | 0.0062084199586263-0.169314365714749i | 0.000460580049667201-0.0105271342996383i | 0.0066690000082935-0.179841500014387i | -7.78770146694851i | 0.0662316488866199-0.997804273735966i | 0.93376835111338+0.997804273735966i | -0.93376835111338+6.78989719321254i | 0.125664969632024-0.154805042357655i | 0.803868113697424i | 0.124442837390898+0.101018062095939i | 0.0001-90.6349334236302i | 0.00002-0.0000604232889490872i | 0.0000199999733333986-0.0000604232530801926i | 0.0000200613052203509-0.0000603775472833183i | 0.009+11.0332733994074i | -0.0000765919667660322-0.0000255183269608586i | 0.00103736890996941-1.26889516364188i | 0.859634031261953+0.697818900392204i | 1.13122969714654-0.149944119393061i | 0.66643663409342+0.705203511395508i | -0.0000330480787524135-0.0000710192718355843i | -15.0857087809807-0.202740206940972i | 1.00324178480961-0.00305856212975071i | 0.00047931023164928+0.0010760538920356i | -58.5773 | 65.9902
| 1757000 | -2.47570683020732E-08+0.00139386598760113i | -5.95700614681015+0.010686305904942i | 2870 | 0.777000777000777 | 0.777000777000777 | 9.12870874464174+0.213311276616397i | 6899.72286544658i | -40719.4183782945+1492.24998222562i | 0.00620136403011204-0.169218253956099i | 0.000460056919028541-0.0105211656353103i | 0.00666142094914058-0.179739419591409i | -7.79213637666773i | 0.0618058401861453-0.998088191553675i | 0.938194159813855+0.998088191553675i | -0.938194159813855+6.79404818511405i | 0.125445130081442-0.155413388228071i | 0.804325897361261i | 0.125003012948497+0.100898766822356i | 0.0001-90.5833483733044i | 0.00002-0.0000603888989155361i | 0.0000199999733333986-0.0000603888630720814i | 0.0000200612268312028-0.0000603431833781304i | 0.009+11.0395565847145i | -0.0000765048064232342-0.0000255036323682714i | 0.00103618838378188-1.26817296253508i | 0.86350364708629+0.696994825024825i | 1.13102960659254-0.150562668413492i | 0.669566586707303+0.705380789636044i | -0.0000332352897649892-0.0000710414008392352i | -15.0857148914519-0.202624970711455i | 1.00324076388704-0.00307119111088543i | 0.000482114979992736+0.00107643680787261i | -58.5663 | 65.8733
| 1758000 | -2.47289112747299E-08+0.00139307311730152i | -5.95700614659428+0.010680227232645i | 2870 | 0.777000777000777 | 0.777000777000777 | 9.12871484491316+0.213190092551881i | 6903.64985626357i | -40765.7837811759+1493.09929923314i | 0.00619432011828514-0.169122251107541i | 0.000459534678581412-0.0105152037223686i | 0.00665385479686655-0.17963745482991i | -7.79657128638695i | 0.0573788158641793-0.9983524785816i | 0.942621184135821+0.9983524785816i | -0.942621184135821+6.79821880780535i | 0.125221735382024-0.156019962670718i | 0.804783681025098i | 0.125562319871539+0.100776409145096i | 0.0001-90.5318220090418i | 0.00002-0.0000603545480060277i | 0.0000199999733333986-0.0000603545121879868i | 0.0000200611485757863-0.0000603088585671106i | 0.009+11.0458397700217i | -0.0000764177947764221-0.0000254889547842814i | 0.00103500987161913-1.26745158305682i | 0.867367262502395+0.696149594993397i | 1.13082587724573-0.151179569116733i | 0.672697190595055+0.705544224329968i | -0.0000334224510253112-0.000071062482015128i | -15.0857209915074-0.202509865319236i | 1.00323968060004-0.00308380876351993i | 0.000484919276021482+0.00107680404982275i | -58.5553 | 65.7564
| 1759000 | -2.47008022559528E-08+0.00139228114850309i | -5.95700614637877+0.010674155471857i | 2870 | 0.777000777000777 | 0.777000777000777 | 9.12872093479217+0.213069046013622i | 6907.57684708056i | -40812.1755655099+1493.94861624067i | 0.00618728819588596-0.169026356984306i | 0.000459013326308501-0.0105092485493866i | 0.00664630152219446-0.179535605533693i | -7.80100619610617i | 0.0529506629931715-0.998597129621643i | 0.947049337006828+0.998597129621643i | -0.947049337006828+6.80240906648453i | 0.124994801262595-0.15662474430143i | 0.805241464688935i | 0.126120738507813+0.100650996847194i | 0.0001-90.4803542307534i | 0.00002-0.0000603202361538358i | 0.0000199999733333985-0.0000603202003611827i | 0.0000200610704537973-0.0000602745727835838i | 0.009+11.0521229553289i | -0.0000763309314875544-0.0000254742941792186i | 0.00103383336890241-1.26673102380578i | 0.871224741755493+0.695283264062058i | 1.13061852415813-0.151794799350716i | 0.675828384711755+0.705693813666285i | -0.0000336095583209877-0.0000710825172289653i | -15.0857270811709-0.202394890541765i | 1.00323853504647-0.00309641482696988i | 0.000487723056933273+0.00107715564463562i | -58.5445 | 65.6396
| 1760000 | -2.46727411366633E-08+0.00139149007966921i | -5.95700614616364+0.0106680906107973i | 2870 | 0.777000777000777 | 0.777000777000777 | 9.12872701430241+0.212948136767792i | 6911.50383789754i | -40858.5937312964+1494.7979332482i | 0.00618026823573205-0.168930571402043i | 0.000458492860198212-0.0105033001049637i | 0.00663876109593026-0.179433871507007i | -7.80544110582538i | 0.048521468667778-0.998822139861908i | 0.951478531332222+0.998822139861908i | -0.951478531332222+6.80661896596347i | 0.12476434360603-0.157227711893467i | 0.805699248352772i | 0.126678249292793+0.100522537864605i | 0.0001-90.4289449385767i | 0.00002-0.0000602859632923846i | 0.0000199999733333985-0.0000602859275250933i | 0.0000200609924649327-0.0000602403259610258i | 0.009+11.0584061406361i | -0.0000762442162195477-0.0000254596505234826i | 0.00103265887106595-1.26601128338384i | 0.875075949696525+0.694395887051295i | 1.13040756254299-0.152408337116588i | 0.678960108013565+0.705829556100301i | -0.0000337966074523753-0.0000711015083588701i | -15.085733160466-0.202280046156995i | 1.00323732732518-0.00310900904114762i | 0.000490526260111331+0.00107749161923996i | -58.5337 | 65.5227
| 1761000 | -2.46447278080913E-08+0.00139069990926672i | -5.95700614594887+0.0106620326377115i | 2870 | 0.777000777000777 | 0.777000777000777 | 9.12873308346736+0.212827364581093i | 6915.43082871453i | -40905.0382785356+1495.64725025573i | 0.00617326021071787-0.168834894176818i | 0.000457973278244629-0.0104973583777247i | 0.0066312334889625-0.179332252554543i | -7.8098760155446i | 0.0440913200031087-0.999027504876809i | 0.955908679996891+0.999027504876809i | -0.955908679996891+6.81084851066779i | 0.124530378447375-0.157828844378839i | 0.806157032016608i | 0.127234832751056+0.100391040285041i | 0.0001-90.377594032876i | 0.00002-0.0000602517293552509i | 0.0000199999733333986-0.0000602516936132954i | 0.0000200609146088903-0.0000602061180330638i | 0.009+11.0646893259433i | -0.0000761576486362754-0.0000254450237875413i | 0.00103148637355695-1.265292360396i | 0.878920751791943+0.693487519829912i | 1.13019300777299-0.153020160570108i | 0.682092299458811+0.705951450353506i | -0.000033983594232599-0.0000711194572953194i | -15.0857392294162-0.202165331943381i | 1.003236057536-0.00312159114656525i | 0.000493328823124561+0.00107781200074267i | -58.5231 | 65.4058
| 1762000 | -2.46167621617755E-08+0.00138991063576593i | -5.95700614573447+0.0106559815408721i | 2870 | 0.777000777000777 | 0.777000777000777 | 9.1287391423105+0.212706729220755i | 6919.35781953152i | -40951.5092072272+1496.49656726325i | 0.00616626409381467-0.168739325125111i | 0.000457454578447506-0.0104914233563201i | 0.00662371867226218-0.179230748481431i | -7.81431092526382i | 0.0396603041330756-0.999213220627145i | 0.960339695866924+0.999213220627145i | -0.960339695866924+6.81509770463667i | 0.12429292197196-0.158428120849582i | 0.806614815680446i | 0.127790469497685+0.100256512346797i | 0.0001-90.3263014142428i | 0.00002-0.0000602175342761619i | 0.0000199999733333985-0.0000602174985595165i | 0.0000200608368853686-0.0000601719489334767i | 0.009+11.0709725112504i | -0.0000760712284025679-0.0000254304139419327i | 0.00103031587183556-1.2645742534505i | 0.882759014133404+0.69255821930692i | 1.12997487537837-0.153630248023008i | 0.685224898009132+0.706059495413517i | -0.0000341705144875809-0.0000711363659410941i | -15.085745288045-0.202050747679883i | 1.00323472577976-0.00313416088433845i | 0.000496130683727888+0.0010781168164281i | -58.5125 | 65.2889
| 1763000 | -2.45888440895619E-08+0.00138912225764063i | -5.95700614552043+0.0106499373085782i | 2870 | 0.777000777000777 | 0.777000777000777 | 9.12874519085518+0.212586230454535i | 6923.28481034851i | -40998.0065173715+1497.34588427078i | 0.0061592798580701-0.168643864063814i | 0.000456936758812247-0.0104854950294258i | 0.00661621661688235-0.17912935909324i | -7.81874583498304i | 0.0352285082086346-0.999379283460186i | 0.964771491791365+0.999379283460186i | -0.964771491791365+6.81936655152285i | 0.124051990513494-0.15902552055903i | 0.807072599344283i | 0.128345140239654+0.100118962437558i | 0.0001-90.2750669834915i | 0.00002-0.0000601833779889943i | 0.0000199999733333986-0.0000601833422976329i | 0.0000200607592940669-0.0000601378185961916i | 0.009+11.0772556965576i | -0.0000759849551841999-0.0000254158209572623i | 0.00102914736137472-1.26385696115868i | 0.886590603447332+0.691608043423293i | 1.12975318104504-0.154238577944343i | 0.688357842630598+0.706153690533992i | -0.0000343573640560567-0.0000711522362112094i | -15.0857513363756-0.201936293145957i | 1.00323333215829-0.00314671799618964i | 0.000498931779862415+0.00107840609375703i | -58.502 | 65.1721
| 1764000 | -2.45609734836041E-08+0.00138833477336808i | -5.95700614530675+0.0106438999291553i | 2870 | 0.777000777000777 | 0.777000777000777 | 9.12875122912475+0.212465868050714i | 6927.21180116549i | -41044.5302089683+1498.19520127831i | 0.00615230747660796-0.168548510810233i | 0.000456419817349885-0.0104795733857432i | 0.00660872729395785-0.179028084195976i | -7.82318074470226i | 0.0307960193960854-0.999525690109742i | 0.969203980603915+0.999525690109742i | -0.969203980603915+6.82365505459252i | 0.123807600552151-0.159621022923047i | 0.807530383008118i | 0.128898825777196+0.0999783990931946i | 0.0001-90.2238906416639i | 0.00002-0.000060149260427776i | 0.0000199999733333985-0.0000601492247616729i | 0.0000200606818346856-0.0000601037269552872i | 0.009+11.0835388818648i | -0.0000758988286478978-0.0000254012448042044i | 0.00102798083766027-1.26314048213504i | 0.890415387104374+0.690637051143656i | 1.12952794061272-0.154845128961803i | 0.691491072294835+0.706234035234544i | -0.000034544138789603-0.000071167070032863i | -15.0857573744315-0.201821968121559i | 1.0032318767744-0.00315926222445153i | 0.000501732049655776+0.00107867986036607i | -58.4916 | 65.0552
| 1765000 | -2.453315023636E-08+0.00138754818142899i | -5.95700614509344+0.0106378693909556i | 2870 | 0.777000777000777 | 0.777000777000777 | 9.12875725714246+0.212345641778098i | 6931.13879198248i | -41091.0802820177+1499.04451828584i | 0.00614534692262802-0.168453265182087i | 0.000455903752077073-0.0104736584139992i | 0.00660125067470509-0.178926923596086i | -7.82761565442148i | 0.0263629248753543-0.999652437696231i | 0.973637075124646+0.999652437696231i | -0.973637075124646+6.82796321672525i | 0.123559768712643-0.16021460752124i | 0.807988166671955i | 0.129451507005154+0.0998348309965392i | 0.0001-90.1727722900254i | 0.00002-0.0000601151815266836i | 0.0000199999733333985-0.000060115145885813i | 0.0000200606045069258-0.0000600696739449906i | 0.009+11.089822067172i | -0.0000758128484613291-0.0000253866854535018i | 0.00102681629619079-1.26242481499722i | 0.89423323312873+0.68964530244782i | 1.12929917007302-0.155449879863014i | 0.694624525980163+0.706300529300633i | -0.0000347308345526596-0.0000711808693453715i | -15.0857634022359-0.201707772387142i | 1.00323035973188-0.00317179331207055i | 0.000504531431422364+0.00107893814406663i | -58.4812 | 64.9383
| 1766000 | -2.4505374240592E-08+0.0013867624803075i | -5.95700614488049+0.0106318456823575i | 2870 | 0.777000777000777 | 0.777000777000777 | 9.12876327493152+0.212225551406014i | 6935.06578279947i | -41137.6567365196+1499.89383529336i | 0.00613839816940564-0.168358126997502i | 0.000455388561016046-0.0104677501029458i | 0.00659378673042169-0.178825877100448i | -7.8320505641407i | 0.0219293118382839-0.999759523726731i | 0.978070688161716+0.999759523726731i | -0.978070688161716+6.83229104041397i | 0.123308511762287-0.16080625409814i | 0.808445950335792i | 0.13000316491431+0.0996882669761543i | 0.0001-90.1217118300657i | 0.00002-0.0000600811412200436i | 0.0000199999733333986-0.0000600811056043798i | 0.0000200605273104894-0.000060035659499679i | 0.009+11.0961052524791i | -0.0000757270142931068-0.0000253721428759662i | 0.00102565373247768-1.26170995836605i | 0.89804401020733+0.688632858322284i | 1.12906688556751-0.156052809596792i | 0.697758142672718+0.706353172783505i | -0.0000349174472225535-0.0000711936361001189i | -15.085769419812-0.201593705723657i | 1.00322878113549-0.00318431100261046i | 0.000507329863663629+0.00107918097284432i | -58.471 | 64.8215
| 1767000 | -2.44776453893659E-08+0.00138597766849117i | -5.9570061446679+0.0106258287917656i | 2870 | 0.777000777000777 | 0.777000777000777 | 9.12876928251501+0.212105596704307i | 6938.99277361646i | -41184.2595724741+1500.74315230089i | 0.0061314611902917-0.168263096075014i | 0.000454874242194618-0.0104618484413602i | 0.00658633543248632-0.178724944516374i | -7.83648547385992i | 0.0174952674869125-0.999846946095032i | 0.982504732513087+0.999846946095032i | -0.982504732513087+6.83663852776489i | 0.123053846609055-0.161395942564359i | 0.808903733999629i | 0.1305537805927+0.0995387160050822i | 0.0001-90.0707091634951i | 0.00002-0.0000600471394423299i | 0.0000199999733333986-0.0000600471038518472i | 0.0000200604502450793-0.0000600016835538764i | 0.009+11.1023884377863i | -0.0000756413258127743-0.0000253576170424755i | 0.00102449314204493-1.26099591086538i | 0.901847587698927+0.687599780751592i | 1.12883110338586-0.156653897274382i | 0.700891861367559+0.706391966000026i | -0.0000351039726895153-0.0000712053722604805i | -15.0857754271829-0.201479767912541i | 1.00322714109099-0.00319681504025517i | 0.000510127285068221+0.00107940837485775i | -58.4608 | 64.7046
| 1768000 | -2.44499635760507E-08+0.00138519374447102i | -5.95700614445568+0.0106198187076112i | 2870 | 0.777000777000777 | 0.777000777000777 | 9.12877527991603+0.211985777443349i | 6942.91976443344i | -41230.8887898812+1501.59246930842i | 0.0061245359587121-0.168168172233568i | 0.000454360793646156-0.0104559534180449i | 0.00657889675235826-0.178624125651613i | -7.84092038357914i | 0.0130608790317623-0.999914703081677i | 0.986939120968238+0.999914703081677i | -0.986939120968238+6.84100568049746i | 0.122795790299621-0.161983652997722i | 0.809361517663466i | 0.131103335226909+0.099386187199586i | 0.0001-90.0197641922486i | 0.00002-0.0000600131761281655i | 0.0000199999733333986-0.0000600131405628382i | 0.0000200603733103991-0.0000599677460422562i | 0.009+11.1086716230935i | -0.0000755557826908128-0.0000253431079239762i | 0.00102333452042921-1.26028267112223i | 0.905643835643032+0.686546132709637i | 1.12859183996386-0.157253122170682i | 0.704025621069797+0.706416909532631i | -0.000035290406856707-0.0000712160798017794i | -15.0857814243717-0.201365958735738i | 1.00322543970508-0.00320930516981259i | 0.000512923634512358+0.00107962037843806i | -58.4507 | 64.5878
| 1769000 | -2.44223286943157E-08+0.00138441070674145i | -5.95700614424381+0.0106138154183511i | 2870 | 0.777000777000777 | 0.777000777000777 | 9.12878126715755+0.21186609339402i | 6946.84675525043i | -41277.5443887408+1502.44178631595i | 0.00611762244816776-0.168073355292515i | 0.00045384821340956-0.0104500650218273i | 0.00657147066157732-0.178523420314342i | -7.84535529329836i | 0.00862623369012276-0.999962793353994i | 0.991373766309877+0.999962793353994i | -0.991373766309877+6.84539249994437i | 0.12253436001739-0.16256936564437i | 0.809819301327303i | 0.131651810103347+0.099230689817871i | 0.0001-89.9688768184823i | 0.00002-0.0000599792512123217i | 0.0000199999733333985-0.0000599792156721243i | 0.0000200602965061532-0.0000599338468996399i | 0.009+11.1149548084007i | -0.0000754703845986374-0.0000253286154914827i | 0.0010221778631799-1.25957023776674i | 0.909432624768735+0.68547197815083i | 1.12834911188147-0.157850463725413i | 0.707159360795739+0.706428004229188i | -0.0000354767456402444-0.0000712257607112226i | -15.0857874114014-0.201252277975669i | 1.00322367708547-0.00322178113671797i | 0.000515718851060046+0.00107981701208794i | -58.4407 | 64.4709
| 1770000 | -2.43947406381306E-08+0.00138362855380028i | -5.95700614403231+0.0106078189124688i | 2870 | 0.777000777000777 | 0.777000777000777 | 9.12878724426252+0.211746544327721i | 6950.77374606742i | -41324.226369053+1503.29110332347i | 0.0061107206322341-0.167978645071612i | 0.00045333649952926-0.0104441832415601i | 0.00656405713176336-0.178422828313172i | -7.84979020301757i | 0.00419141868434839-0.999991215966127i | 0.995808581315652+0.999991215966127i | -0.995808581315652+6.84979898705144i | 0.122269573080532-0.163153060919838i | 0.81027708499114i | 0.132199186609508+0.0990722332588046i | 0.0001-89.9180469445734i | 0.00002-0.0000599453646297158i | 0.0000199999733333985-0.0000599453291146227i | 0.000020060219832047-0.0000598999860609947i | 0.009+11.1212379937079i | -0.0000753851312085864-0.0000253141397160761i | 0.00102102316585883-1.25885860943212i | 0.913213826503402+0.684377382001256i | 1.12810293586091-0.158445901544288i | 0.710293019573972+0.706425251202897i | -0.0000356629849692125-0.0000712344169878382i | -15.0857933882948-0.201138725415252i | 1.00322185334079-0.00323424268703698i | 0.00051851287396327+0.00107999830448078i | -58.4307 | 64.3541
| 1771000 | -2.43671993017648E-08+0.00138284728414871i | -5.95700614382115+0.0106018291784734i | 2870 | 0.777000777000777 | 0.777000777000777 | 9.12879321125376+0.211627130016368i | 6954.70073688441i | -41370.9347308178+1504.140420331i | 0.0061038304845611-0.167884041391018i | 0.00045282565005517-0.0104383080661206i | 0.00655665613461627-0.178322349457139i | -7.85422511273679i | -0.000243478759901394-0.999999970359046i | 1.0002434787599+0.999999970359046i | -1.0002434787599+6.85422514237774i | 0.122001446939985-0.163734719410103i | 0.810734868654977i | 0.132745446235209+0.0989108270606059i | 0.0001-89.8672744731203i | 0.00002-0.0000599115163154132i | 0.0000199999733333985-0.0000599114808253988i | 0.0000200601432877867-0.0000598661634614359i | 0.009+11.127521179015i | -0.0000753000221939255-0.0000252996805689053i | 0.00101987042404044-1.25814778475467i | 0.916987312981229+0.683262410149622i | 1.12785332876465-0.159039415400141i | 0.713426536446522+0.706408651832137i | -0.0000358491207856944-0.0000712420506424182i | -15.0857993550749-0.201025300837895i | 1.00321996858067-0.00324668956746924i | 0.000521305642662323+0.00108016428445989i | -58.4209 | 64.2373
| 1772000 | -2.43397045797852E-08+0.00138206689629131i | -5.95700614361036+0.0105958462049i | 2870 | 0.777000777000777 | 0.777000777000777 | 9.12879916815412+0.211507850232389i | 6958.62772770139i | -41417.6694740351+1504.98973733853i | 0.00609695197887278-0.1677895440713i | 0.000452315663042692-0.0104324394844112i | 0.00654926764191547-0.178221983555711i | -7.85866002245601i | -0.00467837141531548-0.999989056360569i | 1.00467837141532+0.999989056360569i | -1.00467837141532+6.85867096609544i | 0.121729999177477-0.164314321872611i | 0.811192652318814i | 0.133290570573811+0.0987464808995446i | 0.0001-89.8165593069389i | 0.00002-0.0000598777062046259i | 0.0000199999733333985-0.0000598776707396649i | 0.0000200600668730792-0.0000598323790362256i | 0.009+11.1338043643222i | -0.0000752150572288409-0.0000252852380211845i | 0.00101871963331156-1.25743776237376i | 0.920752957051682+0.682127129438272i | 1.12760030759347-0.159630985234034i | 0.716559850469944+0.706378207760391i | -0.0000360351490447873-0.000071248663697461i | -15.0858053117645-0.200912004027489i | 1.00321802291569-0.00325912152535151i | 0.000524097096785977+0.00108031498103767i | -58.4111 | 64.1204
| 1773000 | -2.43122563670574E-08+0.00138128738873608i | -5.95700614339992+0.0105898699803099i | 2870 | 0.777000777000777 | 0.777000777000777 | 9.12880511498631+0.211388704748724i | 6962.55471851838i | -41464.430598705+1505.83905434606i | 0.00609008508896706-0.167695152933423i | 0.000451806536552687-0.010426577485359i | 0.00654189162551975-0.178121730418782i | -7.86309493217523i | -0.00911317205468675-0.999958474185354i | 1.00911317205469+0.999958474185354i | -1.00911317205469+6.86313645798988i | 0.121455247503517-0.164891849237266i | 0.811650435982651i | 0.133834541323412+0.0985792045886103i | 0.0001-89.7659013490668i | 0.00002-0.0000598439342327112i | 0.0000199999733333985-0.000059843898792778i | 0.0000200599905876323-0.0000597986327207701i | 0.009+11.1400875496294i | -0.0000751302359884381-0.0000252708120441969i | 0.00101757078927158-1.25672854093185i | 0.924510632287736+0.68097160765399i | 1.12734388948446-0.160220591156325i | 0.71969290071642+0.706333920896071i | -0.0000362210657146229-0.0000712542581871079i | -15.0858112583862-0.200798834768414i | 1.00321601645737-0.00327153830866095i | 0.00052688717615172+0.00108045042339471i | -58.4014 | 64.0036
| 1774000 | -2.42848545587416E-08+0.00138050875999432i | -5.95700614318985+0.0105839004932898i | 2870 | 0.777000777000777 | 0.777000777000777 | 9.12881105177303+0.211269693338825i | 6966.48170933537i | -41511.2181048274+1506.68837135358i | 0.0060832297887155-0.167600867798754i | 0.000451298268651457-0.0104207220579157i | 0.00653452805736696-0.17802158985667i | -7.86752984189445i | -0.0135477934526187-0.999908224434905i | 1.01354779345262+0.999908224434905i | -1.01354779345262+6.86762161745955i | 0.121177209755392-0.165467282607411i | 0.812108219646486i | 0.134377340288047+0.0984090080761802i | 0.0001-89.7153005027594i | 0.00002-0.0000598102003351729i | 0.0000199999733333985-0.0000598101649202423i | 0.0000200599144311546-0.0000597649244506235i | 0.009+11.1463707349366i | -0.0000750455581487389-0.0000252564026092906i | 0.00101642388753221-1.25602011907447i | 0.928260212994164+0.679795913518799i | 1.12708409170903-0.16080821344774i | 0.722825626274962+0.706275793412427i | -0.000036406866776396-0.0000712588361570923i | -15.0858171949629-0.200685792845535i | 1.00321394931822-0.00328393966601877i | 0.000529675820766095+0.00108057064087915i | -58.3917 | 63.8868
| 1775000 | -2.42574990502943E-08+0.00137973100858072i | -5.95700614298012+0.0105779377324522i | 2870 | 0.777000777000777 | 0.777000777000777 | 9.12881697853683+0.21115081577665i | 6970.40870015235i | -41558.0319924025+1507.53768836111i | 0.00607638605206306-0.167506688489062i | 0.000450790857410741-0.0104148731910581i | 0.0065271769094738-0.17792156168012i | -7.87196475161367i | -0.0179821483872378-0.999838308097554i | 1.01798214838724+0.999838308097554i | -1.01798214838724+6.87212644351612i | 0.120895903895151-0.166040603260761i | 0.812566003310323i | 0.134918949378832+0.0982359014446718i | 0.0001-89.6647566714901i | 0.00002-0.0000597765044476604i | 0.0000199999733333985-0.000059776469057707i | 0.0000200598384033556-0.0000597312541614843i | 0.009+11.1526539202438i | -0.0000749610233866759-0.0000252420096878804i | 0.00101527892371753-1.25531249545015i | 0.932001574215438+0.678600116680655i | 1.12682093167095-0.161393832560377i | 0.725957966252406+0.706203827747357i | -0.0000365925482243733-0.0000712623996646669i | -15.085823121517-0.200572878044198i | 1.00321182161165-0.00329632534669275i | 0.00053246297082478+0.00108067566300563i | -58.3822 | 63.7699
| 1776000 | -2.42301897374652E-08+0.0013789541330133i | -5.95700614277075+0.0105719816864353i | 2870 | 0.777000777000777 | 0.777000777000777 | 9.12882289530031+0.211032071836666i | 6974.33569096934i | -41604.87226143+1508.38700536864i | 0.00606955385302793-0.167412614826513i | 0.00045028430090767-0.0104090308737872i | 0.0065198381539356-0.1778216457003i | -7.87639966133289i | -0.0224161496419136-0.999748726548442i | 1.02241614964191+0.999748726548442i | -1.02241614964191+6.87665093478445i | 0.120611348007584-0.166611792650321i | 0.81302378697416i | 0.135459350615117+0.0980598949091843i | 0.0001-89.6142697589504i | 0.00002-0.0000597428465059668i | 0.0000199999733333985-0.0000597428111409652i | 0.0000200597625039456-0.000059697621789195i | 0.009+11.1589371055509i | -0.0000748766313800912-0.0000252276332514478i | 0.00101413589346397-1.25460566871052i | 0.935734591743698+0.67738428770406i | 1.12655442690427-0.161977429118713i | 0.729089859774622+0.706118026603319i | -0.0000367781060659221-0.0000712649507785577i | -15.0858290380711-0.200460090150231i | 1.00320963345205-0.00330869510060121i | 0.000535248566712923+0.00108076551945462i | -58.3727 | 63.6531
| 1777000 | -2.42029265162988E-08+0.00137817813181343i | -5.95700614256173+0.010566032343903i | 2870 | 0.777000777000777 | 0.777000777000777 | 9.12882880208592+0.210913461293848i | 6978.26268178633i | -41651.7389119102+1509.23632237617i | 0.00606273316570102-0.16731864663367i | 0.000449778597224772-0.0104031950951286i | 0.00651251176292579-0.177721841728799i | -7.88083457105211i | -0.0268497100069717-0.999639481549494i | 1.02684971000697+0.999639481549494i | -1.02684971000697+6.88119508950262i | 0.120323560298194-0.167180832405281i | 0.813481570637997i | 0.135998526125616+0.0978809988161306i | 0.0001-89.5638396690465i | 0.00002-0.0000597092264460308i | 0.0000199999733333984-0.0000597091911059557i | 0.0000200596867326355-0.0000596640272697435i | 0.009+11.1652202908581i | -0.0000747923818077334-0.0000252132732715392i | 0.00101299479242019-1.25389963751022i | 0.939459142126554+0.676148498060613i | 1.12628459507138-0.162558983920584i | 0.732221245987615+0.706018392947147i | -0.0000369635363215306-0.0000712664915788982i | -15.0858349446477-0.200347428949945i | 1.00320738495475-0.00332104867831599i | 0.00053803254900538+0.00108084024007157i | -58.3633 | 63.5363
| 1778000 | -2.41757092831307E-08+0.00137740300350581i | -5.95700614235306+0.0105600896935445i | 2870 | 0.777000777000777 | 0.777000777000777 | 9.12883469891609+0.210794983923672i | 6982.18967260332i | -41698.6319438429+1510.08563938369i | 0.00605592396424603-0.167224783733494i | 0.000449273744449944-0.0103973658441324i | 0.00650519770869597-0.177622149577626i | -7.88526948077133i | -0.0312827422814096-0.999510575249384i | 1.03128274228141+0.999510575249384i | -1.03128274228141+6.88575890552195i | 0.120032559091169-0.167747704331866i | 0.813939354301834i | 0.136536458149494+0.0976992236418628i | 0.0001-89.5134663059029i | 0.00002-0.0000596756442039351i | 0.0000199999733333985-0.0000596756088887614i | 0.0000200596110891376-0.0000596304705392616i | 0.009+11.1715034761653i | -0.0000747082743492541-0.000025198929719768i | 0.0010118556162471-1.2531944005069i | 0.943175102674597+0.674892820119517i | 1.12601145396095-0.163138477938103i | 0.735352064058569+0.705904930009921i | -0.0000371488350248201-0.0000712670241571703i | -15.0858408412691-0.200234894230127i | 1.00320507623601-0.00333338583106535i | 0.000540814858466828+0.00108089985486602i | -58.354 | 63.4195
| 1779000 | -2.4148537934588E-08+0.00137662874661843i | -5.95700614214475+0.0105541537240746i | 2870 | 0.777000777000777 | 0.777000777000777 | 9.12884058581319+0.210676639502119i | 6986.1166634203i | -41745.5513572282+1510.93495639122i | 0.00604912622289907-0.167131025949342i | 0.00044876974067643-0.010391543109873i | 0.0064978959635755-0.177522569059215i | -7.88970439049055i | -0.0357151592746093-0.999362010183492i | 1.03571515927461+0.999362010183492i | -1.03571515927461+6.89034238030706i | 0.119738362827336-0.168312390414179i | 0.814397137965671i | 0.137073129037468+0.0975145799912775i | 0.0001-89.463149573859i | 0.00002-0.0000596420997159062i | 0.0000199999733333984-0.0000596420644256088i | 0.000020059535573164-0.0000595969515340251i | 0.009+11.1777866614725i | -0.0000746243086852073-0.0000251846025678121i | 0.00101071836061783-1.25248995636128i | 0.946882351469005+0.67361732713794i | 1.12573502148592-0.163715892318604i | 0.738482253177033+0.705777641286794i | -0.0000373339982225745-0.000071266550616149i | -15.0858467279579-0.200122485778044i | 1.00320270741304-0.00334570631073768i | 0.000543595436052143+0.00108094439401091i | -58.3448 | 63.3027
| 1780000 | -2.41214123675877E-08+0.00137585535968259i | -5.95700614193678+0.0105482244242332i | 2870 | 0.777000777000777 | 0.777000777000777 | 9.12884646279947+0.210558427805673i | 6990.04365423729i | -41792.497152066+1511.78427339875i | 0.0060423399159684-0.167037373104964i | 0.000448266584002822-0.0103857268814494i | 0.00649060649997122-0.177423099986413i | -7.89413930020976i | -0.0401468738080469-0.999193789273853i | 1.04014687380805+0.999193789273853i | -1.04014687380805+6.89494551093591i | 0.119440990062125-0.168874872815007i | 0.814854921629508i | 0.137608521252866+0.0973270785964237i | 0.0001-89.412889377469i | 0.00002-0.0000596085929183129i | 0.0000199999733333984-0.0000596085576528666i | 0.0000200594601844288-0.0000595634701904512i | 0.009+11.1840698467797i | -0.0000745404844970397-0.0000251702917874156i | 0.00100958302121763-1.25178630373705i | 0.950580767368854+0.672322093251404i | 1.12545531568145-0.164291208385514i | 0.741611752556004+0.705636530536863i | -0.0000375190219747509-0.0000712650730698394i | -15.0858526047362-0.20001020338144i | 1.00320027860397-0.00335800986988435i | 0.000546374222906471+0.00108097388784165i | -58.3356 | 63.1859
| 1781000 | -2.40943324793374E-08+0.00137508284123294i | -5.95700614172917+0.0105423017827859i | 2870 | 0.777000777000777 | 0.777000777000777 | 9.1288523298972+0.210440348611317i | 6993.97064505428i | -41839.4693283564+1512.63359040628i | 0.00603556501783415-0.166943825024504i | 0.000447764272533017-0.0103799171479846i | 0.00648332929036717-0.177323742172489i | -7.89857420992898i | -0.0445777987170434-0.999005915829102i | 1.04457779871704+0.999005915829102i | -1.04457779871704+6.89956829409988i | 0.119140459463514-0.169435133876602i | 0.815312705293345i | 0.138142617372672+0.0971367303150897i | 0.0001-89.3626856215025i | 0.00002-0.000059575123747668i | 0.0000199999733333984-0.0000595750885070477i | 0.000020059384922646-0.0000595300264451018i | 0.009+11.1903530320868i | -0.0000744568014670953-0.0000251559973503874i | 0.00100844959374387-1.2510834413009i | 0.954270230018343+0.671007193464019i | 1.1251723547029-0.164864407639222i | 0.744740501433034+0.705481601782966i | -0.0000377039023545052-0.0000712625936434185i | -15.0858584716264-0.199898046828531i | 1.00319778992787-0.00337029626172292i | 0.000549151160365559+0.00108098836685534i | -58.3265 | 63.069
| 1782000 | -2.40672981673318E-08+0.00137431118980736i | -5.95700614152191+0.0105363857885231i | 2870 | 0.777000777000777 | 0.777000777000777 | 9.12885818712853+0.210322401696535i | 6997.89763587126i | -41886.4678860994+1513.4829074138i | 0.00602880150294814-0.166850381532497i | 0.000447262804376213-0.0103741138986257i | 0.00647606430732435-0.177224495431123i | -7.9030091196482i | -0.0490078468524212-0.998798393544408i | 1.04900784685242+0.998798393544408i | -1.04900784685242+6.90421072610379i | 0.118836789809981-0.169993156121434i | 0.815770488957182i | 0.138675400088557+0.0969435461293901i | 0.0001-89.3125382109403i | 0.00002-0.0000595416921406269i | 0.0000199999733333984-0.0000595416569248076i | 0.0000200593097875307-0.0000594966202346811i | 0.009+11.196636217394i | -0.0000743732592786086-0.0000251417192286009i | 0.00100731807390598-1.25038136772252i | 0.957950619853913+0.669672703638724i | 1.12488615682378-0.165435471757917i | 0.747868439071361+0.705312859311542i | -0.0000378886354482102-0.0000712591144731786i | -15.0858643286504-0.199786015908012i | 1.00319524150472-0.00338256524014043i | 0.000551926189955941+0.00108098786170996i | -58.3175 | 62.9522
| 1783000 | -2.40403093293534E-08+0.00137354040394703i | -5.957006141315+0.0105304764302606i | 2870 | 0.777000777000777 | 0.777000777000777 | 9.12886403451559+0.210204586839304i | 7001.82462668825i | -41933.4928252949+1514.33222442133i | 0.00602204934583378-0.166757042453871i | 0.000446762177646892-0.0103683171225442i | 0.00646881152348067-0.177125359576415i | -7.90744402936742i | -0.0534369310822578-0.9985712265014i | 1.05343693108226+0.9985712265014i | -1.05343693108226+6.90887280286602i | 0.118529999988449-0.170548922252914i | 0.816228272621017i | 0.139206852207872+0.0967475371443409i | 0.0001-89.2624470509789i | 0.00002-0.0000595082980339859i | 0.0000199999733333984-0.0000595082628429426i | 0.000020059234778799-0.0000594632514960337i | 0.009+11.2029194027012i | -0.000074289857615701-0.0000251274573939956i | 0.00100618845742543-1.24968008167459i | 0.961621818111105+0.668318700487444i | 1.12459674043371-0.166004382598385i | 0.750995504760949+0.705130307672442i | -0.000038073217355468-0.000071254637706464i | -15.0858701758306-0.199674110409043i | 1.00319263345544-0.00339481655969627i | 0.000554699253395079+0.00108097240322356i | -58.3086 | 62.8354
| 1784000 | -2.4013365863471E-08+0.00137277048219641i | -5.95700614110843+0.0105245736968391i | 2870 | 0.777000777000777 | 0.777000777000777 | 9.12886987208038+0.210086903818103i | 7005.75161750524i | -41980.544145943+1515.18154142886i | 0.00601530852108551-0.166663807613943i | 0.000446262390464793-0.0103625268089354i | 0.0064615709115503-0.177026334422878i | -7.91187893908664i | -0.0578649642935868-0.998324419168089i | 1.05786496429359+0.998324419168089i | -1.05786496429359+6.91355451991855i | 0.118220108992221-0.171102415156099i | 0.816686056284854i | 0.139736956654648+0.0965487145864226i | 0.0001-89.2124120470264i | 0.00002-0.0000594749413646843i | 0.0000199999733333984-0.000059474906198392i | 0.0000200591598961674-0.0000594299201661474i | 0.009+11.2092025880084i | -0.0000742065961633799-0.0000251132118185743i | 0.00100506074003568-1.24897958183277i | 0.96528370683147+0.666945261561167i | 1.12430412403634-0.166571122196803i | 0.754121637819683+0.704933951678777i | -0.0000382576441891382-0.0000712491655016185i | -15.0858760131888-0.199562330121264i | 1.00318996590186-0.00340704997562563i | 0.000557470292591685+0.00108094202237345i | -58.2997 | 62.7186
| 1785000 | -2.39864676680386E-08+0.00137200142310321i | -5.95700614090221+0.0105186775771246i | 2870 | 0.777000777000777 | 0.777000777000777 | 9.12887569984491+0.209969352411902i | 7009.67860832223i | -42027.6218480436+1516.03085843639i | 0.00600857900336882-0.16657067683842i | 0.000445763440954914-0.0103567429470189i | 0.00645434244432373-0.176927419785439i | -7.91631384880586i | -0.0622918593941161-0.998057976398778i | 1.06229185939412+0.998057976398778i | -1.06229185939412+6.91825587240708i | 0.117907135918924-0.171653617898363i | 0.817143839948691i | 0.140265696470554+0.0963470898021418i | 0.0001-89.162433104703i | 0.00002-0.0000594416220698023i | 0.0000199999733333984-0.0000594415869282361i | 0.0000200590851393536-0.0000593966261821509i | 0.009+11.2154857733156i | -0.0000741234746075351-0.000025098982474405i | 0.00100393491748212-1.24827986687567i | 0.968936168869186+0.665552465239999i | 1.12400832624732-0.167135672769491i | 0.757246777594419+0.704723796406717i | -0.0000384419120753494-0.000071242700027921i | -15.0858818407471-0.199450674834777i | 1.00318723896674-0.00341926524384234i | 0.000560239249645855+0.00108089675029536i | -58.2909 | 62.6019
| 1786000 | -2.39596146416959E-08+0.0013712332252184i | -5.95700614069634+0.0105127880600077i | 2870 | 0.777000777000777 | 0.777000777000777 | 9.1288815178311+0.209851932400165i | 7013.60559913921i | -42074.7259315969+1516.88017544391i | 0.00600186076741982-0.166477649953393i | 0.00044526532724747-0.0103509655260378i | 0.00644712609466729-0.176828615479431i | -7.92074875852508i | -0.0667175293139377-0.997771903433968i | 1.06671752931394+0.997771903433968i | -1.06671752931394+6.92297685509111i | 0.117591099968439-0.172202513730041i | 0.817601623612528i | 0.14079305481584+0.0961426742565788i | 0.0001-89.1125101298409i | 0.00002-0.0000594083400865605i | 0.0000199999733333984-0.0000594083049696956i | 0.0000200590105080757-0.000059363369481313i | 0.009+11.2217689586227i | -0.0000740404926349354-0.0000250847693336198i | 0.00100281098552209-1.24758093548489i | 0.972579087897574+0.664140390723144i | 1.12370936579225-0.167698016713622i | 0.760370863462075+0.704499847195292i | -0.000038626017153519-0.0000712352434655276i | -15.0858876585274-0.199339144340157i | 1.00318445277374-0.003431462120942i | 0.000563006066849284+0.00108083661828265i | -58.2822 | 62.4851
| 1787000 | -2.39328066833646E-08+0.0013704658870962i | -5.95700614049081+0.0105069051344042i | 2870 | 0.777000777000777 | 0.777000777000777 | 9.12888732606079+0.209734643562852i | 7017.5325899562i | -42121.8563966027+1517.72949245144i | 0.00599515378804533-0.166384726785346i | 0.000444768047477888-0.0103451945352595i | 0.00643992183552322-0.176729921320605i | -7.9251836682443i | -0.0711418870072417-0.997466205900254i | 1.07114188700724+0.997466205900254i | -1.07114188700724+6.92771746234405i | 0.117272020440834-0.172749086085052i | 0.818059407276365i | 0.141319014970271+0.0959354795319304i | 0.0001-89.062643028481i | 0.00002-0.0000593750953523205i | 0.0000199999733333984-0.0000593750602601319i | 0.0000200589360020529-0.000059330150001043i | 0.009+11.2280521439299i | -0.0000739576499332231-0.0000250705723684144i | 0.00100168893992473-1.24688278634493i | 0.976212348415545+0.662709118018824i | 1.12340726150458-0.168258136607953i | 0.763493834830787+0.704262109646233i | -0.0000388099555763714-0.0000712267980054129i | -15.0858934665516-0.199227738428448i | 1.00318160744742-0.00344364036420511i | 0.000565770686685495+0.0010807616577855i | -58.2736 | 62.3683
| 1788000 | -2.39060436922497E-08+0.00136969940729404i | -5.95700614028563+0.0105010287892543i | 2870 | 0.777000777000777 | 0.777000777000777 | 9.12889312455581+0.209617485680407i | 7021.45958077319i | -42169.013243061+1518.57880945897i | 0.00598845804012226-0.166291907161143i | 0.000444271599786792-0.0103394299639748i | 0.00643272963990905-0.176631337125118i | -7.92961857796352i | -0.0755648454540249-0.997140889810216i | 1.07556484545402+0.997140889810216i | -1.07556484545402+6.9324776881533i | 0.116949916734298-0.173293318581488i | 0.818517190940202i | 0.141843560334025+0.0957255173260481i | 0.0001-89.0128317068766i | 0.00002-0.0000593418878045842i | 0.0000199999733333984-0.0000593418527370473i | 0.000020058861621005-0.0000592969676788916i | 0.009+11.2343353292371i | -0.0000738749461909189-0.0000250563915510493i | 0.00100056877647108-1.24618541814329i | 0.97983583575381+0.661258727934191i | 1.12310203232357-0.168816015213472i | 0.766615631140969+0.704010589623769i | -0.0000389937235099583-0.0000712173658493162i | -15.0858992648414-0.199116456891153i | 1.00317870311327-0.0034557997316002i | 0.000568533051830038+0.0010806719004101i | -58.265 | 62.2515
| 1789000 | -2.38793255678374E-08+0.00136893378437259i | -5.95700614008078+0.0104951590135232i | 2870 | 0.777000777000777 | 0.777000777000777 | 9.12889891333785+0.209500458533769i | 7025.38657159017i | -42216.1964709719+1519.42812646649i | 0.0059817734985975-0.166199190908037i | 0.000443775982319976-0.0103336718014983i | 0.00642554948091748-0.176532862709535i | -7.93405348768274i | -0.0799863176618077-0.996795961562297i | 1.07998631766181+0.996795961562297i | -1.07998631766181+6.93725752612044i | 0.116624808343063-0.173835195022182i | 0.818974974604039i | 0.14236667442858+0.0955127994509609i | 0.0001-88.9630760714897i | 0.00002-0.0000593087173809933i | 0.0000199999733333983-0.0000593086823380832i | 0.0000200587873646527-0.0000592638224525477i | 0.009+11.2406185145443i | -0.0000737923810974099-0.0000250422268538481i | 0.000999450490953932-1.24548882957036i | 0.983449436081+0.659789302065121i | 1.1227936972922-0.169371635474057i | 0.769736191866432+0.703745293254418i | -0.0000391773171336717-0.0000712069492096747i | -15.0859050534186-0.199005299520246i | 1.00317573989767-0.00346793998178668i | 0.000571293105150661+0.00108056737791784i | -58.2565 | 62.1347
| 1790000 | -2.38526522098957E-08+0.00136816901689576i | -5.95700613987629+0.0104892957962008i | 2870 | 0.777000777000777 | 0.777000777000777 | 9.12890469242866+0.209383561904363i | 7029.31356240716i | -42263.4060803354+1520.27744347402i | 0.00597510013848789-0.166106577853661i | 0.000443281193228405-0.0103279200371686i | 0.00641838133171629-0.17643449789083i | -7.93848839740195i | -0.084406216667332-0.996431427940682i | 1.08440621666733+0.996431427940682i | -1.08440621666733+6.94205696946127i | 0.116296714855343-0.174374699395242i | 0.819432758267876i | 0.142888340897575+0.0952973378314064i | 0.0001-88.9133760289915i | 0.00002-0.0000592755840193278i | 0.0000199999733333984-0.0000592755490010198i | 0.0000200587132327175-0.0000592307142598396i | 0.009+11.2469016998515i | -0.0000737099543429512-0.0000250280782491979i | 0.000998334079177817-1.24479301931949i | 0.987053036409621+0.658300922786063i | 1.12248227555513-0.169924980517089i | 0.772855456515444+0.7034662269268i | -0.000039360732640262-0.0000711955503095705i | -15.085910832305-0.198894266108162i | 1.0031727179279-0.00348006087411795i | 0.000574050789707503+0.0010804481222245i | -58.2481 | 62.0179
| 1791000 | -2.38260235184712E-08+0.00136740510343062i | -5.95700613967214+0.0104834391263014i | 2870 | 0.777000777000777 | 0.777000777000777 | 9.12891046184979+0.209266795574102i | 7033.24055322415i | -42310.6420711515+1521.12676048155i | 0.00596843793487969-0.166014067826033i | 0.000442787230668173-0.0103221746603475i | 0.00641122516554786-0.17633624248638i | -7.94292330712117i | -0.088824455538311-0.996047296115161i | 1.08882445553831+0.996047296115161i | -1.08882445553831+6.94687601100601i | 0.11596565595125-0.174911815874573i | 0.819890541931713i | 0.143408543507664+0.0950791445033369i | 0.0001-88.8637314862624i | 0.00002-0.0000592424876575079i | 0.0000199999733333983-0.0000592424526637775i | 0.0000200586392249214-0.0000591976430387349i | 0.009+11.2531848851586i | -0.0000736276656186634-0.0000250139457095493i | 0.000997219536959003-1.24409798608693i | 0.990646524601947+0.656793673239721i | 1.12216778635661-0.170476033654051i | 0.775973364631895+0.703173397291407i | -0.0000395439662358596-0.0000711831713826695i | -15.0859166015219-0.198783356447801i | 1.00316963733213-0.00349216216864449i | 0.000576806048753344+0.00108031416539944i | -58.2397 | 61.9012
| 1792000 | -2.37994393938896E-08+0.00136664204254747i | -5.95700613946833+0.0104775889928639i | 2870 | 0.777000777000777 | 0.777000777000777 | 9.12891622162283+0.20915015932538i | 7037.16754404114i | -42357.90444342+1521.97607748908i | 0.00596178686292859-0.165921660653551i | 0.000442294092800505-0.0103164356604205i | 0.0064040809557291-0.176238096313971i | -7.94735821684039i | -0.093240947375081-0.995643573640988i | 1.09324094737508+0.995643573640988i | -1.09324094737508+6.9517146431994i | 0.115631651400726-0.175446528820353i | 0.82034832559555i | 0.143927266149328+0.0948582316124339i | 0.0001-88.8141423503882i | 0.00002-0.0000592094282335921i | 0.0000199999733333984-0.0000592093932644145i | 0.0000200585653409875-0.0000591646087273398i | 0.009+11.2594680704658i | -0.0000735455146165283-0.0000249998292074159i | 0.000996106860125412-1.24340372857185i | 0.994229789375634+0.655267637326797i | 1.12185024903839-0.171024778381092i | 0.77908985579633+0.70286681126042i | -0.0000397270141399866-0.0000711698146731645i | -15.0859223610912-0.198672570332516i | 1.00316649823943-0.0035042436261167i | 0.000579558825733751+0.00108016553966484i | -58.2314 | 61.7844
| 1793000 | -2.37728997367541E-08+0.00136587983281979i | -5.95700613926486+0.0104717453849517i | 2870 | 0.777000777000777 | 0.777000777000777 | 9.12892197176926+0.20903365294108i | 7041.09453485812i | -42405.1931971412+1522.8253944966i | 0.00595514689785917-0.165829356164994i | 0.000441801777791731-0.0103107030267965i | 0.0063969486756509-0.17614005919179i | -7.95179312655961i | -0.0976556053123504-0.995220268458736i | 1.09765560531235+0.995220268458736i | -1.09765560531235+6.95657285810087i | 0.115294721061473-0.175978822779498i | 0.820806109259385i | 0.144444492837687+0.0946346114126137i | 0.0001-88.7646085286644i | 0.00002-0.0000591764056857763i | 0.0000199999733333984-0.0000591763707411269i | 0.0000200584915806397-0.0000591316112638977i | 0.009+11.265751255773i | -0.0000734635010293861-0.0000249857287153747i | 0.00099499604451661-1.24271024547631i | 0.997802720309326+0.653722899695662i | 1.12152968303767-0.171571198379563i | 0.782204869627081+0.702546476007488i | -0.0000399098725855745-0.0000711554824357151i | -15.0859281110341-0.198561907556128i | 1.00316330077976-0.00351630500798799i | 0.000582309064287232+0.00108000227739478i | -58.2232 | 61.6676
| 1794000 | -2.37464044479462E-08+0.00136511847282426i | -5.95700613906172+0.0104659082916527i | 2870 | 0.777000777000777 | 0.777000777000777 | 9.12892771231051+0.208917276204565i | 7045.02152567511i | -42452.508332315+1523.67471150413i | 0.00594851801496512-0.16573715418952i | 0.000441310283813268-0.0103049767489077i | 0.00638982829877839-0.176042130938428i | -7.95622803627883i | -0.102068342520894-0.994777388894137i | 1.10206834252089+0.994777388894137i | -1.10206834252089+6.96145064738469i | 0.114954884876873-0.176508682486092i | 0.821263892923222i | 0.144960207713277+0.0944082962645215i | 0.0001-88.7151299285925i | 0.00002-0.000059143419952395i | 0.0000199999733333984-0.0000591433850322494i | 0.0000200584179436022-0.0000590986505867905i | 0.009+11.2720344410802i | -0.0000733816245509323-0.0000249716442060645i | 0.000993887085983724-1.24201753550526i | 1.00136520784802+0.652159545731953i | 1.12120610788501-0.172115277516531i | 0.785318345781332+0.702212398967485i | -0.0000400925378189821-0.0000711401769353883i | -15.0859338513722-0.198451367912912i | 1.00316004508396-0.00352834607641759i | 0.000585056708245503+0.0010798244111146i | -58.2151 | 61.5508
| 1795000 | -2.37199534286222E-08+0.00136435796114069i | -5.95700613885893+0.0104600777020786i | 2870 | 0.777000777000777 | 0.777000777000777 | 9.12893344326797+0.208801028899681i | 7048.9485164921i | -42499.8498489413+1524.52402851166i | 0.00594190018960864-0.165645054556667i | 0.000440819609041619-0.0102992568162099i | 0.00638271979865026-0.175944311372877i | -7.96066294599805i | -0.106479072209269-0.99431494365792i | 1.10647907220927+0.99431494365792i | -1.10647907220927+6.96634800234013i | 0.114612162873924-0.177036092861801i | 0.821721676587059i | 0.145474395042821+0.0941792986340299i | 0.0001-88.6657064578801i | 0.00002-0.0000591104709719204i | 0.0000199999733333983-0.000059110436076254i | 0.0000200583444296006-0.0000590657266345377i | 0.009+11.2783176263874i | -0.0000732998848757172-0.0000249575756521879i | 0.000992779980389469-1.24132559736655i | 1.00491714330841+0.650577661548209i | 1.12087954320227-0.172656999845274i | 0.788430223956254+0.701864587836328i | -0.0000402750061000127-0.0000711239004476053i | -15.0859395821269-0.198340951197602i | 1.00315673128376-0.00354036659427378i | 0.000587801701633639+0.00107963197349998i | -58.207 | 61.4341
| 1796000 | -2.36935465802136E-08+0.0013635982963521i | -5.95700613865649+0.0104542536053661i | 2870 | 0.777000777000777 | 0.777000777000777 | 9.12893916466298+0.208684910810752i | 7052.87550730909i | -42547.2177470201+1525.37334551919i | 0.00593529339722034-0.165553057096347i | 0.00044032975165833-0.010293543218182i | 0.00637562314887867-0.175846600314529i | -7.96509785571727i | -0.110887707625514-0.99383294184564i | 1.11088770762551+0.99383294184564i | -1.11088770762551+6.97126491387163i | 0.114266575161162-0.177561039016241i | 0.822179460250896i | 0.145987039219961+0.0939476310907226i | 0.0001-88.6163380244409i | 0.00002-0.0000590775586829604i | 0.0000199999733333984-0.0000590775238117487i | 0.0000200582710383607-0.0000590328393457939i | 0.009+11.2846008116945i | -0.0000732182816991396-0.0000249435230265094i | 0.000991674723608092-1.24063442977093i | 1.00845841888391+0.648977333973387i | 1.12055000870052-0.173196349605722i | 0.791540443890031+0.701503050570695i | -0.0000404572737019258-0.0000711066552580756i | -15.0859453033195-0.198230657205386i | 1.00315335951176-0.00355236632513652i | 0.000590543988670218+0.00107942499737616i | -58.199 | 61.3173
| 1797000 | -2.36671838044261E-08+0.00136283947704462i | -5.95700613845437+0.0104484359906754i | 2870 | 0.777000777000777 | 0.777000777000777 | 9.12894487651676+0.208568921722582i | 7056.80249812607i | -42594.6120265515+1526.22266252671i | 0.00592869761329892-0.165461161638851i | 0.000439840709849993-0.0102878359443261i | 0.00636853832314891-0.175748997583177i | -7.96953276543649i | -0.11529416205886-0.993331392937496i | 1.11529416205886+0.993331392937496i | -1.11529416205886+6.97620137249899i | 0.113918141926596-0.178083506247349i | 0.822637243914733i | 0.146498124765991+0.0937133063063823i | 0.0001-88.5670245363915i | 0.00002-0.0000590446830242608i | 0.0000199999733333983-0.0000590446481774796i | 0.0000200581977696096-0.0000589999886593528i | 0.009+11.2908839970017i | -0.0000731368147174468-0.0000249294863018557i | 0.000990571311525265-1.23994403143197i | 1.01198892764974+0.647358650542421i | 1.12021752417797-0.173733311224915i | 0.79464894536301+0.701127795387839i | -0.0000406393369114576-0.0000710884436627437i | -15.0859510149711-0.198120485731907i | 1.00314992990143-0.00356434503330043i | 0.000593283513767559+0.00107920351571715i | -58.1911 | 61.2006
| 1798000 | -2.36408650032396E-08+0.00136208150180757i | -5.95700613825259+0.0104426248471914i | 2870 | 0.777000777000777 | 0.777000777000777 | 9.12895057885051+0.208453061420451i | 7060.72948894306i | -42642.0326875355+1527.07197953424i | 0.00592211281341121-0.165369368014844i | 0.000439352481808218-0.0102821349841674i | 0.00636146529521943-0.175651502999011i | -7.97396767515571i | -0.119698348841433-0.992810306798149i | 1.11969834884143+0.992810306798149i | -1.11969834884143+6.98115736835756i | 0.113566883435641-0.178603480041695i | 0.82309502757857i | 0.147007636330548+0.0934763370534712i | 0.0001-88.5177659020552i | 0.00002-0.0000590118439347037i | 0.0000199999733333984-0.0000590118091123284i | 0.0000200581246230746-0.0000589671745141428i | 0.009+11.2971671823089i | -0.0000730554836277284-0.000024915465451115i | 0.000989469740038096-1.23925440106611i | 1.0155085635677+0.645721699485726i | 1.11988210951788-0.174267869317385i | 0.797755668198755+0.700738830765347i | -0.0000408211920288329-0.0000710692679677286i | -15.0859567171031-0.19801043657326i | 1.00314644258713-0.00357630248377775i | 0.00059602022153185+0.00107896756164498i | -58.1832 | 61.0838
| 1799000 | -2.36145900789052E-08+0.00136132436923337i | -5.95700613805115+0.0104368201641225i | 2870 | 0.777000777000777 | 0.777000777000777 | 9.1289562716854+0.208337329690117i | 7064.65647976005i | -42689.4797299721+1527.92129654177i | 0.00591553897319162-0.165277676055365i | 0.000438865065729633-0.0102764403272543i | 0.00635440403892125-0.175554116382619i | -7.97840258487493i | -0.124100181349961-0.992269693676526i | 1.12410018134996+0.992269693676526i | -1.12410018134996+6.9861328911984i | 0.113212820029049-0.179120946074803i | 0.823552811242407i | 0.147515558692304+0.093236736203604i | 0.0001-88.4685620299583i | 0.00002-0.0000589790413533057i | 0.0000199999733333983-0.0000589790065553119i | 0.0000200580515984842-0.0000589343968492275i | 0.009+11.3034503676161i | -0.0000729742881279177-0.0000249014604472386i | 0.000988370005055152-1.23856553739269i | 1.01901722149096+0.64406656971865i | 1.11954378468652-0.174800008685563i | 0.800860552265166+0.700336165440878i | -0.0000410028353677847-0.0000710491304892684i | -15.0859624097365-0.197900509525995i | 1.00314289770406-0.0035882384423014i | 0.000598754056763384+0.00107871716842884i | -58.1755 | 60.967
| 1800000 | -2.35883589339459E-08+0.00136056807791759i | -5.95700613785004+0.0104310219307015i | 2870 | 0.777000777000777 | 0.777000777000777 | 9.12896195504248+0.20822172631781i | 7068.58347057703i | -42736.9531538612+1528.7706135493i | 0.0059089760683421-0.165186085591826i | 0.000438378459815844-0.0102707519631582i | 0.00634735452815794-0.175456837554984i | -7.98283749459414i | -0.128499573007468-0.991709564205619i | 1.12849957300747+0.991709564205619i | -1.12849957300747+6.99112793038852i | 0.112855972120851-0.17963589021141i | 0.824010594906244i | 0.148021876759617+0.0929945167260249i | 0.0001-88.4194128288304i | 0.00002-0.0000589462752192204i | 0.0000199999733333983-0.000058946240445584i | 0.0000200579786955674-0.0000589016556038074i | 0.009+11.3097335529233i | -0.000072893227916787-0.0000248874712632389i | 0.00098727210249634-1.23787743913386i | 1.02251479716852+0.642393350830949i | 1.11920256973106-0.175329714320109i | 0.803963537475515+0.699919808411941i | -0.0000411842632555652-0.0000710280335536594i | -15.0859680928925-0.197790704387108i | 1.00313929538832-0.00360015267532742i | 0.000601484964456657+0.0010784523694843i | -58.1677 | 60.8503
| 1801000 | -2.35621714711552E-08+0.0013598126264589i | -5.95700613764927+0.0104252301361849i | 2870 | 0.777000777000777 | 0.777000777000777 | 9.1289676289428+0.208106251090237i | 7072.51046139402i | -42784.4529592029+1529.61993055682i | 0.00590242407463184-0.165094596456013i | 0.000437892662273435-0.0102650698814733i | 0.00634031673690528-0.175359666337486i | -7.98727240431336i | -0.132896437285014-0.991129929402271i | 1.13289643728501+0.991129929402271i | -1.13289643728501+6.99614247491109i | 0.112496360196291-0.180148298505733i | 0.824468378570081i | 0.148526575571181+0.0927496916860718i | 0.0001-88.3703182076046i | 0.00002-0.000058913545471736i | 0.0000199999733333983-0.0000589135107224326i | 0.0000200579059140541-0.000058868950717217i | 0.009+11.3160167382304i | -0.0000728123026939437-0.00002487349787219i | 0.000986176028292872-1.23719010501462i | 1.02600118724974+0.640702133076185i | 1.11885848477756-0.175856971400265i | 0.807064563789564+0.699489768935602i | -0.0000413654720329632-0.0000710059794971957i | -15.0859737665921-0.197681020954052i | 1.00313563577685-0.00361204495003815i | 0.000604212889800593+0.00107817319837248i | -58.1601 | 60.7335
| 1802000 | -2.35360275935959E-08+0.00135905801345909i | -5.95700613744884+0.010419444769853i | 2870 | 0.777000777000777 | 0.777000777000777 | 9.12897329340731+0.207990903794574i | 7076.43745221101i | -42831.9791459971+1530.46924756435i | 0.00589588296789719-0.16500320848008i | 0.000437407671313946-0.0102593940718168i | 0.00633329063921114-0.175262602551897i | -7.99170731403258i | -0.137290687703339-0.990530800666968i | 1.13729068770334+0.990530800666968i | -1.13729068770334+7.00117651336561i | 0.112134004809777-0.18065815720169i | 0.824926162233916i | 0.149029640296642+0.0925022742436488i | 0.0001-88.3212780754137i | 0.00002-0.0000588808520502758i | 0.0000199999733333983-0.0000588808173252813i | 0.0000200578332536749-0.0000588362821289265i | 0.009+11.3222999235376i | -0.0000727315121598285-0.0000248595402472266i | 0.000985081778387235-1.23650353376276i | 1.02947628928856+0.638993007361167i | 1.11851155002882-0.176381765294141i | 0.810163571214656+0.699046056528309i | -0.0000415464580543181-0.0000709829706661161i | -15.0859794308561-0.197571459024721i | 1.00313191900744-0.00362391503434487i | 0.000606937778178689+0.00107787968879936i | -58.1525 | 60.6168
| 1803000 | -2.35099272046007E-08+0.00135830423752307i | -5.95700613724873+0.0104136658210102i | 2870 | 0.777000777000777 | 0.777000777000777 | 9.12897894845691+0.207875684218466i | 7080.364443028i | -42879.5317142439+1531.31856457188i | 0.00588935272404119-0.164911921496553i | 0.000436923485153852-0.0102537245238288i | 0.00632627620919504-0.175165646020382i | -7.9961422237518i | -0.141682237834602-0.989912189783609i | 1.1416822378346+0.989912189783609i | -1.1416822378346+7.00623003396819i | 0.111768926582825-0.181165452733094i | 0.825383945897753i | 0.149531056237194+0.0922522776516884i | 0.0001-88.2722923415947i | 0.00002-0.0000588481948943965i | 0.0000199999733333982-0.0000588481601936867i | 0.0000200577607141608-0.000058803649778539i | 0.009+11.3285831088448i | -0.0000726508560157128-0.0000248455983615452i | 0.000983989348733215-1.23581772410897i | 1.03294000174765+0.637266065235332i | 1.1181617857624-0.176904081558996i | 0.81326049980674+0.698588680965563i | -0.0000417272176875341-0.0000709590094165437i | -15.0859850857056-0.197462018397456i | 1.00312814521876-0.00363576269689078i | 0.000609659575169175+0.00107757187461487i | -58.145 | 60.5001
| 1804000 | -2.34838702077689E-08+0.00135755129725882i | -5.95700613704896+0.0104078932789843i | 2870 | 0.777000777000777 | 0.777000777000777 | 9.12898459411247+0.207760592150032i | 7084.29143384498i | -42927.1106639433+1532.16788157941i | 0.00588283331903353-0.164820735338327i | 0.000436440102014567-0.010248061227172i | 0.0063192734210481-0.175068796565499i | -8.00057713347102i | -0.146071001304076-0.989274108919274i | 1.14607100130408+0.989274108919274i | -1.14607100130408+7.01130302455175i | 0.111401146202004-0.181670171723845i | 0.82584172956159i | 0.150030808826171+0.0919997152546065i | 0.0001-88.2233609156846i | 0.00002-0.0000588155739437897i | 0.0000199999733333983-0.0000588155392673404i | 0.0000200576882952447-0.0000587710536057923i | 0.009+11.334866294152i | -0.0000725703339636953-0.0000248316721884042i | 0.000982898735295758-1.23513267478668i | 1.03639222400249+0.635521398880075i | 1.11780921232848-0.177423905941507i | 0.816355289671561+0.698117652281699i | -0.0000419077473140969-0.0000709340981144277i | -15.0859907311614-0.197352698871048i | 1.00312431455029-0.00364758770705381i | 0.000612378226545233+0.0010772497898122i | -58.1376 | 60.3833
| 1805000 | -2.34578565069673E-08+0.00135679919127741i | -5.95700613684953+0.0104021271331268i | 2870 | 0.777000777000777 | 0.777000777000777 | 9.12899023039478+0.207645627377859i | 7088.21842466197i | -42974.7159950953+1533.01719858693i | 0.00587632472891027-0.164729649838664i | 0.000435957520122398-0.0102424041715318i | 0.00631228224903267-0.174972054010196i | -8.00501204319024i | -0.150456891791837-0.98861657062399i | 1.15045689179184+0.98861657062399i | -1.15045689179184+7.01639547256625i | 0.111030684416904-0.182172300988064i | 0.826299513225427i | 0.150528883629593+0.0917446004867738i | 0.0001-88.1744837074209i | 0.00002-0.0000587829891382809i | 0.0000199999733333983-0.0000587829544860681i | 0.0000200576159966586-0.0000587384935505581i | 0.009+11.3411494794592i | -0.0000724899457067013-0.0000248177617011211i | 0.000981809934051036-1.23444838453218i | 1.03983285634512+0.633759101098181i | 1.11745385014787-0.17794122437797i | 0.8194478809656+0.697632980769608i | -0.0000420880433290849-0.0000709082391354861i | -15.0859963672443-0.197243500244732i | 1.0031204271424-0.00365938983494917i | 0.000615093678275067+0.00107691346852692i | -58.1302 | 60.2666
| 1806000 | -2.34318860063282E-08+0.00135604791819298i | -5.95700613665042+0.0103963673728129i | 2870 | 0.777000777000777 | 0.777000777000777 | 9.12899585732454+0.207530789690996i | 7092.14541547896i | -43022.3477076998+1533.86651559446i | 0.00586982692977376-0.164638664831193i | 0.000435475737708549-0.0102367533466165i | 0.00630530266748231-0.174875418177809i | -8.00944695290946i | -0.154839823034477-0.987939587830477i | 1.15483982303448+0.987939587830477i | -1.15483982303448+7.02150736507898i | 0.110657562038082-0.182671827530233i | 0.826757296889264i | 0.151025266346717+0.0914869468709607i | 0.0001-88.1256606267419i | 0.00002-0.0000587504404178277i | 0.0000199999733333983-0.0000587504057898272i | 0.0000200575438181365-0.00005870596955284i | 0.009+11.3474326647663i | -0.0000724096909484761-0.0000248038668730755i | 0.000980722940986323-1.23376485208453i | 1.04326179998797+0.631979265303094i | 1.11709571970993-0.178456022994521i | 0.822538213897252+0.69713467698044i | -0.0000422681021411844-0.0000708814348651442i | -15.086001993975-0.197134422318183i | 1.00311648313628-0.00367116885143236i | 0.000617805876522124+0.00107656294503623i | -58.1229 | 60.1498
| 1807000 | -2.34059586102505E-08+0.00135529747662277i | -5.95700613645165+0.0103906139874412i | 2870 | 0.777000777000777 | 0.777000777000777 | 9.12900147492247+0.207416078878962i | 7096.07240629595i | -43070.0058017568+1534.71583260199i | 0.00586333989779216-0.164547780149911i | 0.000434994753009098-0.0102311087421566i | 0.00629833465080126-0.174778888892068i | -8.01388186262868i | -0.15921970882678-0.987243173853897i | 1.15921970882678+0.987243173853897i | -1.15921970882678+7.02663868877478i | 0.110281799935039-0.183168738545285i | 0.827215080553101i | 0.151519942810548+0.0912267680168043i | 0.0001-88.0768915837828i | 0.00002-0.0000587179277225217i | 0.0000199999733333983-0.0000587178931187097i | 0.0000200574717594125-0.000058673481552776i | 0.009+11.3537158500735i | -0.0000723295693935857-0.0000247899876777062i | 0.000979637752099979-1.23308207618557i | 1.04667895706739+0.630181985508315i | 1.1167348415705-0.178968288107309i | 0.825626228727855+0.696622751723396i | -0.0000424479201727031-0.0000708536876984823i | -15.0860076113741-0.197025464891521i | 1.00311248267396-0.00368292452810173i | 0.000620514767645229+0.00107619825375817i | -58.1157 | 60.0331
| 1808000 | -2.33800742233961E-08+0.00135454786518703i | -5.95700613625319+0.0103848669664339i | 2870 | 0.777000777000777 | 0.777000777000777 | 9.12900708320914+0.207301494731738i | 7099.99939711293i | -43117.6902772665+1535.56514960952i | 0.00585686360919932-0.164456995629177i | 0.000434514564264979-0.0102254703479054i | 0.0062913781734643-0.174682465977082i | -8.01831677234789i | -0.163596463023431-0.986527342391595i | 1.16359646302343+0.986527342391595i | -1.16359646302343+7.03178942995629i | 0.109903419034181-0.183663021418691i | 0.827672864216938i | 0.152012898988345+0.0909640776192549i | 0.0001-88.0281764888801i | 0.00002-0.0000586854509925869i | 0.0000199999733333982-0.0000586854164129392i | 0.0000200573998202215-0.0000586410294906356i | 0.009+11.3599990353807i | -0.0000722495807474129-0.0000247761240885129i | 0.000978554363401461-1.23240005557996i | 1.05008423064713+0.628367356316682i | 1.11637123634989-0.179478006222639i | 0.828711865772783+0.69609721606538i | -0.0000426274938595856-0.0000708250000401744i | -15.0860132194623-0.196916627765304i | 1.00310842589832-0.00369465663730146i | 0.000623220298198769+0.00107581942925084i | -58.1085 | 59.9164
| 1809000 | -2.33542327506906E-08+0.0013537990825091i | -5.95700613605508+0.0103791262992364i | 2870 | 0.777000777000777 | 0.777000777000777 | 9.12901268220517+0.20718703703977i | 7103.92638792992i | -43165.4011342287+1536.41446661704i | 0.00585039804029471-0.164366311103716i | 0.00043403516972198-0.0102198381536385i | 0.00628443321001669-0.174586149257354i | -8.02275168206712i | -0.167969999540742-0.98579210752282i | 1.16796999954074+0.98579210752282i | -1.16796999954074+7.0369595745443i | 0.109522440316797-0.18415466372651i | 0.828130647880775i | 0.152504120982101+0.0906988894570326i | 0.0001-87.9795152525677i | 0.00002-0.0000586530101683786i | 0.0000199999733333982-0.0000586529756128713i | 0.0000200573280002997-0.0000586086133068201i | 0.009+11.3662822206879i | -0.0000721697247161542-0.0000247622760790565i | 0.000977472770911253-1.23171878901512i | 1.05347752472167+0.6265354729097i | 1.11600492473081-0.179985164037118i | 0.831795065402531+0.695558081330759i | -0.0000428068196514252-0.0000707953743044317i | -15.0860188182602-0.196807910740534i | 1.00310431295305-0.0037063649521242i | 0.000625922414932833+0.00107542650621165i | -58.1014 | 59.7996
| 1810000 | -2.33284340973221E-08+0.00135305112721533i | -5.95700613585729+0.0103733919753175i | 2870 | 0.777000777000777 | 0.777000777000777 | 9.12901827193102+0.207072705593963i | 7107.85337874691i | -43213.1383726434+1537.26378362457i | 0.00584394316744313-0.164275726408616i | 0.000433556567630707-0.010214212149154i | 0.00627749973507384-0.17448993855777i | -8.02718659178633i | -0.172340232358239-0.985037483708467i | 1.17234023235824+0.985037483708467i | -1.17234023235824+7.04214910807786i | 0.109138884817049-0.18464365323541i | 0.828588431544612i | 0.152993595028996+0.0904312173910867i | 0.000100000000000001-87.9309077855779i | 0.00002-0.0000586206051903849i | 0.0000199999733333983-0.0000586205706589942i | 0.0000200572562993835-0.0000585762329418633i | 0.009+11.3725654059951i | -0.0000720900010068181-0.0000247484436229565i | 0.000976392970660811-1.23103827524122i | 1.05685874421933+0.624686431036904i | 1.11563592745635-0.180489748437734i | 0.834875768043728+0.695005359101089i | -0.0000429858940114743-0.0000707648129149439i | -15.0860244077883-0.196699313618646i | 1.00310014398268-0.00371804924641347i | 0.000628621064793307+0.00107501951947643i | -58.0944 | 59.6829
| 1811000 | -2.33026781687413E-08+0.00135230399793515i | -5.95700613565982+0.0103676639841695i | 2870 | 0.777000777000777 | 0.777000777000777 | 9.12902385240716+0.206958500185685i | 7111.78036956389i | -43260.9019925107+1538.1131006321i | 0.0058374989670743-0.164185241379325i | 0.000433078756246577-0.0102085923242721i | 0.00627057772332088-0.174393833703597i | -8.03162150150555i | -0.176707075520502-0.984263485790767i | 1.1767070755205+0.984263485790767i | -1.1767070755205+7.04735801571478i | 0.108752773619944-0.185129977902682i | 0.829046215208449i | 0.153481307501842+0.0901610753630358i | 0.0001-87.8823539988381i | 0.00002-0.0000585882359992254i | 0.0000199999733333982-0.0000585882014919275i | 0.0000200571847172096-0.0000585438883364304i | 0.009+11.3788485913022i | -0.0000720104093272228-0.0000247346266938924i | 0.000975314958692582-1.23035851301124i | 1.06022779500537+0.622820327005081i | 1.11526426532795-0.180991746501948i | 0.837953914180269+0.694439061214761i | -0.0000431647134166654-0.000070733318304822i | -15.086029988067-0.196590836201516i | 1.00309591913259-0.0037297092947669i | 0.000631316194922124+0.0010745985040187i | -58.0874 | 59.5662
| 1812000 | -2.32769648706586E-08+0.00135155769330098i | -5.95700613546269+0.0103619423153075i | 2870 | 0.777000777000777 | 0.777000777000777 | 9.12902942365398+0.206844420606761i | 7115.70736038088i | -43308.6919938306+1538.96241763963i | 0.00583106541568292-0.164094855851655i | 0.000432601733829806-0.0102029786688357i | 0.00626366714951273-0.174297834520491i | -8.03605641122477i | -0.181070443138739-0.983470128993017i | 1.18107044313874+0.983470128993017i | -1.18107044313874+7.05258628223175i | 0.108364127859342-0.185613625876219i | 0.829503998872284i | 0.153967244909508+0.0898884773936317i | 0.0001-87.8338538034743i | 0.00002-0.0000585559025356496i | 0.0000199999733333982-0.0000585558680524206i | 0.0000200571132535166-0.0000585115794313166i | 0.009+11.3851317766094i | -0.000071930949385989-0.0000247208252656039i | 0.000974238731059859-1.22967950108085i | 1.06358458388492+0.620937257667658i | 1.11488995920337-0.181491145497758i | 0.84102944435438+0.693859199766788i | -0.0000433432743576149-0.0000707008929165403i | -15.0860355591167-0.196482478291454i | 1.00309163854893-0.00374134487253849i | 0.000634007752657338+0.001074163494949i | -58.0805 | 59.4495
| 1813000 | -2.32512941090448E-08+0.00135081221194825i | -5.95700613526588+0.0103562269582699i | 2870 | 0.777000777000777 | 0.777000777000777 | 9.12903498569183+0.206730466649477i | 7119.63435119787i | -43356.5083766031+1539.81173464715i | 0.00582464248982823-0.164004569661774i | 0.000432125498645384-0.0101973711727094i | 0.00625676798847361-0.174201940834483i | -8.04049132094399i | -0.185430249392524-0.982657428919268i | 1.18543024939252+0.982657428919268i | -1.18543024939252+7.05783389202472i | 0.107972968715952-0.186094585494464i | 0.829961782536121i | 0.154451393897306+0.0896134375812083i | 0.0001-87.7854071108082i | 0.00002-0.0000585236047405388i | 0.0000199999733333982-0.0000585235702813548i | 0.0000200570419080428-0.0000584793061674482i | 0.009+11.3914149619166i | -0.0000718516208925439-0.0000247070393118896i | 0.000973164283826887-1.2290012382085i | 1.06692901860562+0.619037320413991i | 1.11451302999468-0.181987932883692i | 0.84410229916761+0.693265787108442i | -0.0000435215733386393-0.0000706675392018771i | -15.0860411209577-0.196374239691207i | 1.00308730237872-0.00375295575584129i | 0.000636695685533241+0.00107371452751383i | -58.0736 | 59.3327
| 1814000 | -2.32256657901299E-08+0.00135006755251543i | -5.9570061350694+0.0103505179026183i | 2870 | 0.777000777000777 | 0.777000777000777 | 9.12904053854096+0.206616638106573i | 7123.56134201486i | -43404.3511408281+1540.66105165468i | 0.00581823016613412-0.163914382646214i | 0.000431650048963076-0.0101917698257803i | 0.0062498802150972-0.174106152471994i | -8.04492623066321i | -0.189786408531477-0.981825401554025i | 1.18978640853148+0.981825401554025i | -1.18978640853148+7.06310082910918i | 0.107579317415337-0.186572845286359i | 0.830419566199958i | 0.15493374124739+0.0893359701001317i | 0.0001-87.7370138323566i | 0.00002-0.0000584913425549044i | 0.0000199999733333982-0.0000584913081197418i | 0.0000200569706805278-0.0000584470684858822i | 0.009+11.3976981472238i | -0.0000717724235571139-0.0000246932688066077i | 0.000972091613068707-1.22832372315537i | 1.0702610078604+0.617120613158653i | 1.11413349866623-0.182482096308864i | 0.847172419281996+0.692658835846989i | -0.0000436996068777705-0.0000706332596218617i | -15.0860466736104-0.196266120203955i | 1.00308291076977-0.00376454172155029i | 0.000639379941280614+0.00107325163709518i | -58.0669 | 59.216
| 1815000 | -2.32000798204015E-08+0.00134932371364395i | -5.95700613487324+0.010344815137937i | 2870 | 0.777000777000777 | 0.777000777000777 | 9.12904608222162+0.206502934771244i | 7127.48833283184i | -43452.2202865057+1541.51036866221i | 0.00581182842128846-0.163824294641861i | 0.000431175383057384-0.0101861746179575i | 0.00624300380434584-0.174010469259819i | -8.04936114038243i | -0.194138834876957-0.980974063261928i | 1.19413883487696+0.980974063261928i | -1.19413883487696+7.0683870771205i | 0.107183195225938-0.187048393971239i | 0.830877349863795i | 0.155414273879102+0.0890560891992611i | 0.0001-87.6886738798325i | 0.00002-0.0000584591159198882i | 0.0000199999733333982-0.0000584590815087232i | 0.0000200568995707115-0.0000584148663278054i | 0.009+11.4039813325309i | -0.0000716933570907253-0.0000246795137236754i | 0.000971020714871218-1.22764695468539i | 1.07358046128988+0.615187234330807i | 1.11375138623266-0.182973623612913i | 0.850239745421058+0.692038358845382i | -0.0000438773715067648-0.0000705980566467147i | -15.0860522170949-0.196158119633307i | 1.00307846387069-0.00377610254730492i | 0.000642060467826792+0.0010727748592096i | -58.0602 | 59.0993
| 1816000 | -2.3174536106606E-08+0.00134858069397828i | -5.9570061346774+0.0103391186538335i | 2870 | 0.777000777000777 | 0.777000777000777 | 9.12905161675396+0.206389356437142i | 7131.41532364883i | -43500.1158136358+1542.35968566974i | 0.0058054372320433-0.163734305485959i | 0.000430701499207548-0.0101805855391721i | 0.00623613873125085-0.173914891025131i | -8.05379605010165i | -0.198487442823732-0.980103430787433i | 1.19848744282373+0.980103430787433i | -1.19848744282373+7.07369261931422i | 0.10678462345709-0.18752122045873i | 0.831335133527632i | 0.155892978849323+0.0887738092003978i | 0.0001-87.6403871651408i | 0.00002-0.0000584269247767604i | 0.0000199999733333981-0.0000584268903895694i | 0.0000200568285783349-0.0000583826996345334i | 0.009+11.4102645178381i | -0.0000716144212051971-0.0000246657740370691i | 0.000969951585331043-1.22697093156518i | 1.07688728948477+0.61323728286349i | 1.1133667137569-0.18346250282598i | 0.853304218370889+0.691404369221928i | -0.0000440548637711141-0.0000705619327557871i | -15.0860577514314-0.196050237783309i | 1.00307396183091-0.00378763801151156i | 0.000644737213295783+0.00107228422950738i | -58.0535 | 58.9826
| 1817000 | -2.31490345557451E-08+0.00134783849216586i | -5.95700613448189+0.0103334284399383i | 2870 | 0.777000777000777 | 0.777000777000777 | 9.12905714215812+0.206275902898368i | 7135.34231446582i | -43548.0377222185+1543.20900267726i | 0.00579905657521435-0.163644415016109i | 0.000430228395697521-0.0101750025793771i | 0.00622928497091187-0.173819417595486i | -8.05823095982087i | -0.20283214684168-0.979213521254479i | 1.20283214684168+0.979213521254479i | -1.20283214684168+7.07901743856639i | 0.106383623457054-0.187991313848611i | 0.831792917191469i | 0.156369843352793+0.0884891444967417i | 0.0001-87.5921536003828i | 0.00002-0.0000583947690669217i | 0.0000199999733333982-0.0000583947347036811i | 0.0000200567577031394-0.0000583505683475116i | 0.009+11.4165477031453i | -0.0000715356156131429-0.0000246520497208234i | 0.000968884220555581-1.22629565256408i | 1.08018140398809+0.61127085818295i | 1.11297950234817-0.183948722168649i | 0.856365778981208+0.690756880349987i | -0.0000442320802300605-0.0000705248904375065i | -15.08606327664-0.19594247445843i | 1.00306940480068-0.00379914789334626i | 0.000647410126008448+0.00107177978377182i | -58.0469 | 58.8659
| 1818000 | -2.31235750750766E-08+0.00134709710685708i | -5.9570061342867+0.0103277444859043i | 2870 | 0.777000777000777 | 0.777000777000777 | 9.12906265845414+0.206162573949479i | 7139.2693052828i | -43595.9860122538+1544.05831968479i | 0.00579268642768106-0.163554623070267i | 0.000429756070815958-0.0101694257285475i | 0.00622244249849702-0.173724048798815i | -8.06266586954009i | -0.207172861477458-0.978304352166156i | 1.20717286147746+0.978304352166156i | -1.20717286147746+7.08436151737393i | 0.105980216611062-0.188458663430652i | 0.832250700855306i | 0.156844854722414+0.0882021095513535i | 0.0001-87.5439730978521i | 0.00002-0.0000583626487319016i | 0.0000199999733333982-0.0000583626143925879i | 0.0000200566869448674-0.0000583184724083148i | 0.009+11.4228308884525i | -0.0000714569400279673-0.0000246383407490325i | 0.000967818616662928-1.22562111645418i | 1.08346271729727+0.609288060198024i | 1.11258977316002-0.184432270051845i | 0.859424368166409+0.690095905857655i | -0.0000444090174566076-0.0000704869321893221i | -15.0860687927408-0.195834829463575i | 1.00306479293103-0.00381063197275735i | 0.000650079154482645+0.00107126155791853i | -58.0404 | 58.7492
| 1819000 | -2.30981575721127E-08+0.0013463565367053i | -5.95700613409184+0.0103220667814073i | 2870 | 0.777000777000777 | 0.777000777000777 | 9.12906816566204+0.206049369385481i | 7143.19629609979i | -43643.9606837417+1544.90763669232i | 0.00578632676638617-0.163464929486743i | 0.000429284522856208-0.0101638549766802i | 0.00621561128924238-0.173628784463423i | -8.0671007792593i | -0.211509501356178-0.977375941404361i | 1.21150950135618+0.977375941404361i | -1.21150950135618+7.08972483785494i | 0.10557442433936-0.188923258684434i | 0.832708484519143i | 0.157318000429533+0.0879127188956094i | 0.0001-87.4958455700357i | 0.00002-0.0000583305637133573i | 0.0000199999733333982-0.0000583305293979468i | 0.0000200566163032617-0.0000582864117586443i | 0.009+11.4291140737597i | -0.0000713783941638596-0.0000246246470958481i | 0.000966754769781835-1.22494732201022i | 1.08673114286609+0.607288989289464i | 1.11219754738832-0.184913135076725i | 0.862479926906627+0.689421459627439i | -0.0000445856720375278-0.0000704480605176392i | -15.0860742997539-0.195727302604074i | 1.00306012637379-0.00382209003046784i | 0.000652744247433287+0.0010707295879945i | -58.034 | 58.6324
| 1820000 | -2.30727819546209E-08+0.00134561678036689i | -5.95700613389729+0.0103163953161462i | 2870 | 0.777000777000777 | 0.777000777000777 | 9.12907366380174+0.205936289001825i | 7147.12328691678i | -43691.9617366821+1545.75695369985i | 0.00577997756833563-0.163375334104199i | 0.000428813750116282-0.0101582903137937i | 0.00620879131845191-0.173533624417993i | -8.07153568897852i | -0.215841981183127-0.976428307229437i | 1.21584198118313+0.976428307229437i | -1.21584198118313+7.09510738174908i | 0.105166268095267-0.189385089279151i | 0.83316626818298i | 0.157789268084211+0.0876209871276644i | 0.0001-87.4477709296132i | 0.00002-0.0000582985139530751i | 0.0000199999733333982-0.0000582984796615443i | 0.0000200565457780661-0.0000582543863403318i | 0.009+11.4353972590668i | -0.0000712999777357965-0.0000246109687354807i | 0.000965692676051685-1.22427426800965i | 1.08998659510655+0.605273746299319i | 1.1118028462693-0.185391306034557i | 0.865532396248811+0.688733555795944i | -0.0000447620405733802-0.0000704082779377718i | -15.086079797699-0.195619893685679i | 1.00305540528158-0.00383352184797816i | 0.000655405353772562+0.00107018391017746i | -58.0276 | 58.5157
| 1821000 | -2.30474481306206E-08+0.00134487783650112i | -5.95700613370306+0.0103107300798419i | 2870 | 0.777000777000777 | 0.777000777000777 | 9.12907915289315+0.205823332594416i | 7151.05027773377i | -43739.989171075+1546.60627070737i | 0.0057736388105983-0.16328583676165i | 0.000428343750898849-0.0101527317299284i | 0.00620198256149715-0.173438568491578i | -8.07597059869774i | -0.220170215745385-0.975461468279824i | 1.22017021574539+0.975461468279824i | -1.22017021574539+7.10050913041792i | 0.10475576936324-0.189844145073379i | 0.833624051846817i | 0.158258645435465+0.0873269289109148i | 0.0001-87.399749089454i | 0.00002-0.0000582664993929693i | 0.0000199999733333982-0.0000582664651252948i | 0.0000200564753690248-0.0000582223960953359i | 0.009+11.441680444374i | -0.0000712216904595368-0.0000245973056421988i | 0.000964632331622475-1.22360195323262i | 1.09322898939056+0.603242432520318i | 1.11140569107763-0.185866771906547i | 0.86858171730775+0.688032208753502i | -0.0000449381196785186-0.000070367586973878i | -15.0860852865962-0.195512602514574i | 1.00305062980782-0.00384492720756864i | 0.000658062422610037+0.00106962456077506i | -58.0213 | 58.399
| 1822000 | -2.3022156008384E-08+0.00134413970377021i | -5.95700613350916+0.0103050710622383i | 2870 | 0.777000777000777 | 0.777000777000777 | 9.12908463295611+0.205710499959603i | 7154.97726855075i | -43788.0429869205+1547.4555877149i | 0.0057673104703059-0.163196437298463i | 0.000427874523511216-0.0101471792151464i | 0.00619518499381712-0.173343616513609i | -8.08040550841696i | -0.224494119913538-0.974475443571692i | 1.22449411991354+0.974475443571692i | -1.22449411991354+7.10593006484527i | 0.104342949656954-0.190300416114827i | 0.834081835510652i | 0.158726120371496+0.0870305589724677i | 0.0001-87.351779962621i | 0.00002-0.0000582345199750807i | 0.0000199999733333982-0.0000582344857312391i | 0.000020056405075883-0.0000581904409657421i | 0.009+11.4479636296812i | -0.000071143532051618-0.0000245836577903287i | 0.000963573732654749-1.22293037646193i | 1.09645824205146+0.601195149685293i | 1.11100610312439-0.186339521863668i | 0.871627831267132+0.687317433143912i | -0.0000451139059810985-0.0000703259901589074i | -15.0860907664653-0.195405428897365i | 1.00304580010671-0.00385630589230192i | 0.000660715403252702+0.00106905157622405i | -58.015 | 58.2823
| 1823000 | -2.29969054964344E-08+0.00134340238083933i | -5.95700613331556+0.0102994182531015i | 2870 | 0.777000777000777 | 0.777000777000777 | 9.1290901040104+0.205597790894181i | 7158.90425936774i | -43836.1231842186+1548.30490472243i | 0.00576099252465261-0.163107135554355i | 0.000427406066265315-0.0101416327595311i | 0.00618839859091793-0.173248768313886i | -8.08484041813618i | -0.228813608643341-0.973470252498561i | 1.22881360864334+0.973470252498561i | -1.22881360864334+7.11137016563762i | 0.103927830517381-0.190753892640076i | 0.834539619174489i | 0.1591916809199+0.086731892101606i | 0.0001-87.3038634623671i | 0.00002-0.000058202575641578i | 0.0000199999733333982-0.0000582025414215458i | 0.0000200563348983864-0.0000581585208937632i | 0.009+11.4542468149884i | -0.0000710655022293549-0.0000245700251542547i | 0.000962516875319578-1.22225953648307i | 1.09967427038552+0.599131999956581i | 1.11060410375523-0.186809545266457i | 0.874670679380577+0.68658924386401i | -0.0000452893961230925-0.000070283490034539i | -15.086096237326-0.19529837264108i | 1.00304091633322-0.00386765768602548i | 0.000663364245205181+0.00106846499308958i | -58.0088 | 58.1656
| 1824000 | -2.2971696503547E-08+0.00134266586637659i | -5.9570061331223+0.0102937716422205i | 2870 | 0.777000777000777 | 0.777000777000777 | 9.12909556607578+0.205485205195389i | 7162.83125018473i | -43884.2297629693+1549.15422172996i | 0.00575468495089499-0.163017931369391i | 0.000426938377477696-0.0101360923531878i | 0.00618162332837269-0.173154023722579i | -8.0892753278554i | -0.233128596977401-0.972445914830922i | 1.2331285969774+0.972445914830922i | -1.2331285969774+7.11682941302448i | 0.103510433510887-0.191204565074282i | 0.834997402838326i | 0.159655315247857+0.0864309431482599i | 0.0001-87.2559995021353i | 0.00002-0.0000581706663347572i | 0.0000199999733333982-0.0000581706321385111i | 0.0000200562648362815-0.0000581266358217396i | 0.009+11.4605300002956i | -0.000070987600710839-0.000024556407708419i | 0.000961461755798542-1.22158943208419i | 1.10287699265327+0.597053085915459i | 1.11019971434836-0.187276831664799i | 0.877710202972752+0.685847656063386i | -0.0000454645867603033-0.0000702400891511307i | -15.0861016991981-0.195191433553168i | 1.00303597864312-0.0038789823733744i | 0.00066600889816988+0.00106786484806439i | -58.0027 | 58.0489
| 1825000 | -2.29465289387456E-08+0.00134193015905298i | -5.95700613292935+0.0102881312194062i | 2870 | 0.777000777000777 | 0.777000777000777 | 9.12910101917189+0.205372742660908i | 7166.75824100172i | -43932.3627231725+1550.00353873748i | 0.00574838772635173-0.162928824583987i | 0.000426471455469493-0.0101305579862432i | 0.00617485918182122-0.17305938257023i | -8.09371023757462i | -0.237439000046832-0.971402450715851i | 1.23743900004683+0.971402450715851i | -1.23743900004683+7.12230778685877i | 0.103090780227342-0.191652424030867i | 0.835455186502163i | 0.1601170116623+0.0861277270214875i | 0.0001-87.2081879955594i | 0.00002-0.0000581387919970394i | 0.0000199999733333982-0.0000581387578245561i | 0.0000200561948893155-0.0000580947856921366i | 0.009+11.4668131856027i | -0.0000709098272149322-0.0000245428054273212i | 0.000960408370283701-1.22092006205611i | 1.10606632808059+0.594958510551654i | 1.10979295631262-0.187741370797666i | 0.880746343440345+0.685092685144059i | -0.0000456394745623665-0.00007019579006766i | -15.0861071521012-0.195084611441502i | 1.00303098719295-0.00389027973977352i | 0.000668649312046991+0.0010672511779681i | -57.9966 | 57.9322
| 1826000 | -2.29214027113035E-08+0.00134119525754243i | -5.95700613273672+0.010282496974492i | 2870 | 0.777000777000777 | 0.777000777000777 | 9.12910646331837+0.205260403088864i | 7170.6852318187i | -43980.5220648283+1550.85285574501i | 0.00574210082840354-0.162839815038902i | 0.000426005298566423-0.0101250296488454i | 0.00616810612696996-0.172964844687747i | -8.09814514729384i | -0.24174473307294-0.970339880676607i | 1.24174473307294+0.970339880676607i | -1.24174473307294+7.12780526661723i | 0.102668892278227-0.192097460311185i | 0.835912970166i | 0.160576758610068+0.0858222586879458i | 0.0001-87.1604288564598i | 0.00002-0.0000581069525709731i | 0.0000199999733333981-0.0000581069184222294i | 0.0000200561250572361-0.0000580629704475472i | 0.009+11.4730963709099i | -0.0000708321814612656-0.000024529218285517i | 0.00095935671497745-1.22025142519226i | 1.10924219685983+0.592848377252776i | 1.10938385108565-0.188203152592859i | 0.883779042253112+0.684324346760026i | -0.0000458140562127654-0.0000701505953516598i | -15.0861125960551-0.194977906114372i | 1.00302594214001-0.00390154957143979i | 0.000671285436934709+0.0010666240197463i | -57.9906 | 57.8155
| 1827000 | -2.28963177307423E-08+0.00134046116052176i | -5.9570061325444+0.0102768688973335i | 2870 | 0.777000777000777 | 0.777000777000777 | 9.12911189853478+0.205148186277821i | 7174.61222263569i | -44028.7077879367+1551.70217275254i | 0.00573582423449276-0.162750902575247i | 0.00042553990509877-0.0101195073311639i | 0.00616136413959153-0.172870409906411i | -8.10258005701306i | -0.246045711368879-0.969258225612237i | 1.24604571136888+0.969258225612237i | -1.24604571136888+7.13332183140082i | 0.102244791294768-0.192539664904173i | 0.836370753829837i | 0.161034544678047+0.0855145531703795i | 0.0001-87.1127219988481i | 0.00002-0.0000580751479992319i | 0.0000199999733333981-0.0000580751138742044i | 0.000020056055339792-0.0000580311900306884i | 0.009+11.4793795562171i | -0.0000707546631702385-0.0000245156462576211i | 0.000958306786092679-1.21958352028876i | 1.11240452015077+0.590722789793884i | 1.1089724201319-0.188662167166733i | 0.886808240954985+0.683542656817029i | -0.0000459883284088409-0.0000701045075791745i | -15.0861180310792-0.194871317380487i | 1.00302084364237-0.00391279165538523i | 0.000673917223129303+0.00106598341046996i | -57.9847 | 57.6988
| 1828000 | -2.28712739068305E-08+0.00133972786667069i | -5.95700613235239+0.0102712469778086i | 2870 | 0.777000777000777 | 0.777000777000777 | 9.12911732484064+0.205036092026783i | 7178.53921345268i | -44076.9198924976+1552.55148976007i | 0.00572955792212335-0.162662087034475i | 0.000425075273401361-0.0101139910233893i | 0.00615463319552471-0.172776078057864i | -8.10701496673227i | -0.250341850341312-0.968157506797158i | 1.25034185034131+0.968157506797158i | -1.25034185034131+7.13885745993511i | 0.101818498926071-0.192979028985967i | 0.836828537493674i | 0.161490358593276+0.0852046255461052i | 0.0001-87.0650673369229i | 0.00002-0.0000580433782246155i | 0.0000199999733333981-0.0000580433441232811i | 0.0000200559857367323-0.0000579994443844043i | 0.009+11.4856627415243i | -0.0000706772720630155-0.0000245020893183042i | 0.000957258579852583-1.21891634614433i | 1.11555322008135+0.58858185232701i | 1.10855868494078-0.189118404823862i | 0.889833881165045+0.682747631472123i | -0.0000461622878618003-0.0000700575293346939i | -15.086123457193-0.194764845048974i | 1.00301569185886-0.00392400577941883i | 0.000676544621125248+0.00106532938733456i | -57.9788 | 57.5821
| 1829000 | -2.28462711495845E-08+0.00133899537467185i | -5.9570061321607+0.0102656312058175i | 2870 | 0.777000777000777 | 0.777000777000777 | 9.12912274225542+0.204924120135192i | 7182.46620426967i | -44125.158378511+1553.40080676759i | 0.00572330186886053-0.162573368258384i | 0.000424611401813571-0.0101084807157339i | 0.0061479132706741-0.172681848974118i | -8.11144987645149i | -0.254633065492111-0.967037745880734i | 1.25463306549211+0.967037745880734i | -1.25463306549211+7.14441213057076i | 0.101390036837263-0.193415543919526i | 0.837286321157511i | 0.161944189223059+0.0848924909454965i | 0.0001-87.017464785071i | 0.00002-0.0000580116431900475i | 0.0000199999733333981-0.000058011609112383i | 0.000020055916247807-0.0000579677334516621i | 0.009+11.4919459268315i | -0.0000706000078615206-0.0000244885474422938i | 0.00095621209249068-1.21824990156033i | 1.11868821974843+0.586425669370696i | 1.10814266702475-0.189571856056735i | 0.89285590457863+0.681939287133327i | -0.0000463359312967279-0.0000700096632110987i | -15.0861288744161-0.194658488929375i | 1.0030104869491-0.00393519173214934i | 0.000679167581615326+0.00106466198765932i | -57.973 | 57.4654
| 1830000 | -2.2821309369265E-08+0.00133826368321071i | -5.95700613196933+0.0102600215712821i | 2870 | 0.777000777000777 | 0.777000777000777 | 9.12912815079854+0.20481227040293i | 7186.39319508665i | -44173.4232459771+1554.25012377512i | 0.0057170560523307-0.162484746089117i | 0.000424148288679281-0.0101029763984309i | 0.00614120434100998-0.172587722487548i | -8.11588478617071i | -0.258919272419969-0.965898964886863i | 1.25891927241997+0.965898964886863i | -1.25891927241997+7.14998582128385i | 0.100959426707663-0.193849201254198i | 0.837744104821348i | 0.162396025575031+0.0845781645504876i | 0.0001-86.9699142578666i | 0.00002-0.0000579799428385774i | 0.0000199999733333982-0.0000579799087845597i | 0.0000200558468727666-0.000057936057175555i | 0.009+11.4982291121386i | -0.0000705228702884398-0.0000244750206043743i | 0.00095516732025079-1.21758418534074i | 1.12180944321825+0.584254345799659i | 1.10772438791749-0.190022511545383i | 0.895874252968271+0.681117640459255i | -0.0000465092554525912-0.0000699609118096032i | -15.0861342827679-0.194552248831648i | 1.00300522907343-0.00394634930298727i | 0.000681786055490721+0.00106398124888647i | -57.9673 | 57.3488
| 1831000 | -2.27963884763786E-08+0.00133753279097563i | -5.95700613177827+0.0102544180641465i | 2870 | 0.777000777000777 | 0.777000777000777 | 9.12913355048933+0.204700542630308i | 7190.32018590364i | -44221.7144948957+1555.09944078265i | 0.00571082045022121-0.162396220369158i | 0.000423685932346885-0.0100974780617347i | 0.00613450638256809-0.172493698430893i | -8.12031969588993i | -0.263200386822085-0.964741186213538i | 1.26320038682208+0.964741186213538i | -1.26320038682208+7.15557850967639i | 0.100526690228947-0.194279992725298i | 0.838201888485185i | 0.162845856797233+0.0842616615930686i | 0.0001-86.9224156700686i | 0.00002-0.0000579482771133791i | 0.0000199999733333981-0.0000579482430829851i | 0.0000200557776113625-0.0000579044154993008i | 0.009+11.5045122974458i | -0.0000704458590672151-0.0000244615087793866i | 0.000954124259386956-1.21691919629214i | 1.12491681552699+0.582067986834395i | 1.107303869172-0.190470362157029i | 0.898888868184854+0.680282708358781i | -0.0000466822570822557-0.000069911277739703i | -15.0861396822676-0.194446124566162i | 1.00299991839295-0.00395747828214768i | 0.00068439999384118+0.00106328720858053i | -57.9616 | 57.2321
| 1832000 | -2.27715083816752E-08+0.00133680269665783i | -5.95700613158752+0.0102488206743767i | 2870 | 0.777000777000777 | 0.777000777000777 | 9.1291389413471+0.204588936618082i | 7194.24717672063i | -44270.0321252669+1555.94875779018i | 0.00570459504028011-0.162307790941335i | 0.000423224331169265-0.0100919856959207i | 0.00612781937144937-0.172399776637256i | -8.12475460560915i | -0.267476324495823-0.963564432632403i | 1.26747632449582+0.963564432632403i | -1.26747632449582+7.16119017297675i | 0.10009184910333-0.194707910253653i | 0.83865967214902i | 0.163293672178149+0.0839429973537879i | 0.0001-86.8749689366241i | 0.00002-0.0000579166459577494i | 0.0000199999733333981-0.000057916611950956i | 0.0000200557084633466-0.0000578728083662394i | 0.009+11.510795482753i | -0.000070368973922043-0.0000244480119422279i | 0.000953082906163496-1.21625493322373i | 1.12801026268095+0.579866698030835i | 1.10688113235875-0.190915398945677i | 0.901899692158547+0.67943450799062i | -0.0000468549329524869-0.0000698607636191116i | -15.0861450729346-0.194340115943705i | 1.00299455506952-0.00396857846065225i | 0.000687009347955028+0.00106257990442742i | -57.9559 | 57.1154
| 1833000 | -2.27466689961496E-08+0.0013360733989514i | -5.95700613139709+0.0102432293919607i | 2870 | 0.777000777000777 | 0.777000777000777 | 9.12914432339113+0.204477452167432i | 7198.17416753761i | -44318.3761370906+1556.7980747977i | 0.00569837980031596-0.162219457648815i | 0.000422763483503775-0.0100864992912856i | 0.00612114328381973-0.172305956940101i | -8.12918951532837i | -0.271747001340366-0.962368727288309i | 1.27174700134037+0.962368727288309i | -1.27174700134037+7.16682078804006i | 0.0996549250417631-0.195132945945127i | 0.839117455812857i | 0.163739461146743+0.0836221871602652i | 0.0001-86.8275739726651i | 0.00002-0.00005788504931511i | 0.000019999973333398-0.0000578850153318944i | 0.0000200556394284713-0.0000578412357198363i | 0.009+11.5170786680602i | -0.0000702922145778724-0.000024434530067851i | 0.000952043256854859-1.21559139494731i | 1.13108971165688+0.577650585270069i | 1.10645619906388-0.191357613151721i | 0.90490666689992+0.678573056762973i | -0.0000470272798439679-0.0000698093720737104i | -15.0861504547882-0.194234222775471i | 1.00298913926574-0.00397964963033189i | 0.000689614069319404+0.00106185937423384i | -57.9504 | 56.9987
| 1834000 | -2.27218702310378E-08+0.00133534489655327i | -5.95700613120696+0.0102376442069084i | 2870 | 0.777000777000777 | 0.777000777000777 | 9.12914969664057+0.204366089079976i | 7202.1011583546i | -44366.7465303669+1557.64739180523i | 0.00569217470819777-0.162131220335105i | 0.000422303387712244-0.0100810188381468i | 0.00611447809591001-0.172212239173252i | -8.13362442504759i | -0.276012333358366-0.961154093698857i | 1.27601233335837+0.961154093698857i | -1.27601233335837+7.17247033134873i | 0.0992159397621389-0.195555092090126i | 0.839575239476694i | 0.164183213272454+0.083299246385703i | 0.0001-86.7802306935086i | 0.00002-0.0000578534871290061i | 0.0000199999733333981-0.0000578534531693452i | 0.0000200555705064905-0.00005780969750368i | 0.009+11.5233618533674i | -0.0000702155807604033-0.0000244210631312665i | 0.000951005307745703-1.21492858027728i | 1.13415509040188+0.57541975474807i | 1.10602909088732-0.191796996201489i | 0.907909734500872+0.67769837233313i | -0.0000471992945512984-0.0000697571057374881i | -15.0861558278475-0.194128444873068i | 1.00298367114496-0.0039906915838287i | 0.000692214109620198+0.00106112565592643i | -57.9448 | 56.882
| 1835000 | -2.2697111997818E-08+0.0013346171881632i | -5.95700613101715+0.0102320651092512i | 2870 | 0.777000777000777 | 0.777000777000777 | 9.12915506111462+0.204254847157759i | 7206.02814917159i | -44415.1433050958+1558.49670881276i | 0.00568597974185457-0.162043078844053i | 0.000421844042160933-0.0100755443268429i | 0.0061078237840155-0.172118623170896i | -8.13805933476681i | -0.280272236657604-0.959920555753935i | 1.2802722366576+0.959920555753935i | -1.2802722366576+7.17813877901288i | 0.0987749149875116-0.195974341163097i | 0.840033023140531i | 0.16462491826521+0.0829741904474083i | 0.0001-86.7329390146572i | 0.00002-0.0000578219593431046i | 0.0000199999733333981-0.0000578219254069754i | 0.0000200555016971576-0.0000577781936614804i | 0.009+11.5296450386745i | -0.0000701390721960804-0.0000244076111075391i | 0.000949969055130789-1.2142664880306i | 1.13720632783356+0.573174312965478i | 1.10559982944102-0.192233539706826i | 0.910908837135788+0.676810472607112i | -0.0000473709738830104-0.0000697039672524844i | -15.0861611921318-0.194022782048508i | 1.00297815087125-0.00400170411459868i | 0.000694809420742302+0.00106037878755103i | -57.9394 | 56.7653
| 1836000 | -2.26723942082093E-08+0.00133389027248378i | -5.95700613082765+0.0102264920890423i | 2870 | 0.777000777000777 | 0.777000777000777 | 9.12916041683234+0.204143726203261i | 7209.95513998857i | -44463.5664612772+1559.34602582029i | 0.00567979487927543-0.161955033019842i | 0.000421385445220543-0.010070075747733i | 0.00610118032449597-0.172025108767575i | -8.14249424448603i | -0.28452662745263-0.958668137715254i | 1.28452662745263+0.958668137715254i | -1.28452662745263+7.18382610677078i | 0.0983318724443285-0.196390685821992i | 0.840490806804368i | 0.165064565975389+0.0826470348053179i | 0.0001-86.685698851795i | 0.00002-0.0000577904659011965i | 0.0000199999733333981-0.0000577904319885763i | 0.0000200554330002275-0.0000577467241370721i | 0.009+11.5359282239817i | -0.0000700626886120935-0.0000243941739717894i | 0.0009489344953149-1.2136051170268i | 1.14024335383972+0.570914366717412i | 1.10516843634712-0.192667235464594i | 0.913903917062472+0.675909375739247i | -0.0000475423146615736-0.0000696499592687349i | -15.08616654766-0.193917234114219i | 1.00297257860943-0.00401268701691373i | 0.000697399954769613+0.00105961880727188i | -57.934 | 56.6486
| 1837000 | -2.26477167741718E-08+0.00133316414822047i | -5.95700613063846+0.0102209251363569i | 2870 | 0.777000777000777 | 0.777000777000777 | 9.12916576381279+0.204032726019387i | 7213.88213080556i | -44512.0159989112+1560.19534282781i | 0.00567362009850906-0.161867082706996i | 0.000420927595266186-0.0100646130911973i | 0.00609454769377525-0.171931695798193i | -8.14692915420525i | -0.288775422066416-0.957396864215861i | 1.28877542206642+0.957396864215861i | -1.28877542206642+7.18953228998939i | 0.0978868338606758-0.196804118907719i | 0.840948590468205i | 0.165502146393783+0.0823177949605307i | 0.0001-86.6385101207922i | 0.00002-0.000057759006747195i | 0.0000199999733333981-0.0000577589728580607i | 0.0000200553644154554-0.0000577152888744109i | 0.009+11.5422114092889i | -0.0000699864297363774-0.0000243807516991945i | 0.00094790162461299-1.21294446608803i | 1.14326609927812+0.568640023083335i | 1.10473493323617-0.193098075456202i | 0.916894916623189+0.674995100131802i | -0.0000477133137234038-0.0000695950844442168i | -15.0861718944512-0.19381180088303i | 1.00296695452503-0.00402364008586417i | 0.00069998566398518+0.001058845753371i | -57.9287 | 56.532
| 1838000 | -2.26230796079041E-08+0.00133243881408149i | -5.95700613044957+0.0102153642412914i | 2870 | 0.777000777000777 | 0.777000777000777 | 9.12917110207493+0.203921846409471i | 7217.80912162255i | -44560.4919179977+1561.04465983534i | 0.0056674553776639-0.161779227750373i | 0.000420470490677391-0.0100591563476366i | 0.00608792586834129-0.17183838409801i | -8.15136406392446i | -0.293018536931999-0.956106760259664i | 1.293018536932+0.956106760259664i | -1.293018536932+7.1952573036648i | 0.097439820964536-0.197214633443578i | 0.841406374132042i | 0.165937649651541+0.0819864864538456i | 0.0001-86.5913727377013i | 0.00002-0.0000577275818251344i | 0.0000199999733333981-0.0000577275479594633i | 0.0000200552959425974-0.0000576838878175741i | 0.009+11.5484945945961i | -0.0000699102952976028-0.0000243673442649862i | 0.000946870439349936-1.21228453403895i | 1.1462744959761+0.566351389416951i | 1.10429934174534-0.193526051847091i | 0.919881778245724+0.674067664434582i | -0.0000478839679188696-0.000069539345444788i | -15.0861772325245-0.19370648216818i | 1.00296127878434-0.00403456311736079i | 0.000702566500871239+0.00105805966424725i | -57.9234 | 56.4153
| 1839000 | -2.25984826218439E-08+0.0013317142687779i | -5.957006130261+0.0102098093939639i | 2870 | 0.777000777000777 | 0.777000777000777 | 9.12917643163775+0.203811087177274i | 7221.73611243954i | -44608.9942185369+1561.89397684287i | 0.00566130069490756-0.161691467995165i | 0.000420014129838064-0.0100537055074726i | 0.00608131482474562-0.171745173502638i | -8.15579897364368i | -0.29725588859415-0.954797851220929i | 1.29725588859415+0.954797851220929i | -1.29725588859415+7.20100112242275i | 0.0969908554820552-0.197622222634683i | 0.841864157795879i | 0.166371066020097+0.0816531248643022i | 0.0001-86.5442866187574i | 0.00002-0.0000576961910791717i | 0.0000199999733333981-0.000057696157236941i | 0.0000200552275814101-0.0000576525209107619i | 0.009+11.5547777799033i | -0.0000698342850251815-0.0000243539516444519i | 0.00094584093586067-1.21162531970682i | 1.14926847673006+0.564048573336127i | 1.10386168351668-0.193951156986211i | 0.922864444444368+0.673127087544498i | -0.0000480542741123043-0.000069482744944135i | -15.0861825618988-0.19360127778331i | 1.00295555155434-0.00404545590813733i | 0.000705142418109407+0.0010572605784157i | -57.9182 | 56.2986
| 1840000 | -2.25739257286664E-08+0.00133099051102354i | -5.95700613007273+0.0102042605845138i | 2870 | 0.777000777000777 | 0.777000777000777 | 9.1291817525201+0.20370044812698i | 7225.66310325652i | -44657.5229005285+1562.74329385039i | 0.00565515602846695-0.161603803286903i | 0.00041955851113649-0.0100482605611473i | 0.00607471453960344-0.17165206384805i | -8.1602338833629i | -0.301487393710964-0.953470162843794i | 1.30148739371096+0.953470162843794i | -1.30148739371096+7.20676372051911i | 0.0965399591358335-0.198026879867351i | 0.842321941459716i | 0.166802385911077+0.0813177258077369i | 0.0001-86.4972516803782i | 0.00002-0.0000576648344535851i | 0.000019999973333398-0.0000576648006347721i | 0.0000200551593316506-0.0000576211880982951i | 0.009+11.5610609652104i | -0.0000697583986492595-0.000024340573812934i | 0.000944813110490068-1.21096682192142i | 1.15224797530484+0.561731682712917i | 1.10342198019532-0.194373383405481i | 0.925842857820975+0.672173388605228i | -0.0000482242291820096-0.0000694252856237161i | -15.0861878825928-0.193496187542466i | 1.00294977300275-0.0040563182557526i | 0.000707713368580667+0.00105644853450687i | -57.9131 | 56.1819
| 1841000 | -2.2549408841284E-08+0.00133026753953507i | -5.95700612988476+0.0101987178031022i | 2870 | 0.777000777000777 | 0.777000777000777 | 9.12918706474082+0.203589929063201i | 7229.59009407351i | -44706.0779639728+1563.59261085792i | 0.00564902135662794-0.161516233471446i | 0.000419103632965315-0.0100428214991236i | 0.00606812498959325-0.17155905497057i | -8.16466879308212i | -0.305712969055543-0.952123721241754i | 1.30571296905554+0.952123721241754i | -1.30571296905554+7.21254507184037i | 0.0960871536432178-0.198428598708492i | 0.842779725123551i | 0.167231599876194+0.0809803049353355i | 0.0001-86.4502678391611i | 0.00002-0.0000576335118927741i | 0.000019999973333398-0.000057633478097356i | 0.0000200550911930772-0.0000575898893246156i | 0.009+11.5673441505176i | -0.0000696826359007132-0.0000243272107458295i | 0.000943786959592876-1.21030903951507i | 1.15521292643295+0.559400825663562i | 1.10298025342779-0.194792723819215i | 0.928816961065914+0.671206587006723i | -0.0000483938300202616-0.0000693669701727011i | -15.0861931946256-0.193391211260099i | 1.002943943298-0.00406714995859252i | 0.000710279305365495+0.0010556235712659i | -57.908 | 56.0653
| 1842000 | -2.25249318728463E-08+0.00132954535303194i | -5.9570061296971+0.0101931810399115i | 2870 | 0.777000777000777 | 0.777000777000777 | 9.1291923683187+0.203479529790969i | 7233.5170848905i | -44754.6594088696+1564.44192786545i | 0.00564289665773516-0.161428758394991i | 0.000418649493721528-0.0100373883118848i | 0.00606154615145669-0.171466146706876i | -8.16910370280134i | -0.309932531517612-0.950758552897151i | 1.30993253151761+0.950758552897151i | -1.30993253151761+7.21834514990419i | 0.0956324607146159-0.198827372904968i | 0.843237508787388i | 0.167658698607126+0.0806408779322005i | 0.0001-86.4033350118867i | 0.00002-0.0000576022233412578i | 0.000019999973333398-0.000057602189569212i | 0.0000200550231654484-0.0000575586245342857i | 0.009+11.5736273358248i | -0.0000696069965111522-0.0000243138624185905i | 0.000942762479533803-1.20965197132265i | 1.15816326581379+0.557056110538596i | 1.10253652486023-0.195209171123561i | 0.931786696959174+0.67022670238488i | -0.0000485630735333238-0.0000693078012879238i | -15.0861984980158-0.193286348751057i | 1.00293806260922-0.00407795081587277i | 0.000712840181743981+0.00105478572755191i | -57.9029 | 55.9486
| 1843000 | -2.25004947367373E-08+0.00132882395023636i | -5.95700612950975+0.0101876502851454i | 2870 | 0.777000777000777 | 0.777000777000777 | 9.1291976632725+0.20336925011574i | 7237.44407570749i | -44803.267235219+1565.29124487298i | 0.00563678191019184-0.161341377904063i | 0.000418196091806461-0.0100319609899346i | 0.0060549780019983-0.171373338893998i | -8.17353861252056i | -0.314145998105163-0.949374684660651i | 1.31414599810516+0.949374684660651i | -1.31414599810516+7.22416392785991i | 0.0951759020518203-0.199223196382943i | 0.843695292451225i | 0.168083672935375+0.0802994605159197i | 0.0001-86.3564531155155i | 0.00002-0.000057570968743677i | 0.0000199999733333979-0.0000575709349949808i | 0.0000200549552485234-0.0000575273936719881i | 0.009+11.579910521132i | -0.0000695314802129129-0.0000243005288067241i | 0.000941739666687397-1.20899561618155i | 1.16109893011263+0.554697645912957i | 1.10209081613672-0.195622718395887i | 0.934752008371307+0.669233754621061i | -0.0000487319566414488-0.0000692477816738176i | -15.0862037927822-0.193181599830595i | 1.00293213110627-0.00408872062764057i | 0.000715395951195857+0.00105393504233713i | -57.898 | 55.8319
| 1844000 | -2.24760973465764E-08+0.0013281033298733i | -5.9570061293227+0.0101821255290286i | 2870 | 0.777000777000777 | 0.777000777000777 | 9.12920294962087+0.203259089843389i | 7241.37106652447i | -44851.9014430209+1566.1405618805i | 0.00563067709245959-0.16125409184552i | 0.000417743425625755-0.0100265395237973i | 0.00604842051808535-0.171280631369317i | -8.17797352223978i | -0.318353285946086-0.947972143750717i | 1.31835328594609+0.947972143750717i | -1.31835328594609+7.23000137848906i | 0.0947174993463469-0.199616063247218i | 0.844153076115062i | 0.168506513832118+0.0799560684351451i | 0.0001-86.309622067188i | 0.00002-0.0000575397480447924i | 0.000019999973333398-0.0000575397143194233i | 0.0000200548874420622-0.0000574961966825263i | 0.009+11.5861937064392i | -0.0000694560867390573-0.0000242872098857912i | 0.000940718517438007-1.20833997293169i | 1.16401985695961+0.552325540576172i | 1.10164314889758-0.196033358894181i | 0.937712838264485+0.668227763841696i | -0.0000489004762788894-0.0000691869140423653i | -15.0862090789436-0.19307696431436i | 1.00292614895969-0.00409945919477712i | 0.000717946567400658+0.00105307155470629i | -57.8931 | 55.7152
| 1845000 | -2.24517396162164E-08+0.00132738349067052i | -5.95700612913597+0.0101766067618073i | 2870 | 0.777000777000777 | 0.777000777000777 | 9.12920822738249+0.203149048780213i | 7245.29805734146i | -44900.5620322754+1566.98987888803i | 0.00562458218305833-0.161166900066549i | 0.000417291493589357-0.0100211239040174i | 0.00604187367664769-0.171188023970566i | -8.182408431959i | -0.322554312289793-0.946550957753073i | 1.32255431228979+0.946550957753073i | -1.32255431228979+7.23585747420593i | 0.0942572742777914-0.200005967780534i | 0.844610859778899i | 0.168927212408028+0.0796107174681809i | 0.0001-86.2628417842254i | 0.00002-0.0000575085611894834i | 0.000019999973333398-0.0000575085274874187i | 0.0000200548197458254-0.0000574650335108218i | 0.009+11.5924768917463i | -0.0000693808158233702-0.0000242739056314075i | 0.000939699028179821-1.20768504041552i | 1.16692598494848+0.549939903522597i | 1.10119354477765-0.196441086056405i | 0.940669129693469+0.667208750417865i | -0.0000490686293939003-0.0000691252011130406i | -15.0862143565185-0.192972442018406i | 1.00292011634074-0.0041101663189996i | 0.000720491984237686+0.0010521953038557i | -57.8882 | 55.5986
| 1846000 | -2.24274214597446E-08+0.00132666443135855i | -5.95700612894952+0.0101710939737489i | 2870 | 0.777000777000777 | 0.777000777000777 | 9.12921349657586+0.203039126732922i | 7249.22504815845i | -44949.2490029825+1567.83919589556i | 0.00561849716056591-0.161079802414667i | 0.000416840294111508-0.0100157141211599i | 0.00603533745467742-0.171095516535827i | -8.18684334167822i | -0.326748994508849-0.945111154620162i | 1.32674899450885+0.945111154620162i | -1.32674899450885+7.24173218705806i | 0.0937952485121923-0.200392904442888i | 0.845068643442736i | 0.169345759913101+0.0792634234215727i | 0.0001-86.2161121841254i | 0.00002-0.0000574774081227501i | 0.000019999973333398-0.0000574773744439674i | 0.0000200547521595742-0.0000574339041019169i | 0.009+11.5987600770535i | -0.0000693056672003577-0.0000242606160192425i | 0.000938681195316747-1.20703081747795i | 1.16981725363541+0.547540843941681i | 1.10074202540466-0.196845893499866i | 0.943620825806651+0.66617673496485i | -0.0000492364129487478-0.0000690626456127508i | -15.0862196255254-0.192868032759173i | 1.00291403342137-0.00412084180286328i | 0.000723032155786171+0.00105130632909263i | -57.8834 | 55.4819
| 1847000 | -2.24031427914797E-08+0.00132594615067062i | -5.95700612876339+0.0101655871551414i | 2870 | 0.777000777000777 | 0.777000777000777 | 9.1292187572196+0.202929323508653i | 7253.15203897544i | -44997.9623551421+1568.68851290309i | 0.00561242200361807-0.160992798737718i | 0.00041638982561072-0.0100103101658097i | 0.00602881182922879-0.171003108903528i | -8.19127825139743i | -0.330937250100593-0.943652762670601i | 1.33093725010059+0.943652762670601i | -1.33093725010059+7.24762548872683i | 0.093331443700419-0.200776867870799i | 0.845526427106573i | 0.169762147736445+0.0789142021287135i | 0.0001-86.169433184567i | 0.00002-0.0000574462887897115i | 0.000019999973333398-0.0000574462551341883i | 0.0000200546846830704-0.0000574028084009731i | 0.009+11.6050432623607i | -0.0000692306406052454-0.0000242473410250201i | 0.000937665015262456-1.20637730296643i | 1.17269360353753+0.545128471208326i | 1.10028861239752-0.197247775020529i | 0.946567869847049+0.665131738341735i | -0.0000494038239197171-0.0000689992502757869i | -15.086224885983-0.192763736353512i | 1.00290790037422-0.00413148544976382i | 0.000725567036325369+0.00105040466983457i | -57.8787 | 55.3652
| 1848000 | -2.23789035259725E-08+0.00132522864734275i | -5.95700612857755+0.0101600862962944i | 2870 | 0.777000777000777 | 0.777000777000777 | 9.12922400933214+0.202819638914949i | 7257.07902979242i | -45046.7020887543+1569.53782991061i | 0.00560635669090814-0.160905888883874i | 0.000415940086509777-0.0100049120285723i | 0.00602229677741792-0.170910800912446i | -8.19571316111666i | -0.3351189966888-0.942175810588604i | 1.3351189966888+0.942175810588604i | -1.3351189966888+7.25353735052806i | 0.092865881476559-0.201157852876594i | 0.84598421077041i | 0.170176367406076+0.0785630694484452i | 0.0001-86.1228047034064i | 0.00002-0.0000574152031356044i | 0.000019999973333398-0.0000574151695033181i | 0.0000200546173160765-0.0000573717463532686i | 0.009+11.6113264476679i | -0.0000691557357739727-0.0000242340806245178i | 0.00093665048444032-1.20572449573092i | 1.17555497613156+0.542702894873236i | 1.09983332736472-0.197646724592366i | 0.949510205153367+0.664073781650939i | -0.0000495708592971195-0.0000689350178437644i | -15.0862301379097-0.192659552618655i | 1.00290171737262-0.00414209706393964i | 0.000728096580334625+0.00104949036560844i | -57.874 | 55.2486
| 1849000 | -2.23547035780045E-08+0.00132451192011365i | -5.95700612839202+0.010154591387538i | 2870 | 0.777000777000777 | 0.777000777000777 | 9.12922925293195+0.202710072759776i | 7261.00602060941i | -45095.4682038191+1570.38714691814i | 0.00560030120118703-0.160819072701634i | 0.000415491075235706-0.0099995197000731i | 0.00601579227642274-0.170818592401707i | -8.20014807083587i | -0.339294152025201-0.940680327423456i | 1.3392941520252+0.940680327423456i | -1.3392941520252+7.25946774341241i | 0.0923985834563443-0.201535854447639i | 0.846441994434247i | 0.17058841058867+0.0782100412636873i | 0.0001-86.0762266586775i | 0.00002-0.0000573841511057852i | 0.000019999973333398-0.0000573841174967136i | 0.0000200545500583558-0.0000573407179042022i | 0.009+11.6176096329751i | -0.0000690809524431944-0.0000242208347935672i | 0.000935637599283348-1.20507239462382i | 1.17840131385202+0.540264224653437i | 1.0993761919027-0.198042736366627i | 0.952447775160835+0.663002886237784i | -0.0000497375160852886-0.0000688699510655643i | -15.086235381324-0.192555481372238i | 1.00289548459059-0.00415267645047301i | 0.000730620742493321+0.00104856345604976i | -57.8694 | 55.1319
| 1850000 | -2.23305428625885E-08+0.00132379596772481i | -5.95700612820679+0.0101491024192235i | 2870 | 0.777000777000777 | 0.777000777000777 | 9.12923448803739+0.202600624851509i | 7264.9330114264i | -45144.2607003364+1571.23646392567i | 0.00559425551326286-0.160732350039822i | 0.000415042790219768-0.00999413317095775i | 0.00600929830348263-0.17072648321078i | -8.20458298055509i | -0.343462633991234-0.939166342588896i | 1.34346263399123+0.939166342588896i | -1.34346263399123+7.26541663796619i | 0.091929571235561-0.201910867745596i | 0.846899778098084i | 0.170998269089337+0.0778551334800486i | 0.0001-86.0296989685923i | 0.00002-0.0000573531326457279i | 0.000019999973333398-0.0000573530990598485i | 0.000020054482909672-0.0000573097229992898i | 0.009+11.6238928182822i | -0.0000690062903502785-0.0000242076035080531i | 0.000934626356234254-1.20442099850006i | 1.18123256008975+0.537812570422689i | 1.09891722759418-0.198435804671157i | 0.955380523402429+0.661919073690071i | -0.0000499037913026019-0.0000688040526972867i | -15.0862406162442-0.192451522432285i | 1.00288920220283-0.00416322341529347i | 0.00073313947768117+0.00104762398090214i | -57.8648 | 55.0152
| 1851000 | -2.23064212949658E-08+0.0013230807889204i | -5.95700612802185+0.0101436193817231i | 2870 | 0.777000777000777 | 0.777000777000777 | 9.12923971466678+0.202491294998938i | 7268.86000224338i | -45193.0795783063+1572.0857809332i | 0.00558821960600082-0.160645720747587i | 0.000414595229897451-0.00998875243189182i | 0.00600281483589827-0.170634473179479i | -8.20901789027431i | -0.34762436059955-0.937633885862576i | 1.34762436059955+0.937633885862576i | -1.34762436059955+7.27138400441173i | 0.091458866388503-0.202282888105634i | 0.847357561761919i | 0.171405934851349+0.077498362024471i | 0.0001-85.9832215515373i | 0.00002-0.0000573221477010249i | 0.000019999973333398-0.0000573221141383154i | 0.0000200544158697896-0.0000572787615841651i | 0.009+11.6301760035894i | -0.0000689317492332988-0.000024194386743914i | 0.000933616751745275-1.20377030621701i | 1.18404865918997+0.535348042202122i | 1.09845645600664-0.198825924009649i | 0.958308393509687+0.660822365837595i | -0.0000500696819814723-0.0000687373255021849i | -15.0862458426886-0.192347675617215i | 1.00288287038471-0.00417373776517882i | 0.000735652740978093+0.00104667198001628i | -57.8603 | 54.8986
| 1852000 | -2.22823387906066E-08+0.00132236638244731i | -5.95700612783723+0.0101381422654294i | 2870 | 0.777000777000777 | 0.777000777000777 | 9.12924493283845+0.202382083011264i | 7272.78699306037i | -45241.9248377288+1572.93509794072i | 0.00558219345832302-0.160559184674401i | 0.000414148392708443-0.00998337747356087i | 0.00599634185103146-0.170542562147962i | -8.21345279999353i | -0.351779249995679-0.936082987385455i | 1.35177924999568+0.936082987385455i | -1.35177924999568+7.27736981260807i | 0.0909864904664236-0.202651911035643i | 0.847815345425756i | 0.171811399955873+0.0771397428438682i | 0.0001-85.9367943260773i | 0.00002-0.0000572911962173849i | 0.000019999973333398-0.0000572911626778229i | 0.0000200543489384736-0.0000572478336045789i | 0.009+11.6364591888966i | -0.0000688573288310376-0.0000241811844771413i | 0.000932608782278274-1.20312031663451i | 1.18684955645048+0.532870750150824i | 1.09799389869065-0.199213089060917i | 0.961231329213843+0.659712784751755i | -0.0000502351851683623-0.000068669772250619i | -15.0862510606757-0.192243940745835i | 1.00287648931227-0.00418421930775786i | 0.000738160487664422+0.00104570749334945i | -57.8558 | 54.7819
| 1853000 | -2.22582952652094E-08+0.00132165274705514i | -5.95700612765289+0.0101326710607561i | 2870 | 0.777000777000777 | 0.777000777000777 | 9.12925014257058+0.202272988698101i | 7276.71398387736i | -45290.7964786038+1573.78441494825i | 0.00557617704920841-0.160472741670062i | 0.00041370227709664-0.00997800828667051i | 0.00598987932630505-0.170450749956733i | -8.21788770971275i | -0.35592722045963-0.934513677661211i | 1.35592722045963+0.934513677661211i | -1.35592722045963+7.28337403205154i | 0.0905124649960068-0.203017932215423i | 0.848273129089593i | 0.172214656621676+0.0767792919037749i | 0.0001-85.8904172109525i | 0.00002-0.000057260278140635i | 0.0000199999733333979-0.0000572602446241983i | 0.0000200542821154898-0.0000572169390063997i | 0.009+11.6427423742038i | -0.0000687830288829827-0.00002416799668378i | 0.000931602444304658-1.20247102861488i | 1.18963519811959+0.530380804556517i | 1.09752957717838-0.199597294678129i | 0.964149274346695+0.658590352745017i | -0.0000504002979237845-0.0000686013957199941i | -15.0862562702235-0.192140317637345i | 1.00287005916225-0.00419466785151196i | 0.000740662673220837+0.00104473056096454i | -57.8514 | 54.6652
| 1854000 | -2.22342906346995E-08+0.00132093988149617i | -5.95700612746886+0.0101272057581373i | 2870 | 0.777000777000777 | 0.777000777000777 | 9.12925534388141+0.20216401186947i | 7280.64097469435i | -45339.6945009314+1574.63373195577i | 0.0055701703576923-0.160386391584685i | 0.000413256881510107-0.0099726448619461i | 0.00598342723920241-0.170359036446631i | -8.22232261943197i | -0.360068190407493-0.932925987555644i | 1.36006819040749+0.932925987555644i | -1.36006819040749+7.28939663187633i | 0.0900368114778564-0.203380947495874i | 0.84873091275343i | 0.172615697204831+0.0764170251870096i | 0.0001-85.844090125078i | 0.00002-0.000057229393416719i | 0.0000199999733333979-0.0000572293599233853i | 0.0000200542154006044-0.0000571860777356128i | 0.009+11.649025559511i | -0.0000687088491293235-0.0000241548233399277i | 0.000930597734305332-1.20182244102288i | 1.19240553139409+0.527878315826315i | 1.09706351298196-0.199978535888031i | 0.967062172841716+0.657455092370536i | -0.0000505650173223109-0.0000685321986947106i | -15.0862614713503-0.192036806111333i | 1.00286358011203-0.00420508320577748i | 0.000743159253328578+0.0010437412230295i | -57.8471 | 54.5486
| 1855000 | -2.22103248152299E-08+0.00132022778452542i | -5.95700612728512+0.0101217463480282i | 2870 | 0.777000777000777 | 0.777000777000777 | 9.12926053678903+0.2020551523358i | 7284.56796551133i | -45388.6189047115+1575.4830489633i | 0.00556417336286654-0.160300134268712i | 0.000412812204401082-0.00996728719013289i | 0.00597698556726762-0.170267421458845i | -8.22675752915119i | -0.364202078393045-0.931319948296065i | 1.36420207839305+0.931319948296065i | -1.36420207839305+7.29543758085512i | 0.0895595513849961-0.203740952898152i | 0.849188696417267i | 0.173014514198394+0.0760529586923401i | 0.0001-85.7978129875449i | 0.00002-0.0000571985419916964i | 0.000019999973333398-0.0000571985085214436i | 0.0000200541487935844-0.0000571552497383192i | 0.009+11.6553087448181i | -0.0000686347893109501-0.0000241416644217353i | 0.000929594648770718-1.20117455272575i | 1.19516050441704+0.525363394477511i | 1.09659572759202-0.200356807890179i | 0.969969968734946+0.656307026421629i | -0.0000507293404525738-0.0000684621839661047i | -15.0862666640741-0.191933405987772i | 1.00285705233965-0.00421546518074748i | 0.000745650183869394+0.00104273951981651i | -57.8428 | 54.4319
| 1856000 | -2.21863977231782E-08+0.00131951645490054i | -5.95700612710168+0.0101162928209041i | 2870 | 0.777000777000777 | 0.777000777000777 | 9.12926572131156+0.201946409907931i | 7288.49495632832i | -45437.5696899442+1576.33236597082i | 0.005558186043879-0.160213969572901i | 0.000412368244225955-0.00996193526199588i | 0.00597055428810496-0.170175904834897i | -8.23119243887041i | -0.368328803109361-0.929695591470684i | 1.36832880310936+0.929695591470684i | -1.36832880310936+7.30149684739973i | 0.0890807061613907-0.204097944612826i | 0.849646480081104i | 0.173411100232076+0.0756871084331647i | 0.0001-85.7515857176161i | 0.00002-0.0000571677238117439i | 0.0000199999733333979-0.0000571676903645498i | 0.0000200540822941975-0.0000571244549607369i | 0.009+11.6615919301253i | -0.0000685608491694493-0.000024128519905406i | 0.00092859318420064-1.20052736259312i | 1.19790006627552+0.52283615112846i | 1.0961262424761-0.200732106056123i | 0.972872606166064+0.655146177931363i | -0.0000508932644172729-0.0000683913543323954i | -15.0862718484132-0.191830117087027i | 1.00285047602383-0.00422581358747385i | 0.000748135420925654+0.00104172549170129i | -57.8386 | 54.3152
| 1857000 | -2.21625092751476E-08+0.00131880589138188i | -5.95700612691853+0.0101108451672611i | 2870 | 0.777000777000777 | 0.777000777000777 | 9.12927089746702+0.201837784397105i | 7292.42194714531i | -45486.5468566295+1577.18168297835i | 0.00555220837993368-0.160127897348331i | 0.000411924999445255-0.00995658906831977i | 0.00596413337937894-0.170084486416651i | -8.23562734858963i | -0.372448283390399-0.928052949027988i | 1.3724482833904+0.928052949027988i | -1.3724482833904+7.30757439956164i | 0.0886002972204761-0.204451918999025i | 0.850104263744941i | 0.173805448071906+0.0753194904361958i | 0.0001-85.7054082347309i | 0.00002-0.0000571369388231541i | 0.0000199999733333979-0.0000571369053989966i | 0.0000200540159022119-0.0000570936933491995i | 0.009+11.6678751154325i | -0.000068487028447104-0.0000241153897671957i | 0.00092759333710436-1.19988086949708i | 1.20062416699823+0.520296696489491i | 1.09565507907718-0.2011044259286i | 0.975770029379311+0.653972570172038i | -0.000051056786333179-0.0000683197125986282i | -15.0862770243855-0.191726939229844i | 1.00284385134393-0.0042361282378692i | 0.000750614920780388+0.00104069917916228i | -57.8344 | 54.1986
| 1858000 | -2.21386593879653E-08+0.00131809609273245i | -5.95700612673568+0.0101054033776155i | 2870 | 0.777000777000777 | 0.777000777000777 | 9.12927606527342+0.201729275614973i | 7296.3489379623i | -45535.5504047673+1578.03099998588i | 0.00554624035029035-0.1600419174464i | 0.000411482468523648-0.00995124859990903i | 0.005957722818814-0.169993166046309i | -8.24006225830884i | -0.376560438212597-0.926392053276115i | 1.3765604382126+0.926392053276115i | -1.3765604382126+7.31367020503272i | 0.088118345943713-0.204802872583553i | 0.850562047408778i | 0.174197550619866+0.0749501207401595i | 0.0001-85.6592804585011i | 0.00002-0.0000571061869723342i | 0.0000199999733333979-0.0000571061535711911i | 0.0000200539496173963-0.0000570629648501555i | 0.009+11.6741583007397i | -0.0000684133268868897-0.0000241022739834121i | 0.000926595104000533-1.19923507231214i | 1.20333275755304+0.51774514135392i | 1.09518225881215-0.201473763220703i | 0.978662182724515+0.652786226654755i | -0.0000512199033311388-0.0000682472615766217i | -15.0862821920091-0.191623872237357i | 1.00283717847996-0.00424640894470891i | 0.000753088639917369+0.00103966062278i | -57.8303 | 54.0819
| 1859000 | -2.21148479786831E-08+0.00131738705771793i | -5.95700612655313+0.0100999674425041i | 2870 | 0.777000777000777 | 0.777000777000777 | 9.12928122474869+0.201620883373586i | 7300.27592877928i | -45584.5803343577+1578.88031699341i | 0.00554028193426438-0.159956029718825i | 0.000411040649929904-0.00994591384758765i | 0.00595132258419428-0.169901943566413i | -8.24449716802806i | -0.380665186696503-0.924712936882207i | 1.3806651866965+0.924712936882207i | -1.3806651866965+7.31978423114585i | 0.0876348736791466-0.205150802060018i | 0.851019831072615i | 0.174587400913528+0.0745790153944973i | 0.0001-85.6132023087115i | 0.00002-0.0000570754682058078i | 0.0000199999733333979-0.0000570754348276571i | 0.0000200538834395203-0.0000570322694101694i | 0.009+11.6804414860469i | -0.0000683397442324757-0.0000240891725304166i | 0.000925598481417222-1.19858996991526i | 1.20602578984446+0.515181596589087i | 1.09470780307036-0.20184011381505i | 0.981549010658064+0.651587171128911i | -0.0000513826125560813-0.000068174004084914i | -15.0862873513018-0.191520915931082i | 1.00283045761257-0.0042566555216332i | 0.000755556535021173+0.00103860986323633i | -57.8263 | 53.9653
| 1860000 | -2.20910749645747E-08+0.00131667878510666i | -5.95700612637087+0.0100945373524844i | 2870 | 0.777000777000777 | 0.777000777000777 | 9.12928637591073+0.201512607485403i | 7304.20291959627i | -45633.6366454007+1579.72963400093i | 0.00553433311122661-0.159870234017637i | 0.000410599542136898-0.00994058480219919i | 0.00594493265336351-0.169810818819836i | -8.24893207774728i | -0.384762448108303-0.923015632871787i | 1.3847624481083+0.923015632871787i | -1.3847624481083+7.32591644487549i | 0.0871499017399936-0.205495704287924i | 0.851477614736452i | 0.174974992125669+0.0742061904580859i | 0.0001-85.5671737053203i | 0.00002-0.0000570447824702135i | 0.0000199999733333978-0.0000570447491150332i | 0.0000200538173683538-0.000057001606975921i | 0.009+11.686724671354i | -0.0000682662802282188-0.0000240760853846213i | 0.000924603465891774-1.1979455611858i | 1.20870321671096+0.512606173127505i | 1.09423173321213-0.202203473762916i | 0.984430457743876+0.650375427581728i | -0.0000515449111670199-0.0000680999429487055i | -15.0862925022816-0.191418070132919i | 1.00282368892309-0.00426686778314879i | 0.000758018562977209+0.00103754694131364i | -57.8223 | 53.8486
| 1861000 | -2.20673402631365E-08+0.0013159712736696i | -5.9570061261889+0.0100891130981336i | 2870 | 0.777000777000777 | 0.777000777000777 | 9.12929151877737+0.201404447763281i | 7308.12991041326i | -45682.7193378962+1580.57895100846i | 0.00552839386060327-0.159784530195187i | 0.000410159143621593-0.00993526145460676i | 0.00593855300422486-0.169719791649794i | -8.2533669874665i | -0.388852141861453-0.921300174628096i | 1.38885214186145+0.921300174628096i | -1.38885214186145+7.3320668128384i | 0.0866634514032372-0.205837576291765i | 0.851935398400287i | 0.175360317563874+0.0738316619979608i | 0.0001-85.5211945684554i | 0.00002-0.0000570141297123036i | 0.0000199999733333979-0.0000570140963800717i | 0.000020053751403668-0.0000569709774942033i | 0.009+11.6930078566612i | -0.0000681929346191596-0.0000240630125224913i | 0.000923610053970806-1.19730184500549i | 1.21136499192227+0.51001898195805i | 1.09375407056735-0.202563839283383i | 0.987306468654362+0.649151020237759i | -0.000051706796337051-0.0000680250809998008i | -15.0862976449663-0.191315334665147i | 1.00281687259344-0.00427704554463073i | 0.000760474680871728+0.0010364718978942i | -57.8183 | 53.732
| 1862000 | -2.20436437920858E-08+0.00131526452218037i | -5.95700612600723+0.0100836946700495i | 2870 | 0.777000777000777 | 0.777000777000777 | 9.12929665336645+0.20129640402048i | 7312.05690123024i | -45731.8284118443+1581.42826801599i | 0.00552246416187555-0.159698918104137i | 0.000409719452865022-0.00992994379569286i | 0.00593218361474057-0.16962886189983i | -8.25780189718572i | -0.392934187518256-0.919566595891438i | 1.39293418751826+0.919566595891438i | -1.39293418751826+7.33823530129428i | 0.0861755439082388-0.206176415260107i | 0.852393182064124i | 0.175743370670137+0.0734554460880503i | 0.0001-85.4752648184185i | 0.00002-0.0000569835098789457i | 0.0000199999733333979-0.0000569834765696403i | 0.0000200536855452337-0.0000569403809119249i | 0.009+11.6992910419684i | -0.0000681197071510271-0.0000240499539205423i | 0.000922618242210266-1.19665882025852i | 1.21401107017657+0.507420134117211i | 1.09327483643398-0.202921206762447i | 0.99017698817146+0.647913973558417i | -0.0000518682652533705-0.0000679494210765629i | -15.0863027793737-0.19121270935043i | 1.00281000880622-0.00428718862232484i | 0.000762924845992004+0.00103538477395936i | -57.8144 | 53.6153
| 1863000 | -2.20199854693619E-08+0.00131455852941524i | -5.95700612582584+0.0100782820588502i | 2870 | 0.777000777000777 | 0.777000777000777 | 9.12930177969566+0.201188476070656i | 7315.98389204723i | -45780.963867245+1582.27758502352i | 0.00551654399457964-0.159613397597466i | 0.000409280468352293-0.00992463181635954i | 0.00592582446293193-0.169538029413826i | -8.26223680690494i | -0.397008504791437-0.91781493075852i | 1.39700850479144+0.91781493075852i | -1.39700850479144+7.34442187614642i | 0.0856862004553712-0.20651221854465i | 0.852850965727961i | 0.176124145020429+0.073077558807923i | 0.0001-85.4293843756817i | 0.00002-0.0000569529229171211i | 0.0000199999733333979-0.0000569528896307203i | 0.000020053619792823-0.0000569098171761074i | 0.009+11.7055742272756i | -0.0000680465975702309-0.0000240369095553432i | 0.000921628027175331-1.19601648583145i | 1.21664140709757+0.504809740680439i | 1.09279405207666-0.203275572752136i | 0.993041961187567+0.646664312241492i | -0.0000520293151172663-0.000067872966023853i | -15.0863079055215-0.191110194011806i | 1.00280309774463-0.00429729683334917i | 0.000765369015826274+0.00103428561058892i | -57.8106 | 53.4986
| 1864000 | -2.1996365213123E-08+0.00131385329415308i | -5.95700612564476+0.0100728752551736i | 2870 | 0.777000777000777 | 0.777000777000777 | 9.12930689778277+0.201080663727872i | 7319.91088286422i | -45830.1257040982+1583.12690203104i | 0.00551063333830645-0.159527968528468i | 0.000408842188572548-0.00991932550752806i | 0.005919475526879-0.169447294035996i | -8.26667171662416i | -0.401075013545724-0.91604521368178i | 1.40107501354572+0.91604521368178i | -1.40107501354572+7.35062650294238i | 0.0851954422046612-0.206844983659288i | 0.853308749391798i | 0.176502634324274+0.0726980162415407i | 0.000100000000000001-85.3835531608884i | 0.00002-0.0000569223687739254i | 0.0000199999733333979-0.0000569223355104072i | 0.0000200535541462084-0.0000568792862338871i | 0.009+11.7118574125827i | -0.000067973605623861-0.0000240238794035129i | 0.000920639405440373-1.19537484061323i | 1.21925595923151+0.502187912753534i | 1.09231173872534-0.203626933969603i | 0.995901332706478+0.645402061220603i | -0.0000521899431441253-0.0000677957186929744i | -15.0863130234275-0.191007788472698i | 1.00279613959251-0.00430736999569576i | 0.000767807148063812+0.00103317444896026i | -57.8068 | 53.382
| 1865000 | -2.19727829417471E-08+0.00131314881517538i | -5.95700612546396+0.0100674742496779i | 2870 | 0.777000777000777 | 0.777000777000777 | 9.12931200764539+0.200972966806579i | 7323.83787368121i | -45879.313922404+1583.97621903857i | 0.00550473217270155-0.159442630750747i | 0.000408404612018971-0.00991402486013906i | 0.00591313678472052-0.169356655610886i | -8.27110662634338i | -0.405133633799432-0.914257479468704i | 1.40513363379943+0.914257479468704i | -1.40513363379943+7.35684914687468i | 0.084703290274451-0.207174708279158i | 0.853766533055635i | 0.176878832424309+0.0723168344760231i | 0.0001-85.3377710948503i | 0.00002-0.0000568918473965667i | 0.0000199999733333979-0.0000568918141559093i | 0.0000200534886051631-0.0000568487880325126i | 0.009+11.7181405978899i | -0.0000679007310596842-0.0000240108634417228i | 0.000919652373588943-1.19473388349519i | 1.22185468404417+0.49955476146411i | 1.09182791757386-0.203975287296221i | 0.998755047844443+0.644127245664751i | -0.0000523501465634382-0.0000677176819416216i | -15.0863181331094-0.190905492556901i | 1.00278913453433-0.00431740792823291i | 0.000770239200594995+0.00103205133034775i | -57.8031 | 53.2653
| 1866000 | -2.19492385738304E-08+0.00131244509126623i | -5.95700612528346+0.0100620790330411i | 2870 | 0.777000777000777 | 0.777000777000777 | 9.12931710930115+0.200865385121633i | 7327.76486449819i | -45928.5285221623+1584.8255360461i | 0.00549884047746481-0.15935738411822i | 0.000407967737188767-0.00990872986515236i | 0.00590680821465358-0.169266113983372i | -8.2755415360626i | -0.409184285726025-0.912451763281151i | 1.40918428572603+0.912451763281151i | -1.40918428572603+7.36308977278145i | 0.0842097657400805-0.207501390239667i | 0.854224316719472i | 0.17725273329582+0.0719340296004271i | 0.0001-85.2920380985506i | 0.00002-0.0000568613587323669i | 0.0000199999733333979-0.0000568613255145486i | 0.0000200534231694609-0.0000568183225193466i | 0.009+11.7244237831971i | -0.0000678279736261448-0.0000239978616466953i | 0.000918666928213765-1.19409361337105i | 1.22443753991767+0.496910397953162i | 1.09134260977858-0.204320629776647i | 1.00160305183109+0.642839890977811i | -0.0000525099226188033-0.0000676388586338273i | -15.0863232345846-0.190803306088592i | 1.00278208275517-0.00432741045070686i | 0.000772665131511358+0.00103091629612195i | -57.7994 | 53.1487
| 1867000 | -2.19257320281882E-08+0.00131174212121239i | -5.95700612510324+0.0100566895959617i | 2870 | 0.777000777000777 | 0.777000777000777 | 9.1293222027676+0.200757918488277i | 7331.69185531518i | -45977.7695033732+1585.67485305363i | 0.00549295823235036-0.159272228485116i | 0.000407531562583156-0.00990344051354713i | 0.00590048979493352-0.169175668998663i | -8.27997644578181i | -0.413226889655686-0.910628100634659i | 1.41322688965569+0.910628100634659i | -1.41322688965569+7.36934834514715i | 0.0837148896325806-0.207825027535515i | 0.854682100383309i | 0.177624331046273+0.0715496177045309i | 0.0001-85.2463540931415i | 0.00002-0.0000568309027287612i | 0.0000199999733333978-0.0000568308695337601i | 0.0000200533578388759-0.0000567878896418642i | 0.009+11.7307069685043i | -0.0000677553330723594-0.0000239848739952034i | 0.000917683065916664-1.19345402913687i | 1.22700448614718+0.494254933366669i | 1.09085583645704-0.204662958617884i | 1.00444529001033+0.641540022798001i | -0.0000526692685679224-0.0000675592516399008i | -15.0863283278708-0.190701228892315i | 1.00277498444073-0.00433737738374317i | 0.000775084899105553+0.00102976938774887i | -57.7958 | 53.032
| 1868000 | -2.1902263223852E-08+0.00131103990380314i | -5.95700612492331+0.0100513059291574i | 2870 | 0.777000777000777 | 0.777000777000777 | 9.12932728806225+0.200650566722156i | 7335.61884613217i | -46027.0368660367+1586.52417006115i | 0.00548708541716634-0.159187163705973i | 0.00040709608670735-0.00989815679632157i | 0.00589418150387369-0.169085320502295i | -8.28441135550103i | -0.417261366076915-0.908786527397731i | 1.41726136607691+0.908786527397731i | -1.41726136607691+7.3756248281033i | 0.0832186829373801-0.208145618319723i | 0.855139884047146i | 0.177993619914849+0.0711636148776274i | 0.0001-85.2007189999437i | 0.00002-0.000056800479333296i | 0.0000199999733333979-0.0000568004461610904i | 0.0000200532926131837-0.0000567574893476521i | 0.009+11.7369901538115i | -0.0000676828091481154-0.0000239719004640723i | 0.00091670078330858-1.19281512969112i | 1.22955548293775+0.491588478847256i | 1.09036761868664-0.205002271188345i | 1.00728170784143+0.640227666997369i | -0.0000528281816826133-0.0000674788638363818i | -15.0863334129856-0.190599260792999i | 1.00276783977733-0.00434730854884934i | 0.000777498461871511+0.0010286106467893i | -57.7923 | 52.9154
| 1869000 | -2.187883208007E-08+0.00131033843783039i | -5.95700612474367+0.0100459280233663i | 2870 | 0.777000777000777 | 0.777000777000777 | 9.12933236520259+0.200543329639307i | 7339.54583694915i | -46076.3306101528+1587.37348706868i | 0.00548122201177488-0.159102189635639i | 0.000406661308070546-0.00989287870449299i | 0.00588788331984543-0.168995068340132i | -8.28884626522025i | -0.421287635638037-0.906927079791155i | 1.42128763563804+0.906927079791155i | -1.42128763563804+7.3819191854291i | 0.0827211665930389-0.208463160902625i | 0.855597667710983i | 0.178360594271945+0.0707760372073358i | 0.0001-85.1551327404473i | 0.00002-0.0000567700884936312i | 0.0000199999733333979-0.0000567700553441993i | 0.0000200532274921592-0.0000567271215844104i | 0.009+11.7432733391186i | -0.0000676104016038721-0.0000239589410301767i | 0.000915720077009529-1.1921769139346i | 1.23209049140087+0.488911145525987i | 1.08987797750328-0.205338565016888i | 1.01011225089994+0.638902849681319i | -0.0000529866592488093-0.0000673976981059828i | -15.0863384899463-0.190497401615941i | 1.00276064895189-0.00435720376841613i | 0.000779905778504439+0.00102744011489807i | -57.7888 | 52.7987
| 1870000 | -2.18554385163066E-08+0.00130963772208863i | -5.95700612456432+0.0100405558693462i | 2870 | 0.777000777000777 | 0.777000777000777 | 9.12933743420603+0.200436207056154i | 7343.47282776614i | -46125.6507357214+1588.22280407621i | 0.00547536799609177-0.159017306129271i | 0.000406227225185913-0.00988760622909779i | 0.00588159522127768-0.168904912358369i | -8.29328117493947i | -0.425305619148803-0.905049794387278i | 1.4253056191488+0.905049794387278i | -1.4253056191488+7.38823138055219i | 0.0822223614899931-0.208777653750861i | 0.856055451374818i | 0.178725248618669+0.0703869007784195i | 0.0001-85.1095952363079i | 0.00002-0.0000567397301575386i | 0.0000199999733333978-0.0000567396970308589i | 0.0000200531624755787-0.0000566967862999513i | 0.009+11.7495565244258i | -0.0000675381101907523-0.000023945995670442i | 0.000914740943648486-1.19153938077045i | 1.23460947355094+0.486223044514199i | 1.08938693390007-0.205671837791844i | 1.01293686487857+0.637565597188074i | -0.0000531446985665557-0.0000673157573375345i | -15.0863435587704-0.190395651186808i | 1.00275341215195-0.00436706286571908i | 0.000782306807900769+0.00102625783382327i | -57.7853 | 52.6821
| 1871000 | -2.18320824522407E-08+0.00130893775537491i | -5.95700612438525+0.0100351894578743i | 2870 | 0.777000777000777 | 0.777000777000777 | 9.12934249508994+0.200329198789521i | 7347.39981858313i | -46174.9972427426+1589.07212108374i | 0.00546952335008627-0.158932513042333i | 0.000405793836570577-0.00988233936119132i | 0.00587531718665685-0.168814852403524i | -8.29771608465869i | -0.429315237581942-0.903154708109281i | 1.42931523758194+0.903154708109281i | -1.42931523758194+7.39456137654941i | 0.0817222884693091-0.209089095486374i | 0.856513235038655i | 0.17908757758634+0.0699962216716101i | 0.0001-85.0641064093508i | 0.00002-0.0000567094042729006i | 0.0000199999733333978-0.0000567093711689514i | 0.0000200530975632193-0.0000566664834421967i | 0.009+11.755839709733i | -0.0000674659346605451-0.0000239330643618455i | 0.000913763379863509-1.19090252910416i | 1.23711239230184+0.483524286895378i | 1.08889450882608-0.206002087360043i | 1.01575549558826+0.636215936088116i | -0.0000533022969500184-0.0000672330444259303i | -15.0863486194752-0.190294009331647i | 1.00274612956562-0.0043768856649208i | 0.000784701509158313+0.00102506384540561i | -57.7819 | 52.5654
| 1872000 | -2.18087638077669E-08+0.00130823853648888i | -5.95700612420648+0.0100298287797481i | 2870 | 0.777000777000777 | 0.777000777000777 | 9.12934754787166+0.200222304656613i | 7351.32680940012i | -46224.3701312163+1589.92143809126i | 0.00546368805378105-0.158847810230598i | 0.000405361140745617-0.00987707809184798i | 0.00586904919452667-0.168724888322446i | -8.30215099437791i | -0.433316412074704-0.901241858230467i | 1.4333164120747+0.901241858230467i | -1.4333164120747+7.40090913614744i | 0.0812209683214683-0.209397484885374i | 0.856971018702493i | 0.179447575935959+0.0696040159624516i | 0.0001-85.0186661815679i | 0.00002-0.0000566791107877119i | 0.0000199999733333978-0.0000566790777064716i | 0.0000200530327548582-0.0000566362129591814i | 0.009+11.7621228950402i | -0.0000673938747657041-0.0000239201470814141i | 0.000912787382301637-1.1902663578436i | 1.23959921146331+0.480814983717174i | 1.08840072318501-0.206329311725837i | 1.01856808895908+0.634853893183741i | -0.0000534594517274872-0.0000671495622720805i | -15.0863536720781-0.190192475876865i | 1.00273880138163-0.00438667199107261i | 0.000787089841576284+0.00102385819157772i | -57.7786 | 52.4488
| 1873000 | -2.17854825029924E-08+0.00130754006423274i | -5.95700612402799+0.0100244738257843i | 2870 | 0.777000777000777 | 0.777000777000777 | 9.12935259256847+0.200115524475033i | 7355.2538002171i | -46273.7694011426+1590.77075509879i | 0.00545786208725201-0.158763197550142i | 0.000404929136236039-0.00987182241216098i | 0.00586279122348805-0.168635019962303i | -8.30658590409713i | -0.437309063930421-0.899311282373516i | 1.43730906393042+0.899311282373516i | -1.43730906393042+7.40727462172361i | 0.0807184217851568-0.209702820877315i | 0.85742880236633i | 0.179805238557677+0.0692102997201473i | 0.0001-84.9732744751174i | 0.00002-0.0000566488496500786i | 0.0000199999733333977-0.0000566488165915256i | 0.0000200529680502733-0.0000566059747990515i | 0.009+11.7684060803474i | -0.0000673219302593414-0.0000239072438062242i | 0.00091181294761879-1.18963086589891i | 1.24206989573719+0.478095245983437i | 1.08790559783399-0.206653509050074i | 1.02137459104118+0.633479495508437i | -0.0000536161602413733-0.0000670653137828456i | -15.0863587165965-0.190091050649249i | 1.00273142778932-0.0043964216701159i | 0.000789471764655257+0.00102264091436326i | -57.7753 | 52.3321
| 1874000 | -2.17622384582381E-08+0.00130684233741123i | -5.95700612384978+0.0100191245868194i | 2870 | 0.777000777000777 | 0.777000777000777 | 9.12935762919759+0.200008858062765i | 7359.18079103409i | -46323.1950525214+1591.62007210632i | 0.00545204543062805-0.15867867485735i | 0.000404497821570772-0.0098665723132424i | 0.00585654325219882-0.168545247170592i | -8.31102081381635i | -0.441293114620054-0.897363018509751i | 1.44129311462005+0.897363018509751i | -1.44129311462005+7.4136577953066i | 0.0802146695460788-0.210005102543845i | 0.857886586030167i | 0.180160560470254+0.0688150890064235i | 0.0001-84.9279312123244i | 0.00002-0.0000566186208082161i | 0.0000199999733333978-0.000056618587772329i | 0.0000200529034492432-0.000056575768910062i | 0.009+11.7746892656545i | -0.0000672501008952286-0.0000238943545134039i | 0.000910840072479891-1.18899605218262i | 1.24452441071377+0.475365184646366i | 1.08740915358228-0.206974677649117i | 1.02417494800576+0.632092770326446i | -0.0000537724198482133-0.000066980301870995i | -15.0863637530474-0.189989733475946i | 1.00272400897858-0.00440613452888439i | 0.000791847238097266+0.00102141205587641i | -57.772 | 52.2155
| 1875000 | -2.17390315940366E-08+0.00130614535483166i | -5.95700612367187+0.0100137810537094i | 2870 | 0.777000777000777 | 0.777000777000777 | 9.12936265777624+0.199902305238187i | 7363.10778185108i | -46372.6470853529+1592.46938911385i | 0.00544623806409087-0.158594242008909i | 0.000404067195282654-0.00986132778622313i | 0.00585030525937352-0.168455569795132i | -8.31545572353557i | -0.445268485783729-0.89539710495839i | 1.44526848578373+0.89539710495839i | -1.44526848578373+7.42005861857718i | 0.0797097322357821-0.210304329117765i | 0.858344369694004i | 0.180513536820508+0.0684183998744002i | 0.0001-84.8826363156777i | 0.00002-0.0000565884242104516i | 0.0000199999733333978-0.0000565883911972087i | 0.000020052838951547-0.0000565455952405795i | 0.009+11.7809724509617i | -0.0000671783864277924-0.00002388147918013i | 0.000909868753558674-1.1883619156095i | 1.24696272286794+0.47262491059871i | 1.08691141119012-0.207292815993822i | 1.026969106146+0.630693745132155i | -0.0000539282279186687-0.0000668945294551419i | -15.0863687814481-0.189888524184478i | 1.00271654513991-0.00441581039510523i | 0.000794216221805779+0.00102017165832099i | -57.7689 | 52.0988
| 1876000 | -2.17158618311336E-08+0.00130544911530388i | -5.95700612349423+0.0100084432173298i | 2870 | 0.777000777000777 | 0.777000777000777 | 9.12936767832153+0.199795865820055i | 7367.03477266807i | -46422.1254996369+1593.31870612137i | 0.0054404399678749-0.158509898861811i | 0.000403637255908416-0.00985608882225277i | 0.00584407722378332-0.168365987684064i | -8.31989063325479i | -0.44923509923229-0.893413580385789i | 1.44923509923229+0.893413580385789i | -1.44923509923229+7.426477052869i | 0.0792036304305042-0.210600499981965i | 0.85880215335784i | 0.180864162882749+0.0680202483674756i | 0.0001-84.8373897078334i | 0.00002-0.0000565582598052221i | 0.0000199999733333978-0.0000565582268146021i | 0.0000200527745569644-0.0000565154537390808i | 0.009+11.7872556362689i | -0.000067106786612116-0.0000238686177836296i | 0.000908898987537798-1.18772845509671i | 1.24938479955527+0.46987453466606i | 1.08641239136746-0.207607922708502i | 1.02975701187802+0.629282447649601i | -0.0000540835818375331-0.0000668079994597008i | -15.0863738018158-0.189787422602725i | 1.00270903646439-0.00442544909740129i | 0.000796578675885815+0.00101891976398989i | -57.7657 | 51.9822
| 1877000 | -2.16927290904848E-08+0.00130475361764028i | -5.95700612331688+0.0100031110685755i | 2870 | 0.777000777000777 | 0.777000777000777 | 9.12937269085058+0.199689539627519i | 7370.96176348505i | -46471.6302953734+1594.1680231289i | 0.00543465112226717-0.15842564527335i | 0.000403208001988682-0.00985085541249974i | 0.00583785912425585-0.16827650068585i | -8.324325542974i | -0.453192876948818-0.891412483804694i | 1.45319287694882+0.891412483804694i | -1.45319287694882+7.43291305916931i | 0.0786963846500333-0.21089361466836i | 0.859259937021677i | 0.181212434058209+0.0676206505182213i | 0.0001-84.7921913116117i | 0.00002-0.0000565281275410746i | 0.0000199999733333978-0.000056528094573056i | 0.0000200527102652759-0.0000564853443541524i | 0.009+11.7935388215761i | -0.0000670353012039344-0.0000238557703011803i | 0.000907930771108743-1.1870956695637i | 1.25179060900811+0.467114167599219i | 1.08591211477284-0.207919996569906i | 1.03253861174181+0.627858905831892i | -0.0000542384790037288-0.0000667207148148261i | -15.0863788141675-0.189686428558944i | 1.00270148314367-0.0044350504652925i | 0.000798934560643899+0.00101765641526423i | -57.7627 | 51.8655
| 1878000 | -2.16696332932564E-08+0.00130405886065577i | -5.95700612313981+0.00999778459836091i | 2870 | 0.777000777000777 | 0.777000777000777 | 9.12937769538044+0.199583326480108i | 7374.88875430204i | -46521.1614725625+1595.01734013643i | 0.00542887150760693-0.158341481101123i | 0.000402779432067938-0.00984562754815099i | 0.00583165093967487-0.168187108649274i | -8.32876045269322i | -0.45714174109021-0.889393854573446i | 1.45714174109021+0.889393854573446i | -1.45714174109021+7.43936659811977i | 0.0781880153565821-0.211183672856821i | 0.859717720685514i | 0.181558345874461+0.0672196223472847i | 0.0001-84.7470410499973i | 0.00002-0.000056498027366665i | 0.0000199999733333977-0.0000564979944212264i | 0.0000200526460762622-0.0000564552670344894i | 0.009+11.7998220068833i | -0.0000669639299596301-0.0000238429367101076i | 0.000906964100971747-1.18646355793216i | 1.25418012033154+0.464343920066619i | 1.08541060201213-0.208229036506171i | 1.03531385240218+0.6264231478607i | -0.0000543929168303051-0.0000666326784563575i | -15.0863838185203-0.189585541881747i | 1.00269388536999-0.0044446143291973i | 0.000801283836588036+0.00101638165461263i | -57.7596 | 51.7488
| 1879000 | -2.16465743608243E-08+0.00130336484316777i | -5.95700612296303+0.00999246379761957i | 2870 | 0.777000777000777 | 0.777000777000777 | 9.12938269192813+0.199477226197732i | 7378.81574511903i | -46570.7190312042+1595.86665714396i | 0.00542310110428565-0.158257406203028i | 0.000402351544694532-0.00984040522041211i | 0.00582545264898018-0.16809781142344i | -8.33319536241244i | -0.461081613988645-0.887357732395242i | 1.46108161398864+0.887357732395242i | -1.46108161398864+7.4458376300172i | 0.0776785429536887-0.211470674374088i | 0.860175504349351i | 0.181901893984829+0.0668171798623119i | 0.0001-84.7019388461394i | 0.00002-0.0000564679592307593i | 0.0000199999733333977-0.0000564679263078795i | 0.0000200525819897049-0.0000564252217288976i | 0.009+11.8061051921904i | -0.0000668926726362382-0.0000238301169877883i | 0.000905998973835922-1.18583211912619i | 1.25655330349933+0.461563902646882i | 1.08490787363746-0.208535041595783i | 1.0380826806497+0.624975202145697i | -0.0000545468927444506-0.0000665438933257782i | -15.0863888148912-0.189484762400112i | 1.00268624333614-0.00445414052043499i | 0.000803626464427929+0.00101509552459071i | -57.7567 | 51.6322
| 1880000 | -2.16235522147741E-08+0.00130267156399626i | -5.95700612278652+0.00998714865730467i | 2870 | 0.777000777000777 | 0.777000777000777 | 9.12938768051058+0.19937123860069i | 7382.74273593602i | -46620.3029712985+1596.71597415148i | 0.00541733989274683-0.158173420437265i | 0.00040192433842066-0.00983518842050726i | 0.00581926423116749-0.168008608857772i | -8.33763027213166i | -0.465012418153164-0.88530415731733i | 1.46501241815316+0.88530415731733i | -1.46501241815316+7.45232611481433i | 0.0771679877851228-0.211754619192691i | 0.860633288013187i | 0.182243074167786+0.0664133390568717i | 0.0001-84.6568846233487i | 0.00002-0.0000564379230822325i | 0.0000199999733333977-0.00005643789018189i | 0.000020052518005386-0.0000563952083862906i | 0.009+11.8123883774976i | -0.000066821528991436-0.0000238173111116471i | 0.000905035386419036-1.18520135207207i | 1.25891012934975+0.458774225821383i | 1.08440395014603-0.208838011066505i | 1.04084504340165+0.623515097323984i | -0.0000547004041874817-0.0000664543623701456i | -15.0863938032971-0.189384089943385i | 1.00267855723549-0.00446362887122657i | 0.000805962405074782+0.00101379806784009i | -57.7537 | 51.5155
| 1881000 | -2.16005667768992E-08+0.00130197902196368i | -5.95700612261031+0.00998183916838822i | 2870 | 0.777000777000777 | 0.777000777000777 | 9.12939266114476+0.199265363509655i | 7386.669726753i | -46669.9132928453+1597.56529115901i | 0.00541158785348589-0.158089523662331i | 0.000401497811802348-0.00982997713967905i | 0.00581308566528824-0.16791950080201i | -8.34206518185088i | -0.468934076271166-0.883233169730229i | 1.46893407627117+0.883233169730229i | -1.46893407627117+7.45883201212065i | 0.0766563701338162-0.212035507429847i | 0.861091071677024i | 0.182581882326349+0.0660081159093984i | 0.0001-84.6118783051012i | 0.00002-0.0000564079188700675i | 0.0000199999733333977-0.0000564078859922409i | 0.0000200524541230881-0.0000563652269556905i | 0.009+11.8186715628048i | -0.0000667504987835454-0.0000238045190591585i | 0.000904073335447624-1.18457125569841i | 1.26125056958139+0.455974999966954i | 1.08389885197902-0.20913794429432i | 1.04360088770291+0.622042862259549i | -0.0000548534486148489-0.0000663640885420475i | -15.0863987837551-0.189283524341267i | 1.00267082726197-0.00447307921469675i | 0.000808291619641436+0.00101248932708784i | -57.7509 | 51.3989
| 1882000 | -2.15776179692006E-08+0.00130128721589501i | -5.95700612243436+0.00997653532186175i | 2870 | 0.777000777000777 | 0.777000777000777 | 9.12939763384749+0.199159600745687i | 7390.59671756999i | -46719.5499958447+1598.41460816654i | 0.00540584496704985-0.158005715737025i | 0.000401071963399455-0.00982477136918867i | 0.0058069169304493-0.167830487106214i | -8.3465000915701i | -0.472846511209942-0.881144810366938i | 1.47284651120994+0.881144810366938i | -1.47284651120994+7.46535528120316i | 0.0761437102208087-0.212313339346362i | 0.861548855340861i | 0.182918314487454+0.0656015263821439i | 0.0001-84.5669198150346i | 0.00002-0.0000563779465433564i | 0.0000199999733333978-0.0000563779136880247i | 0.0000200523903425946-0.0000563352773862289i | 0.009+11.824954748112i | -0.0000666795817715317-0.0000237917408078459i | 0.000903112817656905-1.18394182893611i | 1.26357459674889+0.453166335348638i | 1.08339259952045-0.209434840802358i | 1.04635016072693+0.620558526042722i | -0.0000550060234961395-0.0000662730747995501i | -15.0864037562819-0.189183065423825i | 1.00266305361007-0.00448249138487557i | 0.00081061406944238+0.00101116934514581i | -57.748 | 51.2822
| 1883000 | -2.15547057138868E-08+0.0013005961446177i | -5.95700612225871+0.0099712371087357i | 2870 | 0.777000777000777 | 0.777000777000777 | 9.12940259863564+0.199053950130218i | 7394.52370838698i | -46769.2130802966+1599.26392517407i | 0.00540011121403729-0.157921996520443i | 0.000400646791775641-0.00981957110031561i | 0.00580075800581293-0.167741567620759i | -8.35093500128932i | -0.47674964601819-0.879039120302123i | 1.47674964601819+0.879039120302123i | -1.47674964601819+7.4718958809872i | 0.0756300282042041-0.21258811534553i | 0.862006639004698i | 0.183252366801343+0.0651935864201365i | 0.0001-84.5220090769489i | 0.00002-0.0000563480060512996i | 0.0000199999733333977-0.0000563479732184415i | 0.0000200523266636892-0.0000563053596271448i | 0.009+11.8312379334192i | -0.0000666087777149995-0.000023778976335282i | 0.000902153829790776-1.18331307071831i | 1.26588218425864+0.450348342112501i | 1.08288521309612-0.209728700259821i | 1.04909280977665+0.619062117989579i | -0.0000551581263150734-0.0000661813241061383i | -15.0864087208943-0.189082713021482i | 1.00265523647482-0.00449186521669976i | 0.000812929715993744+0.00100983816490977i | -57.7453 | 51.1656
| 1884000 | -2.1531829933372E-08+0.00129990580696169i | -5.95700612208332+0.00996594452003963i | 2870 | 0.777000777000777 | 0.777000777000777 | 9.12940755552595+0.198948411485062i | 7398.45069920396i | -46818.9025462011+1600.11324218159i | 0.00539438657509808-0.157838365871976i | 0.000400222295498367-0.00981437632435775i | 0.00579460887059645-0.167652742196334i | -8.35536991100854i | -0.480643403927522-0.876916140951326i | 1.48064340392752+0.876916140951326i | -1.48064340392752+7.47845377005721i | 0.0751153441781556-0.212859835972012i | 0.862464422668535i | 0.18358403554092+0.0647843119501613i | 0.0001-84.4771460148067i | 0.00002-0.0000563180973432043i | 0.0000199999733333977-0.0000563180645327985i | 0.0000200522630861562-0.0000562754736277844i | 0.009+11.8375211187263i | -0.0000665380863741913-0.0000237662256190881i | 0.000901196368601792-1.18268497998045i | 1.26817330636437+0.447521130278587i | 1.08237671297252-0.210019522480887i | 1.05182878228544+0.617553667641405i | -0.0000553097545695078-0.0000660888394306687i | -15.0864136776093-0.188982466965022i | 1.00264737605182-0.00450120054601467i | 0.000815238521013357+0.00100849582935885i | -57.7426 | 51.0489
| 1885000 | -2.15089905502774E-08+0.00129921620175944i | -5.95700612190822+0.00996065754682238i | 2870 | 0.777000777000777 | 0.777000777000777 | 9.1294125045352+0.198842984632411i | 7402.37769002095i | -46868.6183935582+1600.96255918912i | 0.00538867103093342-0.157754823651317i | 0.00039979847313888-0.00980918703263127i | 0.0057884695040723-0.167564010683948i | -8.35980482072776i | -0.484527708353984-0.874775914070133i | 1.48452770835398+0.874775914070133i | -1.48452770835398+7.48502890665763i | 0.0745996781718552-0.213128501910722i | 0.862922206332372i | 0.183913317101113+0.0643737188797422i | 0.0001-84.4323305527298i | 0.00002-0.0000562882203684864i | 0.0000199999733333977-0.0000562881875805118i | 0.0000200521996097806-0.0000562456193376025i | 0.009+11.8438043040335i | -0.0000664675075099843-0.0000237534886369336i | 0.000900240430851055-1.1820575556602i | 1.27044793816274+0.444684809733887i | 1.0818671193558-0.210307307423632i | 1.05455802581799+0.616033204764092i | -0.0000554609057714338-0.0000659956237473118i | -15.0864186264434-0.188882327085589i | 1.0026394725372-0.00451049720957535i | 0.000817540446420699+0.00100714238155471i | -57.7399 | 50.9323
| 1886000 | -2.14861874874281E-08+0.00129852732784584i | -5.95700612173339+0.00995537618015144i | 2870 | 0.777000777000777 | 0.777000777000777 | 9.12941744568006+0.19873766939483i | 7406.30468083794i | -46918.3606223678+1601.81187619665i | 0.00538296456229548-0.15767136971845i | 0.000399375323272197-0.00980400321647061i | 0.00578233988556768-0.167475372934921i | -8.36423973044698i | -0.488402482899554-0.872618481753367i | 1.48840248289955+0.872618481753367i | -1.48840248289955+7.49162124869361i | 0.0740830501485485-0.213394113985701i | 0.863379989996209i | 0.184240207998224+0.0639618230961425i | 0.0001-84.3875626150028i | 0.00002-0.0000562583750766687i | 0.0000199999733333977-0.0000562583423111042i | 0.000020052136234348-0.0000562157967061604i | 0.009+11.8500874893407i | -0.0000663970408838908-0.0000237407653665372i | 0.000899286013308317-1.18143079669749i | 1.27270605558885+0.441839490225433i | 1.08135645239071-0.210592055188926i | 1.05728048807129+0.614500759347598i | -0.0000556115774469791-0.0000659016800355028i | -15.0864235674135-0.188782293214679i | 1.00263152612766-0.00451975504504855i | 0.000819835454336965+0.0010057778646409i | -57.7373 | 50.8156
| 1887000 | -2.14634206678541E-08+0.00129783918405828i | -5.95700612155885+0.00995010041111348i | 2870 | 0.777000777000777 | 0.777000777000777 | 9.12942237897721+0.198632465595262i | 7410.23167165492i | -46968.12923263+1602.66119320417i | 0.00537726714998723-0.157588003933656i | 0.000398952844477109-0.00979882486722849i | 0.00577621999446434-0.167386828800884i | -8.36867464016619i | -0.492267651353636-0.870443886434258i | 1.49226765135364+0.870443886434258i | -1.49226765135364+7.49823075373193i | 0.0735654800045632-0.213656673158985i | 0.863837773660046i | 0.18456470486927+0.0635486404653745i | 0.0001-84.3428421260705i | 0.00002-0.0000562285614173805i | 0.0000199999733333977-0.000056228528674205i | 0.0000200520729596443-0.0000561860056831263i | 0.009+11.8563706746479i | -0.000066326686258054-0.0000237280557856654i | 0.000898333112751852-1.18080470203451i | 1.27494763541166+0.438985281353461i | 1.08084473215958-0.210873766019314i | 1.05999611687545+0.612956361605342i | -0.0000557617671364037-0.0000658070112798854i | -15.0864285005361-0.188682365184148i | 1.0026235370204-0.00452897389101376i | 0.000822123507085034+0.00100440232184216i | -57.7347 | 50.699
| 1888000 | -2.14406900147889E-08+0.00129715176923658i | -5.95700612138458+0.00994483023081378i | 2870 | 0.777000777000777 | 0.777000777000777 | 9.12942730444323+0.198527373057023i | 7414.15866247191i | -47017.9242243448+1603.5105102117i | 0.00537157877486248-0.15750472615751i | 0.000398531035336147-0.00979365197627573i | 0.00577010981019863-0.167298378133786i | -8.37310954988541i | -0.496123137694599-0.868252170883589i | 1.4961231376946+0.868252170883589i | -1.4961231376946+7.50485737900182i | 0.0730469875683505-0.213916180529473i | 0.864295557323883i | 0.184886804471317+0.0631341868312182i | 0.0001-84.2981690105375i | 0.00002-0.0000561987793403585i | 0.0000199999733333977-0.000056198746619551i | 0.0000200520097854563-0.0000561562462182751i | 0.009+11.8626538599551i | -0.0000662564433952469-0.0000237153598721332i | 0.000897381725968471-1.18017927061566i | 1.27717265522944+0.436122292564626i | 1.08033197868131-0.211152440297933i | 1.06270486019476+0.611400041973644i | -0.0000559114723941056-0.000065711620470262i | -15.0864334258278-0.188582542826209i | 1.0026155054132-0.00453815358696519i | 0.000824404567189515+0.00100301579646364i | -57.7322 | 50.5823
| 1889000 | -2.14179954516698E-08+0.00129646508222307i | -5.95700612121059+0.00993956563037687i | 2870 | 0.777000777000777 | 0.777000777000777 | 9.1294322220947+0.1984223916038i | 7418.0856532889i | -47067.7455975121+1604.35982721923i | 0.00536589941782554-0.157421536250882i | 0.000398109894435584-0.00978848453500129i | 0.00576400931226112-0.167210020785883i | -8.37754445960463i | -0.499968866091222-0.866043378208885i | 1.49996886609122+0.866043378208885i | -1.49996886609122+7.51150108139575i | 0.0725275925995512-0.214172637331787i | 0.864753340987718i | 0.185206503680814+0.062718478014258i | 0.0001-84.2535431931688i | 0.00002-0.0000561690287954456i | 0.0000199999733333977-0.0000561689960969851i | 0.0000200519467115712-0.0000561265182614887i | 0.009+11.8689370452622i | -0.0000661863120588723-0.0000237026776038041i | 0.000896431849753525-1.17955450138763i | 1.27938109346513+0.433250633145353i | 1.0798182119104-0.211428078547377i | 1.06540666612848+0.609831831111129i | -0.0000560606907886177-0.0000656155106015417i | -15.0864383433053-0.188482825973423i | 1.00260743150432-0.00454729397331308i | 0.000826678597376805+0.00100161833189035i | -57.7298 | 50.4657
| 1890000 | -2.13953369021361E-08+0.00129577912186248i | -5.95700612103688+0.00993430660094568i | 2870 | 0.777000777000777 | 0.777000777000777 | 9.12943713194813+0.198317521059655i | 7422.01264410589i | -47117.593352132+1605.20914422676i | 0.00536022905983106-0.157338434074933i | 0.000397689420365417-0.0097833225348122i | 0.00575791848019648-0.167121756609745i | -8.38197936932385i | -0.503804760904207-0.863817551853547i | 1.50380476090421+0.863817551853547i | -1.50380476090421+7.5181618174703i | 0.0720073147880715-0.214426044935127i | 0.865211124651555i | 0.185523799492906+0.0623015298109259i | 0.0001-84.2089645988866i | 0.00002-0.000056139309732591i | 0.0000199999733333977-0.0000561392770564565i | 0.0000200518837377767-0.0000560968217627543i | 0.009+11.8752202305694i | -0.0000661162920129551-0.0000236900089585886i | 0.000895483480910757-1.17893039329928i | 1.28157292936159+0.430370412215225i | 1.07930345173596-0.211700681428582i | 1.06810148291181+0.60825175989814i | -0.0000562094199026035-0.000065518684673682i | -15.086443252985-0.188383214458709i | 1.0025993154926-0.00455639489138494i | 0.000828945560574927+0.00100020997158628i | -57.7274 | 50.349
| 1891000 | -2.13727142900288E-08+0.00129509388700201i | -5.95700612086343+0.00992905313368208i | 2870 | 0.777000777000777 | 0.777000777000777 | 9.12944203401997+0.19821276124902i | 7425.93963492287i | -47167.4674882044+1606.05846123428i | 0.00535456768188397-0.157255419491115i | 0.000397269611719359-0.00977816596713347i | 0.00575183729360333-0.167033585458248i | -8.38641427904307i | -0.507630746687674-0.861574735595998i | 1.50763074668767+0.861574735595998i | -1.50763074668767+7.52483954344707i | 0.0714861737531793-0.214676404842118i | 0.865668908315392i | 0.185838689020749+0.0618833579925592i | 0.0001-84.1644331527738i | 0.00002-0.0000561096221018492i | 0.0000199999733333977-0.0000561095894480196i | 0.0000200518208638612-0.0000560671566721646i | 0.009+11.8815034158766i | -0.000066046383022146-0.000023677353914446i | 0.000894536616252431-1.17830694530172i | 1.28374814297691+0.427481738720474i | 1.07878771798078-0.211970249739694i | 1.0707892589168+0.606659859436136i | -0.0000563576573328613-0.0000654211456916407i | -15.0864481548834-0.188283708115338i | 1.00259115757736-0.00456545618342734i | 0.000831205419913713+0.000998790759093756i | -57.725 | 50.2324
| 1892000 | -2.13501275393902E-08+0.00129440937649127i | -5.95700612069027+0.00992380521976641i | 2870 | 0.777000777000777 | 0.777000777000777 | 9.12944692832671+0.198108111996698i | 7429.86662573986i | -47217.3680057294+1606.90777824181i | 0.0053489152650393-0.157172492361175i | 0.000396850467094833-0.00977301482340823i | 0.00574576573213413-0.166945507184583i | -8.39084918876229i | -0.511446748190634-0.85931497354883i | 1.51144674819063+0.85931497354883i | -1.51144674819063+7.53153421521346i | 0.0709641890426134-0.214923718687667i | 0.866126691979229i | 0.186151169494823+0.0614639783044674i | 0.0001-84.1199487800714i | 0.00002-0.0000560799658533809i | 0.0000199999733333976-0.0000560799332218353i | 0.0000200517580896134-0.0000560375229399186i | 0.009+11.8877866011838i | -0.0000659765848517173-0.0000236647124493826i | 0.000893591252599204-1.17768415634828i | 1.28590671517962+0.424584721427536i | 1.07827103040035-0.212236784414957i | 1.07346994265324+0.60505616104713i | -0.0000565054006903219-0.0000653228966653245i | -15.086453049017-0.188184306776932i | 1.00258295795846-0.00457447769260723i | 0.000833458138724733+0.000997360738032829i | -57.7227 | 50.1157
| 1893000 | -2.13275765744638E-08+0.00129372558918236i | -5.95700612051738+0.0099185628503981i | 2870 | 0.777000777000777 | 0.777000777000777 | 9.1294518148847+0.19800357312786i | 7433.79361655685i | -47267.294904707+1607.75709524934i | 0.00534327179040194-0.157089652547148i | 0.000396431985092945-0.0097678690950974i | 0.00573970377549488-0.166857521642245i | -8.39528409848151i | -0.515252690358472-0.857038310157928i | 1.51525269035847+0.857038310157928i | -1.51525269035847+7.53824578832358i | 0.0704413801317136-0.215167988237795i | 0.866584475643066i | 0.186461238262223+0.0610434064650149i | 0.0001-84.0755114061779i | 0.00002-0.0000560503409374522i | 0.0000199999733333976-0.0000560503083281698i | 0.0000200516954148231-0.0000560079205163211i | 0.009+11.894069786491i | -0.0000659068972675632-0.0000236520845414535i | 0.00089264738678016-1.17706202539451i | 1.28804862764383+0.421679468916713i | 1.07775340868197-0.212500286523554i | 1.07614348276961+0.603440696273059i | -0.0000566526476000504-0.0000652239406095361i | -15.0864579354021-0.188085010277462i | 1.00257471683628-0.00458345926301352i | 0.000835703680541332+0.000995919952100483i | -57.7205 | 49.9991
| 1894000 | -2.13050613196924E-08+0.00129304252392973i | -5.95700612034476+0.0099133260167946i | 2870 | 0.777000777000777 | 0.777000777000777 | 9.12945669371028+0.197899144468045i | 7437.72060737384i | -47317.2481851372+1608.60641225687i | 0.00533763723912655-0.157006899911357i | 0.000396014164318482-0.00976272877367984i | 0.00573365140344503-0.166769628685037i | -8.39971900820073i | -0.519048498334429-0.854744790201599i | 1.51904849833443+0.854744790201599i | -1.51904849833443+7.54497421799913i | 0.0699177664225635-0.215409215388483i | 0.867042259306903i | 0.186768892785958+0.0606216581647118i | 0.0001-84.0311209566504i | 0.00002-0.0000560207473044334i | 0.0000199999733333977-0.0000560207147173934i | 0.0000200516328392803-0.0000559783493517798i | 0.009+11.9003529717981i | -0.0000658373200361926-0.0000236394701687603i | 0.000891705015632735-1.17644055139817i | 1.29017386284434+0.418766089575895i | 1.07723487244384-0.212760757268478i | 1.07880982805388+0.60181349687518i | -0.0000567993957012352-0.0000651242805439168i | -15.086462814055-0.18798581845125i | 1.0025664344117-0.00459240073965811i | 0.000837942009098518+0.000994468445069917i | -57.7183 | 49.8824
| 1895000 | -2.12825816997181E-08+0.0012923601795903i | -5.95700612017242+0.00990809471019231i | 2870 | 0.777000777000777 | 0.777000777000777 | 9.12946156481977+0.197794825843161i | 7441.64759819082i | -47367.2278470199+1609.45572926439i | 0.00533201159241739-0.156924234316418i | 0.000395597003379903-0.00975759385065224i | 0.00572760859579729-0.16668182816707i | -8.40415391791995i | -0.522834097461063-0.852434458789692i | 1.52283409746106+0.852434458789692i | -1.52283409746106+7.55171945913026i | 0.0693933672431526-0.215647402164503i | 0.86750004297074i | 0.187074130644235+0.0601987490653192i | 0.0001-83.9867773572008i | 0.00002-0.0000559911849048004i | 0.0000199999733333977-0.0000559911523399818i | 0.0000200515703627752-0.0000559488093968087i | 0.009+11.9066361571053i | -0.0000657678529247299-0.0000236268693094512i | 0.000890764136002649-1.17581973331915i | 1.29228240405174+0.415844691594376i | 1.07671544123417-0.213018197985388i | 1.08146892743452+0.600174594833478i | -0.0000569456426471954-0.0000650239194928953i | -15.0864676849922-0.187886731132969i | 1.00255811088611-0.0046013019684774i | 0.00084017308833309+0.000993006260789854i | -57.7161 | 49.7658
| 1896000 | -2.12601376393819E-08+0.00129167855502337i | -5.95700612000035+0.00990286892184584i | 2870 | 0.777000777000777 | 0.777000777000777 | 9.12946642822944+0.19769061707948i | 7445.57458900781i | -47417.2338903552+1610.30504627192i | 0.00532639483152824-0.156841655625232i | 0.000395180500889316-0.00975246431752904i | 0.00572157533241756-0.166594119942761i | -8.40858882763917i | -0.526609413281726-0.850107361362714i | 1.52660941328173+0.850107361362714i | -1.52660941328173+7.55848146627646i | 0.0688682018465516-0.215882550718261i | 0.867957826634577i | 0.187376949529751+0.0597746947989643i | 0.0001-83.9424805337i | 0.00002-0.0000559616536891335i | 0.0000199999733333976-0.0000559616211465157i | 0.000020051507985099-0.0000559193006020264i | 0.009+11.9129193424125i | -0.0000656984957009172-0.0000236142819417232i | 0.000889824744744028-1.17519957011963i | 1.29437423532749+0.412915382956745i | 1.07619513453027-0.213272610141466i | 1.08412072998138+0.598524022346088i | -0.0000570913861053822-0.0000649228604856472i | -15.0864725482298-0.187787748157634i | 1.00254974646141-0.00461016279633429i | 0.000842396882383636+0.000991533443183983i | -57.714 | 49.6491
| 1897000 | -2.12377290637225E-08+0.00129099764909067i | -5.95700611982855+0.00989764864302847i | 2870 | 0.777000777000777 | 0.777000777000777 | 9.12947128395548+0.197586518003642i | 7449.5015798248i | -47467.266315143+1611.15436327945i | 0.00532078693776206-0.156759163700989i | 0.000394764655462487-0.00974734016584254i | 0.00571555159322455-0.166506503866832i | -8.41302373735838i | -0.530374371542021-0.847763543690932i | 1.53037437154202+0.847763543690932i | -1.53037437154202+7.56526019366745i | 0.0683422894101091-0.216114663328608i | 0.868415610298414i | 0.187677347248949+0.0593495109672707i | 0.0001-83.8982304121745i | 0.00002-0.0000559321536081165i | 0.0000199999733333976-0.0000559321210876787i | 0.0000200514457060436-0.0000558898229181542i | 0.009+11.9192025277197i | -0.0000656292481331053-0.0000236017080438196i | 0.000888886838719241-1.17458006076393i | 1.29644934151882+0.409978271436874i | 1.07567397173777-0.213523995334257i | 1.08676518490652+0.596861811828615i | -0.0000572366237573661-0.0000648211065560264i | -15.086477403784-0.187688869360614i | 1.00254134134-0.00461898307101869i | 0.000844613355590408+0.000990050036250044i | -57.712 | 49.5324
| 1898000 | -2.12153558979768E-08+0.00129031746065633i | -5.95700611965702+0.00989243386503187i | 2870 | 0.777000777000777 | 0.777000777000777 | 9.12947613201408+0.197482528442649i | 7453.42857064178i | -47517.3251213834+1612.00368028698i | 0.00531518789247098-0.156676758407165i | 0.000394349465718806-0.00974222138714265i | 0.00570953735818979-0.166418979794308i | -8.4174586470776i | -0.534128898191289-0.84540305187346i | 1.53412889819129+0.84540305187346i | -1.53412889819129+7.57205559520414i | 0.0678156490346535-0.216343742399687i | 0.868873393962251i | 0.187975321721311+0.0589232131404922i | 0.0001-83.8540269188065i | 0.00002-0.0000559026846125378i | 0.0000199999733333976-0.0000559026521142591i | 0.000020051383525401-0.0000558603762960179i | 0.009+11.9254857130269i | -0.0000655601099902563-0.0000235891475940308i | 0.000887950414798938-1.17396120421856i | 1.29850770825378+0.40703346459194i | 1.07515197218971-0.213772355290518i | 1.08940224156518+0.595187995913554i | -0.0000573813532988449-0.0000647186607425219i | -15.0864822516711-0.187590094577617i | 1.00253289572476-0.00462776264124942i | 0.000846822472495462+0.000988556084059288i | -57.71 | 49.4158
| 1899000 | -2.11930180675779E-08+0.00128963798858684i | -5.95700611948576+0.00988722457916578i | 2870 | 0.777000777000777 | 0.777000777000777 | 9.12948097242136+0.197378648223867i | 7457.35556145877i | -47567.4103090764+1612.8529972945i | 0.00530959767705607-0.156594439607522i | 0.000393934930281286-0.00973710797299692i | 0.00570353260733736-0.166331547580519i | -8.42189355679682i | -0.537872919384018-0.843025932337383i | 1.53787291938402+0.843025932337383i | -1.53787291938402+7.57886762445944i | 0.0672882997437297-0.216569790459741i | 0.869331177626086i | 0.188270870978601+0.0584958168566736i | 0.0001-83.8098699799346i | 0.00002-0.0000558732466532894i | 0.0000199999733333976-0.0000558732141771493i | 0.0000200513214429642-0.0000558309606865479i | 0.009+11.931768898334i | -0.0000654910810419415-0.0000235766005706944i | 0.000887015469862007-1.17334299945221i | 1.30054932193608+0.40408106975662i | 1.07462915514572-0.214017691865058i | 1.09203184945663+0.593502607449706i | -0.0000575255724396381-0.0000646155260882077i | -15.0864870919071-0.187491423644701i | 1.00252440981908-0.00463650135667536i | 0.00084902419784256+0.000987051630755745i | -57.708 | 49.2991
| 1900000 | -2.1170715498155E-08+0.00128895923175111i | -5.95700611931477+0.00988202077675851i | 2870 | 0.777000777000777 | 0.777000777000777 | 9.12948580519341+0.197274877175026i | 7461.28255227576i | -47617.5218782219+1613.70231430203i | 0.00530401627296736-0.156512207166109i | 0.000393521047776553-0.00973199991499054i | 0.00569753732074391-0.1662442070811i | -8.42632846651604i | -0.541606361481334-0.840632231836818i | 1.54160636148133+0.840632231836818i | -1.54160636148133+7.58569623467922i | 0.0667602604828334-0.216792810159944i | 0.869788961289923i | 0.188563993164141+0.0580673376208084i | 0.0001-83.7657595220503i | 0.00002-0.0000558438396813668i | 0.0000199999733333975-0.0000558438072273446i | 0.0000200512594585263-0.0000558015760407769i | 0.009+11.9380520836412i | -0.000065422161058336-0.0000235640669521933i | 0.0008860820007955-1.17272544543572i | 1.30257416974002+0.401121194037282i | 1.07410553979128-0.214260007039583i | 1.09465395822504+0.591805679501484i | -0.0000576692789036822-0.0000645117056406821i | -15.0864919245082-0.187392856398267i | 1.00251588382683-0.00464519906787663i | 0.000851218496577162+0.000985536720555457i | -57.7061 | 49.1825
| 1901000 | -2.11484481155327E-08+0.0012882811890204i | -5.95700611914406+0.00987682244915641i | 2870 | 0.777000777000777 | 0.777000777000777 | 9.12949063034631+0.197171215124216i | 7465.20954309275i | -47667.65982882+1614.55163130956i | 0.0052984436617034-0.156430060947255i | 0.000393107816834829-0.00972689720472624i | 0.00569155147853823-0.166156958151981i | -8.43076337623526i | -0.545329151052434-0.838221997452006i | 1.54532915105243+0.838221997452006i | -1.54532915105243+7.59254137878325i | 0.066231550118671-0.217012804273219i | 0.87024674495376i | 0.188854686532056+0.0576377909040153i | 0.0001-83.7216954718018i | 0.00002-0.0000558144636478679i | 0.0000199999733333976-0.000055814431215943i | 0.0000200511975718812-0.0000557722223098404i | 0.009+11.9443352689484i | -0.0000653533498102215-0.0000235515467169588i | 0.00088515000449473-1.17210854114214i | 1.30458223960536+0.398153944306289i | 1.07358114523685-0.214499302921523i | 1.09726851766043+0.590097245348343i | -0.0000578124704290349-0.0000644072024520259i | -15.0864967494904-0.18729439267506i | 1.00250731795237-0.00465385562636639i | 0.000853405333846483+0.000984011397745897i | -57.7043 | 49.0658
| 1902000 | -2.11262158457316E-08+0.00128760385926839i | -5.95700611897361+0.00987162958772433i | 2870 | 0.777000777000777 | 0.777000777000777 | 9.12949544789602+0.197067661899887i | 7469.13653390973i | -47717.8241608707+1615.40094831709i | 0.00529287982481129-0.156348000815578i | 0.000392695236089932-0.00972179983382433i | 0.00568557506090122-0.166069800649402i | -8.43519828595448i | -0.549041214876031-0.835795276588383i | 1.54904121487603+0.835795276588383i | -1.54904121487603+7.5994030093661i | 0.0657021874384346-0.217229775693048i | 0.870704528617597i | 0.189142949446522+0.0572071921427272i | 0.0001-83.6776777559911i | 0.00002-0.000055785118503994i | 0.0000199999733333976-0.0000557850860941458i | 0.0000200511357828233-0.0000557428994449769i | 0.009+11.9506184542556i | -0.0000652846470689799-0.0000235390398434674i | 0.000884219477863112-1.17149228554664i | 1.30657352023204+0.395179427196399i | 1.07305599051712-0.214735581742873i | 1.0998754776995+0.588377338484136i | -0.0000579551447678663-0.000064302019578744i | -15.0865015668696-0.187196032312163i | 1.00249871240053-0.0046624708845916i | 0.000855584674999407+0.000982475706685197i | -57.7025 | 48.9492
| 1903000 | -2.11040186149656E-08+0.00128692724137109i | -5.95700611880344+0.00986644218384503i | 2870 | 0.777000777000777 | 0.777000777000777 | 9.12950025785854+0.19696421733085i | 7473.06352472672i | -47768.0148743739+1616.25026532461i | 0.00528732474388653-0.156266026635975i | 0.000392283304179251-0.00971670779392252i | 0.00567960804806578-0.165982734429898i | -8.4396331956737i | -0.552742479941802-0.833352116975644i | 1.5527424799418+0.833352116975644i | -1.5527424799418+7.60628107869806i | 0.0651721911490912-0.2174437274323i | 0.871162312281434i | 0.189428780381016+0.0567755567378899i | 0.0001-83.6337063015737i | 0.00002-0.0000557558042010494i | 0.0000199999733333975-0.0000557557718132572i | 0.0000200510740911475-0.0000557136073975281i | 0.009+11.9569016395628i | -0.0000652160526065966-0.0000235265463102428i | 0.00088329041781224-1.17087667762656i | 1.30854800107506+0.392197749095231i | 1.07253009459026-0.214968845859021i | 1.10247478842652+0.586645992616479i | -0.0000580972996864605-0.000064196160081717i | -15.086506376662-0.187097775147005i | 1.00249006737662-0.00467104469593458i | 0.000857756485586541+0.000980929691801514i | -57.7007 | 48.8325
| 1904000 | -2.10818563496426E-08+0.00128625133420687i | -5.95700611863352+0.00986126022891934i | 2870 | 0.777000777000777 | 0.777000777000777 | 9.12950506024975+0.196860881246273i | 7476.99051554371i | -47818.2319693297+1617.09958233214i | 0.00528177840057285-0.156184138273627i | 0.00039187201974374-0.00971162107667595i | 0.00567365042031659-0.165895759350303i | -8.44406810539292i | -0.556432873451813-0.83089256666681i | 1.55643287345181+0.83089256666681i | -1.55643287345181+7.61317553872611i | 0.0646415798766884-0.217654662622033i | 0.871620095945271i | 0.189712177917552+0.056342900054173i | 0.0001-83.5897810356595i | 0.00002-0.0000557265206904395i | 0.0000199999733333976-0.000055726488324683i | 0.0000200510124966494-0.0000556843461189371i | 0.009+11.9631848248699i | -0.0000651475661956533-0.0000235140660958542i | 0.000882362821261783-1.17026171636139i | 1.31050567233915+0.389209016139812i | 1.07200347633719-0.21519909774757i | 1.10506640007421+0.584903241666088i | -0.0000582389329652111-0.0000640896270261464i | -15.0865111788833-0.186999621017354i | 1.00248138308643-0.00467957691471419i | 0.000859920731360134+0.00097937339759224i | -57.699 | 48.7158
| 1905000 | -2.10597289763632E-08+0.00128557613665646i | -5.95700611846388+0.0098560837143662i | 2870 | 0.777000777000777 | 0.777000777000777 | 9.12950985508557+0.196757653475686i | 7480.91750636069i | -47868.475445738+1617.94889933967i | 0.00527624077656199-0.156102335593997i | 0.000391461381427909-0.00970653967375716i | 0.0056677021579899-0.165808875267754i | -8.44850301511214i | -0.560112322821956-0.828416674037282i | 1.56011232282196+0.828416674037282i | -1.56011232282196+7.62008634107486i | 0.0641103721656763-0.217862584510317i | 0.872077879609108i | 0.189993140745917+0.0559092374191938i | 0.0001-83.5459018855095i | 0.00002-0.0000556972679236728i | 0.0000199999733333975-0.0000556972355799313i | 0.0000200509509991248-0.0000556551155607489i | 0.009+11.9694680101771i | -0.0000650791876093285-0.000023501599178917i | 0.000881436685139495-1.16964740073275i | 1.31244652497355+0.386213334211218i | 1.07147615456081-0.215426340007183i | 1.10765026302464+0.5831491197662i | -0.0000583800423986188-0.0000639824234815062i | -15.0865159735494-0.18690156976132i | 1.00247265973622-0.00468806739618715i | 0.000862077378274101+0.000977806868623413i | -57.6973 | 48.5992
| 1906000 | -2.10376364219217E-08+0.00128490164760296i | -5.9570061182945+0.0098509126316227i | 2870 | 0.777000777000777 | 0.777000777000777 | 9.1295146423818+0.196654533848969i | 7484.84449717768i | -47918.7453035989+1618.7982163472i | 0.00527071185359361-0.156020618462827i | 0.00039105138787981-0.00970146357685597i | 0.00566176324147342-0.165722082039683i | -8.45293792483135i | -0.563780755683374-0.825924487783891i | 1.56378075568337+0.825924487783891i | -1.56378075568337+7.62701343704746i | 0.0635785864782472-0.218067496461034i | 0.872535663272945i | 0.190271667662899+0.0554745841227537i | 0.0001-83.5020687785389i | 0.00002-0.0000556680458523594i | 0.0000199999733333975-0.0000556680135306125i | 0.0000200508895983704-0.0000556259156746112i | 0.009+11.9757511954843i | -0.0000650109166213963-0.0000234891455380928i | 0.00088051200638119-1.16903372972441i | 1.31437055066663+0.383210808929298i | 1.07094814798531-0.215650575356387i | 1.11022632781005+0.581383661261893i | -0.0000585206257952883-0.0000638745525214916i | -15.0865207606763-0.186803621217346i | 1.00246389753268-0.00469651599654915i | 0.000864226392484039+0.000976230149529046i | -57.6957 | 48.4825
| 1907000 | -2.10155786133031E-08+0.0012842278659318i | -5.9570061181254+0.0098457469721438i | 2870 | 0.777000777000777 | 0.777000777000777 | 9.12951942215429+0.196551522196363i | 7488.77148799467i | -47969.0415429124+1619.64753335472i | 0.0052651916134551-0.155938986746141i | 0.000390642037751034-0.00969639277767962i | 0.00565583365120613-0.165635379523821i | -8.45737283455057i | -0.567438099883908-0.823416056923923i | 1.56743809988391+0.823416056923923i | -1.56743809988391+7.63395677762665i | 0.0630462411936803-0.218269401952703i | 0.872993446936782i | 0.19054775757152+0.0550389554160787i | 0.0001-83.4582816423151i | 0.00002-0.0000556388544282102i | 0.0000199999733333975-0.0000556388221284376i | 0.0000200508282941832-0.0000555967464122718i | 0.009+11.9820343807915i | -0.0000649427530062237-0.0000234767051520889i | 0.000879588781930726-1.16842070232227i | 1.31627774184062+0.380201545647425i | 1.07041947525549-0.215871806632416i | 1.11279454511378+0.579606900709416i | -0.0000586606809779263-0.0000637660172239635i | -15.0865255402797-0.186705775224219i | 1.00245509668302-0.00470492257293627i | 0.000866367740347117+0.000974643285010272i | -57.6942 | 48.3659
| 1908000 | -2.09935554776841E-08+0.00128355479053073i | -5.95700611795655+0.00984058672740227i | 2870 | 0.777000777000777 | 0.777000777000777 | 9.12952419441873+0.196448618348463i | 7492.69847881166i | -48019.3641636784+1620.49685036225i | 0.00525968003798157-0.15585744031024i | 0.000390233329696685-0.00969132726795247i | 0.00564991336767826-0.165548767578192i | -8.46180774426979i | -0.571084283489466-0.820891430794184i | 1.57108428348947+0.820891430794184i | -1.57108428348947+7.64091631347561i | 0.0625133546077228-0.218468304577276i | 0.873451230600619i | 0.190821409480253+0.0546023665110884i | 0.0001-83.414540404557i | 0.00002-0.0000556096936030381i | 0.0000199999733333975-0.0000556096613252193i | 0.0000200507670863608-0.0000555676077255806i | 0.009+11.9883175660987i | -0.0000648746965387689-0.0000234642779996582i | 0.000878667008739969-1.16780831751435i | 1.31816809164619+0.377185649447452i | 1.06989015493604-0.216090036790014i | 1.11535486577112+0.577818872875611i | -0.0000588002057833383-0.0000636568206709038i | -15.0865303123753-0.186608031621061i | 1.00244625739485-0.00471328698342611i | 0.000868501388422173+0.000973046319834881i | -57.6927 | 48.2492
| 1909000 | -2.09715669424321E-08+0.00128288242028985i | -5.95700611778797+0.00983543188888885i | 2870 | 0.777000777000777 | 0.777000777000777 | 9.12952895919088+0.196345822136216i | 7496.62546962864i | -48069.713165897+1621.34616736978i | 0.00525417710905546-0.155775979021706i | 0.00038982526237538-0.00968626703941611i | 0.00564400237143084-0.165462246061122i | -8.46624265398901i | -0.574719234785484-0.818350659050011i | 1.57471923478548+0.818350659050011i | -1.57471923478548+7.647891994939i | 0.0619799449319652-0.218664208038954i | 0.873909014264454i | 0.19109262250224+0.0541648325796589i | 0.0001-83.3708449931355i | 0.00002-0.000055580563328757i | 0.0000199999733333975-0.0000555805310728715i | 0.0000200507059747014-0.0000555384995664881i | 0.009+11.9946007514058i | -0.0000648067469945802-0.0000234518640595998i | 0.00087774668376878-1.16719657429081i | 1.32004159395705+0.374163225134616i | 1.06936020551093-0.216305268900275i | 1.11790724077013+0.576019612737185i | -0.0000589391980624231-0.000063546965948358i | -15.0865350769789-0.186510390247327i | 1.00243737987627-0.00472160908703886i | 0.00087062730346959+0.000971439298836458i | -57.6912 | 48.1325
| 1910000 | -2.09496129351043E-08+0.00128221075410157i | -5.95700611761966+0.00983028244811204i | 2870 | 0.777000777000777 | 0.777000777000777 | 9.1295337164864+0.196243133390924i | 7500.55246044563i | -48120.0885495682+1622.19548437731i | 0.00524868280860661-0.155694602747397i | 0.000389417834449232-0.00968121208382925i | 0.00563810064305584-0.165375814831226i | -8.47067756370823i | -0.578342882278315-0.815793791664298i | 1.57834288227831+0.815793791664298i | -1.57834288227831+7.65488377204393i | 0.0614460302932421-0.218857116152996i | 0.874366797928291i | 0.191361395854515+0.0537263687529069i | 0.0001-83.3271953360709i | 0.00002-0.0000555514635573806i | 0.0000199999733333975-0.0000555514313234082i | 0.0000200506449590037-0.0000555094218870451i | 0.009+12.000883936713i | -0.0000647389041497904-0.0000234394633107572i | 0.000876827803984905-1.16658547164389i | 1.32189824336457+0.371134377232592i | 1.06882964538269-0.216517506149447i | 1.12045162125256+0.574209155480112i | -0.0000590776556801696-0.0000634364561463868i | -15.0865398341061-0.186412850942812i | 1.0024284643358-0.00472988874373851i | 0.000872745452451315+0.000969822266913781i | -57.6898 | 48.0159
| 1911000 | -2.09276933834482E-08+0.00128153979086064i | -5.95700611745161+0.00982513839659824i | 2870 | 0.777000777000777 | 0.777000777000777 | 9.12953846632091+0.196140551944243i | 7504.47945126262i | -48170.490314692+1623.04480138483i | 0.00524319711861193-0.155613311354449i | 0.000389011044583853-0.00967616239296784i | 0.00563220816319578-0.165289473747417i | -8.47511247342745i | -0.581955154696635-0.813220878926516i | 1.58195515469663+0.813220878926516i | -1.58195515469663+7.66189159450093i | 0.0609116287330498-0.219047032844526i | 0.874824581592128i | 0.19162772885721+0.0532869901204853i | 0.0001-83.2835913615359i | 0.00002-0.000055522394241024i | 0.0000199999733333975-0.0000555223620289445i | 0.0000200505840390667-0.0000554803746394037i | 0.009+12.0071671220202i | -0.0000646711677811209-0.0000234270757320198i | 0.000875910366364095-1.16597500856796i | 1.32373803517232+0.36809920997863i | 1.06829849287184-0.216726751837765i | 1.12298795851471+0.572387536498942i | -0.0000592155765156583-0.000063325294359016i | -15.0865445837725-0.186315413547645i | 1.00241951098244-0.00473812581443427i | 0.000874855802530865+0.000968195269030103i | -57.6884 | 47.8992
| 1912000 | -2.09058082153994E-08+0.00128086952946411i | -5.95700611728382+0.00981999972589151i | 2870 | 0.777000777000777 | 0.777000777000777 | 9.12954320871+0.196038077628174i | 7508.40644207961i | -48220.9184612683+1623.89411839236i | 0.0052377200210955-0.155532104710274i | 0.000388604891448321-0.00967111795862475i | 0.00562632491254382-0.165203222668899i | -8.47954738314667i | -0.58555598099286-0.81063197144172i | 1.58555598099286+0.81063197144172i | -1.58555598099286+7.66891541170495i | 0.0603767582069732-0.219233962147341i | 0.875282365255965i | 0.191891620932761+0.052846711729887i | 0.0001-83.240032997853i | 0.00002-0.000055493355331902i | 0.0000199999733333975-0.0000554933231416949i | 0.0000200505232146903-0.0000554513577758145i | 0.009+12.0134503073274i | -0.0000646035376658757-0.0000234147013023227i | 0.000874994367890006-1.16536518405951i | 1.32556096539057+0.365057827318745i | 1.06776676621624-0.216933009378256i | 1.12551620400821+0.570554791396139i | -0.0000593529584620482-0.0000632134836841827i | -15.0865493259938-0.186218077902282i | 1.00241052002559-0.00474632016098134i | 0.000876958321073243+0.000966558350212505i | -57.6871 | 47.7825
| 1913000 | -2.08839573590821E-08+0.00128019996881132i | -5.9570061171163+0.00981486642755346i | 2870 | 0.777000777000777 | 0.777000777000777 | 9.12954794366925+0.195935710275075i | 7512.33343289659i | -48271.3729892971+1624.74343539989i | 0.00523225149812814-0.155450982682561i | 0.000388199373715184-0.00966607877260995i | 0.00562045087184332-0.165117061455171i | -8.48398229286589i | -0.589145290344524-0.808027120129558i | 1.58914529034452+0.808027120129558i | -1.58914529034452+7.67595517273633i | 0.0598414365841345-0.219417908202719i | 0.875740148919802i | 0.192153071605121+0.0524055485857648i | 0.0001-83.196520173495i | 0.00002-0.0000554643467823299i | 0.0000199999733333975-0.0000554643146139751i | 0.0000200504624856747-0.00005542237124863i | 0.009+12.0197334926345i | -0.0000645360135819413-0.0000234023400006453i | 0.000874079805554134-1.1647559971171i | 1.32736703073084+0.362010332903018i | 1.06723448357048-0.217136282295571i | 1.12803630934098+0.568710955981448i | -0.0000594897994265826-0.0000631010272236884i | -15.0865540607855-0.186120843847522i | 1.00240149167512-0.00475447164618231i | 0.000879052975644963+0.000964911555551181i | -57.6858 | 47.6659
| 1914000 | -2.08621407428078E-08+0.00127953110780393i | -5.95700611694904+0.00980973849316347i | 2870 | 0.777000777000777 | 0.777000777000777 | 9.12955267121414+0.19583344971765i | 7516.26042371358i | -48321.8538987786+1625.59275240742i | 0.00522679153182741-0.155369945139271i | 0.000387794490060448-0.00966104482675035i | 0.00561458602188786-0.165030989966021i | -8.48841720258511i | -0.592723012155683-0.805406376223267i | 1.59272301215568+0.805406376223267i | -1.59272301215568+7.68301082636184i | 0.0593056816466495-0.219598875258232i | 0.876197932583639i | 0.192412080498955+0.0519635156492578i | 0.0001-83.1530528170824i | 0.00002-0.0000554353685447214i | 0.0000199999733333975-0.0000554353363981987i | 0.0000200504018518206-0.0000553934150103002i | 0.009+12.0260166779417i | -0.0000644685953077827-0.0000233899918060123i | 0.000873166676355862-1.16414744674139i | 1.32915622860038+0.358956830080944i | 1.06670166300533-0.21733657422479i | 1.130548226278+0.56685606627117i | -0.0000596260973305768-0.0000629879280831418i | -15.0865587881632-0.186023711224487i | 1.00239242614131-0.0047625801337881i | 0.000881139734013981+0.000963254930198734i | -57.6846 | 47.5492
| 1915000 | -2.08403582950761E-08+0.0012788629453459i | -5.95700611678204+0.00980461591431857i | 2870 | 0.777000777000777 | 0.777000777000777 | 9.12955739136015+0.195731295788953i | 7520.18741453057i | -48372.3611897125+1626.44206941494i | 0.00522134010435748-0.155288991948643i | 0.000387390239163557-0.00965601611288977i | 0.00560873034352104-0.164945008061533i | -8.49285211230433i | -0.596289076058304-0.802769791268664i | 1.5962890760583+0.802769791268664i | -1.5962890760583+7.69008232103567i | 0.0587695110891056-0.219776867666549i | 0.876655716247476i | 0.192668647338845+0.0515206278373339i | 0.0001-83.1096308573867i | 0.00002-0.000055406420571591i | 0.0000199999733333975-0.0000554063884468801i | 0.0000200503413129293-0.000055364489013376i | 0.009+12.0322998632489i | -0.0000644012826224446-0.0000233776566974931i | 0.000872254977302388-1.16353953193513i | 1.33092855709663+0.355897421896887i | 1.06616832250711-0.217533888910254i | 1.1330519067422+0.564990158487549i | -0.0000597618501094197-0.0000628741893719154i | -15.0865635081422-0.185926679874634i | 1.00238332363489-0.00477064548849919i | 0.000883218564149672+0.000961588519369538i | -57.6835 | 47.4325
| 1916000 | -2.08186099445723E-08+0.00127819548034347i | -5.9570061166153+0.00979949868263327i | 2870 | 0.777000777000777 | 0.777000777000777 | 9.1295621041227+0.195629248322382i | 7524.11440534755i | -48422.8948620991+1627.29138642247i | 0.00521589719792892-0.155208122979187i | 0.000386986619707401-0.00965099262288905i | 0.00560288381763632-0.164859115602076i | -8.49728702202354i | -0.599843411913635-0.800117417123143i | 1.59984341191364+0.800117417123143i | -1.59984341191364+7.6971696049004i | 0.0582329425180521-0.219951889884256i | 0.877113499911313i | 0.192922771948488+0.051076900022143i | 0.0001-83.0662542233273i | 0.00002-0.0000553775028155517i | 0.0000199999733333975-0.0000553774707126326i | 0.0000200502808688026-0.0000553355932105067i | 0.009+12.0385830485561i | -0.0000643340753055482-0.0000233653346542022i | 0.000871344705408735-1.16293225170317i | 1.33268401500173+0.352832211085618i | 1.06563447997718-0.217728230204377i | 1.13554730281534+0.563113269058079i | -0.0000598970557125704-0.000062759814203093i | -15.086568220738-0.185829749639749i | 1.00237418436699-0.00477866757596694i | 0.000885289434222895+0.000959912368339105i | -57.6823 | 47.3159
| 1917000 | -2.0796895620168E-08+0.00127752871170515i | -5.95700611644883+0.00979438678973949i | 2870 | 0.777000777000777 | 0.777000777000777 | 9.1295668095172+0.195527307151688i | 7528.04139616454i | -48473.4549159382+1628.14070343i | 0.00521046279479865-0.155127338099686i | 0.000386583630378283-0.00964597434862573i | 0.00559704642517693-0.164773312448312i | -8.50172193174276i | -0.603385949813621-0.797449305954626i | 1.60338594981362+0.797449305954626i | -1.60338594981362+7.70427262578813i | 0.0576959934515019-0.220123946470652i | 0.87757128357515i | 0.193174454249878+0.050632347030378i | 0.0001-83.0229228439723i | 0.00002-0.000055348615229315i | 0.0000199999733333975-0.0000553485831481676i | 0.0000200502205192429-0.0000553067275544405i | 0.009+12.0448662338633i | -0.000064266973137289-0.0000233530256552985i | 0.000870435857697711-1.16232560505241i | 1.33442260177681+0.349761300067894i | 1.06510015323137-0.217919602066449i | 1.13803436673873+0.561225434614777i | -0.0000600317121035449-0.0000626448056934123i | -15.086572925966-0.185732920361949i | 1.00236500854918-0.00478664626279391i | 0.000887352312605772+0.000958226522443241i | -57.6812 | 47.1992
| 1918000 | -2.07752152509195E-08+0.00127686263834173i | -5.95700611628261+0.0097892802272866i | 2870 | 0.777000777000777 | 0.777000777000777 | 9.12957150755897+0.195425472110963i | 7531.96838698153i | -48524.0413512299+1628.99002043753i | 0.00520503687726965-0.155046637179196i | 0.000386181269865924-0.00964096128199421i | 0.00559121814713557-0.16468759846119i | -8.50615684146198i | -0.606916620082232-0.794765510240574i | 1.60691662008223+0.794765510240574i | -1.60691662008223+7.71139133122141i | 0.0571586813184544-0.220293042086579i | 0.878029067238987i | 0.193423694262518+0.050186983642653i | 0.000100000000000001-82.979636648538i | 0.00002-0.0000553197577656917i | 0.0000199999733333975-0.0000553197257062958i | 0.0000200501602640529-0.0000552778919980235i | 0.009+12.0511494191704i | -0.0000641999758984345-0.0000233407296799852i | 0.000869528431199866-1.16171959099183i | 1.3361443175566+0.346684790946168i | 1.06456535999946-0.218108008561488i | 1.14051305091423+0.559326691993586i | -0.0000601658172599212-0.0000625291669632237i | -15.0865776238416-0.185636191883676i | 1.00235579639345-0.00479458141653582i | 0.000889407167871812+0.000956531027077527i | -57.6802 | 47.0825
| 1919000 | -2.07535687660693E-08+0.00127619725916629i | -5.95700611611666+0.00978417898694156i | 2870 | 0.777000777000777 | 0.777000777000777 | 9.12957619826335+0.195323743034644i | 7535.89537779852i | -48574.6541679742+1629.83933744505i | 0.00519961942769089-0.154966020087044i | 0.000385779536863443-0.00963595341490566i | 0.00558539896455433-0.16460197350195i | -8.5105917511812i | -0.61043535327686-0.792066082766934i | 1.61043535327686+0.792066082766934i | -1.61043535327686+7.71852566841427i | 0.0566210234584289-0.220459181493222i | 0.878486850902822i | 0.193670492102594+0.04974082459289i | 0.0001-82.9363955663865i | 0.00002-0.000055290930377591i | 0.0000199999733333975-0.0000552908983399265i | 0.0000200501001030361-0.0000552490864942016i | 0.009+12.0574326044776i | -0.0000641330833703248-0.00002332844670751i | 0.000868622422953488-1.16111420853247i | 1.33784916314369+0.34360278550035i | 1.06403011792468-0.218293453859032i | 1.14298330790497+0.557417078233618i | -0.0000602993691733302-0.0000624129011364343i | -15.08658231438-0.185539564047702i | 1.00234654811218-0.00480247290570194i | 0.000891453968795829+0.000954825927696573i | -57.6792 | 46.9659
| 1920000 | -2.07319560950429E-08+0.00127553257309416i | -5.95700611595096+0.00977908306038856i | 2870 | 0.777000777000777 | 0.777000777000777 | 9.12958088164557+0.195222119757514i | 7539.8223686155i | -48625.293366171+1630.68865445258i | 0.00519421042845732-0.154885486692829i | 0.000385378430067353-0.0096309507392879i | 0.00557958885852467-0.164516437432117i | -8.51502666090042i | -0.613942080189679-0.789351076627105i | 1.61394208018968+0.789351076627105i | -1.61394208018968+7.72567558427331i | 0.0560830371210132-0.220622369550927i | 0.878944634566659i | 0.19391484798217+0.0492938845677173i | 0.0001-82.8931995270289i | 0.00002-0.0000552621330180192i | 0.0000199999733333975-0.0000552621010020663i | 0.0000200500400359962-0.0000552203109960173i | 0.009+12.0637157897848i | -0.0000640662953348681-0.0000233161767171651i | 0.000867717830004588-1.16050945668744i | 1.339537140003+0.340515385183652i | 1.06349444456318-0.218475942231974i | 1.14544509043624+0.555496630576523i | -0.0000604323658494508-0.00006229601134046i | -15.0865869975965-0.185443036697125i | 1.00233726391817-0.00481032059975648i | 0.000893492684353893+0.000953111269813365i | -57.6783 | 46.8492
| 1921000 | -2.07103771674499E-08+0.00127486857904293i | -5.95700611578552+0.00977399243932913i | 2870 | 0.777000777000777 | 0.777000777000777 | 9.12958555772089+0.195120602114699i | 7543.74935943249i | -48675.9589458203+1631.53797146011i | 0.00518880986200951-0.154805036866417i | 0.000384977948177551-0.00962595324708555i | 0.00557378781018706-0.164430990113503i | -8.51946157061964i | -0.617436731849013-0.78662054522089i | 1.61743673184901+0.78662054522089i | -1.61743673184901+7.73284102539875i | 0.0555447394654251-0.220782611218021i | 0.879402418230496i | 0.194156762208371+0.0488461782058777i | 0.0001-82.8500484601224i | 0.00002-0.0000552333656400816i | 0.0000199999733333974-0.0000552333336458202i | 0.0000200499800627375-0.0000551915654566114i | 0.009+12.069998975092i | -0.0000639996115745409-0.0000233039196882863i | 0.000866814649406864-1.15990533447192i | 1.3412082502561+0.337422691118498i | 1.06295835738358-0.218655478055373i | 1.1478983513963+0.55356538646574i | -0.0000605648053080064-0.0000621785007061737i | -15.0865916735064-0.18534660967537i | 1.00232794402465-0.0048181243691195i | 0.00089552328372329+0.000951387098998538i | -57.6774 | 46.7325
| 1922000 | -2.06888319130829E-08+0.00127420527593244i | -5.95700611562034+0.00976890711548204i | 2870 | 0.777000777000777 | 0.777000777000777 | 9.1295902265045+0.195019189941665i | 7547.67635024948i | -48726.6509069223+1632.38728846764i | 0.00518341771083355-0.154724670477947i | 0.000384578089897301-0.00962096093025976i | 0.00556799580073085-0.164345631408207i | -8.52389648033886i | -0.620919239520682-0.783874542253451i | 1.62091923952068+0.783874542253451i | -1.62091923952068+7.74002193808541i | 0.0550061475600909-0.220939911549625i | 0.879860201894333i | 0.194396235182569+0.0483977200976511i | 0.0001-82.8069422954708i | 0.00002-0.0000552046281969808i | 0.0000199999733333975-0.0000552045962243909i | 0.0000200499201830653-0.0000551628498292227i | 0.009+12.0762821603992i | -0.0000639330318723848-0.0000232916756002542i | 0.00086591287822165-1.15930184090309i | 1.34286249667561+0.334324804092537i | 1.06242187376646-0.218832065805287i | 1.15034304383724+0.551623383545854i | -0.0000606966855827577-0.0000620603723678557i | -15.0865963421248-0.185250282826183i | 1.00231858864521-0.00482588408516779i | 0.000897545736282502+0.000949653460879769i | -57.6766 | 46.6158
| 1923000 | -2.06673202619166E-08+0.00127354266268477i | -5.95700611545541+0.00976382708058324i | 2870 | 0.777000777000777 | 0.777000777000777 | 9.12959488801152+0.194917883074222i | 7551.60334106647i | -48777.3692494768+1633.23660547516i | 0.00517803395746103-0.154644387397823i | 0.000384178853933226-0.00961597378078828i | 0.00556221281139426-0.164260361178611i | -8.52833139005808i | -0.624389534709359-0.781113121734253i | 1.62438953470936+0.781113121734253i | -1.62438953470936+7.74721826832383i | 0.0544672783822376-0.221094275696476i | 0.88031798555817i | 0.194633267399564+0.0479485247842875i | 0.0001-82.7638809630244i | 0.00002-0.0000551759206420161i | 0.0000199999733333974-0.0000551758886910778i | 0.0000200498603967844-0.0000551341640671859i | 0.009+12.0825653457063i | -0.0000638665560120064-0.0000232794444324926i | 0.00086501251351799-1.15869897500025i | 1.34449988267955+0.331221824554729i | 1.06188501100396-0.219005710057591i | 1.15277912097576+0.549670659661862i | -0.0000608280047215-0.0000619416294631438i | -15.0866010034669-0.185154055993639i | 1.00230919799386-0.00483359962023612i | 0.000899560011611172+0.000947910401141055i | -57.6758 | 46.4992
| 1924000 | -2.06458421441087E-08+0.00127288073822426i | -5.95700611529075+0.009758752326386i | 2870 | 0.777000777000777 | 0.777000777000777 | 9.12959954225711+0.19481668134852i | 7555.53033188345i | -48828.1139734839+1634.08592248269i | 0.00517265858446884-0.15456418749672i | 0.000383780238995301-0.00961099179066544i | 0.00555643882346414-0.164175179287385i | -8.5327662997773i | -0.62784754915992-0.778336337975995i | 1.62784754915992+0.778336337975995i | -1.62784754915992+7.75442996180131i | 0.0539281488174966-0.22124570890375i | 0.880775769222007i | 0.194867859446769+0.0474986067574494i | 0.0001-82.7208643928772i | 0.00002-0.0000551472429285846i | 0.0000199999733333975-0.000055147210999278i | 0.0000200498007037014-0.0000551055081239343i | 0.009+12.0888485310135i | -0.0000638001837775723-0.0000232672261644696i | 0.000864113552372428-1.15809673578465i | 1.34612041232568+0.328113852611488i | 1.06134778629927-0.21917641548681i | 1.15520653619407+0.547707252858514i | -0.0000609587607860551-0.0000618222751329835i | -15.0866056575479-0.185057929022134i | 1.002299772285-0.00484127084761793i | 0.00090156607949003+0.000946157965522072i | -57.675 | 46.3825
| 1925000 | -2.06243974899973E-08+0.00127221950147748i | -5.95700611512634+0.00975368284466068i | 2870 | 0.777000777000777 | 0.777000777000777 | 9.12960418925629+0.194715584601046i | 7559.45732270044i | -48878.8850789435+1634.93523949022i | 0.00516729157447901-0.154484070645578i | 0.000383382243796836-0.00960601495190198i | 0.00555067381827585-0.16409008559748i | -8.53720120949651i | -0.631293214858772-0.775544245593555i | 1.63129321485877+0.775544245593555i | -1.63129321485877+7.76165696390296i | 0.0533887756595256-0.221394216509883i | 0.881233552885844i | 0.195100012003382+0.047047980458669i | 0.0001-82.6778925152703i | 0.00002-0.0000551185950101801i | 0.0000199999733333975-0.0000551185631024853i | 0.000020049741103622-0.0000550768819529971i | 0.009+12.0951317163207i | -0.0000637339149538126-0.0000232550207756964i | 0.000863215991869215-1.15749512227965i | 1.34772409030582+0.325000988022934i | 1.06081021676627-0.219344186864935i | 1.15762524304062+0.545733201379559i | -0.0000610889518522687-0.000061702312521577i | -15.0866103043826-0.184961901756385i | 1.00229031173341-0.00484889764156653i | 0.000903563909900881+0.000944396199817452i | -57.6743 | 46.2658
| 1926000 | -2.06029862301016E-08+0.00127155895137322i | -5.95700611496219+0.00974861862719469i | 2870 | 0.777000777000777 | 0.777000777000777 | 9.12960882902413+0.194614592668629i | 7563.38431351743i | -48929.6825658557+1635.78455649775i | 0.00516193291015851-0.154404036715606i | 0.000382984867054479-0.00960104325652526i | 0.00554491777721299-0.164005079972131i | -8.54163611921573i | -0.634726464035226-0.772736899502889i | 1.63472646403523+0.772736899502889i | -1.63472646403523+7.76889921971284i | 0.0528491756096361-0.221539803945399i | 0.881691336549681i | 0.195329725839573+0.0465966602788089i | 0.0001-82.6349652605894i | 0.00002-0.0000550899768403931i | 0.0000199999733333974-0.0000550899449542904i | 0.0000200496815963533-0.0000550482855080005i | 0.009+12.1014149016279i | -0.0000636677493260137-0.0000232428282457277i | 0.000862319829100082-1.15689413351058i | 1.34931092194018+0.321883330199171i | 1.06027231942906-0.219509029060259i | 1.16003519523098+0.543748543667064i | -0.0000612185760100011-0.0000615817447763324i | -15.0866149439863-0.184865974041434i | 1.00228081655428-0.00485647987729573i | 0.000905553473026525+0.000942625149876135i | -57.6737 | 46.1491
| 1927000 | -2.05816082951207E-08+0.00127089908684249i | -5.95700611479829+0.00974355966579243i | 2870 | 0.777000777000777 | 0.777000777000777 | 9.12961346157559+0.194513705388434i | 7567.31130433441i | -48980.5064342204+1636.63387350527i | 0.0051565825742192-0.154324085578276i | 0.000382588107488187-0.00959607669657893i | 0.00553917068170739-0.163920162274855i | -8.54607102893495i | -0.638147229162787-0.769914354919985i | 1.63814722916279+0.769914354919985i | -1.63814722916279+7.77615667401497i | 0.0523093652764488-0.221682476731738i | 0.882149120213518i | 0.195557001815656+0.0461446605575469i | 0.0001-82.5920825593642i | 0.00002-0.0000550613883729096i | 0.0000199999733333974-0.0000550613565083791i | 0.0000200496221817029-0.0000550197187426658i | 0.009+12.1076980869351i | -0.0000636016866800195-0.0000232306485541627i | 0.000861425061164364-1.15629376850484i | 1.3508809131717+0.318760978196724i | 1.05973411122162-0.21967094703621i | 1.16243634664863+0.541753318360701i | -0.0000613476313631236-0.0000614605750478171i | -15.0866195763739-0.184770145722642i | 1.00227128696316-0.00486401743098114i | 0.000907534739250737+0.000940844861600725i | -57.6731 | 46.0324
| 1928000 | -2.05602636159343E-08+0.00127023990681854i | -5.95700611463465+0.00973850595227548i | 2870 | 0.777000777000777 | 0.777000777000777 | 9.12961808692566+0.194412922597963i | 7571.2382951514i | -49031.3566840378+1637.4831905128i | 0.00515124054941773-0.154244217105327i | 0.00038219196382123-0.00959111526412305i | 0.00553343251323896-0.16383533236945i | -8.55050593865417i | -0.641555442960504-0.767076667359757i | 1.6415554429605+0.767076667359757i | -1.6415554429605+7.78342927129441i | 0.0517693611755488-0.221822240480086i | 0.882606903877355i | 0.195781840881267+0.0456919955828597i | 0.0001-82.5492443422697i | 0.00002-0.0000550328295615128i | 0.0000199999733333974-0.0000550327977185347i | 0.0000200495628594786-0.0000549911816108118i | 0.009+12.1139812722422i | -0.0000635357268022309-0.0000232184816806433i | 0.000860531685168915-1.15569402629185i | 1.35243407056033+0.315634030714972i | 1.05919560898735-0.219829945850177i | 1.16482865134581+0.539747564297054i | -0.0000614761160295156-0.0000613388064897084i | -15.0866242015603-0.184674416645688i | 1.00226172317597-0.00487151017976101i | 0.000909507679158273+0.000939055380946835i | -57.6725 | 45.9157
| 1929000 | -2.05389521236004E-08+0.00126958141023682i | -5.95700611447126+0.00973345747848229i | 2870 | 0.777000777000777 | 0.777000777000777 | 9.12962270508923+0.194312244135054i | 7575.16528596839i | -49082.2333153077+1638.33250752033i | 0.00514590681855529-0.154164431168762i | 0.000381796434780174-0.00958615895123402i | 0.00552770325333546-0.163750590119996i | -8.55494084837339i | -0.644951038394289-0.764223892634958i | 1.64495103839429+0.764223892634958i | -1.64495103839429+7.79071695573843i | 0.0512291797291596-0.221959100890216i | 0.88306468754119i | 0.196004244074542+0.0452386795905218i | 0.0001-82.5064505401221i | 0.00002-0.0000550043003600814i | 0.0000199999733333974-0.0000550042685386361i | 0.0000200495036294887-0.0000549626740663527i | 0.009+12.1202644575494i | -0.0000634698694796001-0.0000232063276048538i | 0.00085963969822803-1.15509490590298i | 1.35397040127738+0.312502586092693i | 1.05865682947876-0.219986030652358i | 1.16721206354431+0.537731320508876i | -0.0000616040281410525-0.0000612164422587382i | -15.0866288195605-0.184578786656572i | 1.00225212540902-0.00487895800173678i | 0.000911472263534714+0.000937256753922324i | -57.672 | 45.7991
| 1930000 | -2.05176737493558E-08+0.00126892359603497i | -5.95700611430813+0.00972841423626811i | 2870 | 0.777000777000777 | 0.777000777000777 | 9.12962731608119+0.194211669837883i | 7579.09227678538i | -49133.1363280301+1639.18182452786i | 0.00514058136447753-0.154084727640849i | 0.000381401519094871-0.00958120775000447i | 0.0055219828835724-0.163665935390853i | -8.55937575809261i | -0.648333948678245-0.761356086855076i | 1.64833394867824+0.761356086855076i | -1.64833394867824+7.79801967123753i | 0.0506888372658333-0.222093063749311i | 0.883522471205027i | 0.196224212521287+0.0447847267636185i | 0.0001-82.4637010838836i | 0.00002-0.0000549758007225891i | 0.0000199999733333973-0.0000549757689226568i | 0.000020049444491542-0.000054934196063297i | 0.009+12.1265476428566i | -0.0000634041144996308-0.0000231941863065226i | 0.000858749097463521-1.15449640637166i | 1.35548991309976+0.30936674230469i | 1.05811778935711-0.220139206684585i | 1.16958653763621+0.53570462622436i | -0.0000617313658435992-0.0000610934855146462i | -15.0866334303893-0.184483255601615i | 1.002242493879-0.00488636077597419i | 0.000913428463366404+0.000935449026586642i | -57.6715 | 45.6824
| 1931000 | -2.04964284246148E-08+0.00126826646315284i | -5.95700611414524+0.00972337621750511i | 2870 | 0.777000777000777 | 0.777000777000777 | 9.12963191991636+0.194111199544955i | 7583.01926760236i | -49184.0657222051+1640.03114153538i | 0.00513526417007433-0.154005106394117i | 0.000381007215498458-0.00957626165254342i | 0.00551627138557279-0.16358136804666i | -8.56381066781183i | -0.651704107275964-0.758473306425242i | 1.65170410727596+0.758473306425242i | -1.65170410727596+7.80533736138659i | 0.0501483500201486-0.222224134930821i | 0.883980254868864i | 0.19644174743416+0.044330151232064i | 0.0001-82.4209959046583i | 0.00002-0.0000549473306031055i | 0.0000199999733333974-0.0000549472988246664i | 0.0000200493854454484-0.0000549057475557499i | 0.009+12.1328308281638i | -0.0000633384616503789-0.0000231820577654211i | 0.00085785988000465-1.15389852673332i | 1.35699261440434+0.306226596958472i | 1.05757850519201-0.220289479279172i | 1.17195202818483+0.533667520866462i | -0.0000618581272970133-0.0000609699394201364i | -15.0866380340616-0.18438782332745i | 1.00223282880292-0.00489371838250446i | 0.000915376249840605+0.00093363224505034i | -57.6711 | 45.5657
| 1932000 | -2.04752160809704E-08+0.00126761001053251i | -5.95700611398262+0.00971834341408258i | 2870 | 0.777000777000777 | 0.777000777000777 | 9.12963651660958+0.194010833095113i | 7586.94625841935i | -49235.0214978327+1640.88045854291i | 0.00512995521827991-0.153925567301358i | 0.000380613522727333-0.00957132065097598i | 0.00551056874100724-0.163496887952334i | -8.56824557753105i | -0.655061447901845-0.755575608045111i | 1.65506144790184+0.755575608045111i | -1.65506144790184+7.81266996948594i | 0.0496077341324272-0.222352320393291i | 0.884438038532701i | 0.196656850111837+0.0438749670721356i | 0.0001-82.378334933693i | 0.00002-0.0000549188899557956i | 0.0000199999733333974-0.0000549188581988302i | 0.0000200493264910173-0.0000548773284979115i | 0.009+12.139114013471i | -0.0000632729107204475-0.0000231699419613627i | 0.000856972042988094-1.15330126602536i | 1.35847851416221+0.303082247291028i | 1.05703899346116-0.220436853857756i | 1.1743084899254+0.531620044052125i | -0.0000619843106751284-0.0000608458071408173i | -15.0866426305922-0.18429248968103i | 1.00222313039821-0.00490103070232457i | 0.000917315594345186+0.000931806455474121i | -57.6707 | 45.449
| 1933000 | -2.04540366501914E-08+0.00126695423711819i | -5.95700611382024+0.00971331581790613i | 2870 | 0.777000777000777 | 0.777000777000777 | 9.12964110617558+0.19391057032753i | 7590.87324923634i | -49286.0036549129+1641.72977555044i | 0.0051246544920724-0.153846110235628i | 0.000380220439521151-0.00956638473744345i | 0.00550487493159355-0.163412494973071i | -8.57268048725027i | -0.658405904522398-0.752663048707749i | 1.6584059045224+0.752663048707749i | -1.6584059045224+7.82001743854252i | 0.0490670056484579-0.222477626179219i | 0.884895822196538i | 0.196869521938194+0.0434191883060143i | 0.0001-82.3357181023776i | 0.00002-0.0000548904787349182i | 0.0000199999733333974-0.0000548904469994069i | 0.0000200492676280591-0.0000548489388440756i | 0.009+12.1453971987781i | -0.0000632074614989868-0.0000231578388742044i | 0.000856085583557961-1.15270462328722i | 1.35994762193297+0.29993379016566i | 1.05649927054996-0.220581335930141i | 1.17665587776593+0.52956223559159i | -0.0000621099141657529-0.0000607210918451617i | -15.0866472199958-0.184197254509624i | 1.00221339888261-0.00490829761739865i | 0.000919246468468749+0.000929971704068422i | -57.6704 | 45.3323
| 1934000 | -2.04328900642232E-08+0.00126629914185632i | -5.95700611365812+0.00970829342089846i | 2870 | 0.777000777000777 | 0.777000777000777 | 9.1296456886291+0.193810411081713i | 7594.80024005332i | -49337.0121934456+1642.57909255796i | 0.00511936197447383-0.153766735070241i | 0.000379827964622818-0.00956145390410326i | 0.00549918993909665-0.163328188974344i | -8.57711539696949i | -0.661737411357537-0.749735685698517i | 1.66173741135754+0.749735685698517i | -1.66173741135754+7.82737971127097i | 0.0485261805192404-0.222600058413895i | 0.885353605860375i | 0.197079764381472+0.042962828901341i | 0.0001-82.2931453422418i | 0.00002-0.0000548620968948277i | 0.0000199999733333974-0.0000548620651807509i | 0.0000200492088563848-0.0000548205785486317i | 0.009+12.1516803840853i | -0.0000631421137756912-0.0000231457484838454i | 0.000855200498865699-1.15210859756028i | 1.36139994785905+0.296781322068912i | 1.05595935275128-0.220722931093152i | 1.17899414678797+0.527494135487638i | -0.0000622349359706598-0.0000605957967044508i | -15.0866518022872-0.184102117660815i | 1.00220363447425-0.00491551901065825i | 0.000921168844000452+0.00092812803709257i | -57.6701 | 45.2156
| 1935000 | -2.04117762551873E-08+0.0012656447236955i | -5.95700611349624+0.00970327621499884i | 2870 | 0.777000777000777 | 0.777000777000777 | 9.12965026398481+0.193710355197496i | 7598.72723087031i | -49388.0471134308+1643.42840956549i | 0.00511407764855013-0.153687441678774i | 0.000379436096778472-0.0095565281431289i | 0.0054935137453286-0.163243969821903i | -8.5815503066887i | -0.665055902881876-0.746793576593943i | 1.66505590288188+0.746793576593943i | -1.66505590288188+7.83475673009476i | 0.0479852746007348-0.222719623304263i | 0.885811389524212i | 0.197287578993458+0.0425059027707778i | 0.0001-82.2506165849588i | 0.00002-0.0000548337443899727i | 0.0000199999733333974-0.0000548337126973107i | 0.0000200491501758057-0.000054792247566063i | 0.009+12.1579635693925i | -0.0000630768673407995-0.0000231336707702278i | 0.00085431678607016-1.15151318788792i | 1.36283550265997+0.293624939107543i | 1.05541925626511-0.220861645029484i | 1.18132325224743+0.525415783934869i | -0.0000623593743055828-0.0000604699248927289i | -15.0866563774811-0.184007078982497i | 1.00219383739157-0.00492269476600361i | 0.000923082692930056+0.000926275500854244i | -57.6699 | 45.0989
| 1936000 | -2.03906951553798E-08+0.00126499098158649i | -5.95700611333462+0.00969826419216309i | 2870 | 0.777000777000777 | 0.777000777000777 | 9.12965483225737+0.193610402515051i | 7602.6542216873i | -49439.1084148687+1644.27772657302i | 0.00510880149741068-0.153608229935062i | 0.000379044834737486-0.00955160744671i | 0.00548784633214817-0.163159837381772i | -8.58598521640792i | -0.668361313826035-0.743836779260569i | 1.66836131382603+0.743836779260569i | -1.66836131382603+7.84214843714735i | 0.0474443036536256-0.222836327137774i | 0.886269173188049i | 0.197492967408657+0.0420484237715815i | 0.0001-82.2081317623425i | 0.00002-0.0000548054211748952i | 0.0000199999733333974-0.0000548053895036286i | 0.0000200490915861336-0.0000547639458509465i | 0.009+12.1642467546997i | -0.0000630117219850903-0.0000231216057133354i | 0.000853434442337487-1.15091839331548i | 1.36425429762667+0.290464737005582i | 1.05487899719832-0.220997483506557i | 1.18364314957535+0.523327221318942i | -0.0000624832274002065-0.0000603434795867505i | -15.086660945592-0.183912138322888i | 1.00218400785338-0.00492982476830412i | 0.000924987987447763+0.000924414141708681i | -57.6697 | 44.9822
| 1937000 | -2.03696466972726E-08+0.00126433791448224i | -5.95700611317325+0.00969325734436384i | 2870 | 0.777000777000777 | 0.777000777000777 | 9.12965939346139+0.193510552874869i | 7606.58121250429i | -49490.1960977591+1645.12704358055i | 0.00510353350420847-0.1535290997132i | 0.000378654177252445-0.00954669180705207i | 0.00548218768146091-0.163075791520252i | -8.59042012612714i | -0.671653579177889-0.740865351853851i | 1.67165357917789+0.740865351853851i | -1.67165357917789+7.84955477427329i | 0.0469032833431037-0.222950176281253i | 0.886726956851886i | 0.197695931343467+0.0415904057051921i | 0.0001-82.1656908063473i | 0.00002-0.0000547771272042317i | 0.0000199999733333974-0.0000547770955543411i | 0.0000200490330871809-0.0000547356733579538i | 0.009+12.1705299400069i | -0.0000629466774998841-0.0000231095532931949i | 0.000852553464841164-1.15032421289031i | 1.36565634461579+0.287300811101479i | 1.05433859156435-0.22113045237538i | 1.18595379437874+0.521228488215882i | -0.0000626064934981661-0.0000602164639659395i | -15.0866655066346-0.183817295530505i | 1.00217414607884-0.00493690890339962i | 0.00092688469994429+0.000922544006058177i | -57.6695 | 44.8655
| 1938000 | -2.03486308135108E-08+0.00126368552133785i | -5.95700611301213+0.00968825566359019i | 2870 | 0.777000777000777 | 0.777000777000777 | 9.12966394761144+0.193410806117776i | 7610.50820332127i | -49541.3101621021+1645.97636058808i | 0.00509827365213981-0.153450050887541i | 0.00037826412307914-0.00954178121637665i | 0.00547653777521895-0.162991832103918i | -8.59485503584636i | -0.674932634183872-0.737879352816989i | 1.67493263418387+0.737879352816989i | -1.67493263418387+7.85697568302937i | 0.0463622292386561-0.223061177179751i | 0.887184740515721i | 0.197896472595349+0.0411318623168275i | 0.0001-82.1232936490691i | 0.00002-0.0000547488624327124i | 0.0000199999733333974-0.0000547488308041782i | 0.0000200489746787603-0.0000547074300418494i | 0.009+12.176813125314i | -0.0000628817336770386-0.0000230975134898749i | 0.000851673850761966-1.14973064566169i | 1.36704165604394+0.284133256345312i | 1.053798055283-0.221260557569405i | 1.18825514244128+0.519119625391291i | -0.0000627291708570301-0.0000600888812123301i | -15.0866700606236-0.183722550454186i | 1.00216425228743-0.00494394705810049i | 0.000928772803010677+0.000920665140351284i | -57.6694 | 44.7488
| 1939000 | -2.03276474369137E-08+0.00126303380111058i | -5.95700611285125+0.00968325914184778i | 2870 | 0.777000777000777 | 0.777000777000777 | 9.12966849472205+0.193311162084924i | 7614.43519413826i | -49592.4506078976+1646.8256775956i | 0.00509302192444423-0.153371083332697i | 0.000377874670976563-0.00953687566692117i | 0.00547089659542079-0.162907958999618i | -8.59928994556558i | -0.678198414350247-0.734878840879781i | 1.67819841435025+0.734878840879781i | -1.67819841435025+7.8644111046858i | 0.0458211568138648-0.223169336355426i | 0.887642524179558i | 0.198094593042007+0.0406728072950863i | 0.0001-82.0809402227414i | 0.00002-0.0000547206268151609i | 0.0000199999733333973-0.0000547205952079636i | 0.000020048916360685-0.0000546792158574916i | 0.009+12.1830963106212i | -0.0000628168903089491-0.0000230854862834863i | 0.000850795597287937-1.14913769068088i | 1.36841024488205+0.280962167296042i | 1.05325740418017-0.2213878051034i | 1.19054714972416+0.517000673799617i | -0.0000628512577483004-0.0000599607345105243i | -15.0866746075733-0.183627902943076i | 1.00215432669897-0.00495093912018885i | 0.000930652269438284+0.000918777591082197i | -57.6694 | 44.6321
| 1940000 | -2.03066965004729E-08+0.00126238275275982i | -5.95700611269064+0.00967826777115862i | 2870 | 0.777000777000777 | 0.777000777000777 | 9.12967303480774+0.193211620617792i | 7618.36218495525i | -49643.6174351457+1647.67499460313i | 0.00508777830440443-0.153292196923535i | 0.00037748581970689-0.00953197515093892i | 0.00546526412411132-0.162824172074474i | -8.6037248552848i | -0.681450855444367-0.731863875057473i | 1.68145085544437+0.731863875057473i | -1.68145085544437+7.87186098022733i | 0.0452800814462265-0.223274660406409i | 0.888100307843395i | 0.198290294640561+0.0402132542715678i | 0.0001-82.0386304597398i | 0.00002-0.0000546924203064932i | 0.0000199999733333974-0.0000546923887206135i | 0.0000200488581327693-0.0000546510307598312i | 0.009+12.1893794959284i | -0.000062752147188544-0.0000230734716541822i | 0.00084991870161434-1.14854534700108i | 1.36976212464964+0.277787638118883i | 1.05271665398764-0.221512201072317i | 1.19282977236686+0.514871674583407i | -0.000062972752457401-0.0000598320270476414i | -15.0866791474984-0.183533352846633i | 1.00214436953361-0.00495788497841918i | 0.000932523072218731+0.000916881404790117i | -57.6694 | 44.5154
| 1941000 | -2.02857779373541E-08+0.00126173237524715i | -5.95700611253026+0.00967328154356149i | 2870 | 0.777000777000777 | 0.777000777000777 | 9.12967756788295+0.193112181558182i | 7622.28917577224i | -49694.8106438463+1648.52431161066i | 0.00508254277534599-0.153213391535181i | 0.000377097568035481-0.00952707966069912i | 0.00545964034338147-0.16274047119588i | -8.60815976500402i | -0.684689893495947-0.728834514649593i | 1.68468989349595+0.728834514649593i | -1.68468989349595+7.87932525035443i | 0.0447390184169755-0.223377156005685i | 0.888558091507232i | 0.198483579426725+0.0397532168204947i | 0.0001-81.9963642925786i | 0.00002-0.0000546642428617191i | 0.0000199999733333973-0.0000546642112971376i | 0.0000200487999948267-0.0000546228747039121i | 0.009+12.1956626812356i | -0.0000626875041092859-0.0000230614695821562i | 0.000849043160943687-1.14795361367745i | 1.37109730940913+0.274609762582702i | 1.05217582034285-0.221633751650162i | 1.19510296668787+0.512732669072535i | -0.0000630936532836714-0.0000597027620132665i | -15.0866836804132-0.183438900014621i | 1.00213438101181-0.00496478452251889i | 0.000934385184543808+0.000914976628058517i | -57.6694 | 44.3987
| 1942000 | -2.02648916808935E-08+0.00126108266753624i | -5.95700611237013+0.00966830045111118i | 2870 | 0.777000777000777 | 0.777000777000777 | 9.12968209396209+0.193012844748225i | 7626.21616658922i | -49746.0302339996+1649.37362861818i | 0.00507731532063727-0.153134667043013i | 0.000376709914730859-0.0095221891884867i | 0.00545402523536813-0.1626568562315i | -8.61259467472324i | -0.687915464798317-0.725790819238791i | 1.68791546479832+0.725790819238791i | -1.68791546479832+7.88680385548445i | 0.0441979829109251-0.223476829899975i | 0.889015875171069i | 0.198674449513982+0.039292708458352i | 0.0001-81.9541416539108i | 0.00002-0.0000546360944359408i | 0.0000199999733333973-0.0000546360628926382i | 0.0000200487419466725-0.0000545947476448711i | 0.009+12.2019458665428i | -0.0000626229608651699-0.0000230494800476455i | 0.000848168972485689-1.14736248976711i | 1.37241581376017+0.271428634057522i | 1.05163491878867-0.221752463088874i | 1.19736668918555+0.510583698783484i | -0.0000632139585403617-0.0000595729425994095i | -15.0866882063322-0.183344544297114i | 1.00212436135439-0.00497163764318943i | 0.000936238579805439+0.000913063307514588i | -57.6695 | 44.282
| 1943000 | -2.02440376645996E-08+0.00126043362859291i | -5.95700611221025+0.00966332448587898i | 2870 | 0.777000777000777 | 0.777000777000777 | 9.12968661305958+0.192913610030375i | 7630.14315740621i | -49797.2762056054+1650.22294562571i | 0.00507209592368951-0.153056023322669i | 0.000376322858564706-0.00951730372660236i | 0.00544841878225422-0.162573327049271i | -8.61702958444246i | -0.691127505909675-0.72273284868966i | 1.69112750590967+0.72273284868966i | -1.69112750590967+7.8942967357528i | 0.0436569900163178-0.223573688908615i | 0.889473658834906i | 0.198862907092763+0.0388317426435332i | 0.0001-81.911962476529i | 0.00002-0.0000546079749843525i | 0.0000199999733333973-0.0000546079434623094i | 0.0000200486839881216-0.000054566649537937i | 0.009+12.2082290518499i | -0.000062558517250721-0.000023037503030928i | 0.000847296133457255-1.14677197432912i | 1.37371765283396+0.268244345512076i | 1.05109396477327-0.221868341717211i | 1.19962089653882+0.508424805418546i | -0.0000633336665546206-0.0000594425720004483i | -15.0866927252698-0.183250285544496i | 1.00211431078244-0.00497844423210659i | 0.000938083231595618+0.000911141489828504i | -57.6696 | 44.1653
| 1944000 | -2.02232158221512E-08+0.00125978525738511i | -5.95700611205061+0.00965835363995251i | 2870 | 0.777000777000777 | 0.777000777000777 | 9.12969112518975+0.192814477247409i | 7634.0701482232i | -49848.5485586637+1651.07226263324i | 0.00506688456795638-0.152977460250038i | 0.000375936398311849-0.00951242326736251i | 0.00544282096626823-0.162489883517401i | -8.62146449416167i | -0.694325953654332-0.719660663147571i | 1.69432595365433+0.719660663147571i | -1.69432595365433+7.9018038310141i | 0.0431160547246867-0.223667739922458i | 0.889931442498743i | 0.199048954429627+0.0383703327759952i | 0.0001-81.8698266933619i | 0.00002-0.0000545798844622411i | 0.0000199999733333972-0.0000545798529614382i | 0.0000200486261189899-0.0000545385803384304i | 0.009+12.2145122371571i | -0.0000624941730609902-0.0000230255385123228i | 0.000846424641082392-1.14618206642443i | 1.37500284228759+0.265056989511426i | 1.05055297364987-0.221981393939637i | 1.201865545608+0.506256030865101i | -0.0000634527756674875-0.0000593116534130843i | -15.0866972372404-0.183156123607456i | 1.0021042295174-0.0049852041819213i | 0.000939919113706267+0.000909211221712767i | -57.6698 | 44.0486
| 1945000 | -2.02024260873988E-08+0.00125913755288294i | -5.95700611189123+0.00965338790543588i | 2870 | 0.777000777000777 | 0.777000777000777 | 9.12969563036693+0.192715446242423i | 7637.99713904018i | -49899.8472931746+1651.92157964077i | 0.00506168123693397-0.152898977701265i | 0.000375550532750266-0.00950754780309932i | 0.00543723176968424-0.162406525504364i | -8.62589940388089i | -0.697510745123978-0.716574323037459i | 1.69751074512398+0.716574323037459i | -1.69751074512398+7.90932508084343i | 0.0425751919307283-0.223758989902762i | 0.89038922616258i | 0.199232593866441+0.0379084921969245i | 0.0001-81.8277342374783i | 0.00002-0.0000545518228249857i | 0.0000199999733333973-0.0000545517913454039i | 0.0000200485683390933-0.000054510540001765i | 0.009+12.2207954224643i | -0.0000624299280915583-0.0000230135864721909i | 0.000845554492592296-1.14559276511599i | 1.37627139829834+0.261866658214658i | 1.05001196067662-0.2220916262352i | 1.20410059343552+0.504077417194802i | -0.0000635712842338913-0.0000591801900362948i | -15.0867017422582-0.183062058336987i | 1.002094117781-0.0049919173862605i | 0.000941746200129311+0.000907272549921588i | -57.67 | 43.9319
| 1946000 | -2.01816683943616E-08+0.00125849051405856i | -5.95700611173208+0.00964842727444896i | 2870 | 0.777000777000777 | 0.777000777000777 | 9.12970012860536+0.192616516858842i | 7641.92412985717i | -49951.1724091381+1652.77089664829i | 0.00505648591416071-0.152820575552746i | 0.00037516526066105-0.00950267732616051i | 0.00543165117482176-0.162323252878907i | -8.63033431360011i | -0.700681817678878-0.713473889062678i | 1.70068181767888+0.713473889062678i | -1.70068181767888+7.91686042453743i | 0.0420344164321931-0.223847445880088i | 0.890847009826417i | 0.199413827819557+0.0374462341884176i | 0.0001-81.7856850420838i | 0.00002-0.000054523790028056i | 0.0000199999733333973-0.000054523758569676i | 0.0000200485106482486-0.0000544825284834446i | 0.009+12.2270786077715i | -0.000062365782138529-0.0000230016468909343i | 0.00084468568522525-1.14500406946861i | 1.37752333755804+0.258673443372668i | 1.04947094101643-0.222199045156439i | 1.20632599724666+0.501889006662853i | -0.0000636891906226281-0.00005904818507128i | -15.0867062403374-0.182968089584393i | 1.00208397579529-0.00499858373972721i | 0.00094356446505637+0.000905325521250148i | -57.6702 | 43.8152
| 1947000 | -2.01609426772287E-08+0.0012578441398863i | -5.95700611157319+0.0096434717391283i | 2870 | 0.777000777000777 | 0.777000777000777 | 9.12970461991933+0.192517688940406i | 7645.85112067416i | -50002.5239065541+1653.62021365582i | 0.00505129858321727-0.152742253681132i | 0.000374780580828423-0.00949781182890943i | 0.00542607916404569-0.162240065510041i | -8.63476922331933i | -0.703839108949134-0.710359422203781i | 1.70383910894913+0.710359422203781i | -1.70383910894913+7.92440980111555i | 0.0414937429297775-0.223933114953212i | 0.891304793490252i | 0.199592658779001+0.0369835719731629i | 0.0001-81.7436790405212i | 0.00002-0.0000544957860270143i | 0.0000199999733333973-0.0000544957545898169i | 0.0000200484530462729-0.0000544545457390655i | 0.009+12.2333617930787i | -0.0000623017349985303-0.0000229897197489966i | 0.000843818216226625-1.14441597854907i | 1.37875867726746+0.255477436325973i | 1.04892992973683-0.222303657328278i | 1.20854171445041+0.499690841707216i | -0.0000638064932163697-0.0000589156417214221i | -15.0867107314925-0.182874217201278i | 1.00207380378262-0.00500520313790203i | 0.000945373882878981+0.000903370182534079i | -57.6705 | 43.6985
| 1948000 | -2.0140248870358E-08+0.00125719842934254i | -5.95700611141454+0.00963852129162614i | 2870 | 0.777000777000777 | 0.777000777000777 | 9.129709104323+0.192418962331178i | 7649.77811149115i | -50053.9017854228+1654.46953066335i | 0.00504611922772625-0.152664011963323i | 0.000374396492039713-0.00949295130372496i | 0.00542051571976596-0.162156963267048i | -8.63920413303855i | -0.706982556835904-0.707230983717319i | 1.7069825568359+0.707230983717319i | -1.7069825568359+7.93197314932123i | 0.0409531860270316-0.224016004288032i | 0.891762577154089i | 0.199769089307657+0.0365205187141365i | 0.0001-81.7017161662709i | 0.00002-0.0000544678107775137i | 0.0000199999733333973-0.0000544677793614797i | 0.0000200483955329837-0.0000544265917243148i | 0.009+12.2396449783858i | -0.0000622377864687132-0.0000229778050268623i | 0.000842952082848906-1.14382849142607i | 1.37997743513064+0.252278728002605i | 1.04838894180982-0.222405469446934i | 1.21074770264014+0.497482964947843i | -0.0000639231904116454-0.0000587825631922328i | -15.0867152157375-0.182780441039552i | 1.00206360196561-0.00501177547734322i | 0.000947174428188348+0.000901406580648726i | -57.6709 | 43.5817
| 1949000 | -2.01195869082755E-08+0.0012565533814058i | -5.95700611125613+0.00963357592411114i | 2870 | 0.777000777000777 | 0.777000777000777 | 9.12971358183055+0.192320336875537i | 7653.70510230813i | -50105.3060457439+1655.31884767088i | 0.00504094783135225-0.152585850276474i | 0.000374012993085345-0.00948809574300151i | 0.00541496082443759-0.162073946019476i | -8.64363904275777i | -0.710112099512623-0.704088635134651i | 1.71011209951262+0.704088635134651i | -1.71011209951262+7.93955040762312i | 0.0404127602302818-0.224096121116482i | 0.892220360817926i | 0.199943122040445+0.0360570875143104i | 0.0001-81.6597963529479i | 0.00002-0.0000544398642352986i | 0.0000199999733333972-0.0000544398328404089i | 0.000020048338108199-0.0000543986663949707i | 0.009+12.245928163693i | -0.000062173936346747-0.0000229659027050565i | 0.000842087282351552-1.14324160717017i | 1.38117962934924+0.249077408916094i | 1.04784799211178-0.222504488278816i | 1.21294391959431+0.495265419185884i | -0.0000640392806188284-0.0000586489526913009i | -15.0867196930867-0.182686760951426i | 1.00205337056721-0.00501830065558691i | 0.000948966075775186+0.000899434762508405i | -57.6713 | 43.465
| 1950000 | -2.00989567256759E-08+0.00125590899505669i | -5.95700611109796+0.00962863562876796i | 2870 | 0.777000777000777 | 0.777000777000777 | 9.1297180524561+0.192221812418183i | 7657.63209312512i | -50156.7366875177+1656.1681646784i | 0.00503578437780157-0.152507768497987i | 0.000373630082758847-0.00948324513914905i | 0.00540941446056042-0.161991013637136i | -8.64807395247699i | -0.713227675426219-0.700932438260716i | 1.71322767542622+0.700932438260716i | -1.71322767542622+7.94714151421627i | 0.0398724799485565-0.224173472735455i | 0.892678144481763i | 0.200114759683519+0.0355932914163637i | 0.0001-81.6179195343053i | 0.00002-0.0000544119463562035i | 0.0000199999733333972-0.0000544119149824388i | 0.0000200482807717373-0.0000543707697069014i | 0.009+12.2522113490002i | -0.0000621101844308196-0.0000229540127641454i | 0.000841223812001092-1.14265532485387i | 1.38236527861701+0.245873569163476i | 1.0473070954233-0.222600720659449i | 1.21513032327741+0.493038247402949i | -0.0000641547622621421-0.0000585148134282549i | -15.0867241635541-0.182593176789415i | 1.00204310981064-0.00502477857114883i | 0.000950748800629875+0.000897454775065935i | -57.6717 | 43.3483
| 1951000 | -2.00783582574203E-08+0.00125526526927791i | -5.95700611094004+0.00962370039779731i | 2870 | 0.777000777000777 | 0.777000777000777 | 9.12972251621378+0.192123388804134i | 7661.55908394211i | -50208.193710744+1657.01748168593i | 0.00503062885082232-0.152429766505516i | 0.000373247759856817-0.00947839948459288i | 0.00540387661067914-0.161908165990109i | -8.65250886219621i | -0.716329223298323-0.697762455172834i | 1.71632922329832+0.697762455172834i | -1.71632922329832+7.95474640702338i | 0.0393323594935308-0.224248066505723i | 0.8931359281456i | 0.200284005013445+0.035129143402411i | 0.0001-81.5760856442312i | 0.00002-0.0000543840570961541i | 0.0000199999733333972-0.0000543840257434956i | 0.0000200482235234177-0.0000543429016160671i | 0.009+12.2584945343074i | -0.0000620465305196384-0.0000229421351847363i | 0.000840361669071055-1.14206964355158i | 1.38353440211409+0.242667298423417i | 1.04676626642916-0.222694173492387i | 1.21730687184047+0.490801492760277i | -0.0000642696337796385-0.0000583801486147071i | -15.0867286271538-0.182499688406337i | 1.00203281991941-0.00503120912352383i | 0.000952522577942206+0.00089546666531186i | -57.6722 | 43.2316
| 1952000 | -2.0057791438537E-08+0.00125462220305422i | -5.95700611078236+0.00961877022341569i | 2870 | 0.777000777000777 | 0.777000777000777 | 9.12972697311761+0.192025065878723i | 7665.4860747591i | -50259.6771154228+1657.86679869346i | 0.005025481234204-0.152351844176965i | 0.000372866023178931-0.00947355877177374i | 0.00539834725738293-0.161825402948739i | -8.65694377191543i | -0.719416682126476-0.694578748219475i | 1.71941668212648+0.694578748219475i | -1.71941668212648+7.96236502369595i | 0.0387924130794735-0.224319909850879i | 0.893593711809437i | 0.200450860876405+0.0346646563937317i | 0.0001-81.5342946167493i | 0.00002-0.0000543561964111665i | 0.0000199999733333973-0.000054356165079595i | 0.0000200481663630595-0.0000543150620785169i | 0.009+12.2647777196146i | -0.0000619829744124247-0.0000229302699474769i | 0.000839500850841956-1.1414845623396i | 1.3846870195015+0.23945868595434i | 1.0462255197182-0.222784853748141i | 1.21947352362195+0.488555198597967i | -0.0000643838936231938-0.0000582449614642069i | -15.0867330839-0.182406295655307i | 1.00202250111732-0.00503759221318696i | 0.000954287383101357+0.000893470480273811i | -57.6727 | 43.1149
| 1953000 | -2.00372562042202E-08+0.00125397979537249i | -5.95700611062492+0.00961384509785576i | 2870 | 0.777000777000777 | 0.777000777000777 | 9.12973142318163+0.191926843487601i | 7669.41306557608i | -50311.1869015543+1658.71611570099i | 0.00502034151177752-0.152274001390484i | 0.000372484871527924-0.00946872299314774i | 0.00539282638330544-0.161742724383632i | -8.66137868163464i | -0.722489991185321-0.691381380019042i | 1.72248999118532+0.691381380019042i | -1.72248999118532+7.9699973016156i | 0.038252654823215-0.224389010256258i | 0.894051495473274i | 0.200615330187375+0.0341998432505183i | 0.0001-81.4925463860193i | 0.00002-0.0000543283642573461i | 0.0000199999733333972-0.0000543283329468425i | 0.0000200481092904826-0.00005428725105039i | 0.009+12.2710609049217i | -0.0000619195159089126-0.0000229184170330553i | 0.000838641354601254-1.14090008029611i | 1.38582315091551+0.236247820592688i | 1.04568486978321-0.222872768463093i | 1.22163023714845+0.486299408434219i | -0.0000644975402584984-0.0000581092551921957i | -15.0867375338065-0.182312998389745i | 1.00201215362844-0.00504392774159389i | 0.000956043191695787+0.000891466267015877i | -57.6733 | 42.9981
| 1954000 | -2.00167524898307E-08+0.00125333804522165i | -5.95700611046772+0.00960892501336599i | 2870 | 0.777000777000777 | 0.777000777000777 | 9.12973586641981+0.191828721476731i | 7673.34005639307i | -50362.7230691383+1659.56543270851i | 0.00501520966741513-0.152196238024474i | 0.000372104303709584-0.00946389214118626i | 0.00538731397112471-0.16166013016566i | -8.66581359135387i | -0.725549090027832-0.688170413458603i | 1.72554909002783+0.688170413458603i | -1.72554909002783+7.97764317789527i | 0.0377130987441087-0.224455375267896i | 0.894509279137111i | 0.200777415929335+0.0337347167716194i | 0.0001-81.4508408863334i | 0.00002-0.0000543005605908888i | 0.0000199999733333972-0.0000543005293014343i | 0.0000200480523055074-0.0000542594684879161i | 0.009+12.2773440902289i | -0.0000618561548093507-0.0000229065764222002i | 0.000837783177643365-1.14031619650119i | 1.38694281696213+0.233034790751151i | 1.04514433102093-0.222957924738453i | 1.22377697113545+0.484034165964481i | -0.0000646105721650513-0.0000579730330159567i | -15.0867419768875-0.182219796463365i | 1.00200177767711-0.00505021561118157i | 0.000957789979513253+0.000889454072637966i | -57.6739 | 42.8814
| 1955000 | -1.99962802308941E-08+0.00125269695159271i | -5.95700611031077+0.00960400996221078i | 2870 | 0.777000777000777 | 0.777000777000777 | 9.12974030284613+0.191730699692394i | 7677.26704721006i | -50414.2856181748+1660.41474971604i | 0.00501008568503027-0.152118553957582i | 0.000371724318532752-0.0094590662083761i | 0.00538181000356302-0.161577620165958i | -8.67024850107308i | -0.728593918486425-0.684945911692738i | 1.72859391848642+0.684945911692738i | -1.72859391848642+7.98530258938034i | 0.037173758764031-0.224519012491464i | 0.894967062800948i | 0.200937121152455+0.0332692896943158i | 0.0001-81.4091780521203i | 0.00002-0.0000542727853680804i | 0.0000199999733333972-0.000054272754099656i | 0.0000200479954079547-0.0000542317143474143i | 0.009+12.2836272755361i | -0.0000617928909144968-0.0000228947480956803i | 0.00083692631726959-1.13973291003679i | 1.38804603871151+0.229819684417114i | 1.04460391773195-0.223040329739179i | 1.225913684488+0.481759515060737i | -0.0000647229878361434-0.0000578362981545693i | -15.0867464131569-0.182126689730183i | 1.00199137348794-0.00505645572536843i | 0.000959527722540568+0.000887433944275127i | -57.6745 | 42.7647
| 1956000 | -1.99758393631004E-08+0.00125205651347873i | -5.95700611015406+0.00959909993667027i | 2870 | 0.777000777000777 | 0.777000777000777 | 9.12974473247448+0.191632777981181i | 7681.19403802704i | -50465.8745486639+1661.26406672357i | 0.00500496954857728-0.152040949068703i | 0.000371344914809293-0.00945424518721918i | 0.00537631446338657-0.161495194255922i | -8.6746834107923i | -0.731624416674241-0.68170793814219i | 1.73162441667424+0.68170793814219i | -1.73162441667424+7.99297547265011i | 0.0366346487073544-0.224579929591229i | 0.895424846464785i | 0.201094448973298+0.0328035746940742i | 0.0001-81.3675578179422i | 0.00002-0.000054245038545295i | 0.0000199999733333972-0.0000542450072978816i | 0.0000200479385976458-0.0000542039885852918i | 0.009+12.2899104608433i | -0.0000617297240256185-0.0000228829320343054i | 0.000836070770788188-1.13915021998675i | 1.38913283769244+0.226602589150962i | 1.04406364412068-0.223119990692928i | 1.2280403363015+0.479475499770616i | -0.0000648347857788536-0.0000576990538288583i | -15.0867508426285-0.182033678044511i | 1.00198094128581-0.00506264798855524i | 0.000961256396963612+0.000885405929096873i | -57.6752 | 42.6479
| 1957000 | -1.99554298223042E-08+0.00125141672987482i | -5.95700610999759+0.00959419492904029i | 2870 | 0.777000777000777 | 0.777000777000777 | 9.12974915531876+0.191534956190001i | 7685.12102884403i | -50517.4898606056+1662.1133837311i | 0.00499986124205147-0.151963423236975i | 0.000370966091354102-0.00944942907023266i | 0.00537082733340557-0.161412852307208i | -8.67911832051152i | -0.734640524986248-0.678456556492698i | 1.73464052498625+0.678456556492698i | -1.73464052498625+8.00066176401882i | 0.0360957823009656-0.224638134289007i | 0.895882630128622i | 0.201249402574022+0.0323375843843392i | 0.0001-81.325980118495i | 0.00002-0.0000542173200789968i | 0.0000199999733333972-0.0000542172888525756i | 0.0000200478818744023-0.0000541762911580469i | 0.009+12.2961936461505i | -0.000061666653944491-0.0000228711282189242i | 0.000835216535514233-1.13856812543678i | 1.39020323588684+0.223383592084636i | 1.0435235242953-0.223196914889003i | 1.23015688586244+0.477182164316675i | -0.0000649459645140415-0.0000575613032613521i | -15.0867552653164-0.181940761260961i | 1.00197048129588-0.00506879230612555i | 0.000962975979167286+0.000883370074306615i | -57.676 | 42.5312
| 1958000 | -1.99350515445244E-08+0.00125077759977817i | -5.95700610984135+0.00958929493163264i | 2870 | 0.777000777000777 | 0.777000777000777 | 9.12975357139277+0.191437234166066i | 7689.04801966102i | -50569.1315539999+1662.96270073862i | 0.0049947607494889-0.151885976341786i | 0.00037058784698509-0.00944461784994886i | 0.00536534859647399-0.161330594191735i | -8.68355323023074i | -0.737642184100444-0.675191830693712i | 1.73764218410044+0.675191830693712i | -1.73764218410044+8.00836139953703i | 0.0355571731742714-0.224693634363135i | 0.896340413792457i | 0.201401985201583+0.0318713313163165i | 0.0001-81.2844448886086i | 0.00002-0.0000541896299257391i | 0.0000199999733333971-0.0000541895987202914i | 0.0000200478252380463-0.0000541486220222659i | 0.009+12.3024768314576i | -0.0000616036804733959-0.0000228593366304261i | 0.000834363608769686-1.13798662547444i | 1.39125725572423+0.220162779920143i | 1.04298357226776-0.223271109677312i | 1.23226329264903+0.474879553095547i | -0.000065056522576328-0.0000574230496762284i | -15.0867596812341-0.181847939234433i | 1.00195999374353-0.00507488858444575i | 0.000964686445735286+0.000881326427140917i | -57.6768 | 42.4145
| 1959000 | -1.99147044659424E-08+0.001250139122188i | -5.95700610968536+0.00958439993677467i | 2870 | 0.777000777000777 | 0.777000777000777 | 9.12975798071038+0.19133961175691i | 7692.97501047801i | -50620.7996288467+1663.81201774615i | 0.00498966805496635-0.151808608262767i | 0.000370210180523171-0.00943981151891522i | 0.00535987823548952-0.161248419781682i | -8.68798813994996i | -0.740629334979023-0.671913824957137i | 1.74062933497902+0.671913824957137i | -1.74062933497902+8.01607431499282i | 0.0350188348592205-0.224746437647438i | 0.896798197456294i | 0.201552200166946+0.0314048279787686i | 0.0001-81.2429520632442i | 0.00002-0.0000541619680421628i | 0.0000199999733333972-0.0000541619368576696i | 0.0000200477686884009-0.0000541209811346226i | 0.009+12.3087600167648i | -0.0000615408034151177-0.0000228475572497409i | 0.000833511987883324-1.13740571918919i | 1.3922949200763+0.216940238928139i | 1.04244380195372-0.223342582467334i | 1.2343595163321+0.472567710677174i | -0.0000651664585140981-0.0000572842962992764i | -15.0867640903957-0.181755211820135i | 1.00194947885442-0.00508093673086646i | 0.000966387773450203+0.000879275034868995i | -57.6776 | 42.2977
| 1960000 | -1.98943885229025E-08+0.00124950129610558i | -5.9570061095296+0.00957950993680945i | 2870 | 0.777000777000777 | 0.777000777000777 | 9.1297623832853+0.19124208881037i | 7696.90200129499i | -50672.494085146+1664.66133475368i | 0.00498458314260105-0.151731318879792i | 0.000369833090792268-0.00943501006969436i | 0.00535441623339332-0.161166328949486i | -8.69242304966918i | -0.74360191886953-0.668622603756075i | 1.74360191886953+0.668622603756075i | -1.74360191886953+8.02380044591311i | 0.0344807807903392-0.224796552030205i | 0.897255981120131i | 0.201700050844284+0.030938086797824i | 0.0001-81.2015015774976i | 0.00002-0.0000541343343849984i | 0.0000199999733333972-0.0000541343032214408i | 0.0000200477122252888-0.000054093368451881i | 0.009+12.315043202072i | -0.0000614780225729467-0.0000228357900578371i | 0.000832661670190767-1.13682540567232i | 1.39331625225137+0.213716054946614i | 1.04190422717262-0.223411340727066i | 1.23644551677557+0.470246681803931i | -0.0000652757708894783-0.0000571450463578364i | -15.0867684928149-0.181662578873561i | 1.00193893685446-0.00508693665372174i | 0.000968079939293221+0.000877215944791842i | -57.6785 | 42.181
| 1961000 | -1.98741036519112E-08+0.00124886412053419i | -5.95700610937409+0.00957462492409546i | 2870 | 0.777000777000777 | 0.777000777000777 | 9.12976677913134+0.191144665174595i | 7700.82899211198i | -50724.214922898+1665.51065176121i | 0.00497950599655062-0.15165410807298i | 0.000369456576619281-0.00943021349486386i | 0.0053489625731699-0.161084321567844i | -8.6968579593884i | -0.746559877306017-0.665318231823557i | 1.74655987730602+0.665318231823557i | -1.74655987730602+8.03153972756484i | 0.0339430243047713-0.224843985453171i | 0.897713764783968i | 0.201845540670198+0.03047112013679i | 0.0001-81.1600933665961i | 0.00002-0.0000541067289110641i | 0.0000199999733333971-0.0000541066977684234i | 0.0000200476558485334-0.0000540657839308921i | 0.009+12.3213263873792i | -0.000061415337750671-0.0000228240350357233i | 0.000831812653034371-1.13624568401696i | 1.39432127598902+0.210490313379595i | 1.04136486164759-0.22347739198202i | 1.23852125403742+0.467916511389912i | -0.0000653844582783361-0.0000570053030807653i | -15.0867728885054-0.1815700402505i | 1.00192836796979-0.00509288826233056i | 0.000969762920444201+0.000875149204241805i | -57.6794 | 42.0642
| 1962000 | -1.98538497896374E-08+0.0012482275944792i | -5.95700610921881+0.0095697448910072i | 2870 | 0.777000777000777 | 0.777000777000777 | 9.12977116826214+0.191047340698042i | 7704.75598292897i | -50775.9621421025+1666.35996876873i | 0.00497443660101301-0.151576975722693i | 0.000369080636834095-0.00942542178701634i | 0.0053435172378471-0.161002397509709i | -8.70129286910762i | -0.749503152110202-0.662000774151262i | 1.7495031521102+0.662000774151262i | -1.7495031521102+8.03929209495636i | 0.0334055786423284-0.224888745910511i | 0.898171548447805i | 0.201988673142929+0.030003940295975i | 0.0001-81.1187273659001i | 0.00002-0.0000540791515772666i | 0.0000199999733333971-0.000054079120455524i | 0.000020047599557959-0.0000540382275285959i | 0.009+12.3276095726863i | -0.000061352748752583-0.0000228122921644485i | 0.000830964933763346-1.13566655331814i | 1.39531001545461+0.207263099195924i | 1.04082571900556-0.223540743814178i | 1.24058668837021+0.465577244520012i | -0.0000654925192702672-0.0000568650696983832i | -15.0867772774809-0.181477595807035i | 1.00191777242681-0.00509879146699678i | 0.000971436694281516+0.000873074860581814i | -57.6803 | 41.9475
| 1963000 | -1.98336268729107E-08+0.00124759171694795i | -5.95700610906377+0.00956486982993429i | 2870 | 0.777000777000777 | 0.777000777000777 | 9.1297755506914+0.190950115229476i | 7708.68297374595i | -50827.7357427596+1667.20928577626i | 0.00496937494022634-0.151499921709537i | 0.000368705270269564-0.00942063493875939i | 0.0053380802104959-0.160920556648296i | -8.70572777882684i | -0.752431685392601-0.65867029598825i | 1.7524316853926+0.65867029598825i | -1.7524316853926+8.04705748283859i | 0.0328684569455508-0.224930841447831i | 0.898629332111642i | 0.202129451821574+0.0295365595125206i | 0.0001-81.0774035108995i | 0.00002-0.0000540516023405995i | 0.0000199999733333971-0.0000540515712397364i | 0.00002004754335339-0.000054010699202019i | 0.009+12.3338927579935i | -0.0000612902553834693-0.0000228005614251001i | 0.000830118509733568-1.13508801267268i | 1.39628249523389+0.204034496928095i | 1.04028681277719-0.223601403860999i | 1.24264178022191+0.463228926449207i | -0.0000655999524685815-0.0000567243494424276i | -15.0867816597552-0.181385245399542i | 1.00190715045215-0.00510464617900954i | 0.000973101238381938+0.000870992961204789i | -57.6813 | 41.8307
| 1964000 | -1.98134348387215E-08+0.00124695648694983i | -5.95700610890896+0.00955999973328203i | 2870 | 0.777000777000777 | 0.777000777000777 | 9.12977992643274+0.19085298861797i | 7712.60996456294i | -50879.5357248692+1668.05860278379i | 0.00496432099846872-0.151422945914357i | 0.000368330475761501-0.00941585294271552i | 0.00533265147423022-0.160838798857073i | -8.71016268854605i | -0.755345419553666-0.655326862839679i | 1.75534541955367+0.655326862839679i | -1.75534541955367+8.05483582570637i | 0.032331672259779-0.224970280161169i | 0.899087115775479i | 0.202267880325307+0.0290689899602428i | 0.0001-81.0361217372176i | 0.00002-0.0000540240811581449i | 0.0000199999733333972-0.0000540240500781423i | 0.0000200474872346514-0.0000539831989082761i | 0.009+12.3401759433007i | -0.0000612278574486153-0.0000227888427988056i | 0.000829273378307688-1.13451006117927i | 1.39723874032763+0.200804590671158i | 1.039748156397-0.223659379814391i | 1.24468649023652+0.460871602601663i | -0.0000657067564902962-0.0000565831455460066i | -15.0867860353417-0.181292988884688i | 1.00189650227267-0.00511045231064373i | 0.000974756530520554+0.000868903553532951i | -57.6824 | 41.714
| 1965000 | -1.97932736242205E-08+0.00124632190349623i | -5.95700610875439+0.0095551345934711i | 2870 | 0.777000777000777 | 0.777000777000777 | 9.12978429549975+0.190755960712904i | 7716.53695537993i | -50931.3620884314+1668.90791979132i | 0.00495927476005818-0.151346048218241i | 0.000367956252148681-0.00941107579152226i | 0.00532723101220686-0.160757124009763i | -8.71459759826528i | -0.758244297284952-0.65197054046548i | 1.75824429728495+0.65197054046548i | -1.75824429728495+8.0626270577998i | 0.0317952375332261-0.225007070196005i | 0.899544899439316i | 0.2024039623326+0.028601243749475i | 0.0001-80.9948819806082i | 0.00002-0.0000539965879870723i | 0.0000199999733333971-0.0000539965569279119i | 0.000020047431201568-0.0000539557266045698i | 0.009+12.3464591286079i | -0.0000611655547538027-0.0000227771362667307i | 0.000828429536855063-1.13393269793843i | 1.39817877614619+0.197573464081632i | 1.0392097632033-0.223714679419707i | 1.24672077925487+0.458505318569941i | -0.000065812929966129-0.0000564414612435524i | -15.0867904042541-0.181200826119433i | 1.00188582811547-0.00511620977516056i | 0.000976402548670764+0.000866806685017227i | -57.6835 | 41.5972
| 1966000 | -1.97731431667181E-08+0.00124568796560056i | -5.95700610860006+0.00955027440293763i | 2870 | 0.777000777000777 | 0.777000777000777 | 9.12978865790604+0.190659031363962i | 7720.46394619692i | -50983.2148334462+1669.75723679884i | 0.0049542362093525-0.151269228502518i | 0.000367582598272813-0.00940630347783186i | 0.00532181880762531-0.16067553198035i | -8.71903250798449i | -0.761128261570169-0.648601394879145i | 1.76112826157017+0.648601394879145i | -1.76112826157017+8.07043111310534i | 0.0312591656170755-0.225041219746274i | 0.900002683103153i | 0.202537701580453+0.0281333329269338i | 0.0001-80.9536841769557i | 0.00002-0.0000539691227846373i | 0.0000199999733333971-0.0000539690917463002i | 0.000020047375253966-0.0000539282822481879i | 0.009+12.3527423139151i | -0.000061103347105304-0.0000227654418100819i | 0.000827586982751724-1.1333559220525i | 1.39910262850427+0.194341200376581i | 1.03867164643838-0.223767310474769i | 1.24874460831519+0.456130120114188i | -0.0000659184715404747-0.0000562992997707741i | -15.0867947665061-0.181108756961024i | 1.00187512820786-0.0051219184868074i | 0.000978039271003987+0.000864702403136592i | -57.6846 | 41.4805
| 1967000 | -1.97530434036848E-08+0.00124505467227826i | -5.95700610844596+0.00954541915413333i | 2870 | 0.777000777000777 | 0.777000777000777 | 9.1297930136651+0.190562200421135i | 7724.39093701391i | -51035.0939599135+1670.60655380637i | 0.00494920533074927-0.151192486648756i | 0.000367209512978543-0.00940153599431147i | 0.00531641484372781-0.160594022643067i | -8.72346741770371i | -0.763997255686395-0.645219492346331i | 1.76399725568639+0.645219492346331i | -1.76399725568639+8.07824792535738i | 0.0307234692655655-0.225072737053385i | 0.90046046676699i | 0.202669101863615+0.0276652694755724i | 0.0001-80.9125282622755i | 0.00002-0.0000539416855081834i | 0.0000199999733333971-0.0000539416544906511i | 0.0000200473193916716-0.0000539008657965075i | 0.009+12.3590254992222i | -0.0000610412343098886-0.0000227537594101041i | 0.000826745713380418-1.13277973262568i | 1.40001032361547+0.1911078823326i | 1.03813381924843-0.223817280828844i | 1.25075793865393+0.453746053161272i | -0.0000660233798714119-0.0000561566643646137i | -15.0867991221111-0.181016781267002i | 1.00186440277739-0.00512757836081882i | 0.000979666675889787+0.000862590755397427i | -57.6858 | 41.3637
| 1968000 | -1.9732974272749E-08+0.00124442202254673i | -5.95700610829209+0.00954056883952493i | 2870 | 0.777000777000777 | 0.777000777000777 | 9.12979736279041+0.190465467734714i | 7728.31792783089i | -51086.9994678334+1671.4558708139i | 0.00494418210868546-0.151115822538762i | 0.000366836995113443-0.009396773333643i | 0.0053110191037989-0.160512595872405i | -8.72790232742293i | -0.766851223205126-0.641824899383626i | 1.76685122320513+0.641824899383626i | -1.76685122320513+8.0860774280393i | 0.0301881611361005-0.225101630405253i | 0.900918250430825i | 0.202798167033827+0.0271970653144595i | 0.0001-80.8714141727112i | 0.00002-0.0000539142761151408i | 0.0000199999733333972-0.0000539142451183946i | 0.0000200472636145116-0.0000538734772069905i | 0.009+12.3653086845294i | -0.0000609792161748115-0.0000227420890480806i | 0.00082590572613045-1.13220412876393i | 1.40090188808709+0.187873592284979i | 1.03759629468371-0.223864598381687i | 1.25276073170639+0.45135316380398i | -0.0000661276536306761-0.0000560135582631936i | -15.0868034710825-0.180924898895189i | 1.00185365205182-0.00513318931341627i | 0.000981284741895564+0.000860471789332824i | -57.687 | 41.247
| 1969000 | -1.97129357116977E-08+0.00124379001542539i | -5.95700610813847+0.00953572345159466i | 2870 | 0.777000777000777 | 0.777000777000777 | 9.1298017052955+0.190368833155299i | 7732.24491864788i | -51138.9313572058+1672.30518782143i | 0.00493916652763759-0.151039236054584i | 0.000366465043528001-0.00939201548852311i | 0.00530563157116559-0.160431251543107i | -8.73233723714215i | -0.769690107993409-0.638417682757217i | 1.76969010799341+0.638417682757217i | -1.76969010799341+8.09391955438493i | 0.0296532537893657-0.225127908135323i | 0.901376034094662i | 0.202924900999045+0.026728732298661i | 0.0001-80.830341844538i | 0.00002-0.0000538868945630254i | 0.0000199999733333971-0.0000538868635870468i | 0.0000200472079223125-0.0000538461164371859i | 0.009+12.3715918698366i | -0.0000609172925078203-0.0000227304307053338i | 0.000825067018397827-1.13162910957506i | 1.40177734891475+0.184638412126885i | 1.0370590856986-0.223909271082542i | 1.2547529491074+0.448951498300172i | -0.0000662312915036575-0.0000558699847057745i | -15.086807813434-0.180833109703704i | 1.00184287625913-0.00513875126180875i | 0.000982893447786593+0.000858345552502017i | -57.6883 | 41.1302
| 1970000 | -1.96929276584755E-08+0.00124315864993564i | -5.95700610798507+0.00953088298283991i | 2870 | 0.777000777000777 | 0.777000777000777 | 9.12980604119373+0.19027229653379i | 7736.17190946487i | -51190.8896280308+1673.15450482895i | 0.00493415857212137-0.150962727078507i | 0.000366093657075617-0.00938726245166326i | 0.00530025222919699-0.16034998953017i | -8.73677214686137i | -0.772513854214942-0.634997909481578i | 1.77251385421494+0.634997909481578i | -1.77251385421494+8.10177423737979i | 0.0291187596894441-0.22515157862162i | 0.901833817758499i | 0.203049307722688+0.0262602822191237i | 0.0001-80.78931121416i | 0.00002-0.00005385954080944i | 0.0000199999733333971-0.0000538595098542105i | 0.0000200471523149023-0.0000538187834447288i | 0.009+12.3778750551438i | -0.0000608554631171498-0.0000227187843632254i | 0.000824229587585147-1.13105467416872i | 1.4026367334772+0.181402423308559i | 1.03652220515164-0.223951306929178i | 1.25673455269206+0.446541103071968i | -0.0000663342921893906-0.0000557259469327131i | -15.0868121491788-0.18074141355095i | 1.0018320756275-0.00514426412419332i | 0.0009844927725259+0.000856212092489772i | -57.6896 | 41.0134
| 1971000 | -1.96729500511855E-08+0.00124252792510088i | -5.95700610783191+0.00952604742577342i | 2870 | 0.777000777000777 | 0.777000777000777 | 9.12981037049853+0.190175857721386i | 7740.09890028185i | -51242.8742803084+1674.00382183648i | 0.00492915822669184-0.150886295493052i | 0.000365722834612587-0.00938251421578948i | 0.00529488106130443-0.160268809708841i | -8.74120705658059i | -0.775322406331182-0.631565646818148i | 1.77532240633118+0.631565646818148i | -1.77532240633118+8.10964140976244i | 0.0285846912039479-0.225172650285791i | 0.902291601422336i | 0.203171391222878+0.0257917268025731i | 0.0001-80.74832221811i | 0.00002-0.0000538322148120736i | 0.0000199999733333971-0.0000538321838775747i | 0.000020047096792109-0.0000537914781873408i | 0.009+12.384158240451i | -0.0000607937278115219-0.0000227071500031559i | 0.000823393431101596-1.13048082165632i | 1.40348006953108+0.178165706836612i | 1.03598566580572-0.223990713966925i | 1.25870550449637+0.444122024704864i | -0.0000664366544005379-0.0000555814481854065i | -15.0868164783304-0.180649810295613i | 1.00182125038532-0.00514972781975487i | 0.000986082695274117+0.000854071456905642i | -57.6909 | 40.8967
| 1972000 | -1.96530028280864E-08+0.00124189783994648i | -5.95700610767898+0.00952121677292302i | 2870 | 0.777000777000777 | 0.777000777000777 | 9.12981469322323+0.190079516569592i | 7744.02589109884i | -51294.8853140386+1674.85313884401i | 0.004924165475943-0.15080994118098i | 0.000365352574998095-0.00937777077364249i | 0.0052895180509411-0.160187711954623i | -8.74564196629981i | -0.778115709102423-0.628120962274014i | 1.77811570910242+0.628120962274014i | -1.77811570910242+8.1175210040258i | 0.0280510606041579-0.225191131592155i | 0.902749385086173i | 0.203291155571677+0.0253230777114185i | 0.0001-80.7073747930507i | 0.00002-0.0000538049165287003i | 0.0000199999733333971-0.0000538048856149135i | 0.0000200470413537608-0.000053764200622828i | 0.009+12.3904414257581i | -0.0000607320864001411-0.0000226955276065633i | 0.000822558546362915-1.1299075511511i | 1.40430738520563+0.174928343273364i | 1.03544948032809-0.224027500287704i | 1.26066576675793+0.441694309946933i | -0.0000665383768633803-0.0000554364917062519i | -15.0868208009022-0.180558299796669i | 1.00181040076119-0.00515514226866678i | 0.000987663195389371+0.000851923693383386i | -57.6923 | 40.7799
| 1973000 | -1.96330859275939E-08+0.00124126839349979i | -5.95700610752629+0.00951639101683173i | 2870 | 0.777000777000777 | 0.777000777000777 | 9.12981900938119+0.18998327293021i | 7747.95288191583i | -51346.9227292213+1675.70245585154i | 0.00491918030450788-0.150733664025286i | 0.000364982877094208-0.00937303211797757i | 0.00528416318160209-0.160106696143264i | -8.75007687601903i | -0.78089370758889-0.624663923600584i | 1.78089370758889+0.624663923600584i | -1.78089370758889+8.12541295241845i | 0.0275178800651681-0.225207031046771i | 0.90320716875001i | 0.20340860489435+0.0248543465436628i | 0.0001-80.6664688757707i | 0.00002-0.0000537776459171803i | 0.0000199999733333971-0.0000537776150240871i | 0.0000200469859996867-0.0000537369507090831i | 0.009+12.3967246110653i | -0.0000606705386926969-0.000022683917154925i | 0.000821724930791392-1.12933486176807i | 1.40511870899762+0.171690412736227i | 1.03491366129054-0.224061674029083i | 1.26261530191665+0.439258005707961i | -0.0000666394583178082-0.0000552910807385995i | -15.0868251169075-0.180466881913378i | 1.00179952698389-0.00516050739209106i | 0.000989234252427244+0.000849768849580346i | -57.6937 | 40.6631
| 1974000 | -1.96131992882793E-08+0.00124063958479012i | -5.95700610737382+0.00951157015005759i | 2870 | 0.777000777000777 | 0.777000777000777 | 9.12982331898568+0.189887126655342i | 7751.87987273281i | -51398.9865258566+1676.55177285906i | 0.00491420269705824-0.150657463909203i | 0.000364613739765871-0.00936829824156468i | 0.00527881643682411-0.160025762150768i | -8.75451178573825i | -0.783656347151823-0.621194598792248i | 1.78365634715182+0.621194598792248i | -1.78365634715182+8.133317186946i | 0.02698516166604-0.225220357196495i | 0.903664952413847i | 0.2035237433686+0.024385544832822i | 0.0001-80.6256044031892i | 0.00002-0.0000537504029354593i | 0.0000199999733333971-0.0000537503720630414i | 0.0000200469307297158-0.0000537097284040841i | 0.009+12.4030077963725i | -0.0000606090844993612-0.0000226723186297563i | 0.000820892581815856-1.12876275262407i | 1.40591406976605+0.168451994897146i | 1.03437822116948-0.224093243373321i | 1.26455407261533+0.436813159058601i | -0.0000667398975173066-0.0000551452185267063i | -15.0868294263595-0.180375556505284i | 1.00178862928243-0.00516582311217856i | 0.000990795846140561+0.000847606973176755i | -57.6952 | 40.5464
| 1975000 | -1.95933428488703E-08+0.00124001141284877i | -5.95700610722159+0.00950675416517391i | 2870 | 0.777000777000777 | 0.777000777000777 | 9.12982762204997+0.189791077597391i | 7755.8068635498i | -51451.0767039444+1677.40108986659i | 0.00490923263830471-0.150581340716198i | 0.000364245161880888-0.0093635691371882i | 0.0052734778001856-0.159944909853386i | -8.75894669545746i | -0.786403573454535-0.617713056085055i | 1.78640357345453+0.617713056085055i | -1.78640357345453+8.14123363937241i | 0.026452917389965-0.225231118628063i | 0.904122736077684i | 0.203636575223842+0.0239166840478521i | 0.0001-80.584781312352i | 0.00002-0.0000537231875415681i | 0.000019999973333397-0.000053723156689807i | 0.000020046875543678-0.0000536825336658937i | 0.009+12.4092909816797i | -0.0000605477236307853-0.0000226607320126114i | 0.000820061496871643-1.12819122283771i | 1.40669349672714+0.165213168982093i | 1.03384317234609-0.224122216546441i | 1.26648204170045+0.434359817229545i | -0.0000668396932289459-0.0000549989083156917i | -15.0868337292716-0.180284323432217i | 1.00177770788597-0.0051710893520694i | 0.000992347956479411+0.000845438111875209i | -57.6967 | 40.4296
| 1976000 | -1.95735165482486E-08+0.00123938387670898i | -5.95700610706959+0.00950194305476885i | 2870 | 0.777000777000777 | 0.777000777000777 | 9.12983191858728+0.189695125609056i | 7759.73385436679i | -51503.1932634848+1678.25040687412i | 0.00490427011299639-0.150505294329972i | 0.000363877142309917-0.00935884479764705i | 0.00526814725530631-0.159864139127619i | -8.76338160517668i | -0.789135332463515-0.614219363955336i | 1.78913533246351+0.614219363955336i | -1.78913533246351+8.14916224122134i | 0.0259211591244291-0.225239323967164i | 0.904580519741521i | 0.203747104740446+0.0234477755930787i | 0.0001-80.5439995404326i | 0.00002-0.0000536959996936219i | 0.000019999973333397-0.0000536959688624992i | 0.0000200468204414034-0.0000536553664526594i | 0.009+12.4155741669869i | -0.0000604864558980994-0.0000226491572850819i | 0.000819231673400566-1.12762027152938i | 1.40745701944909+0.161974013770584i | 1.03330852710645-0.224148601817277i | 1.26839917222275+0.431898027610615i | -0.0000669388442333679-0.0000548521533514865i | -15.0868380256569-0.180193182554287i | 1.00176676302388-0.00517630603589293i | 0.000993890563590912+0.000843262313399872i | -57.6983 | 40.3128
| 1977000 | -1.95537203254508E-08+0.00123875697540595i | -5.95700610691781+0.00949713681144562i | 2870 | 0.777000777000777 | 0.777000777000777 | 9.12983620861077+0.189599270543331i | 7763.66084518378i | -51555.3362044778+1679.09972388165i | 0.00489931510592089-0.150429324634462i | 0.000363509679926468-0.00935412521575461i | 0.00526282478584736-0.159783449850217i | -8.7678165148959i | -0.791851570449451-0.610713591118404i | 1.79185157044945+0.610713591118404i | -1.79185157044945+8.1571029237775i | 0.0253898986613963-0.225244981877532i | 0.905038303405358i | 0.203855336249012+0.0229788308081441i | 0.0001-80.5032590247324i | 0.00002-0.0000536688393498213i | 0.000019999973333397-0.0000536688085393187i | 0.0000200467654227224-0.0000536282267226137i | 0.009+12.421857352294i | -0.0000604252811129122-0.0000226375944287979i | 0.000818403108850918-1.12704989782125i | 1.40820466784709+0.158734607595311i | 1.03277429764169-0.224172407496563i | 1.27030542743793+0.429427837749977i | -0.0000670373493247755-0.0000547049568807929i | -15.0868423155286-0.180102133731885i | 1.0017557949257-0.00518147308876809i | 0.000995423647819169+0.000841079625495979i | -57.6999 | 40.196
| 1978000 | -1.95339541196676E-08+0.00123813070797684i | -5.95700610676627+0.00949233542782244i | 2870 | 0.777000777000777 | 0.777000777000777 | 9.12984049213366+0.189503512253512i | 7767.58783600076i | -51607.5055269233+1679.94904088917i | 0.00489436760190418-0.150353431513836i | 0.000363142773606881-0.00934941038433863i | 0.00525751037551106-0.159702841898175i | -8.77225142461512i | -0.79455223398831-0.607195806527174i | 1.79455223398831+0.607195806527174i | -1.79455223398831+8.16505561808795i | 0.0248591476974893-0.225248101060035i | 0.905496087069193i | 0.203961274129628+0.0225098609679517i | 0.0001-80.4625597026773i | 0.00002-0.0000536417064684515i | 0.000019999973333397-0.0000536416756785508i | 0.0000200467104874662-0.0000536011144340741i | 0.009+12.4281405376012i | -0.0000603641990873085-0.0000226260434254273i | 0.000817575800677427-1.12648010083728i | 1.40893647217819+0.155495028341758i | 1.03224049604813-0.224193641935999i | 1.2722007708073+0.426949295353243i | -0.0000671352073109213-0.0000545573221510374i | -15.0868465988999-0.18001117682569i | 1.00174480382116-0.00518659043680364i | 0.000996947189705182+0.000838890095929153i | -57.7015 | 40.0792
| 1979000 | -1.95142178702428E-08+0.00123750507346073i | -5.95700610661496+0.00948753889653227i | 2870 | 0.777000777000777 | 0.777000777000777 | 9.12984476916904+0.189407850593188i | 7771.51482681775i | -51659.7012308214+1680.7983578967i | 0.00488942758581057-0.150277614852497i | 0.000362776422230339-0.00934470029624136i | 0.00525220400804091-0.159622315148738i | -8.77668633433434i | -0.797237269962381-0.603666079370814i | 1.79723726996238+0.603666079370814i | -1.79723726996238+8.17302025496353i | 0.0243289178341803-0.225248690251782i | 0.90595387073303i | 0.204064922811147+0.0220408772826215i | 0.0001-80.4219015118218i | 0.00002-0.0000536146010078812i | 0.0000199999733333971-0.000053614570238564i | 0.0000200466556354661-0.0000535740295454405i | 0.009+12.4344237229084i | -0.0000603032096338458-0.0000226145042566761i | 0.000816749746341264-1.12591087970318i | 1.4096524630363+0.152255353447894i | 1.03170713432745-0.22421231352735i | 1.27408516599845+0.424462448282628i | -0.0000672324170130912-0.0000544092524103225i | -15.086850875784-0.179920311696656i | 1.00173378994016-0.00519165800709822i | 0.000998461169986607+0.000836693772484751i | -57.7032 | 39.9624
| 1980000 | -1.94945115166746E-08+0.00123688007089869i | -5.95700610646388+0.00948274721022329i | 2870 | 0.777000777000777 | 0.777000777000777 | 9.12984903973+0.189312285416241i | 7775.44181763474i | -51711.9233161721+1681.64767490423i | 0.00488449504254238-0.15020187453508i | 0.000362410624678834-0.00933999494431932i | 0.00524690566722121-0.159541869479399i | -8.78112124405356i | -0.799906625561326-0.600124479073378i | 1.79990662556133+0.600124479073378i | -1.79990662556133+8.18099676498018i | 0.0237992205779895-0.225246758225226i | 0.906411654396867i | 0.204166286770458+0.0215718908974514i | 0.0001-80.381284389846i | 0.00002-0.000053587522926564i | 0.000019999973333397-0.0000535874921778121i | 0.000020046600866554-0.0000535469720151991i | 0.009+12.4407069082156i | -0.0000602423125655576-0.0000226029769042879i | 0.000815924943310013-1.12534223354645i | 1.41035267134716+0.149015659903906i | 1.03117422438685-0.224228430701536i | 1.27595857688589+0.42196734455608i | -0.0000673289772660993-0.0000542607509073858i | -15.0868551461939-0.179829538206018i | 1.00172275351278-0.00519667572774067i | 0.000999965569597821+0.000834490702967271i | -57.705 | 39.8457
| 1981000 | -1.94748349986127E-08+0.00123625569933368i | -5.95700610631303+0.00947796036155822i | 2870 | 0.777000777000777 | 0.777000777000777 | 9.12985330382962+0.189216816576852i | 7779.36880845173i | -51764.1717829753+1682.49699191175i | 0.00487956995704-0.150126210446451i | 0.000362045379837176-0.00933529432144334i | 0.00524161533687718-0.159461504767894i | -8.78555615377278i | -0.802560248283211-0.596571075292451i | 1.80256024828321+0.596571075292451i | -1.80256024828321+8.18898507848033i | 0.023270067340693-0.22524231378728i | 0.906869438060704i | 0.204265370531763+0.021102912892889i | 0.0001-80.3407082745557i | 0.00002-0.0000535604721830374i | 0.000019999973333397-0.0000535604414548326i | 0.0000200465461805622-0.0000535199418019186i | 0.009+12.4469900935228i | -0.0000601815076959475-0.0000225914613500443i | 0.000815101389057629-1.12477416149633i | 1.41103712836332+0.145776024252006i | 1.03064177803924-0.224242001927715i | 1.27782096755169+0.419464032346403i | -0.000067424886918268-0.0000541118208915486i | -15.0868594101427-0.179738856215294i | 1.00171169476924-0.00520164352780994i | 0.00100146036966964+0.000832280935199682i | -57.7067 | 39.7289
| 1982000 | -1.94551882558593E-08+0.00123563195781062i | -5.9570061061624+0.00947317834321476i | 2870 | 0.777000777000777 | 0.777000777000777 | 9.12985756148089+0.189121443929489i | 7783.29579926871i | -51816.4466312311+1683.34630891928i | 0.00487465231428176-0.150050622471707i | 0.000361680686592978-0.00933059842049856i | 0.00523633300087474-0.159381220892206i | -8.789991063492i | -0.805198085935544-0.593005937917772i | 1.80519808593554+0.593005937917772i | -1.80519808593554+8.19698512557423i | 0.0227414694395315-0.22523536577844i | 0.907327221724541i | 0.204362178665863+0.0206339542845037i | 0.0001-80.3001731038829i | 0.00002-0.0000535334487359218i | 0.000019999973333397-0.0000535334180282459i | 0.0000200464915773233-0.0000534929388642513i | 0.009+12.4532732788299i | -0.0000601207948389902-0.0000225799575757641i | 0.000814279081064469-1.12420666268384i | 1.41170586565925+0.142536522586234i | 1.0301098070034-0.224253035712412i | 1.27967230228615+0.41695255998041i | -0.0000675201448314203-0.0000539624656126758i | -15.0868636676433-0.179648265586274i | 1.00170061393995-0.00520656133737551i | 0.00100294555152929+0.000830064517022806i | -57.7085 | 39.6121
| 1983000 | -1.94355712283681E-08+0.00123500884537632i | -5.957006106012+0.00946840114788512i | 2870 | 0.777000777000777 | 0.777000777000777 | 9.12986181269683+0.189026167328921i | 7787.2227900857i | -51868.7478609394+1684.19562592681i | 0.00486974209928374-0.149975110496176i | 0.000361316543836646-0.0093259072343843i | 0.00523105864312039-0.15930101773056i | -8.79442597321122i | -0.807820086636303-0.589429137069857i | 1.8078200866363+0.589429137069857i | -1.8078200866363+8.20499683614136i | 0.0222134380974312-0.225225923071916i | 0.907785005388378i | 0.204456715789442+0.020165026022971i | 0.0001-80.2596788158828i | 0.00002-0.0000535064525439217i | 0.000019999973333397-0.0000535064218567565i | 0.0000200464370566705-0.0000534659631609333i | 0.009+12.4595564641371i | -0.0000600601738091277-0.0000225684655633034i | 0.000813458016817187-1.12363973624171i | 1.41235891512638+0.139297230552352i | 1.0295783229042-0.224261540598618i | 1.28151254558845+0.414432975938031i | -0.0000676147498808652-0.0000538126883211264i | -15.0868679187088-0.179557766181036i | 1.00168951125546-0.00521142908749723i | 0.00100442109670029+0.000827841496294688i | -57.7104 | 39.4953
| 1984000 | -1.9415983856245E-08+0.00123438636107956i | -5.95700610586184+0.00946362876827663i | 2870 | 0.777000777000777 | 0.777000777000777 | 9.1298660574904+0.188930986630202i | 7791.14978090269i | -51921.0754721003+1685.04494293434i | 0.00486483929709969-0.149899674405417i | 0.000360952950461381-0.00932122075601423i | 0.00522579224756107-0.159220895161431i | -8.79886088293043i | -0.810426198814941-0.585840743098639i | 1.81042619881494+0.585840743098639i | -1.81042619881494+8.21302013983179i | 0.0216859844432322-0.225213994572762i | 0.908242789052215i | 0.204548986564356+0.0196961389940642i | 0.0001-80.2192253487376i | 0.00002-0.0000534794835658252i | 0.000019999973333397-0.0000534794528991525i | 0.0000200463826184374-0.0000534390146507843i | 0.009+12.4658396494443i | -0.0000599996444212719-0.0000225569852945564i | 0.000812638193808823-1.12307338130447i | 1.41299630896816+0.136058223347787i | 1.02904733727275-0.224267525164921i | 1.28334166216725+0.411905328851481i | -0.0000677087009553869-0.0000536624922677142i | -15.0868721633522-0.179467357861925i | 1.0016783869465-0.00521624671022574i | 0.00100588698690225+0.000825611920889997i | -57.7123 | 39.3785
| 1985000 | -1.93964260797459E-08+0.00123376450397102i | -5.95700610571189+0.00945886119711116i | 2870 | 0.777000777000777 | 0.777000777000777 | 9.1298702958745+0.18883590168868i | 7795.07677171968i | -51973.4294647138+1685.89425994187i | 0.00485994389282092-0.149824314085217i | 0.000360589905363155-0.00931653897831606i | 0.00522053379818407-0.159140853063533i | -8.80329579264965i | -0.813016371213435-0.582240826582041i | 1.81301637121343+0.582240826582041i | -1.81301637121343+8.22105496606761i | 0.0211591195119141-0.225199589217023i | 0.908700572716052i | 0.204638995696928+0.0192273040186437i | 0.0001-80.1788126407532i | 0.00002-0.0000534525417605023i | 0.000019999973333397-0.0000534525111143041i | 0.0000200463282624577-0.0000534120932927059i | 0.009+12.4721228347515i | -0.000059939206490799-0.0000225455167514538i | 0.000811819609538703-1.12250759700836i | 1.41361807969524+0.132819575721557i | 1.02851686154664-0.224270998024619i | 1.28515961694139+0.409369667504324i | -0.0000678019969572303-0.0000535118807036553i | -15.0868764015864-0.179377040491569i | 1.00166724124392-0.00522101413860239i | 0.0010073432040509+0.000823375838699338i | -57.7142 | 39.2617
| 1986000 | -1.93768978392773E-08+0.00123314327310327i | -5.95700610556218+0.00945409842712507i | 2870 | 0.777000777000777 | 0.777000777000777 | 9.12987452786208+0.188740912359995i | 7799.00376253666i | -52025.8098387799+1686.74357694939i | 0.00485505587157617-0.149749029421591i | 0.000360227407440715-0.00931186189423167i | 0.00521528327901689-0.159060891315823i | -8.80773070236887i | -0.815590552887255-0.578629458324636i | 1.81559055288725+0.578629458324636i | -1.81559055288725+8.22910124404423i | 0.0206328542448406-0.225182715970887i | 0.909158356379889i | 0.204726747937251+0.0187585318526651i | 0.0001-80.1384406303599i | 0.00002-0.0000534256270869068i | 0.000019999973333397-0.000053425596461165i | 0.0000200462739885661-0.0000533851990456833i | 0.009+12.4784060200587i | -0.0000598788598335508-0.0000225340599159641i | 0.000811002261512463-1.12194238249138i | 1.41422426012058+0.129581361974327i | 1.02798690707014-0.224271967824863i | 1.28696637504044+0.406826040830638i | -0.0000678946368020874-0.0000533608568805287i | -15.0868806334243-0.17928681393287i | 1.00165607437874-0.00522573130665924i | 0.00100878973025778+0.000821133297628661i | -57.7162 | 39.1449
| 1987000 | -1.93573990753953E-08+0.00123252266753079i | -5.95700610541268+0.00944934045106939i | 2870 | 0.777000777000777 | 0.777000777000777 | 9.12987875346593+0.188646018500076i | 7802.93075335365i | -52078.2165942985+1687.59289395692i | 0.00485017521853165-0.149673820300785i | 0.000359865455595567-0.00930718949671706i | 0.00521004067412722-0.158981009797502i | -8.81216561208809i | -0.818148693206385-0.575006709356234i | 1.81814869320639+0.575006709356234i | -1.81814869320639+8.23715890273186i | 0.0201071994900032-0.225163383829838i | 0.909616140043724i | 0.204812248078481+0.0182898331871858i | 0.0001-80.0981092561127i | 0.00002-0.0000533987395040748i | 0.0000199999733333969-0.0000533987088987713i | 0.0000200462197965969-0.0000533583318687837i | 0.009+12.4846892053658i | -0.0000598186042658331-0.0000225226147700929i | 0.000810186147242038-1.12137773689327i | 1.41481488335467+0.126343655958452i | 1.02745748509442-0.224270443245799i | 1.28876190180542+0.404274497914121i | -0.0000679866194190882-0.0000532094240502289i | -15.0868848588786-0.179196678049007i | 1.00164488658211-0.00523039814941943i | 0.00101022654783026+0.000818884345598623i | -57.7182 | 39.028
| 1988000 | -1.93379297288063E-08+0.00123190268631001i | -5.95700610526342+0.00944458726171008i | 2870 | 0.777000777000777 | 0.777000777000777 | 9.12988297269895+0.188551219965139i | 7806.85774417064i | -52130.6497312696+1688.44221096445i | 0.00484530191889064-0.149598686609272i | 0.00035950404873197-0.00930252177874225i | 0.00520480596762261-0.158901208388014i | -8.81660052180731i | -0.820690741856318-0.571372650930483i | 1.82069074185632+0.571372650930483i | -1.82069074185632+8.24522787087683i | 0.0195821660022725-0.225141601817821i | 0.910073923707561i | 0.20489550095615+0.0178212186483809i | 0.0001-80.0578184566879i | 0.00002-0.0000533718789711253i | 0.000019999973333397-0.000053371848386242i | 0.0000200461656863862-0.0000533314917211578i | 0.009+12.490972390673i | -0.0000597584396044114-0.0000225111812958829i | 0.000809371264245528-1.12081365935546i | 1.41538998280069+0.123106531078091i | 1.02692860677776-0.224266432999711i | 1.29054616278933+0.401715087987217i | -0.0000680779437507793-0.0000530575854649214i | -15.0868890779624-0.179106632703429i | 1.00163367808533-0.00523501460289662i | 0.0010116536392713+0.00081662903054397i | -57.7203 | 38.9112
| 1989000 | -1.93184897403651E-08+0.0012312833284992i | -5.95700610511438+0.0094398388518272i | 2870 | 0.777000777000777 | 0.777000777000777 | 9.12988718557392+0.188456516611691i | 7810.78473498762i | -52183.1092496934+1689.29152797197i | 0.00484043595789353-0.149523628233749i | 0.000359143185756937-0.0092978587332914i | 0.00519957914365047-0.15882148696704i | -8.82103543152653i | -0.823216648839046-0.567727354523464i | 1.82321664883905+0.567727354523464i | -1.82321664883905+8.25330807700307i | 0.0190577644436521-0.225117378986419i | 0.910531707371398i | 0.204976511447478+0.0173526987975605i | 0.0001-80.0175681708875i | 0.00002-0.0000533450454472584i | 0.0000199999733333969-0.0000533450148827774i | 0.0000200461116577685-0.0000533046785620366i | 0.009+12.4972555759802i | -0.0000596983656665133-0.0000224997594754122i | 0.000808557610047376-1.12025014902115i | 1.41594959214981+0.119870060289323i | 1.02640028318578-0.224259945830178i | 1.29231912375789+0.399147860430215i | -0.0000681686087531213-0.0000529053443769974i | -15.0868932906883-0.179016677759864i | 1.00162244911982-0.00523958060409592i | 0.00101307098727947+0.000814367400412884i | -57.7224 | 38.7944
| 1990000 | -1.9299079051075E-08+0.00123066459315855i | -5.95700610496556+0.00943509521421555i | 2870 | 0.777000777000777 | 0.777000777000777 | 9.12989139210356+0.188361908296526i | 7814.71172580461i | -52235.5951495697+1690.1408449795i | 0.00483557732081786-0.149448645061144i | 0.000358782865580209-0.00929320035336256i | 0.00519436018639807-0.158741845414507i | -8.82547034124575i | -0.825726364474039-0.564070891832301i | 1.82572636447404+0.564070891832301i | -1.82572636447404+8.26139944941345i | 0.0185340053835467-0.225090724414023i | 0.910989491035235i | 0.205055284470683+0.0168842841312015i | 0.0001-79.9773583376357i | 0.00002-0.0000533182388917571i | 0.0000199999733333969-0.0000533182083476603i | 0.0000200460577105807-0.0000532778923507345i | 0.009+12.5035387612874i | -0.000059638382269825-0.0000224883492907982i | 0.000807745182178178-1.11968720503524i | 1.4164937453764+0.11663431610037i | 1.0258725252917-0.224250990511237i | 1.29408075069004+0.396572864770363i | -0.0000682586133954662-0.0000527527040390304i | -15.0868974970691-0.17892681308231i | 1.00161119991714-0.00524409609101307i | 0.00101447857474865+0.000812099503166388i | -57.7245 | 38.6776
| 1991000 | -1.92796976020876E-08+0.00123004647935014i | -5.95700610481698+0.00943035634168441i | 2870 | 0.777000777000777 | 0.777000777000777 | 9.12989559230068+0.188267394876726i | 7818.6387166216i | -52288.1074308985+1690.99016198703i | 0.00483072599297793-0.149373736978608i | 0.00035842308711426-0.00928854663196778i | 0.00518914908009219-0.158662283610576i | -8.82990525096497i | -0.828219839399228-0.56040333477373i | 1.82821983939923+0.56040333477373i | -1.82821983939923+8.26950191619124i | 0.0180108992990267-0.225061647205028i | 0.911447274699072i | 0.205131824984307+0.0164159850809773i | 0.0001-79.9371888959793i | 0.00002-0.0000532914592639865i | 0.0000199999733333969-0.0000532914287402561i | 0.000020046003844659-0.0000532511330466477i | 0.009+12.5098219465946i | -0.0000595784892324908-0.000022476950724193i | 0.000806933978174744-1.11912482654435i | 1.41702247673339+0.113399370571799i | 1.02534534397653-0.224239575846548i | 1.29583100977867+0.393990150680997i | -0.0000683479566605521-0.0000525996677037317i | -15.0869016971177-0.178837038535042i | 1.00159993070899-0.00524856100263509i | 0.00101587638476804+0.000809825386777717i | -57.7267 | 38.5608
| 1992000 | -1.9260345334702E-08+0.00122942898613791i | -5.9570061046686+0.00942562222705731i | 2870 | 0.777000777000777 | 0.777000777000777 | 9.12989978617789+0.188172976209656i | 7822.56570743858i | -52340.64609368+1691.83947899456i | 0.00482588195972482-0.149298903873518i | 0.000358063849274285-0.00928389756213303i | 0.00518394580899911-0.158582801435651i | -8.83434016068419i | -0.830697024571969-0.556724755482704i | 1.83069702457197+0.556724755482704i | -1.83069702457197+8.27761540520149i | 0.0174884565751065-0.225030156489015i | 0.911905058362909i | 0.20520613798653+0.0159478120137997i | 0.0001-79.8970597850883i | 0.00002-0.000053264706523392i | 0.0000199999733333969-0.00005326467602001i | 0.0000200459500598401-0.0000532244006092529i | 0.009+12.5161051319017i | -0.0000595186863731123-0.0000224655637577867i | 0.000806123995580115-1.11856301269684i | 1.41753582074752+0.110165295316813i | 1.0248187500294-0.224225710668572i | 1.2975698674311+0.391399767980601i | -0.0000684366375444811-0.0000524462386239023i | -15.0869058908465-0.178747353982599i | 1.00158864172717-0.0052529752789398i | 0.00101726440062191+0.000807545099231636i | -57.729 | 38.4439
| 1993000 | -1.92410221903653E-08+0.00122881211258772i | -5.95700610452046+0.00942089286317252i | 2870 | 0.777000777000777 | 0.777000777000777 | 9.12990397374796+0.188078652152971i | 7826.49269825557i | -52393.211137914+1692.68879600208i | 0.00482104520644631-0.149224145633477i | 0.000357705150978187-0.00927925313689814i | 0.0051787503574245-0.158503398770375i | -8.83877507040341i | -0.833157871270014-0.553035226310964i | 1.83315787127001+0.553035226310964i | -1.83315787127001+8.28573984409245i | 0.0169666875050231-0.224996261419962i | 0.912362842026746i | 0.205278228514509+0.0154797752318626i | 0.0001-79.8569709442527i | 0.00002-0.0000532379806295016i | 0.000019999973333397-0.0000532379501464501i | 0.0000200458963559616-0.0000531976949981085i | 0.009+12.5223883172089i | -0.0000594589735107428-0.000022454188373805i | 0.000805315231943406-1.11800176264274i | 1.41803381221479+0.106932161501553i | 1.02429275414771-0.22420940383776i | 1.29929729026985+0.388801766631988i | -0.000068524655056712-0.000052292420052395i | -15.0869100782684-0.178657759289798i | 1.00157733320361-0.00525733886089619i | 0.0010186426057896+0.000805258688523939i | -57.7312 | 38.3271
| 1994000 | -1.92217281106703E-08+0.00122819585776726i | -5.95700610437254+0.00941616824288233i | 2870 | 0.777000777000777 | 0.777000777000777 | 9.12990815502347+0.187984422564607i | 7830.41968907256i | -52445.8025636005+1693.53811300961i | 0.0048162157185668-0.149149462146312i | 0.000357346991146584-0.0092746133493169i | 0.00517356270971338-0.158424075495629i | -8.84320998012262i | -0.83560233109246-0.54933481982562i | 1.83560233109246+0.54933481982562i | -1.83560233109246+8.293875160297i | 0.0164456022905214-0.224959971175446i | 0.912820625690583i | 0.205348101643706+0.0150118849726922i | 0.0001-79.8169223128863i | 0.00002-0.0000532112815419243i | 0.0000199999733333969-0.0000532112510791854i | 0.0000200458427328605-0.0000531710161728549i | 0.009+12.5286715025161i | -0.000059399350464893-0.0000224428245545099i | 0.00080450768481994-1.11744107553381i | 1.41851648619577+0.103700039845443i | 1.02376736693747-0.224190664241733i | 1.30101324513311+0.386196196741322i | -0.0000686120082200452-0.0000521382152420628i | -15.086914259396-0.178568254321725i | 1.00156600537036-0.00526165169046408i | 0.00102001098394527+0.000802966202660679i | -57.7335 | 38.2103
| 1995000 | -1.92024630373569E-08+0.00122758022074613i | -5.95700610422484+0.00941144835905367i | 2870 | 0.777000777000777 | 0.777000777000777 | 9.12991233001703+0.187890287302787i | 7834.34667988955i | -52498.4203707396+1694.38743001714i | 0.00481139348154703-0.149074853300073i | 0.000356989368702782-0.00926997819245685i | 0.00516838285024981-0.15834483149253i | -8.84764488984184i | -0.838030355960724-0.545623608807704i | 1.83803035596072+0.545623608807704i | -1.83803035596072+8.30202128103414i | 0.015925211042145-0.224921294955855i | 0.91327840935442i | 0.20541576248722+0.0145441514092036i | 0.0001-79.7769138305238i | 0.00002-0.0000531846092203494i | 0.0000199999733333969-0.0000531845787779054i | 0.0000200457891903756-0.0000531443640932123i | 0.009+12.5349546878233i | -0.0000593398170555235-0.0000224314722822008i | 0.00080370135177114-1.11688095052348i | 1.41898387801106+0.100469000621585i | 1.02324259891354-0.224169500794484i | 1.30271769907541+0.383583108557252i | -0.0000686986960706046-0.0000519836274457186i | -15.0869184342419-0.178478838943733i | 1.00155465845957-0.00526591371059415i | 0.0010213695189578+0.000800667689657637i | -57.7359 | 38.0935
| 1996000 | -1.91832269123101E-08+0.00122696520059575i | -5.95700610407737+0.00940673320456742i | 2870 | 0.777000777000777 | 0.777000777000777 | 9.12991649874124+0.187796246226015i | 7838.27367070653i | -52551.0645593313+1695.23674702467i | 0.00480657848088411-0.149000318983032i | 0.000356632282572778-0.0092653476593993i | 0.00516321076345689-0.158265666642431i | -8.85207979956106i | -0.840441898119456-0.541901666250775i | 1.84044189811946+0.541901666250775i | -1.84044189811946+8.31017813331029i | 0.0154055237795347-0.224880241983618i | 0.913736193018257i | 0.205481216195136+0.0140765846497643i | 0.0001-79.736945436821i | 0.00002-0.0000531579636245475i | 0.0000199999733333969-0.0000531579332023804i | 0.000020045735728345-0.0000531177387189818i | 0.009+12.5412378731305i | -0.0000592803731030462-0.0000224201315392125i | 0.000802896230364548-1.11632138676693i | 1.41943602323675+0.0972391136571921i | 1.02271846049989-0.224145922435582i | 1.30441061936819+0.380962552470017i | -0.0000687847176578298-0.0000518286599160917i | -15.0869226028186-0.178389513021448i | 1.00154329270352-0.00527012486522814i | 0.00102271819489065+0.000798363197539673i | -57.7383 | 37.9766
| 1997000 | -1.91640196775617E-08+0.00122635079638944i | -5.95700610393011+0.00940202277231904i | 2870 | 0.777000777000777 | 0.777000777000777 | 9.12992066120861+0.187702299193079i | 7842.20066152352i | -52603.7351293756+1696.08606403219i | 0.00480177070211139-0.148925859083687i | 0.000356275731685248-0.00926072174323935i | 0.00515804643379664-0.158186580826926i | -8.85651470928028i | -0.842836910137498-0.538169065359461i | 1.8428369101375+0.538169065359461i | -1.8428369101375+8.31834564392082i | 0.0148865504317304-0.224836821502427i | 0.914193976682092i | 0.205544467953865+0.0136091947382621i | 0.0001-79.6970170715552i | 0.00002-0.0000531313447143699i | 0.0000199999733333969-0.000053131314312462i | 0.0000200456823466078-0.0000530911400100457i | 0.009+12.5475210584376i | -0.0000592210184283239-0.0000224088023079166i | 0.000802092318173812-1.115762383421i | 1.41987295769984+0.0940104483340629i | 1.02219496202988-0.224119938129383i | 1.30609197350042+0.378334579010532i | -0.0000688700720444584-0.0000516733159057823i | -15.0869267651387-0.17830027642076i | 1.00153190833457-0.00527428509929844i | 0.00102405699600178+0.000796052774340134i | -57.7407 | 37.8598
| 1998000 | -1.91448412752873E-08+0.00122573700720236i | -5.95700610378307+0.0093973170552181i | 2870 | 0.777000777000777 | 0.777000777000777 | 9.12992481743166+0.187608446063049i | 7846.12765234051i | -52656.4320808724+1696.93538103972i | 0.0047969701307984-0.148851473490756i | 0.000355919714971541-0.00925610043708579i | 0.00515288984576994-0.158107573927842i | -8.8609496189995i | -0.845215344908816-0.534425879548017i | 1.84521534490882+0.534425879548017i | -1.84521534490882+8.32652373945148i | 0.0143683008374738-0.224791042776477i | 0.914651760345929i | 0.205605522985502+0.0131419916541753i | 0.0001-79.6571286746224i | 0.00002-0.0000531047524497483i | 0.0000199999733333968-0.0000531047220680818i | 0.0000200456290450032-0.0000530645679263662i | 0.009+12.5538042437448i | -0.0000591617528526655-0.0000223974845707199i | 0.000801289612778592-1.1152039396442i | 1.42029471747385+0.0907830735890627i | 1.02167211374655-0.224091556864255i | 1.3077617291792+0.375699238849481i | -0.0000689547583065119-0.0000515175986672164i | -15.0869309212147-0.178211129007831i | 1.00152050558518-0.00527839435872815i | 0.00102538590674343+0.000793736468100188i | -57.7432 | 37.7429
| 1999000 | -1.91256916478076E-08+0.00122512383211152i | -5.95700610363626+0.00939261604618832i | 2870 | 0.777000777000777 | 0.777000777000777 | 9.12992896742291+0.187514686695278i | 7850.0546431575i | -52709.1554138218+1697.78469804725i | 0.0047921767525506-0.148777162093178i | 0.000355564231365674-0.00925148373406117i | 0.00514774098391627-0.158028645827239i | -8.86538452871872i | -0.847577155653422-0.53067218243889i | 1.84757715565342+0.53067218243889i | -1.84757715565342+8.33471234627983i | 0.0138507847455243-0.22474291508971i | 0.915109544009766i | 0.20566438654717+0.0126749853126542i | 0.0001-79.6172801860406i | 0.00002-0.0000530781867906938i | 0.0000199999733333969-0.000053078156429251i | 0.0000200455758233708-0.0000530380224279852i | 0.009+12.560087429052i | -0.000059102576197828-0.0000223861783100655i | 0.00080048811176466-1.11464605459676i | 1.42070133887426+0.0875570579146881i | 1.0211499258029-0.224060787651786i | 1.30941985433029+0.373056582796392i | -0.0000690387755332811-0.0000513615114526031i | -15.0869350710592-0.17812207064909i | 1.00150908468792-0.00528245259043097i | 0.00102670491176202+0.00079141432686822i | -57.7457 | 37.6261
| 2000000 | -1.91065707375872E-08+0.00122451127019575i | -5.95700610348967+0.00938791973816742i | 2870 | 0.777000777000777 | 0.777000777000777 | 9.12993311119477+0.187421020949396i | 7853.98163397448i | -52761.9051282237+1698.63401505478i | 0.00478739055300937-0.148702924780115i | 0.000355209279804316-0.00924687162730163i | 0.00514259983281369-0.157949796407417i | -8.86981943843794i | -0.849922295918298-0.526908047861265i | 1.8499222959183+0.526908047861265i | -1.8499222959183+8.34291139057667i | 0.0133340118149718-0.224692447745065i | 0.915567327673603i | 0.20572106393039+0.012208185564602i | 0.0001-79.5774715459475i | 0.00002-0.0000530516476972983i | 0.0000199999733333969-0.0000530516173560615i | 0.0000200455226815508-0.0000530115034750251i | 0.009+12.5663706143592i | -0.0000590434882860138-0.0000223748835084331i | 0.000799687812723802-1.11408872744057i | 1.42109285845417+0.0843324693596258i | 1.02062840826219-0.224027639526041i | 1.31106631709876+0.370406661798741i | -0.0000691221228273137-0.0000512050575138907i | -15.0869392146844-0.178033101211229i | 1.00149764587545-0.00528645974231109i | 0.00102801399589794+0.000789086398699199i | -57.7483 | 37.5092

## Look Up (hidden)
Note: just click on E6 then Sort (under "Data" tab) Largest to Smallest
Converter Gain | Converter Phase | Frequency
-57.7483 | 37.5092 | 2000000
-57.7457 | 37.6261 | 1999000
-57.7432 | 37.7429 | 1998000
-57.7407 | 37.8598 | 1997000
-57.7383 | 37.9766 | 1996000
-57.7359 | 38.0935 | 1995000
-57.7335 | 38.2103 | 1994000
-57.7312 | 38.3271 | 1993000
-57.729 | 38.4439 | 1992000
-57.7267 | 38.5608 | 1991000
-57.7245 | 38.6776 | 1990000
-57.7224 | 38.7944 | 1989000
-57.7203 | 38.9112 | 1988000
-57.7182 | 39.028 | 1987000
-57.7162 | 39.1449 | 1986000
-57.7142 | 39.2617 | 1985000
-57.7123 | 39.3785 | 1984000
-57.7104 | 39.4953 | 1983000
-57.7085 | 39.6121 | 1982000
-57.7067 | 39.7289 | 1981000
-57.705 | 39.8457 | 1980000
-57.7032 | 39.9624 | 1979000
-57.7015 | 40.0792 | 1978000
-57.6999 | 40.196 | 1977000
-57.6983 | 40.3128 | 1976000
-57.6967 | 40.4296 | 1975000
-57.6952 | 40.5464 | 1974000
-57.6937 | 40.6631 | 1973000
-57.6923 | 40.7799 | 1972000
-57.6909 | 40.8967 | 1971000
-57.6896 | 41.0134 | 1970000
-57.6883 | 41.1302 | 1969000
-57.687 | 41.247 | 1968000
-57.6858 | 41.3637 | 1967000
-57.6846 | 41.4805 | 1966000
-57.6835 | 41.5972 | 1965000
-57.6824 | 41.714 | 1964000
-57.6813 | 41.8307 | 1963000
-57.6803 | 41.9475 | 1962000
-57.6794 | 42.0642 | 1961000
-57.6785 | 42.181 | 1960000
-57.6776 | 42.2977 | 1959000
-57.6768 | 42.4145 | 1958000
-57.676 | 42.5312 | 1957000
-57.6752 | 42.6479 | 1956000
-57.6745 | 42.7647 | 1955000
-57.6739 | 42.8814 | 1954000
-57.6733 | 42.9981 | 1953000
-57.6727 | 43.1149 | 1952000
-57.6722 | 43.2316 | 1951000
-57.6717 | 43.3483 | 1950000
-57.6713 | 43.465 | 1949000
-57.6709 | 43.5817 | 1948000
-57.6705 | 43.6985 | 1947000
-57.6702 | 43.8152 | 1946000
-57.67 | 43.9319 | 1945000
-57.6698 | 44.0486 | 1944000
-57.6696 | 44.1653 | 1943000
-57.6695 | 44.282 | 1942000
-57.6694 | 44.3987 | 1941000
-57.6694 | 44.5154 | 1940000
-57.6694 | 44.6321 | 1939000
-57.6694 | 44.7488 | 1938000
-57.6695 | 44.8655 | 1937000
-57.6697 | 44.9822 | 1936000
-57.6699 | 45.0989 | 1935000
-57.6701 | 45.2156 | 1934000
-57.6704 | 45.3323 | 1933000
-57.6707 | 45.449 | 1932000
-57.6711 | 45.5657 | 1931000
-57.6715 | 45.6824 | 1930000
-57.672 | 45.7991 | 1929000
-57.6725 | 45.9157 | 1928000
-57.6731 | 46.0324 | 1927000
-57.6737 | 46.1491 | 1926000
-57.6743 | 46.2658 | 1925000
-57.675 | 46.3825 | 1924000
-57.6758 | 46.4992 | 1923000
-57.6766 | 46.6158 | 1922000
-57.6774 | 46.7325 | 1921000
-57.6783 | 46.8492 | 1920000
-57.6792 | 46.9659 | 1919000
-57.6802 | 47.0825 | 1918000
-57.6812 | 47.1992 | 1917000
-57.6823 | 47.3159 | 1916000
-57.6835 | 47.4325 | 1915000
-57.6846 | 47.5492 | 1914000
-57.6858 | 47.6659 | 1913000
-57.6871 | 47.7825 | 1912000
-57.6884 | 47.8992 | 1911000
-57.6898 | 48.0159 | 1910000
-57.6912 | 48.1325 | 1909000
-57.6927 | 48.2492 | 1908000
-57.6942 | 48.3659 | 1907000
-57.6957 | 48.4825 | 1906000
-57.6973 | 48.5992 | 1905000
-57.699 | 48.7158 | 1904000
-57.7007 | 48.8325 | 1903000
-57.7025 | 48.9492 | 1902000
-57.7043 | 49.0658 | 1901000
-57.7061 | 49.1825 | 1900000
-57.708 | 49.2991 | 1899000
-57.71 | 49.4158 | 1898000
-57.712 | 49.5324 | 1897000
-57.714 | 49.6491 | 1896000
-57.7161 | 49.7658 | 1895000
-57.7183 | 49.8824 | 1894000
-57.7205 | 49.9991 | 1893000
-57.7227 | 50.1157 | 1892000
-57.725 | 50.2324 | 1891000
-57.7274 | 50.349 | 1890000
-57.7298 | 50.4657 | 1889000
-57.7322 | 50.5823 | 1888000
-57.7347 | 50.699 | 1887000
-57.7373 | 50.8156 | 1886000
-57.7399 | 50.9323 | 1885000
-57.7426 | 51.0489 | 1884000
-57.7453 | 51.1656 | 1883000
-57.748 | 51.2822 | 1882000
-57.7509 | 51.3989 | 1881000
-57.7537 | 51.5155 | 1880000
-57.7567 | 51.6322 | 1879000
-57.7596 | 51.7488 | 1878000
-57.7627 | 51.8655 | 1877000
-57.7657 | 51.9822 | 1876000
-57.7689 | 52.0988 | 1875000
-57.772 | 52.2155 | 1874000
-57.7753 | 52.3321 | 1873000
-57.7786 | 52.4488 | 1872000
-57.7819 | 52.5654 | 1871000
-57.7853 | 52.6821 | 1870000
-57.7888 | 52.7987 | 1869000
-57.7923 | 52.9154 | 1868000
-57.7958 | 53.032 | 1867000
-57.7994 | 53.1487 | 1866000
-57.8031 | 53.2653 | 1865000
-57.8068 | 53.382 | 1864000
-57.8106 | 53.4986 | 1863000
-57.8144 | 53.6153 | 1862000
-57.8183 | 53.732 | 1861000
-57.8223 | 53.8486 | 1860000
-57.8263 | 53.9653 | 1859000
-57.8303 | 54.0819 | 1858000
-57.8344 | 54.1986 | 1857000
-57.8386 | 54.3152 | 1856000
-57.8428 | 54.4319 | 1855000
-57.8471 | 54.5486 | 1854000
-57.8514 | 54.6652 | 1853000
-57.8558 | 54.7819 | 1852000
-57.8603 | 54.8986 | 1851000
-57.8648 | 55.0152 | 1850000
-57.8694 | 55.1319 | 1849000
-57.874 | 55.2486 | 1848000
-57.8787 | 55.3652 | 1847000
-57.8834 | 55.4819 | 1846000
-57.8882 | 55.5986 | 1845000
-57.8931 | 55.7152 | 1844000
-57.898 | 55.8319 | 1843000
-57.9029 | 55.9486 | 1842000
-57.908 | 56.0653 | 1841000
-57.9131 | 56.1819 | 1840000
-57.9182 | 56.2986 | 1839000
-57.9234 | 56.4153 | 1838000
-57.9287 | 56.532 | 1837000
-57.934 | 56.6486 | 1836000
-57.9394 | 56.7653 | 1835000
-57.9448 | 56.882 | 1834000
-57.9504 | 56.9987 | 1833000
-57.9559 | 57.1154 | 1832000
-57.9616 | 57.2321 | 1831000
-57.9673 | 57.3488 | 1830000
-57.973 | 57.4654 | 1829000
-57.9788 | 57.5821 | 1828000
-57.9847 | 57.6988 | 1827000
-57.9906 | 57.8155 | 1826000
-57.9966 | 57.9322 | 1825000
-58.0027 | 58.0489 | 1824000
-58.0088 | 58.1656 | 1823000
-58.015 | 58.2823 | 1822000
-58.0213 | 58.399 | 1821000
-58.0276 | 58.5157 | 1820000
-58.034 | 58.6324 | 1819000
-58.0404 | 58.7492 | 1818000
-58.0469 | 58.8659 | 1817000
-58.0535 | 58.9826 | 1816000
-58.0602 | 59.0993 | 1815000
-58.0669 | 59.216 | 1814000
-58.0736 | 59.3327 | 1813000
-58.0805 | 59.4495 | 1812000
-58.0874 | 59.5662 | 1811000
-58.0944 | 59.6829 | 1810000
-58.1014 | 59.7996 | 1809000
-58.1085 | 59.9164 | 1808000
-58.1157 | 60.0331 | 1807000
-58.1229 | 60.1498 | 1806000
-58.1302 | 60.2666 | 1805000
-58.1376 | 60.3833 | 1804000
-58.145 | 60.5001 | 1803000
-58.1525 | 60.6168 | 1802000
-58.1601 | 60.7335 | 1801000
-58.1677 | 60.8503 | 1800000
-58.1755 | 60.967 | 1799000
-58.1832 | 61.0838 | 1798000
-58.1911 | 61.2006 | 1797000
-58.199 | 61.3173 | 1796000
-58.207 | 61.4341 | 1795000
-58.2151 | 61.5508 | 1794000
-58.2232 | 61.6676 | 1793000
-58.2314 | 61.7844 | 1792000
-58.2397 | 61.9012 | 1791000
-58.2481 | 62.0179 | 1790000
-58.2565 | 62.1347 | 1789000
-58.265 | 62.2515 | 1788000
-58.2736 | 62.3683 | 1787000
-58.2822 | 62.4851 | 1786000
-58.2909 | 62.6019 | 1785000
-58.2997 | 62.7186 | 1784000
-58.3086 | 62.8354 | 1783000
-58.3175 | 62.9522 | 1782000
-58.3265 | 63.069 | 1781000
-58.3356 | 63.1859 | 1780000
-58.3448 | 63.3027 | 1779000
-58.354 | 63.4195 | 1778000
-58.3633 | 63.5363 | 1777000
-58.3727 | 63.6531 | 1776000
-58.3822 | 63.7699 | 1775000
-58.3917 | 63.8868 | 1774000
-58.4014 | 64.0036 | 1773000
-58.4111 | 64.1204 | 1772000
-58.4209 | 64.2373 | 1771000
-58.4307 | 64.3541 | 1770000
-58.4407 | 64.4709 | 1769000
-58.4507 | 64.5878 | 1768000
-58.4608 | 64.7046 | 1767000
-58.471 | 64.8215 | 1766000
-58.4812 | 64.9383 | 1765000
-58.4916 | 65.0552 | 1764000
-58.502 | 65.1721 | 1763000
-58.5125 | 65.2889 | 1762000
-58.5231 | 65.4058 | 1761000
-58.5337 | 65.5227 | 1760000
-58.5445 | 65.6396 | 1759000
-58.5553 | 65.7564 | 1758000
-58.5663 | 65.8733 | 1757000
-58.5773 | 65.9902 | 1756000
-58.5884 | 66.1071 | 1755000
-58.5995 | 66.224 | 1754000
-58.6108 | 66.3409 | 1753000
-58.6221 | 66.4578 | 1752000
-58.6336 | 66.5747 | 1751000
-58.6451 | 66.6916 | 1750000
-58.6567 | 66.8086 | 1749000
-58.6684 | 66.9255 | 1748000
-58.6802 | 67.0424 | 1747000
-58.6921 | 67.1593 | 1746000
-58.704 | 67.2763 | 1745000
-58.7161 | 67.3932 | 1744000
-58.7282 | 67.5102 | 1743000
-58.7404 | 67.6271 | 1742000
-58.7528 | 67.7441 | 1741000
-58.7652 | 67.861 | 1740000
-58.7777 | 67.978 | 1739000
-58.7903 | 68.0949 | 1738000
-58.803 | 68.2119 | 1737000
-58.8158 | 68.3289 | 1736000
-58.8287 | 68.4459 | 1735000
-58.8416 | 68.5629 | 1734000
-58.8547 | 68.6798 | 1733000
-58.8679 | 68.7968 | 1732000
-58.8811 | 68.9138 | 1731000
-58.8945 | 69.0308 | 1730000
-58.908 | 69.1478 | 1729000
-58.9215 | 69.2649 | 1728000
-58.9352 | 69.3819 | 1727000
-58.9489 | 69.4989 | 1726000
-58.9628 | 69.6159 | 1725000
-58.9767 | 69.733 | 1724000
-58.9908 | 69.85 | 1723000
-59.005 | 69.967 | 1722000
-59.0192 | 70.0841 | 1721000
-59.0336 | 70.2011 | 1720000
-59.048 | 70.3182 | 1719000
-59.0626 | 70.4353 | 1718000
-59.0773 | 70.5523 | 1717000
-59.0921 | 70.6694 | 1716000
-59.107 | 70.7865 | 1715000
-59.1219 | 70.9035 | 1714000
-59.137 | 71.0206 | 1713000
-59.1522 | 71.1377 | 1712000
-59.1676 | 71.2548 | 1711000
-59.183 | 71.3719 | 1710000
-59.1985 | 71.489 | 1709000
-59.2142 | 71.6062 | 1708000
-59.2299 | 71.7233 | 1707000
-59.2458 | 71.8404 | 1706000
-59.2618 | 71.9575 | 1705000
-59.2779 | 72.0747 | 1704000
-59.2941 | 72.1918 | 1703000
-59.3104 | 72.309 | 1702000
-59.3268 | 72.4261 | 1701000
-59.3434 | 72.5433 | 1700000
-59.36 | 72.6604 | 1699000
-59.3768 | 72.7776 | 1698000
-59.3937 | 72.8948 | 1697000
-59.4107 | 73.012 | 1696000
-59.4279 | 73.1291 | 1695000
-59.4452 | 73.2463 | 1694000
-59.4625 | 73.3635 | 1693000
-59.48 | 73.4807 | 1692000
-59.4977 | 73.598 | 1691000
-59.5154 | 73.7152 | 1690000
-59.5333 | 73.8324 | 1689000
-59.5513 | 73.9496 | 1688000
-59.5695 | 74.0669 | 1687000
-59.5877 | 74.1841 | 1686000
-59.6061 | 74.3013 | 1685000
-59.6246 | 74.4186 | 1684000
-59.6433 | 74.5359 | 1683000
-59.662 | 74.6531 | 1682000
-59.6809 | 74.7704 | 1681000
-59.7 | 74.8877 | 1680000
-59.7192 | 75.0049 | 1679000
-59.7385 | 75.1222 | 1678000
-59.7579 | 75.2395 | 1677000
-59.7775 | 75.3568 | 1676000
-59.7972 | 75.4741 | 1675000
-59.8171 | 75.5915 | 1674000
-59.8371 | 75.7088 | 1673000
-59.8572 | 75.8261 | 1672000
-59.8775 | 75.9434 | 1671000
-59.8979 | 76.0608 | 1670000
-59.9185 | 76.1781 | 1669000
-59.9392 | 76.2955 | 1668000
-59.96 | 76.4128 | 1667000
-59.981 | 76.5302 | 1666000
-60.0022 | 76.6476 | 1665000
-60.0235 | 76.765 | 1664000
-60.0449 | 76.8824 | 1663000
-60.0665 | 76.9998 | 1662000
-60.0883 | 77.1172 | 1661000
-60.1102 | 77.2346 | 1660000
-60.1323 | 77.352 | 1659000
-60.1545 | 77.4694 | 1658000
-60.1769 | 77.5868 | 1657000
-60.1994 | 77.7043 | 1656000
-60.2221 | 77.8217 | 1655000
-60.245 | 77.9392 | 1654000
-60.268 | 78.0566 | 1653000
-60.2912 | 78.1741 | 1652000
-60.3145 | 78.2915 | 1651000
-60.338 | 78.409 | 1650000
-60.3617 | 78.5265 | 1649000
-60.3855 | 78.644 | 1648000
-60.4096 | 78.7615 | 1647000
-60.4338 | 78.879 | 1646000
-60.4581 | 78.9965 | 1645000
-60.4827 | 79.114 | 1644000
-60.5074 | 79.2316 | 1643000
-60.5323 | 79.3491 | 1642000
-60.5573 | 79.4666 | 1641000
-60.5826 | 79.5842 | 1640000
-60.608 | 79.7017 | 1639000
-60.6336 | 79.8193 | 1638000
-60.6594 | 79.9369 | 1637000
-60.6854 | 80.0544 | 1636000
-60.7116 | 80.172 | 1635000
-60.738 | 80.2896 | 1634000
-60.7645 | 80.4072 | 1633000
-60.7913 | 80.5248 | 1632000
-60.8183 | 80.6425 | 1631000
-60.8454 | 80.7601 | 1630000
-60.8727 | 80.8777 | 1629000
-60.9003 | 80.9953 | 1628000
-60.928 | 81.113 | 1627000
-60.956 | 81.2306 | 1626000
-60.9842 | 81.3483 | 1625000
-61.0125 | 81.466 | 1624000
-61.0411 | 81.5837 | 1623000
-61.0699 | 81.7013 | 1622000
-61.0989 | 81.819 | 1621000
-61.1281 | 81.9367 | 1620000
-61.1575 | 82.0544 | 1619000
-61.1872 | 82.1722 | 1618000
-61.2171 | 82.2899 | 1617000
-61.2472 | 82.4076 | 1616000
-61.2775 | 82.5254 | 1615000
-61.3081 | 82.6431 | 1614000
-61.3389 | 82.7609 | 1613000
-61.3699 | 82.8786 | 1612000
-61.4011 | 82.9964 | 1611000
-61.4326 | 83.1142 | 1610000
-61.4644 | 83.232 | 1609000
-61.4964 | 83.3498 | 1608000
-61.5286 | 83.4676 | 1607000
-61.561 | 83.5854 | 1606000
-61.5938 | 83.7032 | 1605000
-61.6267 | 83.821 | 1604000
-61.66 | 83.9389 | 1603000
-61.6935 | 84.0567 | 1602000
-61.7272 | 84.1746 | 1601000
-61.7612 | 84.2924 | 1600000
-61.7955 | 84.4103 | 1599000
-61.83 | 84.5282 | 1598000
-61.8649 | 84.6461 | 1597000
-61.9 | 84.764 | 1596000
-61.9353 | 84.8819 | 1595000
-61.971 | 84.9998 | 1594000
-62.0069 | 85.1177 | 1593000
-62.0431 | 85.2356 | 1592000
-62.0796 | 85.3536 | 1591000
-62.1165 | 85.4715 | 1590000
-62.1536 | 85.5894 | 1589000
-62.191 | 85.7074 | 1588000
-62.2287 | 85.8254 | 1587000
-62.2667 | 85.9434 | 1586000
-62.305 | 86.0614 | 1585000
-62.3436 | 86.1793 | 1584000
-62.3826 | 86.2974 | 1583000
-62.4219 | 86.4154 | 1582000
-62.4615 | 86.5334 | 1581000
-62.5014 | 86.6514 | 1580000
-62.5417 | 86.7695 | 1579000
-62.5823 | 86.8875 | 1578000
-62.6232 | 87.0056 | 1577000
-62.6645 | 87.1236 | 1576000
-62.7062 | 87.2417 | 1575000
-62.7482 | 87.3598 | 1574000
-62.7905 | 87.4779 | 1573000
-62.8332 | 87.596 | 1572000
-62.8763 | 87.7141 | 1571000
-62.9198 | 87.8322 | 1570000
-62.9636 | 87.9503 | 1569000
-63.0078 | 88.0685 | 1568000
-63.0524 | 88.1866 | 1567000
-63.0974 | 88.3048 | 1566000
-63.1428 | 88.4229 | 1565000
-63.1886 | 88.5411 | 1564000
-63.2348 | 88.6593 | 1563000
-63.2814 | 88.7775 | 1562000
-63.3285 | 88.8957 | 1561000
-63.3759 | 89.0139 | 1560000
-63.4238 | 89.1321 | 1559000
-63.4721 | 89.2503 | 1558000
-63.5209 | 89.3686 | 1557000
-63.5701 | 89.4868 | 1556000
-63.6198 | 89.6051 | 1555000
-63.6699 | 89.7233 | 1554000
-63.7205 | 89.8416 | 1553000
-63.7716 | 89.9599 | 1552000
-63.8232 | 90.0782 | 1551000
-63.8752 | 90.1965 | 1550000
-63.9278 | 90.3148 | 1549000
-63.9808 | 90.4331 | 1548000
-64.0344 | 90.5514 | 1547000
-64.0885 | 90.6698 | 1546000
-64.1431 | 90.7881 | 1545000
-64.1982 | 90.9065 | 1544000
-64.2539 | 91.0248 | 1543000
-64.3101 | 91.1432 | 1542000
-64.3669 | 91.2616 | 1541000
-64.4243 | 91.38 | 1540000
-64.4822 | 91.4984 | 1539000
-64.5408 | 91.6168 | 1538000
-64.5999 | 91.7352 | 1537000
-64.6597 | 91.8537 | 1536000
-64.72 | 91.9721 | 1535000
-64.781 | 92.0905 | 1534000
-64.8426 | 92.209 | 1533000
-64.9049 | 92.3275 | 1532000
-64.9678 | 92.4459 | 1531000
-65.0315 | 92.5644 | 1530000
-65.0958 | 92.6829 | 1529000
-65.1607 | 92.8014 | 1528000
-65.2264 | 92.9199 | 1527000
-65.2929 | 93.0385 | 1526000
-65.36 | 93.157 | 1525000
-65.4279 | 93.2756 | 1524000
-65.4966 | 93.3941 | 1523000
-65.566 | 93.5127 | 1522000
-65.6363 | 93.6312 | 1521000
-65.7073 | 93.7498 | 1520000
-65.7792 | 93.8684 | 1519000
-65.8519 | 93.987 | 1518000
-65.9254 | 94.1056 | 1517000
-65.9999 | 94.2242 | 1516000
-66.0752 | 94.3429 | 1515000
-66.1514 | 94.4615 | 1514000
-66.2285 | 94.5802 | 1513000
-66.3066 | 94.6988 | 1512000
-66.3857 | 94.8175 | 1511000
-66.4657 | 94.9362 | 1510000
-66.5468 | 95.0549 | 1509000
-66.6288 | 95.1736 | 1508000
-66.712 | 95.2923 | 1507000
-66.7962 | 95.411 | 1506000
-66.8815 | 95.5297 | 1505000
-66.9679 | 95.6484 | 1504000
-67.0555 | 95.7672 | 1503000
-67.1442 | 95.8859 | 1502000
-67.2341 | 96.0047 | 1501000
-67.3253 | 96.1235 | 1500000
-67.4177 | 96.2423 | 1499000
-67.5115 | 96.3611 | 1498000
-67.6065 | 96.4799 | 1497000
-67.7029 | 96.5987 | 1496000
-67.8007 | 96.7175 | 1495000
-67.8999 | 96.8363 | 1494000
-68.0006 | 96.9552 | 1493000
-68.1028 | 97.074 | 1492000
-68.2065 | 97.1929 | 1491000
-68.3118 | 97.3118 | 1490000
-68.4188 | 97.4307 | 1489000
-68.5274 | 97.5495 | 1488000
-68.6377 | 97.6684 | 1487000
-68.7498 | 97.7874 | 1486000
-68.8637 | 97.9063 | 1485000
-68.9795 | 98.0252 | 1484000
-69.0972 | 98.1442 | 1483000
-69.2169 | 98.2631 | 1482000
-69.3386 | 98.3821 | 1481000
-69.4625 | 98.501 | 1480000
-69.5885 | 98.62 | 1479000
-69.7168 | 98.739 | 1478000
-69.8474 | 98.858 | 1477000
-69.9804 | 98.977 | 1476000
-70.1159 | 99.096 | 1475000
-70.2539 | 99.2151 | 1474000
-70.3947 | 99.3341 | 1473000
-70.5381 | 99.4532 | 1472000
-70.6844 | 99.5722 | 1471000
-70.8337 | 99.6913 | 1470000
-70.9861 | 99.8104 | 1469000
-71.1416 | 99.9295 | 1468000
-71.3004 | 100.0486 | 1467000
-71.4627 | 100.1677 | 1466000
-71.6286 | 100.2868 | 1465000
-71.7983 | 100.4059 | 1464000
-71.9718 | 100.5251 | 1463000
-72.1494 | 100.6442 | 1462000
-72.3312 | 100.7634 | 1461000
-72.5175 | 100.8825 | 1460000
-72.7085 | 101.0017 | 1459000
-72.9043 | 101.1209 | 1458000
-73.1052 | 101.2401 | 1457000
-73.3115 | 101.3593 | 1456000
-73.5235 | 101.4785 | 1455000
-73.7414 | 101.5978 | 1454000
-73.9656 | 101.717 | 1453000
-74.1964 | 101.8362 | 1452000
-74.4342 | 101.9555 | 1451000
-74.6794 | 102.0748 | 1450000
-74.9325 | 102.194 | 1449000
-75.1939 | 102.3133 | 1448000
-75.4643 | 102.4326 | 1447000
-75.7441 | 102.5519 | 1446000
-76.0342 | 102.6712 | 1445000
-76.3351 | 102.7906 | 1444000
-76.6477 | 102.9099 | 1443000
-76.973 | 103.0293 | 1442000
-77.312 | 103.1486 | 1441000
-77.6657 | 103.268 | 1440000
-78.0355 | 103.3874 | 1439000
-78.4229 | 103.5067 | 1438000
-78.8296 | 103.6261 | 1437000
-79.2575 | 103.7455 | 1436000
-79.7089 | 103.865 | 1435000
-80.1864 | 103.9844 | 1434000
-80.6932 | 104.1038 | 1433000
-81.233 | 104.2233 | 1432000
-81.8103 | 104.3427 | 1431000
-82.4304 | 104.4622 | 1430000
-83.1003 | 104.5816 | 1429000
-83.8283 | 104.7011 | 1428000
-84.6252 | 104.8206 | 1427000
-85.5054 | 104.9401 | 1426000
-86.4878 | 105.0596 | 1425000
-87.5989 | 105.1792 | 1424000
-88.8772 | 105.2987 | 1423000
-90.3812 | 105.4182 | 1422000
-92.207 | 105.5378 | 1421000
-94.5289 | 105.6573 | 1420000
-97.7181 | 105.7769 | 1419000
-102.8304 | 105.8965 | 1418000
-116.9693 | 106.0161 | 1417000
-107.131 | -73.8643 | 1416000
-99.7994 | -73.7447 | 1415000
-95.8725 | -73.6251 | 1414000
-93.1717 | -73.5055 | 1413000
-91.1094 | -73.3858 | 1412000
-89.4399 | -73.2662 | 1411000
-88.0366 | -73.1465 | 1410000
-86.8257 | -73.0269 | 1409000
-85.7604 | -72.9072 | 1408000
-84.8092 | -72.7875 | 1407000
-83.9497 | -72.6678 | 1406000
-83.1656 | -72.5481 | 1405000
-82.4446 | -72.4284 | 1404000
-81.7771 | -72.3087 | 1403000
-81.1557 | -72.1889 | 1402000
-80.5742 | -72.0692 | 1401000
-80.0279 | -71.9494 | 1400000
-79.5125 | -71.8297 | 1399000
-79.0247 | -71.7099 | 1398000
-78.5617 | -71.5901 | 1397000
-78.1209 | -71.4703 | 1396000
-77.7004 | -71.3505 | 1395000
-77.2982 | -71.2307 | 1394000
-76.9128 | -71.1109 | 1393000
-76.5428 | -70.9911 | 1392000
-76.187 | -70.8712 | 1391000
-75.8443 | -70.7514 | 1390000
-75.5138 | -70.6315 | 1389000
-75.1946 | -70.5117 | 1388000
-74.8858 | -70.3918 | 1387000
-74.5869 | -70.2719 | 1386000
-74.2972 | -70.152 | 1385000
-74.0161 | -70.0321 | 1384000
-73.7432 | -69.9122 | 1383000
-73.4778 | -69.7923 | 1382000
-73.2196 | -69.6724 | 1381000
-72.9683 | -69.5524 | 1380000
-72.7234 | -69.4325 | 1379000
-72.4846 | -69.3125 | 1378000
-72.2516 | -69.1926 | 1377000
-72.0241 | -69.0726 | 1376000
-71.8018 | -68.9526 | 1375000
-71.5845 | -68.8326 | 1374000
-71.372 | -68.7126 | 1373000
-71.164 | -68.5926 | 1372000
-70.9603 | -68.4726 | 1371000
-70.7608 | -68.3526 | 1370000
-70.5653 | -68.2325 | 1369000
-70.3737 | -68.1125 | 1368000
-70.1856 | -67.9924 | 1367000
-70.0011 | -67.8724 | 1366000
-69.82 | -67.7523 | 1365000
-69.6421 | -67.6322 | 1364000
-69.4673 | -67.5121 | 1363000
-69.2956 | -67.392 | 1362000
-69.1268 | -67.2719 | 1361000
-68.9607 | -67.1518 | 1360000
-68.7974 | -67.0317 | 1359000
-68.6366 | -66.9115 | 1358000
-68.4784 | -66.7914 | 1357000
-68.3227 | -66.6712 | 1356000
-68.1693 | -66.5511 | 1355000
-68.0182 | -66.4309 | 1354000
-67.8692 | -66.3107 | 1353000
-67.7225 | -66.1906 | 1352000
-67.5778 | -66.0704 | 1351000
-67.4351 | -65.9502 | 1350000
-67.2944 | -65.83 | 1349000
-67.1556 | -65.7097 | 1348000
-67.0186 | -65.5895 | 1347000
-66.8834 | -65.4693 | 1346000
-66.75 | -65.349 | 1345000
-66.6182 | -65.2288 | 1344000
-66.4881 | -65.1085 | 1343000
-66.3596 | -64.9882 | 1342000
-66.2327 | -64.868 | 1341000
-66.1073 | -64.7477 | 1340000
-65.9833 | -64.6274 | 1339000
-65.8608 | -64.5071 | 1338000
-65.7397 | -64.3868 | 1337000
-65.62 | -64.2665 | 1336000
-65.5016 | -64.1461 | 1335000
-65.3846 | -64.0258 | 1334000
-65.2688 | -63.9055 | 1333000
-65.1542 | -63.7851 | 1332000
-65.0409 | -63.6647 | 1331000
-64.9287 | -63.5444 | 1330000
-64.8177 | -63.424 | 1329000
-64.7079 | -63.3036 | 1328000
-64.5991 | -63.1832 | 1327000
-64.4914 | -63.0628 | 1326000
-64.3848 | -62.9424 | 1325000
-64.2793 | -62.822 | 1324000
-64.1747 | -62.7016 | 1323000
-64.0712 | -62.5812 | 1322000
-63.9686 | -62.4607 | 1321000
-63.8669 | -62.3403 | 1320000
-63.7662 | -62.2198 | 1319000
-63.6665 | -62.0994 | 1318000
-63.5676 | -61.9789 | 1317000
-63.4696 | -61.8584 | 1316000
-63.3724 | -61.738 | 1315000
-63.2761 | -61.6175 | 1314000
-63.1807 | -61.497 | 1313000
-63.086 | -61.3765 | 1312000
-62.9921 | -61.256 | 1311000
-62.8991 | -61.1354 | 1310000
-62.8068 | -61.0149 | 1309000
-62.7152 | -60.8944 | 1308000
-62.6244 | -60.7738 | 1307000
-62.5343 | -60.6533 | 1306000
-62.4449 | -60.5327 | 1305000
-62.3562 | -60.4122 | 1304000
-62.2683 | -60.2916 | 1303000
-62.181 | -60.171 | 1302000
-62.0943 | -60.0505 | 1301000
-62.0083 | -59.9299 | 1300000
-61.923 | -59.8093 | 1299000
-61.8383 | -59.6887 | 1298000
-61.7542 | -59.5681 | 1297000
-61.6707 | -59.4474 | 1296000
-61.5878 | -59.3268 | 1295000
-61.5055 | -59.2062 | 1294000
-61.4238 | -59.0856 | 1293000
-61.3427 | -58.9649 | 1292000
-61.2621 | -58.8443 | 1291000
-61.1821 | -58.7236 | 1290000
-61.1027 | -58.6029 | 1289000
-61.0237 | -58.4823 | 1288000
-60.9453 | -58.3616 | 1287000
-60.8675 | -58.2409 | 1286000
-60.7901 | -58.1202 | 1285000
-60.7133 | -57.9995 | 1284000
-60.6369 | -57.8788 | 1283000
-60.561 | -57.7581 | 1282000
-60.4857 | -57.6374 | 1281000
-60.4108 | -57.5167 | 1280000
-60.3363 | -57.396 | 1279000
-60.2624 | -57.2752 | 1278000
-60.1888 | -57.1545 | 1277000
-60.1158 | -57.0338 | 1276000
-60.0432 | -56.913 | 1275000
-59.971 | -56.7923 | 1274000
-59.8992 | -56.6715 | 1273000
-59.8279 | -56.5507 | 1272000
-59.757 | -56.43 | 1271000
-59.6865 | -56.3092 | 1270000
-59.6165 | -56.1884 | 1269000
-59.5468 | -56.0676 | 1268000
-59.4775 | -55.9468 | 1267000
-59.4086 | -55.826 | 1266000
-59.3401 | -55.7052 | 1265000
-59.272 | -55.5844 | 1264000
-59.2043 | -55.4636 | 1263000
-59.1369 | -55.3428 | 1262000
-59.0699 | -55.2219 | 1261000
-59.0033 | -55.1011 | 1260000
-58.937 | -54.9803 | 1259000
-58.8711 | -54.8594 | 1258000
-58.8056 | -54.7386 | 1257000
-58.7404 | -54.6177 | 1256000
-58.6755 | -54.4969 | 1255000
-58.6109 | -54.376 | 1254000
-58.5467 | -54.2551 | 1253000
-58.4829 | -54.1343 | 1252000
-58.4193 | -54.0134 | 1251000
-58.3561 | -53.8925 | 1250000
-58.2932 | -53.7716 | 1249000
-58.2306 | -53.6507 | 1248000
-58.1683 | -53.5298 | 1247000
-58.1063 | -53.4089 | 1246000
-58.0446 | -53.288 | 1245000
-57.9833 | -53.1671 | 1244000
-57.9222 | -53.0462 | 1243000
-57.8614 | -52.9253 | 1242000
-57.8009 | -52.8043 | 1241000
-57.7407 | -52.6834 | 1240000
-57.6808 | -52.5625 | 1239000
-57.6211 | -52.4416 | 1238000
-57.5618 | -52.3206 | 1237000
-57.5027 | -52.1997 | 1236000
-57.4439 | -52.0787 | 1235000
-57.3853 | -51.9578 | 1234000
-57.327 | -51.8368 | 1233000
-57.269 | -51.7159 | 1232000
-57.2112 | -51.5949 | 1231000
-57.1537 | -51.4739 | 1230000
-57.0965 | -51.353 | 1229000
-57.0395 | -51.232 | 1228000
-56.9827 | -51.111 | 1227000
-56.9262 | -50.99 | 1226000
-56.87 | -50.869 | 1225000
-56.814 | -50.7481 | 1224000
-56.7582 | -50.6271 | 1223000
-56.7027 | -50.5061 | 1222000
-56.6473 | -50.3851 | 1221000
-56.5923 | -50.2641 | 1220000
-56.5374 | -50.1431 | 1219000
-56.4828 | -50.0221 | 1218000
-56.4284 | -49.901 | 1217000
-56.3743 | -49.78 | 1216000
-56.3203 | -49.659 | 1215000
-56.2666 | -49.538 | 1214000
-56.2131 | -49.417 | 1213000
-56.1598 | -49.2959 | 1212000
-56.1067 | -49.1749 | 1211000
-56.0538 | -49.0539 | 1210000
-56.0011 | -48.9329 | 1209000
-55.9487 | -48.8118 | 1208000
-55.8964 | -48.6908 | 1207000
-55.8444 | -48.5697 | 1206000
-55.7925 | -48.4487 | 1205000
-55.7409 | -48.3277 | 1204000
-55.6894 | -48.2066 | 1203000
-55.6382 | -48.0856 | 1202000
-55.5871 | -47.9645 | 1201000
-55.5362 | -47.8435 | 1200000
-55.4855 | -47.7224 | 1199000
-55.435 | -47.6014 | 1198000
-55.3847 | -47.4803 | 1197000
-55.3346 | -47.3592 | 1196000
-55.2847 | -47.2382 | 1195000
-55.2349 | -47.1171 | 1194000
-55.1853 | -46.996 | 1193000
-55.1359 | -46.875 | 1192000
-55.0867 | -46.7539 | 1191000
-55.0377 | -46.6328 | 1190000
-54.9888 | -46.5118 | 1189000
-54.9401 | -46.3907 | 1188000
-54.8916 | -46.2696 | 1187000
-54.8432 | -46.1485 | 1186000
-54.795 | -46.0275 | 1185000
-54.747 | -45.9064 | 1184000
-54.6992 | -45.7853 | 1183000
-54.6515 | -45.6642 | 1182000
-54.6039 | -45.5432 | 1181000
-54.5566 | -45.4221 | 1180000
-54.5094 | -45.301 | 1179000
-54.4623 | -45.1799 | 1178000
-54.4154 | -45.0588 | 1177000
-54.3687 | -44.9378 | 1176000
-54.3221 | -44.8167 | 1175000
-54.2757 | -44.6956 | 1174000
-54.2294 | -44.5745 | 1173000
-54.1833 | -44.4534 | 1172000
-54.1373 | -44.3323 | 1171000
-54.0915 | -44.2112 | 1170000
-54.0458 | -44.0902 | 1169000
-54.0003 | -43.9691 | 1168000
-53.9549 | -43.848 | 1167000
-53.9097 | -43.7269 | 1166000
-53.8646 | -43.6058 | 1165000
-53.8196 | -43.4847 | 1164000
-53.7748 | -43.3637 | 1163000
-53.7301 | -43.2426 | 1162000
-53.6856 | -43.1215 | 1161000
-53.6412 | -43.0004 | 1160000
-53.5969 | -42.8793 | 1159000
-53.5528 | -42.7582 | 1158000
-53.5088 | -42.6372 | 1157000
-53.4649 | -42.5161 | 1156000
-53.4212 | -42.395 | 1155000
-53.3776 | -42.2739 | 1154000
-53.3342 | -42.1529 | 1153000
-53.2908 | -42.0318 | 1152000
-53.2476 | -41.9107 | 1151000
-53.2046 | -41.7896 | 1150000
-53.1616 | -41.6686 | 1149000
-53.1188 | -41.5475 | 1148000
-53.0761 | -41.4264 | 1147000
-53.0335 | -41.3054 | 1146000
-52.9911 | -41.1843 | 1145000
-52.9487 | -41.0632 | 1144000
-52.9065 | -40.9422 | 1143000
-52.8644 | -40.8211 | 1142000
-52.8225 | -40.7001 | 1141000
-52.7806 | -40.579 | 1140000
-52.7389 | -40.4579 | 1139000
-52.6973 | -40.3369 | 1138000
-52.6558 | -40.2158 | 1137000
-52.6144 | -40.0948 | 1136000
-52.5732 | -39.9737 | 1135000
-52.532 | -39.8527 | 1134000
-52.491 | -39.7317 | 1133000
-52.45 | -39.6106 | 1132000
-52.4092 | -39.4896 | 1131000
-52.3685 | -39.3686 | 1130000
-52.3279 | -39.2475 | 1129000
-52.2875 | -39.1265 | 1128000
-52.2471 | -39.0055 | 1127000
-52.2068 | -38.8845 | 1126000
-52.1667 | -38.7634 | 1125000
-52.1266 | -38.6424 | 1124000
-52.0867 | -38.5214 | 1123000
-52.0468 | -38.4004 | 1122000
-52.0071 | -38.2794 | 1121000
-51.9675 | -38.1584 | 1120000
-51.9279 | -38.0374 | 1119000
-51.8885 | -37.9164 | 1118000
-51.8492 | -37.7954 | 1117000
-51.81 | -37.6744 | 1116000
-51.7708 | -37.5534 | 1115000
-51.7318 | -37.4325 | 1114000
-51.6929 | -37.3115 | 1113000
-51.6541 | -37.1905 | 1112000
-51.6154 | -37.0695 | 1111000
-51.5767 | -36.9486 | 1110000
-51.5382 | -36.8276 | 1109000
-51.4998 | -36.7067 | 1108000
-51.4614 | -36.5857 | 1107000
-51.4232 | -36.4648 | 1106000
-51.385 | -36.3438 | 1105000
-51.347 | -36.2229 | 1104000
-51.309 | -36.102 | 1103000
-51.2711 | -35.981 | 1102000
-51.2333 | -35.8601 | 1101000
-51.1956 | -35.7392 | 1100000
-51.1581 | -35.6183 | 1099000
-51.1205 | -35.4974 | 1098000
-51.0831 | -35.3765 | 1097000
-51.0458 | -35.2556 | 1096000
-51.0086 | -35.1347 | 1095000
-50.9714 | -35.0138 | 1094000
-50.9343 | -34.8929 | 1093000
-50.8974 | -34.772 | 1092000
-50.8605 | -34.6512 | 1091000
-50.8237 | -34.5303 | 1090000
-50.7869 | -34.4094 | 1089000
-50.7503 | -34.2886 | 1088000
-50.7138 | -34.1677 | 1087000
-50.6773 | -34.0469 | 1086000
-50.6409 | -33.9261 | 1085000
-50.6046 | -33.8052 | 1084000
-50.5684 | -33.6844 | 1083000
-50.5323 | -33.5636 | 1082000
-50.4962 | -33.4428 | 1081000
-50.4602 | -33.322 | 1080000
-50.4243 | -33.2012 | 1079000
-50.3885 | -33.0804 | 1078000
-50.3528 | -32.9596 | 1077000
-50.3171 | -32.8389 | 1076000
-50.2816 | -32.7181 | 1075000
-50.2461 | -32.5973 | 1074000
-50.2107 | -32.4766 | 1073000
-50.1753 | -32.3558 | 1072000
-50.14 | -32.2351 | 1071000
-50.1049 | -32.1144 | 1070000
-50.0698 | -31.9936 | 1069000
-50.0347 | -31.8729 | 1068000
-49.9998 | -31.7522 | 1067000
-49.9649 | -31.6315 | 1066000
-49.9301 | -31.5108 | 1065000
-49.8953 | -31.3901 | 1064000
-49.8607 | -31.2694 | 1063000
-49.8261 | -31.1488 | 1062000
-49.7915 | -31.0281 | 1061000
-49.7571 | -30.9075 | 1060000
-49.7227 | -30.7868 | 1059000
-49.6884 | -30.6662 | 1058000
-49.6542 | -30.5455 | 1057000
-49.62 | -30.4249 | 1056000
-49.5859 | -30.3043 | 1055000
-49.5519 | -30.1837 | 1054000
-49.518 | -30.0631 | 1053000
-49.4841 | -29.9425 | 1052000
-49.4503 | -29.822 | 1051000
-49.4165 | -29.7014 | 1050000
-49.3829 | -29.5808 | 1049000
-49.3492 | -29.4603 | 1048000
-49.3157 | -29.3397 | 1047000
-49.2822 | -29.2192 | 1046000
-49.2488 | -29.0987 | 1045000
-49.2155 | -28.9782 | 1044000
-49.1822 | -28.8577 | 1043000
-49.149 | -28.7372 | 1042000
-49.1159 | -28.6167 | 1041000
-49.0828 | -28.4962 | 1040000
-49.0498 | -28.3758 | 1039000
-49.0168 | -28.2553 | 1038000
-48.9839 | -28.1349 | 1037000
-48.9511 | -28.0144 | 1036000
-48.9183 | -27.894 | 1035000
-48.8856 | -27.7736 | 1034000
-48.853 | -27.6532 | 1033000
-48.8204 | -27.5328 | 1032000
-48.7879 | -27.4124 | 1031000
-48.7555 | -27.2921 | 1030000
-48.7231 | -27.1717 | 1029000
-48.6908 | -27.0513 | 1028000
-48.6585 | -26.931 | 1027000
-48.6263 | -26.8107 | 1026000
-48.5941 | -26.6904 | 1025000
-48.562 | -26.5701 | 1024000
-48.53 | -26.4498 | 1023000
-48.4981 | -26.3295 | 1022000
-48.4661 | -26.2092 | 1021000
-48.4343 | -26.089 | 1020000
-48.4025 | -25.9687 | 1019000
-48.3708 | -25.8485 | 1018000
-48.3391 | -25.7283 | 1017000
-48.3075 | -25.608 | 1016000
-48.2759 | -25.4878 | 1015000
-48.2444 | -25.3677 | 1014000
-48.2129 | -25.2475 | 1013000
-48.1815 | -25.1273 | 1012000
-48.1502 | -25.0072 | 1011000
-48.1189 | -24.887 | 1010000
-48.0877 | -24.7669 | 1009000
-48.0565 | -24.6468 | 1008000
-48.0254 | -24.5267 | 1007000
-47.9943 | -24.4066 | 1006000
-47.9633 | -24.2865 | 1005000
-47.9324 | -24.1665 | 1004000
-47.9015 | -24.0464 | 1003000
-47.8706 | -23.9264 | 1002000
-47.8398 | -23.8064 | 1001000
-47.8091 | -23.6864 | 1000000
-47.7784 | -23.5664 | 999000
-47.7478 | -23.4464 | 998000
-47.7172 | -23.3264 | 997000
-47.6866 | -23.2064 | 996000
-47.6562 | -23.0865 | 995000
-47.6257 | -22.9666 | 994000
-47.5953 | -22.8467 | 993000
-47.565 | -22.7268 | 992000
-47.5347 | -22.6069 | 991000
-47.5045 | -22.487 | 990000
-47.4743 | -22.3672 | 989000
-47.4442 | -22.2473 | 988000
-47.4141 | -22.1275 | 987000
-47.3841 | -22.0077 | 986000
-47.3541 | -21.8879 | 985000
-47.3242 | -21.7681 | 984000
-47.2943 | -21.6483 | 983000
-47.2645 | -21.5286 | 982000
-47.2347 | -21.4088 | 981000
-47.2049 | -21.2891 | 980000
-47.1752 | -21.1694 | 979000
-47.1456 | -21.0497 | 978000
-47.116 | -20.93 | 977000
-47.0865 | -20.8103 | 976000
-47.0569 | -20.6907 | 975000
-47.0275 | -20.5711 | 974000
-46.9981 | -20.4514 | 973000
-46.9687 | -20.3318 | 972000
-46.9394 | -20.2123 | 971000
-46.9101 | -20.0927 | 970000
-46.8809 | -19.9731 | 969000
-46.8517 | -19.8536 | 968000
-46.8226 | -19.7341 | 967000
-46.7935 | -19.6146 | 966000
-46.7644 | -19.4951 | 965000
-46.7354 | -19.3756 | 964000
-46.7065 | -19.2561 | 963000
-46.6776 | -19.1367 | 962000
-46.6487 | -19.0173 | 961000
-46.6199 | -18.8979 | 960000
-46.5911 | -18.7785 | 959000
-46.5623 | -18.6591 | 958000
-46.5336 | -18.5398 | 957000
-46.505 | -18.4204 | 956000
-46.4764 | -18.3011 | 955000
-46.4478 | -18.1818 | 954000
-46.4192 | -18.0625 | 953000
-46.3908 | -17.9432 | 952000
-46.3623 | -17.824 | 951000
-46.3339 | -17.7047 | 950000
-46.3055 | -17.5855 | 949000
-46.2772 | -17.4663 | 948000
-46.2489 | -17.3472 | 947000
-46.2207 | -17.228 | 946000
-46.1925 | -17.1088 | 945000
-46.1643 | -16.9897 | 944000
-46.1362 | -16.8706 | 943000
-46.1081 | -16.7515 | 942000
-46.0801 | -16.6325 | 941000
-46.0521 | -16.5134 | 940000
-46.0241 | -16.3944 | 939000
-45.9962 | -16.2753 | 938000
-45.9683 | -16.1564 | 937000
-45.9405 | -16.0374 | 936000
-45.9127 | -15.9184 | 935000
-45.8849 | -15.7995 | 934000
-45.8572 | -15.6806 | 933000
-45.8295 | -15.5617 | 932000
-45.8018 | -15.4428 | 931000
-45.7742 | -15.3239 | 930000
-45.7466 | -15.2051 | 929000
-45.7191 | -15.0862 | 928000
-45.6916 | -14.9674 | 927000
-45.6641 | -14.8487 | 926000
-45.6367 | -14.7299 | 925000
-45.6093 | -14.6111 | 924000
-45.5819 | -14.4924 | 923000
-45.5546 | -14.3737 | 922000
-45.5273 | -14.255 | 921000
-45.5001 | -14.1364 | 920000
-45.4728 | -14.0177 | 919000
-45.4457 | -13.8991 | 918000
-45.4185 | -13.7805 | 917000
-45.3914 | -13.6619 | 916000
-45.3643 | -13.5434 | 915000
-45.3373 | -13.4248 | 914000
-45.3103 | -13.3063 | 913000
-45.2833 | -13.1878 | 912000
-45.2564 | -13.0693 | 911000
-45.2295 | -12.9509 | 910000
-45.2026 | -12.8324 | 909000
-45.1758 | -12.714 | 908000
-45.149 | -12.5956 | 907000
-45.1222 | -12.4773 | 906000
-45.0955 | -12.3589 | 905000
-45.0688 | -12.2406 | 904000
-45.0421 | -12.1223 | 903000
-45.0155 | -12.004 | 902000
-44.9889 | -11.8857 | 901000
-44.9623 | -11.7675 | 900000
-44.9358 | -11.6493 | 899000
-44.9093 | -11.5311 | 898000
-44.8828 | -11.4129 | 897000
-44.8564 | -11.2948 | 896000
-44.83 | -11.1766 | 895000
-44.8036 | -11.0585 | 894000
-44.7773 | -10.9404 | 893000
-44.751 | -10.8224 | 892000
-44.7247 | -10.7043 | 891000
-44.6984 | -10.5863 | 890000
-44.6722 | -10.4683 | 889000
-44.646 | -10.3504 | 888000
-44.6199 | -10.2324 | 887000
-44.5938 | -10.1145 | 886000
-44.5677 | -9.9966 | 885000
-44.5416 | -9.8787 | 884000
-44.5156 | -9.7609 | 883000
-44.4895 | -9.643 | 882000
-44.4636 | -9.5252 | 881000
-44.4376 | -9.4074 | 880000
-44.4117 | -9.2897 | 879000
-44.3858 | -9.172 | 878000
-44.36 | -9.0542 | 877000
-44.3341 | -8.9366 | 876000
-44.3083 | -8.8189 | 875000
-44.2826 | -8.7013 | 874000
-44.2568 | -8.5836 | 873000
-44.2311 | -8.4661 | 872000
-44.2054 | -8.3485 | 871000
-44.1798 | -8.231 | 870000
-44.1541 | -8.1134 | 869000
-44.1285 | -7.9959 | 868000
-44.1029 | -7.8785 | 867000
-44.0774 | -7.761 | 866000
-44.0519 | -7.6436 | 865000
-44.0264 | -7.5262 | 864000
-44.0009 | -7.4089 | 863000
-43.9755 | -7.2915 | 862000
-43.9501 | -7.1742 | 861000
-43.9247 | -7.0569 | 860000
-43.8993 | -6.9397 | 859000
-43.874 | -6.8224 | 858000
-43.8487 | -6.7052 | 857000
-43.8234 | -6.588 | 856000
-43.7982 | -6.4709 | 855000
-43.7729 | -6.3537 | 854000
-43.7477 | -6.2366 | 853000
-43.7226 | -6.1195 | 852000
-43.6974 | -6.0025 | 851000
-43.6723 | -5.8855 | 850000
-43.6472 | -5.7685 | 849000
-43.6221 | -5.6515 | 848000
-43.5971 | -5.5345 | 847000
-43.572 | -5.4176 | 846000
-43.547 | -5.3007 | 845000
-43.5221 | -5.1838 | 844000
-43.4971 | -5.067 | 843000
-43.4722 | -4.9502 | 842000
-43.4473 | -4.8334 | 841000
-43.4224 | -4.7166 | 840000
-43.3975 | -4.5999 | 839000
-43.3727 | -4.4832 | 838000
-43.3479 | -4.3665 | 837000
-43.3231 | -4.2498 | 836000
-43.2984 | -4.1332 | 835000
-43.2736 | -4.0166 | 834000
-43.2489 | -3.9 | 833000
-43.2242 | -3.7835 | 832000
-43.1996 | -3.667 | 831000
-43.1749 | -3.5505 | 830000
-43.1503 | -3.434 | 829000
-43.1257 | -3.3176 | 828000
-43.1011 | -3.2012 | 827000
-43.0766 | -3.0848 | 826000
-43.052 | -2.9685 | 825000
-43.0275 | -2.8522 | 824000
-43.003 | -2.7359 | 823000
-42.9786 | -2.6196 | 822000
-42.9541 | -2.5034 | 821000
-42.9297 | -2.3872 | 820000
-42.9053 | -2.271 | 819000
-42.8809 | -2.1549 | 818000
-42.8565 | -2.0387 | 817000
-42.8322 | -1.9227 | 816000
-42.8079 | -1.8066 | 815000
-42.7836 | -1.6906 | 814000
-42.7593 | -1.5746 | 813000
-42.7351 | -1.4586 | 812000
-42.7108 | -1.3427 | 811000
-42.6866 | -1.2267 | 810000
-42.6624 | -1.1109 | 809000
-42.6382 | -0.99501 | 808000
-42.6141 | -0.87919 | 807000
-42.59 | -0.7634 | 806000
-42.5658 | -0.64764 | 805000
-42.5417 | -0.5319 | 804000
-42.5177 | -0.4162 | 803000
-42.4936 | -0.30053 | 802000
-42.4696 | -0.18489 | 801000
-42.4456 | -0.069277 | 800000
-42.4216 | 0.046304 | 799000
-42.3976 | 0.16185 | 798000
-42.3736 | 0.27737 | 797000
-42.3497 | 0.39286 | 796000
-42.3258 | 0.50832 | 795000
-42.3018 | 0.62375 | 794000
-42.278 | 0.73914 | 793000
-42.2541 | 0.85451 | 792000
-42.2302 | 0.96984 | 791000
-42.2064 | 1.0851 | 790000
-42.1826 | 1.2004 | 789000
-42.1588 | 1.3157 | 788000
-42.135 | 1.4309 | 787000
-42.1113 | 1.546 | 786000
-42.0875 | 1.6612 | 785000
-42.0638 | 1.7763 | 784000
-42.0401 | 1.8914 | 783000
-42.0164 | 2.0064 | 782000
-41.9927 | 2.1215 | 781000
-41.969 | 2.2364 | 780000
-41.9454 | 2.3514 | 779000
-41.9218 | 2.4663 | 778000
-41.8982 | 2.5812 | 777000
-41.8746 | 2.6961 | 776000
-41.851 | 2.8109 | 775000
-41.8274 | 2.9257 | 774000
-41.8039 | 3.0405 | 773000
-41.7804 | 3.1552 | 772000
-41.7568 | 3.2699 | 771000
-41.7333 | 3.3845 | 770000
-41.7099 | 3.4992 | 769000
-41.6864 | 3.6138 | 768000
-41.6629 | 3.7283 | 767000
-41.6395 | 3.8429 | 766000
-41.6161 | 3.9574 | 765000
-41.5927 | 4.0718 | 764000
-41.5693 | 4.1863 | 763000
-41.5459 | 4.3007 | 762000
-41.5225 | 4.415 | 761000
-41.4992 | 4.5293 | 760000
-41.4759 | 4.6436 | 759000
-41.4525 | 4.7579 | 758000
-41.4292 | 4.8721 | 757000
-41.4059 | 4.9863 | 756000
-41.3827 | 5.1005 | 755000
-41.3594 | 5.2146 | 754000
-41.3362 | 5.3287 | 753000
-41.3129 | 5.4428 | 752000
-41.2897 | 5.5568 | 751000
-41.2665 | 5.6708 | 750000
-41.2433 | 5.7848 | 749000
-41.2201 | 5.8987 | 748000
-41.1969 | 6.0126 | 747000
-41.1738 | 6.1264 | 746000
-41.1506 | 6.2402 | 745000
-41.1275 | 6.354 | 744000
-41.1044 | 6.4678 | 743000
-41.0813 | 6.5815 | 742000
-41.0582 | 6.6952 | 741000
-41.0351 | 6.8088 | 740000
-41.012 | 6.9224 | 739000
-40.989 | 7.036 | 738000
-40.9659 | 7.1495 | 737000
-40.9429 | 7.263 | 736000
-40.9199 | 7.3765 | 735000
-40.8969 | 7.4899 | 734000
-40.8739 | 7.6033 | 733000
-40.8509 | 7.7167 | 732000
-40.8279 | 7.83 | 731000
-40.805 | 7.9433 | 730000
-40.782 | 8.0565 | 729000
-40.7591 | 8.1698 | 728000
-40.7361 | 8.2829 | 727000
-40.7132 | 8.3961 | 726000
-40.6903 | 8.5092 | 725000
-40.6674 | 8.6223 | 724000
-40.6445 | 8.7353 | 723000
-40.6216 | 8.8483 | 722000
-40.5988 | 8.9613 | 721000
-40.5759 | 9.0742 | 720000
-40.553 | 9.1871 | 719000
-40.5302 | 9.2999 | 718000
-40.5074 | 9.4127 | 717000
-40.4846 | 9.5255 | 716000
-40.4618 | 9.6383 | 715000
-40.439 | 9.751 | 714000
-40.4162 | 9.8636 | 713000
-40.3934 | 9.9763 | 712000
-40.3706 | 10.0889 | 711000
-40.3478 | 10.2014 | 710000
-40.3251 | 10.3139 | 709000
-40.3023 | 10.4264 | 708000
-40.2796 | 10.5388 | 707000
-40.2569 | 10.6513 | 706000
-40.2342 | 10.7636 | 705000
-40.2114 | 10.8759 | 704000
-40.1887 | 10.9882 | 703000
-40.166 | 11.1005 | 702000
-40.1434 | 11.2127 | 701000
-40.1207 | 11.3249 | 700000
-40.098 | 11.437 | 699000
-40.0753 | 11.5491 | 698000
-40.0527 | 11.6612 | 697000
-40.03 | 11.7732 | 696000
-40.0074 | 11.8852 | 695000
-39.9847 | 11.9971 | 694000
-39.9621 | 12.109 | 693000
-39.9395 | 12.2209 | 692000
-39.9169 | 12.3327 | 691000
-39.8943 | 12.4445 | 690000
-39.8717 | 12.5563 | 689000
-39.8491 | 12.668 | 688000
-39.8265 | 12.7797 | 687000
-39.8039 | 12.8913 | 686000
-39.7813 | 13.0029 | 685000
-39.7588 | 13.1144 | 684000
-39.7362 | 13.226 | 683000
-39.7136 | 13.3374 | 682000
-39.6911 | 13.4489 | 681000
-39.6685 | 13.5603 | 680000
-39.646 | 13.6716 | 679000
-39.6235 | 13.7829 | 678000
-39.6009 | 13.8942 | 677000
-39.5784 | 14.0054 | 676000
-39.5559 | 14.1166 | 675000
-39.5334 | 14.2278 | 674000
-39.5109 | 14.3389 | 673000
-39.4884 | 14.45 | 672000
-39.4659 | 14.561 | 671000
-39.4434 | 14.672 | 670000
-39.4209 | 14.783 | 669000
-39.3984 | 14.8939 | 668000
-39.3759 | 15.0048 | 667000
-39.3534 | 15.1156 | 666000
-39.331 | 15.2264 | 665000
-39.3085 | 15.3371 | 664000
-39.286 | 15.4478 | 663000
-39.2636 | 15.5585 | 662000
-39.2411 | 15.6691 | 661000
-39.2186 | 15.7797 | 660000
-39.1962 | 15.8902 | 659000
-39.1737 | 16.0007 | 658000
-39.1513 | 16.1112 | 657000
-39.1288 | 16.2216 | 656000
-39.1064 | 16.332 | 655000
-39.084 | 16.4423 | 654000
-39.0615 | 16.5526 | 653000
-39.0391 | 16.6629 | 652000
-39.0167 | 16.7731 | 651000
-38.9942 | 16.8833 | 650000
-38.9718 | 16.9934 | 649000
-38.9494 | 17.1035 | 648000
-38.927 | 17.2135 | 647000
-38.9045 | 17.3235 | 646000
-38.8821 | 17.4334 | 645000
-38.8597 | 17.5434 | 644000
-38.8373 | 17.6532 | 643000
-38.8149 | 17.7631 | 642000
-38.7925 | 17.8728 | 641000
-38.77 | 17.9826 | 640000
-38.7476 | 18.0923 | 639000
-38.7252 | 18.2019 | 638000
-38.7028 | 18.3115 | 637000
-38.6804 | 18.4211 | 636000
-38.658 | 18.5306 | 635000
-38.6356 | 18.6401 | 634000
-38.6132 | 18.7495 | 633000
-38.5908 | 18.8589 | 632000
-38.5684 | 18.9683 | 631000
-38.546 | 19.0776 | 630000
-38.5235 | 19.1869 | 629000
-38.5011 | 19.2961 | 628000
-38.4787 | 19.4052 | 627000
-38.4563 | 19.5144 | 626000
-38.4339 | 19.6235 | 625000
-38.4115 | 19.7325 | 624000
-38.3891 | 19.8415 | 623000
-38.3667 | 19.9504 | 622000
-38.3443 | 20.0594 | 621000
-38.3218 | 20.1682 | 620000
-38.2994 | 20.277 | 619000
-38.277 | 20.3858 | 618000
-38.2546 | 20.4945 | 617000
-38.2322 | 20.6032 | 616000
-38.2097 | 20.7119 | 615000
-38.1873 | 20.8204 | 614000
-38.1649 | 20.929 | 613000
-38.1425 | 21.0375 | 612000
-38.12 | 21.1459 | 611000
-38.0976 | 21.2544 | 610000
-38.0751 | 21.3627 | 609000
-38.0527 | 21.471 | 608000
-38.0303 | 21.5793 | 607000
-38.0078 | 21.6875 | 606000
-37.9854 | 21.7957 | 605000
-37.9629 | 21.9039 | 604000
-37.9405 | 22.0119 | 603000
-37.918 | 22.12 | 602000
-37.8955 | 22.228 | 601000
-37.8731 | 22.3359 | 600000
-37.8506 | 22.4438 | 599000
-37.8281 | 22.5517 | 598000
-37.8056 | 22.6595 | 597000
-37.7832 | 22.7673 | 596000
-37.7607 | 22.875 | 595000
-37.7382 | 22.9826 | 594000
-37.7157 | 23.0903 | 593000
-37.6932 | 23.1978 | 592000
-37.6707 | 23.3054 | 591000
-37.6482 | 23.4128 | 590000
-37.6256 | 23.5203 | 589000
-37.6031 | 23.6277 | 588000
-37.5806 | 23.735 | 587000
-37.5581 | 23.8423 | 586000
-37.5355 | 23.9495 | 585000
-37.513 | 24.0567 | 584000
-37.4904 | 24.1639 | 583000
-37.4679 | 24.2709 | 582000
-37.4453 | 24.378 | 581000
-37.4227 | 24.485 | 580000
-37.4002 | 24.5919 | 579000
-37.3776 | 24.6988 | 578000
-37.355 | 24.8057 | 577000
-37.3324 | 24.9125 | 576000
-37.3098 | 25.0193 | 575000
-37.2872 | 25.126 | 574000
-37.2646 | 25.2326 | 573000
-37.2419 | 25.3392 | 572000
-37.2193 | 25.4458 | 571000
-37.1967 | 25.5523 | 570000
-37.174 | 25.6587 | 569000
-37.1514 | 25.7651 | 568000
-37.1287 | 25.8715 | 567000
-37.106 | 25.9778 | 566000
-37.0833 | 26.0841 | 565000
-37.0607 | 26.1903 | 564000
-37.038 | 26.2964 | 563000
-37.0153 | 26.4025 | 562000
-36.9925 | 26.5086 | 561000
-36.9698 | 26.6146 | 560000
-36.9471 | 26.7206 | 559000
-36.9243 | 26.8265 | 558000
-36.9016 | 26.9323 | 557000
-36.8788 | 27.0381 | 556000
-36.856 | 27.1439 | 555000
-36.8333 | 27.2496 | 554000
-36.8105 | 27.3552 | 553000
-36.7877 | 27.4608 | 552000
-36.7649 | 27.5664 | 551000
-36.742 | 27.6719 | 550000
-36.7192 | 27.7773 | 549000
-36.6964 | 27.8827 | 548000
-36.6735 | 27.988 | 547000
-36.6506 | 28.0933 | 546000
-36.6278 | 28.1985 | 545000
-36.6049 | 28.3037 | 544000
-36.582 | 28.4088 | 543000
-36.5591 | 28.5139 | 542000
-36.5361 | 28.6189 | 541000
-36.5132 | 28.7239 | 540000
-36.4902 | 28.8288 | 539000
-36.4673 | 28.9337 | 538000
-36.4443 | 29.0385 | 537000
-36.4213 | 29.1433 | 536000
-36.3983 | 29.248 | 535000
-36.3753 | 29.3526 | 534000
-36.3523 | 29.4572 | 533000
-36.3292 | 29.5617 | 532000
-36.3062 | 29.6662 | 531000
-36.2831 | 29.7707 | 530000
-36.2601 | 29.875 | 529000
-36.237 | 29.9793 | 528000
-36.2139 | 30.0836 | 527000
-36.1907 | 30.1878 | 526000
-36.1676 | 30.292 | 525000
-36.1444 | 30.3961 | 524000
-36.1213 | 30.5001 | 523000
-36.0981 | 30.6041 | 522000
-36.0749 | 30.7081 | 521000
-36.0517 | 30.8119 | 520000
-36.0285 | 30.9158 | 519000
-36.0052 | 31.0195 | 518000
-35.982 | 31.1232 | 517000
-35.9587 | 31.2269 | 516000
-35.9354 | 31.3305 | 515000
-35.9121 | 31.434 | 514000
-35.8888 | 31.5375 | 513000
-35.8655 | 31.641 | 512000
-35.8421 | 31.7443 | 511000
-35.8187 | 31.8476 | 510000
-35.7953 | 31.9509 | 509000
-35.7719 | 32.0541 | 508000
-35.7485 | 32.1572 | 507000
-35.7251 | 32.2603 | 506000
-35.7016 | 32.3634 | 505000
-35.6782 | 32.4663 | 504000
-35.6547 | 32.5692 | 503000
-35.6311 | 32.6721 | 502000
-35.6076 | 32.7749 | 501000
-35.5841 | 32.8776 | 500000
-35.5605 | 32.9803 | 499000
-35.5369 | 33.0829 | 498000
-35.5133 | 33.1854 | 497000
-35.4897 | 33.2879 | 496000
-35.466 | 33.3904 | 495000
-35.4424 | 33.4928 | 494000
-35.4187 | 33.5951 | 493000
-35.395 | 33.6973 | 492000
-35.3713 | 33.7995 | 491000
-35.3475 | 33.9017 | 490000
-35.3238 | 34.0037 | 489000
-35.3 | 34.1058 | 488000
-35.2762 | 34.2077 | 487000
-35.2523 | 34.3096 | 486000
-35.2285 | 34.4114 | 485000
-35.2046 | 34.5132 | 484000
-35.1807 | 34.6149 | 483000
-35.1568 | 34.7165 | 482000
-35.1329 | 34.8181 | 481000
-35.1089 | 34.9197 | 480000
-35.0849 | 35.0211 | 479000
-35.0609 | 35.1225 | 478000
-35.0369 | 35.2238 | 477000
-35.0129 | 35.3251 | 476000
-34.9888 | 35.4263 | 475000
-34.9647 | 35.5274 | 474000
-34.9406 | 35.6285 | 473000
-34.9164 | 35.7295 | 472000
-34.8923 | 35.8305 | 471000
-34.8681 | 35.9314 | 470000
-34.8439 | 36.0322 | 469000
-34.8196 | 36.1329 | 468000
-34.7954 | 36.2336 | 467000
-34.7711 | 36.3343 | 466000
-34.7467 | 36.4348 | 465000
-34.7224 | 36.5353 | 464000
-34.698 | 36.6357 | 463000
-34.6736 | 36.7361 | 462000
-34.6492 | 36.8364 | 461000
-34.6248 | 36.9366 | 460000
-34.6003 | 37.0368 | 459000
-34.5758 | 37.1369 | 458000
-34.5513 | 37.2369 | 457000
-34.5267 | 37.3369 | 456000
-34.5021 | 37.4368 | 455000
-34.4775 | 37.5366 | 454000
-34.4529 | 37.6363 | 453000
-34.4282 | 37.736 | 452000
-34.4035 | 37.8357 | 451000
-34.3788 | 37.9352 | 450000
-34.354 | 38.0347 | 449000
-34.3293 | 38.1341 | 448000
-34.3045 | 38.2334 | 447000
-34.2796 | 38.3327 | 446000
-34.2547 | 38.4319 | 445000
-34.2298 | 38.531 | 444000
-34.2049 | 38.6301 | 443000
-34.1799 | 38.7291 | 442000
-34.155 | 38.828 | 441000
-34.1299 | 38.9268 | 440000
-34.1049 | 39.0256 | 439000
-34.0798 | 39.1243 | 438000
-34.0547 | 39.2229 | 437000
-34.0295 | 39.3215 | 436000
-34.0043 | 39.42 | 435000
-33.9791 | 39.5184 | 434000
-33.9539 | 39.6167 | 433000
-33.9286 | 39.715 | 432000
-33.9033 | 39.8132 | 431000
-33.8779 | 39.9113 | 430000
-33.8526 | 40.0093 | 429000
-33.8271 | 40.1073 | 428000
-33.8017 | 40.2052 | 427000
-33.7762 | 40.303 | 426000
-33.7507 | 40.4007 | 425000
-33.7251 | 40.4984 | 424000
-33.6995 | 40.596 | 423000
-33.6739 | 40.6935 | 422000
-33.6483 | 40.7909 | 421000
-33.6226 | 40.8883 | 420000
-33.5968 | 40.9855 | 419000
-33.571 | 41.0827 | 418000
-33.5452 | 41.1798 | 417000
-33.5194 | 41.2769 | 416000
-33.4935 | 41.3738 | 415000
-33.4676 | 41.4707 | 414000
-33.4416 | 41.5675 | 413000
-33.4156 | 41.6642 | 412000
-33.3896 | 41.7609 | 411000
-33.3635 | 41.8574 | 410000
-33.3374 | 41.9539 | 409000
-33.3112 | 42.0503 | 408000
-33.2851 | 42.1466 | 407000
-33.2588 | 42.2428 | 406000
-33.2325 | 42.339 | 405000
-33.2062 | 42.435 | 404000
-33.1799 | 42.531 | 403000
-33.1535 | 42.6269 | 402000
-33.127 | 42.7227 | 401000
-33.1005 | 42.8185 | 400000
-33.074 | 42.9141 | 399000
-33.0474 | 43.0096 | 398000
-33.0208 | 43.1051 | 397000
-32.9942 | 43.2005 | 396000
-32.9675 | 43.2958 | 395000
-32.9407 | 43.391 | 394000
-32.9139 | 43.4861 | 393000
-32.8871 | 43.5812 | 392000
-32.8602 | 43.6761 | 391000
-32.8333 | 43.771 | 390000
-32.8063 | 43.8657 | 389000
-32.7793 | 43.9604 | 388000
-32.7523 | 44.055 | 387000
-32.7251 | 44.1495 | 386000
-32.698 | 44.2439 | 385000
-32.6708 | 44.3382 | 384000
-32.6435 | 44.4324 | 383000
-32.6162 | 44.5265 | 382000
-32.5889 | 44.6206 | 381000
-32.5615 | 44.7145 | 380000
-32.534 | 44.8083 | 379000
-32.5065 | 44.9021 | 378000
-32.479 | 44.9957 | 377000
-32.4514 | 45.0893 | 376000
-32.4238 | 45.1828 | 375000
-32.3961 | 45.2761 | 374000
-32.3683 | 45.3694 | 373000
-32.3405 | 45.4626 | 372000
-32.3126 | 45.5556 | 371000
-32.2847 | 45.6486 | 370000
-32.2568 | 45.7415 | 369000
-32.2288 | 45.8343 | 368000
-32.2007 | 45.9269 | 367000
-32.1726 | 46.0195 | 366000
-32.1444 | 46.112 | 365000
-32.1162 | 46.2043 | 364000
-32.0879 | 46.2966 | 363000
-32.0595 | 46.3888 | 362000
-32.0311 | 46.4808 | 361000
-32.0027 | 46.5728 | 360000
-31.9741 | 46.6646 | 359000
-31.9456 | 46.7564 | 358000
-31.9169 | 46.848 | 357000
-31.8883 | 46.9395 | 356000
-31.8595 | 47.031 | 355000
-31.8307 | 47.1223 | 354000
-31.8018 | 47.2135 | 353000
-31.7729 | 47.3046 | 352000
-31.7439 | 47.3956 | 351000
-31.7149 | 47.4864 | 350000
-31.6857 | 47.5772 | 349000
-31.6566 | 47.6678 | 348000
-31.6273 | 47.7584 | 347000
-31.598 | 47.8488 | 346000
-31.5687 | 47.9391 | 345000
-31.5392 | 48.0293 | 344000
-31.5097 | 48.1194 | 343000
-31.4802 | 48.2093 | 342000
-31.4505 | 48.2992 | 341000
-31.4209 | 48.3889 | 340000
-31.3911 | 48.4785 | 339000
-31.3613 | 48.568 | 338000
-31.3314 | 48.6573 | 337000
-31.3014 | 48.7466 | 336000
-31.2714 | 48.8357 | 335000
-31.2413 | 48.9247 | 334000
-31.2111 | 49.0136 | 333000
-31.1809 | 49.1023 | 332000
-31.1506 | 49.191 | 331000
-31.1202 | 49.2795 | 330000
-31.0897 | 49.3678 | 329000
-31.0592 | 49.4561 | 328000
-31.0286 | 49.5442 | 327000
-30.9979 | 49.6322 | 326000
-30.9672 | 49.72 | 325000
-30.9363 | 49.8077 | 324000
-30.9054 | 49.8953 | 323000
-30.8745 | 49.9828 | 322000
-30.8434 | 50.0701 | 321000
-30.8123 | 50.1573 | 320000
-30.7811 | 50.2443 | 319000
-30.7498 | 50.3313 | 318000
-30.7184 | 50.418 | 317000
-30.687 | 50.5047 | 316000
-30.6554 | 50.5912 | 315000
-30.6238 | 50.6775 | 314000
-30.5921 | 50.7637 | 313000
-30.5604 | 50.8498 | 312000
-30.5285 | 50.9357 | 311000
-30.4966 | 51.0215 | 310000
-30.4646 | 51.1071 | 309000
-30.4324 | 51.1926 | 308000
-30.4002 | 51.278 | 307000
-30.368 | 51.3631 | 306000
-30.3356 | 51.4482 | 305000
-30.3031 | 51.5331 | 304000
-30.2706 | 51.6178 | 303000
-30.238 | 51.7024 | 302000
-30.2052 | 51.7868 | 301000
-30.1724 | 51.8711 | 300000
-30.1395 | 51.9552 | 299000
-30.1065 | 52.0391 | 298000
-30.0734 | 52.1229 | 297000
-30.0402 | 52.2065 | 296000
-30.0069 | 52.29 | 295000
-29.9736 | 52.3733 | 294000
-29.9401 | 52.4564 | 293000
-29.9065 | 52.5394 | 292000
-29.8729 | 52.6221 | 291000
-29.8391 | 52.7048 | 290000
-29.8052 | 52.7872 | 289000
-29.7713 | 52.8695 | 288000
-29.7372 | 52.9516 | 287000
-29.703 | 53.0335 | 286000
-29.6687 | 53.1153 | 285000
-29.6344 | 53.1969 | 284000
-29.5999 | 53.2782 | 283000
-29.5653 | 53.3595 | 282000
-29.5306 | 53.4405 | 281000
-29.4958 | 53.5213 | 280000
-29.4609 | 53.602 | 279000
-29.4259 | 53.6825 | 278000
-29.3907 | 53.7627 | 277000
-29.3555 | 53.8428 | 276000
-29.3201 | 53.9227 | 275000
-29.2847 | 54.0024 | 274000
-29.2491 | 54.0819 | 273000
-29.2134 | 54.1612 | 272000
-29.1776 | 54.2403 | 271000
-29.1417 | 54.3192 | 270000
-29.1056 | 54.3979 | 269000
-29.0694 | 54.4764 | 268000
-29.0331 | 54.5547 | 267000
-28.9967 | 54.6328 | 266000
-28.9602 | 54.7106 | 265000
-28.9235 | 54.7883 | 264000
-28.8868 | 54.8657 | 263000
-28.8499 | 54.943 | 262000
-28.8128 | 55.02 | 261000
-28.7757 | 55.0967 | 260000
-28.7384 | 55.1733 | 259000
-28.7009 | 55.2496 | 258000
-28.6634 | 55.3257 | 257000
-28.6257 | 55.4016 | 256000
-28.5879 | 55.4772 | 255000
-28.5499 | 55.5527 | 254000
-28.5118 | 55.6278 | 253000
-28.4736 | 55.7028 | 252000
-28.4352 | 55.7775 | 251000
-28.3967 | 55.8519 | 250000
-28.3581 | 55.9261 | 249000
-28.3193 | 56.0001 | 248000
-28.2803 | 56.0738 | 247000
-28.2412 | 56.1472 | 246000
-28.202 | 56.2204 | 245000
-28.1626 | 56.2933 | 244000
-28.1231 | 56.366 | 243000
-28.0834 | 56.4384 | 242000
-28.0435 | 56.5106 | 241000
-28.0035 | 56.5825 | 240000
-27.9634 | 56.6541 | 239000
-27.9231 | 56.7254 | 238000
-27.8826 | 56.7964 | 237000
-27.842 | 56.8672 | 236000
-27.8012 | 56.9377 | 235000
-27.7602 | 57.0079 | 234000
-27.7191 | 57.0778 | 233000
-27.6778 | 57.1474 | 232000
-27.6363 | 57.2167 | 231000
-27.5947 | 57.2858 | 230000
-27.5529 | 57.3545 | 229000
-27.5109 | 57.4229 | 228000
-27.4688 | 57.491 | 227000
-27.4264 | 57.5588 | 226000
-27.3839 | 57.6263 | 225000
-27.3412 | 57.6935 | 224000
-27.2983 | 57.7603 | 223000
-27.2553 | 57.8268 | 222000
-27.212 | 57.893 | 221000
-27.1686 | 57.9588 | 220000
-27.1249 | 58.0243 | 219000
-27.0811 | 58.0895 | 218000
-27.0371 | 58.1543 | 217000
-26.9928 | 58.2188 | 216000
-26.9484 | 58.2829 | 215000
-26.9038 | 58.3467 | 214000
-26.859 | 58.4101 | 213000
-26.8139 | 58.4731 | 212000
-26.7687 | 58.5358 | 211000
-26.7232 | 58.5981 | 210000
-26.6775 | 58.66 | 209000
-26.6317 | 58.7216 | 208000
-26.5856 | 58.7827 | 207000
-26.5392 | 58.8435 | 206000
-26.4927 | 58.9038 | 205000
-26.4459 | 58.9638 | 204000
-26.3989 | 59.0233 | 203000
-26.3517 | 59.0825 | 202000
-26.3042 | 59.1412 | 201000
-26.2565 | 59.1995 | 200000
-26.2517 | 59.2053 | 199900
-26.2469 | 59.2111 | 199800
-26.2421 | 59.2169 | 199700
-26.2373 | 59.2227 | 199600
-26.2325 | 59.2285 | 199500
-26.2277 | 59.2343 | 199400
-26.2229 | 59.2401 | 199300
-26.2181 | 59.2458 | 199200
-26.2133 | 59.2516 | 199100
-26.2085 | 59.2574 | 199000
-26.2037 | 59.2631 | 198900
-26.1989 | 59.2689 | 198800
-26.1941 | 59.2747 | 198700
-26.1893 | 59.2804 | 198600
-26.1845 | 59.2861 | 198500
-26.1797 | 59.2919 | 198400
-26.1748 | 59.2976 | 198300
-26.17 | 59.3034 | 198200
-26.1652 | 59.3091 | 198100
-26.1604 | 59.3148 | 198000
-26.1555 | 59.3205 | 197900
-26.1507 | 59.3263 | 197800
-26.1458 | 59.332 | 197700
-26.141 | 59.3377 | 197600
-26.1362 | 59.3434 | 197500
-26.1313 | 59.3491 | 197400
-26.1265 | 59.3548 | 197300
-26.1216 | 59.3605 | 197200
-26.1168 | 59.3661 | 197100
-26.1119 | 59.3718 | 197000
-26.1071 | 59.3775 | 196900
-26.1022 | 59.3832 | 196800
-26.0973 | 59.3888 | 196700
-26.0925 | 59.3945 | 196600
-26.0876 | 59.4002 | 196500
-26.0827 | 59.4058 | 196400
-26.0779 | 59.4115 | 196300
-26.073 | 59.4171 | 196200
-26.0681 | 59.4227 | 196100
-26.0632 | 59.4284 | 196000
-26.0584 | 59.434 | 195900
-26.0535 | 59.4396 | 195800
-26.0486 | 59.4453 | 195700
-26.0437 | 59.4509 | 195600
-26.0388 | 59.4565 | 195500
-26.0339 | 59.4621 | 195400
-26.029 | 59.4677 | 195300
-26.0241 | 59.4733 | 195200
-26.0192 | 59.4789 | 195100
-26.0143 | 59.4845 | 195000
-26.0094 | 59.4901 | 194900
-26.0045 | 59.4957 | 194800
-25.9996 | 59.5012 | 194700
-25.9947 | 59.5068 | 194600
-25.9897 | 59.5124 | 194500
-25.9848 | 59.518 | 194400
-25.9799 | 59.5235 | 194300
-25.975 | 59.5291 | 194200
-25.9701 | 59.5346 | 194100
-25.9651 | 59.5402 | 194000
-25.9602 | 59.5457 | 193900
-25.9553 | 59.5512 | 193800
-25.9503 | 59.5568 | 193700
-25.9454 | 59.5623 | 193600
-25.9404 | 59.5678 | 193500
-25.9355 | 59.5733 | 193400
-25.9305 | 59.5789 | 193300
-25.9256 | 59.5844 | 193200
-25.9206 | 59.5899 | 193100
-25.9157 | 59.5954 | 193000
-25.9107 | 59.6009 | 192900
-25.9058 | 59.6063 | 192800
-25.9008 | 59.6118 | 192700
-25.8958 | 59.6173 | 192600
-25.8909 | 59.6228 | 192500
-25.8859 | 59.6283 | 192400
-25.8809 | 59.6337 | 192300
-25.8759 | 59.6392 | 192200
-25.871 | 59.6446 | 192100
-25.866 | 59.6501 | 192000
-25.861 | 59.6555 | 191900
-25.856 | 59.661 | 191800
-25.851 | 59.6664 | 191700
-25.846 | 59.6719 | 191600
-25.841 | 59.6773 | 191500
-25.836 | 59.6827 | 191400
-25.831 | 59.6881 | 191300
-25.826 | 59.6935 | 191200
-25.821 | 59.699 | 191100
-25.816 | 59.7044 | 191000
-25.811 | 59.7098 | 190900
-25.806 | 59.7152 | 190800
-25.801 | 59.7205 | 190700
-25.796 | 59.7259 | 190600
-25.7909 | 59.7313 | 190500
-25.7859 | 59.7367 | 190400
-25.7809 | 59.7421 | 190300
-25.7759 | 59.7474 | 190200
-25.7708 | 59.7528 | 190100
-25.7658 | 59.7582 | 190000
-25.7607 | 59.7635 | 189900
-25.7557 | 59.7689 | 189800
-25.7507 | 59.7742 | 189700
-25.7456 | 59.7795 | 189600
-25.7406 | 59.7849 | 189500
-25.7355 | 59.7902 | 189400
-25.7305 | 59.7955 | 189300
-25.7254 | 59.8008 | 189200
-25.7203 | 59.8061 | 189100
-25.7153 | 59.8115 | 189000
-25.7102 | 59.8168 | 188900
-25.7052 | 59.8221 | 188800
-25.7001 | 59.8274 | 188700
-25.695 | 59.8326 | 188600
-25.6899 | 59.8379 | 188500
-25.6849 | 59.8432 | 188400
-25.6798 | 59.8485 | 188300
-25.6747 | 59.8537 | 188200
-25.6696 | 59.859 | 188100
-25.6645 | 59.8643 | 188000
-25.6594 | 59.8695 | 187900
-25.6543 | 59.8748 | 187800
-25.6492 | 59.88 | 187700
-25.6441 | 59.8853 | 187600
-25.639 | 59.8905 | 187500
-25.6339 | 59.8957 | 187400
-25.6288 | 59.9009 | 187300
-25.6237 | 59.9062 | 187200
-25.6186 | 59.9114 | 187100
-25.6135 | 59.9166 | 187000
-25.6083 | 59.9218 | 186900
-25.6032 | 59.927 | 186800
-25.5981 | 59.9322 | 186700
-25.593 | 59.9374 | 186600
-25.5878 | 59.9426 | 186500
-25.5827 | 59.9477 | 186400
-25.5776 | 59.9529 | 186300
-25.5724 | 59.9581 | 186200
-25.5673 | 59.9632 | 186100
-25.5621 | 59.9684 | 186000
-25.557 | 59.9736 | 185900
-25.5518 | 59.9787 | 185800
-25.5467 | 59.9838 | 185700
-25.5415 | 59.989 | 185600
-25.5364 | 59.9941 | 185500
-25.5312 | 59.9992 | 185400
-25.526 | 60.0044 | 185300
-25.5209 | 60.0095 | 185200
-25.5157 | 60.0146 | 185100
-25.5105 | 60.0197 | 185000
-25.5053 | 60.0248 | 184900
-25.5002 | 60.0299 | 184800
-25.495 | 60.035 | 184700
-25.4898 | 60.0401 | 184600
-25.4846 | 60.0452 | 184500
-25.4794 | 60.0502 | 184400
-25.4742 | 60.0553 | 184300
-25.469 | 60.0604 | 184200
-25.4638 | 60.0654 | 184100
-25.4586 | 60.0705 | 184000
-25.4534 | 60.0756 | 183900
-25.4482 | 60.0806 | 183800
-25.443 | 60.0856 | 183700
-25.4378 | 60.0907 | 183600
-25.4326 | 60.0957 | 183500
-25.4273 | 60.1007 | 183400
-25.4221 | 60.1057 | 183300
-25.4169 | 60.1108 | 183200
-25.4117 | 60.1158 | 183100
-25.4064 | 60.1208 | 183000
-25.4012 | 60.1258 | 182900
-25.396 | 60.1308 | 182800
-25.3907 | 60.1357 | 182700
-25.3855 | 60.1407 | 182600
-25.3802 | 60.1457 | 182500
-25.375 | 60.1507 | 182400
-25.3697 | 60.1556 | 182300
-25.3645 | 60.1606 | 182200
-25.3592 | 60.1656 | 182100
-25.354 | 60.1705 | 182000
-25.3487 | 60.1755 | 181900
-25.3434 | 60.1804 | 181800
-25.3382 | 60.1853 | 181700
-25.3329 | 60.1903 | 181600
-25.3276 | 60.1952 | 181500
-25.3223 | 60.2001 | 181400
-25.317 | 60.205 | 181300
-25.3118 | 60.2099 | 181200
-25.3065 | 60.2148 | 181100
-25.3012 | 60.2197 | 181000
-25.2959 | 60.2246 | 180900
-25.2906 | 60.2295 | 180800
-25.2853 | 60.2344 | 180700
-25.28 | 60.2392 | 180600
-25.2747 | 60.2441 | 180500
-25.2694 | 60.249 | 180400
-25.2641 | 60.2538 | 180300
-25.2587 | 60.2587 | 180200
-25.2534 | 60.2635 | 180100
-25.2481 | 60.2684 | 180000
-25.2428 | 60.2732 | 179900
-25.2374 | 60.278 | 179800
-25.2321 | 60.2829 | 179700
-25.2268 | 60.2877 | 179600
-25.2214 | 60.2925 | 179500
-25.2161 | 60.2973 | 179400
-25.2108 | 60.3021 | 179300
-25.2054 | 60.3069 | 179200
-25.2001 | 60.3117 | 179100
-25.1947 | 60.3165 | 179000
-25.1894 | 60.3213 | 178900
-25.184 | 60.326 | 178800
-25.1786 | 60.3308 | 178700
-25.1733 | 60.3356 | 178600
-25.1679 | 60.3403 | 178500
-25.1625 | 60.3451 | 178400
-25.1572 | 60.3498 | 178300
-25.1518 | 60.3546 | 178200
-25.1464 | 60.3593 | 178100
-25.141 | 60.364 | 178000
-25.1356 | 60.3688 | 177900
-25.1302 | 60.3735 | 177800
-25.1248 | 60.3782 | 177700
-25.1194 | 60.3829 | 177600
-25.114 | 60.3876 | 177500
-25.1086 | 60.3923 | 177400
-25.1032 | 60.397 | 177300
-25.0978 | 60.4017 | 177200
-25.0924 | 60.4063 | 177100
-25.087 | 60.411 | 177000
-25.0816 | 60.4157 | 176900
-25.0762 | 60.4203 | 176800
-25.0707 | 60.425 | 176700
-25.0653 | 60.4296 | 176600
-25.0599 | 60.4343 | 176500
-25.0544 | 60.4389 | 176400
-25.049 | 60.4436 | 176300
-25.0436 | 60.4482 | 176200
-25.0381 | 60.4528 | 176100
-25.0327 | 60.4574 | 176000
-25.0272 | 60.462 | 175900
-25.0218 | 60.4666 | 175800
-25.0163 | 60.4712 | 175700
-25.0109 | 60.4758 | 175600
-25.0054 | 60.4804 | 175500
-24.9999 | 60.485 | 175400
-24.9945 | 60.4896 | 175300
-24.989 | 60.4941 | 175200
-24.9835 | 60.4987 | 175100
-24.978 | 60.5033 | 175000
-24.9725 | 60.5078 | 174900
-24.9671 | 60.5123 | 174800
-24.9616 | 60.5169 | 174700
-24.9561 | 60.5214 | 174600
-24.9506 | 60.5259 | 174500
-24.9451 | 60.5305 | 174400
-24.9396 | 60.535 | 174300
-24.9341 | 60.5395 | 174200
-24.9286 | 60.544 | 174100
-24.9231 | 60.5485 | 174000
-24.9175 | 60.553 | 173900
-24.912 | 60.5575 | 173800
-24.9065 | 60.5619 | 173700
-24.901 | 60.5664 | 173600
-24.8954 | 60.5709 | 173500
-24.8899 | 60.5753 | 173400
-24.8844 | 60.5798 | 173300
-24.8788 | 60.5843 | 173200
-24.8733 | 60.5887 | 173100
-24.8677 | 60.5931 | 173000
-24.8622 | 60.5976 | 172900
-24.8566 | 60.602 | 172800
-24.8511 | 60.6064 | 172700
-24.8455 | 60.6108 | 172600
-24.84 | 60.6152 | 172500
-24.8344 | 60.6196 | 172400
-24.8288 | 60.624 | 172300
-24.8233 | 60.6284 | 172200
-24.8177 | 60.6328 | 172100
-24.8121 | 60.6372 | 172000
-24.8065 | 60.6415 | 171900
-24.8009 | 60.6459 | 171800
-24.7954 | 60.6503 | 171700
-24.7898 | 60.6546 | 171600
-24.7842 | 60.659 | 171500
-24.7786 | 60.6633 | 171400
-24.773 | 60.6676 | 171300
-24.7674 | 60.672 | 171200
-24.7617 | 60.6763 | 171100
-24.7561 | 60.6806 | 171000
-24.7505 | 60.6849 | 170900
-24.7449 | 60.6892 | 170800
-24.7393 | 60.6935 | 170700
-24.7336 | 60.6978 | 170600
-24.728 | 60.7021 | 170500
-24.7224 | 60.7063 | 170400
-24.7167 | 60.7106 | 170300
-24.7111 | 60.7149 | 170200
-24.7055 | 60.7191 | 170100
-24.6998 | 60.7234 | 170000
-24.6942 | 60.7276 | 169900
-24.6885 | 60.7319 | 169800
-24.6828 | 60.7361 | 169700
-24.6772 | 60.7403 | 169600
-24.6715 | 60.7446 | 169500
-24.6658 | 60.7488 | 169400
-24.6602 | 60.753 | 169300
-24.6545 | 60.7572 | 169200
-24.6488 | 60.7614 | 169100
-24.6431 | 60.7656 | 169000
-24.6375 | 60.7697 | 168900
-24.6318 | 60.7739 | 168800
-24.6261 | 60.7781 | 168700
-24.6204 | 60.7823 | 168600
-24.6147 | 60.7864 | 168500
-24.609 | 60.7906 | 168400
-24.6033 | 60.7947 | 168300
-24.5975 | 60.7988 | 168200
-24.5918 | 60.803 | 168100
-24.5861 | 60.8071 | 168000
-24.5804 | 60.8112 | 167900
-24.5747 | 60.8153 | 167800
-24.5689 | 60.8194 | 167700
-24.5632 | 60.8235 | 167600
-24.5575 | 60.8276 | 167500
-24.5517 | 60.8317 | 167400
-24.546 | 60.8358 | 167300
-24.5402 | 60.8398 | 167200
-24.5345 | 60.8439 | 167100
-24.5287 | 60.848 | 167000
-24.523 | 60.852 | 166900
-24.5172 | 60.8561 | 166800
-24.5114 | 60.8601 | 166700
-24.5057 | 60.8641 | 166600
-24.4999 | 60.8682 | 166500
-24.4941 | 60.8722 | 166400
-24.4883 | 60.8762 | 166300
-24.4826 | 60.8802 | 166200
-24.4768 | 60.8842 | 166100
-24.471 | 60.8882 | 166000
-24.4652 | 60.8922 | 165900
-24.4594 | 60.8962 | 165800
-24.4536 | 60.9001 | 165700
-24.4478 | 60.9041 | 165600
-24.442 | 60.9081 | 165500
-24.4362 | 60.912 | 165400
-24.4303 | 60.916 | 165300
-24.4245 | 60.9199 | 165200
-24.4187 | 60.9238 | 165100
-24.4129 | 60.9277 | 165000
-24.407 | 60.9317 | 164900
-24.4012 | 60.9356 | 164800
-24.3954 | 60.9395 | 164700
-24.3895 | 60.9434 | 164600
-24.3837 | 60.9473 | 164500
-24.3778 | 60.9512 | 164400
-24.372 | 60.955 | 164300
-24.3661 | 60.9589 | 164200
-24.3603 | 60.9628 | 164100
-24.3544 | 60.9666 | 164000
-24.3485 | 60.9705 | 163900
-24.3426 | 60.9743 | 163800
-24.3368 | 60.9782 | 163700
-24.3309 | 60.982 | 163600
-24.325 | 60.9858 | 163500
-24.3191 | 60.9896 | 163400
-24.3132 | 60.9934 | 163300
-24.3073 | 60.9972 | 163200
-24.3014 | 61.001 | 163100
-24.2955 | 61.0048 | 163000
-24.2896 | 61.0086 | 162900
-24.2837 | 61.0124 | 162800
-24.2778 | 61.0161 | 162700
-24.2719 | 61.0199 | 162600
-24.2659 | 61.0237 | 162500
-24.26 | 61.0274 | 162400
-24.2541 | 61.0311 | 162300
-24.2482 | 61.0349 | 162200
-24.2422 | 61.0386 | 162100
-24.2363 | 61.0423 | 162000
-24.2303 | 61.046 | 161900
-24.2244 | 61.0497 | 161800
-24.2184 | 61.0534 | 161700
-24.2125 | 61.0571 | 161600
-24.2065 | 61.0608 | 161500
-24.2005 | 61.0645 | 161400
-24.1946 | 61.0681 | 161300
-24.1886 | 61.0718 | 161200
-24.1826 | 61.0755 | 161100
-24.1766 | 61.0791 | 161000
-24.1706 | 61.0827 | 160900
-24.1647 | 61.0864 | 160800
-24.1587 | 61.09 | 160700
-24.1527 | 61.0936 | 160600
-24.1467 | 61.0972 | 160500
-24.1407 | 61.1008 | 160400
-24.1346 | 61.1044 | 160300
-24.1286 | 61.108 | 160200
-24.1226 | 61.1116 | 160100
-24.1166 | 61.1152 | 160000
-24.1106 | 61.1187 | 159900
-24.1045 | 61.1223 | 159800
-24.0985 | 61.1258 | 159700
-24.0925 | 61.1294 | 159600
-24.0864 | 61.1329 | 159500
-24.0804 | 61.1365 | 159400
-24.0743 | 61.14 | 159300
-24.0683 | 61.1435 | 159200
-24.0622 | 61.147 | 159100
-24.0562 | 61.1505 | 159000
-24.0501 | 61.154 | 158900
-24.044 | 61.1575 | 158800
-24.038 | 61.161 | 158700
-24.0319 | 61.1644 | 158600
-24.0258 | 61.1679 | 158500
-24.0197 | 61.1714 | 158400
-24.0136 | 61.1748 | 158300
-24.0075 | 61.1783 | 158200
-24.0014 | 61.1817 | 158100
-23.9953 | 61.1851 | 158000
-23.9892 | 61.1885 | 157900
-23.9831 | 61.1919 | 157800
-23.977 | 61.1954 | 157700
-23.9709 | 61.1988 | 157600
-23.9647 | 61.2021 | 157500
-23.9586 | 61.2055 | 157400
-23.9525 | 61.2089 | 157300
-23.9464 | 61.2123 | 157200
-23.9402 | 61.2156 | 157100
-23.9341 | 61.219 | 157000
-23.9279 | 61.2223 | 156900
-23.9218 | 61.2257 | 156800
-23.9156 | 61.229 | 156700
-23.9094 | 61.2323 | 156600
-23.9033 | 61.2356 | 156500
-23.8971 | 61.2389 | 156400
-23.8909 | 61.2422 | 156300
-23.8848 | 61.2455 | 156200
-23.8786 | 61.2488 | 156100
-23.8724 | 61.2521 | 156000
-23.8662 | 61.2553 | 155900
-23.86 | 61.2586 | 155800
-23.8538 | 61.2619 | 155700
-23.8476 | 61.2651 | 155600
-23.8414 | 61.2683 | 155500
-23.8352 | 61.2716 | 155400
-23.829 | 61.2748 | 155300
-23.8227 | 61.278 | 155200
-23.8165 | 61.2812 | 155100
-23.8103 | 61.2844 | 155000
-23.8041 | 61.2876 | 154900
-23.7978 | 61.2908 | 154800
-23.7916 | 61.2939 | 154700
-23.7853 | 61.2971 | 154600
-23.7791 | 61.3003 | 154500
-23.7728 | 61.3034 | 154400
-23.7666 | 61.3066 | 154300
-23.7603 | 61.3097 | 154200
-23.754 | 61.3128 | 154100
-23.7478 | 61.3159 | 154000
-23.7415 | 61.3191 | 153900
-23.7352 | 61.3222 | 153800
-23.7289 | 61.3252 | 153700
-23.7226 | 61.3283 | 153600
-23.7163 | 61.3314 | 153500
-23.71 | 61.3345 | 153400
-23.7037 | 61.3375 | 153300
-23.6974 | 61.3406 | 153200
-23.6911 | 61.3437 | 153100
-23.6848 | 61.3467 | 153000
-23.6785 | 61.3497 | 152900
-23.6722 | 61.3527 | 152800
-23.6658 | 61.3558 | 152700
-23.6595 | 61.3588 | 152600
-23.6531 | 61.3618 | 152500
-23.6468 | 61.3648 | 152400
-23.6405 | 61.3677 | 152300
-23.6341 | 61.3707 | 152200
-23.6277 | 61.3737 | 152100
-23.6214 | 61.3766 | 152000
-23.615 | 61.3796 | 151900
-23.6087 | 61.3825 | 151800
-23.6023 | 61.3855 | 151700
-23.5959 | 61.3884 | 151600
-23.5895 | 61.3913 | 151500
-23.5831 | 61.3942 | 151400
-23.5767 | 61.3971 | 151300
-23.5703 | 61.4 | 151200
-23.5639 | 61.4029 | 151100
-23.5575 | 61.4058 | 151000
-23.5511 | 61.4086 | 150900
-23.5447 | 61.4115 | 150800
-23.5383 | 61.4143 | 150700
-23.5319 | 61.4172 | 150600
-23.5254 | 61.42 | 150500
-23.519 | 61.4228 | 150400
-23.5125 | 61.4257 | 150300
-23.5061 | 61.4285 | 150200
-23.4997 | 61.4313 | 150100
-23.4932 | 61.4341 | 150000
-23.4867 | 61.4368 | 149900
-23.4803 | 61.4396 | 149800
-23.4738 | 61.4424 | 149700
-23.4673 | 61.4451 | 149600
-23.4609 | 61.4479 | 149500
-23.4544 | 61.4506 | 149400
-23.4479 | 61.4534 | 149300
-23.4414 | 61.4561 | 149200
-23.4349 | 61.4588 | 149100
-23.4284 | 61.4615 | 149000
-23.4219 | 61.4642 | 148900
-23.4154 | 61.4669 | 148800
-23.4089 | 61.4696 | 148700
-23.4024 | 61.4722 | 148600
-23.3958 | 61.4749 | 148500
-23.3893 | 61.4776 | 148400
-23.3828 | 61.4802 | 148300
-23.3762 | 61.4828 | 148200
-23.3697 | 61.4855 | 148100
-23.3632 | 61.4881 | 148000
-23.3566 | 61.4907 | 147900
-23.3501 | 61.4933 | 147800
-23.3435 | 61.4959 | 147700
-23.3369 | 61.4985 | 147600
-23.3304 | 61.5011 | 147500
-23.3238 | 61.5036 | 147400
-23.3172 | 61.5062 | 147300
-23.3106 | 61.5088 | 147200
-23.304 | 61.5113 | 147100
-23.2974 | 61.5138 | 147000
-23.2908 | 61.5164 | 146900
-23.2842 | 61.5189 | 146800
-23.2776 | 61.5214 | 146700
-23.271 | 61.5239 | 146600
-23.2644 | 61.5264 | 146500
-23.2577 | 61.5288 | 146400
-23.2511 | 61.5313 | 146300
-23.2445 | 61.5338 | 146200
-23.2378 | 61.5362 | 146100
-23.2312 | 61.5387 | 146000
-23.2245 | 61.5411 | 145900
-23.2179 | 61.5435 | 145800
-23.2112 | 61.5459 | 145700
-23.2046 | 61.5484 | 145600
-23.1979 | 61.5508 | 145500
-23.1912 | 61.5531 | 145400
-23.1845 | 61.5555 | 145300
-23.1779 | 61.5579 | 145200
-23.1712 | 61.5603 | 145100
-23.1645 | 61.5626 | 145000
-23.1578 | 61.565 | 144900
-23.1511 | 61.5673 | 144800
-23.1444 | 61.5696 | 144700
-23.1376 | 61.5719 | 144600
-23.1309 | 61.5743 | 144500
-23.1242 | 61.5766 | 144400
-23.1175 | 61.5788 | 144300
-23.1107 | 61.5811 | 144200
-23.104 | 61.5834 | 144100
-23.0973 | 61.5857 | 144000
-23.0905 | 61.5879 | 143900
-23.0837 | 61.5902 | 143800
-23.077 | 61.5924 | 143700
-23.0702 | 61.5946 | 143600
-23.0634 | 61.5968 | 143500
-23.0567 | 61.599 | 143400
-23.0499 | 61.6012 | 143300
-23.0431 | 61.6034 | 143200
-23.0363 | 61.6056 | 143100
-23.0295 | 61.6078 | 143000
-23.0227 | 61.6099 | 142900
-23.0159 | 61.6121 | 142800
-23.0091 | 61.6142 | 142700
-23.0023 | 61.6164 | 142600
-22.9955 | 61.6185 | 142500
-22.9886 | 61.6206 | 142400
-22.9818 | 61.6227 | 142300
-22.975 | 61.6248 | 142200
-22.9681 | 61.6269 | 142100
-22.9613 | 61.629 | 142000
-22.9544 | 61.631 | 141900
-22.9475 | 61.6331 | 141800
-22.9407 | 61.6351 | 141700
-22.9338 | 61.6372 | 141600
-22.9269 | 61.6392 | 141500
-22.9201 | 61.6412 | 141400
-22.9132 | 61.6432 | 141300
-22.9063 | 61.6452 | 141200
-22.8994 | 61.6472 | 141100
-22.8925 | 61.6492 | 141000
-22.8856 | 61.6511 | 140900
-22.8787 | 61.6531 | 140800
-22.8717 | 61.6551 | 140700
-22.8648 | 61.657 | 140600
-22.8579 | 61.6589 | 140500
-22.851 | 61.6608 | 140400
-22.844 | 61.6628 | 140300
-22.8371 | 61.6647 | 140200
-22.8301 | 61.6665 | 140100
-22.8232 | 61.6684 | 140000
-22.8162 | 61.6703 | 139900
-22.8092 | 61.6722 | 139800
-22.8023 | 61.674 | 139700
-22.7953 | 61.6759 | 139600
-22.7883 | 61.6777 | 139500
-22.7813 | 61.6795 | 139400
-22.7743 | 61.6813 | 139300
-22.7673 | 61.6831 | 139200
-22.7603 | 61.6849 | 139100
-22.7533 | 61.6867 | 139000
-22.7463 | 61.6885 | 138900
-22.7393 | 61.6902 | 138800
-22.7322 | 61.692 | 138700
-22.7252 | 61.6937 | 138600
-22.7182 | 61.6955 | 138500
-22.7111 | 61.6972 | 138400
-22.7041 | 61.6989 | 138300
-22.697 | 61.7006 | 138200
-22.6899 | 61.7023 | 138100
-22.6829 | 61.704 | 138000
-22.6758 | 61.7057 | 137900
-22.6687 | 61.7073 | 137800
-22.6616 | 61.709 | 137700
-22.6546 | 61.7106 | 137600
-22.6475 | 61.7122 | 137500
-22.6404 | 61.7139 | 137400
-22.6333 | 61.7155 | 137300
-22.6261 | 61.7171 | 137200
-22.619 | 61.7187 | 137100
-22.6119 | 61.7202 | 137000
-22.6048 | 61.7218 | 136900
-22.5976 | 61.7234 | 136800
-22.5905 | 61.7249 | 136700
-22.5833 | 61.7265 | 136600
-22.5762 | 61.728 | 136500
-22.569 | 61.7295 | 136400
-22.5619 | 61.731 | 136300
-22.5547 | 61.7325 | 136200
-22.5475 | 61.734 | 136100
-22.5403 | 61.7355 | 136000
-22.5332 | 61.7369 | 135900
-22.526 | 61.7384 | 135800
-22.5188 | 61.7398 | 135700
-22.5116 | 61.7413 | 135600
-22.5044 | 61.7427 | 135500
-22.4971 | 61.7441 | 135400
-22.4899 | 61.7455 | 135300
-22.4827 | 61.7469 | 135200
-22.4754 | 61.7483 | 135100
-22.4682 | 61.7496 | 135000
-22.461 | 61.751 | 134900
-22.4537 | 61.7524 | 134800
-22.4465 | 61.7537 | 134700
-22.4392 | 61.755 | 134600
-22.4319 | 61.7563 | 134500
-22.4246 | 61.7576 | 134400
-22.4174 | 61.7589 | 134300
-22.4101 | 61.7602 | 134200
-22.4028 | 61.7615 | 134100
-22.3955 | 61.7628 | 134000
-22.3882 | 61.764 | 133900
-22.3809 | 61.7653 | 133800
-22.3735 | 61.7665 | 133700
-22.3662 | 61.7677 | 133600
-22.3589 | 61.7689 | 133500
-22.3516 | 61.7701 | 133400
-22.3442 | 61.7713 | 133300
-22.3369 | 61.7725 | 133200
-22.3295 | 61.7736 | 133100
-22.3221 | 61.7748 | 133000
-22.3148 | 61.7759 | 132900
-22.3074 | 61.7771 | 132800
-22.3 | 61.7782 | 132700
-22.2926 | 61.7793 | 132600
-22.2852 | 61.7804 | 132500
-22.2779 | 61.7815 | 132400
-22.2704 | 61.7826 | 132300
-22.263 | 61.7836 | 132200
-22.2556 | 61.7847 | 132100
-22.2482 | 61.7857 | 132000
-22.2408 | 61.7868 | 131900
-22.2333 | 61.7878 | 131800
-22.2259 | 61.7888 | 131700
-22.2184 | 61.7898 | 131600
-22.211 | 61.7908 | 131500
-22.2035 | 61.7918 | 131400
-22.1961 | 61.7927 | 131300
-22.1886 | 61.7937 | 131200
-22.1811 | 61.7946 | 131100
-22.1736 | 61.7956 | 131000
-22.1661 | 61.7965 | 130900
-22.1586 | 61.7974 | 130800
-22.1511 | 61.7983 | 130700
-22.1436 | 61.7992 | 130600
-22.1361 | 61.8 | 130500
-22.1286 | 61.8009 | 130400
-22.1211 | 61.8018 | 130300
-22.1135 | 61.8026 | 130200
-22.106 | 61.8034 | 130100
-22.0984 | 61.8043 | 130000
-22.0909 | 61.8051 | 129900
-22.0833 | 61.8058 | 129800
-22.0757 | 61.8066 | 129700
-22.0682 | 61.8074 | 129600
-22.0606 | 61.8082 | 129500
-22.053 | 61.8089 | 129400
-22.0454 | 61.8096 | 129300
-22.0378 | 61.8104 | 129200
-22.0302 | 61.8111 | 129100
-22.0226 | 61.8118 | 129000
-22.0149 | 61.8125 | 128900
-22.0073 | 61.8131 | 128800
-21.9997 | 61.8138 | 128700
-21.992 | 61.8145 | 128600
-21.9844 | 61.8151 | 128500
-21.9767 | 61.8157 | 128400
-21.9691 | 61.8164 | 128300
-21.9614 | 61.817 | 128200
-21.9537 | 61.8176 | 128100
-21.9461 | 61.8181 | 128000
-21.9384 | 61.8187 | 127900
-21.9307 | 61.8193 | 127800
-21.923 | 61.8198 | 127700
-21.9153 | 61.8204 | 127600
-21.9076 | 61.8209 | 127500
-21.8998 | 61.8214 | 127400
-21.8921 | 61.8219 | 127300
-21.8844 | 61.8224 | 127200
-21.8766 | 61.8228 | 127100
-21.8689 | 61.8233 | 127000
-21.8611 | 61.8238 | 126900
-21.8534 | 61.8242 | 126800
-21.8456 | 61.8246 | 126700
-21.8378 | 61.825 | 126600
-21.83 | 61.8254 | 126500
-21.8222 | 61.8258 | 126400
-21.8144 | 61.8262 | 126300
-21.8066 | 61.8266 | 126200
-21.7988 | 61.8269 | 126100
-21.791 | 61.8273 | 126000
-21.7832 | 61.8276 | 125900
-21.7754 | 61.8279 | 125800
-21.7675 | 61.8282 | 125700
-21.7597 | 61.8285 | 125600
-21.7518 | 61.8288 | 125500
-21.744 | 61.8291 | 125400
-21.7361 | 61.8293 | 125300
-21.7282 | 61.8295 | 125200
-21.7203 | 61.8298 | 125100
-21.7125 | 61.83 | 125000
-21.7046 | 61.8302 | 124900
-21.6967 | 61.8304 | 124800
-21.6888 | 61.8306 | 124700
-21.6808 | 61.8307 | 124600
-21.6729 | 61.8309 | 124500
-21.665 | 61.831 | 124400
-21.6571 | 61.8312 | 124300
-21.6491 | 61.8313 | 124200
-21.6412 | 61.8314 | 124100
-21.6332 | 61.8315 | 124000
-21.6252 | 61.8315 | 123900
-21.6173 | 61.8316 | 123800
-21.6093 | 61.8317 | 123700
-21.6013 | 61.8317 | 123600
-21.5933 | 61.8317 | 123500
-21.5853 | 61.8317 | 123400
-21.5773 | 61.8317 | 123300
-21.5693 | 61.8317 | 123200
-21.5612 | 61.8317 | 123100
-21.5532 | 61.8317 | 123000
-21.5452 | 61.8316 | 122900
-21.5371 | 61.8315 | 122800
-21.5291 | 61.8315 | 122700
-21.521 | 61.8314 | 122600
-21.5129 | 61.8313 | 122500
-21.5049 | 61.8312 | 122400
-21.4968 | 61.831 | 122300
-21.4887 | 61.8309 | 122200
-21.4806 | 61.8307 | 122100
-21.4725 | 61.8306 | 122000
-21.4644 | 61.8304 | 121900
-21.4563 | 61.8302 | 121800
-21.4481 | 61.83 | 121700
-21.44 | 61.8298 | 121600
-21.4319 | 61.8295 | 121500
-21.4237 | 61.8293 | 121400
-21.4155 | 61.829 | 121300
-21.4074 | 61.8287 | 121200
-21.3992 | 61.8285 | 121100
-21.391 | 61.8282 | 121000
-21.3828 | 61.8278 | 120900
-21.3746 | 61.8275 | 120800
-21.3664 | 61.8272 | 120700
-21.3582 | 61.8268 | 120600
-21.35 | 61.8264 | 120500
-21.3418 | 61.8261 | 120400
-21.3336 | 61.8257 | 120300
-21.3253 | 61.8253 | 120200
-21.3171 | 61.8248 | 120100
-21.3088 | 61.8244 | 120000
-21.3005 | 61.824 | 119900
-21.2923 | 61.8235 | 119800
-21.284 | 61.823 | 119700
-21.2757 | 61.8225 | 119600
-21.2674 | 61.822 | 119500
-21.2591 | 61.8215 | 119400
-21.2508 | 61.821 | 119300
-21.2425 | 61.8204 | 119200
-21.2341 | 61.8199 | 119100
-21.2258 | 61.8193 | 119000
-21.2175 | 61.8187 | 118900
-21.2091 | 61.8181 | 118800
-21.2007 | 61.8175 | 118700
-21.1924 | 61.8169 | 118600
-21.184 | 61.8162 | 118500
-21.1756 | 61.8156 | 118400
-21.1672 | 61.8149 | 118300
-21.1588 | 61.8142 | 118200
-21.1504 | 61.8135 | 118100
-21.142 | 61.8128 | 118000
-21.1336 | 61.8121 | 117900
-21.1251 | 61.8113 | 117800
-21.1167 | 61.8106 | 117700
-21.1083 | 61.8098 | 117600
-21.0998 | 61.809 | 117500
-21.0913 | 61.8082 | 117400
-21.0829 | 61.8074 | 117300
-21.0744 | 61.8066 | 117200
-21.0659 | 61.8057 | 117100
-21.0574 | 61.8049 | 117000
-21.0489 | 61.804 | 116900
-21.0404 | 61.8031 | 116800
-21.0319 | 61.8022 | 116700
-21.0233 | 61.8013 | 116600
-21.0148 | 61.8004 | 116500
-21.0062 | 61.7994 | 116400
-20.9977 | 61.7985 | 116300
-20.9891 | 61.7975 | 116200
-20.9806 | 61.7965 | 116100
-20.972 | 61.7955 | 116000
-20.9634 | 61.7945 | 115900
-20.9548 | 61.7935 | 115800
-20.9462 | 61.7924 | 115700
-20.9376 | 61.7914 | 115600
-20.929 | 61.7903 | 115500
-20.9203 | 61.7892 | 115400
-20.9117 | 61.7881 | 115300
-20.903 | 61.787 | 115200
-20.8944 | 61.7859 | 115100
-20.8857 | 61.7847 | 115000
-20.877 | 61.7836 | 114900
-20.8684 | 61.7824 | 114800
-20.8597 | 61.7812 | 114700
-20.851 | 61.78 | 114600
-20.8423 | 61.7788 | 114500
-20.8335 | 61.7775 | 114400
-20.8248 | 61.7763 | 114300
-20.8161 | 61.775 | 114200
-20.8073 | 61.7737 | 114100
-20.7986 | 61.7724 | 114000
-20.7898 | 61.7711 | 113900
-20.7811 | 61.7698 | 113800
-20.7723 | 61.7685 | 113700
-20.7635 | 61.7671 | 113600
-20.7547 | 61.7657 | 113500
-20.7459 | 61.7643 | 113400
-20.7371 | 61.7629 | 113300
-20.7283 | 61.7615 | 113200
-20.7194 | 61.7601 | 113100
-20.7106 | 61.7586 | 113000
-20.7018 | 61.7572 | 112900
-20.6929 | 61.7557 | 112800
-20.684 | 61.7542 | 112700
-20.6752 | 61.7527 | 112600
-20.6663 | 61.7512 | 112500
-20.6574 | 61.7496 | 112400
-20.6485 | 61.7481 | 112300
-20.6396 | 61.7465 | 112200
-20.6307 | 61.7449 | 112100
-20.6217 | 61.7433 | 112000
-20.6128 | 61.7417 | 111900
-20.6038 | 61.7401 | 111800
-20.5949 | 61.7384 | 111700
-20.5859 | 61.7367 | 111600
-20.5769 | 61.7351 | 111500
-20.568 | 61.7334 | 111400
-20.559 | 61.7316 | 111300
-20.55 | 61.7299 | 111200
-20.541 | 61.7282 | 111100
-20.5319 | 61.7264 | 111000
-20.5229 | 61.7246 | 110900
-20.5139 | 61.7228 | 110800
-20.5048 | 61.721 | 110700
-20.4958 | 61.7192 | 110600
-20.4867 | 61.7174 | 110500
-20.4776 | 61.7155 | 110400
-20.4685 | 61.7136 | 110300
-20.4594 | 61.7117 | 110200
-20.4503 | 61.7098 | 110100
-20.4412 | 61.7079 | 110000
-20.4321 | 61.706 | 109900
-20.423 | 61.704 | 109800
-20.4138 | 61.7021 | 109700
-20.4047 | 61.7001 | 109600
-20.3955 | 61.6981 | 109500
-20.3863 | 61.696 | 109400
-20.3772 | 61.694 | 109300
-20.368 | 61.692 | 109200
-20.3588 | 61.6899 | 109100
-20.3496 | 61.6878 | 109000
-20.3403 | 61.6857 | 108900
-20.3311 | 61.6836 | 108800
-20.3219 | 61.6815 | 108700
-20.3126 | 61.6793 | 108600
-20.3034 | 61.6771 | 108500
-20.2941 | 61.675 | 108400
-20.2848 | 61.6728 | 108300
-20.2755 | 61.6705 | 108200
-20.2662 | 61.6683 | 108100
-20.2569 | 61.666 | 108000
-20.2476 | 61.6638 | 107900
-20.2383 | 61.6615 | 107800
-20.229 | 61.6592 | 107700
-20.2196 | 61.6569 | 107600
-20.2103 | 61.6545 | 107500
-20.2009 | 61.6522 | 107400
-20.1915 | 61.6498 | 107300
-20.1821 | 61.6474 | 107200
-20.1727 | 61.645 | 107100
-20.1633 | 61.6426 | 107000
-20.1539 | 61.6402 | 106900
-20.1445 | 61.6377 | 106800
-20.135 | 61.6352 | 106700
-20.1256 | 61.6328 | 106600
-20.1161 | 61.6303 | 106500
-20.1067 | 61.6277 | 106400
-20.0972 | 61.6252 | 106300
-20.0877 | 61.6226 | 106200
-20.0782 | 61.6201 | 106100
-20.0687 | 61.6175 | 106000
-20.0592 | 61.6149 | 105900
-20.0497 | 61.6122 | 105800
-20.0401 | 61.6096 | 105700
-20.0306 | 61.6069 | 105600
-20.021 | 61.6042 | 105500
-20.0114 | 61.6015 | 105400
-20.0019 | 61.5988 | 105300
-19.9923 | 61.5961 | 105200
-19.9827 | 61.5933 | 105100
-19.9731 | 61.5906 | 105000
-19.9634 | 61.5878 | 104900
-19.9538 | 61.585 | 104800
-19.9442 | 61.5822 | 104700
-19.9345 | 61.5793 | 104600
-19.9248 | 61.5765 | 104500
-19.9152 | 61.5736 | 104400
-19.9055 | 61.5707 | 104300
-19.8958 | 61.5678 | 104200
-19.8861 | 61.5649 | 104100
-19.8764 | 61.5619 | 104000
-19.8666 | 61.5589 | 103900
-19.8569 | 61.556 | 103800
-19.8471 | 61.553 | 103700
-19.8374 | 61.5499 | 103600
-19.8276 | 61.5469 | 103500
-19.8178 | 61.5439 | 103400
-19.808 | 61.5408 | 103300
-19.7982 | 61.5377 | 103200
-19.7884 | 61.5346 | 103100
-19.7786 | 61.5315 | 103000
-19.7687 | 61.5283 | 102900
-19.7589 | 61.5251 | 102800
-19.749 | 61.522 | 102700
-19.7392 | 61.5188 | 102600
-19.7293 | 61.5155 | 102500
-19.7194 | 61.5123 | 102400
-19.7095 | 61.509 | 102300
-19.6996 | 61.5058 | 102200
-19.6896 | 61.5025 | 102100
-19.6797 | 61.4991 | 102000
-19.6698 | 61.4958 | 101900
-19.6598 | 61.4925 | 101800
-19.6498 | 61.4891 | 101700
-19.6399 | 61.4857 | 101600
-19.6299 | 61.4823 | 101500
-19.6199 | 61.4789 | 101400
-19.6098 | 61.4754 | 101300
-19.5998 | 61.472 | 101200
-19.5898 | 61.4685 | 101100
-19.5797 | 61.465 | 101000
-19.5697 | 61.4615 | 100900
-19.5596 | 61.4579 | 100800
-19.5495 | 61.4544 | 100700
-19.5394 | 61.4508 | 100600
-19.5293 | 61.4472 | 100500
-19.5192 | 61.4436 | 100400
-19.509 | 61.4399 | 100300
-19.4989 | 61.4363 | 100200
-19.4887 | 61.4326 | 100100
-19.4786 | 61.4289 | 100000
-19.4684 | 61.4252 | 99900
-19.4582 | 61.4214 | 99800
-19.448 | 61.4177 | 99700
-19.4378 | 61.4139 | 99600
-19.4276 | 61.4101 | 99500
-19.4173 | 61.4063 | 99400
-19.4071 | 61.4025 | 99300
-19.3968 | 61.3986 | 99200
-19.3866 | 61.3948 | 99100
-19.3763 | 61.3909 | 99000
-19.366 | 61.387 | 98900
-19.3557 | 61.383 | 98800
-19.3453 | 61.3791 | 98700
-19.335 | 61.3751 | 98600
-19.3247 | 61.3711 | 98500
-19.3143 | 61.3671 | 98400
-19.3039 | 61.3631 | 98300
-19.2936 | 61.359 | 98200
-19.2832 | 61.355 | 98100
-19.2728 | 61.3509 | 98000
-19.2623 | 61.3468 | 97900
-19.2519 | 61.3426 | 97800
-19.2415 | 61.3385 | 97700
-19.231 | 61.3343 | 97600
-19.2205 | 61.3301 | 97500
-19.2101 | 61.3259 | 97400
-19.1996 | 61.3217 | 97300
-19.1891 | 61.3174 | 97200
-19.1786 | 61.3131 | 97100
-19.168 | 61.3088 | 97000
-19.1575 | 61.3045 | 96900
-19.1469 | 61.3002 | 96800
-19.1364 | 61.2958 | 96700
-19.1258 | 61.2915 | 96600
-19.1152 | 61.2871 | 96500
-19.1046 | 61.2826 | 96400
-19.094 | 61.2782 | 96300
-19.0833 | 61.2737 | 96200
-19.0727 | 61.2693 | 96100
-19.062 | 61.2648 | 96000
-19.0514 | 61.2602 | 95900
-19.0407 | 61.2557 | 95800
-19.03 | 61.2511 | 95700
-19.0193 | 61.2466 | 95600
-19.0086 | 61.2419 | 95500
-18.9978 | 61.2373 | 95400
-18.9871 | 61.2327 | 95300
-18.9763 | 61.228 | 95200
-18.9655 | 61.2233 | 95100
-18.9548 | 61.2186 | 95000
-18.944 | 61.2139 | 94900
-18.9331 | 61.2091 | 94800
-18.9223 | 61.2043 | 94700
-18.9115 | 61.1995 | 94600
-18.9006 | 61.1947 | 94500
-18.8898 | 61.1899 | 94400
-18.8789 | 61.185 | 94300
-18.868 | 61.1801 | 94200
-18.8571 | 61.1752 | 94100
-18.8462 | 61.1703 | 94000
-18.8352 | 61.1653 | 93900
-18.8243 | 61.1604 | 93800
-18.8133 | 61.1554 | 93700
-18.8024 | 61.1504 | 93600
-18.7914 | 61.1453 | 93500
-18.7804 | 61.1403 | 93400
-18.7694 | 61.1352 | 93300
-18.7583 | 61.1301 | 93200
-18.7473 | 61.125 | 93100
-18.7362 | 61.1198 | 93000
-18.7252 | 61.1146 | 92900
-18.7141 | 61.1094 | 92800
-18.703 | 61.1042 | 92700
-18.6919 | 61.099 | 92600
-18.6807 | 61.0937 | 92500
-18.6696 | 61.0885 | 92400
-18.6585 | 61.0832 | 92300
-18.6473 | 61.0778 | 92200
-18.6361 | 61.0725 | 92100
-18.6249 | 61.0671 | 92000
-18.6137 | 61.0617 | 91900
-18.6025 | 61.0563 | 91800
-18.5912 | 61.0509 | 91700
-18.58 | 61.0454 | 91600
-18.5687 | 61.0399 | 91500
-18.5575 | 61.0344 | 91400
-18.5462 | 61.0289 | 91300
-18.5349 | 61.0233 | 91200
-18.5235 | 61.0177 | 91100
-18.5122 | 61.0121 | 91000
-18.5008 | 61.0065 | 90900
-18.4895 | 61.0009 | 90800
-18.4781 | 60.9952 | 90700
-18.4667 | 60.9895 | 90600
-18.4553 | 60.9838 | 90500
-18.4439 | 60.9781 | 90400
-18.4324 | 60.9723 | 90300
-18.421 | 60.9665 | 90200
-18.4095 | 60.9607 | 90100
-18.398 | 60.9549 | 90000
-18.3865 | 60.949 | 89900
-18.375 | 60.9431 | 89800
-18.3635 | 60.9372 | 89700
-18.3519 | 60.9313 | 89600
-18.3404 | 60.9253 | 89500
-18.3288 | 60.9194 | 89400
-18.3172 | 60.9134 | 89300
-18.3056 | 60.9073 | 89200
-18.294 | 60.9013 | 89100
-18.2824 | 60.8952 | 89000
-18.2707 | 60.8891 | 88900
-18.2591 | 60.883 | 88800
-18.2474 | 60.8769 | 88700
-18.2357 | 60.8707 | 88600
-18.224 | 60.8645 | 88500
-18.2123 | 60.8583 | 88400
-18.2005 | 60.8521 | 88300
-18.1888 | 60.8458 | 88200
-18.177 | 60.8395 | 88100
-18.1652 | 60.8332 | 88000
-18.1534 | 60.8269 | 87900
-18.1416 | 60.8205 | 87800
-18.1297 | 60.8141 | 87700
-18.1179 | 60.8077 | 87600
-18.106 | 60.8013 | 87500
-18.0941 | 60.7948 | 87400
-18.0823 | 60.7883 | 87300
-18.0703 | 60.7818 | 87200
-18.0584 | 60.7753 | 87100
-18.0465 | 60.7687 | 87000
-18.0345 | 60.7621 | 86900
-18.0225 | 60.7555 | 86800
-18.0105 | 60.7489 | 86700
-17.9985 | 60.7422 | 86600
-17.9865 | 60.7355 | 86500
-17.9745 | 60.7288 | 86400
-17.9624 | 60.7221 | 86300
-17.9503 | 60.7153 | 86200
-17.9382 | 60.7085 | 86100
-17.9261 | 60.7017 | 86000
-17.914 | 60.6949 | 85900
-17.9019 | 60.688 | 85800
-17.8897 | 60.6811 | 85700
-17.8776 | 60.6742 | 85600
-17.8654 | 60.6673 | 85500
-17.8532 | 60.6603 | 85400
-17.8409 | 60.6533 | 85300
-17.8287 | 60.6463 | 85200
-17.8165 | 60.6392 | 85100
-17.8042 | 60.6322 | 85000
-17.7919 | 60.6251 | 84900
-17.7796 | 60.618 | 84800
-17.7673 | 60.6108 | 84700
-17.7549 | 60.6036 | 84600
-17.7426 | 60.5964 | 84500
-17.7302 | 60.5892 | 84400
-17.7178 | 60.5819 | 84300
-17.7054 | 60.5747 | 84200
-17.693 | 60.5674 | 84100
-17.6805 | 60.56 | 84000
-17.6681 | 60.5527 | 83900
-17.6556 | 60.5453 | 83800
-17.6431 | 60.5379 | 83700
-17.6306 | 60.5304 | 83600
-17.6181 | 60.5229 | 83500
-17.6055 | 60.5154 | 83400
-17.593 | 60.5079 | 83300
-17.5804 | 60.5004 | 83200
-17.5678 | 60.4928 | 83100
-17.5552 | 60.4852 | 83000
-17.5425 | 60.4776 | 82900
-17.5299 | 60.4699 | 82800
-17.5172 | 60.4622 | 82700
-17.5045 | 60.4545 | 82600
-17.4918 | 60.4468 | 82500
-17.4791 | 60.439 | 82400
-17.4664 | 60.4312 | 82300
-17.4536 | 60.4234 | 82200
-17.4408 | 60.4155 | 82100
-17.428 | 60.4077 | 82000
-17.4152 | 60.3997 | 81900
-17.4024 | 60.3918 | 81800
-17.3895 | 60.3839 | 81700
-17.3767 | 60.3759 | 81600
-17.3638 | 60.3678 | 81500
-17.3509 | 60.3598 | 81400
-17.338 | 60.3517 | 81300
-17.325 | 60.3436 | 81200
-17.3121 | 60.3355 | 81100
-17.2991 | 60.3273 | 81000
-17.2861 | 60.3191 | 80900
-17.2731 | 60.3109 | 80800
-17.26 | 60.3027 | 80700
-17.247 | 60.2944 | 80600
-17.2339 | 60.2861 | 80500
-17.2208 | 60.2778 | 80400
-17.2077 | 60.2694 | 80300
-17.1946 | 60.261 | 80200
-17.1814 | 60.2526 | 80100
-17.1683 | 60.2442 | 80000
-17.1551 | 60.2357 | 79900
-17.1419 | 60.2272 | 79800
-17.1287 | 60.2186 | 79700
-17.1154 | 60.2101 | 79600
-17.1021 | 60.2015 | 79500
-17.0889 | 60.1929 | 79400
-17.0756 | 60.1842 | 79300
-17.0622 | 60.1755 | 79200
-17.0489 | 60.1668 | 79100
-17.0355 | 60.1581 | 79000
-17.0222 | 60.1493 | 78900
-17.0088 | 60.1405 | 78800
-16.9953 | 60.1317 | 78700
-16.9819 | 60.1228 | 78600
-16.9684 | 60.1139 | 78500
-16.955 | 60.105 | 78400
-16.9415 | 60.0961 | 78300
-16.9279 | 60.0871 | 78200
-16.9144 | 60.0781 | 78100
-16.9008 | 60.069 | 78000
-16.8873 | 60.06 | 77900
-16.8737 | 60.0509 | 77800
-16.86 | 60.0417 | 77700
-16.8464 | 60.0326 | 77600
-16.8327 | 60.0234 | 77500
-16.819 | 60.0141 | 77400
-16.8053 | 60.0049 | 77300
-16.7916 | 59.9956 | 77200
-16.7779 | 59.9863 | 77100
-16.7641 | 59.9769 | 77000
-16.7503 | 59.9676 | 76900
-16.7365 | 59.9582 | 76800
-16.7227 | 59.9487 | 76700
-16.7088 | 59.9392 | 76600
-16.695 | 59.9297 | 76500
-16.6811 | 59.9202 | 76400
-16.6672 | 59.9106 | 76300
-16.6532 | 59.901 | 76200
-16.6393 | 59.8914 | 76100
-16.6253 | 59.8817 | 76000
-16.6113 | 59.872 | 75900
-16.5973 | 59.8623 | 75800
-16.5832 | 59.8526 | 75700
-16.5692 | 59.8428 | 75600
-16.5551 | 59.8329 | 75500
-16.541 | 59.8231 | 75400
-16.5269 | 59.8132 | 75300
-16.5127 | 59.8033 | 75200
-16.4985 | 59.7933 | 75100
-16.4843 | 59.7833 | 75000
-16.4701 | 59.7733 | 74900
-16.4559 | 59.7633 | 74800
-16.4416 | 59.7532 | 74700
-16.4274 | 59.7431 | 74600
-16.4131 | 59.7329 | 74500
-16.3987 | 59.7227 | 74400
-16.3844 | 59.7125 | 74300
-16.37 | 59.7023 | 74200
-16.3556 | 59.692 | 74100
-16.3412 | 59.6817 | 74000
-16.3268 | 59.6713 | 73900
-16.3123 | 59.661 | 73800
-16.2978 | 59.6505 | 73700
-16.2833 | 59.6401 | 73600
-16.2688 | 59.6296 | 73500
-16.2542 | 59.6191 | 73400
-16.2396 | 59.6085 | 73300
-16.225 | 59.598 | 73200
-16.2104 | 59.5873 | 73100
-16.1958 | 59.5767 | 73000
-16.1811 | 59.566 | 72900
-16.1664 | 59.5553 | 72800
-16.1517 | 59.5445 | 72700
-16.137 | 59.5337 | 72600
-16.1222 | 59.5229 | 72500
-16.1074 | 59.512 | 72400
-16.0926 | 59.5011 | 72300
-16.0778 | 59.4902 | 72200
-16.0629 | 59.4792 | 72100
-16.048 | 59.4682 | 72000
-16.0331 | 59.4572 | 71900
-16.0182 | 59.4461 | 71800
-16.0032 | 59.435 | 71700
-15.9882 | 59.4239 | 71600
-15.9732 | 59.4127 | 71500
-15.9582 | 59.4015 | 71400
-15.9432 | 59.3903 | 71300
-15.9281 | 59.379 | 71200
-15.913 | 59.3676 | 71100
-15.8979 | 59.3563 | 71000
-15.8827 | 59.3449 | 70900
-15.8675 | 59.3335 | 70800
-15.8523 | 59.322 | 70700
-15.8371 | 59.3105 | 70600
-15.8219 | 59.299 | 70500
-15.8066 | 59.2874 | 70400
-15.7913 | 59.2758 | 70300
-15.776 | 59.2641 | 70200
-15.7606 | 59.2524 | 70100
-15.7452 | 59.2407 | 70000
-15.7298 | 59.229 | 69900
-15.7144 | 59.2172 | 69800
-15.6989 | 59.2053 | 69700
-15.6835 | 59.1935 | 69600
-15.668 | 59.1816 | 69500
-15.6524 | 59.1696 | 69400
-15.6369 | 59.1576 | 69300
-15.6213 | 59.1456 | 69200
-15.6057 | 59.1335 | 69100
-15.59 | 59.1215 | 69000
-15.5744 | 59.1093 | 68900
-15.5587 | 59.0971 | 68800
-15.543 | 59.0849 | 68700
-15.5272 | 59.0727 | 68600
-15.5115 | 59.0604 | 68500
-15.4957 | 59.0481 | 68400
-15.4798 | 59.0357 | 68300
-15.464 | 59.0233 | 68200
-15.4481 | 59.0108 | 68100
-15.4322 | 58.9984 | 68000
-15.4163 | 58.9858 | 67900
-15.4003 | 58.9733 | 67800
-15.3843 | 58.9607 | 67700
-15.3683 | 58.948 | 67600
-15.3523 | 58.9354 | 67500
-15.3362 | 58.9226 | 67400
-15.3201 | 58.9099 | 67300
-15.304 | 58.8971 | 67200
-15.2879 | 58.8842 | 67100
-15.2717 | 58.8714 | 67000
-15.2555 | 58.8584 | 66900
-15.2392 | 58.8455 | 66800
-15.223 | 58.8325 | 66700
-15.2067 | 58.8194 | 66600
-15.1904 | 58.8064 | 66500
-15.174 | 58.7932 | 66400
-15.1576 | 58.7801 | 66300
-15.1412 | 58.7669 | 66200
-15.1248 | 58.7536 | 66100
-15.1083 | 58.7403 | 66000
-15.0919 | 58.727 | 65900
-15.0753 | 58.7136 | 65800
-15.0588 | 58.7002 | 65700
-15.0422 | 58.6868 | 65600
-15.0256 | 58.6733 | 65500
-15.009 | 58.6597 | 65400
-14.9923 | 58.6461 | 65300
-14.9756 | 58.6325 | 65200
-14.9589 | 58.6189 | 65100
-14.9421 | 58.6051 | 65000
-14.9253 | 58.5914 | 64900
-14.9085 | 58.5776 | 64800
-14.8917 | 58.5638 | 64700
-14.8748 | 58.5499 | 64600
-14.8579 | 58.536 | 64500
-14.8409 | 58.522 | 64400
-14.824 | 58.508 | 64300
-14.807 | 58.4939 | 64200
-14.79 | 58.4798 | 64100
-14.7729 | 58.4657 | 64000
-14.7558 | 58.4515 | 63900
-14.7387 | 58.4373 | 63800
-14.7215 | 58.423 | 63700
-14.7043 | 58.4087 | 63600
-14.6871 | 58.3943 | 63500
-14.6699 | 58.3799 | 63400
-14.6526 | 58.3655 | 63300
-14.6353 | 58.351 | 63200
-14.618 | 58.3364 | 63100
-14.6006 | 58.3218 | 63000
-14.5832 | 58.3072 | 62900
-14.5657 | 58.2925 | 62800
-14.5483 | 58.2778 | 62700
-14.5308 | 58.263 | 62600
-14.5132 | 58.2482 | 62500
-14.4957 | 58.2333 | 62400
-14.4781 | 58.2184 | 62300
-14.4605 | 58.2035 | 62200
-14.4428 | 58.1885 | 62100
-14.4251 | 58.1734 | 62000
-14.4074 | 58.1583 | 61900
-14.3896 | 58.1432 | 61800
-14.3718 | 58.128 | 61700
-14.354 | 58.1127 | 61600
-14.3361 | 58.0974 | 61500
-14.3182 | 58.0821 | 61400
-14.3003 | 58.0667 | 61300
-14.2823 | 58.0513 | 61200
-14.2643 | 58.0358 | 61100
-14.2463 | 58.0203 | 61000
-14.2282 | 58.0047 | 60900
-14.2101 | 57.9891 | 60800
-14.192 | 57.9734 | 60700
-14.1738 | 57.9577 | 60600
-14.1556 | 57.9419 | 60500
-14.1374 | 57.9261 | 60400
-14.1191 | 57.9102 | 60300
-14.1008 | 57.8943 | 60200
-14.0825 | 57.8783 | 60100
-14.0641 | 57.8623 | 60000
-14.0457 | 57.8462 | 59900
-14.0272 | 57.8301 | 59800
-14.0087 | 57.8139 | 59700
-13.9902 | 57.7977 | 59600
-13.9717 | 57.7814 | 59500
-13.9531 | 57.7651 | 59400
-13.9344 | 57.7487 | 59300
-13.9158 | 57.7323 | 59200
-13.8971 | 57.7158 | 59100
-13.8783 | 57.6993 | 59000
-13.8596 | 57.6827 | 58900
-13.8407 | 57.6661 | 58800
-13.8219 | 57.6494 | 58700
-13.803 | 57.6326 | 58600
-13.7841 | 57.6158 | 58500
-13.7651 | 57.599 | 58400
-13.7461 | 57.5821 | 58300
-13.7271 | 57.5651 | 58200
-13.708 | 57.5481 | 58100
-13.6889 | 57.531 | 58000
-13.6698 | 57.5139 | 57900
-13.6506 | 57.4968 | 57800
-13.6313 | 57.4795 | 57700
-13.6121 | 57.4623 | 57600
-13.5928 | 57.4449 | 57500
-13.5734 | 57.4275 | 57400
-13.5541 | 57.4101 | 57300
-13.5346 | 57.3926 | 57200
-13.5152 | 57.375 | 57100
-13.4957 | 57.3574 | 57000
-13.4762 | 57.3397 | 56900
-13.4566 | 57.322 | 56800
-13.437 | 57.3042 | 56700
-13.4173 | 57.2864 | 56600
-13.3976 | 57.2685 | 56500
-13.3779 | 57.2505 | 56400
-13.3581 | 57.2325 | 56300
-13.3383 | 57.2144 | 56200
-13.3184 | 57.1963 | 56100
-13.2985 | 57.1781 | 56000
-13.2786 | 57.1599 | 55900
-13.2586 | 57.1416 | 55800
-13.2386 | 57.1232 | 55700
-13.2185 | 57.1048 | 55600
-13.1984 | 57.0863 | 55500
-13.1783 | 57.0678 | 55400
-13.1581 | 57.0492 | 55300
-13.1379 | 57.0305 | 55200
-13.1176 | 57.0118 | 55100
-13.0973 | 56.993 | 55000
-13.0769 | 56.9742 | 54900
-13.0565 | 56.9553 | 54800
-13.0361 | 56.9363 | 54700
-13.0156 | 56.9173 | 54600
-12.9951 | 56.8982 | 54500
-12.9745 | 56.879 | 54400
-12.9539 | 56.8598 | 54300
-12.9332 | 56.8406 | 54200
-12.9125 | 56.8212 | 54100
-12.8918 | 56.8018 | 54000
-12.871 | 56.7824 | 53900
-12.8501 | 56.7628 | 53800
-12.8293 | 56.7432 | 53700
-12.8083 | 56.7236 | 53600
-12.7874 | 56.7039 | 53500
-12.7663 | 56.6841 | 53400
-12.7453 | 56.6642 | 53300
-12.7242 | 56.6443 | 53200
-12.703 | 56.6243 | 53100
-12.6818 | 56.6043 | 53000
-12.6606 | 56.5842 | 52900
-12.6393 | 56.564 | 52800
-12.618 | 56.5437 | 52700
-12.5966 | 56.5234 | 52600
-12.5752 | 56.503 | 52500
-12.5537 | 56.4826 | 52400
-12.5322 | 56.4621 | 52300
-12.5106 | 56.4415 | 52200
-12.489 | 56.4208 | 52100
-12.4673 | 56.4001 | 52000
-12.4456 | 56.3793 | 51900
-12.4238 | 56.3584 | 51800
-12.402 | 56.3375 | 51700
-12.3802 | 56.3165 | 51600
-12.3582 | 56.2954 | 51500
-12.3363 | 56.2743 | 51400
-12.3143 | 56.2531 | 51300
-12.2922 | 56.2318 | 51200
-12.2701 | 56.2104 | 51100
-12.248 | 56.189 | 51000
-12.2258 | 56.1675 | 50900
-12.2035 | 56.1459 | 50800
-12.1812 | 56.1242 | 50700
-12.1589 | 56.1025 | 50600
-12.1365 | 56.0807 | 50500
-12.114 | 56.0589 | 50400
-12.0915 | 56.0369 | 50300
-12.0689 | 56.0149 | 50200
-12.0463 | 55.9928 | 50100
-12.0237 | 55.9706 | 50000
-12.0009 | 55.9484 | 49900
-11.9782 | 55.926 | 49800
-11.9554 | 55.9036 | 49700
-11.9325 | 55.8812 | 49600
-11.9096 | 55.8586 | 49500
-11.8866 | 55.836 | 49400
-11.8635 | 55.8132 | 49300
-11.8405 | 55.7905 | 49200
-11.8173 | 55.7676 | 49100
-11.7941 | 55.7446 | 49000
-11.7709 | 55.7216 | 48900
-11.7476 | 55.6985 | 48800
-11.7242 | 55.6753 | 48700
-11.7008 | 55.652 | 48600
-11.6773 | 55.6287 | 48500
-11.6538 | 55.6052 | 48400
-11.6302 | 55.5817 | 48300
-11.6066 | 55.5581 | 48200
-11.5829 | 55.5344 | 48100
-11.5592 | 55.5106 | 48000
-11.5354 | 55.4868 | 47900
-11.5115 | 55.4629 | 47800
-11.4876 | 55.4388 | 47700
-11.4636 | 55.4147 | 47600
-11.4396 | 55.3905 | 47500
-11.4155 | 55.3662 | 47400
-11.3913 | 55.3419 | 47300
-11.3671 | 55.3174 | 47200
-11.3428 | 55.2929 | 47100
-11.3185 | 55.2683 | 47000
-11.2941 | 55.2435 | 46900
-11.2697 | 55.2187 | 46800
-11.2451 | 55.1938 | 46700
-11.2206 | 55.1688 | 46600
-11.1959 | 55.1438 | 46500
-11.1713 | 55.1186 | 46400
-11.1465 | 55.0933 | 46300
-11.1217 | 55.068 | 46200
-11.0968 | 55.0425 | 46100
-11.0719 | 55.017 | 46000
-11.0469 | 54.9914 | 45900
-11.0218 | 54.9656 | 45800
-10.9967 | 54.9398 | 45700
-10.9715 | 54.9139 | 45600
-10.9462 | 54.8879 | 45500
-10.9209 | 54.8618 | 45400
-10.8955 | 54.8356 | 45300
-10.8701 | 54.8093 | 45200
-10.8446 | 54.7829 | 45100
-10.819 | 54.7564 | 45000
-10.7934 | 54.7298 | 44900
-10.7677 | 54.7031 | 44800
-10.7419 | 54.6763 | 44700
-10.7161 | 54.6494 | 44600
-10.6902 | 54.6224 | 44500
-10.6642 | 54.5953 | 44400
-10.6381 | 54.5681 | 44300
-10.612 | 54.5408 | 44200
-10.5859 | 54.5134 | 44100
-10.5596 | 54.4859 | 44000
-10.5333 | 54.4582 | 43900
-10.5069 | 54.4305 | 43800
-10.4805 | 54.4027 | 43700
-10.4539 | 54.3748 | 43600
-10.4273 | 54.3467 | 43500
-10.4007 | 54.3186 | 43400
-10.3739 | 54.2903 | 43300
-10.3471 | 54.262 | 43200
-10.3203 | 54.2335 | 43100
-10.2933 | 54.2049 | 43000
-10.2663 | 54.1762 | 42900
-10.2392 | 54.1474 | 42800
-10.212 | 54.1185 | 42700
-10.1848 | 54.0894 | 42600
-10.1575 | 54.0603 | 42500
-10.1301 | 54.031 | 42400
-10.1026 | 54.0016 | 42300
-10.0751 | 53.9721 | 42200
-10.0475 | 53.9425 | 42100
-10.0198 | 53.9128 | 42000
-9.992 | 53.883 | 41900
-9.9642 | 53.853 | 41800
-9.9362 | 53.8229 | 41700
-9.9082 | 53.7927 | 41600
-9.8802 | 53.7624 | 41500
-9.852 | 53.7319 | 41400
-9.8238 | 53.7014 | 41300
-9.7955 | 53.6707 | 41200
-9.7671 | 53.6399 | 41100
-9.7386 | 53.6089 | 41000
-9.7101 | 53.5779 | 40900
-9.6814 | 53.5467 | 40800
-9.6527 | 53.5154 | 40700
-9.6239 | 53.4839 | 40600
-9.595 | 53.4523 | 40500
-9.5661 | 53.4206 | 40400
-9.537 | 53.3888 | 40300
-9.5079 | 53.3568 | 40200
-9.4787 | 53.3248 | 40100
-9.4494 | 53.2925 | 40000
-9.42 | 53.2602 | 39900
-9.3905 | 53.2277 | 39800
-9.361 | 53.195 | 39700
-9.3313 | 53.1623 | 39600
-9.3016 | 53.1294 | 39500
-9.2718 | 53.0963 | 39400
-9.2419 | 53.0631 | 39300
-9.2119 | 53.0298 | 39200
-9.1818 | 52.9964 | 39100
-9.1516 | 52.9628 | 39000
-9.1214 | 52.929 | 38900
-9.091 | 52.8951 | 38800
-9.0606 | 52.8611 | 38700
-9.03 | 52.8269 | 38600
-8.9994 | 52.7926 | 38500
-8.9687 | 52.7581 | 38400
-8.9379 | 52.7235 | 38300
-8.907 | 52.6887 | 38200
-8.8759 | 52.6538 | 38100
-8.8449 | 52.6188 | 38000
-8.8137 | 52.5835 | 37900
-8.7824 | 52.5482 | 37800
-8.751 | 52.5126 | 37700
-8.7195 | 52.477 | 37600
-8.6879 | 52.4411 | 37500
-8.6562 | 52.4051 | 37400
-8.6244 | 52.369 | 37300
-8.5926 | 52.3327 | 37200
-8.5606 | 52.2962 | 37100
-8.5285 | 52.2596 | 37000
-8.4963 | 52.2228 | 36900
-8.464 | 52.1858 | 36800
-8.4316 | 52.1487 | 36700
-8.3991 | 52.1114 | 36600
-8.3665 | 52.0739 | 36500
-8.3338 | 52.0363 | 36400
-8.301 | 51.9985 | 36300
-8.2681 | 51.9606 | 36200
-8.2351 | 51.9224 | 36100
-8.2019 | 51.8841 | 36000
-8.1687 | 51.8456 | 35900
-8.1353 | 51.807 | 35800
-8.1019 | 51.7681 | 35700
-8.0683 | 51.7291 | 35600
-8.0346 | 51.6899 | 35500
-8.0008 | 51.6506 | 35400
-7.9669 | 51.611 | 35300
-7.9329 | 51.5713 | 35200
-7.8988 | 51.5314 | 35100
-7.8645 | 51.4913 | 35000
-7.8302 | 51.451 | 34900
-7.7957 | 51.4105 | 34800
-7.7611 | 51.3699 | 34700
-7.7263 | 51.329 | 34600
-7.6915 | 51.288 | 34500
-7.6565 | 51.2467 | 34400
-7.6215 | 51.2053 | 34300
-7.5863 | 51.1637 | 34200
-7.5509 | 51.1218 | 34100
-7.5155 | 51.0798 | 34000
-7.4799 | 51.0376 | 33900
-7.4442 | 50.9952 | 33800
-7.4084 | 50.9526 | 33700
-7.3724 | 50.9097 | 33600
-7.3364 | 50.8667 | 33500
-7.3002 | 50.8235 | 33400
-7.2638 | 50.78 | 33300
-7.2274 | 50.7364 | 33200
-7.1908 | 50.6925 | 33100
-7.154 | 50.6484 | 33000
-7.1172 | 50.6041 | 32900
-7.0802 | 50.5596 | 32800
-7.043 | 50.5149 | 32700
-7.0058 | 50.47 | 32600
-6.9683 | 50.4248 | 32500
-6.9308 | 50.3794 | 32400
-6.8931 | 50.3338 | 32300
-6.8553 | 50.288 | 32200
-6.8173 | 50.242 | 32100
-6.7792 | 50.1957 | 32000
-6.7409 | 50.1492 | 31900
-6.7025 | 50.1024 | 31800
-6.664 | 50.0554 | 31700
-6.6253 | 50.0082 | 31600
-6.5865 | 49.9608 | 31500
-6.5475 | 49.9131 | 31400
-6.5083 | 49.8652 | 31300
-6.469 | 49.817 | 31200
-6.4296 | 49.7686 | 31100
-6.39 | 49.72 | 31000
-6.3502 | 49.6711 | 30900
-6.3103 | 49.622 | 30800
-6.2703 | 49.5726 | 30700
-6.23 | 49.5229 | 30600
-6.1896 | 49.473 | 30500
-6.1491 | 49.4229 | 30400
-6.1084 | 49.3725 | 30300
-6.0675 | 49.3218 | 30200
-6.0265 | 49.2709 | 30100
-5.9852 | 49.2197 | 30000
-5.9439 | 49.1683 | 29900
-5.9023 | 49.1166 | 29800
-5.8606 | 49.0646 | 29700
-5.8187 | 49.0124 | 29600
-5.7767 | 48.9599 | 29500
-5.7344 | 48.9071 | 29400
-5.692 | 48.854 | 29300
-5.6494 | 48.8007 | 29200
-5.6066 | 48.7471 | 29100
-5.5637 | 48.6932 | 29000
-5.5205 | 48.639 | 28900
-5.4772 | 48.5845 | 28800
-5.4337 | 48.5298 | 28700
-5.39 | 48.4748 | 28600
-5.3461 | 48.4195 | 28500
-5.3021 | 48.3638 | 28400
-5.2578 | 48.3079 | 28300
-5.2133 | 48.2517 | 28200
-5.1687 | 48.1952 | 28100
-5.1238 | 48.1385 | 28000
-5.0788 | 48.0814 | 27900
-5.0335 | 48.024 | 27800
-4.988 | 47.9663 | 27700
-4.9424 | 47.9082 | 27600
-4.8965 | 47.8499 | 27500
-4.8504 | 47.7913 | 27400
-4.8041 | 47.7324 | 27300
-4.7576 | 47.6731 | 27200
-4.7109 | 47.6135 | 27100
-4.664 | 47.5536 | 27000
-4.6168 | 47.4934 | 26900
-4.5695 | 47.4329 | 26800
-4.5219 | 47.372 | 26700
-4.4741 | 47.3108 | 26600
-4.426 | 47.2493 | 26500
-4.3778 | 47.1875 | 26400
-4.3293 | 47.1253 | 26300
-4.2805 | 47.0628 | 26200
-4.2315 | 46.9999 | 26100
-4.1823 | 46.9367 | 26000
-4.1329 | 46.8732 | 25900
-4.0832 | 46.8093 | 25800
-4.0333 | 46.7451 | 25700
-3.9831 | 46.6806 | 25600
-3.9327 | 46.6156 | 25500
-3.882 | 46.5504 | 25400
-3.8311 | 46.4848 | 25300
-3.7799 | 46.4188 | 25200
-3.7284 | 46.3524 | 25100
-3.6767 | 46.2858 | 25000
-3.6247 | 46.2187 | 24900
-3.5725 | 46.1513 | 24800
-3.52 | 46.0835 | 24700
-3.4672 | 46.0154 | 24600
-3.4141 | 45.9469 | 24500
-3.3608 | 45.878 | 24400
-3.3072 | 45.8087 | 24300
-3.2533 | 45.7391 | 24200
-3.1991 | 45.6691 | 24100
-3.1446 | 45.5987 | 24000
-3.0898 | 45.5279 | 23900
-3.0348 | 45.4568 | 23800
-2.9794 | 45.3853 | 23700
-2.9237 | 45.3133 | 23600
-2.8677 | 45.241 | 23500
-2.8115 | 45.1684 | 23400
-2.7549 | 45.0953 | 23300
-2.698 | 45.0218 | 23200
-2.6407 | 44.9479 | 23100
-2.5832 | 44.8737 | 23000
-2.5253 | 44.799 | 22900
-2.4671 | 44.724 | 22800
-2.4086 | 44.6485 | 22700
-2.3497 | 44.5727 | 22600
-2.2905 | 44.4964 | 22500
-2.2309 | 44.4198 | 22400
-2.171 | 44.3427 | 22300
-2.1107 | 44.2652 | 22200
-2.0501 | 44.1874 | 22100
-1.9891 | 44.1091 | 22000
-1.9278 | 44.0304 | 21900
-1.8661 | 43.9513 | 21800
-1.804 | 43.8718 | 21700
-1.7416 | 43.7919 | 21600
-1.6787 | 43.7116 | 21500
-1.6155 | 43.6308 | 21400
-1.5519 | 43.5497 | 21300
-1.4879 | 43.4681 | 21200
-1.4234 | 43.3861 | 21100
-1.3586 | 43.3037 | 21000
-1.2934 | 43.2209 | 20900
-1.2278 | 43.1377 | 20800
-1.1617 | 43.054 | 20700
-1.0952 | 42.97 | 20600
-1.0283 | 42.8855 | 20500
-0.96098 | 42.8006 | 20400
-0.89319 | 42.7153 | 20300
-0.82496 | 42.6296 | 20200
-0.75628 | 42.5435 | 20100
-0.68714 | 42.4569 | 20000
-0.61755 | 42.37 | 19900
-0.54748 | 42.2826 | 19800
-0.47694 | 42.1948 | 19700
-0.40591 | 42.1067 | 19600
-0.33441 | 42.0181 | 19500
-0.26241 | 41.9291 | 19400
-0.18991 | 41.8397 | 19300
-0.11691 | 41.75 | 19200
-0.043391 | 41.6598 | 19100
0.030642 | 41.5692 | 19000
0.1052 | 41.4782 | 18900
0.18029 | 41.3869 | 18800
0.25592 | 41.2951 | 18700
0.3321 | 41.203 | 18600
0.40883 | 41.1105 | 18500
0.48612 | 41.0177 | 18400
0.56397 | 40.9244 | 18300
0.64241 | 40.8308 | 18200
0.72143 | 40.7368 | 18100
0.80104 | 40.6425 | 18000
0.88125 | 40.5479 | 17900
0.96207 | 40.4529 | 17800
1.0435 | 40.3575 | 17700
1.1256 | 40.2618 | 17600
1.2083 | 40.1658 | 17500
1.2916 | 40.0695 | 17400
1.3756 | 39.9729 | 17300
1.4603 | 39.876 | 17200
1.5456 | 39.7788 | 17100
1.6316 | 39.6813 | 17000
1.7183 | 39.5835 | 16900
1.8057 | 39.4855 | 16800
1.8938 | 39.3872 | 16700
1.9826 | 39.2887 | 16600
2.0722 | 39.19 | 16500
2.1625 | 39.091 | 16400
2.2536 | 38.9919 | 16300
2.3454 | 38.8925 | 16200
2.438 | 38.793 | 16100
2.5314 | 38.6933 | 16000
2.6256 | 38.5935 | 15900
2.7206 | 38.4936 | 15800
2.8165 | 38.3936 | 15700
2.9132 | 38.2934 | 15600
3.0107 | 38.1933 | 15500
3.1091 | 38.093 | 15400
3.2084 | 37.9928 | 15300
3.3085 | 37.8925 | 15200
3.4096 | 37.7923 | 15100
3.5116 | 37.6921 | 15000
3.6145 | 37.592 | 14900
3.7184 | 37.4919 | 14800
3.8233 | 37.3921 | 14700
3.9291 | 37.2923 | 14600
4.0359 | 37.1928 | 14500
4.1438 | 37.0935 | 14400
4.2527 | 36.9944 | 14300
4.3626 | 36.8957 | 14200
4.4736 | 36.7973 | 14100
4.5857 | 36.6992 | 14000
4.6989 | 36.6016 | 13900
4.8132 | 36.5044 | 13800
4.9287 | 36.4078 | 13700
5.0453 | 36.3117 | 13600
5.1631 | 36.2162 | 13500
5.2821 | 36.1213 | 13400
5.4024 | 36.0272 | 13300
5.5238 | 35.9339 | 13200
5.6466 | 35.8414 | 13100
5.7706 | 35.7498 | 13000
5.896 | 35.6591 | 12900
6.0227 | 35.5695 | 12800
6.1508 | 35.481 | 12700
6.2802 | 35.3938 | 12600
6.4111 | 35.3078 | 12500
6.5434 | 35.2231 | 12400
6.6772 | 35.1399 | 12300
6.8124 | 35.0583 | 12200
6.9492 | 34.9783 | 12100
7.0875 | 34.9001 | 12000
7.2275 | 34.8237 | 11900
7.369 | 34.7494 | 11800
7.5122 | 34.6771 | 11700
7.657 | 34.6071 | 11600
7.8036 | 34.5395 | 11500
7.9519 | 34.4743 | 11400
8.1019 | 34.4119 | 11300
8.2538 | 34.3523 | 11200
8.4075 | 34.2957 | 11100
8.5631 | 34.2423 | 11000
8.7206 | 34.1923 | 10900
8.8801 | 34.1458 | 10800
9.0416 | 34.1031 | 10700
9.2051 | 34.0644 | 10600
9.3706 | 34.03 | 10500
9.5383 | 34 | 10400
9.7081 | 33.9748 | 10300
9.8802 | 33.9546 | 10200
10.0544 | 33.9397 | 10100
10.231 | 33.9304 | 10000
10.4099 | 33.927 | 9900
10.5911 | 33.93 | 9800
10.7748 | 33.9396 | 9700
10.961 | 33.9563 | 9600
11.1497 | 33.9804 | 9500
11.3409 | 34.0124 | 9400
11.5347 | 34.0528 | 9300
11.7313 | 34.102 | 9200
11.9305 | 34.1605 | 9100
12.1324 | 34.229 | 9000
12.3372 | 34.308 | 8900
12.5448 | 34.3981 | 8800
12.7554 | 34.5 | 8700
12.9688 | 34.6143 | 8600
13.1852 | 34.7419 | 8500
13.4047 | 34.8834 | 8400
13.6272 | 35.0398 | 8300
13.8528 | 35.2119 | 8200
14.0816 | 35.4006 | 8100
14.3135 | 35.607 | 8000
14.5486 | 35.832 | 7900
14.7868 | 36.0768 | 7800
15.0283 | 36.3426 | 7700
15.273 | 36.6305 | 7600
15.5208 | 36.9419 | 7500
15.7719 | 37.2782 | 7400
16.026 | 37.6408 | 7300
16.2833 | 38.0311 | 7200
16.5435 | 38.4508 | 7100
16.8068 | 38.9014 | 7000
17.0728 | 39.3847 | 6900
17.3416 | 39.9025 | 6800
17.6129 | 40.4563 | 6700
17.8866 | 41.0482 | 6600
18.1624 | 41.6799 | 6500
18.4401 | 42.3531 | 6400
18.7195 | 43.0698 | 6300
19.0001 | 43.8316 | 6200
19.2815 | 44.6402 | 6100
19.5635 | 45.4971 | 6000
19.8454 | 46.4035 | 5900
20.1267 | 47.3606 | 5800
20.407 | 48.369 | 5700
20.6854 | 49.4292 | 5600
20.9614 | 50.5411 | 5500
21.2342 | 51.7041 | 5400
21.5032 | 52.917 | 5300
21.7674 | 54.1779 | 5200
22.0261 | 55.4841 | 5100
22.2786 | 56.8321 | 5000
22.524 | 58.2175 | 4900
22.7618 | 59.6351 | 4800
22.9911 | 61.0786 | 4700
23.2116 | 62.5411 | 4600
23.4228 | 64.0147 | 4500
23.6244 | 65.4907 | 4400
23.8162 | 66.9601 | 4300
23.9985 | 68.4132 | 4200
24.1714 | 69.84 | 4100
24.3354 | 71.2307 | 4000
24.4911 | 72.5754 | 3900
24.6395 | 73.8644 | 3800
24.7816 | 75.0884 | 3700
24.9185 | 76.239 | 3600
25.0518 | 77.308 | 3500
25.1829 | 78.2882 | 3400
25.3135 | 79.1731 | 3300
25.4454 | 79.9569 | 3200
25.5805 | 80.6345 | 3100
25.7208 | 81.2017 | 3000
25.8684 | 81.6549 | 2900
26.0254 | 81.9907 | 2800
26.1942 | 82.2067 | 2700
26.3773 | 82.3007 | 2600
26.5772 | 82.2707 | 2500
26.7968 | 82.1153 | 2400
27.0389 | 81.8332 | 2300
27.307 | 81.4232 | 2200
27.6046 | 80.8847 | 2100
27.9359 | 80.217 | 2000
28.3053 | 79.4201 | 1900
28.7181 | 78.4945 | 1800
29.1804 | 77.4414 | 1700
29.6992 | 76.2635 | 1600
30.2828 | 74.9654 | 1500
30.9411 | 73.5545 | 1400
31.686 | 72.0426 | 1300
32.5319 | 70.4481 | 1200
33.4967 | 68.799 | 1100
34.6024 | 67.1384 | 1000
35.8768 | 65.5314 | 900
37.3553 | 64.0776 | 800
39.0836 | 62.9304 | 700
41.1218 | 62.3281 | 600
43.5514 | 62.6475 | 500
46.4863 | 64.4949 | 400
50.102 | 68.8704 | 300
54.7343 | 77.5444 | 200
61.4139 | 95.2727 | 100
71.8902 | 160.9694 | 10
72.3143 | 178.0383 | 1

## Sheet4 (hidden)
Cramp |  | Vref |  | Fsw |  | SS Time
1 | 0 | 0.6 | 0 | 300 | 66.5 | 0.5 | 0
1.42 | 8.66 | 0.7 | 8.66 | 400 | 48.7 | 1 | 8.66
1.94 | 15.4 | 0.75 | 15.4 | 500 | 39.2 | 2 | 15.4
2.58 | 23.7 | 0.8 | 23.7 | 700 | 28 | 4 | OPEN
3.43 | 34.8 | 0.85 | 34.8 | 850 | 22.6 | 5 | 23.7
4.57 | 51.1 | 0.9 | 51.1 | 1000 | 19.1 | 8 | 34.8
6.23 | 78.7 | 0.95 | 78.7 | 1200 | 15.4 | 12 | 51.1
8.91 | 121 | 1 | OPEN | 2000 | 8.06 | 16 | 78.7
14.1 | 187 | 1.05 | 121 |  |  | 24 | 121
29.1 | OPEN | 1.1 | 187 |  |  | 32 | 187
Pin Strap Tolerance:
http://www.ti.com/lit/an/slva381b/slva381b.pdf
http://e2e.ti.com/blogs_/b/powerhouse/archive/2018/03/02/maintain-a-constant-phase-margin-in-a-synchronous-buck-converter

## Read Me (hidden)
Dec-2019: | Updated the design guidelines notes on starting on the row A46
Jan-2018: | First version of tool.

## partData (2) (hidden)
1 | 2 | 3 | 4 | 5 | 6 | 7 | 8 | 9 | 10 | 11 | 12 | 13 | 14 | 15 | 16 | 17 | 18 | 19 | 20 | 21
Part # | VIN_min | VIN_max | Io,rated | Fsw_1 | Fsw_2 | Fsw_3 | OC clamp | tonmin | Vref | OC Fault | OV Fault | VCC LDO Voltage | VIN_min_bias | toffmin | R_HS | R_LS | OC gain | I_ss | EN_rise | EN_fall
TPS548620 | 4 | 16 | 6 | 1100 | 2000 | 600 | 9.5 | 95 | 0.6 | Hiccup | Latch Off | 3 | 2.7 | 200 | 25 | 9.2 | 30000 | 9 | 1.22 | 1.02
TPS548A28 | 4 | 16 | 14 | 600 | 800 | 1000 | 15 | 70 | 0.6 | Hiccup | Latch Off | 3 |  |  |  |  | 60000
TPS548A29 | 4 | 16 | 14 | 600 | 800 | 1000 | 15 | 70 | 0.6 | Hiccup | Latch Off | 4.5 |  |  |  |  | 60000
TPS548B28 | 4 | 16 | 20 | 600 | 800 | 1000 | 20.9 | 70 | 0.6 | Hiccup | Latch Off | 3 |  |  |  |  | 120000
TPS548B29 | 4 | 16 | 20 | 600 | 800 | 1000 | 20.9 | 70 | 0.6 | Hiccup | Latch Off | 4.5 |  |  |  |  | 120000
TPS54J060 | 4 | 16 | 6 | 1100 | 2000 | 600 | 9.5 | 95 | 0.9 | Latch Off | Latch Off | 3 | 2.7 | 200 | 25 | 9.2 | 30000 | 9 | 1.22 | 1.02
TPS54J061 | 4 | 16 | 6 | 1100 | 2000 | 600 | 9.5 | 95 | 0.6 | Hiccup | Latch Off | 3 | 2.7 | 200 | 25 | 9.2 | 30000 | 9 | 1.22 | 1.02
TPS54JA20 | 4 | 16 | 12 | 600 | 800 | 1000 | 15 | 70 | 0.9 | Latch Off | Latch Off | 3 |  |  |  |  | 60000
TPS54JB20 | 4 | 16 | 20 | 600 | 800 | 1000 | 20.9 | 70 | 0.9 | Latch Off | Latch Off | 3 |  |  |  |  | 120000
Selected device
fsw options | LL options |  |  | FSW(kHz) | Mode | RMODE(kΩ)
#N/A | FCCM |  | #N/A | #N/A | FCCM | Connect to AGND
#N/A | DCM |  | #N/A | #N/A | FCCM | 30.1
#N/A |  |  | #N/A | #N/A | FCCM | 60.4
|  |  | #N/A | #N/A | DCM | Connect to VCC
|  |  | #N/A | #N/A | DCM | 243
|  |  | #N/A | #N/A | DCM | 121

## Extra (hidden)
Validation Options
Open
Complete
Not Applicable